Texas | Edwards | Guar gum, carboxymethyl 2-hydroxypropyl ether, sodium salt | 68130-15-4 | 1 | 0.005893% | 0.2106% | 0.2106% | 0.2106% | 1 | 0.0003819% | 40% | 40% | 40%
Texas | Edwards | Hemicellulase Enzyme Concentrate | 9025-56-3 | 1 | 0.005893% | 3e-05% | 3e-05% | 3e-05% | 1 | 0.0003819% | 0.1% | 0.1% | 0.1%
Texas | Edwards | Hydrochloric acid | 7647-01-0 | 1 | 0.005893% | 0.07122% | 0.07122% | 0.07122% | 1 | 0.0003819% | 7.5% | 7.5% | 7.5%
Texas | Edwards | Methanol | 67-56-1 | 1 | 0.005893% | 0.0021% | 0.0021% | 0.0021% | 3 | 0.001146% | 30% | 30% | 57%
Texas | Edwards | Nonyl phenol ethoxylate | 9016-45-9 | 1 | 0.005893% | 8e-05% | 8e-05% | 8e-05% | 1 | 0.0003819% | 10% | 10% | 10%
Texas | Edwards | Peroxydisulfuric acid, diammonium salt | 7727-54-0 | 1 | 0.005893% | 0.00491% | 0.00491% | 0.00491% | 1 | 0.0003819% | 100% | 100% | 100%
Texas | Edwards | Phosphonic acid | 13598-36-2 | 1 | 0.005893% | 0.00039% | 0.00039% | 0.00039% | 1 | 0.0003819% | 1% | 1% | 1%
Texas | Edwards | Propargyl alcohol | 107-19-7 | 1 | 0.005893% | 0.00015% | 0.00015% | 0.00015% | 1 | 0.0003819% | 10% | 10% | 10%
Texas | Edwards | Quartz | 14808-60-7 | 1 | 0.005893% | 0.0053% | 0.0053% | 0.0053% | 2 | 0.0007638% | 3% | 1.2% | 4.8%
Texas | Edwards | Thiourea polymer | 68527-49-1 | 1 | 0.005893% | 0.00044% | 0.00044% | 0.00044% | 1 | 0.0003819% | 30% | 30% | 30%
Texas | Edwards | Triisopropanolamine | 122-20-3 | 1 | 0.005893% | 0.00464% | 0.00464% | 0.00464% | 1 | 0.0003819% | 7% | 7% | 7%
Texas | Edwards | Water | 7732-18-5 | 1 | 0.005893% | 0.9353% | 0.9353% | 0.9353% | 4 | 0.001528% | 81.25% | 36% | 98.79%
Texas | Edwards | White mineral oil, petroleum | 8042-47-5 | 1 | 0.005893% | 0.02946% | 0.02946% | 0.02946% | 1 | 0.0003819% | 30% | 30% | 30%
Texas | Edwards | Zirconium, hydroxylactate sodium complexes | 113184-20-6 | 1 | 0.005893% | 0.03975% | 0.03975% | 0.03975% | 1 | 0.0003819% | 60% | 60% | 60%
Texas | Ellis | 1-Decanol | 112-30-1 | 2 | 0.01179% | 9.5e-05% | 9.05e-05% | 9.95e-05% | 2 | 0.0007638% | 7% | 7% | 7%
Texas | Ellis | 1-Octanol | 111-87-5 | 2 | 0.01179% | 9.5e-05% | 9.05e-05% | 9.95e-05% | 2 | 0.0007638% | 7% | 7% | 7%
Texas | Ellis | 2-Butoxyethanol | 111-76-2 | 2 | 0.01179% | 7e-05% | 7e-05% | 7e-05% | 2 | 0.0007638% | 5% | 5% | 5%
Texas | Ellis | Boric acid | 10043-35-3 | 2 | 0.01179% | 0.00019% | 0.000181% | 0.000199% | 2 | 0.0007638% | 15% | 15% | 15%
Texas | Ellis | Carbonic acid, dipotassium salt | 584-08-7 | 2 | 0.01179% | 0.001115% | 0.001056% | 0.001174% | 2 | 0.0007638% | 60% | 60% | 60%
Texas | Ellis | Citric acid | 77-92-9 | 2 | 0.01179% | 0.002045% | 0.002004% | 0.002086% | 2 | 0.0007638% | 50% | 50% | 50%
Texas | Ellis | Didecyl dimethyl ammonium chloride | 7173-51-5 | 2 | 0.01179% | 0.00324% | 0.002943% | 0.003537% | 2 | 0.0007638% | 8% | 8% | 8%
Texas | Ellis | Distillates, petroleum, hydrotreated light | 64742-47-8 | 2 | 0.01179% | 0.07206% | 0.07057% | 0.07354% | 4 | 0.001528% | 50% | 40% | 60%
Texas | Ellis | Ethanol | 64-17-5 | 2 | 0.01179% | 0.00162% | 0.001467% | 0.001773% | 2 | 0.0007638% | 4% | 4% | 4%
Texas | Ellis | Ethanolamine | 141-43-5 | 2 | 0.01179% | 0.00013% | 0.000121% | 0.000139% | 2 | 0.0007638% | 10% | 10% | 10%
Texas | Ellis | Ethylene glycol | 107-21-1 | 2 | 0.01179% | 0.000995% | 0.0009635% | 0.001027% | 4 | 0.001528% | 37.5% | 35% | 40%
Texas | Ellis | Glutaraldehyde | 111-30-8 | 2 | 0.01179% | 0.01094% | 0.009923% | 0.01195% | 2 | 0.0007638% | 27% | 27% | 27%
Texas | Ellis | Hydrochloric acid | 7647-01-0 | 2 | 0.01179% | 0.109% | 0.1073% | 0.1107% | 2 | 0.0007638% | 15% | 15% | 15%
Texas | Ellis | Isopropanol | 67-63-0 | 2 | 0.01179% | 0.000155% | 0.0001505% | 0.0001595% | 4 | 0.001528% | 8.5% | 7% | 10%
Texas | Ellis | N,N-Dimethylformamide | 68-12-2 | 2 | 0.01179% | 0.00041% | 0.000401% | 0.000419% | 2 | 0.0007638% | 30% | 30% | 30%
Texas | Ellis | Peroxydisulfuric acid, diammonium salt | 7727-54-0 | 2 | 0.01179% | 0.02475% | 0.02436% | 0.02514% | 2 | 0.0007638% | 100% | 100% | 100%
Texas | Ellis | Polyacrylamide | 9003-05-8 | 2 | 0.01179% | 0.03737% | 0.03517% | 0.03958% | 2 | 0.0007638% | 100% | 100% | 100%
Texas | Ellis | Potassium hydroxide | 1310-58-3 | 2 | 0.01179% | 0.000745% | 0.0007045% | 0.0007855% | 2 | 0.0007638% | 40% | 40% | 40%
Texas | Ellis | Quaternary ammonium compounds, benzyl-C12-16-alkyldimethyl, chlorides | 68424-85-1 | 2 | 0.01179% | 0.00446% | 0.004046% | 0.004874% | 4 | 0.001528% | 5.5% | 5.5% | 5.5%
Texas | Ellis | Water | 7732-18-5 | 2 | 0.01179% | 0.6187% | 0.6092% | 0.6283% | 4 | 0.001528% | 75% | 65% | 85%
Texas | Erath | 2-Butoxyethanol | 111-76-2 | 2 | 0.01179% | 0.007165% | 0.002786% | 0.01154% | 2 | 0.0007638% | 15% | 15% | 15%
Texas | Erath | Choline chloride | 67-48-1 | 2 | 0.01179% | 0.03377% | 0.01315% | 0.0544% | 2 | 0.0007638% | 62% | 62% | 62%
Texas | Erath | Diethanolamine | 111-42-2 | 2 | 0.01179% | 0.00384% | 0.003687% | 0.003993% | 3 | 0.001146% | 5% | 5% | 18.5%
Texas | Erath | Distillates, petroleum, hydrotreated light | 64742-47-8 | 2 | 0.01179% | 0.01957% | 0.01353% | 0.02561% | 2 | 0.0007638% | 30% | 30% | 30%
Texas | Erath | Methanol | 67-56-1 | 2 | 0.01179% | 0.01096% | 0.009987% | 0.01192% | 3 | 0.001146% | 20% | 15.5% | 47%
Texas | Erath | Water | 7732-18-5 | 2 | 0.01179% | 0.09119% | 0.07864% | 0.1037% | 9 | 0.003437% | 55% | 33.2% | 91.8%
Texas | Erath | 2-Propenoic acid, 2-methyl-, polymer with 2-propenoic acid, sodium salt | 28205-96-1 | 1 | 0.005893% | 0.0009% | 0.0009% | 0.0009% | 1 | 0.0003819% | 5% | 5% | 5%
Texas | Erath | 2-Propenoic acid, polymer with 2-propenamide | 9003-06-9 | 1 | 0.005893% | 0.02803% | 0.02803% | 0.02803% | 1 | 0.0003819% | 32% | 32% | 32%
Texas | Erath | Ammonium chloride | 12125-02-9 | 1 | 0.005893% | 0.00214% | 0.00214% | 0.00214% | 1 | 0.0003819% | 5% | 5% | 5%
Texas | Erath | Coconut oil acid/Diethanolamine condensate (2:1) | 68603-42-9 | 1 | 0.005893% | 0.00362% | 0.00362% | 0.00362% | 1 | 0.0003819% | 25% | 25% | 25%
Texas | Erath | Poly (acrylamide-co-acrylic acid), partial sodium salt | 62649-23-4 | 1 | 0.005893% | 0.015% | 0.015% | 0.015% | 1 | 0.0003819% | 35% | 35% | 35%
Texas | Erath | Polyphosphoric acids, esters with triethanolamine, sodium salts | 68131-72-6 | 1 | 0.005893% | 0.0009% | 0.0009% | 0.0009% | 1 | 0.0003819% | 5% | 5% | 5%
Texas | Erath | Sodium chloride | 7647-14-5 | 1 | 0.005893% | 0.00214% | 0.00214% | 0.00214% | 1 | 0.0003819% | 5% | 5% | 5%
Texas | Erath | Sodium hydroxide | 1310-73-2 | 1 | 0.005893% | 0.00976% | 0.00976% | 0.00976% | 1 | 0.0003819% | 10% | 10% | 10%
Texas | Erath | Tri-n-butyl tetradecyl phosphonium chloride | 81741-28-8 | 1 | 0.005893% | 0.00066% | 0.00066% | 0.00066% | 1 | 0.0003819% | 5% | 5% | 5%
Texas | Fayette | 1,2-Propylene glycol | 57-55-6 | 1 | 0.005893% | 0.01237% | 0.01237% | 0.01237% | 1 | 0.0003819% | 70% | 70% | 70%
Texas | Fayette | Adipic acid | 124-04-9 | 1 | 0.005893% | 0.00417% | 0.00417% | 0.00417% | 1 | 0.0003819% | 7% | 7% | 7%
Texas | Fayette | Alcohols, C12-14-secondary, ethoxylated | 84133-50-6 | 1 | 0.005893% | 0.00417% | 0.00417% | 0.00417% | 1 | 0.0003819% | 7% | 7% | 7%
Texas | Fayette | Ammonium chloride | 12125-02-9 | 1 | 0.005893% | 0.00981% | 0.00981% | 0.00981% | 1 | 0.0003819% | 40% | 40% | 40%
Texas | Fayette | Antimony potassium oxide | 29638-69-5 | 1 | 0.005893% | 0.0106% | 0.0106% | 0.0106% | 1 | 0.0003819% | 60% | 60% | 60%
Texas | Fayette | Citric acid | 77-92-9 | 1 | 0.005893% | 0.04691% | 0.04691% | 0.04691% | 2 | 0.0007638% | 38.5% | 10.15% | 66.85%
Texas | Fayette | Distillates, petroleum, catalytic reformer fractionator residue, low-boiling | 68477-31-6 | 1 | 0.005893% | 0.00896% | 0.00896% | 0.00896% | 1 | 0.0003819% | 30% | 30% | 30%
Texas | Fayette | Distillates, petroleum, hydrotreated light | 64742-47-8 | 1 | 0.005893% | 0.03574% | 0.03574% | 0.03574% | 1 | 0.0003819% | 60% | 60% | 60%
Texas | Fayette | Ethanaminium, n,n,n-trimethyl-2-[(1-oxo-2-propenyl)oxy]-,chloride, polymer with 2-propenamide | 69418-26-4 | 1 | 0.005893% | 0.0417% | 0.0417% | 0.0417% | 1 | 0.0003819% | 70% | 70% | 70%
Texas | Fayette | Ethylene glycol | 107-21-1 | 1 | 0.005893% | 0.00234% | 0.00234% | 0.00234% | 1 | 0.0003819% | 5% | 5% | 5%
Texas | Fayette | Hydrochloric acid | 7647-01-0 | 1 | 0.005893% | 3.516% | 3.516% | 3.516% | 1 | 0.0003819% | 60% | 60% | 60%
Texas | Fayette | Isopropanol | 67-63-0 | 1 | 0.005893% | 0.01019% | 0.01019% | 0.01019% | 2 | 0.0007638% | 20% | 11% | 29%
Texas | Fayette | N,N-Dimethylformamide | 68-12-2 | 1 | 0.005893% | 0.01793% | 0.01793% | 0.01793% | 1 | 0.0003819% | 60% | 60% | 60%
Texas | Fayette | Naphthalene | 91-20-3 | 1 | 0.005893% | 0.00149% | 0.00149% | 0.00149% | 1 | 0.0003819% | 5% | 5% | 5%
Texas | Fayette | Poly(oxy-1,2-ethanediyl), alpha-(nonylphenyl)-omega-hydroxy- , branched | 68412-54-4 | 1 | 0.005893% | 0.00299% | 0.00299% | 0.00299% | 1 | 0.0003819% | 10% | 10% | 10%
Texas | Fayette | Potassium acetate | 127-08-2 | 1 | 0.005893% | 0.00124% | 0.00124% | 0.00124% | 1 | 0.0003819% | 7% | 7% | 7%
Texas | Fayette | Propargyl alcohol | 107-19-7 | 1 | 0.005893% | 0.01195% | 0.01195% | 0.01195% | 1 | 0.0003819% | 40% | 40% | 40%
Texas | Fayette | Residues, petroleum, catalytic reformer fractionator | 64741-67-9 | 1 | 0.005893% | 0.00859% | 0.00859% | 0.00859% | 1 | 0.0003819% | 70% | 70% | 70%
Texas | Fayette | Sodium hypochlorite | 7681-52-9 | 1 | 0.005893% | 0.00634% | 0.00634% | 0.00634% | 1 | 0.0003819% | 40% | 40% | 40%
Texas | Fayette | Tar bases, quinoline derivatives, benzyl chloride-quaternized | 72480-70-7 | 1 | 0.005893% | 0.01195% | 0.01195% | 0.01195% | 1 | 0.0003819% | 40% | 40% | 40%
Texas | Fisher | Boric acid | 10043-35-3 | 1 | 0.005893% | 0.00834% | 0.00834% | 0.00834% | 1 | 0.0003819% | 30% | 30% | 30%
Texas | Fisher | Carbonic acid, dipotassium salt | 584-08-7 | 1 | 0.005893% | 0.05508% | 0.05508% | 0.05508% | 1 | 0.0003819% | 60% | 60% | 60%
Texas | Fisher | Choline chloride | 67-48-1 | 1 | 0.005893% | 0.073% | 0.073% | 0.073% | 1 | 0.0003819% | 75% | 75% | 75%
Texas | Fisher | Didecyl dimethyl ammonium chloride | 7173-51-5 | 1 | 0.005893% | 0.002% | 0.002% | 0.002% | 1 | 0.0003819% | 10% | 10% | 10%
Texas | Fisher | Ethanol | 64-17-5 | 1 | 0.005893% | 0.001% | 0.001% | 0.001% | 1 | 0.0003819% | 5% | 5% | 5%
Texas | Fisher | Glutaraldehyde | 111-30-8 | 1 | 0.005893% | 0.00599% | 0.00599% | 0.00599% | 1 | 0.0003819% | 30% | 30% | 30%
Texas | Fisher | Guar gum | 9000-30-0 | 1 | 0.005893% | 0.2563% | 0.2563% | 0.2563% | 1 | 0.0003819% | 40% | 40% | 40%
Texas | Fisher | Hemicellulase Enzyme Concentrate | 9025-56-3 | 1 | 0.005893% | 0.00097% | 0.00097% | 0.00097% | 1 | 0.0003819% | 3% | 3% | 3%
Texas | Fisher | Isopropanol | 67-63-0 | 1 | 0.005893% | 0.02776% | 0.02776% | 0.02776% | 1 | 0.0003819% | 30% | 30% | 30%
Texas | Fisher | Methanol | 67-56-1 | 1 | 0.005893% | 0.01669% | 0.01669% | 0.01669% | 1 | 0.0003819% | 60% | 60% | 60%
Texas | Fisher | Peroxydisulfuric acid, diammonium salt | 7727-54-0 | 1 | 0.005893% | 0.00368% | 0.00368% | 0.00368% | 1 | 0.0003819% | 100% | 100% | 100%
Texas | Fisher | Potassium hydroxide | 1310-58-3 | 1 | 0.005893% | 0.00092% | 0.00092% | 0.00092% | 1 | 0.0003819% | 1% | 1% | 1%
Texas | Fisher | Quartz | 14808-60-7 | 1 | 0.005893% | 0.00026% | 0.00026% | 0.00026% | 1 | 0.0003819% | 0.2% | 0.2% | 0.2%
Texas | Fisher | Quaternary ammonium compounds, benzyl-C12-16-alkyldimethyl, chlorides | 68424-85-1 | 1 | 0.005893% | 0.001% | 0.001% | 0.001% | 1 | 0.0003819% | 5% | 5% | 5%
Texas | Fisher | Trimethyl borate | 121-43-7 | 1 | 0.005893% | 0.00834% | 0.00834% | 0.00834% | 1 | 0.0003819% | 30% | 30% | 30%
Texas | Fisher | Water | 7732-18-5 | 1 | 0.005893% | 0.1155% | 0.1155% | 0.1155% | 3 | 0.001146% | 60% | 33% | 93.3%
Texas | Freestone | Distillates, petroleum, hydrotreated light | 64742-47-8 | 103 | 0.607% | 0.00824% | 7.509e-05% | 0.1993% | 129 | 0.04926% | 4.557% | 0.1902% | 60%
Texas | Freestone | Hydrochloric acid | 7647-01-0 | 103 | 0.607% | 0.08152% | 0.0007814% | 0.771% | 148 | 0.05652% | 5.242% | 0.15% | 37%
Texas | Freestone | Methanol | 67-56-1 | 88 | 0.5186% | 0.000825% | 8.745e-06% | 0.01239% | 149 | 0.0569% | 0.4% | 0.01265% | 40%
Texas | Freestone | Propargyl alcohol | 107-19-7 | 84 | 0.495% | 0.00021% | 1.943e-06% | 0.001418% | 106 | 0.04048% | 0.1% | 0.00206% | 10%
Texas | Freestone | Methenamine | 100-97-0 | 80 | 0.4715% | 0.01153% | 0% | 0.09952% | 80 | 0.03055% | 1% | 0.005% | 1.771%
Texas | Freestone | Quartz | 14808-60-7 | 62 | 0.3654% | 2.689% | 0% | 4.516% | 63 | 0.02406% | 73.53% | 0.01% | 95.64%
Texas | Freestone | Water | 7732-18-5 | 58 | 0.3418% | 94.5% | 0.003474% | 98.01% | 137 | 0.05232% | 85% | 0.8% | 100%
Texas | Freestone | Formalin | 50-00-0 | 45 | 0.2652% | 3.169e-05% | 0% | 0.002916% | 45 | 0.01718% | 0.1% | 0.001% | 0.1%
Texas | Freestone | Isopropanol | 67-63-0 | 45 | 0.2652% | 5e-05% | 0% | 0.01146% | 60 | 0.02291% | 1.7% | 0.017% | 60%
Texas | Freestone | Acetic acid | 64-19-7 | 43 | 0.2534% | 0.00095% | 0% | 0.01125% | 43 | 0.01642% | 0.8% | 0.01631% | 80%
Texas | Freestone | Phenol | 108-95-2 | 43 | 0.2534% | 3.215e-05% | 6.95e-07% | 0.002938% | 43 | 0.01642% | 0.1% | 0.001% | 0.1%
Texas | Freestone | Ethylene glycol | 107-21-1 | 34 | 0.2004% | 0.00061% | 0% | 0.04057% | 48 | 0.01833% | 10% | 0.02008% | 30%
Texas | Freestone | Phenolic resin | 9003-35-4 | 32 | 0.1886% | 0.07843% | 0.0001633% | 0.3821% | 32 | 0.01222% | 3% | 0.03% | 5%
Texas | Freestone | Nonoxynolá | 26027-38-3 | 28 | 0.165% | 0.0001068% | 0% | 0.01499% | 28 | 0.01069% | 30% | 0.3% | 30%
Texas | Freestone | Citric acid | 77-92-9 | 27 | 0.1591% | 0.00062% | 0% | 0.007458% | 27 | 0.01031% | 55% | 0.55% | 100%
Texas | Freestone | Peroxydisulfuric acid, diammonium salt | 7727-54-0 | 27 | 0.1591% | 9.17e-06% | 0% | 0.006769% | 40 | 0.01528% | 90% | 0.01439% | 100%
Texas | Freestone | Propylene pentamer | 15220-87-8 | 24 | 0.1414% | 0.0004011% | 0% | 0.2993% | 28 | 0.01069% | 60% | 0.6% | 100%
Texas | Freestone | Potassium hydroxide | 1310-58-3 | 21 | 0.1238% | 0% | 0% | 0.00282% | 21 | 0.00802% | 5% | 0.05% | 5%
Texas | Freestone | Potassium metaborate | 13709-94-9 | 20 | 0.1179% | 0% | 0% | 0.006832% | 20 | 0.007638% | 30% | 0.3% | 60%
Texas | Freestone | Sodium hydroxide | 1310-73-2 | 20 | 0.1179% | 0% | 0% | 0.0197% | 20 | 0.007638% | 4% | 0.04% | 33.5%
Texas | Freestone | Dodecane | 112-40-3 | 19 | 0.112% | 0% | 0% | 0.01562% | 19 | 0.007256% | 20% | 0.2% | 20%
Texas | Freestone | Tetradecane | 629-59-4 | 19 | 0.112% | 0% | 0% | 0.01562% | 19 | 0.007256% | 20% | 0.2% | 20%
Texas | Freestone | Tridecane | 629-50-5 | 19 | 0.112% | 0% | 0% | 0.01562% | 19 | 0.007256% | 20% | 0.2% | 20%
Texas | Freestone | Undecane | 1120-21-4 | 19 | 0.112% | 0% | 0% | 0.01562% | 19 | 0.007256% | 20% | 0.2% | 20%
Texas | Freestone | 2-Methyl-3(2H)-isothiazolone | 2682-20-4 | 18 | 0.1061% | 0% | 0% | 0.000203% | 18 | 0.006874% | 5% | 0.05% | 5%
Texas | Freestone | 5-Chloro-2-methyl-3(2H)-isothiazolone | 26172-55-4 | 18 | 0.1061% | 0% | 0% | 0.0004075% | 18 | 0.006874% | 10% | 0.1% | 10%
Texas | Freestone | Cristobalite | 14464-46-1 | 18 | 0.1061% | 0% | 0% | 4e-05% | 18 | 0.006874% | 1% | 0.01% | 1%
Texas | Freestone | Diatomaceous earth, calcined | 91053-39-3 | 18 | 0.1061% | 0% | 0% | 0.002435% | 18 | 0.006874% | 60% | 0.6% | 60%
Texas | Freestone | Formic acid | 64-18-6 | 18 | 0.1061% | 0.005115% | 4.562e-05% | 0.05223% | 22 | 0.008401% | 85% | 0.6125% | 91.65%
Texas | Freestone | Magnesium chloride | 7786-30-3 | 18 | 0.1061% | 0% | 0% | 0.000203% | 18 | 0.006874% | 5% | 0.05% | 5%
Texas | Freestone | Magnesium nitrate | 10377-60-3 | 18 | 0.1061% | 0% | 0% | 0.0004075% | 18 | 0.006874% | 10% | 0.1% | 10%
Texas | Freestone | 2-Butoxyethanol | 111-76-2 | 16 | 0.0943% | 4.5e-05% | 4.325e-07% | 6.75e-05% | 16 | 0.00611% | 10% | 0.1% | 10%
Texas | Freestone | Sodium thiosulfate | 7772-98-7 | 16 | 0.0943% | 0% | 0% | 0.1879% | 16 | 0.00611% | 30% | 0.3% | 60%
Texas | Freestone | Solvent naphtha, petroleum, heavy arom. | 64742-94-5 | 16 | 0.0943% | 0.001535% | 0.0005929% | 0.02056% | 16 | 0.00611% | 0.04048% | 0.01563% | 30%
Texas | Freestone | Sorbitan, mono-(9Z)-9-octadecenoate | 1338-43-8 | 16 | 0.0943% | 0.00048% | 0.00026% | 0.0006125% | 16 | 0.00611% | 0.01321% | 0.0009125% | 2%
Texas | Freestone | 1,2,4-Trimethylbenzene | 95-63-6 | 15 | 0.0884% | 6e-05% | 3e-05% | 0.000691% | 15 | 0.005728% | 0.0013% | 0.000653% | 1%
Texas | Freestone | Alkylaryl sulphonic acid | 27176-87-0 | 15 | 0.0884% | 2e-05% | 2.17e-07% | 3.6e-05% | 15 | 0.005728% | 5% | 0.05% | 5%
Texas | Freestone | Alkenes, C>10 .alpha.- | 64743-02-8 | 14 | 0.08251% | 7e-05% | 5e-05% | 0.0002235% | 14 | 0.005346% | 0.001645% | 0.001001% | 0.004435%
Texas | Freestone | Anionic polyacrylamide | 25085-02-3 | 14 | 0.08251% | 0.01086% | 0.005465% | 0.01395% | 14 | 0.005346% | 0.3081% | 0.01954% | 0.4227%
Texas | Freestone | C10-C16 ethoxylated alcohol | 68002-97-1 | 14 | 0.08251% | 0.00058% | 0.0002875% | 0.0007375% | 14 | 0.005346% | 0.01639% | 0.001043% | 0.02248%
Texas | Freestone | Ethoxylated C14-15 alcohols | 68951-67-7 | 14 | 0.08251% | 0.00016% | 0.0001165% | 0.000508% | 14 | 0.005346% | 0.00371% | 0.002258% | 0.009981%
Texas | Freestone | Ethylenediaminetetraacetic acid tetrasodium salt hydrate | 64-02-8 | 14 | 0.08251% | 1e-05% | 1e-05% | 1e-05% | 14 | 0.005346% | 0.0001% | 1e-05% | 0.0001335%
Texas | Freestone | Fatty acids, tall-oil | 61790-12-3 | 14 | 0.08251% | 0.000425% | 0.000303% | 0.001328% | 14 | 0.005346% | 0.009675% | 0.005889% | 0.02607%
Texas | Freestone | Sorbitan, monooctadecenoate, poly(oxy-1,2-ethanediyl) derivis. | 9005-67-8 | 14 | 0.08251% | 0.00027% | 0.000134% | 0.000347% | 14 | 0.005346% | 0.00765% | 0.000489% | 0.01049%
Texas | Freestone | Thiocyanic acid, ammonium salt | 1762-95-4 | 14 | 0.08251% | 0.000285% | 0.0001405% | 0.000367% | 14 | 0.005346% | 0.008085% | 0.000512% | 0.01109%
Texas | Freestone | Thiourea polymer | 68527-49-1 | 14 | 0.08251% | 0.00035% | 0.000253% | 0.00109% | 14 | 0.005346% | 0.007965% | 0.004849% | 0.02145%
Texas | Freestone | 1-Octadecanamine, acetate (1:1) | 2190-04-7 | 13 | 0.07661% | 0% | 0% | 0% | 13 | 0.004964% | 0.3% | 0.003% | 0.3%
Texas | Freestone | Boric acid, dipotassium salt | 1332-77-0 | 13 | 0.07661% | 0% | 0% | 0% | 13 | 0.004964% | 14% | 0.14% | 14%
Texas | Freestone | Phosphonic acid, [[(phosphonomethyl)imino]bis[2,1-ethanediylnitrilobis(methylene)]]tetrakis- | 15827-60-8 | 13 | 0.07661% | 0.00102% | 0.000512% | 0.001746% | 13 | 0.004964% | 0.02131% | 0.008978% | 0.04191%
Texas | Freestone | Raffinates, petroleum, sorption process | 64741-85-1 | 13 | 0.07661% | 0.1966% | 0% | 0.5749% | 13 | 0.004964% | 100% | 100% | 100%
Texas | Freestone | Sodium carbonate | 497-19-8 | 13 | 0.07661% | 0% | 0% | 0.02277% | 13 | 0.004964% | 100% | 100% | 100%
Texas | Freestone | Tallow alkyl amines acetate | 61790-60-1 | 13 | 0.07661% | 0.00322% | 0.001622% | 0.005118% | 13 | 0.004964% | 0.07595% | 0.02867% | 0.1058%
Texas | Freestone | Tetrahydro-3,5-dimethyl,2H-1,3,5-thiadiazine-2-thione | 533-74-4 | 13 | 0.07661% | 0% | 0% | 0.0011% | 13 | 0.004964% | 24% | 0.24% | 24%
Texas | Freestone | Tricalcium phosphate | 7758-87-4 | 13 | 0.07661% | 0% | 0% | 0% | 13 | 0.004964% | 1% | 0.01% | 1%
Texas | Freestone | N,N-Dimethylformamide | 68-12-2 | 11 | 0.06483% | 0.00034% | 4.19e-06% | 0.00198% | 11 | 0.004201% | 10% | 0.1% | 20%
Texas | Freestone | Guar gum | 9000-30-0 | 10 | 0.05893% | 0.03148% | 0.0005082% | 0.2482% | 10 | 0.003819% | 25.55% | 0.5% | 77.5%
Texas | Freestone | Phosphonic acid | 13598-36-2 | 10 | 0.05893% | 8.5e-05% | 4e-05% | 0.0001455% | 10 | 0.003819% | 0.00185% | 0.0009405% | 0.003545%
Texas | Freestone | Ethoxylated propoxylated C12-14 alcohols | 68439-51-0 | 6 | 0.03536% | 0.00038% | 1.344e-05% | 0.00174% | 6 | 0.002291% | 2% | 0.02% | 2%
Texas | Freestone | Naphthalene | 91-20-3 | 6 | 0.03536% | 1e-05% | 2.77e-06% | 0.003842% | 6 | 0.002291% | 0.00502% | 1.5e-05% | 5%
Texas | Freestone | Benzyl chloride | 100-44-7 | 5 | 0.02947% | 6.4e-07% | 3.44e-07% | 0.000104% | 5 | 0.001909% | 0.01% | 0.01% | 1%
Texas | Freestone | Ammonium acetate | 631-61-8 | 4 | 0.02357% | 0.01193% | 0.002778% | 0.01968% | 4 | 0.001528% | 100% | 100% | 100%
Texas | Freestone | Ethanol | 64-17-5 | 4 | 0.02357% | 0.0205% | 0.002383% | 0.04713% | 6 | 0.002291% | 51% | 50% | 60%
Texas | Freestone | Sodium chloride | 7647-14-5 | 4 | 0.02357% | 0.00516% | 0% | 0.05761% | 5 | 0.001909% | 30% | 0.1% | 30%
Texas | Freestone | Ammonium chloride | 12125-02-9 | 3 | 0.01768% | 0.00385% | 0.003274% | 0.006613% | 3 | 0.001146% | 27% | 27% | 27%
Texas | Freestone | Boron sodium oxide | 1330-43-4 | 3 | 0.01768% | 0.00456% | 0.004344% | 0.007188% | 3 | 0.001146% | 0.04935% | 0.01812% | 0.06891%
Texas | Freestone | 2,2-Dibromo-3-nitrilopropionamide | 10222-01-2 | 2 | 0.01179% | 0.001065% | 0.0003135% | 0.001816% | 2 | 0.0007638% | 22.5% | 11.25% | 33.75%
Texas | Freestone | Carbonic acid, dipotassium salt | 584-08-7 | 2 | 0.01179% | 0.06588% | 0.008685% | 0.1231% | 2 | 0.0007638% | 60% | 60% | 60%
Texas | Freestone | Coconut oil acid/Diethanolamine condensate (2:1) | 68603-42-9 | 2 | 0.01179% | 0.00018% | 0.000171% | 0.000189% | 2 | 0.0007638% | 40% | 40% | 40%
Texas | Freestone | Copolymer of acrylamide and sodium acrylate | 25987-30-8 | 2 | 0.01179% | 0.00864% | 0.008244% | 0.009036% | 2 | 0.0007638% | 30% | 30% | 30%
Texas | Freestone | Corn sugar gum | 11138-66-2 | 2 | 0.01179% | 0.009405% | 0.007349% | 0.01146% | 2 | 0.0007638% | 0.04999% | 0.02559% | 0.07439%
Texas | Freestone | Glycine, N,N-bis(carboxymethyl)-, trisodium salt | 5064-31-3 | 2 | 0.01179% | 0.001285% | 0.00128% | 0.001289% | 2 | 0.0007638% | 42% | 42% | 42%
Texas | Freestone | Poly(oxy-1,2-ethanediyl)-nonylphenyl-hydroxy (mixture) | 127087-87-0 | 2 | 0.01179% | 0.003635% | 0.003261% | 0.004008% | 2 | 0.0007638% | 5% | 5% | 5%
Texas | Freestone | Poly(oxy-1,2-ethanediyl), alpha-hydro-omega-hydroxy-, mono-C10-14- alkyl ethers, phosphates | 68585-36-4 | 2 | 0.01179% | 0.00058% | 0.000553% | 0.000607% | 2 | 0.0007638% | 2% | 2% | 2%
Texas | Freestone | Sodium chlorite | 7758-19-2 | 2 | 0.01179% | 0.002985% | 0.002576% | 0.003394% | 2 | 0.0007638% | 10% | 10% | 10%
Texas | Freestone | Sodium persulfate | 7775-27-1 | 2 | 0.01179% | 0.00741% | 0.001866% | 0.01295% | 2 | 0.0007638% | 100% | 100% | 100%
Texas | Freestone | Talc | 14807-96-6 | 2 | 0.01179% | 7e-05% | 6.1e-05% | 7.9e-05% | 2 | 0.0007638% | 0.000325% | 0.0002485% | 0.0004015%
Texas | Freestone | Triethylene glycol | 112-27-6 | 2 | 0.01179% | 4.5e-05% | 4.05e-05% | 4.95e-05% | 2 | 0.0007638% | 10% | 10% | 10%
Texas | Freestone | Vinylidene chloride/methylacrylate copolymer | 25038-72-6 | 2 | 0.01179% | 0.001305% | 0.001183% | 0.001427% | 2 | 0.0007638% | 0.006175% | 0.004794% | 0.007556%
Texas | Freestone | 1-(Phenylmethyl)pyridinium Et Me derivs., chlorides | 68909-18-2 | 1 | 0.005893% | 5e-05% | 5e-05% | 5e-05% | 1 | 0.0003819% | 13% | 13% | 13%
Texas | Freestone | 1-Propanol | 71-23-8 | 1 | 0.005893% | 0.00555% | 0.00555% | 0.00555% | 1 | 0.0003819% | 10% | 10% | 10%
Texas | Freestone | 2-bromo-3-nitrilopropionamide | 1113-55-9 | 1 | 0.005893% | 0.00299% | 0.00299% | 0.00299% | 1 | 0.0003819% | 55% | 55% | 55%
Texas | Freestone | Alkanes, C13-16-iso- | 68551-20-2 | 1 | 0.005893% | 0.00237% | 0.00237% | 0.00237% | 1 | 0.0003819% | 100% | 100% | 100%
Texas | Freestone | Aluminosilicate | 1327-36-2 | 1 | 0.005893% | 0.4671% | 0.4671% | 0.4671% | 1 | 0.0003819% | 65% | 65% | 65%
Texas | Freestone | Boric acid | 10043-35-3 | 1 | 0.005893% | 0.00017% | 0.00017% | 0.00017% | 1 | 0.0003819% | 30% | 30% | 30%
Texas | Freestone | Bronopol | 52-51-7 | 1 | 0.005893% | 0.00272% | 0.00272% | 0.00272% | 1 | 0.0003819% | 100% | 100% | 100%
Texas | Freestone | Calcium carbonate (Limestone) | 1317-65-3 | 1 | 0.005893% | 0.00024% | 0.00024% | 0.00024% | 1 | 0.0003819% | 10% | 10% | 10%
Texas | Freestone | Calcium hydroxide | 1305-62-0 | 1 | 0.005893% | 0.00024% | 0.00024% | 0.00024% | 1 | 0.0003819% | 10% | 10% | 10%
Texas | Freestone | Calcium peroxide | 1305-79-9 | 1 | 0.005893% | 0.00095% | 0.00095% | 0.00095% | 1 | 0.0003819% | 40% | 40% | 40%
Texas | Freestone | Cinnamaldehyde (3-phenyl-2-propenal) | 104-55-2 | 1 | 0.005893% | 4e-05% | 4e-05% | 4e-05% | 1 | 0.0003819% | 10% | 10% | 10%
Texas | Freestone | D-Glucitol | 50-70-4 | 1 | 0.005893% | 0.00458% | 0.00458% | 0.00458% | 1 | 0.0003819% | 0.01473% | 0.01473% | 0.01473%
Texas | Freestone | Ethanolamine | 141-43-5 | 1 | 0.005893% | 0.00477% | 0.00477% | 0.00477% | 1 | 0.0003819% | 7% | 7% | 7%
Texas | Freestone | Formaldehyde, polymer with N1-(2-aminoethyl)-1,2-ethanediamine, benzylated | 70750-07-1 | 1 | 0.005893% | 0.0001286% | 0.0001286% | 0.0001286% | 1 | 0.0003819% | 0.6% | 0.6% | 0.6%
Texas | Freestone | Formamide | 75-12-7 | 1 | 0.005893% | 1.069e-05% | 1.069e-05% | 1.069e-05% | 1 | 0.0003819% | 0.3% | 0.3% | 0.3%
Texas | Freestone | Glycerin, natural | 56-81-5 | 1 | 0.005893% | 0.00555% | 0.00555% | 0.00555% | 1 | 0.0003819% | 10% | 10% | 10%
Texas | Freestone | Hemicellulase enzyme | 9012-54-8 | 1 | 0.005893% | 0.00103% | 0.00103% | 0.00103% | 1 | 0.0003819% | 15% | 15% | 15%
Texas | Freestone | Morpholinium, 4-ethyl-4-hexadecyl-, ethyl sulfate | 78-21-7 | 1 | 0.005893% | 3e-05% | 3e-05% | 3e-05% | 1 | 0.0003819% | 0.00011% | 0.00011% | 0.00011%
Texas | Freestone | Nitrilotriacetic acid trisodium monohydrate | 18662-53-8 | 1 | 0.005893% | 0.01934% | 0.01934% | 0.01934% | 1 | 0.0003819% | 100% | 100% | 100%
Texas | Freestone | Poly(oxy-1,2-ethanediyl), alpha-(nonylphenyl)-omega-hydroxy- , branched | 68412-54-4 | 1 | 0.005893% | 4e-05% | 4e-05% | 4e-05% | 1 | 0.0003819% | 10% | 10% | 10%
Texas | Freestone | Polyethylene glycol | 25322-68-3 | 1 | 0.005893% | 0.00159% | 0.00159% | 0.00159% | 1 | 0.0003819% | 70% | 70% | 70%
Texas | Freestone | Polysorbate 20 | 9005-64-5 | 1 | 0.005893% | 0.00058% | 0.00058% | 0.00058% | 1 | 0.0003819% | 0.00186% | 0.00186% | 0.00186%
Texas | Freestone | Residues, petroleum, catalytic reformer fractionator | 64741-67-9 | 1 | 0.005893% | 0.00688% | 0.00688% | 0.00688% | 1 | 0.0003819% | 70% | 70% | 70%
Texas | Freestone | Sodium perborate tetrahydrate | 10486-00-7 | 1 | 0.005893% | 0.00029% | 0.00029% | 0.00029% | 1 | 0.0003819% | 100% | 100% | 100%
Texas | Freestone | Sodium sulfate | 7757-82-6 | 1 | 0.005893% | 0.01934% | 0.01934% | 0.01934% | 1 | 0.0003819% | 100% | 100% | 100%
Texas | Freestone | Synthetic organic polymer | 9051-89-2 | 1 | 0.005893% | 0.1213% | 0.1213% | 0.1213% | 1 | 0.0003819% | 0.3898% | 0.3898% | 0.3898%
Texas | Freestone | Tri-n-butyl tetradecyl phosphonium chloride | 81741-28-8 | 1 | 0.005893% | 0.00806% | 0.00806% | 0.00806% | 1 | 0.0003819% | 10% | 10% | 10%
Texas | Freestone | Triethyl phosphate | 78-40-0 | 1 | 0.005893% | 2e-05% | 2e-05% | 2e-05% | 1 | 0.0003819% | 5% | 5% | 5%
Texas | Freestone | Zirconium, acetate lactate oxo ammonium complexes | 68909-34-2 | 1 | 0.005893% | 0.01539% | 0.01539% | 0.01539% | 1 | 0.0003819% | 60% | 60% | 60%
Texas | Freestone | Zirconium,tetrakis[2-[bis(2-hydroxyethyl)amino-kN]ethanolato-kO]- | 101033-44-7 | 1 | 0.005893% | 0.03332% | 0.03332% | 0.03332% | 1 | 0.0003819% | 60% | 60% | 60%
Texas | Frio | 1,2,4-Trimethylbenzene | 95-63-6 | 1 | 0.005893% | 0.0008% | 0.0008% | 0.0008% | 1 | 0.0003819% | 1% | 1% | 1%
Texas | Frio | Acetic acid | 64-19-7 | 1 | 0.005893% | 0.00527% | 0.00527% | 0.00527% | 1 | 0.0003819% | 30% | 30% | 30%
Texas | Frio | Ammonium acetate | 631-61-8 | 1 | 0.005893% | 0.01756% | 0.01756% | 0.01756% | 1 | 0.0003819% | 100% | 100% | 100%
Texas | Frio | Distillates, petroleum, hydrotreated light | 64742-47-8 | 1 | 0.005893% | 0.00713% | 0.00713% | 0.00713% | 1 | 0.0003819% | 30% | 30% | 30%
Texas | Frio | Ethanol | 64-17-5 | 1 | 0.005893% | 0.04801% | 0.04801% | 0.04801% | 1 | 0.0003819% | 60% | 60% | 60%
Texas | Frio | Guar gum | 9000-30-0 | 1 | 0.005893% | 0.2586% | 0.2586% | 0.2586% | 1 | 0.0003819% | 100% | 100% | 100%
Texas | Frio | Hydrochloric acid | 7647-01-0 | 1 | 0.005893% | 1.311% | 1.311% | 1.311% | 1 | 0.0003819% | 100% | 100% | 100%
Texas | Frio | Naphthalene | 91-20-3 | 1 | 0.005893% | 0.004% | 0.004% | 0.004% | 1 | 0.0003819% | 5% | 5% | 5%
Texas | Frio | Poly(oxy-1,2-ethanediyl)-nonylphenyl-hydroxy (mixture) | 127087-87-0 | 1 | 0.005893% | 0.004% | 0.004% | 0.004% | 1 | 0.0003819% | 5% | 5% | 5%
Texas | Frio | Potassium hydroxide | 1310-58-3 | 1 | 0.005893% | 0.00443% | 0.00443% | 0.00443% | 1 | 0.0003819% | 5% | 5% | 5%
Texas | Frio | Potassium metaborate | 13709-94-9 | 1 | 0.005893% | 0.05312% | 0.05312% | 0.05312% | 1 | 0.0003819% | 60% | 60% | 60%
Texas | Frio | Quartz | 14808-60-7 | 1 | 0.005893% | 0.00488% | 0.00488% | 0.00488% | 1 | 0.0003819% | 5% | 5% | 5%
Texas | Frio | Sodium chloride | 7647-14-5 | 1 | 0.005893% | 0.04143% | 0.04143% | 0.04143% | 2 | 0.0007638% | 30% | 30% | 30%
Texas | Frio | Sodium chlorite | 7758-19-2 | 1 | 0.005893% | 0.00841% | 0.00841% | 0.00841% | 1 | 0.0003819% | 10% | 10% | 10%
Texas | Frio | Sodium hydroxide | 1310-73-2 | 1 | 0.005893% | 0.032% | 0.032% | 0.032% | 1 | 0.0003819% | 30% | 30% | 30%
Texas | Frio | Sodium perborate tetrahydrate | 10486-00-7 | 1 | 0.005893% | 0.00205% | 0.00205% | 0.00205% | 1 | 0.0003819% | 100% | 100% | 100%
Texas | Frio | Sodium persulfate | 7775-27-1 | 1 | 0.005893% | 0.00091% | 0.00091% | 0.00091% | 1 | 0.0003819% | 100% | 100% | 100%
Texas | Frio | Sodium thiosulfate | 7772-98-7 | 1 | 0.005893% | 0.1783% | 0.1783% | 0.1783% | 1 | 0.0003819% | 60% | 60% | 60%
Texas | Frio | Solvent naphtha, petroleum, heavy arom. | 64742-94-5 | 1 | 0.005893% | 0.02401% | 0.02401% | 0.02401% | 1 | 0.0003819% | 30% | 30% | 30%
Texas | Frio | Tri-n-butyl tetradecyl phosphonium chloride | 81741-28-8 | 1 | 0.005893% | 0.00418% | 0.00418% | 0.00418% | 1 | 0.0003819% | 10% | 10% | 10%
Texas | Goliad | 2-Butoxyethanol | 111-76-2 | 1 | 0.005893% | 0.00501% | 0.00501% | 0.00501% | 1 | 0.0003819% | 5% | 5% | 5%
Texas | Goliad | Calcium carbonate (Limestone) | 1317-65-3 | 1 | 0.005893% | 0.00709% | 0.00709% | 0.00709% | 1 | 0.0003819% | 5% | 5% | 5%
Texas | Goliad | Calcium hydroxide | 1305-62-0 | 1 | 0.005893% | 0.00709% | 0.00709% | 0.00709% | 1 | 0.0003819% | 5% | 5% | 5%
Texas | Goliad | Calcium peroxide | 1305-79-9 | 1 | 0.005893% | 0.01417% | 0.01417% | 0.01417% | 1 | 0.0003819% | 10% | 10% | 10%
Texas | Goliad | Carbonic acid, dipotassium salt | 584-08-7 | 1 | 0.005893% | 0.07675% | 0.07675% | 0.07675% | 1 | 0.0003819% | 60% | 60% | 60%
Texas | Goliad | Distillates, petroleum, hydrotreated light | 64742-47-8 | 1 | 0.005893% | 0.03814% | 0.03814% | 0.03814% | 1 | 0.0003819% | 60% | 60% | 60%
Texas | Goliad | Guar gum | 9000-30-0 | 1 | 0.005893% | 0.261% | 0.261% | 0.261% | 1 | 0.0003819% | 40% | 40% | 40%
Texas | Goliad | Hemicellulase Enzyme Concentrate | 9025-56-3 | 1 | 0.005893% | 0.00085% | 0.00085% | 0.00085% | 1 | 0.0003819% | 3% | 3% | 3%
Texas | Goliad | Methanol | 67-56-1 | 1 | 0.005893% | 0.03008% | 0.03008% | 0.03008% | 1 | 0.0003819% | 30% | 30% | 30%
Texas | Goliad | Peroxydisulfuric acid, diammonium salt | 7727-54-0 | 1 | 0.005893% | 0.01135% | 0.01135% | 0.01135% | 2 | 0.0007638% | 80% | 62% | 98%
Texas | Goliad | Potassium hydroxide | 1310-58-3 | 1 | 0.005893% | 0.03837% | 0.03837% | 0.03837% | 1 | 0.0003819% | 30% | 30% | 30%
Texas | Goliad | Quartz | 14808-60-7 | 1 | 0.005893% | 0.0034% | 0.0034% | 0.0034% | 1 | 0.0003819% | 30% | 30% | 30%
Texas | Goliad | Tetrakis(hydroxymethyl)phosphonium sulfate | 55566-30-8 | 1 | 0.005893% | 0.0078% | 0.0078% | 0.0078% | 1 | 0.0003819% | 100% | 100% | 100%
Texas | Goliad | Water | 7732-18-5 | 1 | 0.005893% | 0.02752% | 0.02752% | 0.02752% | 1 | 0.0003819% | 97% | 97% | 97%
Texas | Goliad | White mineral oil, petroleum | 8042-47-5 | 1 | 0.005893% | 0.1417% | 0.1417% | 0.1417% | 1 | 0.0003819% | 100% | 100% | 100%
Texas | Gonzales | Quartz | 14808-60-7 | 8 | 0.04715% | 0.00347% | 0.0002575% | 6.887% | 11 | 0.004201% | 30% | 5% | 57%
Texas | Gonzales | Sodium hydroxide | 1310-73-2 | 8 | 0.04715% | 0.02095% | 0.000187% | 0.1003% | 8 | 0.003055% | 30% | 1% | 30%
Texas | Gonzales | Acetic acid | 64-19-7 | 7 | 0.04125% | 0.00059% | 7.7e-05% | 0.004263% | 7 | 0.002673% | 30% | 30% | 38%
Texas | Gonzales | Distillates, petroleum, hydrotreated light | 64742-47-8 | 7 | 0.04125% | 0.01109% | 0.004263% | 42.06% | 8 | 0.003055% | 30% | 30% | 60%
Texas | Gonzales | Guar gum | 9000-30-0 | 7 | 0.04125% | 0.1825% | 0.1346% | 0.2745% | 7 | 0.002673% | 100% | 46% | 100%
Texas | Gonzales | Potassium hydroxide | 1310-58-3 | 7 | 0.04125% | 0.0017% | 0.00086% | 0.02024% | 7 | 0.002673% | 5% | 5% | 30%
Texas | Gonzales | 1,2,4-Trimethylbenzene | 95-63-6 | 5 | 0.02947% | 0.00076% | 0.000144% | 0.00089% | 5 | 0.001909% | 1% | 1% | 1%
Texas | Gonzales | Ammonium acetate | 631-61-8 | 5 | 0.02947% | 0.00195% | 0.000202% | 0.01363% | 5 | 0.001909% | 100% | 68% | 100%
Texas | Gonzales | Ethanol | 64-17-5 | 5 | 0.02947% | 0.04531% | 0.008604% | 0.05127% | 5 | 0.001909% | 60% | 60% | 60%
Texas | Gonzales | Hydrochloric acid | 7647-01-0 | 5 | 0.02947% | 0.5376% | 0.1389% | 3.572% | 5 | 0.001909% | 15% | 3.251% | 86%
Texas | Gonzales | Methanol | 67-56-1 | 5 | 0.02947% | 0.00963% | 0.001562% | 0.04196% | 10 | 0.003819% | 45% | 13.5% | 60%
Texas | Gonzales | Naphthalene | 91-20-3 | 5 | 0.02947% | 0.00359% | 0.00018% | 0.00414% | 5 | 0.001909% | 5% | 1.8% | 5%
Texas | Gonzales | Peroxydisulfuric acid, diammonium salt | 7727-54-0 | 5 | 0.02947% | 0.00502% | 0.000502% | 0.00829% | 5 | 0.001909% | 100% | 60% | 100%
Texas | Gonzales | Poly(oxy-1,2-ethanediyl)-nonylphenyl-hydroxy (mixture) | 127087-87-0 | 5 | 0.02947% | 0.00378% | 0.000718% | 0.007726% | 5 | 0.001909% | 5% | 5% | 9%
Texas | Gonzales | Potassium metaborate | 13709-94-9 | 5 | 0.02947% | 0.01685% | 0.01003% | 0.02052% | 5 | 0.001909% | 60% | 60% | 60%
Texas | Gonzales | Solvent naphtha, petroleum, heavy arom. | 64742-94-5 | 5 | 0.02947% | 0.02266% | 0.004302% | 0.02564% | 5 | 0.001909% | 30% | 30% | 30%
Texas | Gonzales | Tri-n-butyl tetradecyl phosphonium chloride | 81741-28-8 | 5 | 0.02947% | 0.00298% | 0.002348% | 0.003062% | 5 | 0.001909% | 10% | 10% | 10%
Texas | Gonzales | Sodium perborate tetrahydrate | 10486-00-7 | 4 | 0.02357% | 0.003605% | 0.002274% | 0.004426% | 4 | 0.001528% | 100% | 100% | 100%
Texas | Gonzales | Glutaraldehyde | 111-30-8 | 3 | 0.01768% | 0.00398% | 0.00362% | 0.01124% | 4 | 0.001528% | 15% | 2.331% | 15%
Texas | Gonzales | Propargyl alcohol | 107-19-7 | 3 | 0.01768% | 0.00165% | 0.000363% | 0.001659% | 4 | 0.001528% | 10% | 1.501% | 10%
Texas | Gonzales | Sodium persulfate | 7775-27-1 | 3 | 0.01768% | 0.0025% | 0.00151% | 0.002707% | 3 | 0.001146% | 100% | 100% | 100%
Texas | Gonzales | 1-Benzylquinolinium chloride | 15619-48-4 | 2 | 0.01179% | 0.002315% | 0.001509% | 0.00312% | 2 | 0.0007638% | 10% | 10% | 10%
Texas | Gonzales | Acetic anhydride | 108-24-7 | 2 | 0.01179% | 0.00093% | 0.000453% | 0.001407% | 2 | 0.0007638% | 62% | 62% | 62%
Texas | Gonzales | Boric acid | 10043-35-3 | 2 | 0.01179% | 0.004005% | 0.003226% | 0.004783% | 2 | 0.0007638% | 30% | 30% | 30%
Texas | Gonzales | Calcium carbonate (Limestone) | 1317-65-3 | 2 | 0.01179% | 0.00111% | 0.001038% | 0.001182% | 2 | 0.0007638% | 5% | 5% | 5%
Texas | Gonzales | Calcium hydroxide | 1305-62-0 | 2 | 0.01179% | 0.00111% | 0.001038% | 0.001182% | 2 | 0.0007638% | 5% | 5% | 5%
Texas | Gonzales | Calcium peroxide | 1305-79-9 | 2 | 0.01179% | 0.002215% | 0.002066% | 0.002364% | 2 | 0.0007638% | 10% | 10% | 10%
Texas | Gonzales | Carbonic acid, dipotassium salt | 584-08-7 | 2 | 0.01179% | 0.04028% | 0.03982% | 0.04074% | 2 | 0.0007638% | 60% | 60% | 60%
Texas | Gonzales | Isopropanol | 67-63-0 | 2 | 0.01179% | 0.00694% | 0.004519% | 0.009361% | 2 | 0.0007638% | 30% | 30% | 30%
Texas | Gonzales | Nitrilotriacetic acid trisodium monohydrate | 18662-53-8 | 2 | 0.01179% | 0.01144% | 0.01088% | 0.01199% | 2 | 0.0007638% | 60% | 60% | 60%
Texas | Gonzales | Nonyl phenol ethoxylate | 9016-45-9 | 2 | 0.01179% | 0.007885% | 0.007566% | 0.008204% | 2 | 0.0007638% | 10% | 10% | 10%
Texas | Gonzales | Sodium carbonate | 497-19-8 | 2 | 0.01179% | 0.008105% | 0.00289% | 0.01332% | 2 | 0.0007638% | 100% | 100% | 100%
Texas | Gonzales | Tetradecyl dimethyl benzyl ammonium chloride | 139-08-2 | 2 | 0.01179% | 0.00126% | 0.001197% | 0.001323% | 3 | 0.001146% | 5% | 5% | 5%
Texas | Gonzales | Trimethyl borate | 121-43-7 | 2 | 0.01179% | 0.004005% | 0.003226% | 0.004783% | 2 | 0.0007638% | 30% | 30% | 30%
Texas | Gonzales | Water | 7732-18-5 | 2 | 0.01179% | 3.042% | 3.039% | 3.046% | 2 | 0.0007638% | 85% | 85% | 85%
Texas | Gonzales | White mineral oil, petroleum | 8042-47-5 | 2 | 0.01179% | 0.02665% | 0.02411% | 0.02919% | 3 | 0.001146% | 100% | 100% | 100%
Texas | Gonzales | 2-Mercaptoethanol | 60-24-2 | 1 | 0.005893% | 0.0017% | 0.0017% | 0.0017% | 1 | 0.0003819% | 100% | 100% | 100%
Texas | Gonzales | Ammonium hydroxide | 1336-21-6 | 1 | 0.005893% | 8e-05% | 8e-05% | 8e-05% | 1 | 0.0003819% | 5% | 5% | 5%
Texas | Gonzales | Boron sodium oxide | 1330-43-4 | 1 | 0.005893% | 0.01388% | 0.01388% | 0.01388% | 1 | 0.0003819% | 0.1101% | 0.1101% | 0.1101%
Texas | Gonzales | Copper(II) chloride | 7447-39-4 | 1 | 0.005893% | 8e-05% | 8e-05% | 8e-05% | 1 | 0.0003819% | 5% | 5% | 5%
Texas | Gonzales | Distillates, petroleum, hydrotreated light paraffinic | 64742-55-8 | 1 | 0.005893% | 0.1825% | 0.1825% | 0.1825% | 1 | 0.0003819% | 60% | 60% | 60%
Texas | Gonzales | Ethylene glycol | 107-21-1 | 1 | 0.005893% | 0.111% | 0.111% | 0.111% | 1 | 0.0003819% | 0.8805% | 0.8805% | 0.8805%
Texas | Gonzales | Ethylenediaminetetraacetic acid tetrasodium salt hydrate | 64-02-8 | 1 | 0.005893% | 0.0028% | 0.0028% | 0.0028% | 1 | 0.0003819% | 0.0222% | 0.0222% | 0.0222%
Texas | Gonzales | Formic acid | 64-18-6 | 1 | 0.005893% | 0.00488% | 0.00488% | 0.00488% | 1 | 0.0003819% | 0.0387% | 0.0387% | 0.0387%
Texas | Gonzales | Glycine, N,N-bis(carboxymethyl)-, trisodium salt | 5064-31-3 | 1 | 0.005893% | 5e-05% | 5e-05% | 5e-05% | 1 | 0.0003819% | 0.0004% | 0.0004% | 0.0004%
Texas | Gonzales | Poly(oxy-1,2-ethanediyl), alpha-hexyl-omega-hydroxy | 31726-34-8 | 1 | 0.005893% | 0.00569% | 0.00569% | 0.00569% | 1 | 0.0003819% | 0.04512% | 0.04512% | 0.04512%
Texas | Gonzales | Sodium bicarbonate | 144-55-8 | 1 | 0.005893% | 0.0006% | 0.0006% | 0.0006% | 1 | 0.0003819% | 100% | 100% | 100%
Texas | Gonzales | Sodium bromate | 7789-38-0 | 1 | 0.005893% | 0.00016% | 0.00016% | 0.00016% | 1 | 0.0003819% | 0.00127% | 0.00127% | 0.00127%
Texas | Gonzales | Sodium chloride | 7647-14-5 | 1 | 0.005893% | 0.008% | 0.008% | 0.008% | 1 | 0.0003819% | 30% | 30% | 30%
Texas | Gonzales | Sodium chlorite | 7758-19-2 | 1 | 0.005893% | 0.0027% | 0.0027% | 0.0027% | 1 | 0.0003819% | 10% | 10% | 10%
Texas | Gonzales | Sodium erythorbate | 6381-77-7 | 1 | 0.005893% | 0.00029% | 0.00029% | 0.00029% | 1 | 0.0003819% | 0.0023% | 0.0023% | 0.0023%
Texas | Gonzales | Sodium thiosulfate | 7772-98-7 | 1 | 0.005893% | 0.09886% | 0.09886% | 0.09886% | 1 | 0.0003819% | 0.784% | 0.784% | 0.784%
Texas | Gonzales | Tetramethylammonium chloride | 75-57-0 | 1 | 0.005893% | 0.05304% | 0.05304% | 0.05304% | 1 | 0.0003819% | 0.4206% | 0.4206% | 0.4206%
Texas | Grayson | Benzyl chloride | 100-44-7 | 1 | 0.005893% | 6e-05% | 6e-05% | 6e-05% | 1 | 0.0003819% | 1% | 1% | 1%
Texas | Grayson | Citric acid | 77-92-9 | 1 | 0.005893% | 0.01307% | 0.01307% | 0.01307% | 1 | 0.0003819% | 60% | 60% | 60%
Texas | Grayson | Copolymer of acrylamide and sodium acrylate | 25987-30-8 | 1 | 0.005893% | 0.01315% | 0.01315% | 0.01315% | 1 | 0.0003819% | 40% | 40% | 40%
Texas | Grayson | Diethylene glycol | 111-46-6 | 1 | 0.005893% | 0.00098% | 0.00098% | 0.00098% | 1 | 0.0003819% | 5% | 5% | 5%
Texas | Grayson | Distillates, petroleum, hydrotreated light | 64742-47-8 | 1 | 0.005893% | 0.00986% | 0.00986% | 0.00986% | 1 | 0.0003819% | 30% | 30% | 30%
Texas | Grayson | Ethylene glycol | 107-21-1 | 1 | 0.005893% | 0.00488% | 0.00488% | 0.00488% | 1 | 0.0003819% | 25% | 25% | 25%
Texas | Grayson | Formic acid | 64-18-6 | 1 | 0.005893% | 0.00344% | 0.00344% | 0.00344% | 1 | 0.0003819% | 60% | 60% | 60%
Texas | Grayson | Glutaraldehyde | 111-30-8 | 1 | 0.005893% | 0.00748% | 0.00748% | 0.00748% | 1 | 0.0003819% | 30% | 30% | 30%
Texas | Grayson | Guar gum | 9000-30-0 | 1 | 0.005893% | 0.1208% | 0.1208% | 0.1208% | 1 | 0.0003819% | 40% | 40% | 40%
Texas | Grayson | Hydrochloric acid | 7647-01-0 | 1 | 0.005893% | 0.4008% | 0.4008% | 0.4008% | 1 | 0.0003819% | 20% | 20% | 20%
Texas | Grayson | Isopropanol | 67-63-0 | 1 | 0.005893% | 0.00029% | 0.00029% | 0.00029% | 1 | 0.0003819% | 5% | 5% | 5%
Texas | Grayson | Methanol | 67-56-1 | 1 | 0.005893% | 0.0008% | 0.0008% | 0.0008% | 2 | 0.0007638% | 17.5% | 6.25% | 28.75%
Texas | Grayson | Nonyl phenol ethoxylate | 9016-45-9 | 1 | 0.005893% | 0.00017% | 0.00017% | 0.00017% | 1 | 0.0003819% | 10% | 10% | 10%
Texas | Grayson | Peroxydisulfuric acid, diammonium salt | 7727-54-0 | 1 | 0.005893% | 0.00478% | 0.00478% | 0.00478% | 1 | 0.0003819% | 100% | 100% | 100%
Texas | Grayson | Poly(oxy-1,2-ethanediyl)-nonylphenyl-hydroxy (mixture) | 127087-87-0 | 1 | 0.005893% | 0.00164% | 0.00164% | 0.00164% | 1 | 0.0003819% | 5% | 5% | 5%
Texas | Grayson | Sorbitan, mono-(9Z)-9-octadecenoate | 1338-43-8 | 1 | 0.005893% | 0.00164% | 0.00164% | 0.00164% | 1 | 0.0003819% | 5% | 5% | 5%
Texas | Grayson | Water | 7732-18-5 | 1 | 0.005893% | 1.603% | 1.603% | 1.603% | 1 | 0.0003819% | 80% | 80% | 80%
Texas | Gregg | Hydrochloric acid | 7647-01-0 | 6 | 0.03536% | 0.1915% | 0.02285% | 0.3463% | 6 | 0.002291% | 22.5% | 15% | 36.46%
Texas | Gregg | Methenamine | 100-97-0 | 6 | 0.03536% | 0.02124% | 0.0002425% | 0.03771% | 6 | 0.002291% | 0.75% | 0.0025% | 2%
Texas | Gregg | Phenolic resin | 9003-35-4 | 6 | 0.03536% | 0.09238% | 0.01305% | 0.4163% | 6 | 0.002291% | 5% | 3.5% | 5%
Texas | Gregg | Distillates, petroleum, hydrotreated light | 64742-47-8 | 5 | 0.02947% | 0.03966% | 0.006414% | 0.2558% | 8 | 0.003055% | 30% | 26% | 55%
Texas | Gregg | Methanol | 67-56-1 | 5 | 0.02947% | 0.00875% | 0.000356% | 0.026% | 7 | 0.002673% | 10% | 5% | 37%
Texas | Gregg | Guar gum | 9000-30-0 | 4 | 0.02357% | 0.1323% | 0.01628% | 0.4109% | 4 | 0.001528% | 50% | 41.5% | 58.5%
Texas | Gregg | Isopropanol | 67-63-0 | 4 | 0.02357% | 0.00076% | 0.0002035% | 0.009052% | 8 | 0.003055% | 10% | 6.75% | 65%
Texas | Gregg | Sodium hydroxide | 1310-73-2 | 4 | 0.02357% | 0.001045% | 7.7e-05% | 0.002158% | 5 | 0.001909% | 1.9% | 1% | 3.9%
Texas | Gregg | Water | 7732-18-5 | 4 | 0.02357% | 1.252% | 0.2473% | 80.29% | 5 | 0.001909% | 85% | 36.28% | 97%
Texas | Gregg | Benzyl chloride | 100-44-7 | 3 | 0.01768% | 0.00012% | 1.2e-05% | 0.000507% | 3 | 0.001146% | 1% | 1% | 9.1%
Texas | Gregg | Formic acid | 64-18-6 | 3 | 0.01768% | 0.00232% | 0.001735% | 0.01892% | 4 | 0.001528% | 60% | 60% | 92.3%
Texas | Gregg | Naphthalene | 91-20-3 | 3 | 0.01768% | 0.00055% | 7.3e-05% | 0.001891% | 4 | 0.001528% | 5% | 5% | 9.25%
Texas | Gregg | Quartz | 14808-60-7 | 3 | 0.01768% | 0.03717% | 0.004158% | 0.03942% | 6 | 0.002291% | 3.5% | 0.65% | 20%
Texas | Gregg | Solvent naphtha, petroleum, heavy arom. | 64742-94-5 | 3 | 0.01768% | 0.00028% | 0.000145% | 0.01106% | 4 | 0.001528% | 32.5% | 8.75% | 35%
Texas | Gregg | 1,2,4-Trimethylbenzene | 95-63-6 | 2 | 0.01179% | 0.000415% | 0.0004105% | 0.0004195% | 2 | 0.0007638% | 1% | 1% | 1%
Texas | Gregg | 2-Butoxyethanol | 111-76-2 | 2 | 0.01179% | 0.004475% | 0.0006095% | 0.008341% | 3 | 0.001146% | 10% | 10% | 19%
Texas | Gregg | Carbonic acid, dipotassium salt | 584-08-7 | 2 | 0.01179% | 0.09311% | 0.05826% | 0.128% | 3 | 0.001146% | 48% | 48% | 58.8%
Texas | Gregg | Ethanol | 64-17-5 | 2 | 0.01179% | 0.02497% | 0.02456% | 0.02537% | 2 | 0.0007638% | 60% | 60% | 60%
Texas | Gregg | Ethoxylated propoxylated C12-14 alcohols | 68439-51-0 | 2 | 0.01179% | 0.00474% | 0.000915% | 0.008565% | 2 | 0.0007638% | 2% | 2% | 2%
Texas | Gregg | Glutaraldehyde | 111-30-8 | 2 | 0.01179% | 0.00347% | 0.000419% | 0.006521% | 2 | 0.0007638% | 30% | 30% | 30%
Texas | Gregg | Nitrilotriacetic acid trisodium monohydrate | 18662-53-8 | 2 | 0.01179% | 0.00685% | 0.000712% | 0.01299% | 2 | 0.0007638% | 60% | 60% | 60%
Texas | Gregg | Peroxydisulfuric acid, diammonium salt | 7727-54-0 | 2 | 0.01179% | 0.002445% | 0.001306% | 0.003583% | 3 | 0.001146% | 95% | 95% | 99.5%
Texas | Gregg | Potassium hydroxide | 1310-58-3 | 2 | 0.01179% | 0.04432% | 0.02488% | 0.06376% | 5 | 0.001909% | 20% | 12% | 28%
Texas | Gregg | Quaternary ammonium compounds, benzyl-C12-18-alkyldimethyl, chlorides | 68391-01-5 | 2 | 0.01179% | 0.02773% | 0.01976% | 0.03571% | 2 | 0.0007638% | 40% | 40% | 40%
Texas | Gregg | Tetrahydro-3,5-dimethyl,2H-1,3,5-thiadiazine-2-thione | 533-74-4 | 2 | 0.01179% | 0.01292% | 0.01277% | 0.01308% | 2 | 0.0007638% | 24% | 24% | 24%
Texas | Gregg | Tri-n-butyl tetradecyl phosphonium chloride | 81741-28-8 | 2 | 0.01179% | 0.00231% | 0.002283% | 0.002337% | 2 | 0.0007638% | 10% | 10% | 10%
Texas | Gregg | (4R)-1-methyl-4-(prop-1-en-2-yl)cyclohexene | 5989-27-5 | 1 | 0.005893% | 0.00875% | 0.00875% | 0.00875% | 1 | 0.0003819% | 10% | 10% | 10%
Texas | Gregg | 1-Butoxy-2-propanol | 5131-66-8 | 1 | 0.005893% | 0.03698% | 0.03698% | 0.03698% | 1 | 0.0003819% | 5% | 5% | 5%
Texas | Gregg | Alkylaryl sulphonic acid | 27176-87-0 | 1 | 0.005893% | 0.00011% | 0.00011% | 0.00011% | 1 | 0.0003819% | 50% | 50% | 50%
Texas | Gregg | Boric acid | 10043-35-3 | 1 | 0.005893% | 8e-05% | 8e-05% | 8e-05% | 2 | 0.0007638% | 15% | 15% | 15%
Texas | Gregg | Choline chloride | 67-48-1 | 1 | 0.005893% | 0.0582% | 0.0582% | 0.0582% | 1 | 0.0003819% | 75% | 75% | 75%
Texas | Gregg | Distillates, petroleum, hydrotreated light paraffinic | 64742-55-8 | 1 | 0.005893% | 0.2219% | 0.2219% | 0.2219% | 1 | 0.0003819% | 30% | 30% | 30%
Texas | Gregg | Ethylenediaminetetraacetic acid tetrasodium salt hydrate | 64-02-8 | 1 | 0.005893% | 0.00057% | 0.00057% | 0.00057% | 1 | 0.0003819% | 41% | 41% | 41%
Texas | Gregg | Formamide | 75-12-7 | 1 | 0.005893% | 0.00166% | 0.00166% | 0.00166% | 1 | 0.0003819% | 30% | 30% | 30%
Texas | Gregg | Glycine, N,N-bis(carboxymethyl)-, trisodium salt | 5064-31-3 | 1 | 0.005893% | 3e-05% | 3e-05% | 3e-05% | 1 | 0.0003819% | 2% | 2% | 2%
Texas | Gregg | Isotridecanol, ethoxylated | 9043-30-5 | 1 | 0.005893% | 0.03698% | 0.03698% | 0.03698% | 1 | 0.0003819% | 5% | 5% | 5%
Texas | Gregg | Nonoxynolá | 26027-38-3 | 1 | 0.005893% | 0.00055% | 0.00055% | 0.00055% | 1 | 0.0003819% | 10% | 10% | 10%
Texas | Gregg | Nonyl phenol ethoxylate | 9016-45-9 | 1 | 0.005893% | 0.0002% | 0.0002% | 0.0002% | 1 | 0.0003819% | 10% | 10% | 10%
Texas | Gregg | Oils, pine | 8002-09-3 | 1 | 0.005893% | 0.00028% | 0.00028% | 0.00028% | 1 | 0.0003819% | 5% | 5% | 5%
Texas | Gregg | Poly(oxy-1,2-ethanediyl)-nonylphenyl-hydroxy (mixture) | 127087-87-0 | 1 | 0.005893% | 0.00204% | 0.00204% | 0.00204% | 1 | 0.0003819% | 5% | 5% | 5%
Texas | Gregg | Propargyl alcohol | 107-19-7 | 1 | 0.005893% | 0.00028% | 0.00028% | 0.00028% | 1 | 0.0003819% | 5% | 5% | 5%
Texas | Gregg | Sodium chloride | 7647-14-5 | 1 | 0.005893% | 9.584% | 9.584% | 9.584% | 1 | 0.0003819% | 100% | 100% | 100%
Texas | Gregg | Sodium metaborate tetrahydrate | 10555-76-7 | 1 | 0.005893% | 0.00012% | 0.00012% | 0.00012% | 2 | 0.0007638% | 25% | 25% | 25%
Texas | Gregg | Sodium tetraborate decahydrate | 1303-96-4 | 1 | 0.005893% | 0.0276% | 0.0276% | 0.0276% | 1 | 0.0003819% | 30% | 30% | 30%
Texas | Gregg | Sodium thiosulfate | 7772-98-7 | 1 | 0.005893% | 0.128% | 0.128% | 0.128% | 1 | 0.0003819% | 50% | 50% | 50%
Texas | Gregg | Synthetic organic polymer | 9051-89-2 | 1 | 0.005893% | 3e-05% | 3e-05% | 3e-05% | 1 | 0.0003819% | 100% | 100% | 100%
Texas | Gregg | tert-Butyl Hydroperoxide (70% Solution in Water) | 75-91-2 | 1 | 0.005893% | 0.00278% | 0.00278% | 0.00278% | 3 | 0.001146% | 15% | 15% | 15%
Texas | Gregg | Tetrakis(hydroxymethyl)phosphonium sulfate | 55566-30-8 | 1 | 0.005893% | 0.00403% | 0.00403% | 0.00403% | 1 | 0.0003819% | 30% | 30% | 30%
Texas | Gregg | White mineral oil, petroleum | 8042-47-5 | 1 | 0.005893% | 0.02569% | 0.02569% | 0.02569% | 1 | 0.0003819% | 100% | 100% | 100%
Texas | Gregg | Xylenes | 1330-20-7 | 1 | 0.005893% | 0% | 0% | 0% | 2 | 0.0007638% | 5% | 5% | 5%
Texas | Grimes | Calcium carbonate (Limestone) | 1317-65-3 | 1 | 0.005893% | 0.00175% | 0.00175% | 0.00175% | 1 | 0.0003819% | 5% | 5% | 5%
Texas | Grimes | Calcium chloride | 10043-52-4 | 1 | 0.005893% | 0.00132% | 0.00132% | 0.00132% | 1 | 0.0003819% | 5% | 5% | 5%
Texas | Grimes | Calcium hydroxide | 1305-62-0 | 1 | 0.005893% | 0.00175% | 0.00175% | 0.00175% | 1 | 0.0003819% | 5% | 5% | 5%
Texas | Grimes | Calcium peroxide | 1305-79-9 | 1 | 0.005893% | 0.00349% | 0.00349% | 0.00349% | 1 | 0.0003819% | 10% | 10% | 10%
Texas | Grimes | Carbonic acid, dipotassium salt | 584-08-7 | 1 | 0.005893% | 0.04303% | 0.04303% | 0.04303% | 1 | 0.0003819% | 60% | 60% | 60%
Texas | Grimes | Choline chloride | 67-48-1 | 1 | 0.005893% | 0.06658% | 0.06658% | 0.06658% | 1 | 0.0003819% | 75% | 75% | 75%
Texas | Grimes | Didecyl dimethyl ammonium chloride | 7173-51-5 | 1 | 0.005893% | 0.00245% | 0.00245% | 0.00245% | 1 | 0.0003819% | 10% | 10% | 10%
Texas | Grimes | Distillates, petroleum, hydrotreated light | 64742-47-8 | 1 | 0.005893% | 0.02029% | 0.02029% | 0.02029% | 1 | 0.0003819% | 60% | 60% | 60%
Texas | Grimes | Ethanol | 64-17-5 | 1 | 0.005893% | 0.00123% | 0.00123% | 0.00123% | 1 | 0.0003819% | 5% | 5% | 5%
Texas | Grimes | Ethylene glycol | 107-21-1 | 1 | 0.005893% | 0.00793% | 0.00793% | 0.00793% | 1 | 0.0003819% | 30% | 30% | 30%
Texas | Grimes | Glutaraldehyde | 111-30-8 | 1 | 0.005893% | 0.00735% | 0.00735% | 0.00735% | 1 | 0.0003819% | 30% | 30% | 30%
Texas | Grimes | Guar gum | 9000-30-0 | 1 | 0.005893% | 0.2261% | 0.2261% | 0.2261% | 1 | 0.0003819% | 40% | 40% | 40%
Texas | Grimes | Peroxydisulfuric acid, diammonium salt | 7727-54-0 | 1 | 0.005893% | 0.00149% | 0.00149% | 0.00149% | 1 | 0.0003819% | 100% | 100% | 100%
Texas | Grimes | Potassium hydroxide | 1310-58-3 | 1 | 0.005893% | 0.02151% | 0.02151% | 0.02151% | 1 | 0.0003819% | 30% | 30% | 30%
Texas | Grimes | Quaternary ammonium compounds, benzyl-C12-16-alkyldimethyl, chlorides | 68424-85-1 | 1 | 0.005893% | 0.00123% | 0.00123% | 0.00123% | 1 | 0.0003819% | 5% | 5% | 5%
Texas | Grimes | Water | 7732-18-5 | 1 | 0.005893% | 0.02663% | 0.02663% | 0.02663% | 1 | 0.0003819% | 30% | 30% | 30%
Texas | Grimes | White mineral oil, petroleum | 8042-47-5 | 1 | 0.005893% | 0.03491% | 0.03491% | 0.03491% | 1 | 0.0003819% | 100% | 100% | 100%
Texas | Hansford | Peroxydisulfuric acid, diammonium salt | 7727-54-0 | 9 | 0.05304% | 0.0126% | 0.001068% | 0.02778% | 14 | 0.005346% | 100% | 73% | 100%
Texas | Hansford | Water | 7732-18-5 | 8 | 0.04715% | 0.5105% | 0.003836% | 6.334% | 19 | 0.007256% | 85% | 30% | 99.98%
Texas | Hansford | Isopropanol | 67-63-0 | 7 | 0.04125% | 0.00072% | 2.1e-05% | 0.09303% | 9 | 0.003437% | 20% | 10% | 30%
Texas | Hansford | Methanol | 67-56-1 | 7 | 0.04125% | 0.04426% | 0.01472% | 0.2988% | 19 | 0.007256% | 30% | 5% | 100%
Texas | Hansford | 2-Butoxyethanol | 111-76-2 | 6 | 0.03536% | 0.0234% | 0.002883% | 0.06537% | 7 | 0.002673% | 10% | 5% | 51%
Texas | Hansford | Nonyl phenol ethoxylate | 9016-45-9 | 6 | 0.03536% | 0.0079% | 0.00467% | 0.1336% | 8 | 0.003055% | 10% | 10% | 50%
Texas | Hansford | Choline chloride | 67-48-1 | 5 | 0.02947% | 0.1409% | 0.07181% | 0.1604% | 5 | 0.001909% | 75% | 75% | 75%
Texas | Hansford | Ethanol | 64-17-5 | 5 | 0.02947% | 0.0011% | 0.000134% | 0.01601% | 5 | 0.001909% | 5% | 5% | 5%
Texas | Hansford | Hemicellulase Enzyme Concentrate | 9025-56-3 | 5 | 0.02947% | 4e-05% | 1.2e-05% | 0.000812% | 6 | 0.002291% | 0.02% | 0.02% | 2.3%
Texas | Hansford | Hydrochloric acid | 7647-01-0 | 5 | 0.02947% | 0.8559% | 0.2432% | 1.436% | 6 | 0.002291% | 15% | 15% | 33.75%
Texas | Hansford | Tetrakis(hydroxymethyl)phosphonium sulfate | 55566-30-8 | 5 | 0.02947% | 0.00803% | 0.006628% | 0.01228% | 5 | 0.001909% | 100% | 100% | 100%
Texas | Hansford | Benzyl chloride | 100-44-7 | 4 | 0.02357% | 6.5e-05% | 1.75e-05% | 9.55e-05% | 4 | 0.001528% | 1% | 1% | 1%
Texas | Hansford | Carbonic acid, dipotassium salt | 584-08-7 | 4 | 0.02357% | 0.006385% | 0% | 0.06483% | 4 | 0.001528% | 60% | 47.25% | 60%
Texas | Hansford | Citric acid | 77-92-9 | 4 | 0.02357% | 0.01172% | 0.002914% | 0.01702% | 4 | 0.001528% | 60% | 60% | 60%
Texas | Hansford | Formic acid | 64-18-6 | 4 | 0.02357% | 0.004055% | 0.0009385% | 0.005888% | 4 | 0.001528% | 60% | 60% | 60%
Texas | Hansford | Guar gum | 9000-30-0 | 4 | 0.02357% | 0.3466% | 0.2273% | 0.3945% | 4 | 0.001528% | 40% | 40% | 40%
Texas | Hansford | Quartz | 14808-60-7 | 4 | 0.02357% | 0.000595% | 4.95e-05% | 0.003299% | 5 | 0.001909% | 10% | 1.8% | 14%
Texas | Hansford | Didecyl dimethyl ammonium chloride | 7173-51-5 | 3 | 0.01768% | 0.00134% | 0.000134% | 0.002105% | 3 | 0.001146% | 10% | 10% | 10%
Texas | Hansford | Ethylene glycol | 107-21-1 | 3 | 0.01768% | 0.01269% | 0.01121% | 0.09005% | 5 | 0.001909% | 25% | 9% | 60%
Texas | Hansford | Glutaraldehyde | 111-30-8 | 3 | 0.01768% | 0.00403% | 0.000403% | 0.008296% | 5 | 0.001909% | 30% | 27.6% | 38%
Texas | Hansford | Methenamine | 100-97-0 | 3 | 0.01768% | 0.00227% | 0.001226% | 0.002288% | 3 | 0.001146% | 0.01% | 0.01% | 0.01%
Texas | Hansford | Phenolic resin | 9003-35-4 | 3 | 0.01768% | 1.133% | 0.6122% | 1.145% | 3 | 0.001146% | 5% | 5% | 5%
Texas | Hansford | Potassium hydroxide | 1310-58-3 | 3 | 0.01768% | 0.00852% | 0.000852% | 0.03416% | 3 | 0.001146% | 30% | 16.5% | 39%
Texas | Hansford | Quaternary ammonium compounds, benzyl-C12-16-alkyldimethyl, chlorides | 68424-85-1 | 3 | 0.01768% | 0.00067% | 6.7e-05% | 0.001057% | 3 | 0.001146% | 5% | 5% | 6.8%
Texas | Hansford | Acetic acid | 64-19-7 | 2 | 0.01179% | 0% | 0% | 0% | 2 | 0.0007638% | 45% | 31.5% | 58.5%
Texas | Hansford | Boric acid | 10043-35-3 | 2 | 0.01179% | 0.00255% | 0.000255% | 0.004845% | 2 | 0.0007638% | 45% | 31.5% | 58.5%
Texas | Hansford | Diethylene glycol | 111-46-6 | 2 | 0.01179% | 0.01373% | 0.003362% | 0.0241% | 2 | 0.0007638% | 7.5% | 5.25% | 9.75%
Texas | Hansford | Distillates, petroleum, hydrotreated light | 64742-47-8 | 2 | 0.01179% | 0.05186% | 0.03228% | 0.07145% | 2 | 0.0007638% | 50% | 32% | 68%
Texas | Hansford | EO - Dodecyl Alcohol Ammonium Sulfate | 32612-48-9 | 2 | 0.01179% | 0.08604% | 0.071% | 0.1011% | 2 | 0.0007638% | 30% | 30% | 30%
Texas | Hansford | Potassium chloride | 7447-40-7 | 2 | 0.01179% | 0.001395% | 0.0001395% | 0.002651% | 2 | 0.0007638% | 10% | 10% | 10%
Texas | Hansford | Sodium chloride | 7647-14-5 | 2 | 0.01179% | 0.005575% | 0.0005575% | 0.01059% | 3 | 0.001146% | 25% | 16% | 38.5%
Texas | Hansford | Sodium chlorite | 7758-19-2 | 2 | 0.01179% | 0.000695% | 6.95e-05% | 0.001321% | 3 | 0.001146% | 5% | 5% | 14%
Texas | Hansford | Sodium persulfate | 7775-27-1 | 2 | 0.01179% | 0.53% | 0.06072% | 0.9992% | 2 | 0.0007638% | 100% | 100% | 100%
Texas | Hansford | 1-Propanol | 71-23-8 | 1 | 0.005893% | 0% | 0% | 0% | 1 | 0.0003819% | 30% | 30% | 30%
Texas | Hansford | 1,2-Ethanediaminium, N, N'-bis[2-[bis(2-hydroxyethyl)methylammonio]ethyl]-N,N'bis(2-hydroxyethyl)-N,N'-dimethyl-,tetrachloride | 138879-94-4 | 1 | 0.005893% | 0.02896% | 0.02896% | 0.02896% | 1 | 0.0003819% | 60% | 60% | 60%
Texas | Hansford | 2-bromo-3-nitrilopropionamide | 1113-55-9 | 1 | 0.005893% | 0% | 0% | 0% | 1 | 0.0003819% | 5% | 5% | 5%
Texas | Hansford | 2-Ethylhexanol | 104-76-7 | 1 | 0.005893% | 0.00291% | 0.00291% | 0.00291% | 1 | 0.0003819% | 7% | 7% | 7%
Texas | Hansford | 2,2-Dibromo-3-nitrilopropionamide | 10222-01-2 | 1 | 0.005893% | 0% | 0% | 0% | 1 | 0.0003819% | 100% | 100% | 100%
Texas | Hansford | Ammonium acetate | 631-61-8 | 1 | 0.005893% | 0% | 0% | 0% | 1 | 0.0003819% | 100% | 100% | 100%
Texas | Hansford | Ammonium chloride | 12125-02-9 | 1 | 0.005893% | 0.02728% | 0.02728% | 0.02728% | 1 | 0.0003819% | 27% | 27% | 27%
Texas | Hansford | Bronopol | 52-51-7 | 1 | 0.005893% | 0% | 0% | 0% | 1 | 0.0003819% | 100% | 100% | 100%
Texas | Hansford | Calcium carbonate (Limestone) | 1317-65-3 | 1 | 0.005893% | 0% | 0% | 0% | 1 | 0.0003819% | 10% | 10% | 10%
Texas | Hansford | Calcium hydroxide | 1305-62-0 | 1 | 0.005893% | 0% | 0% | 0% | 1 | 0.0003819% | 10% | 10% | 10%
Texas | Hansford | Calcium peroxide | 1305-79-9 | 1 | 0.005893% | 0% | 0% | 0% | 1 | 0.0003819% | 30% | 30% | 30%
Texas | Hansford | Carbon dioxide | 124-38-9 | 1 | 0.005893% | 57% | 57% | 57% | 1 | 0.0003819% | 100% | 100% | 100%
Texas | Hansford | Citrus terpenes | 94266-47-4 | 1 | 0.005893% | 0% | 0% | 0% | 1 | 0.0003819% | 25% | 25% | 25%
Texas | Hansford | Diatomaceous earth, calcined | 91053-39-3 | 1 | 0.005893% | 0.07819% | 0.07819% | 0.07819% | 2 | 0.0007638% | 82.5% | 66.75% | 98.25%
Texas | Hansford | Dodecylbenzenesulfonic acid, monoethanolamine salt | 26836-07-7 | 1 | 0.005893% | 0.0054% | 0.0054% | 0.0054% | 1 | 0.0003819% | 13% | 13% | 13%
Texas | Hansford | Ethanolamine | 141-43-5 | 1 | 0.005893% | 0.00119% | 0.00119% | 0.00119% | 1 | 0.0003819% | 7% | 7% | 7%
Texas | Hansford | Fuels, diesel, no. 2 | 68476-34-6 | 1 | 0.005893% | 0.2365% | 0.2365% | 0.2365% | 1 | 0.0003819% | 60% | 60% | 60%
Texas | Hansford | Naphtha, petroleum, hydrotreated heavy | 64742-48-9 | 1 | 0.005893% | 0% | 0% | 0% | 1 | 0.0003819% | 60% | 60% | 60%
Texas | Hansford | Nitrogen, liquid | 7727-37-9 | 1 | 0.005893% | 6.793% | 6.793% | 6.793% | 1 | 0.0003819% | 100% | 100% | 100%
Texas | Hansford | Phosphonic acid | 13598-36-2 | 1 | 0.005893% | 0.00034% | 0.00034% | 0.00034% | 1 | 0.0003819% | 1% | 1% | 1%
Texas | Hansford | Pluronic F-127 | 9003-11-6 | 1 | 0.005893% | 0.01245% | 0.01245% | 0.01245% | 1 | 0.0003819% | 30% | 30% | 30%
Texas | Hansford | Propargyl alcohol | 107-19-7 | 1 | 0.005893% | 0.00486% | 0.00486% | 0.00486% | 1 | 0.0003819% | 5% | 5% | 5%
Texas | Hansford | Sodium bromate | 7789-38-0 | 1 | 0.005893% | 0% | 0% | 0% | 1 | 0.0003819% | 100% | 100% | 100%
Texas | Hansford | Sodium carbonate | 497-19-8 | 1 | 0.005893% | 0.04306% | 0.04306% | 0.04306% | 1 | 0.0003819% | 100% | 100% | 100%
Texas | Hansford | Sodium hydroxide | 1310-73-2 | 1 | 0.005893% | 0.1613% | 0.1613% | 0.1613% | 2 | 0.0007638% | 25% | 25% | 25%
Texas | Hansford | Tri-n-butyl tetradecyl phosphonium chloride | 81741-28-8 | 1 | 0.005893% | 0% | 0% | 0% | 1 | 0.0003819% | 5% | 5% | 5%
Texas | Hansford | White mineral oil, petroleum | 8042-47-5 | 1 | 0.005893% | 0.02032% | 0.02032% | 0.02032% | 1 | 0.0003819% | 30% | 30% | 30%
Texas | Hansford | Zirconium, acetate lactate oxo ammonium complexes | 68909-34-2 | 1 | 0.005893% | 0.06063% | 0.06063% | 0.06063% | 1 | 0.0003819% | 60% | 60% | 60%
Texas | Hardin | 1-Propanol | 71-23-8 | 1 | 0.005893% | 0.03292% | 0.03292% | 0.03292% | 1 | 0.0003819% | 30% | 30% | 30%
Texas | Hardin | 1-Propanol, zirconium(4+) salt | 23519-77-9 | 1 | 0.005893% | 0.03292% | 0.03292% | 0.03292% | 1 | 0.0003819% | 30% | 30% | 30%
Texas | Hardin | 1,2-Ethanediaminium, N, N'-bis[2-[bis(2-hydroxyethyl)methylammonio]ethyl]-N,N'bis(2-hydroxyethyl)-N,N'-dimethyl-,tetrachloride | 138879-94-4 | 1 | 0.005893% | 0.03116% | 0.03116% | 0.03116% | 1 | 0.0003819% | 60% | 60% | 60%
Texas | Hardin | Carbonic acid, dipotassium salt | 584-08-7 | 1 | 0.005893% | 0.066% | 0.066% | 0.066% | 2 | 0.0007638% | 60% | 60% | 60%
Texas | Hardin | Distillates, petroleum, hydrotreated light | 64742-47-8 | 1 | 0.005893% | 0.588% | 0.588% | 0.588% | 1 | 0.0003819% | 60% | 60% | 60%
Texas | Hardin | Distillates, petroleum, hydrotreated light paraffinic | 64742-55-8 | 1 | 0.005893% | 0.588% | 0.588% | 0.588% | 1 | 0.0003819% | 60% | 60% | 60%
Texas | Hardin | Ethylene glycol | 107-21-1 | 1 | 0.005893% | 0.01651% | 0.01651% | 0.01651% | 1 | 0.0003819% | 50% | 50% | 50%
Texas | Hardin | Guar gum, carboxymethyl 2-hydroxypropyl ether, sodium salt | 68130-15-4 | 1 | 0.005893% | 0.588% | 0.588% | 0.588% | 1 | 0.0003819% | 60% | 60% | 60%
Texas | Hardin | Hemicellulase Enzyme Concentrate | 9025-56-3 | 1 | 0.005893% | 2e-05% | 2e-05% | 2e-05% | 1 | 0.0003819% | 0.1% | 0.1% | 0.1%
Texas | Hardin | Methanol | 67-56-1 | 1 | 0.005893% | 0.01286% | 0.01286% | 0.01286% | 1 | 0.0003819% | 30% | 30% | 30%
Texas | Hardin | Nonyl phenol ethoxylate | 9016-45-9 | 1 | 0.005893% | 0.00429% | 0.00429% | 0.00429% | 1 | 0.0003819% | 10% | 10% | 10%
Texas | Hardin | Peroxydisulfuric acid, diammonium salt | 7727-54-0 | 1 | 0.005893% | 0.00165% | 0.00165% | 0.00165% | 1 | 0.0003819% | 100% | 100% | 100%
Texas | Hardin | Potassium hydroxide | 1310-58-3 | 1 | 0.005893% | 0.01869% | 0.01869% | 0.01869% | 2 | 0.0007638% | 15.5% | 2.45% | 28.55%
Texas | Hardin | Tetrakis(hydroxymethyl)phosphonium sulfate | 55566-30-8 | 1 | 0.005893% | 0.0053% | 0.0053% | 0.0053% | 1 | 0.0003819% | 100% | 100% | 100%
Texas | Hardin | Triethanolamine | 102-71-6 | 1 | 0.005893% | 0.1097% | 0.1097% | 0.1097% | 1 | 0.0003819% | 100% | 100% | 100%
Texas | Hardin | Water | 7732-18-5 | 1 | 0.005893% | 0.04994% | 0.04994% | 0.04994% | 2 | 0.0007638% | 79.95% | 61.99% | 97.91%
Texas | Hardin | White mineral oil, petroleum | 8042-47-5 | 1 | 0.005893% | 0.05856% | 0.05856% | 0.05856% | 1 | 0.0003819% | 100% | 100% | 100%
Texas | Harrison | Distillates, petroleum, hydrotreated light | 64742-47-8 | 39 | 0.2298% | 0.05981% | 0.01461% | 0.1385% | 56 | 0.02139% | 45% | 18.95% | 100%
Texas | Harrison | Hydrochloric acid | 7647-01-0 | 27 | 0.1591% | 0.1287% | 0.03323% | 0.5301% | 27 | 0.01031% | 30% | 15% | 53.58%
Texas | Harrison | Quartz | 14808-60-7 | 25 | 0.1473% | 0.00199% | 0.000138% | 0.00477% | 33 | 0.0126% | 2% | 0.2% | 16%
Texas | Harrison | Methanol | 67-56-1 | 24 | 0.1414% | 0.005235% | 0.0001545% | 0.02997% | 32 | 0.01222% | 20% | 5% | 30%
Texas | Harrison | Guar gum | 9000-30-0 | 23 | 0.1355% | 0.06589% | 0.006793% | 0.2409% | 23 | 0.008783% | 50% | 40% | 100%
Texas | Harrison | Peroxydisulfuric acid, diammonium salt | 7727-54-0 | 21 | 0.1238% | 0.00033% | 8e-05% | 0.0378% | 24 | 0.009165% | 95% | 60% | 100%
Texas | Harrison | Isopropanol | 67-63-0 | 19 | 0.112% | 0.00034% | 0.000175% | 0.01395% | 29 | 0.01107% | 10% | 7% | 60%
Texas | Harrison | Formic acid | 64-18-6 | 16 | 0.0943% | 0.002335% | 0.000235% | 0.009115% | 21 | 0.00802% | 85% | 60% | 98%
Texas | Harrison | Methenamine | 100-97-0 | 16 | 0.0943% | 0.007235% | 2.25e-05% | 0.0656% | 16 | 0.00611% | 2% | 0.01% | 2%
Texas | Harrison | Sodium chloride | 7647-14-5 | 16 | 0.0943% | 0.00956% | 0.000775% | 2.184% | 17 | 0.006492% | 30% | 30% | 100%
Texas | Harrison | 2-Butoxyethanol | 111-76-2 | 15 | 0.0884% | 2e-05% | 7e-06% | 0.01848% | 18 | 0.006874% | 10% | 5% | 21.5%
Texas | Harrison | Potassium hydroxide | 1310-58-3 | 15 | 0.0884% | 0.00452% | 6.1e-05% | 0.02731% | 22 | 0.008401% | 13.5% | 5% | 20%
Texas | Harrison | Boric acid | 10043-35-3 | 14 | 0.08251% | 0.02136% | 0.0006375% | 0.05999% | 14 | 0.005346% | 35% | 15% | 55%
Texas | Harrison | Sodium chlorite | 7758-19-2 | 14 | 0.08251% | 0.00038% | 0% | 0.005058% | 14 | 0.005346% | 10% | 5% | 10%
Texas | Harrison | Sodium hydroxide | 1310-73-2 | 14 | 0.08251% | 0.001715% | 5.65e-05% | 0.007628% | 14 | 0.005346% | 30% | 1% | 35%
Texas | Harrison | Glutaraldehyde | 111-30-8 | 12 | 0.07072% | 0.00422% | 0.003387% | 0.01046% | 12 | 0.004583% | 15% | 15% | 27%
Texas | Harrison | Ethanol | 64-17-5 | 11 | 0.06483% | 0.00192% | 0.000675% | 0.05191% | 11 | 0.004201% | 60% | 4% | 60%
Texas | Harrison | Acetic acid | 64-19-7 | 10 | 0.05893% | 0% | 0% | 0.007267% | 10 | 0.003819% | 30% | 24.5% | 90%
Texas | Harrison | Phenolic resin | 9003-35-4 | 10 | 0.05893% | 0.02392% | 0.01449% | 0.1676% | 10 | 0.003819% | 5% | 5% | 5%
Texas | Harrison | Tetrakis(hydroxymethyl)phosphonium sulfate | 55566-30-8 | 10 | 0.05893% | 0.01094% | 0.00542% | 0.01553% | 10 | 0.003819% | 50% | 30% | 50%
Texas | Harrison | Tri-n-butyl tetradecyl phosphonium chloride | 81741-28-8 | 10 | 0.05893% | 0.00453% | 0.002677% | 0.009137% | 10 | 0.003819% | 10% | 10% | 10%
Texas | Harrison | Water | 7732-18-5 | 10 | 0.05893% | 0.2376% | 0.05935% | 0.578% | 11 | 0.004201% | 85% | 61.39% | 100%
Texas | Harrison | Ethoxylated propoxylated C12-14 alcohols | 68439-51-0 | 9 | 0.05304% | 0.00432% | 0.00186% | 0.005732% | 9 | 0.003437% | 2% | 2% | 3.8%
Texas | Harrison | Sodium persulfate | 7775-27-1 | 9 | 0.05304% | 0.00012% | 0% | 0.000346% | 9 | 0.003437% | 100% | 100% | 100%
Texas | Harrison | Carbonic acid, dipotassium salt | 584-08-7 | 8 | 0.04715% | 0.02699% | 0.005417% | 0.07376% | 8 | 0.003055% | 48% | 48% | 55.8%
Texas | Harrison | Citric acid | 77-92-9 | 8 | 0.04715% | 0.0004% | 0.000225% | 0.001447% | 8 | 0.003055% | 55% | 55% | 68%
Texas | Harrison | Polyethylene glycol | 25322-68-3 | 8 | 0.04715% | 0.06699% | 0.00709% | 0.08% | 8 | 0.003055% | 70% | 70% | 70%
Texas | Harrison | Sodium metaborate tetrahydrate | 10555-76-7 | 8 | 0.04715% | 0.00455% | 0.0007715% | 0.01294% | 8 | 0.003055% | 25% | 25% | 25%
Texas | Harrison | Solvent naphtha, petroleum, heavy arom. | 64742-94-5 | 8 | 0.04715% | 0.01008% | 0.000459% | 0.02545% | 9 | 0.003437% | 30% | 7% | 30%
Texas | Harrison | tert-Butyl Hydroperoxide (70% Solution in Water) | 75-91-2 | 8 | 0.04715% | 0.000465% | 0.0004035% | 0.08928% | 8 | 0.003055% | 5% | 5% | 15%
Texas | Harrison | 1,2,4-Trimethylbenzene | 95-63-6 | 7 | 0.04125% | 0.00078% | 2.5e-05% | 0.000867% | 7 | 0.002673% | 1% | 1% | 70.3%
Texas | Harrison | Alkylaryl sulphonic acid | 27176-87-0 | 7 | 0.04125% | 0% | 0% | 1.7e-05% | 7 | 0.002673% | 5% | 5% | 5%
Texas | Harrison | Ammonium acetate | 631-61-8 | 7 | 0.04125% | 0% | 0% | 0.000994% | 7 | 0.002673% | 100% | 100% | 100%
Texas | Harrison | Ammonium chloride | 12125-02-9 | 7 | 0.04125% | 0.00167% | 1e-05% | 0.001849% | 7 | 0.002673% | 2% | 0.02% | 2%
Texas | Harrison | Tetradecyl dimethyl benzyl ammonium chloride | 139-08-2 | 7 | 0.04125% | 0.00127% | 0.001111% | 0.001443% | 7 | 0.002673% | 5% | 5% | 5%
Texas | Harrison | White mineral oil, petroleum | 8042-47-5 | 7 | 0.04125% | 0.00205% | 0.000774% | 0.04198% | 7 | 0.002673% | 100% | 91% | 100%
Texas | Harrison | Benzyl chloride | 100-44-7 | 6 | 0.03536% | 4e-05% | 3.25e-05% | 5e-05% | 6 | 0.002291% | 1% | 1% | 1%
Texas | Harrison | Choline chloride | 67-48-1 | 6 | 0.03536% | 0.0743% | 0.03188% | 0.07825% | 6 | 0.002291% | 70% | 70% | 70%
Texas | Harrison | N,N-Dimethylformamide | 68-12-2 | 6 | 0.03536% | 4e-05% | 2.25e-05% | 5.75e-05% | 6 | 0.002291% | 10% | 10% | 10%
Texas | Harrison | Naphthalene | 91-20-3 | 6 | 0.03536% | 0.0035% | 3e-05% | 0.004278% | 6 | 0.002291% | 5% | 2% | 5%
Texas | Harrison | 2,2-Dibromo-3-nitrilopropionamide | 10222-01-2 | 5 | 0.02947% | 0.01139% | 0.002174% | 0.01144% | 5 | 0.001909% | 10% | 10% | 10%
Texas | Harrison | C10-C16 ethoxylated alcohol | 68002-97-1 | 5 | 0.02947% | 0.06134% | 0.05915% | 0.07068% | 5 | 0.001909% | 100% | 100% | 100%
Texas | Harrison | Didecyl dimethyl ammonium chloride | 7173-51-5 | 5 | 0.02947% | 0.00232% | 0.002112% | 0.003564% | 5 | 0.001909% | 8% | 8% | 8%
Texas | Harrison | Ethylene glycol | 107-21-1 | 5 | 0.02947% | 0.00967% | 0.005054% | 0.01317% | 5 | 0.001909% | 30% | 10% | 30%
Texas | Harrison | Nitrilotriacetic acid trisodium monohydrate | 18662-53-8 | 5 | 0.02947% | 0.00381% | 0.002408% | 0.004204% | 5 | 0.001909% | 60% | 44% | 60%
Texas | Harrison | Poly(oxy-1,2-ethanediyl)-nonylphenyl-hydroxy (mixture) | 127087-87-0 | 5 | 0.02947% | 0.00392% | 0.00064% | 0.004296% | 5 | 0.001909% | 5% | 5% | 5%
Texas | Harrison | Quaternary ammonium compounds, benzyl-C12-16-alkyldimethyl, chlorides | 68424-85-1 | 5 | 0.02947% | 0.00159% | 0.001454% | 0.002448% | 5 | 0.001909% | 5.5% | 5.5% | 5.5%
Texas | Harrison | Solvent naphtha, petroleum, heavy aliph. | 64742-96-7 | 5 | 0.02947% | 0.07067% | 0.05997% | 0.09537% | 5 | 0.001909% | 65% | 65% | 65%
Texas | Harrison | 1-Benzylquinolinium chloride | 15619-48-4 | 4 | 0.02357% | 0.00022% | 0.000122% | 0.0002585% | 4 | 0.001528% | 10% | 10% | 10%
Texas | Harrison | Ammonium bisulfite | 10192-30-0 | 4 | 0.02357% | 0% | 0% | 0.01913% | 4 | 0.001528% | 60% | 60% | 60%
Texas | Harrison | Copolymer of acrylamide and sodium acrylate | 25987-30-8 | 4 | 0.02357% | 0.01879% | 0.01358% | 0.02069% | 4 | 0.001528% | 25% | 25% | 25%
Texas | Harrison | Naphtha, petroleum, hydrotreated heavy | 64742-48-9 | 4 | 0.02357% | 0.08463% | 0.009853% | 0.2487% | 4 | 0.001528% | 60% | 60% | 60%
Texas | Harrison | Potassium metaborate | 13709-94-9 | 4 | 0.02357% | 0.00107% | 0.0005325% | 0.005305% | 4 | 0.001528% | 60% | 60% | 60%
Texas | Harrison | Sodium bromate | 7789-38-0 | 4 | 0.02357% | 0.00628% | 0.003614% | 0.00762% | 4 | 0.001528% | 70% | 70% | 95.5%
Texas | Harrison | Isotridecanol, ethoxylated | 9043-30-5 | 3 | 0.01768% | 0.00445% | 0.003424% | 0.004738% | 3 | 0.001146% | 5% | 5% | 5%
Texas | Harrison | Sodium perborate tetrahydrate | 10486-00-7 | 3 | 0.01768% | 0.00497% | 0.002495% | 0.006842% | 3 | 0.001146% | 100% | 100% | 100%
Texas | Harrison | Sodium tetraborate decahydrate | 1303-96-4 | 3 | 0.01768% | 0.00047% | 0.000308% | 0.005708% | 3 | 0.001146% | 30% | 30% | 30%
Texas | Harrison | Tetramethylammonium chloride | 75-57-0 | 3 | 0.01768% | 0.00047% | 0.000398% | 0.000506% | 3 | 0.001146% | 1% | 1% | 1%
Texas | Harrison | 1-Butoxy-2-propanol | 5131-66-8 | 2 | 0.01179% | 0.00404% | 0.003383% | 0.004697% | 2 | 0.0007638% | 5% | 5% | 5%
Texas | Harrison | Distillates, petroleum, hydrotreated light paraffinic | 64742-55-8 | 2 | 0.01179% | 0.02422% | 0.02028% | 0.02816% | 2 | 0.0007638% | 30% | 30% | 30%
Texas | Harrison | Magnesium hydroxide | 1309-42-8 | 2 | 0.01179% | 4.5e-05% | 4.05e-05% | 4.95e-05% | 2 | 0.0007638% | 5% | 5% | 5%
Texas | Harrison | Magnesium oxide (MgO) | 1309-48-4 | 2 | 0.01179% | 2e-05% | 2e-05% | 2e-05% | 2 | 0.0007638% | 2% | 2% | 2%
Texas | Harrison | Magnesium peroxide (Mg(O2)) | 14452-57-4 | 2 | 0.01179% | 2.5e-05% | 2.05e-05% | 2.95e-05% | 2 | 0.0007638% | 3% | 3% | 3%
Texas | Harrison | Oils, pine | 8002-09-3 | 2 | 0.01179% | 7.5e-05% | 2.55e-05% | 0.0001245% | 2 | 0.0007638% | 5% | 5% | 5%
Texas | Harrison | Potassium chloride | 7447-40-7 | 2 | 0.01179% | 0.00057% | 5.7e-05% | 0.001083% | 2 | 0.0007638% | 55% | 14.5% | 95.5%
Texas | Harrison | Propanol, 1(or 2)-(2-methoxymethylethoxy)- | 34590-94-8 | 2 | 0.01179% | 0.00771% | 0.006567% | 0.008853% | 2 | 0.0007638% | 60% | 60% | 60%
Texas | Harrison | Propargyl alcohol | 107-19-7 | 2 | 0.01179% | 7.5e-05% | 2.55e-05% | 0.0001245% | 2 | 0.0007638% | 5% | 5% | 5%
Texas | Harrison | (4R)-1-methyl-4-(prop-1-en-2-yl)cyclohexene | 5989-27-5 | 1 | 0.005893% | 0.00944% | 0.00944% | 0.00944% | 1 | 0.0003819% | 10% | 10% | 10%
Texas | Harrison | 2-Ethylhexanol | 104-76-7 | 1 | 0.005893% | 0.00623% | 0.00623% | 0.00623% | 1 | 0.0003819% | 7% | 7% | 7%
Texas | Harrison | 2-Heptanone, 4,6-dimethyl- | 19549-80-5 | 1 | 0.005893% | 3e-05% | 3e-05% | 3e-05% | 1 | 0.0003819% | 10% | 10% | 10%
Texas | Harrison | 4-Ethyloct-1-yn-3-ol | 5877-42-9 | 1 | 0.005893% | 2e-05% | 2e-05% | 2e-05% | 1 | 0.0003819% | 5% | 5% | 5%
Texas | Harrison | Acetic anhydride | 108-24-7 | 1 | 0.005893% | 0.00032% | 0.00032% | 0.00032% | 1 | 0.0003819% | 30% | 30% | 30%
Texas | Harrison | Calcium carbonate (Limestone) | 1317-65-3 | 1 | 0.005893% | 0.00294% | 0.00294% | 0.00294% | 1 | 0.0003819% | 5% | 5% | 5%
Texas | Harrison | Calcium hydroxide | 1305-62-0 | 1 | 0.005893% | 0.00294% | 0.00294% | 0.00294% | 1 | 0.0003819% | 5% | 5% | 5%
Texas | Harrison | Calcium peroxide | 1305-79-9 | 1 | 0.005893% | 0.00588% | 0.00588% | 0.00588% | 1 | 0.0003819% | 10% | 10% | 10%
Texas | Harrison | Copper(II) chloride | 7447-39-4 | 1 | 0.005893% | 0.00024% | 0.00024% | 0.00024% | 1 | 0.0003819% | 13% | 13% | 13%
Texas | Harrison | Diisobutyl ketone | 108-83-8 | 1 | 0.005893% | 0.0002% | 0.0002% | 0.0002% | 1 | 0.0003819% | 60% | 60% | 60%
Texas | Harrison | Distillates, petroleum, hydrotreated light naphthenic | 64742-53-6 | 1 | 0.005893% | 0.177% | 0.177% | 0.177% | 1 | 0.0003819% | 55% | 55% | 55%
Texas | Harrison | Dodecylbenzenesulfonic acid, monoethanolamine salt | 26836-07-7 | 1 | 0.005893% | 0.01157% | 0.01157% | 0.01157% | 1 | 0.0003819% | 13% | 13% | 13%
Texas | Harrison | Epoxy Resin | 25085-99-8 | 1 | 0.005893% | 0.2331% | 0.2331% | 0.2331% | 1 | 0.0003819% | 5% | 5% | 5%
Texas | Harrison | Ethylenediaminetetraacetic acid tetrasodium salt hydrate | 64-02-8 | 1 | 0.005893% | 8e-05% | 8e-05% | 8e-05% | 1 | 0.0003819% | 41% | 41% | 41%
Texas | Harrison | Formaldehyde, polymer with N1-(2-aminoethyl)-1,2-ethanediamine, benzylated | 70750-07-1 | 1 | 0.005893% | 0.03509% | 0.03509% | 0.03509% | 1 | 0.0003819% | 60% | 60% | 60%
Texas | Harrison | Formamide | 75-12-7 | 1 | 0.005893% | 0.00081% | 0.00081% | 0.00081% | 1 | 0.0003819% | 30% | 30% | 30%
Texas | Harrison | Hemicellulase enzyme | 9012-54-8 | 1 | 0.005893% | 0% | 0% | 0% | 1 | 0.0003819% | 15% | 15% | 15%
Texas | Harrison | Isoquinoline | 119-65-3 | 1 | 0.005893% | 2e-05% | 2e-05% | 2e-05% | 1 | 0.0003819% | 5% | 5% | 5%
Texas | Harrison | Nonoxynolá | 26027-38-3 | 1 | 0.005893% | 0.00027% | 0.00027% | 0.00027% | 1 | 0.0003819% | 10% | 10% | 10%
Texas | Harrison | Nonyl phenol ethoxylate | 9016-45-9 | 1 | 0.005893% | 0.01887% | 0.01887% | 0.01887% | 1 | 0.0003819% | 20% | 20% | 20%
Texas | Harrison | Pluronic F-127 | 9003-11-6 | 1 | 0.005893% | 0.02671% | 0.02671% | 0.02671% | 1 | 0.0003819% | 30% | 30% | 30%
Texas | Harrison | Quinaldine | 91-63-4 | 1 | 0.005893% | 2e-05% | 2e-05% | 2e-05% | 1 | 0.0003819% | 5% | 5% | 5%
Texas | Harrison | Sodium sulfate | 7757-82-6 | 1 | 0.005893% | 0.00011% | 0.00011% | 0.00011% | 1 | 0.0003819% | 2% | 2% | 2%
Texas | Harrison | Sodium thiosulfate | 7772-98-7 | 1 | 0.005893% | 0% | 0% | 0% | 1 | 0.0003819% | 60% | 60% | 60%
Texas | Harrison | Solvent naphtha, petroleum, light arom | 64742-95-6 | 1 | 0.005893% | 0.02313% | 0.02313% | 0.02313% | 1 | 0.0003819% | 30% | 30% | 30%
Texas | Hartley | 1,2-Ethanediaminium, N, N'-bis[2-[bis(2-hydroxyethyl)methylammonio]ethyl]-N,N'bis(2-hydroxyethyl)-N,N'-dimethyl-,tetrachloride | 138879-94-4 | 1 | 0.005893% | 0.0289% | 0.0289% | 0.0289% | 1 | 0.0003819% | 60% | 60% | 60%
Texas | Hartley | Didecyl dimethyl ammonium chloride | 7173-51-5 | 1 | 0.005893% | 0.00312% | 0.00312% | 0.00312% | 1 | 0.0003819% | 10% | 10% | 10%
Texas | Hartley | Distillates, petroleum, hydrotreated light | 64742-47-8 | 1 | 0.005893% | 0.03147% | 0.03147% | 0.03147% | 1 | 0.0003819% | 30% | 30% | 30%
Texas | Hartley | Ethanol | 64-17-5 | 1 | 0.005893% | 0.00156% | 0.00156% | 0.00156% | 1 | 0.0003819% | 5% | 5% | 5%
Texas | Hartley | Glutaraldehyde | 111-30-8 | 1 | 0.005893% | 0.00935% | 0.00935% | 0.00935% | 1 | 0.0003819% | 30% | 30% | 30%
Texas | Hartley | Methanol | 67-56-1 | 1 | 0.005893% | 0.1131% | 0.1131% | 0.1131% | 2 | 0.0007638% | 25% | 20.5% | 29.5%
Texas | Hartley | Nonyl phenol ethoxylate | 9016-45-9 | 1 | 0.005893% | 0.00494% | 0.00494% | 0.00494% | 1 | 0.0003819% | 10% | 10% | 10%
Texas | Hartley | Peroxydisulfuric acid, diammonium salt | 7727-54-0 | 1 | 0.005893% | 0.00816% | 0.00816% | 0.00816% | 1 | 0.0003819% | 100% | 100% | 100%
Texas | Hartley | Quaternary ammonium compounds, benzyl-C12-16-alkyldimethyl, chlorides | 68424-85-1 | 1 | 0.005893% | 0.00156% | 0.00156% | 0.00156% | 1 | 0.0003819% | 5% | 5% | 5%
Texas | Hemphill | Methanol | 67-56-1 | 65 | 0.3831% | 0.00879% | 0.000212% | 0.03891% | 98 | 0.03742% | 30% | 5% | 70%
Texas | Hemphill | Glutaraldehyde | 111-30-8 | 60 | 0.3536% | 0.007315% | 0.0008585% | 0.01143% | 61 | 0.02329% | 30% | 25% | 30%
Texas | Hemphill | Water | 7732-18-5 | 59 | 0.3477% | 0.1533% | 0.009203% | 1.025% | 84 | 0.03208% | 75% | 30% | 94.62%
Texas | Hemphill | Distillates, petroleum, hydrotreated light | 64742-47-8 | 56 | 0.33% | 0.03211% | 0.01734% | 0.1036% | 59 | 0.02253% | 30% | 30% | 80%
Texas | Hemphill | Peroxydisulfuric acid, diammonium salt | 7727-54-0 | 51 | 0.3006% | 0.00663% | 0.001035% | 0.0249% | 54 | 0.02062% | 100% | 60% | 100%
Texas | Hemphill | Hydrochloric acid | 7647-01-0 | 48 | 0.2829% | 0.07799% | 0.02621% | 0.3394% | 49 | 0.01871% | 15% | 7.5% | 100%
Texas | Hemphill | Ethanol | 64-17-5 | 44 | 0.2593% | 0.001245% | 0.000133% | 0.002366% | 44 | 0.0168% | 5% | 4% | 60%
Texas | Hemphill | Ethylene glycol | 107-21-1 | 41 | 0.2416% | 0.00374% | 0.00013% | 0.06% | 45 | 0.01718% | 25% | 1.301% | 39%
Texas | Hemphill | Quaternary ammonium compounds, benzyl-C12-16-alkyldimethyl, chlorides | 68424-85-1 | 36 | 0.2122% | 0.001205% | 0.00016% | 0.001925% | 36 | 0.01375% | 5% | 5% | 7%
Texas | Hemphill | Didecyl dimethyl ammonium chloride | 7173-51-5 | 35 | 0.2063% | 0.00241% | 0.00025% | 0.003317% | 35 | 0.01337% | 10% | 8% | 10%
Texas | Hemphill | Citric acid | 77-92-9 | 33 | 0.1945% | 0.00078% | 0.00026% | 0.0036% | 33 | 0.0126% | 60% | 30% | 100%
Texas | Hemphill | Choline chloride | 67-48-1 | 28 | 0.165% | 0.0339% | 0.01926% | 0.0773% | 28 | 0.01069% | 75% | 75% | 75%
Texas | Hemphill | Isopropanol | 67-63-0 | 28 | 0.165% | 0.01172% | 4.7e-05% | 0.02481% | 41 | 0.01566% | 30% | 5% | 60%
Texas | Hemphill | Nonyl phenol ethoxylate | 9016-45-9 | 28 | 0.165% | 0.001545% | 0.0001075% | 0.008876% | 28 | 0.01069% | 10% | 10% | 10%
Texas | Hemphill | Sodium hydroxide | 1310-73-2 | 23 | 0.1355% | 0.00524% | 5.3e-05% | 0.03926% | 23 | 0.008783% | 35% | 0.2214% | 60%
Texas | Hemphill | Acetic acid | 64-19-7 | 20 | 0.1179% | 0.001525% | 0.001128% | 0.02852% | 20 | 0.007638% | 50% | 38% | 90%
Texas | Hemphill | Diethylene glycol | 111-46-6 | 20 | 0.1179% | 0.00075% | 0.0004673% | 0.0009845% | 20 | 0.007638% | 5% | 4.8% | 5%
Texas | Hemphill | Propargyl alcohol | 107-19-7 | 18 | 0.1061% | 0.00015% | 2.85e-05% | 0.0002085% | 18 | 0.006874% | 8% | 8% | 10%
Texas | Hemphill | Ammonium chloride | 12125-02-9 | 15 | 0.0884% | 0.0026% | 0.002477% | 0.005833% | 15 | 0.005728% | 2% | 2% | 5%
Texas | Hemphill | N,N-Dimethylformamide | 68-12-2 | 14 | 0.08251% | 5.5e-05% | 2.65e-05% | 0.0002875% | 14 | 0.005346% | 10% | 10% | 23.5%
Texas | Hemphill | Sodium perborate tetrahydrate | 10486-00-7 | 14 | 0.08251% | 0.00559% | 0.003729% | 0.006895% | 14 | 0.005346% | 100% | 100% | 100%
Texas | Hemphill | Methenamine | 100-97-0 | 13 | 0.07661% | 0.03644% | 0.000524% | 0.07322% | 14 | 0.005346% | 1% | 0.01% | 2%
Texas | Hemphill | Phenolic resin | 9003-35-4 | 13 | 0.07661% | 0.1819% | 0.05544% | 0.3258% | 15 | 0.005728% | 5% | 4.7% | 5%
Texas | Hemphill | 1,2-Ethanediaminium, N, N'-bis[2-[bis(2-hydroxyethyl)methylammonio]ethyl]-N,N'bis(2-hydroxyethyl)-N,N'-dimethyl-,tetrachloride | 138879-94-4 | 12 | 0.07072% | 0.03047% | 0.000511% | 0.03336% | 12 | 0.004583% | 60% | 60% | 60%
Texas | Hemphill | Ethoxylated C9-11 alcohols | 68439-46-3 | 11 | 0.06483% | 0.00429% | 0.003845% | 0.0093% | 15 | 0.005728% | 10% | 10% | 10%
Texas | Hemphill | Sodium erythorbate | 6381-77-7 | 11 | 0.06483% | 0.00028% | 0.00014% | 0.00144% | 11 | 0.004201% | 100% | 100% | 100%
Texas | Hemphill | Calcium chloride | 10043-52-4 | 10 | 0.05893% | 0.00462% | 0.003648% | 0.1398% | 11 | 0.004201% | 5% | 5% | 5%
Texas | Hemphill | Guar gum | 9000-30-0 | 10 | 0.05893% | 0.1021% | 0.01029% | 0.2293% | 10 | 0.003819% | 55% | 1.437% | 60%
Texas | Hemphill | Nitrogen, liquid | 7727-37-9 | 10 | 0.05893% | 6.521% | 0.4686% | 9.495% | 10 | 0.003819% | 100% | 100% | 100%
Texas | Hemphill | Polyethylene glycol | 25322-68-3 | 10 | 0.05893% | 0.01296% | 0.000801% | 0.03113% | 10 | 0.003819% | 70% | 0.01028% | 70%
Texas | Hemphill | Solvent naphtha, petroleum, heavy arom. | 64742-94-5 | 10 | 0.05893% | 2e-05% | 4.5e-06% | 0.00377% | 10 | 0.003819% | 5% | 0.02188% | 10%
Texas | Hemphill | Quartz | 14808-60-7 | 9 | 0.05304% | 0.00123% | 0.00038% | 15.54% | 9 | 0.003437% | 16% | 7.2% | 96.64%
Texas | Hemphill | Terpenes and Terpenoids, sweet orange-oil | 68647-72-3 | 9 | 0.05304% | 0.00019% | 0.000122% | 0.0002% | 9 | 0.003437% | 5% | 5% | 5%
Texas | Hemphill | 2,2-Dibromo-3-nitrilopropionamide | 10222-01-2 | 8 | 0.04715% | 0.00176% | 0.0004114% | 0.004736% | 8 | 0.003055% | 10% | 1.782% | 68.5%
Texas | Hemphill | Benzyl chloride | 100-44-7 | 7 | 0.04125% | 2e-05% | 1e-05% | 5.1e-05% | 7 | 0.002673% | 1% | 1% | 1%
Texas | Hemphill | Copolymer of acrylamide and sodium acrylate | 25987-30-8 | 7 | 0.04125% | 0.03234% | 0.02994% | 0.03562% | 7 | 0.002673% | 25% | 25% | 25%
Texas | Hemphill | Formic acid | 64-18-6 | 7 | 0.04125% | 0.00098% | 0.000666% | 0.002956% | 7 | 0.002673% | 60% | 60% | 60%
Texas | Hemphill | Sodium chloride | 7647-14-5 | 7 | 0.04125% | 0.01337% | 0.002061% | 0.06041% | 7 | 0.002673% | 40% | 30% | 100%
Texas | Hemphill | Sodium acetate | 127-09-3 | 6 | 0.03536% | 0.01079% | 0.001102% | 0.01656% | 6 | 0.002291% | 5% | 5% | 5%
Texas | Hemphill | Solvent naphtha, petroleum, heavy aliph. | 64742-96-7 | 6 | 0.03536% | 0.3051% | 0.06649% | 0.4576% | 6 | 0.002291% | 65% | 65% | 65%
Texas | Hemphill | Tri-n-butyl tetradecyl phosphonium chloride | 81741-28-8 | 6 | 0.03536% | 0.00468% | 0.001223% | 0.00502% | 6 | 0.002291% | 10% | 10% | 10%
Texas | Hemphill | Acetic anhydride | 108-24-7 | 5 | 0.02947% | 0.0197% | 0.006256% | 0.06124% | 5 | 0.001909% | 62% | 62% | 92.4%
Texas | Hemphill | Potassium hydroxide | 1310-58-3 | 5 | 0.02947% | 0.00104% | 4e-06% | 0.02493% | 5 | 0.001909% | 30% | 2.6e-05% | 38%
Texas | Hemphill | Trimethylamine quaternized polyepichlorohydrin | 51838-31-4 | 5 | 0.02947% | 0.00536% | 0.00353% | 0.005474% | 5 | 0.001909% | 60% | 60% | 60%
Texas | Hemphill | 2-Butoxyethanol | 111-76-2 | 4 | 0.02357% | 0.00035% | 3.45e-05% | 0.00833% | 6 | 0.002291% | 10% | 5% | 32.5%
Texas | Hemphill | C10-C16 ethoxylated alcohol | 68002-97-1 | 4 | 0.02357% | 0.02751% | 0.004157% | 0.06247% | 4 | 0.001528% | 52.5% | 4.15% | 100%
Texas | Hemphill | Poly(oxy-1,2-ethanediyl), alpha-hexyl-omega-hydroxy | 31726-34-8 | 4 | 0.02357% | 0.005% | 0% | 0.0106% | 4 | 0.001528% | 6.535% | 0.06492% | 13%
Texas | Hemphill | Potassium chloride | 7447-40-7 | 4 | 0.02357% | 0.004278% | 0.003355% | 0.00534% | 4 | 0.001528% | 10% | 1.628% | 14.25%
Texas | Hemphill | Sodium persulfate | 7775-27-1 | 4 | 0.02357% | 0.003135% | 0.002007% | 0.003881% | 4 | 0.001528% | 100% | 100% | 100%
Texas | Hemphill | Tetrahydro-3,5-dimethyl,2H-1,3,5-thiadiazine-2-thione | 533-74-4 | 4 | 0.02357% | 0.01373% | 0.01152% | 0.01407% | 4 | 0.001528% | 24% | 24% | 24%
Texas | Hemphill | Tetramethylammonium chloride | 75-57-0 | 4 | 0.02357% | 0.08532% | 0.01177% | 0.129% | 4 | 0.001528% | 30.4% | 0.7843% | 60%
Texas | Hemphill | 2-Ethylhexanol | 104-76-7 | 3 | 0.01768% | 0.0029% | 0.000326% | 0.006149% | 3 | 0.001146% | 7% | 7% | 7%
Texas | Hemphill | Carbonic acid, dipotassium salt | 584-08-7 | 3 | 0.01768% | 0.01071% | 0.002934% | 0.05395% | 3 | 0.001146% | 60% | 60% | 60%
Texas | Hemphill | Dodecylbenzenesulfonic acid, monoethanolamine salt | 26836-07-7 | 3 | 0.01768% | 0.00539% | 0.00062% | 0.01142% | 3 | 0.001146% | 13% | 13% | 14.8%
Texas | Hemphill | Isotridecanol, ethoxylated | 9043-30-5 | 3 | 0.01768% | 0.00207% | 0.000234% | 0.004392% | 3 | 0.001146% | 5% | 5% | 5%
Texas | Hemphill | Pluronic F-127 | 9003-11-6 | 3 | 0.01768% | 0.01244% | 0.001406% | 0.02635% | 3 | 0.001146% | 30% | 30% | 30%
Texas | Hemphill | Sodium tetraborate decahydrate | 1303-96-4 | 3 | 0.01768% | 0.0217% | 0.002944% | 0.03523% | 3 | 0.001146% | 30% | 30% | 30%
Texas | Hemphill | 1-Decanol | 112-30-1 | 2 | 0.01179% | 5e-05% | 4.1e-05% | 5.9e-05% | 2 | 0.0007638% | 6% | 5.1% | 6.9%
Texas | Hemphill | 1-Octanol | 111-87-5 | 2 | 0.01179% | 5e-05% | 4.1e-05% | 5.9e-05% | 2 | 0.0007638% | 6% | 5.1% | 6.9%
Texas | Hemphill | Alcohols, C11-14-iso-, C13-rich, ethoxylated | 78330-21-9 | 2 | 0.01179% | 0.00198% | 0.000198% | 0.003762% | 2 | 0.0007638% | 0.02184% | 0.02018% | 0.02351%
Texas | Hemphill | Alcohols, C7-9-iso-, C8-rich, ethoxylated | 78330-19-5 | 2 | 0.01179% | 0.009% | 0.0081% | 0.0099% | 2 | 0.0007638% | 0.04893% | 0.04797% | 0.04989%
Texas | Hemphill | Alcohols, C9-11-iso-, C10-rich, ethoxylated | 78330-20-8 | 2 | 0.01179% | 0.009% | 0.0081% | 0.0099% | 2 | 0.0007638% | 0.04893% | 0.04797% | 0.04989%
Texas | Hemphill | Bisphenol A/Epichlorohydrin resin | 25068-38-6 | 2 | 0.01179% | 0.006845% | 0.004914% | 0.008776% | 2 | 0.0007638% | 30% | 30% | 30%
Texas | Hemphill | Boron sodium oxide | 1330-43-4 | 2 | 0.01179% | 0.00787% | 0.005953% | 0.009787% | 2 | 0.0007638% | 0.03218% | 0.03022% | 0.03414%
Texas | Hemphill | Corn sugar gum | 11138-66-2 | 2 | 0.01179% | 0.009485% | 0.009022% | 0.009949% | 2 | 0.0007638% | 0.05183% | 0.05018% | 0.05349%
Texas | Hemphill | Ethylenediaminetetraacetic acid tetrasodium salt hydrate | 64-02-8 | 2 | 0.01179% | 0.001245% | 0.0005385% | 0.001951% | 2 | 0.0007638% | 60% | 60% | 60%
Texas | Hemphill | Glycine, N,N-bis(carboxymethyl)-, trisodium salt | 5064-31-3 | 2 | 0.01179% | 2e-05% | 1.1e-05% | 2.9e-05% | 2 | 0.0007638% | 1% | 1% | 1%
Texas | Hemphill | Hemicellulase Enzyme Concentrate | 9025-56-3 | 2 | 0.01179% | 0.000655% | 6.55e-05% | 0.001244% | 2 | 0.0007638% | 1.51% | 0.169% | 2.851%
Texas | Hemphill | Magnesium hydroxide | 1309-42-8 | 2 | 0.01179% | 0.003195% | 0.0031% | 0.00329% | 2 | 0.0007638% | 60% | 60% | 60%
Texas | Hemphill | Magnesium oxide (MgO) | 1309-48-4 | 2 | 0.01179% | 0.003195% | 0.0031% | 0.00329% | 2 | 0.0007638% | 60% | 60% | 60%
Texas | Hemphill | Magnesium peroxide (Mg(O2)) | 14452-57-4 | 2 | 0.01179% | 0.00213% | 0.002067% | 0.002193% | 2 | 0.0007638% | 40% | 40% | 40%
Texas | Hemphill | Naphthalene | 91-20-3 | 2 | 0.01179% | 0.000405% | 4.05e-05% | 0.0007695% | 2 | 0.0007638% | 0.002415% | 0.0002415% | 0.004588%
Texas | Hemphill | Oxyalkylated nonyl phenolic resin | 30846-35-6 | 2 | 0.01179% | 0.00799% | 0.006181% | 0.009799% | 2 | 0.0007638% | 0.03789% | 0.03598% | 0.03979%
Texas | Hemphill | Poly(oxy-1,2-ethanediyl), alpha-(nonylphenyl)-omega-hydroxy- , branched | 68412-54-4 | 2 | 0.01179% | 9e-05% | 6.3e-05% | 0.000117% | 2 | 0.0007638% | 7.5% | 5.25% | 9.75%
Texas | Hemphill | Propanol, 1(or 2)-(2-methoxymethylethoxy)- | 34590-94-8 | 2 | 0.01179% | 0.02282% | 0.01639% | 0.02926% | 2 | 0.0007638% | 100% | 100% | 100%
Texas | Hemphill | Quaternary ammonium compounds, benzyl-C10-16-alkyldimethyl,áchlorides | 68989-00-4 | 2 | 0.01179% | 0.00198% | 0.000198% | 0.003762% | 2 | 0.0007638% | 0.02184% | 0.02018% | 0.02351%
Texas | Hemphill | Quaternary ammonium compounds, dicoco alkyldimethyl, chlorides | 61789-77-3 | 2 | 0.01179% | 0.000235% | 2.35e-05% | 0.0004465% | 2 | 0.0007638% | 0.001405% | 0.0001405% | 0.002669%
Texas | Hemphill | Sodium carbonate | 497-19-8 | 2 | 0.01179% | 0.00343% | 0.000874% | 0.005986% | 2 | 0.0007638% | 100% | 100% | 100%
Texas | Hemphill | Sodium chlorite | 7758-19-2 | 2 | 0.01179% | 0.002118% | 0.001715% | 0.00252% | 2 | 0.0007638% | 5% | 5% | 5%
Texas | Hemphill | Talc | 14807-96-6 | 2 | 0.01179% | 0.000205% | 2.05e-05% | 0.0003895% | 2 | 0.0007638% | 0.001225% | 0.0001225% | 0.002328%
Texas | Hemphill | Tetrakis(hydroxymethyl)phosphonium sulfate | 55566-30-8 | 2 | 0.01179% | 0.01367% | 0.01093% | 0.01641% | 2 | 0.0007638% | 57.5% | 55.25% | 59.75%
Texas | Hemphill | Triethyl phosphate | 78-40-0 | 2 | 0.01179% | 6e-05% | 6e-05% | 6e-05% | 2 | 0.0007638% | 5% | 5% | 5%
Texas | Hemphill | Vinylidene chloride/methylacrylate copolymer | 25038-72-6 | 2 | 0.01179% | 0.00889% | 0.007891% | 0.009889% | 2 | 0.0007638% | 0.03829% | 0.03083% | 0.04575%
Texas | Hemphill | (4R)-1-methyl-4-(prop-1-en-2-yl)cyclohexene | 5989-27-5 | 1 | 0.005893% | 0.009634% | 0.009634% | 0.009634% | 1 | 0.0003819% | 10% | 10% | 10%
Texas | Hemphill | 1-(Phenylmethyl)pyridinium Et Me derivs., chlorides | 68909-18-2 | 1 | 0.005893% | 0.00016% | 0.00016% | 0.00016% | 1 | 0.0003819% | 13% | 13% | 13%
Texas | Hemphill | 2-Propen-1-aminium, N,N-dimethyl-N-2-propenyl-, chloride, homopolymer | 26062-79-3 | 1 | 0.005893% | 0.01137% | 0.01137% | 0.01137% | 1 | 0.0003819% | 20% | 20% | 20%
Texas | Hemphill | Acrylamide | 79-06-1 | 1 | 0.005893% | 0.000105% | 0.000105% | 0.000105% | 1 | 0.0003819% | 0.1% | 0.1% | 0.1%
Texas | Hemphill | Alcohols, C12-14-secondary, ethoxylated | 84133-50-6 | 1 | 0.005893% | 0.002097% | 0.002097% | 0.002097% | 1 | 0.0003819% | 2% | 2% | 2%
Texas | Hemphill | Alkylaryl sulphonic acid | 27176-87-0 | 1 | 0.005893% | 2.7e-05% | 2.7e-05% | 2.7e-05% | 1 | 0.0003819% | 5% | 5% | 5%
Texas | Hemphill | Ammonium acrylate | 10604-69-0 | 1 | 0.005893% | 0.000524% | 0.000524% | 0.000524% | 1 | 0.0003819% | 0.5% | 0.5% | 0.5%
Texas | Hemphill | Ammonium acrylate-acrylamide polymer | 26100-47-0 | 1 | 0.005893% | 0.02622% | 0.02622% | 0.02622% | 1 | 0.0003819% | 25% | 25% | 25%
Texas | Hemphill | Benzene, C10-16-alkyl derivs. | 68648-87-3 | 1 | 0.005893% | 0% | 0% | 0% | 1 | 0.0003819% | 0.04% | 0.04% | 0.04%
Texas | Hemphill | Boric acid | 10043-35-3 | 1 | 0.005893% | 0.00029% | 0.00029% | 0.00029% | 1 | 0.0003819% | 15% | 15% | 15%
Texas | Hemphill | Cinnamaldehyde (3-phenyl-2-propenal) | 104-55-2 | 1 | 0.005893% | 0.00012% | 0.00012% | 0.00012% | 1 | 0.0003819% | 10% | 10% | 10%
Texas | Hemphill | Collagen (Gelatin) | 9000-70-8 | 1 | 0.005893% | 0.00107% | 0.00107% | 0.00107% | 1 | 0.0003819% | 100% | 100% | 100%
Texas | Hemphill | Distillates, petroleum, hydrotreated heavy paraffinic | 64742-54-7 | 1 | 0.005893% | 0.09398% | 0.09398% | 0.09398% | 1 | 0.0003819% | 100% | 100% | 100%
Texas | Hemphill | Ethanolamine | 141-43-5 | 1 | 0.005893% | 0.00019% | 0.00019% | 0.00019% | 1 | 0.0003819% | 10% | 10% | 10%
Texas | Hemphill | Ethoxylated C12-14 alcohols | 68439-50-9 | 1 | 0.005893% | 0.004195% | 0.004195% | 0.004195% | 1 | 0.0003819% | 4% | 4% | 4%
Texas | Hemphill | Ethoxylated C12-16 alcohols | 68551-12-2 | 1 | 0.005893% | 0.004195% | 0.004195% | 0.004195% | 1 | 0.0003819% | 4% | 4% | 4%
Texas | Hemphill | Ethoxylated propoxylated C12-14 alcohols | 68439-51-0 | 1 | 0.005893% | 0.001188% | 0.001188% | 0.001188% | 1 | 0.0003819% | 2% | 2% | 2%
Texas | Hemphill | Formaldehyde, polymer with N1-(2-aminoethyl)-1,2-ethanediamine, benzylated | 70750-07-1 | 1 | 0.005893% | 0.0315% | 0.0315% | 0.0315% | 1 | 0.0003819% | 60% | 60% | 60%
Texas | Hemphill | Formic acid, potassium salt | 590-29-4 | 1 | 0.005893% | 0.02274% | 0.02274% | 0.02274% | 1 | 0.0003819% | 40% | 40% | 40%
Texas | Hemphill | Glycerin, natural | 56-81-5 | 1 | 0.005893% | 0.02669% | 0.02669% | 0.02669% | 1 | 0.0003819% | 45% | 45% | 45%
Texas | Hemphill | Poly(oxy-1,2-ethanediyl), .alpha.-[(9Z)-1-oxo-9-octadecenyl]-.omega.-hydroxy- | 9004-96-0 | 1 | 0.005893% | 0.003146% | 0.003146% | 0.003146% | 1 | 0.0003819% | 3% | 3% | 3%
Texas | Hemphill | Poly(oxy-1,2-ethanediyl), a-hydro-w-hydroxy-, ether with D-glucitol (2:1), tetra-(9Z)-9-octadecenoate | 61723-83-9 | 1 | 0.005893% | 0.001049% | 0.001049% | 0.001049% | 1 | 0.0003819% | 1% | 1% | 1%
Texas | Hemphill | Potassium persulfate | 7727-21-1 | 1 | 0.005893% | 0.002% | 0.002% | 0.002% | 1 | 0.0003819% | 100% | 100% | 100%
Texas | Hemphill | Raffinates, petroleum, sorption process | 64741-85-1 | 1 | 0.005893% | 0.09422% | 0.09422% | 0.09422% | 1 | 0.0003819% | 80% | 80% | 80%
Texas | Hemphill | Residues, petroleum, catalytic reformer fractionator | 64741-67-9 | 1 | 0.005893% | 0.00039% | 0.00039% | 0.00039% | 1 | 0.0003819% | 70% | 70% | 70%
Texas | Hemphill | Sorbitan, mono-(9Z)-9-octadecenoate | 1338-43-8 | 1 | 0.005893% | 0.003146% | 0.003146% | 0.003146% | 1 | 0.0003819% | 3% | 3% | 3%
Texas | Hemphill | Sulfur dioxide | 7446-09-5 | 1 | 0.005893% | 0% | 0% | 0% | 1 | 0.0003819% | 0% | 0% | 0%
Texas | Hemphill | Sulfuric acid | 7664-93-9 | 1 | 0.005893% | 0% | 0% | 0% | 1 | 0.0003819% | 0.01% | 0.01% | 0.01%
Texas | Hemphill | Tar bases, quinoline derivatives, benzyl chloride-quaternized | 72480-70-7 | 1 | 0.005893% | 0.00013% | 0.00013% | 0.00013% | 1 | 0.0003819% | 10% | 10% | 10%
Texas | Hemphill | Thioglycolic acid | 68-11-1 | 1 | 0.005893% | 0.00018% | 0.00018% | 0.00018% | 1 | 0.0003819% | 30% | 30% | 30%
Texas | Hemphill | White mineral oil, petroleum | 8042-47-5 | 1 | 0.005893% | 0.00669% | 0.00669% | 0.00669% | 1 | 0.0003819% | 100% | 100% | 100%
Texas | Hidalgo | Acetic acid | 64-19-7 | 31 | 0.1827% | 0.0056% | 0.001785% | 2.508% | 33 | 0.0126% | 30% | 16% | 30%
Texas | Hidalgo | Carbonic acid, dipotassium salt | 584-08-7 | 29 | 0.1709% | 0.1343% | 0.004376% | 0.1454% | 29 | 0.01107% | 60% | 60% | 60%
Texas | Hidalgo | Sodium chlorite | 7758-19-2 | 29 | 0.1709% | 0.00976% | 0.003142% | 0.02652% | 29 | 0.01107% | 10% | 10% | 10%
Texas | Hidalgo | Ammonium acetate | 631-61-8 | 28 | 0.165% | 0.01844% | 0.005331% | 0.02089% | 28 | 0.01069% | 100% | 100% | 100%
Texas | Hidalgo | Ethanol | 64-17-5 | 28 | 0.165% | 0.09015% | 0.04389% | 0.09228% | 28 | 0.01069% | 60% | 60% | 60%
Texas | Hidalgo | Sodium chloride | 7647-14-5 | 28 | 0.165% | 0.05482% | 0.009428% | 0.1041% | 47 | 0.01795% | 30% | 30% | 30%
Texas | Hidalgo | Sodium persulfate | 7775-27-1 | 27 | 0.1591% | 0.00163% | 0.000833% | 0.04154% | 31 | 0.01184% | 100% | 100% | 100%
Texas | Hidalgo | Methanol | 67-56-1 | 26 | 0.1532% | 0.03159% | 0.00497% | 0.04394% | 28 | 0.01069% | 60% | 30% | 60%
Texas | Hidalgo | Potassium hydroxide | 1310-58-3 | 26 | 0.1532% | 0.001605% | 0.00056% | 0.05027% | 26 | 0.009929% | 5% | 5% | 52.5%
Texas | Hidalgo | Sodium thiosulfate | 7772-98-7 | 26 | 0.1532% | 0.2098% | 0.03338% | 0.4265% | 26 | 0.009929% | 60% | 60% | 60%
Texas | Hidalgo | 1-Propanol | 71-23-8 | 25 | 0.1473% | 0.0053% | 0.003972% | 0.01072% | 25 | 0.009547% | 10% | 10% | 30%
Texas | Hidalgo | Potassium metaborate | 13709-94-9 | 25 | 0.1473% | 0.01747% | 0.002218% | 0.02661% | 25 | 0.009547% | 60% | 52% | 60%
Texas | Hidalgo | Terpenes and Terpenoids, sweet orange-oil | 68647-72-3 | 25 | 0.1473% | 0.00752% | 0.003936% | 0.00769% | 25 | 0.009547% | 5% | 5% | 5%
Texas | Hidalgo | Glycerin, natural | 56-81-5 | 24 | 0.1414% | 0.005295% | 0.003936% | 0.006494% | 24 | 0.009165% | 10% | 10% | 27%
Texas | Hidalgo | Zirconium,tetrakis[2-[bis(2-hydroxyethyl)amino-kN]ethanolato-kO]- | 101033-44-7 | 24 | 0.1414% | 0.03159% | 0.02189% | 0.03827% | 24 | 0.009165% | 60% | 60% | 94%
Texas | Hidalgo | Bronopol | 52-51-7 | 17 | 0.1002% | 0.00175% | 0.000992% | 0.00264% | 17 | 0.006492% | 100% | 100% | 100%
Texas | Hidalgo | Hemicellulase enzyme | 9012-54-8 | 12 | 0.07072% | 4.5e-05% | 1.1e-05% | 0.000357% | 12 | 0.004583% | 15% | 15% | 15%
Texas | Hidalgo | Ammonium chloride | 12125-02-9 | 4 | 0.02357% | 0.01741% | 0.01561% | 0.0197% | 4 | 0.001528% | 27% | 27% | 27%
Texas | Hidalgo | Zirconium, acetate lactate oxo ammonium complexes | 68909-34-2 | 4 | 0.02357% | 0.03871% | 0.03469% | 0.04378% | 4 | 0.001528% | 60% | 60% | 60%
Texas | Hidalgo | 1,2,4-Trimethylbenzene | 95-63-6 | 3 | 0.01768% | 0.00136% | 0.000928% | 0.001504% | 3 | 0.001146% | 1% | 1% | 1%
Texas | Hidalgo | Methenamine | 100-97-0 | 3 | 0.01768% | 0.3343% | 0.3185% | 0.3528% | 3 | 0.001146% | 2% | 2% | 2%
Texas | Hidalgo | Naphthalene | 91-20-3 | 3 | 0.01768% | 0.00152% | 0.001376% | 0.004121% | 3 | 0.001146% | 1% | 1% | 4.6%
Texas | Hidalgo | Poly(oxy-1,2-ethanediyl)-nonylphenyl-hydroxy (mixture) | 127087-87-0 | 3 | 0.01768% | 0.01356% | 0.005325% | 0.01503% | 3 | 0.001146% | 10% | 5.5% | 10%
Texas | Hidalgo | Solvent naphtha, petroleum, heavy arom. | 64742-94-5 | 3 | 0.01768% | 0.04067% | 0.0279% | 0.04507% | 3 | 0.001146% | 30% | 30% | 30%
Texas | Hidalgo | 2-Butoxyethanol | 111-76-2 | 2 | 0.01179% | 0.06021% | 0.04034% | 0.08009% | 2 | 0.0007638% | 60% | 60% | 60%
Texas | Hidalgo | Bisphenol A/Epichlorohydrin resin | 25068-38-6 | 2 | 0.01179% | 0.1208% | 0.09394% | 0.1476% | 2 | 0.0007638% | 60% | 60% | 60%
Texas | Hidalgo | Dapsone | 80-08-0 | 2 | 0.01179% | 0.1219% | 0.09604% | 0.1478% | 2 | 0.0007638% | 60% | 60% | 60%
Texas | Hidalgo | Guar gum, carboxymethyl 2-hydroxypropyl ether, sodium salt | 68130-15-4 | 2 | 0.01179% | 0.1858% | 0.03513% | 0.3364% | 2 | 0.0007638% | 50% | 41% | 59%
Texas | Hidalgo | Peroxydisulfuric acid, diammonium salt | 7727-54-0 | 2 | 0.01179% | 0.0008% | 8e-05% | 0.00152% | 2 | 0.0007638% | 100% | 100% | 100%
Texas | Hidalgo | Tetramethylammonium chloride | 75-57-0 | 2 | 0.01179% | 0.00023% | 2.3e-05% | 0.000437% | 2 | 0.0007638% | 30.5% | 3.95% | 57.05%
Texas | Hidalgo | White mineral oil, petroleum | 8042-47-5 | 2 | 0.01179% | 0.01553% | 0.005674% | 0.02538% | 2 | 0.0007638% | 95.5% | 91.45% | 99.55%
Texas | Hidalgo | 1-Propanol, zirconium(4+) salt | 23519-77-9 | 1 | 0.005893% | 0.01178% | 0.01178% | 0.01178% | 1 | 0.0003819% | 30% | 30% | 30%
Texas | Hidalgo | Acetic anhydride | 108-24-7 | 1 | 0.005893% | 0.00085% | 0.00085% | 0.00085% | 1 | 0.0003819% | 30% | 30% | 30%
Texas | Hidalgo | Ammonium hydroxide | 1336-21-6 | 1 | 0.005893% | 0.00014% | 0.00014% | 0.00014% | 2 | 0.0007638% | 5% | 5% | 5%
Texas | Hidalgo | Carbon dioxide | 124-38-9 | 1 | 0.005893% | 4.508% | 4.508% | 4.508% | 1 | 0.0003819% | 100% | 100% | 100%
Texas | Hidalgo | Distillates, petroleum, hydrotreated light | 64742-47-8 | 1 | 0.005893% | 0.3589% | 0.3589% | 0.3589% | 2 | 0.0007638% | 45% | 31.5% | 58.5%
Texas | Hidalgo | Distillates, petroleum, hydrotreated light paraffinic | 64742-55-8 | 1 | 0.005893% | 0.3532% | 0.3532% | 0.3532% | 1 | 0.0003819% | 60% | 60% | 60%
Texas | Hidalgo | Guar gum | 9000-30-0 | 1 | 0.005893% | 0.5782% | 0.5782% | 0.5782% | 1 | 0.0003819% | 100% | 100% | 100%
Texas | Hidalgo | Magnesium hydroxide | 1309-42-8 | 1 | 0.005893% | 0.00025% | 0.00025% | 0.00025% | 1 | 0.0003819% | 5% | 5% | 5%
Texas | Hidalgo | Magnesium oxide (MgO) | 1309-48-4 | 1 | 0.005893% | 0.0001% | 0.0001% | 0.0001% | 1 | 0.0003819% | 2% | 2% | 2%
Texas | Hidalgo | Magnesium peroxide (Mg(O2)) | 14452-57-4 | 1 | 0.005893% | 0.0003% | 0.0003% | 0.0003% | 2 | 0.0007638% | 3% | 3% | 3%
Texas | Hidalgo | Nonyl phenol ethoxylate | 9016-45-9 | 1 | 0.005893% | 0.00062% | 0.00062% | 0.00062% | 1 | 0.0003819% | 10% | 10% | 10%
Texas | Hidalgo | Phenolic resin | 9003-35-4 | 1 | 0.005893% | 82.86% | 82.86% | 82.86% | 1 | 0.0003819% | 100% | 100% | 100%
Texas | Hidalgo | Quartz | 14808-60-7 | 1 | 0.005893% | 0% | 0% | 0% | 1 | 0.0003819% | 30% | 30% | 30%
Texas | Hidalgo | Sodium tetraborate decahydrate | 1303-96-4 | 1 | 0.005893% | 0.00272% | 0.00272% | 0.00272% | 1 | 0.0003819% | 30% | 30% | 30%
Texas | Hidalgo | Tetrakis(hydroxymethyl)phosphonium sulfate | 55566-30-8 | 1 | 0.005893% | 0.00613% | 0.00613% | 0.00613% | 1 | 0.0003819% | 100% | 100% | 100%
Texas | Hidalgo | Tri-n-butyl tetradecyl phosphonium chloride | 81741-28-8 | 1 | 0.005893% | 0.00215% | 0.00215% | 0.00215% | 1 | 0.0003819% | 10% | 10% | 10%
Texas | Hidalgo | Triethanolamine | 102-71-6 | 1 | 0.005893% | 0.03927% | 0.03927% | 0.03927% | 1 | 0.0003819% | 100% | 100% | 100%
Texas | Hidalgo | Triisopropanolamine | 122-20-3 | 1 | 0.005893% | 0.0001% | 0.0001% | 0.0001% | 1 | 0.0003819% | 7% | 7% | 7%
Texas | Hidalgo | Water | 7732-18-5 | 1 | 0.005893% | 0.01871% | 0.01871% | 0.01871% | 1 | 0.0003819% | 30% | 30% | 30%
Texas | Hidalgo | Zirconium, hydroxylactate sodium complexes | 113184-20-6 | 1 | 0.005893% | 0.00088% | 0.00088% | 0.00088% | 1 | 0.0003819% | 60% | 60% | 60%
Texas | Hockley | 2-(2-Ethoxyethoxy)ethyl acetate | 112-15-2 | 1 | 0.005893% | 0.059% | 0.059% | 0.059% | 1 | 0.0003819% | 55% | 55% | 55%
Texas | Hockley | Aminotrimethylene phosphonic acid | 6419-19-8 | 1 | 0.005893% | 0.01414% | 0.01414% | 0.01414% | 1 | 0.0003819% | 30% | 30% | 30%
Texas | Hockley | Carbonic acid, dipotassium salt | 584-08-7 | 1 | 0.005893% | 0.09354% | 0.09354% | 0.09354% | 1 | 0.0003819% | 50% | 50% | 50%
Texas | Hockley | Diatomaceous earth, calcined | 91053-39-3 | 1 | 0.005893% | 0.04712% | 0.04712% | 0.04712% | 1 | 0.0003819% | 100% | 100% | 100%
Texas | Hockley | Ethanol | 64-17-5 | 1 | 0.005893% | 0.04827% | 0.04827% | 0.04827% | 1 | 0.0003819% | 45% | 45% | 45%
Texas | Hockley | Glutaraldehyde | 111-30-8 | 1 | 0.005893% | 0.02883% | 0.02883% | 0.02883% | 1 | 0.0003819% | 30% | 30% | 30%
Texas | Hockley | Glyoxal | 107-22-2 | 1 | 0.005893% | 0.01854% | 0.01854% | 0.01854% | 1 | 0.0003819% | 10% | 10% | 10%
Texas | Hockley | Guar gum | 9000-30-0 | 1 | 0.005893% | 0.3162% | 0.3162% | 0.3162% | 1 | 0.0003819% | 40% | 40% | 40%
Texas | Hockley | Hemicellulase Enzyme Concentrate | 9025-56-3 | 1 | 0.005893% | 0.00318% | 0.00318% | 0.00318% | 1 | 0.0003819% | 3% | 3% | 3%
Texas | Hockley | Methanol | 67-56-1 | 1 | 0.005893% | 0.0241% | 0.0241% | 0.0241% | 1 | 0.0003819% | 30% | 30% | 30%
Texas | Hockley | Methenamine | 100-97-0 | 1 | 0.005893% | 0.00057% | 0.00057% | 0.00057% | 1 | 0.0003819% | 0.01% | 0.01% | 0.01%
Texas | Hockley | Nonyl phenol ethoxylate | 9016-45-9 | 1 | 0.005893% | 0.00803% | 0.00803% | 0.00803% | 1 | 0.0003819% | 10% | 10% | 10%
Texas | Hockley | Peroxydisulfuric acid, diammonium salt | 7727-54-0 | 1 | 0.005893% | 0.00471% | 0.00471% | 0.00471% | 1 | 0.0003819% | 100% | 100% | 100%
Texas | Hockley | Phenolic resin | 9003-35-4 | 1 | 0.005893% | 0.2837% | 0.2837% | 0.2837% | 1 | 0.0003819% | 5% | 5% | 5%
Texas | Hockley | Phosphonic acid | 13598-36-2 | 1 | 0.005893% | 0.00047% | 0.00047% | 0.00047% | 1 | 0.0003819% | 1% | 1% | 1%
Texas | Hockley | Quartz | 14808-60-7 | 1 | 0.005893% | 0.00047% | 0.00047% | 0.00047% | 1 | 0.0003819% | 1% | 1% | 1%
Texas | Hockley | Sodium tetraborate decahydrate | 1303-96-4 | 1 | 0.005893% | 0.05561% | 0.05561% | 0.05561% | 1 | 0.0003819% | 30% | 30% | 30%
Texas | Hockley | Tetramethylammonium chloride | 75-57-0 | 1 | 0.005893% | 0.02886% | 0.02886% | 0.02886% | 1 | 0.0003819% | 60% | 60% | 60%
Texas | Hockley | Water | 7732-18-5 | 1 | 0.005893% | 0.1029% | 0.1029% | 0.1029% | 1 | 0.0003819% | 97% | 97% | 97%
Texas | Hood | Hydrochloric acid | 7647-01-0 | 36 | 0.2122% | 0.1135% | 0.04755% | 0.133% | 38 | 0.01451% | 15% | 13.88% | 17.25%
Texas | Hood | Methanol | 67-56-1 | 36 | 0.2122% | 0.00091% | 0.00048% | 0.1875% | 54 | 0.02062% | 45% | 10% | 70%
Texas | Hood | Ethylene glycol | 107-21-1 | 34 | 0.2004% | 0.00431% | 0.0001265% | 0.005997% | 36 | 0.01375% | 30% | 25% | 30%
Texas | Hood | Distillates, petroleum, hydrotreated light | 64742-47-8 | 33 | 0.1945% | 0.00603% | 0.000226% | 0.2614% | 33 | 0.0126% | 30% | 30% | 45%
Texas | Hood | Water | 7732-18-5 | 29 | 0.1709% | 0.649% | 0.07009% | 54.53% | 55 | 0.021% | 80% | 45% | 92.5%
Texas | Hood | Ethanol | 64-17-5 | 21 | 0.1238% | 0.00092% | 0.00024% | 0.03092% | 22 | 0.008401% | 5% | 1% | 95.25%
Texas | Hood | Glutaraldehyde | 111-30-8 | 21 | 0.1238% | 0.0055% | 0.00224% | 0.00748% | 23 | 0.008783% | 30% | 5% | 30%
Texas | Hood | Propargyl alcohol | 107-19-7 | 21 | 0.1238% | 0.00012% | 9e-05% | 0.00052% | 21 | 0.00802% | 10% | 10% | 30%
Texas | Hood | Peroxydisulfuric acid, diammonium salt | 7727-54-0 | 20 | 0.1179% | 0.0011% | 0.0005885% | 0.001818% | 21 | 0.00802% | 100% | 100% | 100%
Texas | Hood | Poly(oxy-1,2-ethanediyl)-nonylphenyl-hydroxy (mixture) | 127087-87-0 | 20 | 0.1179% | 0.001155% | 0.000944% | 0.001678% | 20 | 0.007638% | 5% | 5% | 100%
Texas | Hood | Isopropanol | 67-63-0 | 18 | 0.1061% | 0.00431% | 0.0003135% | 0.183% | 18 | 0.006874% | 5% | 5% | 30%
Texas | Hood | Quaternary ammonium compounds, benzyl-C12-16-alkyldimethyl, chlorides | 68424-85-1 | 16 | 0.0943% | 0.00092% | 0.0008475% | 0.002243% | 16 | 0.00611% | 5% | 5% | 10%
Texas | Hood | Diethylene glycol | 111-46-6 | 14 | 0.08251% | 0.00096% | 0.000923% | 0.00097% | 14 | 0.005346% | 5% | 5% | 5%
Texas | Hood | Ammonium bisulfite | 10192-30-0 | 13 | 0.07661% | 0.01034% | 0.005602% | 0.01065% | 15 | 0.005728% | 75% | 10% | 75%
Texas | Hood | Citric acid | 77-92-9 | 13 | 0.07661% | 0.00496% | 0.004086% | 0.005002% | 13 | 0.004964% | 60% | 60% | 60%
Texas | Hood | Copolymer of acrylamide and sodium acrylate | 25987-30-8 | 13 | 0.07661% | 0.00924% | 0.007854% | 0.01068% | 13 | 0.004964% | 40% | 40% | 40%
Texas | Hood | Didecyl dimethyl ammonium chloride | 7173-51-5 | 13 | 0.07661% | 0.00183% | 0.001632% | 0.001872% | 13 | 0.004964% | 10% | 10% | 10%
Texas | Hood | Nonyl phenol ethoxylate | 9016-45-9 | 13 | 0.07661% | 6e-05% | 5.2e-05% | 7e-05% | 13 | 0.004964% | 10% | 10% | 10%
Texas | Hood | Sorbitan, mono-(9Z)-9-octadecenoate | 1338-43-8 | 13 | 0.07661% | 0.00115% | 0.00098% | 0.001332% | 13 | 0.004964% | 5% | 5% | 5%
Texas | Hood | Tetrakis(hydroxymethyl)phosphonium sulfate | 55566-30-8 | 11 | 0.06483% | 0.01099% | 0.00889% | 0.5377% | 11 | 0.004201% | 50% | 50% | 50%
Texas | Hood | 2-Butoxyethanol | 111-76-2 | 7 | 0.04125% | 0.00041% | 0.000333% | 0.000548% | 7 | 0.002673% | 30% | 30% | 30%
Texas | Hood | Ammonium acrylate-acrylamide polymer | 26100-47-0 | 7 | 0.04125% | 0.02799% | 0.01122% | 0.03094% | 7 | 0.002673% | 60% | 60% | 60%
Texas | Hood | Distillates, petroleum, straight-run middle | 64741-44-2 | 7 | 0.04125% | 0.01399% | 0.005609% | 0.01547% | 7 | 0.002673% | 30% | 30% | 30%
Texas | Hood | Alkyl* dimethyl ethylbenzyl ammonium chloride *(50%C12, 30%C14, 17%C16, 3%C18) | 85409-23-0 | 4 | 0.02357% | 0.00238% | 0.002273% | 0.002478% | 4 | 0.001528% | 10% | 10% | 10%
Texas | Hood | Quaternary ammonium compounds, benzyl-C12-18-alkyldimethyl, chlorides | 68391-01-5 | 4 | 0.02357% | 0.00238% | 0.002273% | 0.002478% | 4 | 0.001528% | 10% | 10% | 10%
Texas | Hood | Sodium hydroxide | 1310-73-2 | 3 | 0.01768% | 0.0006% | 0.000339% | 0.000663% | 3 | 0.001146% | 4% | 4% | 4.9%
Texas | Hood | 1,2,4-Trimethylbenzene | 95-63-6 | 2 | 0.01179% | 0.000455% | 0.0004505% | 0.0004595% | 2 | 0.0007638% | 100% | 100% | 100%
Texas | Hood | 2-Propenoic acid, polymer with 2-propenamide | 9003-06-9 | 2 | 0.01179% | 0.006475% | 0.006363% | 0.006588% | 2 | 0.0007638% | 28% | 28% | 28%
Texas | Hood | Glycerin, natural | 56-81-5 | 2 | 0.01179% | 0.0043% | 0.004138% | 0.004462% | 2 | 0.0007638% | 40% | 40% | 40%
Texas | Hood | Methenamine | 100-97-0 | 2 | 0.01179% | 0.00569% | 0.005681% | 0.005699% | 2 | 0.0007638% | 1% | 1% | 1%
Texas | Hood | Phenolic resin | 9003-35-4 | 2 | 0.01179% | 0.02845% | 0.0284% | 0.0285% | 2 | 0.0007638% | 5% | 5% | 5%
Texas | Hood | Tetrahydro-3,5-dimethyl,2H-1,3,5-thiadiazine-2-thione | 533-74-4 | 2 | 0.01179% | 0.00379% | 0.00361% | 0.00397% | 2 | 0.0007638% | 24% | 24% | 24%
Texas | Hood | Acetic acid | 64-19-7 | 1 | 0.005893% | 0.00066% | 0.00066% | 0.00066% | 1 | 0.0003819% | 85% | 85% | 85%
Texas | Hood | Alkenes, C>10 .alpha.- | 64743-02-8 | 1 | 0.005893% | 1e-05% | 1e-05% | 1e-05% | 1 | 0.0003819% | 5% | 5% | 5%
Texas | Hood | Bisphenol A/Epichlorohydrin resin | 25068-38-6 | 1 | 0.005893% | 0.00277% | 0.00277% | 0.00277% | 1 | 0.0003819% | 30% | 30% | 30%
Texas | Hood | Ethoxylated C14-15 alcohols | 68951-67-7 | 1 | 0.005893% | 4e-05% | 4e-05% | 4e-05% | 1 | 0.0003819% | 30% | 30% | 30%
Texas | Hood | Glycine, N,N-bis(carboxymethyl)-, trisodium salt | 5064-31-3 | 1 | 0.005893% | 0.00028% | 0.00028% | 0.00028% | 1 | 0.0003819% | 40% | 40% | 40%
Texas | Hood | Guar gum | 9000-30-0 | 1 | 0.005893% | 60% | 60% | 60% | 1 | 0.0003819% | 100% | 100% | 100%
Texas | Hood | Potassium hydroxide | 1310-58-3 | 1 | 0.005893% | 0.00164% | 0.00164% | 0.00164% | 1 | 0.0003819% | 5% | 5% | 5%
Texas | Hood | Quartz | 14808-60-7 | 1 | 0.005893% | 0.00067% | 0.00067% | 0.00067% | 1 | 0.0003819% | 15% | 15% | 15%
Texas | Hood | Sodium sulfate | 7757-82-6 | 1 | 0.005893% | 1e-05% | 1e-05% | 1e-05% | 1 | 0.0003819% | 2% | 2% | 2%
Texas | Hood | Tetradecyl dimethyl benzyl ammonium chloride | 139-08-2 | 1 | 0.005893% | 0.00113% | 0.00113% | 0.00113% | 1 | 0.0003819% | 5% | 5% | 5%
Texas | Hood | Thiourea polymer | 68527-49-1 | 1 | 0.005893% | 4e-05% | 4e-05% | 4e-05% | 1 | 0.0003819% | 30% | 30% | 30%
Texas | Houston | 1-Hexanol | 111-27-3 | 1 | 0.005893% | 0.00021% | 0.00021% | 0.00021% | 1 | 0.0003819% | 5% | 5% | 5%
Texas | Houston | 2-Butoxyethanol | 111-76-2 | 1 | 0.005893% | 0.00041% | 0.00041% | 0.00041% | 1 | 0.0003819% | 10% | 10% | 10%
Texas | Houston | Acrylic polymers | 26006-22-4 | 1 | 0.005893% | 0.00435% | 0.00435% | 0.00435% | 1 | 0.0003819% | 50% | 50% | 50%
Texas | Houston | Benzyl chloride | 100-44-7 | 1 | 0.005893% | 0.00039% | 0.00039% | 0.00039% | 1 | 0.0003819% | 1% | 1% | 1%
Texas | Houston | Choline chloride | 67-48-1 | 1 | 0.005893% | 0.03551% | 0.03551% | 0.03551% | 1 | 0.0003819% | 75% | 75% | 75%
Texas | Houston | Collagen (Gelatin) | 9000-70-8 | 1 | 0.005893% | 0.00068% | 0.00068% | 0.00068% | 1 | 0.0003819% | 100% | 100% | 100%
Texas | Houston | Diethylene glycol | 111-46-6 | 1 | 0.005893% | 0.00044% | 0.00044% | 0.00044% | 1 | 0.0003819% | 5% | 5% | 5%
Texas | Houston | Distillates, petroleum, hydrotreated light | 64742-47-8 | 1 | 0.005893% | 0.02818% | 0.02818% | 0.02818% | 2 | 0.0007638% | 25.55% | 21.55% | 29.55%
Texas | Houston | Ethylene glycol | 107-21-1 | 1 | 0.005893% | 0.00222% | 0.00222% | 0.00222% | 1 | 0.0003819% | 25% | 25% | 25%
Texas | Houston | Formic acid | 64-18-6 | 1 | 0.005893% | 0.07633% | 0.07633% | 0.07633% | 2 | 0.0007638% | 79% | 61.9% | 96.1%
Texas | Houston | Glutaraldehyde | 111-30-8 | 1 | 0.005893% | 0.00572% | 0.00572% | 0.00572% | 2 | 0.0007638% | 15.5% | 2.45% | 28.55%
Texas | Houston | Hydrochloric acid | 7647-01-0 | 1 | 0.005893% | 0.7813% | 0.7813% | 0.7813% | 1 | 0.0003819% | 15% | 15% | 15%
Texas | Houston | Isopropanol | 67-63-0 | 1 | 0.005893% | 0.00432% | 0.00432% | 0.00432% | 2 | 0.0007638% | 10% | 10% | 10%
Texas | Houston | Methanol | 67-56-1 | 1 | 0.005893% | 0.00196% | 0.00196% | 0.00196% | 1 | 0.0003819% | 5% | 5% | 5%
Texas | Houston | Nitrilotriacetic acid trisodium monohydrate | 18662-53-8 | 1 | 0.005893% | 0.02799% | 0.02799% | 0.02799% | 1 | 0.0003819% | 60% | 60% | 60%
Texas | Houston | Sodium hydroxide | 1310-73-2 | 1 | 0.005893% | 0.00047% | 0.00047% | 0.00047% | 1 | 0.0003819% | 1% | 1% | 1%
Texas | Houston | Water | 7732-18-5 | 1 | 0.005893% | 4.442% | 4.442% | 4.442% | 2 | 0.0007638% | 57.5% | 32.75% | 82.25%
Texas | Irion | Distillates, petroleum, hydrotreated light | 64742-47-8 | 2 | 0.01179% | 1.832% | 0.3206% | 3.343% | 2 | 0.0007638% | 55% | 50.5% | 59.5%
Texas | Irion | Glutaraldehyde | 111-30-8 | 2 | 0.01179% | 0.2682% | 0.03468% | 0.5017% | 2 | 0.0007638% | 40% | 31% | 49%
Texas | Irion | Hydrochloric acid | 7647-01-0 | 2 | 0.01179% | 16.01% | 1.714% | 30.31% | 2 | 0.0007638% | 55% | 14.5% | 95.5%
Texas | Irion | Isopropanol | 67-63-0 | 2 | 0.01179% | 0.1373% | 0.01404% | 0.2606% | 4 | 0.001528% | 20% | 10% | 55.5%
Texas | Irion | Methanol | 67-56-1 | 2 | 0.01179% | 0.114% | 0.02072% | 0.2072% | 4 | 0.001528% | 20% | 1.925% | 47%
Texas | Irion | Nonyl phenol ethoxylate | 9016-45-9 | 2 | 0.01179% | 0.2151% | 0.02659% | 0.4036% | 2 | 0.0007638% | 35% | 21.5% | 48.5%
Texas | Irion | Peroxydisulfuric acid, diammonium salt | 7727-54-0 | 2 | 0.01179% | 0.4239% | 0.05174% | 0.7961% | 2 | 0.0007638% | 97.5% | 95.25% | 99.75%
Texas | Irion | (4R)-1-methyl-4-(prop-1-en-2-yl)cyclohexene | 5989-27-5 | 1 | 0.005893% | 0.2123% | 0.2123% | 0.2123% | 1 | 0.0003819% | 10% | 10% | 10%
Texas | Irion | 1,2-Propylene glycol | 57-55-6 | 1 | 0.005893% | 0.02595% | 0.02595% | 0.02595% | 1 | 0.0003819% | 30% | 30% | 30%
Texas | Irion | 2-Butoxyethanol | 111-76-2 | 1 | 0.005893% | 0.2155% | 0.2155% | 0.2155% | 2 | 0.0007638% | 10% | 10% | 10%
Texas | Irion | 2-Mercaptoethanol | 60-24-2 | 1 | 0.005893% | 0.00239% | 0.00239% | 0.00239% | 1 | 0.0003819% | 100% | 100% | 100%
Texas | Irion | Alkylaryl sulphonic acid | 27176-87-0 | 1 | 0.005893% | 0.00162% | 0.00162% | 0.00162% | 1 | 0.0003819% | 5% | 5% | 5%
Texas | Irion | Ammonium hydroxide | 1336-21-6 | 1 | 0.005893% | 0.00012% | 0.00012% | 0.00012% | 1 | 0.0003819% | 5% | 5% | 5%
Texas | Irion | Boric acid | 10043-35-3 | 1 | 0.005893% | 0.105% | 0.105% | 0.105% | 1 | 0.0003819% | 15% | 15% | 15%
Texas | Irion | Boron sodium oxide | 1330-43-4 | 1 | 0.005893% | 0.02842% | 0.02842% | 0.02842% | 1 | 0.0003819% | 30% | 30% | 30%
Texas | Irion | Choline chloride | 67-48-1 | 1 | 0.005893% | 0.03624% | 0.03624% | 0.03624% | 1 | 0.0003819% | 75% | 75% | 75%
Texas | Irion | Citric acid | 77-92-9 | 1 | 0.005893% | 0.05387% | 0.05387% | 0.05387% | 1 | 0.0003819% | 55% | 55% | 55%
Texas | Irion | Copper(II) chloride | 7447-39-4 | 1 | 0.005893% | 0.00012% | 0.00012% | 0.00012% | 1 | 0.0003819% | 5% | 5% | 5%
Texas | Irion | Diatomaceous earth, calcined | 91053-39-3 | 1 | 0.005893% | 0.01683% | 0.01683% | 0.01683% | 2 | 0.0007638% | 90% | 81% | 99%
Texas | Irion | Didecyl dimethyl ammonium chloride | 7173-51-5 | 1 | 0.005893% | 0.00291% | 0.00291% | 0.00291% | 1 | 0.0003819% | 10% | 10% | 10%
Texas | Irion | Distillates, petroleum, hydrotreated light paraffinic | 64742-55-8 | 1 | 0.005893% | 0.1527% | 0.1527% | 0.1527% | 1 | 0.0003819% | 60% | 60% | 60%
Texas | Irion | Ethanol | 64-17-5 | 1 | 0.005893% | 0.00146% | 0.00146% | 0.00146% | 1 | 0.0003819% | 5% | 5% | 5%
Texas | Irion | Ethylene glycol | 107-21-1 | 1 | 0.005893% | 0.02842% | 0.02842% | 0.02842% | 1 | 0.0003819% | 30% | 30% | 30%
Texas | Irion | Formaldehyde, polymer with N1-(2-aminoethyl)-1,2-ethanediamine, benzylated | 70750-07-1 | 1 | 0.005893% | 4.032% | 4.032% | 4.032% | 1 | 0.0003819% | 60% | 60% | 60%
Texas | Irion | Guar gum | 9000-30-0 | 1 | 0.005893% | 0.1527% | 0.1527% | 0.1527% | 1 | 0.0003819% | 60% | 60% | 60%
Texas | Irion | Methenamine | 100-97-0 | 1 | 0.005893% | 5e-05% | 5e-05% | 5e-05% | 1 | 0.0003819% | 0.01% | 0.01% | 0.01%
Texas | Irion | N,N-Dimethylformamide | 68-12-2 | 1 | 0.005893% | 0.00979% | 0.00979% | 0.00979% | 1 | 0.0003819% | 10% | 10% | 10%
Texas | Irion | Phenolic resin | 9003-35-4 | 1 | 0.005893% | 0.02504% | 0.02504% | 0.02504% | 1 | 0.0003819% | 5% | 5% | 5%
Texas | Irion | Phosphonic acid | 13598-36-2 | 1 | 0.005893% | 9e-05% | 9e-05% | 9e-05% | 1 | 0.0003819% | 1% | 1% | 1%
Texas | Irion | Polyethylene glycol tridecyl ether phosphate | 9046-01-9 | 1 | 0.005893% | 0.00051% | 0.00051% | 0.00051% | 1 | 0.0003819% | 5.47% | 5.47% | 5.47%
Texas | Irion | Potassium hydroxide | 1310-58-3 | 1 | 0.005893% | 0.08659% | 0.08659% | 0.08659% | 2 | 0.0007638% | 16% | 12.4% | 19.6%
Texas | Irion | Propargyl alcohol | 107-19-7 | 1 | 0.005893% | 0.00019% | 0.00019% | 0.00019% | 1 | 0.0003819% | 5% | 5% | 5%
Texas | Irion | Quartz | 14808-60-7 | 1 | 0.005893% | 0.00018% | 0.00018% | 0.00018% | 2 | 0.0007638% | 1% | 1% | 1%
Texas | Irion | Quaternary ammonium compounds, benzyl-C12-16-alkyldimethyl, chlorides | 68424-85-1 | 1 | 0.005893% | 0.00146% | 0.00146% | 0.00146% | 1 | 0.0003819% | 5% | 5% | 5%
Texas | Irion | Sodium chloride | 7647-14-5 | 1 | 0.005893% | 0.00157% | 0.00157% | 0.00157% | 1 | 0.0003819% | 10% | 10% | 10%
Texas | Irion | Sodium hydroxide | 1310-73-2 | 1 | 0.005893% | 0.00947% | 0.00947% | 0.00947% | 1 | 0.0003819% | 10% | 10% | 10%
Texas | Irion | Sodium metaborate tetrahydrate | 10555-76-7 | 1 | 0.005893% | 0.1749% | 0.1749% | 0.1749% | 1 | 0.0003819% | 25% | 25% | 25%
Texas | Irion | Water | 7732-18-5 | 1 | 0.005893% | 1.145% | 1.145% | 1.145% | 2 | 0.0007638% | 60% | 33% | 87%
Texas | Jack | Distillates, petroleum, hydrotreated light | 64742-47-8 | 12 | 0.07072% | 0.01487% | 0.005581% | 0.06592% | 12 | 0.004583% | 30% | 23.7% | 30%
Texas | Jack | Methanol | 67-56-1 | 12 | 0.07072% | 0.03785% | 0.01024% | 0.5609% | 40 | 0.01528% | 30% | 14.75% | 60%
Texas | Jack | Water | 7732-18-5 | 11 | 0.06483% | 1.004% | 0.1843% | 3.509% | 35 | 0.01337% | 38% | 30% | 90%
Texas | Jack | Ethanol | 64-17-5 | 10 | 0.05893% | 0.001% | 0.0004335% | 0.03752% | 10 | 0.003819% | 5% | 5% | 13.25%
Texas | Jack | Hydrochloric acid | 7647-01-0 | 10 | 0.05893% | 0.1826% | 0.0811% | 0.382% | 10 | 0.003819% | 15% | 15% | 23.25%
Texas | Jack | Choline chloride | 67-48-1 | 9 | 0.05304% | 0.02174% | 0.006762% | 0.7704% | 9 | 0.003437% | 75% | 62% | 75%
Texas | Jack | Citric acid | 77-92-9 | 9 | 0.05304% | 0.00653% | 0.001874% | 0.009666% | 9 | 0.003437% | 60% | 60% | 60%
Texas | Jack | Copolymer of acrylamide and sodium acrylate | 25987-30-8 | 9 | 0.05304% | 0.01567% | 0.006016% | 0.05346% | 9 | 0.003437% | 40% | 40% | 40%
Texas | Jack | Didecyl dimethyl ammonium chloride | 7173-51-5 | 9 | 0.05304% | 0.00198% | 0.00078% | 0.002382% | 9 | 0.003437% | 10% | 10% | 10%
Texas | Jack | Glutaraldehyde | 111-30-8 | 9 | 0.05304% | 0.00594% | 0.002338% | 0.00714% | 12 | 0.004583% | 30% | 1% | 30%
Texas | Jack | Nonyl phenol ethoxylate | 9016-45-9 | 9 | 0.05304% | 0.0077% | 0.00028% | 0.01437% | 11 | 0.004201% | 10% | 10% | 50%
Texas | Jack | Poly(oxy-1,2-ethanediyl)-nonylphenyl-hydroxy (mixture) | 127087-87-0 | 9 | 0.05304% | 0.00196% | 0.000752% | 0.006682% | 9 | 0.003437% | 5% | 5% | 5%
Texas | Jack | Propargyl alcohol | 107-19-7 | 9 | 0.05304% | 0.00018% | 7.8e-05% | 0.000274% | 9 | 0.003437% | 10% | 10% | 10%
Texas | Jack | Quaternary ammonium compounds, benzyl-C12-16-alkyldimethyl, chlorides | 68424-85-1 | 9 | 0.05304% | 0.00099% | 0.000392% | 0.00119% | 9 | 0.003437% | 5% | 5% | 5%
Texas | Jack | Sorbitan, mono-(9Z)-9-octadecenoate | 1338-43-8 | 9 | 0.05304% | 0.00196% | 0.000752% | 0.006682% | 9 | 0.003437% | 5% | 5% | 5%
Texas | Jack | Diethylene glycol | 111-46-6 | 7 | 0.04125% | 0.00094% | 0.000306% | 0.001096% | 7 | 0.002673% | 5% | 5% | 5%
Texas | Jack | Ethylene glycol | 107-21-1 | 7 | 0.04125% | 0.00469% | 0.00154% | 0.005494% | 7 | 0.002673% | 25% | 25% | 25%
Texas | Jack | Collagen (Gelatin) | 9000-70-8 | 3 | 0.01768% | 0.00084% | 0.000327% | 0.004458% | 3 | 0.001146% | 100% | 100% | 100%
Texas | Jack | Methenamine | 100-97-0 | 3 | 0.01768% | 6e-05% | 1.5e-05% | 0.02316% | 3 | 0.001146% | 0.01% | 0.01% | 1.801%
Texas | Jack | Phenolic resin | 9003-35-4 | 3 | 0.01768% | 0.03241% | 0.006346% | 0.06114% | 3 | 0.001146% | 5% | 5% | 5%
Texas | Jack | 2-Butoxyethanol | 111-76-2 | 2 | 0.01179% | 0.00742% | 0.002857% | 0.01198% | 2 | 0.0007638% | 10% | 5.5% | 14.5%
Texas | Jack | Alcohols, C12-14-secondary, ethoxylated | 84133-50-6 | 2 | 0.01179% | 0.01605% | 0.005465% | 0.02662% | 2 | 0.0007638% | 60% | 60% | 60%
Texas | Jack | Coconut oil acid/Diethanolamine condensate (2:1) | 68603-42-9 | 2 | 0.01179% | 0.2143% | 0.0391% | 0.3895% | 2 | 0.0007638% | 25% | 25% | 25%
Texas | Jack | Diethanolamine | 111-42-2 | 2 | 0.01179% | 0.1734% | 0.03522% | 0.3116% | 3 | 0.001146% | 20% | 6.5% | 20%
Texas | Jack | Peroxydisulfuric acid, diammonium salt | 7727-54-0 | 2 | 0.01179% | 0.00144% | 0.000297% | 0.002583% | 2 | 0.0007638% | 100% | 100% | 100%
Texas | Jack | Tri-n-butyl tetradecyl phosphonium chloride | 81741-28-8 | 2 | 0.01179% | 0.03598% | 0.004452% | 0.0675% | 2 | 0.0007638% | 5% | 5% | 5%
Texas | Jack | 2-Propenoic acid, 2-methyl-, polymer with 2-propenoic acid, sodium salt | 28205-96-1 | 1 | 0.005893% | 0.101% | 0.101% | 0.101% | 1 | 0.0003819% | 5% | 5% | 5%
Texas | Jack | Alkylbenzenesulfonate, linear | 42615-29-2 | 1 | 0.005893% | 0.0128% | 0.0128% | 0.0128% | 1 | 0.0003819% | 25% | 25% | 25%
Texas | Jack | Ammonium C8-C10 alkyl ether sulfate | 68891-29-2 | 1 | 0.005893% | 0.1344% | 0.1344% | 0.1344% | 1 | 0.0003819% | 40% | 40% | 40%
Texas | Jack | Ethoxylated C12-16 alcohols | 68551-12-2 | 1 | 0.005893% | 0.01874% | 0.01874% | 0.01874% | 1 | 0.0003819% | 30% | 30% | 30%
Texas | Jack | Guar gum | 9000-30-0 | 1 | 0.005893% | 0.2557% | 0.2557% | 0.2557% | 1 | 0.0003819% | 48% | 48% | 48%
Texas | Jack | Hydrogen peroxide | 7722-84-1 | 1 | 0.005893% | 0.132% | 0.132% | 0.132% | 1 | 0.0003819% | 7% | 7% | 7%
Texas | Jack | Polyphosphoric acids, esters with triethanolamine, sodium salts | 68131-72-6 | 1 | 0.005893% | 0.101% | 0.101% | 0.101% | 1 | 0.0003819% | 5% | 5% | 5%
Texas | Jack | Propylene pentamer | 15220-87-8 | 1 | 0.005893% | 0.07991% | 0.07991% | 0.07991% | 1 | 0.0003819% | 15% | 15% | 15%
Texas | Jack | Quartz | 14808-60-7 | 1 | 0.005893% | 13.74% | 13.74% | 13.74% | 2 | 0.0007638% | 50.5% | 5.95% | 95.05%
Texas | Jack | Sodium chloride | 7647-14-5 | 1 | 0.005893% | 0.00138% | 0.00138% | 0.00138% | 1 | 0.0003819% | 9% | 9% | 9%
Texas | Jefferson | 1-Propanol | 71-23-8 | 1 | 0.005893% | 0.03285% | 0.03285% | 0.03285% | 1 | 0.0003819% | 40% | 40% | 40%
Texas | Jefferson | 2-Ethylhexanol | 104-76-7 | 1 | 0.005893% | 0.00353% | 0.00353% | 0.00353% | 1 | 0.0003819% | 7% | 7% | 7%
Texas | Jefferson | 2,2-Dibromo-3-nitrilopropionamide | 10222-01-2 | 1 | 0.005893% | 0.00291% | 0.00291% | 0.00291% | 1 | 0.0003819% | 40% | 40% | 40%
Texas | Jefferson | Acetic acid | 64-19-7 | 1 | 0.005893% | 0.02259% | 0.02259% | 0.02259% | 1 | 0.0003819% | 40% | 40% | 40%
Texas | Jefferson | Ammonium acetate | 631-61-8 | 1 | 0.005893% | 0.00395% | 0.00395% | 0.00395% | 1 | 0.0003819% | 7% | 7% | 7%
Texas | Jefferson | Boric acid | 10043-35-3 | 1 | 0.005893% | 0.00484% | 0.00484% | 0.00484% | 1 | 0.0003819% | 30% | 30% | 30%
Texas | Jefferson | Carbonic acid, dipotassium salt | 584-08-7 | 1 | 0.005893% | 0.1778% | 0.1778% | 0.1778% | 1 | 0.0003819% | 70% | 70% | 70%
Texas | Jefferson | Diethanolamine | 111-42-2 | 1 | 0.005893% | 0.00729% | 0.00729% | 0.00729% | 1 | 0.0003819% | 10% | 10% | 10%
Texas | Jefferson | Distillates, petroleum, hydrotreated light | 64742-47-8 | 1 | 0.005893% | 0.5776% | 0.5776% | 0.5776% | 1 | 0.0003819% | 70% | 70% | 70%
Texas | Jefferson | Dodecylbenzenesulfonic acid, monoethanolamine salt | 26836-07-7 | 1 | 0.005893% | 0.00656% | 0.00656% | 0.00656% | 1 | 0.0003819% | 13% | 13% | 13%
Texas | Jefferson | Epoxy Resin | 25085-99-8 | 1 | 0.005893% | 0.2292% | 0.2292% | 0.2292% | 1 | 0.0003819% | 1% | 1% | 1%
Texas | Jefferson | Ethanolamine | 141-43-5 | 1 | 0.005893% | 0.00113% | 0.00113% | 0.00113% | 1 | 0.0003819% | 7% | 7% | 7%
Texas | Jefferson | Ethylene glycol | 107-21-1 | 1 | 0.005893% | 0.00968% | 0.00968% | 0.00968% | 1 | 0.0003819% | 60% | 60% | 60%
Texas | Jefferson | Guar gum, carboxymethyl 2-hydroxypropyl ether, sodium salt | 68130-15-4 | 1 | 0.005893% | 0.5776% | 0.5776% | 0.5776% | 1 | 0.0003819% | 70% | 70% | 70%
Texas | Jefferson | Isopropanol | 67-63-0 | 1 | 0.005893% | 0.03285% | 0.03285% | 0.03285% | 1 | 0.0003819% | 40% | 40% | 40%
Texas | Jefferson | Isotridecanol, ethoxylated | 9043-30-5 | 1 | 0.005893% | 0.00252% | 0.00252% | 0.00252% | 1 | 0.0003819% | 5% | 5% | 5%
Texas | Jefferson | Magnesium oxide (MgO) | 1309-48-4 | 1 | 0.005893% | 0.01252% | 0.01252% | 0.01252% | 1 | 0.0003819% | 40% | 40% | 40%
Texas | Jefferson | Methenamine | 100-97-0 | 1 | 0.005893% | 0.2292% | 0.2292% | 0.2292% | 1 | 0.0003819% | 1% | 1% | 1%
Texas | Jefferson | Peroxydisulfuric acid, diammonium salt | 7727-54-0 | 1 | 0.005893% | 0.00235% | 0.00235% | 0.00235% | 1 | 0.0003819% | 100% | 100% | 100%
Texas | Jefferson | Phenolic resin | 9003-35-4 | 1 | 0.005893% | 1.146% | 1.146% | 1.146% | 1 | 0.0003819% | 5% | 5% | 5%
Texas | Jefferson | Pluronic F-127 | 9003-11-6 | 1 | 0.005893% | 0.01513% | 0.01513% | 0.01513% | 1 | 0.0003819% | 30% | 30% | 30%
Texas | Jefferson | Polyethylene glycol | 25322-68-3 | 1 | 0.005893% | 0.00509% | 0.00509% | 0.00509% | 1 | 0.0003819% | 70% | 70% | 70%
Texas | Jefferson | Potassium hydroxide | 1310-58-3 | 1 | 0.005893% | 0.03302% | 0.03302% | 0.03302% | 1 | 0.0003819% | 13% | 13% | 13%
Texas | Jefferson | Sodium thiosulfate | 7772-98-7 | 1 | 0.005893% | 0.03255% | 0.03255% | 0.03255% | 1 | 0.0003819% | 40% | 40% | 40%
Texas | Jefferson | Triethanolamine | 102-71-6 | 1 | 0.005893% | 0.1058% | 0.1058% | 0.1058% | 2 | 0.0007638% | 70% | 43% | 97%
Texas | Jim Hogg | 1-Amino-2-propanol | 78-96-6 | 1 | 0.005893% | 0.5498% | 0.5498% | 0.5498% | 1 | 0.0003819% | 15% | 15% | 15%
Texas | Jim Hogg | 1-Propanol | 71-23-8 | 1 | 0.005893% | 0.00408% | 0.00408% | 0.00408% | 1 | 0.0003819% | 10% | 10% | 10%
Texas | Jim Hogg | Ammonium citrate (2:1) | 3012-65-5 | 1 | 0.005893% | 0.5498% | 0.5498% | 0.5498% | 1 | 0.0003819% | 15% | 15% | 15%
Texas | Jim Hogg | Carbonic acid, dipotassium salt | 584-08-7 | 1 | 0.005893% | 0.1545% | 0.1545% | 0.1545% | 1 | 0.0003819% | 60% | 60% | 60%
Texas | Jim Hogg | Ethylene glycol | 107-21-1 | 1 | 0.005893% | 1.162% | 1.162% | 1.162% | 1 | 0.0003819% | 70% | 70% | 70%
Texas | Jim Hogg | Ferric sulfate | 10028-22-5 | 1 | 0.005893% | 1.466% | 1.466% | 1.466% | 1 | 0.0003819% | 40% | 40% | 40%
Texas | Jim Hogg | Glycerin, natural | 56-81-5 | 1 | 0.005893% | 0.00408% | 0.00408% | 0.00408% | 1 | 0.0003819% | 10% | 10% | 10%
Texas | Jim Hogg | Isobutane | 75-28-5 | 1 | 0.005893% | 21.22% | 21.22% | 21.22% | 1 | 0.0003819% | 100% | 100% | 100%
Texas | Jim Hogg | Methanol | 67-56-1 | 1 | 0.005893% | 0.02449% | 0.02449% | 0.02449% | 1 | 0.0003819% | 60% | 60% | 60%
Texas | Jim Hogg | Phosphoric acid Divosan X-Tend formulation | 7664-38-2 | 1 | 0.005893% | 0.1244% | 0.1244% | 0.1244% | 1 | 0.0003819% | 5% | 5% | 5%
Texas | Jim Hogg | Sodium chloride | 7647-14-5 | 1 | 0.005893% | 0.04745% | 0.04745% | 0.04745% | 1 | 0.0003819% | 30% | 30% | 30%
Texas | Jim Hogg | Sodium chlorite | 7758-19-2 | 1 | 0.005893% | 0.01582% | 0.01582% | 0.01582% | 1 | 0.0003819% | 10% | 10% | 10%
Texas | Jim Hogg | Sodium xylene sulfonate | 1300-72-7 | 1 | 0.005893% | 0.3665% | 0.3665% | 0.3665% | 1 | 0.0003819% | 10% | 10% | 10%
Texas | Jim Hogg | Urea | 57-13-6 | 1 | 0.005893% | 0.9963% | 0.9963% | 0.9963% | 1 | 0.0003819% | 60% | 60% | 60%
Texas | Jim Hogg | Zirconium,tetrakis[2-[bis(2-hydroxyethyl)amino-kN]ethanolato-kO]- | 101033-44-7 | 1 | 0.005893% | 0.02449% | 0.02449% | 0.02449% | 1 | 0.0003819% | 60% | 60% | 60%
Texas | Johnson | Hydrochloric acid | 7647-01-0 | 248 | 1.462% | 0.113% | 0.03447% | 0.5036% | 259 | 0.09891% | 15% | 15% | 40%
Texas | Johnson | Methanol | 67-56-1 | 215 | 1.267% | 0.00074% | 0.000151% | 0.003254% | 401 | 0.1531% | 30% | 5% | 60%
Texas | Johnson | Distillates, petroleum, hydrotreated light | 64742-47-8 | 210 | 1.238% | 0.01223% | 0.001929% | 0.04513% | 215 | 0.0821% | 30% | 30% | 60%
Texas | Johnson | Water | 7732-18-5 | 181 | 1.067% | 0.7329% | 0.3742% | 92.37% | 583 | 0.2226% | 60% | 30% | 100%
Texas | Johnson | Glutaraldehyde | 111-30-8 | 164 | 0.9665% | 0.004215% | 0.001267% | 0.009126% | 176 | 0.06721% | 30% | 5% | 60%
Texas | Johnson | Ethanol | 64-17-5 | 146 | 0.8604% | 0.0007% | 0.00012% | 0.002255% | 200 | 0.07638% | 5% | 1% | 60%
Texas | Johnson | Propargyl alcohol | 107-19-7 | 139 | 0.8192% | 0.00025% | 4e-05% | 0.00072% | 140 | 0.05346% | 10% | 8% | 30%
Texas | Johnson | Isopropanol | 67-63-0 | 129 | 0.7603% | 0.00068% | 0.000104% | 0.00976% | 134 | 0.05117% | 30% | 7% | 60%
Texas | Johnson | Quaternary ammonium compounds, benzyl-C12-16-alkyldimethyl, chlorides | 68424-85-1 | 114 | 0.6719% | 0.00135% | 0.00048% | 0.00396% | 114 | 0.04353% | 10% | 4.3% | 10%
Texas | Johnson | Peroxydisulfuric acid, diammonium salt | 7727-54-0 | 107 | 0.6306% | 0.0035% | 0.000739% | 0.01932% | 111 | 0.04239% | 100% | 100% | 100%
Texas | Johnson | Ethylene glycol | 107-21-1 | 101 | 0.5952% | 0.00478% | 0.00012% | 0.00969% | 128 | 0.04888% | 30% | 10% | 60%
Texas | Johnson | Poly(oxy-1,2-ethanediyl)-nonylphenyl-hydroxy (mixture) | 127087-87-0 | 97 | 0.5717% | 0.00116% | 2e-05% | 0.00243% | 97 | 0.03704% | 5% | 5% | 100%
Texas | Johnson | Sodium hydroxide | 1310-73-2 | 96 | 0.5658% | 0.00064% | 0.0002175% | 0.00073% | 96 | 0.03666% | 4% | 4% | 5%
Texas | Johnson | Citric acid | 77-92-9 | 72 | 0.4243% | 0.003155% | 5.1e-05% | 0.004835% | 72 | 0.0275% | 60% | 30% | 100%
Texas | Johnson | 2-Butoxyethanol | 111-76-2 | 67 | 0.3949% | 0.00058% | 7e-05% | 0.001278% | 67 | 0.02559% | 30% | 5% | 100%
Texas | Johnson | Alkenes, C>10 .alpha.- | 64743-02-8 | 65 | 0.3831% | 3e-05% | 1e-05% | 7e-05% | 65 | 0.02482% | 5% | 5% | 5%
Texas | Johnson | Ethoxylated C14-15 alcohols | 68951-67-7 | 65 | 0.3831% | 0.00018% | 5e-05% | 0.000434% | 65 | 0.02482% | 30% | 30% | 30%
Texas | Johnson | Thiourea polymer | 68527-49-1 | 65 | 0.3831% | 0.00018% | 5e-05% | 0.000434% | 65 | 0.02482% | 30% | 30% | 30%
Texas | Johnson | 2-Propenoic acid, polymer with 2-propenamide | 9003-06-9 | 61 | 0.3595% | 0.00853% | 0.00715% | 0.0126% | 62 | 0.02368% | 28% | 28% | 30%
Texas | Johnson | Tetrahydro-3,5-dimethyl,2H-1,3,5-thiadiazine-2-thione | 533-74-4 | 61 | 0.3595% | 0.00389% | 0.0036% | 0.00427% | 61 | 0.02329% | 24% | 24% | 24%
Texas | Johnson | Solvent naphtha, petroleum, heavy arom. | 64742-94-5 | 55 | 0.3241% | 0.00135% | 0.000138% | 0.001823% | 90 | 0.03437% | 10% | 10% | 30%
Texas | Johnson | Glycine, N,N-bis(carboxymethyl)-, trisodium salt | 5064-31-3 | 54 | 0.3182% | 0.00118% | 0.000253% | 0.002255% | 54 | 0.02062% | 40% | 40% | 40%
Texas | Johnson | Sodium sulfate | 7757-82-6 | 54 | 0.3182% | 6e-05% | 1e-05% | 0.0001135% | 54 | 0.02062% | 2% | 2% | 2%
Texas | Johnson | Bisphenol A/Epichlorohydrin resin | 25068-38-6 | 52 | 0.3065% | 0.004395% | 0.001444% | 0.005681% | 52 | 0.01986% | 30% | 30% | 30%
Texas | Johnson | Propanol, 1(or 2)-(2-methoxymethylethoxy)- | 34590-94-8 | 51 | 0.3006% | 0.01508% | 0.000675% | 2.51% | 51 | 0.01948% | 100% | 30% | 100%
Texas | Johnson | Ammonium acrylate-acrylamide polymer | 26100-47-0 | 50 | 0.2947% | 0.03769% | 0.01499% | 0.06437% | 50 | 0.01909% | 60% | 60% | 60%
Texas | Johnson | Distillates, petroleum, straight-run middle | 64741-44-2 | 50 | 0.2947% | 0.01885% | 0.007495% | 0.03219% | 50 | 0.01909% | 30% | 30% | 30%
Texas | Johnson | Acetic acid | 64-19-7 | 49 | 0.2888% | 0.00304% | 7e-05% | 0.003602% | 49 | 0.01871% | 60% | 50% | 85%
Texas | Johnson | Glycerin, natural | 56-81-5 | 48 | 0.2829% | 0.00446% | 0.003159% | 0.004786% | 48 | 0.01833% | 40% | 40% | 40%
Texas | Johnson | 1,2,4-Trimethylbenzene | 95-63-6 | 38 | 0.224% | 0% | 0% | 1e-05% | 38 | 0.01451% | 1% | 1% | 1%
Texas | Johnson | Alkyl* dimethyl ethylbenzyl ammonium chloride *(50%C12, 30%C14, 17%C16, 3%C18) | 85409-23-0 | 38 | 0.224% | 0.00228% | 0.001043% | 0.003281% | 38 | 0.01451% | 10% | 10% | 10%
Texas | Johnson | Guar gum | 9000-30-0 | 38 | 0.224% | 0.000865% | 0.000539% | 0.001118% | 38 | 0.01451% | 60% | 60% | 60%
Texas | Johnson | Naphthalene | 91-20-3 | 37 | 0.2181% | 2e-05% | 1e-05% | 3e-05% | 37 | 0.01413% | 5% | 5% | 5%
Texas | Johnson | Quaternary ammonium compounds, benzyl-C12-18-alkyldimethyl, chlorides | 68391-01-5 | 37 | 0.2181% | 0.00231% | 0.00118% | 0.003292% | 37 | 0.01413% | 10% | 10% | 10%
Texas | Johnson | Didecyl dimethyl ammonium chloride | 7173-51-5 | 36 | 0.2122% | 0.00144% | 0.0004325% | 0.00193% | 36 | 0.01375% | 10% | 3% | 10%
Texas | Johnson | Naphtha, petroleum, hydrotreated heavy | 64742-48-9 | 36 | 0.2122% | 0.00084% | 0.000525% | 0.00113% | 36 | 0.01375% | 60% | 60% | 60%
Texas | Johnson | Sodium erythorbate | 6381-77-7 | 31 | 0.1827% | 0.00608% | 0.00042% | 0.00877% | 31 | 0.01184% | 100% | 100% | 100%
Texas | Johnson | Acetic anhydride | 108-24-7 | 30 | 0.1768% | 0.005455% | 0.003505% | 0.006056% | 30 | 0.01146% | 100% | 100% | 100%
Texas | Johnson | Sodium tetraborate decahydrate | 1303-96-4 | 28 | 0.165% | 0.000155% | 9.35e-05% | 0.0002165% | 28 | 0.01069% | 30% | 30% | 30%
Texas | Johnson | Diethylene glycol | 111-46-6 | 26 | 0.1532% | 0.00096% | 0.00087% | 0.0009775% | 26 | 0.009929% | 5% | 5% | 5%
Texas | Johnson | Methenamine | 100-97-0 | 22 | 0.1297% | 0.005695% | 0.003519% | 0.00641% | 22 | 0.008401% | 1% | 1% | 1%
Texas | Johnson | Phenolic resin | 9003-35-4 | 22 | 0.1297% | 0.02848% | 0.0176% | 0.03205% | 22 | 0.008401% | 5% | 5% | 5%
Texas | Johnson | Copolymer of acrylamide and sodium acrylate | 25987-30-8 | 20 | 0.1179% | 0.01857% | 0.005876% | 0.02506% | 20 | 0.007638% | 40% | 25% | 40%
Texas | Johnson | Butyl glycidyl ether | 2426-08-6 | 19 | 0.112% | 0.00069% | 0.000522% | 30% | 19 | 0.007256% | 5% | 5% | 100%
Texas | Johnson | Solvent naphtha, petroleum, heavy aliph. | 64742-96-7 | 19 | 0.112% | 0.08238% | 0.04867% | 0.1098% | 19 | 0.007256% | 65% | 65% | 65%
Texas | Johnson | Sodium chloride | 7647-14-5 | 17 | 0.1002% | 0.0008% | 0.00037% | 0.001262% | 17 | 0.006492% | 3% | 3% | 10%
Texas | Johnson | Potassium hydroxide | 1310-58-3 | 15 | 0.0884% | 0.00109% | 2e-05% | 0.001843% | 15 | 0.005728% | 5% | 5% | 40%
Texas | Johnson | Ammonium bisulfite | 10192-30-0 | 12 | 0.07072% | 0.01043% | 0.009276% | 0.01056% | 13 | 0.004964% | 75% | 49% | 75%
Texas | Johnson | Nonyl phenol ethoxylate | 9016-45-9 | 12 | 0.07072% | 6e-05% | 4.55e-05% | 9.9e-05% | 12 | 0.004583% | 10% | 10% | 10%
Texas | Johnson | Sorbitan, mono-(9Z)-9-octadecenoate | 1338-43-8 | 12 | 0.07072% | 0.002395% | 0.001433% | 0.00307% | 12 | 0.004583% | 5% | 5% | 5%
Texas | Johnson | Quartz | 14808-60-7 | 11 | 0.06483% | 0.01487% | 0.00069% | 0.4251% | 11 | 0.004201% | 100% | 15% | 100%
Texas | Johnson | Sodium hypochlorite | 7681-52-9 | 8 | 0.04715% | 0.00121% | 0.001104% | 0.02948% | 8 | 0.003055% | 30% | 30% | 30%
Texas | Johnson | Tetradecyl dimethyl benzyl ammonium chloride | 139-08-2 | 8 | 0.04715% | 0.000975% | 0.000877% | 0.001137% | 8 | 0.003055% | 5% | 5% | 5%
Texas | Johnson | N,N-Dimethylformamide | 68-12-2 | 6 | 0.03536% | 0.00039% | 0.0001875% | 0.000565% | 6 | 0.002291% | 30% | 22.5% | 30%
Texas | Johnson | Potassium metaborate | 13709-94-9 | 6 | 0.03536% | 0.008415% | 0.004993% | 0.01095% | 6 | 0.002291% | 30% | 30% | 30%
Texas | Johnson | Sodium chlorite | 7758-19-2 | 6 | 0.03536% | 0.001135% | 0.001098% | 0.001258% | 6 | 0.002291% | 30% | 30% | 30%
Texas | Johnson | 1-Decanol | 112-30-1 | 5 | 0.02947% | 9e-05% | 8.2e-05% | 0.000132% | 5 | 0.001909% | 7% | 7% | 7%
Texas | Johnson | 1-Octanol | 111-87-5 | 5 | 0.02947% | 9e-05% | 8.2e-05% | 0.000132% | 5 | 0.001909% | 7% | 7% | 7%
Texas | Johnson | Boric acid | 10043-35-3 | 5 | 0.02947% | 0.00023% | 0.00019% | 0.00029% | 5 | 0.001909% | 15% | 15% | 15%
Texas | Johnson | Carbonic acid, dipotassium salt | 584-08-7 | 5 | 0.02947% | 0.0013% | 0.001096% | 0.001638% | 5 | 0.001909% | 60% | 60% | 60%
Texas | Johnson | Chlorine dioxide | 10049-04-4 | 5 | 0.02947% | 0.00031% | 0.000102% | 0.01567% | 5 | 0.001909% | 5% | 5% | 81%
Texas | Johnson | Ethanolamine | 141-43-5 | 5 | 0.02947% | 0.00016% | 0.00013% | 0.00019% | 5 | 0.001909% | 10% | 10% | 10%
Texas | Johnson | Aniline | 62-53-3 | 4 | 0.02357% | 0.00031% | 0.0002% | 0.0004455% | 4 | 0.001528% | 1% | 1% | 1%
Texas | Johnson | Fatty acids, tall-oil | 61790-12-3 | 4 | 0.02357% | 0.00014% | 0.0001315% | 0.0001655% | 4 | 0.001528% | 30% | 30% | 30%
Texas | Johnson | 2-Amino-2-methylpropan-1-ol | 124-68-5 | 2 | 0.01179% | 0.00016% | 0.00016% | 0.00016% | 4 | 0.001528% | 1% | 1% | 1%
Texas | Johnson | 3,4,4-Trimethyloxazolidine | 75673-43-7 | 2 | 0.01179% | 0.00041% | 0.00041% | 0.00041% | 2 | 0.0007638% | 5% | 5% | 5%
Texas | Johnson | 4,4-Dimethyloxazolidine | 51200-87-4 | 2 | 0.01179% | 0.00817% | 0.008134% | 0.008206% | 2 | 0.0007638% | 100% | 100% | 100%
Texas | Johnson | Benzyl chloride | 100-44-7 | 2 | 0.01179% | 1e-05% | 1e-05% | 1e-05% | 2 | 0.0007638% | 1% | 1% | 1%
Texas | Johnson | Dodecane | 112-40-3 | 2 | 0.01179% | 0.06323% | 0.058% | 0.06847% | 2 | 0.0007638% | 60% | 60% | 60%
Texas | Johnson | Formic acid | 64-18-6 | 2 | 0.01179% | 0.000595% | 0.0004825% | 0.0007075% | 2 | 0.0007638% | 60% | 60% | 60%
Texas | Johnson | Propylene pentamer | 15220-87-8 | 2 | 0.01179% | 0.06323% | 0.058% | 0.06847% | 2 | 0.0007638% | 60% | 60% | 60%
Texas | Johnson | Tetradecane | 629-59-4 | 2 | 0.01179% | 0.06323% | 0.058% | 0.06847% | 2 | 0.0007638% | 60% | 60% | 60%
Texas | Johnson | Tetrakis(hydroxymethyl)phosphonium sulfate | 55566-30-8 | 2 | 0.01179% | 0.007781% | 0.006619% | 0.008942% | 2 | 0.0007638% | 50% | 50% | 50%
Texas | Johnson | Tridecane | 629-50-5 | 2 | 0.01179% | 0.06323% | 0.058% | 0.06847% | 2 | 0.0007638% | 60% | 60% | 60%
Texas | Johnson | Undecane | 1120-21-4 | 2 | 0.01179% | 0.06323% | 0.058% | 0.06847% | 2 | 0.0007638% | 60% | 60% | 60%
Texas | Johnson | Alkylaryl sulphonic acid | 27176-87-0 | 1 | 0.005893% | 0.01012% | 0.01012% | 0.01012% | 1 | 0.0003819% | 100% | 100% | 100%
Texas | Johnson | Anionic polyacrylamide | 25085-02-3 | 1 | 0.005893% | 0.01676% | 0.01676% | 0.01676% | 1 | 0.0003819% | 40% | 40% | 40%
Texas | Johnson | Deuterium oxide | 7789-20-0 | 1 | 0.005893% | 0.00583% | 0.00583% | 0.00583% | 1 | 0.0003819% | 100% | 100% | 100%
Texas | Karnes | Methanol | 67-56-1 | 82 | 0.4833% | 0.00885% | 0.000325% | 0.03835% | 130 | 0.04964% | 37% | 0.1244% | 100%
Texas | Karnes | Hydrochloric acid | 7647-01-0 | 74 | 0.4361% | 0.08558% | 0.02613% | 0.3424% | 78 | 0.02979% | 40% | 1.407% | 60%
Texas | Karnes | Ethylene glycol | 107-21-1 | 71 | 0.4184% | 0.0385% | 0.007245% | 0.1167% | 133 | 0.05079% | 60% | 1.56% | 60%
Texas | Karnes | Distillates, petroleum, hydrotreated light | 64742-47-8 | 70 | 0.4125% | 0.24% | 0.01074% | 0.4255% | 127 | 0.0485% | 55% | 28.6% | 70%
Texas | Karnes | Potassium hydroxide | 1310-58-3 | 68 | 0.4008% | 0.04081% | 2e-05% | 0.07784% | 68 | 0.02597% | 40% | 0.0004335% | 50%
Texas | Karnes | Quartz | 14808-60-7 | 66 | 0.389% | 0.00813% | 0.001618% | 8.596% | 69 | 0.02635% | 5% | 2% | 93.47%
Texas | Karnes | Guar gum | 9000-30-0 | 65 | 0.3831% | 0.2236% | 0.1627% | 1.854% | 65 | 0.02482% | 50% | 6.249% | 100%
Texas | Karnes | Glutaraldehyde | 111-30-8 | 62 | 0.3654% | 0.01372% | 0.00375% | 0.0154% | 63 | 0.02406% | 60% | 0.07305% | 60%
Texas | Karnes | Peroxydisulfuric acid, diammonium salt | 7727-54-0 | 58 | 0.3418% | 0.001685% | 0.000272% | 0.005626% | 58 | 0.02215% | 100% | 0.01971% | 100%
Texas | Karnes | Sodium thiosulfate | 7772-98-7 | 54 | 0.3182% | 0.1024% | 0.0498% | 0.391% | 54 | 0.02062% | 40% | 0.9746% | 100%
Texas | Karnes | Boric acid | 10043-35-3 | 53 | 0.3124% | 0.01953% | 0.00165% | 0.147% | 53 | 0.02024% | 25% | 15% | 55%
Texas | Karnes | Ethanol | 64-17-5 | 52 | 0.3065% | 0.00025% | 0.00022% | 0.04479% | 53 | 0.02024% | 1% | 1% | 60%
Texas | Karnes | Isopropanol | 67-63-0 | 50 | 0.2947% | 0.00128% | 9e-05% | 0.009757% | 51 | 0.01948% | 30% | 0.001235% | 100%
Texas | Karnes | Propargyl alcohol | 107-19-7 | 49 | 0.2888% | 0.00132% | 0.000112% | 0.003138% | 49 | 0.01871% | 10% | 0.002758% | 100%
Texas | Karnes | Carbonic acid, dipotassium salt | 584-08-7 | 45 | 0.2652% | 0.08832% | 0.05385% | 0.8605% | 45 | 0.01718% | 60% | 40% | 92%
Texas | Karnes | Glycine, N,N-bis(carboxymethyl)-, trisodium salt | 5064-31-3 | 41 | 0.2416% | 0.00045% | 1e-05% | 0.00119% | 41 | 0.01566% | 42% | 0.00036% | 100%
Texas | Karnes | Sodium hydroxide | 1310-73-2 | 41 | 0.2416% | 0.06709% | 2e-05% | 0.1449% | 47 | 0.01795% | 5% | 0.7259% | 30%
Texas | Karnes | Tetramethylammonium chloride | 75-57-0 | 40 | 0.2357% | 0.1481% | 0.04289% | 0.165% | 40 | 0.01528% | 60% | 0.2803% | 60%
Texas | Karnes | Quaternary ammonium compounds, benzyl-C12-16-alkyldimethyl, chlorides | 68424-85-1 | 38 | 0.224% | 0.00242% | 0.001656% | 0.002952% | 39 | 0.01489% | 10% | 9.7% | 10%
Texas | Karnes | Sodium chloride | 7647-14-5 | 38 | 0.224% | 0.00799% | 0.00063% | 0.03079% | 42 | 0.01604% | 30% | 1.52% | 40%
Texas | Karnes | Sodium chlorite | 7758-19-2 | 38 | 0.224% | 0.001% | 0.00021% | 0.003474% | 38 | 0.01451% | 10% | 5% | 15%
Texas | Karnes | Acetic acid | 64-19-7 | 33 | 0.1945% | 0.00442% | 0.001286% | 0.08872% | 36 | 0.01375% | 30% | 26.25% | 60%
Texas | Karnes | Formic acid | 64-18-6 | 32 | 0.1886% | 0.02019% | 0.0005905% | 0.1161% | 41 | 0.01566% | 60% | 0.112% | 98%
Texas | Karnes | Water | 7732-18-5 | 32 | 0.1886% | 0.00733% | 5.5e-06% | 1.617% | 153 | 0.05843% | 90% | 30% | 90%
Texas | Karnes | Citric acid | 77-92-9 | 29 | 0.1709% | 0.00208% | 0.00037% | 0.02569% | 29 | 0.01107% | 70% | 30% | 70%
Texas | Karnes | 2-Butoxyethanol | 111-76-2 | 27 | 0.1591% | 4e-05% | 3e-05% | 0.0161% | 34 | 0.01298% | 10% | 5% | 40%
Texas | Karnes | Ethoxylated propoxylated C12-14 alcohols | 68439-51-0 | 26 | 0.1532% | 0.00835% | 0.007468% | 0.01013% | 26 | 0.009929% | 2% | 2% | 2%
Texas | Karnes | 1,2-Propylene glycol | 57-55-6 | 23 | 0.1355% | 0.00034% | 0.00025% | 0.003582% | 23 | 0.008783% | 70% | 60% | 70%
Texas | Karnes | Antimony potassium oxide | 29638-69-5 | 23 | 0.1355% | 0.00029% | 2.1e-05% | 0.003582% | 23 | 0.008783% | 60% | 60% | 60%
Texas | Karnes | Ethanolamine | 141-43-5 | 23 | 0.1355% | 0.00154% | 0.000372% | 0.002489% | 23 | 0.008783% | 7% | 5% | 7%
Texas | Karnes | N,N-Dimethylformamide | 68-12-2 | 23 | 0.1355% | 0.00022% | 0.00016% | 0.001379% | 23 | 0.008783% | 30% | 20% | 30%
Texas | Karnes | Phenolic resin | 9003-35-4 | 23 | 0.1355% | 0.114% | 0.07591% | 0.1367% | 24 | 0.009165% | 5% | 0.7058% | 6%
Texas | Karnes | Poly(oxy-1,2-ethanediyl), alpha-(nonylphenyl)-omega-hydroxy- , branched | 68412-54-4 | 23 | 0.1355% | 7e-05% | 5e-05% | 0.000349% | 23 | 0.008783% | 10% | 5% | 10%
Texas | Karnes | Potassium acetate | 127-08-2 | 23 | 0.1355% | 3e-05% | 2e-06% | 0.000119% | 23 | 0.008783% | 7% | 2% | 7%
Texas | Karnes | Triethyl phosphate | 78-40-0 | 23 | 0.1355% | 4e-05% | 3e-05% | 0.000349% | 23 | 0.008783% | 5% | 5% | 5%
Texas | Karnes | Sodium bromate | 7789-38-0 | 22 | 0.1297% | 0.00208% | 0.0004705% | 0.007617% | 22 | 0.008401% | 0.02239% | 0.007408% | 100%
Texas | Karnes | Boron sodium oxide | 1330-43-4 | 21 | 0.1238% | 0.0121% | 0.0054% | 0.01469% | 21 | 0.00802% | 0.2028% | 0.03497% | 5%
Texas | Karnes | Sodium erythorbate | 6381-77-7 | 21 | 0.1238% | 0.00141% | 4e-05% | 0.0092% | 21 | 0.00802% | 0.1719% | 0.01279% | 100%
Texas | Karnes | Methenamine | 100-97-0 | 19 | 0.112% | 0.01912% | 0% | 0.04624% | 20 | 0.007638% | 2% | 0% | 2%
Texas | Karnes | Poly(oxy-1,2-ethanediyl), alpha-hexyl-omega-hydroxy | 31726-34-8 | 19 | 0.112% | 0.01032% | 0.005614% | 0.01271% | 19 | 0.007256% | 0.2172% | 0.06561% | 13%
Texas | Karnes | Ammonium acetate | 631-61-8 | 18 | 0.1061% | 0.01509% | 0.002191% | 0.3576% | 18 | 0.006874% | 100% | 100% | 100%
Texas | Karnes | Ethylenediaminetetraacetic acid tetrasodium salt hydrate | 64-02-8 | 18 | 0.1061% | 0.00396% | 0.0003625% | 0.0285% | 18 | 0.006874% | 0.3655% | 0.02566% | 60%
Texas | Karnes | Tri-n-butyl tetradecyl phosphonium chloride | 81741-28-8 | 18 | 0.1061% | 0.003245% | 0.002818% | 0.226% | 18 | 0.006874% | 10% | 8.65% | 17.5%
Texas | Karnes | Naphthalene | 91-20-3 | 17 | 0.1002% | 0.0036% | 0.00066% | 0.0636% | 17 | 0.006492% | 5% | 0.004258% | 5%
Texas | Karnes | Potassium chloride | 7447-40-7 | 17 | 0.1002% | 0.00215% | 0.001608% | 0.005164% | 17 | 0.006492% | 10% | 10% | 11%
Texas | Karnes | Solvent naphtha, petroleum, heavy arom. | 64742-94-5 | 17 | 0.1002% | 0.02158% | 0.003298% | 0.3816% | 17 | 0.006492% | 30% | 0.02131% | 30%
Texas | Karnes | 1-(Phenylmethyl)pyridinium Et Me derivs., chlorides | 68909-18-2 | 16 | 0.0943% | 9e-05% | 7e-05% | 0.000135% | 16 | 0.00611% | 13% | 13% | 13%
Texas | Karnes | Cinnamaldehyde (3-phenyl-2-propenal) | 104-55-2 | 16 | 0.0943% | 7e-05% | 5e-05% | 0.0001025% | 16 | 0.00611% | 10% | 10% | 10%
Texas | Karnes | Ethoxylated C12-16 alcohols | 68551-12-2 | 16 | 0.0943% | 0.01576% | 0.01267% | 0.01649% | 16 | 0.00611% | 40% | 40% | 40%
Texas | Karnes | N-Lauryl-2-pyrrolidone | 2687-96-9 | 16 | 0.0943% | 0.00276% | 0.00222% | 0.002883% | 16 | 0.00611% | 7% | 7% | 7%
Texas | Karnes | Polyethylene glycol | 25322-68-3 | 16 | 0.0943% | 0.009915% | 0.00145% | 0.0201% | 16 | 0.00611% | 50% | 0.009378% | 70%
Texas | Karnes | 2,2-Dibromo-3-nitrilopropionamide | 10222-01-2 | 15 | 0.0884% | 0.00189% | 0.00093% | 0.00804% | 15 | 0.005728% | 10% | 5% | 100%
Texas | Karnes | 1,2,4-Trimethylbenzene | 95-63-6 | 14 | 0.08251% | 0.00072% | 0.0006195% | 0.02165% | 14 | 0.005346% | 1% | 1% | 1%
Texas | Karnes | Poly(oxy-1,2-ethanediyl)-nonylphenyl-hydroxy (mixture) | 127087-87-0 | 14 | 0.08251% | 0.003615% | 0.003088% | 0.1083% | 14 | 0.005346% | 5% | 5% | 5%
Texas | Karnes | Ethoxylated C14-15 alcohols | 68951-67-7 | 13 | 0.07661% | 0.00588% | 0.00027% | 0.00962% | 13 | 0.004964% | 30% | 0.001754% | 30%
Texas | Karnes | Thiourea polymer | 68527-49-1 | 13 | 0.07661% | 0.00602% | 0.000582% | 0.00962% | 13 | 0.004964% | 30% | 0.003768% | 30%
Texas | Karnes | Alkenes, C>10 .alpha.- | 64743-02-8 | 12 | 0.07072% | 0.00061% | 0.00012% | 0.001637% | 12 | 0.004583% | 2.502% | 0.0007765% | 5%
Texas | Karnes | Corn sugar gum | 11138-66-2 | 11 | 0.06483% | 0.00839% | 0% | 0.01295% | 17 | 0.006492% | 37% | 0.05442% | 37%
Texas | Karnes | Sodium persulfate | 7775-27-1 | 11 | 0.06483% | 0.00163% | 0.00107% | 0.07715% | 11 | 0.004201% | 100% | 100% | 100%
Texas | Karnes | 1-Benzylquinolinium chloride | 15619-48-4 | 9 | 0.05304% | 0.00301% | 0.002762% | 0.00448% | 9 | 0.003437% | 10% | 10% | 10%
Texas | Karnes | Fatty acids, tall-oil | 61790-12-3 | 8 | 0.04715% | 0.00113% | 0.000697% | 0.01008% | 8 | 0.003055% | 0.0212% | 0.004521% | 30%
Texas | Karnes | Triethanolamine | 102-71-6 | 8 | 0.04715% | 0.09687% | 0.08722% | 0.1978% | 8 | 0.003055% | 1.736% | 1.225% | 3.741%
Texas | Karnes | 1-Decanol | 112-30-1 | 7 | 0.04125% | 0.00029% | 8.4e-05% | 0.000567% | 7 | 0.002673% | 5% | 5% | 5%
Texas | Karnes | 1-Octanol | 111-87-5 | 7 | 0.04125% | 0.00029% | 8.4e-05% | 0.000567% | 7 | 0.002673% | 5% | 5% | 5%
Texas | Karnes | 2-Ethylhexanol | 104-76-7 | 7 | 0.04125% | 0.00601% | 0.005804% | 0.006372% | 7 | 0.002673% | 7% | 7% | 7%
Texas | Karnes | Ammonium chloride | 12125-02-9 | 7 | 0.04125% | 0.00068% | 0.000577% | 0.000969% | 7 | 0.002673% | 1.5% | 1.5% | 2%
Texas | Karnes | Calcium hydroxide | 1305-62-0 | 7 | 0.04125% | 0.00638% | 0.004283% | 0.008963% | 7 | 0.002673% | 15% | 15% | 15%
Texas | Karnes | Calcium peroxide | 1305-79-9 | 7 | 0.04125% | 0.00851% | 0.005713% | 0.01196% | 7 | 0.002673% | 20% | 20% | 20%
Texas | Karnes | Carbonic acid calcium salt (1:1) | 471-34-1 | 7 | 0.04125% | 0.00638% | 0.004283% | 0.008963% | 7 | 0.002673% | 15% | 15% | 15%
Texas | Karnes | Choline chloride | 67-48-1 | 7 | 0.04125% | 0.06233% | 0.0345% | 0.06897% | 7 | 0.002673% | 75% | 70% | 75%
Texas | Karnes | Dodecylbenzenesulfonic acid, monoethanolamine salt | 26836-07-7 | 7 | 0.04125% | 0.01289% | 0.01243% | 0.01366% | 7 | 0.002673% | 15% | 15% | 15%
Texas | Karnes | Formalin | 50-00-0 | 7 | 0.04125% | 0.00016% | 0.000136% | 0.00019% | 7 | 0.002673% | 0.01% | 0.01% | 0.01%
Texas | Karnes | Isotridecanol, ethoxylated | 9043-30-5 | 7 | 0.04125% | 0.0043% | 0.004146% | 0.004554% | 7 | 0.002673% | 5% | 5% | 5%
Texas | Karnes | Phenol | 108-95-2 | 7 | 0.04125% | 0.00016% | 0.000136% | 0.00019% | 7 | 0.002673% | 0.01% | 0.01% | 0.01%
Texas | Karnes | Sulfonic acids, C14-16-alkane hydroxy and C14-16-alkene, sodium salts | 68439-57-6 | 7 | 0.04125% | 0.04499% | 0.01502% | 0.05554% | 7 | 0.002673% | 40% | 40% | 40%
Texas | Karnes | Tar bases, quinoline derivatives, benzyl chloride-quaternized | 72480-70-7 | 7 | 0.04125% | 0.00057% | 0.000168% | 0.001138% | 7 | 0.002673% | 10% | 10% | 10%
Texas | Karnes | Glycine, N,N'-1,2-ethanediylbis[N-(carboxymethyl)-, disodium salt | 139-33-3 | 6 | 0.03536% | 0.00011% | 9.25e-05% | 0.00011% | 6 | 0.002291% | 0.00124% | 0.00067% | 0.002148%
Texas | Karnes | Glycolic acid sodium salt | 2836-32-0 | 6 | 0.03536% | 0.00032% | 0.0002875% | 0.00034% | 6 | 0.002291% | 0.00373% | 0.00201% | 0.006447%
Texas | Karnes | Naphtha, petroleum, hydrotreated heavy | 64742-48-9 | 6 | 0.03536% | 0.3771% | 0.343% | 0.4185% | 6 | 0.002291% | 60% | 60% | 60%
Texas | Karnes | Quaternary ammonium compounds, dicoco alkyldimethyl, chlorides | 61789-77-3 | 6 | 0.03536% | 0.000475% | 0.0004325% | 0.000515% | 6 | 0.002291% | 0.006165% | 0.002808% | 0.00974%
Texas | Karnes | Trisodium ethylenediaminetetraacetate | 150-38-9 | 6 | 0.03536% | 0.00011% | 9.25e-05% | 0.00011% | 6 | 0.002291% | 0.00124% | 0.00067% | 0.002148%
Texas | Karnes | Acetic anhydride | 108-24-7 | 5 | 0.02947% | 0.00687% | 0.00482% | 0.02418% | 7 | 0.002673% | 62% | 60.6% | 62%
Texas | Karnes | Propanol, 1(or 2)-(2-methoxymethylethoxy)- | 34590-94-8 | 5 | 0.02947% | 0% | 0% | 2.4e-06% | 11 | 0.004201% | 37% | 37% | 37%
Texas | Karnes | Hemicellulase Enzyme Concentrate | 9025-56-3 | 4 | 0.02357% | 0.000115% | 4.9e-05% | 0.000164% | 4 | 0.001528% | 3% | 3% | 3%
Texas | Karnes | Magnesium hydroxide | 1309-42-8 | 4 | 0.02357% | 0.001455% | 0.001161% | 0.001571% | 4 | 0.001528% | 5% | 5% | 5%
Texas | Karnes | Magnesium oxide (MgO) | 1309-48-4 | 4 | 0.02357% | 0.000585% | 0.0004665% | 0.000627% | 4 | 0.001528% | 2% | 2% | 2%
Texas | Karnes | Magnesium peroxide (Mg(O2)) | 14452-57-4 | 4 | 0.02357% | 0.00087% | 0.000694% | 0.000944% | 4 | 0.001528% | 3% | 3% | 3%
Texas | Karnes | Nitrilotriacetic acid trisodium monohydrate | 18662-53-8 | 4 | 0.02357% | 0.01257% | 0.009842% | 0.01665% | 4 | 0.001528% | 60% | 60% | 60%
Texas | Karnes | Nonyl phenol ethoxylate | 9016-45-9 | 4 | 0.02357% | 0.007895% | 0.007548% | 0.00842% | 4 | 0.001528% | 10% | 10% | 10%
Texas | Karnes | Potassium metaborate | 13709-94-9 | 4 | 0.02357% | 0.006375% | 0.0008025% | 0.04145% | 4 | 0.001528% | 60% | 60% | 60%
Texas | Karnes | White mineral oil, petroleum | 8042-47-5 | 4 | 0.02357% | 0.0265% | 0.02261% | 0.0286% | 5 | 0.001909% | 91% | 91% | 98.2%
Texas | Karnes | 1-(1-Naphthylmethyl)quinolinium chloride | 65322-65-8 | 3 | 0.01768% | 0.00113% | 0.000968% | 0.00131% | 3 | 0.001146% | 40% | 40% | 40%
Texas | Karnes | 2-Propenoic acid, polymer with sodium phosphinate (1:1), sodium salt | 129898-01-7 | 3 | 0.01768% | 0.01366% | 0.01297% | 0.01379% | 3 | 0.001146% | 0.08809% | 0.08314% | 0.08924%
Texas | Karnes | Alcohols, C11-14-iso-, C13-rich, ethoxylated | 78330-21-9 | 3 | 0.01768% | 0.00323% | 0.00323% | 0.003275% | 3 | 0.001146% | 0.02095% | 0.0207% | 0.02112%
Texas | Karnes | Alcohols, C7-9-iso-, C8-rich, ethoxylated | 78330-19-5 | 3 | 0.01768% | 0.00653% | 0.006521% | 0.00662% | 3 | 0.001146% | 0.04233% | 0.04183% | 0.04267%
Texas | Karnes | Alcohols, C9-11-iso-, C10-rich, ethoxylated | 78330-20-8 | 3 | 0.01768% | 0.00653% | 0.006521% | 0.00662% | 3 | 0.001146% | 0.04233% | 0.04183% | 0.04267%
Texas | Karnes | Boric oxide | 1303-86-2 | 3 | 0.01768% | 0.00056% | 0.000245% | 0.00137% | 3 | 0.001146% | 20% | 20% | 20%
Texas | Karnes | C10-C16 ethoxylated alcohol | 68002-97-1 | 3 | 0.01768% | 0.00049% | 0.000463% | 0.000598% | 3 | 0.001146% | 0.00312% | 0.002985% | 0.00393%
Texas | Karnes | Calcium chloride | 10043-52-4 | 3 | 0.01768% | 0.00129% | 0.001227% | 0.001308% | 3 | 0.001146% | 0.00835% | 0.007873% | 0.008458%
Texas | Karnes | Diethylene glycol | 111-46-6 | 3 | 0.01768% | 0.00014% | 0.00014% | 0.000149% | 3 | 0.001146% | 0.00093% | 0.000876% | 0.000939%
Texas | Karnes | Oxyalkylated nonyl phenolic resin | 30846-35-6 | 3 | 0.01768% | 0.00488% | 0.004871% | 0.004952% | 3 | 0.001146% | 0.03164% | 0.03126% | 0.03189%
Texas | Karnes | Pluronic F-127 | 9003-11-6 | 3 | 0.01768% | 0.02578% | 0.02557% | 0.02583% | 3 | 0.001146% | 30% | 30% | 30%
Texas | Karnes | Quaternary ammonium compounds, benzyl-C10-16-alkyldimethyl,áchlorides | 68989-00-4 | 3 | 0.01768% | 0.00323% | 0.00323% | 0.003275% | 3 | 0.001146% | 0.02095% | 0.0207% | 0.02112%
Texas | Karnes | Sodium perborate tetrahydrate | 10486-00-7 | 3 | 0.01768% | 0.00222% | 0.001743% | 0.002895% | 3 | 0.001146% | 100% | 98.2% | 100%
Texas | Karnes | Solvent naphtha, petroleum, heavy aliph. | 64742-96-7 | 3 | 0.01768% | 0.06715% | 0.02768% | 0.1187% | 3 | 0.001146% | 65% | 49.45% | 65%
Texas | Karnes | Triphosphoric acid, pentasodium salt | 7758-29-4 | 3 | 0.01768% | 0.279% | 0.279% | 0.279% | 3 | 0.001146% | 93% | 93% | 93%
Texas | Karnes | 1,2-Benzisothiazolin-3-one | 2634-33-5 | 2 | 0.01179% | 1e-05% | 1e-05% | 1e-05% | 2 | 0.0007638% | 1e-05% | 1e-05% | 1e-05%
Texas | Karnes | 2-bromo-3-nitrilopropionamide | 1113-55-9 | 2 | 0.01179% | 0.0004% | 0.0004% | 0.0004% | 2 | 0.0007638% | 5% | 5% | 5%
Texas | Karnes | 2-Propenoic acid, 2-ethylhexyl ester, polymer with 2-hydroxyethyl 2- propenoate | 36089-45-9 | 2 | 0.01179% | 1e-05% | 1e-05% | 1e-05% | 2 | 0.0007638% | 5e-05% | 4.1e-05% | 5.9e-05%
Texas | Karnes | Benzyl chloride | 100-44-7 | 2 | 0.01179% | 0.000355% | 0.0003505% | 0.0003595% | 2 | 0.0007638% | 1% | 1% | 1%
Texas | Karnes | Bronopol | 52-51-7 | 2 | 0.01179% | 0.0037% | 0.0037% | 0.0037% | 2 | 0.0007638% | 100% | 100% | 100%
Texas | Karnes | Copolymer of acrylamide and sodium acrylate | 25987-30-8 | 2 | 0.01179% | 0.01345% | 0.008968% | 0.01793% | 2 | 0.0007638% | 32.5% | 25.75% | 39.25%
Texas | Karnes | Didecyl dimethyl ammonium chloride | 7173-51-5 | 2 | 0.01179% | 0.002355% | 0.002332% | 0.002377% | 2 | 0.0007638% | 10% | 10% | 10%
Texas | Karnes | Dimethyl polysiloxane | 63148-62-9 | 2 | 0.01179% | 0.000155% | 0.0001145% | 0.0001955% | 2 | 0.0007638% | 0.000995% | 0.0007565% | 0.001234%
Texas | Karnes | Edifas B | 9004-32-4 | 2 | 0.01179% | 1e-05% | 1e-05% | 1e-05% | 2 | 0.0007638% | 1.5e-05% | 1.05e-05% | 1.95e-05%
Texas | Karnes | Ethoxylated C12-14 alcohols | 68439-50-9 | 2 | 0.01179% | 0.00112% | 0.001003% | 0.001237% | 2 | 0.0007638% | 5% | 5% | 5%
Texas | Karnes | Fatty acids, C18-unsatd., dimers, ethoxylated propoxylated | 68308-89-4 | 2 | 0.01179% | 1e-05% | 1e-05% | 1e-05% | 2 | 0.0007638% | 5e-05% | 4.1e-05% | 5.9e-05%
Texas | Karnes | Polysorbate 80 | 9005-65-6 | 2 | 0.01179% | 1e-05% | 1e-05% | 1e-05% | 2 | 0.0007638% | 1.5e-05% | 1.05e-05% | 1.95e-05%
Texas | Karnes | Silica, amorphous precipitated | 67762-90-7 | 2 | 0.01179% | 4e-05% | 3.1e-05% | 4.9e-05% | 2 | 0.0007638% | 0.000245% | 0.0001865% | 0.0003035%
Texas | Karnes | Siloxanes and Silicones, di-Me, 3-hydroxypropyl Me, ethoxylated propoxylated | 68937-55-3 | 2 | 0.01179% | 1e-05% | 1e-05% | 1e-05% | 2 | 0.0007638% | 5e-05% | 4.1e-05% | 5.9e-05%
Texas | Karnes | Sodium metaborate | 7775-19-1 | 2 | 0.01179% | 6.5e-05% | 4.25e-05% | 8.75e-05% | 2 | 0.0007638% | 2% | 2% | 2%
Texas | Karnes | Sodium nitrite | 7632-00-0 | 2 | 0.01179% | 1e-05% | 1e-05% | 1e-05% | 2 | 0.0007638% | 1e-05% | 1e-05% | 1e-05%
Texas | Karnes | Sodium peroxometaborate | 7632-04-4 | 2 | 0.01179% | 0.00332% | 0.002258% | 0.004382% | 2 | 0.0007638% | 100% | 100% | 100%
Texas | Karnes | Sorbitan, monooctadecanoate | 1338-41-6 | 2 | 0.01179% | 1.5e-05% | 1.05e-05% | 1.95e-05% | 2 | 0.0007638% | 9.5e-05% | 7.25e-05% | 0.0001175%
Texas | Karnes | Tetrahydro-3,5-dimethyl,2H-1,3,5-thiadiazine-2-thione | 533-74-4 | 2 | 0.01179% | 1e-05% | 1e-05% | 1e-05% | 2 | 0.0007638% | 1e-05% | 1e-05% | 1e-05%
Texas | Karnes | Citrus terpenes | 94266-47-4 | 1 | 0.005893% | 0.04509% | 0.04509% | 0.04509% | 1 | 0.0003819% | 30% | 30% | 30%
Texas | Karnes | Sodium carbonate | 497-19-8 | 1 | 0.005893% | 0.01151% | 0.01151% | 0.01151% | 1 | 0.0003819% | 0.07344% | 0.07344% | 0.07344%
Texas | Kenedy | 1-Propanol | 71-23-8 | 1 | 0.005893% | 0.01585% | 0.01585% | 0.01585% | 1 | 0.0003819% | 30% | 30% | 30%
Texas | Kenedy | 1-Propanol, zirconium(4+) salt | 23519-77-9 | 1 | 0.005893% | 0.01585% | 0.01585% | 0.01585% | 1 | 0.0003819% | 30% | 30% | 30%
Texas | Kenedy | 2-Butoxyethanol | 111-76-2 | 1 | 0.005893% | 0.00252% | 0.00252% | 0.00252% | 1 | 0.0003819% | 5% | 5% | 5%
Texas | Kenedy | Boric acid | 10043-35-3 | 1 | 0.005893% | 0.00185% | 0.00185% | 0.00185% | 1 | 0.0003819% | 30% | 30% | 30%
Texas | Kenedy | Carbonic acid, dipotassium salt | 584-08-7 | 1 | 0.005893% | 0.06833% | 0.06833% | 0.06833% | 1 | 0.0003819% | 60% | 60% | 60%
Texas | Kenedy | Distillates, petroleum, hydrotreated light | 64742-47-8 | 1 | 0.005893% | 0.3621% | 0.3621% | 0.3621% | 1 | 0.0003819% | 60% | 60% | 60%
Texas | Kenedy | Distillates, petroleum, hydrotreated light paraffinic | 64742-55-8 | 1 | 0.005893% | 0.3621% | 0.3621% | 0.3621% | 1 | 0.0003819% | 60% | 60% | 60%
Texas | Kenedy | Epoxy Resin | 25085-99-8 | 1 | 0.005893% | 0.04939% | 0.04939% | 0.04939% | 1 | 0.0003819% | 1% | 1% | 1%
Texas | Kenedy | Guar gum, carboxymethyl 2-hydroxypropyl ether, sodium salt | 68130-15-4 | 1 | 0.005893% | 0.3621% | 0.3621% | 0.3621% | 1 | 0.0003819% | 60% | 60% | 60%
Texas | Kenedy | Methanol | 67-56-1 | 1 | 0.005893% | 0.03147% | 0.03147% | 0.03147% | 3 | 0.001146% | 30% | 30% | 57%
Texas | Kenedy | Methenamine | 100-97-0 | 1 | 0.005893% | 0.04939% | 0.04939% | 0.04939% | 1 | 0.0003819% | 1% | 1% | 1%
Texas | Kenedy | Peroxydisulfuric acid, diammonium salt | 7727-54-0 | 1 | 0.005893% | 0.00245% | 0.00245% | 0.00245% | 1 | 0.0003819% | 100% | 100% | 100%
Texas | Kenedy | Phenolic resin | 9003-35-4 | 1 | 0.005893% | 0.247% | 0.247% | 0.247% | 1 | 0.0003819% | 5% | 5% | 5%
Texas | Kenedy | Potassium hydroxide | 1310-58-3 | 1 | 0.005893% | 0.00114% | 0.00114% | 0.00114% | 1 | 0.0003819% | 1% | 1% | 1%
Texas | Kenedy | Tetrakis(hydroxymethyl)phosphonium sulfate | 55566-30-8 | 1 | 0.005893% | 0.00936% | 0.00936% | 0.00936% | 1 | 0.0003819% | 100% | 100% | 100%
Texas | Kenedy | Triethanolamine | 102-71-6 | 1 | 0.005893% | 0.05284% | 0.05284% | 0.05284% | 1 | 0.0003819% | 100% | 100% | 100%
Texas | Kenedy | Trimethyl borate | 121-43-7 | 1 | 0.005893% | 0.00185% | 0.00185% | 0.00185% | 1 | 0.0003819% | 30% | 30% | 30%
Texas | Kenedy | Water | 7732-18-5 | 1 | 0.005893% | 0.08099% | 0.08099% | 0.08099% | 2 | 0.0007638% | 45% | 31.5% | 58.5%
Texas | Kenedy | White mineral oil, petroleum | 8042-47-5 | 1 | 0.005893% | 0.0626% | 0.0626% | 0.0626% | 1 | 0.0003819% | 100% | 100% | 100%
Texas | Kleberg | Potassium hydroxide | 1310-58-3 | 13 | 0.07661% | 0.00922% | 0.00224% | 0.02738% | 18 | 0.006874% | 15% | 2% | 15%
Texas | Kleberg | Acetic acid | 64-19-7 | 11 | 0.06483% | 0.00833% | 0.005675% | 0.01921% | 11 | 0.004201% | 35% | 30% | 60%
Texas | Kleberg | Carbonic acid, dipotassium salt | 584-08-7 | 11 | 0.06483% | 0.01653% | 0.003755% | 0.131% | 11 | 0.004201% | 45% | 10% | 60%
Texas | Kleberg | Distillates, petroleum, hydrotreated light | 64742-47-8 | 11 | 0.06483% | 0.3675% | 0.05654% | 0.4436% | 11 | 0.004201% | 60% | 55% | 70%
Texas | Kleberg | Sodium persulfate | 7775-27-1 | 11 | 0.06483% | 0.00526% | 0.001655% | 0.006375% | 11 | 0.004201% | 100% | 100% | 100%
Texas | Kleberg | Ethylene glycol | 107-21-1 | 9 | 0.05304% | 0.01778% | 0.007768% | 0.05467% | 9 | 0.003437% | 55% | 25% | 55%
Texas | Kleberg | Isopropanol | 67-63-0 | 9 | 0.05304% | 0.01207% | 0.003462% | 0.02128% | 9 | 0.003437% | 14% | 14% | 30%
Texas | Kleberg | Sodium acetate | 127-09-3 | 9 | 0.05304% | 0.00254% | 0.000778% | 0.005662% | 9 | 0.003437% | 5% | 5% | 20%
Texas | Kleberg | Sodium hydroxide | 1310-73-2 | 9 | 0.05304% | 0.00404% | 0.000996% | 0.0176% | 11 | 0.004201% | 4% | 3% | 25%
Texas | Kleberg | Methanol | 67-56-1 | 8 | 0.04715% | 0.04534% | 0.01806% | 0.04987% | 9 | 0.003437% | 70% | 30% | 82%
Texas | Kleberg | Ethanol | 64-17-5 | 7 | 0.04125% | 0.03431% | 0.008749% | 0.1036% | 7 | 0.002673% | 50% | 50% | 60%
Texas | Kleberg | Potassium metaborate | 13709-94-9 | 7 | 0.04125% | 0.0122% | 0.006462% | 0.02682% | 7 | 0.002673% | 20% | 20% | 60%
Texas | Kleberg | Water | 7732-18-5 | 7 | 0.04125% | 0.1355% | 0.06429% | 0.1817% | 29 | 0.01107% | 25% | 15% | 89%
Texas | Kleberg | 1-Propanol | 71-23-8 | 6 | 0.03536% | 0.01127% | 0.00322% | 0.02147% | 6 | 0.002291% | 30% | 10% | 30%
Texas | Kleberg | Sodium chloride | 7647-14-5 | 6 | 0.03536% | 0.0729% | 0.02574% | 0.1659% | 6 | 0.002291% | 75% | 30% | 75%
Texas | Kleberg | Sodium chlorite | 7758-19-2 | 6 | 0.03536% | 0.00486% | 0.001715% | 0.0553% | 6 | 0.002291% | 5% | 5% | 10%
Texas | Kleberg | Coconut oil acid/Diethanolamine condensate (2:1) | 68603-42-9 | 5 | 0.02947% | 0.00958% | 0.003308% | 0.02286% | 5 | 0.001909% | 20% | 20% | 20%
Texas | Kleberg | Guar gum, carboxymethyl 2-hydroxypropyl ether, sodium salt | 68130-15-4 | 5 | 0.02947% | 0.3341% | 0.1645% | 0.3655% | 5 | 0.001909% | 50% | 50% | 50%
Texas | Kleberg | Isotridecanol, ethoxylated | 9043-30-5 | 5 | 0.02947% | 0.00668% | 0.00329% | 0.007312% | 5 | 0.001909% | 1% | 1% | 1%
Texas | Kleberg | Quaternary ammonium compounds, bis(hydrogenated tallow alkyl)dimethyl, salts with bentonite | 68953-58-2 | 5 | 0.02947% | 0.02004% | 0.00987% | 0.02193% | 5 | 0.001909% | 3% | 3% | 3%
Texas | Kleberg | Triethylene glycol | 112-27-6 | 5 | 0.02947% | 0.00718% | 0.002484% | 0.01715% | 5 | 0.001909% | 15% | 15% | 15%
Texas | Kleberg | Potassium chloride | 7447-40-7 | 4 | 0.02357% | 0.01575% | 0.008125% | 0.02763% | 4 | 0.001528% | 25% | 25% | 25%
Texas | Kleberg | 2-Butoxyethanol | 111-76-2 | 2 | 0.01179% | 0.02977% | 0.02966% | 0.02989% | 2 | 0.0007638% | 20% | 20% | 20%
Texas | Kleberg | Ammonium acetate | 631-61-8 | 2 | 0.01179% | 0.02299% | 0.02299% | 0.02299% | 2 | 0.0007638% | 100% | 100% | 100%
Texas | Kleberg | Bronopol | 52-51-7 | 2 | 0.01179% | 0.00341% | 0.00341% | 0.00341% | 2 | 0.0007638% | 100% | 100% | 100%
Texas | Kleberg | Choline chloride | 67-48-1 | 2 | 0.01179% | 0.11% | 0.1057% | 0.1143% | 2 | 0.0007638% | 75% | 75% | 75%
Texas | Kleberg | Glycerin, natural | 56-81-5 | 2 | 0.01179% | 0.00391% | 0.00391% | 0.00391% | 2 | 0.0007638% | 10% | 10% | 10%
Texas | Kleberg | Guar gum | 9000-30-0 | 2 | 0.01179% | 0.3156% | 0.3143% | 0.3168% | 2 | 0.0007638% | 40% | 40% | 40%
Texas | Kleberg | Propanol, 1(or 2)-(2-methoxymethylethoxy)- | 34590-94-8 | 2 | 0.01179% | 0.1194% | 0.1194% | 0.1194% | 2 | 0.0007638% | 60% | 60% | 60%
Texas | Kleberg | Solvent naphtha, petroleum, heavy arom. | 64742-94-5 | 2 | 0.01179% | 0.0199% | 0.0199% | 0.0199% | 2 | 0.0007638% | 10% | 10% | 10%
Texas | Kleberg | Terpenes and Terpenoids, sweet orange-oil | 68647-72-3 | 2 | 0.01179% | 0.00863% | 0.00863% | 0.00863% | 2 | 0.0007638% | 5% | 5% | 5%
Texas | Kleberg | Tetrahydro-3,5-dimethyl,2H-1,3,5-thiadiazine-2-thione | 533-74-4 | 2 | 0.01179% | 0.014% | 0.01067% | 0.01733% | 2 | 0.0007638% | 24% | 24% | 24%
Texas | Kleberg | Tetrakis(hydroxymethyl)phosphonium sulfate | 55566-30-8 | 2 | 0.01179% | 0.006455% | 0.005829% | 0.00708% | 2 | 0.0007638% | 100% | 100% | 100%
Texas | Kleberg | Tryptone | 73049-73-7 | 2 | 0.01179% | 0.003515% | 0.00243% | 0.0046% | 2 | 0.0007638% | 5% | 5% | 5%
Texas | Kleberg | Yeast extract | 8013-01-2 | 2 | 0.01179% | 0.003515% | 0.00243% | 0.0046% | 2 | 0.0007638% | 5% | 5% | 5%
Texas | Kleberg | Zirconium,tetrakis[2-[bis(2-hydroxyethyl)amino-kN]ethanolato-kO]- | 101033-44-7 | 2 | 0.01179% | 0.02344% | 0.02344% | 0.02344% | 2 | 0.0007638% | 60% | 60% | 60%
Texas | Kleberg | Boric oxide | 1303-86-2 | 1 | 0.005893% | 0.00046% | 0.00046% | 0.00046% | 1 | 0.0003819% | 20% | 20% | 20%
Texas | Kleberg | Sodium tetraborate decahydrate | 1303-96-4 | 1 | 0.005893% | 0.00884% | 0.00884% | 0.00884% | 1 | 0.0003819% | 30% | 30% | 30%
Texas | La Salle | Hydrochloric acid | 7647-01-0 | 101 | 0.5952% | 0.1091% | 0.00464% | 0.2532% | 109 | 0.04163% | 15% | 0.273% | 35%
Texas | La Salle | Methanol | 67-56-1 | 94 | 0.554% | 0.00391% | 0.0001% | 0.04852% | 139 | 0.05308% | 40% | 0.01526% | 60%
Texas | La Salle | Propargyl alcohol | 107-19-7 | 86 | 0.5068% | 0.00069% | 2e-05% | 0.002468% | 88 | 0.03361% | 10% | 0.00286% | 10%
Texas | La Salle | Formic acid | 64-18-6 | 79 | 0.4656% | 0.01451% | 0.000591% | 0.03565% | 93 | 0.03552% | 85% | 0.05205% | 85%
Texas | La Salle | Sodium hydroxide | 1310-73-2 | 73 | 0.4302% | 0.1265% | 0.000984% | 0.1368% | 106 | 0.04048% | 5% | 0.8824% | 30%
Texas | La Salle | Glutaraldehyde | 111-30-8 | 72 | 0.4243% | 0.01177% | 0.00375% | 0.01326% | 72 | 0.0275% | 25% | 0.08429% | 30%
Texas | La Salle | Ethylene glycol | 107-21-1 | 70 | 0.4125% | 0.1058% | 0.001158% | 0.138% | 81 | 0.03093% | 35% | 0.7249% | 60%
Texas | La Salle | Tetramethylammonium chloride | 75-57-0 | 59 | 0.3477% | 0.05276% | 0.04582% | 0.0589% | 59 | 0.02253% | 60% | 0.3672% | 60%
Texas | La Salle | Boron sodium oxide | 1330-43-4 | 56 | 0.33% | 0.01409% | 0.00702% | 0.01726% | 56 | 0.02139% | 5% | 0.08981% | 5%
Texas | La Salle | Sodium thiosulfate | 7772-98-7 | 56 | 0.33% | 0.09968% | 0.06555% | 0.1192% | 56 | 0.02139% | 30% | 0.6446% | 30%
Texas | La Salle | Ethylenediaminetetraacetic acid tetrasodium salt hydrate | 64-02-8 | 55 | 0.3241% | 0.00413% | 0.0003% | 0.01489% | 55 | 0.021% | 60% | 0.02679% | 60%
Texas | La Salle | Sodium erythorbate | 6381-77-7 | 55 | 0.3241% | 0.00043% | 2.1e-05% | 0.001526% | 55 | 0.021% | 100% | 0.002754% | 100%
Texas | La Salle | Glycine, N,N-bis(carboxymethyl)-, trisodium salt | 5064-31-3 | 52 | 0.3065% | 6.5e-05% | 0% | 0.00025% | 52 | 0.01986% | 1% | 0.000434% | 1%
Texas | La Salle | Sodium bromate | 7789-38-0 | 51 | 0.3006% | 0.00112% | 0.00029% | 0.00855% | 64 | 0.02444% | 100% | 0.002339% | 100%
Texas | La Salle | Distillates, petroleum, hydrotreated light | 64742-47-8 | 50 | 0.2947% | 0.1165% | 0.003118% | 0.6045% | 99 | 0.03781% | 50% | 0.7% | 70%
Texas | La Salle | Poly(oxy-1,2-ethanediyl), alpha-hexyl-omega-hydroxy | 31726-34-8 | 44 | 0.2593% | 0.005725% | 0.005372% | 0.006905% | 44 | 0.0168% | 13% | 0.04018% | 13%
Texas | La Salle | Citric acid | 77-92-9 | 39 | 0.2298% | 0.00231% | 0.000437% | 0.02444% | 40 | 0.01528% | 30% | 30% | 70%
Texas | La Salle | Guar gum | 9000-30-0 | 34 | 0.2004% | 0.1862% | 0.000378% | 0.4554% | 35 | 0.01337% | 100% | 28.46% | 100%
Texas | La Salle | Potassium hydroxide | 1310-58-3 | 34 | 0.2004% | 0.007115% | 1e-05% | 0.1578% | 40 | 0.01528% | 23% | 11.4% | 40%
Texas | La Salle | Water | 7732-18-5 | 33 | 0.1945% | 0.6011% | 0.00366% | 1.858% | 91 | 0.03475% | 55% | 15% | 90%
Texas | La Salle | 2,2-Dibromo-3-nitrilopropionamide | 10222-01-2 | 31 | 0.1827% | 0.00247% | 0.001705% | 0.02355% | 31 | 0.01184% | 10% | 10% | 40%
Texas | La Salle | Peroxydisulfuric acid, diammonium salt | 7727-54-0 | 31 | 0.1827% | 0.00046% | 0.00019% | 0.004195% | 33 | 0.0126% | 100% | 42% | 100%
Texas | La Salle | Quartz | 14808-60-7 | 31 | 0.1827% | 10.87% | 7e-05% | 12.26% | 34 | 0.01298% | 80.1% | 0.165% | 88.9%
Texas | La Salle | Boric acid | 10043-35-3 | 30 | 0.1768% | 0.05925% | 0.000544% | 0.1576% | 31 | 0.01184% | 30% | 7.65% | 55%
Texas | La Salle | Acetic acid | 64-19-7 | 29 | 0.1709% | 0.00476% | 0.000278% | 0.05888% | 29 | 0.01107% | 60% | 21% | 90%
Texas | La Salle | Thiourea polymer | 68527-49-1 | 26 | 0.1532% | 0.0066% | 0.001158% | 0.008582% | 27 | 0.01031% | 30% | 9.006% | 30%
Texas | La Salle | Ammonium chloride | 12125-02-9 | 25 | 0.1473% | 0.00054% | 0.000126% | 0.004508% | 25 | 0.009547% | 2% | 1.5% | 12%
Texas | La Salle | Polyethylene glycol | 25322-68-3 | 23 | 0.1355% | 0.01599% | 0.003833% | 0.01971% | 23 | 0.008783% | 70% | 70% | 70%
Texas | La Salle | Ethoxylated C14-15 alcohols | 68951-67-7 | 21 | 0.1238% | 0.00543% | 0.00017% | 0.00805% | 21 | 0.00802% | 30% | 0.00429% | 30%
Texas | La Salle | Alkenes, C>10 .alpha.- | 64743-02-8 | 20 | 0.1179% | 0.00089% | 2.95e-05% | 0.001346% | 20 | 0.007638% | 5% | 0.00191% | 5%
Texas | La Salle | Copolymer of acrylamide and sodium acrylate | 25987-30-8 | 19 | 0.112% | 0.00618% | 0.00262% | 0.01506% | 19 | 0.007256% | 40% | 25% | 40%
Texas | La Salle | Tetrakis(hydroxymethyl)phosphonium sulfate | 55566-30-8 | 17 | 0.1002% | 0.00018% | 0.00013% | 0.02152% | 17 | 0.006492% | 100% | 60% | 100%
Texas | La Salle | Choline chloride | 67-48-1 | 16 | 0.0943% | 0.06446% | 0.02809% | 0.07499% | 18 | 0.006874% | 75% | 71% | 75%
Texas | La Salle | Carbonic acid, dipotassium salt | 584-08-7 | 15 | 0.0884% | 0.1891% | 0.001274% | 0.3263% | 16 | 0.00611% | 60% | 48% | 60%
Texas | La Salle | Isopropanol | 67-63-0 | 13 | 0.07661% | 0.00038% | 4.4e-05% | 0.00095% | 17 | 0.006492% | 10% | 0.00045% | 36%
Texas | La Salle | Sorbitan, mono-(9Z)-9-octadecenoate | 1338-43-8 | 13 | 0.07661% | 0.0007% | 0.000132% | 0.002202% | 13 | 0.004964% | 5% | 0.00148% | 5%
Texas | La Salle | N,N-Dimethylformamide | 68-12-2 | 12 | 0.07072% | 0.000925% | 0.000132% | 0.001197% | 12 | 0.004583% | 25% | 10% | 34.5%
Texas | La Salle | Sodium perborate tetrahydrate | 10486-00-7 | 12 | 0.07072% | 0.000525% | 0% | 0.09344% | 12 | 0.004583% | 100% | 98% | 100%
Texas | La Salle | Ethanol | 64-17-5 | 11 | 0.06483% | 0.00169% | 0.000235% | 0.001805% | 11 | 0.004201% | 5% | 1% | 5%
Texas | La Salle | Quaternary ammonium compounds, benzyl-C12-16-alkyldimethyl, chlorides | 68424-85-1 | 11 | 0.06483% | 0.00171% | 0.001005% | 0.002485% | 11 | 0.004201% | 5% | 5% | 10%
Texas | La Salle | Solvent naphtha, petroleum, heavy aliph. | 64742-96-7 | 11 | 0.06483% | 0.1025% | 0.0355% | 0.3061% | 12 | 0.004583% | 56.36% | 47.72% | 65%
Texas | La Salle | White mineral oil, petroleum | 8042-47-5 | 11 | 0.06483% | 0.06536% | 0.01795% | 0.1283% | 14 | 0.005346% | 100% | 91% | 100%
Texas | La Salle | 2-Mercaptoethanol | 60-24-2 | 10 | 0.05893% | 0.006055% | 0.003268% | 0.01193% | 10 | 0.003819% | 100% | 100% | 100%
Texas | La Salle | Nonyl phenol ethoxylate | 9016-45-9 | 10 | 0.05893% | 0.00864% | 0.006093% | 0.009511% | 11 | 0.004201% | 10% | 10% | 10%
Texas | La Salle | Acetic anhydride | 108-24-7 | 9 | 0.05304% | 0.00572% | 0.003222% | 0.01237% | 9 | 0.003437% | 30% | 30% | 30%
Texas | La Salle | Didecyl dimethyl ammonium chloride | 7173-51-5 | 9 | 0.05304% | 0.00341% | 0.00167% | 0.003628% | 9 | 0.003437% | 10% | 10% | 10%
Texas | La Salle | Potassium chloride | 7447-40-7 | 9 | 0.05304% | 0.0233% | 0.001326% | 0.02516% | 9 | 0.003437% | 10% | 10% | 10%
Texas | La Salle | Sodium carbonate | 497-19-8 | 9 | 0.05304% | 0.00196% | 0.000486% | 0.00571% | 9 | 0.003437% | 100% | 0.0416% | 100%
Texas | La Salle | Ammonium hydroxide | 1336-21-6 | 8 | 0.04715% | 0.00028% | 0.000152% | 0.000529% | 8 | 0.003055% | 5% | 5% | 5%
Texas | La Salle | Copper(II) chloride | 7447-39-4 | 8 | 0.04715% | 0.00028% | 0.000152% | 0.000529% | 8 | 0.003055% | 5% | 5% | 5%
Texas | La Salle | Distillates, petroleum, hydrotreated light paraffinic | 64742-55-8 | 8 | 0.04715% | 0.3963% | 0.2727% | 0.5199% | 8 | 0.003055% | 60% | 60% | 60%
Texas | La Salle | Poly(oxy-1,2-ethanediyl)-nonylphenyl-hydroxy (mixture) | 127087-87-0 | 8 | 0.04715% | 0.000735% | 0.000437% | 0.001382% | 8 | 0.003055% | 5% | 5% | 5%
Texas | La Salle | Sodium chlorite | 7758-19-2 | 8 | 0.04715% | 0.003% | 0.0009905% | 0.00612% | 8 | 0.003055% | 15% | 5% | 24.75%
Texas | La Salle | 2-Butoxyethanol | 111-76-2 | 7 | 0.04125% | 4e-05% | 6e-06% | 0.001562% | 9 | 0.003437% | 10% | 0.25% | 40%
Texas | La Salle | Ethoxylated C12-16 alcohols | 68551-12-2 | 7 | 0.04125% | 0.00233% | 0.000298% | 0.01655% | 7 | 0.002673% | 4% | 3.37% | 40%
Texas | La Salle | Sodium chloride | 7647-14-5 | 7 | 0.04125% | 0.00069% | 9e-06% | 0.008016% | 8 | 0.003055% | 5.05% | 0.005% | 40%
Texas | La Salle | Sodium metaborate | 7775-19-1 | 7 | 0.04125% | 7e-05% | 5.3e-05% | 8.7e-05% | 7 | 0.002673% | 2% | 2% | 2%
Texas | La Salle | Sodium peroxometaborate | 7632-04-4 | 7 | 0.04125% | 0.00336% | 0.002653% | 0.004479% | 7 | 0.002673% | 100% | 100% | 100%
Texas | La Salle | Tetrahydro-3,5-dimethyl,2H-1,3,5-thiadiazine-2-thione | 533-74-4 | 7 | 0.04125% | 0.0001% | 3e-06% | 0.008785% | 7 | 0.002673% | 24% | 1e-05% | 24%
Texas | La Salle | Trimethyl borate | 121-43-7 | 7 | 0.04125% | 0.01691% | 0.004139% | 0.02336% | 8 | 0.003055% | 30% | 30% | 30%
Texas | La Salle | C10-C16 ethoxylated alcohol | 68002-97-1 | 6 | 0.03536% | 0.00111% | 0.000255% | 0.003447% | 6 | 0.002291% | 3.55% | 0.00809% | 4%
Texas | La Salle | Ethoxylated C12-14 alcohols | 68439-50-9 | 6 | 0.03536% | 0.00263% | 0.000255% | 0.005265% | 6 | 0.002291% | 4% | 3.325% | 5%
Texas | La Salle | Alkylaryl sulphonic acid | 27176-87-0 | 5 | 0.02947% | 2e-05% | 2e-06% | 0.000164% | 5 | 0.001909% | 5% | 5% | 7.4%
Texas | La Salle | Fatty acids, tall-oil | 61790-12-3 | 5 | 0.02947% | 0.00154% | 0.001204% | 0.003762% | 5 | 0.001909% | 30% | 0.01121% | 30%
Texas | La Salle | 1-(Phenylmethyl)pyridinium Et Me derivs., chlorides | 68909-18-2 | 4 | 0.02357% | 0.00019% | 0.0001015% | 0.0003295% | 4 | 0.001528% | 13% | 13% | 13%
Texas | La Salle | 1,2-Propylene glycol | 57-55-6 | 4 | 0.02357% | 0.00029% | 0.000186% | 0.0003855% | 4 | 0.001528% | 70% | 70% | 70%
Texas | La Salle | Ethoxylated propoxylated C12-14 alcohols | 68439-51-0 | 4 | 0.02357% | 0.001095% | 2.15e-05% | 0.002322% | 4 | 0.001528% | 2% | 2% | 2%
Texas | La Salle | Methenamine | 100-97-0 | 4 | 0.02357% | 0.01299% | 0.0004535% | 0.04736% | 4 | 0.001528% | 0.505% | 0.01% | 1%
Texas | La Salle | Phenolic resin | 9003-35-4 | 4 | 0.02357% | 0.2371% | 0.1408% | 0.2624% | 4 | 0.001528% | 5% | 5% | 5%
Texas | La Salle | tert-Butyl Hydroperoxide (70% Solution in Water) | 75-91-2 | 4 | 0.02357% | 9.5e-05% | 1.5e-06% | 0.001302% | 4 | 0.001528% | 15% | 15% | 61.75%
Texas | La Salle | Triphosphoric acid, pentasodium salt | 7758-29-4 | 4 | 0.02357% | 0.279% | 0.279% | 0.279% | 4 | 0.001528% | 93% | 93% | 93%
Texas | La Salle | Acrylamide | 79-06-1 | 3 | 0.01768% | 4e-05% | 4e-06% | 9.4e-05% | 3 | 0.001146% | 0.1% | 0.1% | 0.1%
Texas | La Salle | Alcohols, C12-14-secondary, ethoxylated | 84133-50-6 | 3 | 0.01768% | 0.00039% | 4.8e-05% | 0.000957% | 3 | 0.001146% | 1% | 1% | 1%
Texas | La Salle | Ammonium acrylate | 10604-69-0 | 3 | 0.01768% | 0.00019% | 1.9e-05% | 0.000478% | 3 | 0.001146% | 0.5% | 0.5% | 0.5%
Texas | La Salle | Ammonium acrylate-acrylamide polymer | 26100-47-0 | 3 | 0.01768% | 0.00971% | 0.001178% | 0.0239% | 3 | 0.001146% | 25% | 25% | 25%
Texas | La Salle | Chloride | 16887-00-6 | 3 | 0.01768% | 0% | 0% | 0% | 3 | 0.001146% | 30% | 30% | 30%
Texas | La Salle | Corn sugar gum | 11138-66-2 | 3 | 0.01768% | 0.0119% | 0.00119% | 0.0119% | 5 | 0.001909% | 37% | 0.08678% | 37%
Texas | La Salle | Magnesium hydroxide | 1309-42-8 | 3 | 0.01768% | 0.00096% | 0.000348% | 0.001005% | 3 | 0.001146% | 5% | 5% | 5%
Texas | La Salle | Magnesium oxide (MgO) | 1309-48-4 | 3 | 0.01768% | 0.00038% | 0.000137% | 0.000407% | 3 | 0.001146% | 2% | 2% | 2%
Texas | La Salle | Magnesium peroxide (Mg(O2)) | 14452-57-4 | 3 | 0.01768% | 0.00058% | 0.000211% | 0.000607% | 3 | 0.001146% | 3% | 3% | 3%
Texas | La Salle | Poly(oxy-1,2-ethanediyl), .alpha.-[(9Z)-1-oxo-9-octadecenyl]-.omega.-hydroxy- | 9004-96-0 | 3 | 0.01768% | 0.00117% | 0.000144% | 0.002871% | 3 | 0.001146% | 3% | 3% | 3%
Texas | La Salle | Poly(oxy-1,2-ethanediyl), a-hydro-w-hydroxy-, ether with D-glucitol (2:1), tetra-(9Z)-9-octadecenoate | 61723-83-9 | 3 | 0.01768% | 0.00078% | 9.6e-05% | 0.001914% | 3 | 0.001146% | 2% | 2% | 2%
Texas | La Salle | Sodium metaborate tetrahydrate | 10555-76-7 | 3 | 0.01768% | 0.00022% | 2.2e-05% | 0.001597% | 3 | 0.001146% | 25% | 25% | 25%
Texas | La Salle | 1,2-Benzisothiazolin-3-one | 2634-33-5 | 2 | 0.01179% | 1e-05% | 1e-05% | 1e-05% | 2 | 0.0007638% | 1e-05% | 1e-05% | 1e-05%
Texas | La Salle | 2-Propenoic acid, 2-ethylhexyl ester, polymer with 2-hydroxyethyl 2- propenoate | 36089-45-9 | 2 | 0.01179% | 1e-05% | 1e-05% | 1e-05% | 2 | 0.0007638% | 4e-05% | 4e-05% | 4e-05%
Texas | La Salle | Anionic polyacrylamide | 25085-02-3 | 2 | 0.01179% | 0.00476% | 0.00476% | 0.00476% | 2 | 0.0007638% | 0.03471% | 0.03471% | 0.03471%
Texas | La Salle | Antimony potassium oxide | 29638-69-5 | 2 | 0.01179% | 0.000325% | 0.0003115% | 0.0003385% | 2 | 0.0007638% | 60% | 60% | 60%
Texas | La Salle | Attapulgite | 12174-11-7 | 2 | 0.01179% | 0.00089% | 0.00026% | 0.00152% | 2 | 0.0007638% | 5% | 5% | 5%
Texas | La Salle | Benzene, C10-16-alkyl derivs. | 68648-87-3 | 2 | 0.01179% | 0% | 0% | 0% | 2 | 0.0007638% | 0.04% | 0.04% | 0.04%
Texas | La Salle | Cinnamaldehyde (3-phenyl-2-propenal) | 104-55-2 | 2 | 0.01179% | 8.5e-05% | 8.05e-05% | 8.95e-05% | 2 | 0.0007638% | 10% | 10% | 10%
Texas | La Salle | Cupric chloride dihydrate | 10125-13-0 | 2 | 0.01179% | 0.008635% | 0.006174% | 0.0111% | 2 | 0.0007638% | 100% | 100% | 100%
Texas | La Salle | Diethylene glycol | 111-46-6 | 2 | 0.01179% | 3e-05% | 3e-05% | 3e-05% | 2 | 0.0007638% | 1% | 1% | 1%
Texas | La Salle | Dimethyl polysiloxane | 63148-62-9 | 2 | 0.01179% | 0.00011% | 0.00011% | 0.00011% | 2 | 0.0007638% | 0.00081% | 0.00081% | 0.00081%
Texas | La Salle | Edifas B | 9004-32-4 | 2 | 0.01179% | 1e-05% | 1e-05% | 1e-05% | 2 | 0.0007638% | 1e-05% | 1e-05% | 1e-05%
Texas | La Salle | Ethanolamine | 141-43-5 | 2 | 0.01179% | 0.000715% | 0.0006925% | 0.0007375% | 2 | 0.0007638% | 7% | 7% | 7%
Texas | La Salle | Fatty acids, C18-unsatd., dimers, ethoxylated propoxylated | 68308-89-4 | 2 | 0.01179% | 1e-05% | 1e-05% | 1e-05% | 2 | 0.0007638% | 4e-05% | 4e-05% | 4e-05%
Texas | La Salle | Formic acid, potassium salt | 590-29-4 | 2 | 0.01179% | 0.005355% | 0.00157% | 0.00914% | 2 | 0.0007638% | 30% | 30% | 30%
Texas | La Salle | Glycine, N,N'-1,2-ethanediylbis[N-(carboxymethyl)-, disodium salt | 139-33-3 | 2 | 0.01179% | 0.00014% | 0.00014% | 0.00014% | 2 | 0.0007638% | 0.00102% | 0.00102% | 0.00102%
Texas | La Salle | Glycolic acid sodium salt | 2836-32-0 | 2 | 0.01179% | 0.00042% | 0.00042% | 0.00042% | 2 | 0.0007638% | 0.00305% | 0.00305% | 0.00305%
Texas | La Salle | N-Lauryl-2-pyrrolidone | 2687-96-9 | 2 | 0.01179% | 0.00287% | 0.002816% | 0.002924% | 2 | 0.0007638% | 7% | 7% | 7%
Texas | La Salle | Poly(oxy-1,2-ethanediyl), alpha-(nonylphenyl)-omega-hydroxy- , branched | 68412-54-4 | 2 | 0.01179% | 8.5e-05% | 8.05e-05% | 8.95e-05% | 2 | 0.0007638% | 10% | 10% | 10%
Texas | La Salle | Polysorbate 80 | 9005-65-6 | 2 | 0.01179% | 1e-05% | 1e-05% | 1e-05% | 2 | 0.0007638% | 1e-05% | 1e-05% | 1e-05%
Texas | La Salle | Potassium acetate | 127-08-2 | 2 | 0.01179% | 4e-05% | 4e-05% | 4e-05% | 2 | 0.0007638% | 7% | 7% | 7%
Texas | La Salle | Quaternary ammonium compounds, dicoco alkyldimethyl, chlorides | 61789-77-3 | 2 | 0.01179% | 0.00031% | 0.00031% | 0.00031% | 2 | 0.0007638% | 0.00226% | 0.00226% | 0.00226%
Texas | La Salle | Silica, amorphous precipitated | 67762-90-7 | 2 | 0.01179% | 3e-05% | 3e-05% | 3e-05% | 2 | 0.0007638% | 0.0002% | 0.0002% | 0.0002%
Texas | La Salle | Siloxanes and Silicones, di-Me, 3-hydroxypropyl Me, ethoxylated propoxylated | 68937-55-3 | 2 | 0.01179% | 1e-05% | 1e-05% | 1e-05% | 2 | 0.0007638% | 4e-05% | 4e-05% | 4e-05%
Texas | La Salle | Sodium diacetate | 126-96-5 | 2 | 0.01179% | 0.00314% | 0.00314% | 0.00314% | 2 | 0.0007638% | 0.02292% | 0.02292% | 0.02292%
Texas | La Salle | Sodium nitrite | 7632-00-0 | 2 | 0.01179% | 1e-05% | 1e-05% | 1e-05% | 2 | 0.0007638% | 1e-05% | 1e-05% | 1e-05%
Texas | La Salle | Sodium sulfate | 7757-82-6 | 2 | 0.01179% | 1.5e-05% | 1.5e-06% | 2.85e-05% | 2 | 0.0007638% | 0.1% | 0.1% | 0.1%
Texas | La Salle | Sorbitan, monooctadecanoate | 1338-41-6 | 2 | 0.01179% | 1e-05% | 1e-05% | 1e-05% | 2 | 0.0007638% | 7e-05% | 7e-05% | 7e-05%
Texas | La Salle | Sorbitan, monooctadecenoate, poly(oxy-1,2-ethanediyl) derivis. | 9005-67-8 | 2 | 0.01179% | 0.00012% | 0.00012% | 0.00012% | 2 | 0.0007638% | 0.00086% | 0.00086% | 0.00086%
Texas | La Salle | Sulfuric acid | 7664-93-9 | 2 | 0.01179% | 0% | 0% | 0% | 2 | 0.0007638% | 0.01% | 0.01% | 0.01%
Texas | La Salle | Tetradecyl dimethyl benzyl ammonium chloride | 139-08-2 | 2 | 0.01179% | 0.001965% | 0.001862% | 0.002069% | 2 | 0.0007638% | 5% | 5% | 5%
Texas | La Salle | Thiocyanic acid, ammonium salt | 1762-95-4 | 2 | 0.01179% | 0.00012% | 0.00012% | 0.00012% | 2 | 0.0007638% | 0.00091% | 0.00091% | 0.00091%
Texas | La Salle | Triethyl phosphate | 78-40-0 | 2 | 0.01179% | 4e-05% | 4e-05% | 4e-05% | 2 | 0.0007638% | 5% | 5% | 5%
Texas | La Salle | Trisodium ethylenediaminetetraacetate | 150-38-9 | 2 | 0.01179% | 0.00014% | 0.00014% | 0.00014% | 2 | 0.0007638% | 0.00102% | 0.00102% | 0.00102%
Texas | La Salle | Ulexite | 1319-33-1 | 2 | 0.01179% | 0.00714% | 0.002091% | 0.01219% | 2 | 0.0007638% | 40% | 40% | 40%
Texas | La Salle | Benzyl chloride | 100-44-7 | 1 | 0.005893% | 2e-05% | 2e-05% | 2e-05% | 1 | 0.0003819% | 1% | 1% | 1%
Texas | La Salle | Boric oxide | 1303-86-2 | 1 | 0.005893% | 0.00159% | 0.00159% | 0.00159% | 1 | 0.0003819% | 20% | 20% | 20%
Texas | La Salle | Boron sodium oxide pentahydrate | 12179-04-3 | 1 | 0.005893% | 0.00453% | 0.00453% | 0.00453% | 1 | 0.0003819% | 30% | 30% | 30%
Texas | La Salle | Calcium hydroxide | 1305-62-0 | 1 | 0.005893% | 0.01241% | 0.01241% | 0.01241% | 1 | 0.0003819% | 40% | 40% | 40%
Texas | La Salle | Calcium peroxide | 1305-79-9 | 1 | 0.005893% | 0.03103% | 0.03103% | 0.03103% | 1 | 0.0003819% | 100% | 100% | 100%
Texas | La Salle | Diethylene glycol monobutyl ether | 112-34-5 | 1 | 0.005893% | 0.0002% | 0.0002% | 0.0002% | 2 | 0.0007638% | 5% | 0.5% | 9.5%
Texas | La Salle | Formaldehyde, polymer with N1-(2-aminoethyl)-1,2-ethanediamine, benzylated | 70750-07-1 | 1 | 0.005893% | 0% | 0% | 0% | 1 | 0.0003819% | 60% | 60% | 60%
Texas | La Salle | Formamide | 75-12-7 | 1 | 0.005893% | 0.0006% | 0.0006% | 0.0006% | 1 | 0.0003819% | 30% | 30% | 30%
Texas | La Salle | Hydrogen fluoride (Hydrofluoric acid) | 7664-39-3 | 1 | 0.005893% | 0.0151% | 0.0151% | 0.0151% | 1 | 0.0003819% | 1.5% | 1.5% | 1.5%
Texas | La Salle | Naphthalene | 91-20-3 | 1 | 0.005893% | 2e-05% | 2e-05% | 2e-05% | 1 | 0.0003819% | 1% | 1% | 1%
Texas | La Salle | Nonoxynolá | 26027-38-3 | 1 | 0.005893% | 0.0002% | 0.0002% | 0.0002% | 1 | 0.0003819% | 10% | 10% | 10%
Texas | La Salle | Oils, pine | 8002-09-3 | 1 | 0.005893% | 0.0001% | 0.0001% | 0.0001% | 1 | 0.0003819% | 5% | 5% | 5%
Texas | La Salle | Petroleum distillate hydrotreated light | 6742-47-8 | 1 | 0.005893% | 7e-05% | 7e-05% | 7e-05% | 1 | 0.0003819% | 26% | 26% | 26%
Texas | La Salle | Propanol, 1(or 2)-(2-methoxymethylethoxy)- | 34590-94-8 | 1 | 0.005893% | 0% | 0% | 0% | 3 | 0.001146% | 37% | 37% | 37%
Texas | La Salle | Sodium acetate | 127-09-3 | 1 | 0.005893% | 0.01859% | 0.01859% | 0.01859% | 1 | 0.0003819% | 5% | 5% | 5%
Texas | La Salle | Sodium hypochlorite | 7681-52-9 | 1 | 0.005893% | 0.0014% | 0.0014% | 0.0014% | 1 | 0.0003819% | 15% | 15% | 15%
Texas | La Salle | Sodium tetraborate decahydrate | 1303-96-4 | 1 | 0.005893% | 0.01944% | 0.01944% | 0.01944% | 1 | 0.0003819% | 30% | 30% | 30%
Texas | La Salle | Solvent naphtha, petroleum, heavy arom. | 64742-94-5 | 1 | 0.005893% | 0.0001% | 0.0001% | 0.0001% | 1 | 0.0003819% | 5% | 5% | 5%
Texas | Lavaca | Carbonic acid, dipotassium salt | 584-08-7 | 3 | 0.01768% | 0.109% | 0.04453% | 0.119% | 3 | 0.001146% | 60% | 46.5% | 60%
Texas | Lavaca | Distillates, petroleum, hydrotreated light | 64742-47-8 | 3 | 0.01768% | 0.4919% | 0.08706% | 0.4989% | 5 | 0.001909% | 60% | 36% | 68%
Texas | Lavaca | Methanol | 67-56-1 | 3 | 0.01768% | 0.04859% | 0.03212% | 0.0606% | 6 | 0.002291% | 45% | 30% | 85%
Texas | Lavaca | Potassium hydroxide | 1310-58-3 | 3 | 0.01768% | 0.05452% | 0.01666% | 0.05948% | 3 | 0.001146% | 30% | 16.5% | 30%
Texas | Lavaca | Guar gum | 9000-30-0 | 2 | 0.01179% | 0.3557% | 0.2844% | 0.427% | 2 | 0.0007638% | 50% | 41% | 59%
Texas | Lavaca | Nonyl phenol ethoxylate | 9016-45-9 | 2 | 0.01179% | 0.0085% | 0.008275% | 0.008725% | 2 | 0.0007638% | 10% | 10% | 10%
Texas | Lavaca | Peroxydisulfuric acid, diammonium salt | 7727-54-0 | 2 | 0.01179% | 0.00148% | 0.000994% | 0.001966% | 2 | 0.0007638% | 100% | 100% | 100%
Texas | Lavaca | Water | 7732-18-5 | 2 | 0.01179% | 0.6767% | 0.1238% | 1.23% | 3 | 0.001146% | 70% | 34% | 83.5%
Texas | Lavaca | White mineral oil, petroleum | 8042-47-5 | 2 | 0.01179% | 0.0249% | 0.01114% | 0.03865% | 3 | 0.001146% | 100% | 91.9% | 100%
Texas | Lavaca | 1-Propanol | 71-23-8 | 1 | 0.005893% | 0.03805% | 0.03805% | 0.03805% | 1 | 0.0003819% | 30% | 30% | 30%
Texas | Lavaca | 2-Mercaptoethanol | 60-24-2 | 1 | 0.005893% | 0.00612% | 0.00612% | 0.00612% | 1 | 0.0003819% | 100% | 100% | 100%
Texas | Lavaca | Acetic acid | 64-19-7 | 1 | 0.005893% | 0.0136% | 0.0136% | 0.0136% | 1 | 0.0003819% | 60% | 60% | 60%
Texas | Lavaca | Ammonium hydroxide | 1336-21-6 | 1 | 0.005893% | 0.00031% | 0.00031% | 0.00031% | 1 | 0.0003819% | 5% | 5% | 5%
Texas | Lavaca | Boric oxide | 1303-86-2 | 1 | 0.005893% | 0.00199% | 0.00199% | 0.00199% | 1 | 0.0003819% | 20% | 20% | 20%
Texas | Lavaca | Choline chloride | 67-48-1 | 1 | 0.005893% | 0.06487% | 0.06487% | 0.06487% | 1 | 0.0003819% | 75% | 75% | 75%
Texas | Lavaca | Copolymer of acrylamide and sodium acrylate | 25987-30-8 | 1 | 0.005893% | 0.00358% | 0.00358% | 0.00358% | 1 | 0.0003819% | 40% | 40% | 40%
Texas | Lavaca | Copper(II) chloride | 7447-39-4 | 1 | 0.005893% | 0.00031% | 0.00031% | 0.00031% | 1 | 0.0003819% | 5% | 5% | 5%
Texas | Lavaca | Didecyl dimethyl ammonium chloride | 7173-51-5 | 1 | 0.005893% | 0.00254% | 0.00254% | 0.00254% | 1 | 0.0003819% | 10% | 10% | 10%
Texas | Lavaca | Distillates, petroleum, hydrotreated light paraffinic | 64742-55-8 | 1 | 0.005893% | 0.4349% | 0.4349% | 0.4349% | 1 | 0.0003819% | 60% | 60% | 60%
Texas | Lavaca | Ethanol | 64-17-5 | 1 | 0.005893% | 0.00127% | 0.00127% | 0.00127% | 1 | 0.0003819% | 5% | 5% | 5%
Texas | Lavaca | Ethylene glycol | 107-21-1 | 1 | 0.005893% | 0.01957% | 0.01957% | 0.01957% | 1 | 0.0003819% | 25% | 25% | 25%
Texas | Lavaca | Formic acid | 64-18-6 | 1 | 0.005893% | 0.01216% | 0.01216% | 0.01216% | 1 | 0.0003819% | 98% | 98% | 98%
Texas | Lavaca | Glutaraldehyde | 111-30-8 | 1 | 0.005893% | 0.00763% | 0.00763% | 0.00763% | 1 | 0.0003819% | 30% | 30% | 30%
Texas | Lavaca | Hydrochloric acid | 7647-01-0 | 1 | 0.005893% | 0.2233% | 0.2233% | 0.2233% | 1 | 0.0003819% | 15% | 15% | 15%
Texas | Lavaca | Isopropanol | 67-63-0 | 1 | 0.005893% | 0.03805% | 0.03805% | 0.03805% | 1 | 0.0003819% | 30% | 30% | 30%
Texas | Lavaca | Magnesium hydroxide | 1309-42-8 | 1 | 0.005893% | 0.00053% | 0.00053% | 0.00053% | 1 | 0.0003819% | 5% | 5% | 5%
Texas | Lavaca | Magnesium oxide (MgO) | 1309-48-4 | 1 | 0.005893% | 0.00021% | 0.00021% | 0.00021% | 1 | 0.0003819% | 2% | 2% | 2%
Texas | Lavaca | Magnesium peroxide (Mg(O2)) | 14452-57-4 | 1 | 0.005893% | 0.00032% | 0.00032% | 0.00032% | 1 | 0.0003819% | 3% | 3% | 3%
Texas | Lavaca | Poly(oxy-1,2-ethanediyl)-nonylphenyl-hydroxy (mixture) | 127087-87-0 | 1 | 0.005893% | 0.00045% | 0.00045% | 0.00045% | 1 | 0.0003819% | 5% | 5% | 5%
Texas | Lavaca | Potassium chloride | 7447-40-7 | 1 | 0.005893% | 0.03264% | 0.03264% | 0.03264% | 1 | 0.0003819% | 25% | 25% | 25%
Texas | Lavaca | Propargyl alcohol | 107-19-7 | 1 | 0.005893% | 0.00092% | 0.00092% | 0.00092% | 1 | 0.0003819% | 10% | 10% | 10%
Texas | Lavaca | Quaternary ammonium compounds, benzyl-C12-16-alkyldimethyl, chlorides | 68424-85-1 | 1 | 0.005893% | 0.00127% | 0.00127% | 0.00127% | 1 | 0.0003819% | 5% | 5% | 5%
Texas | Lavaca | Sodium acetate | 127-09-3 | 1 | 0.005893% | 0.00453% | 0.00453% | 0.00453% | 1 | 0.0003819% | 20% | 20% | 20%
Texas | Lavaca | Sodium carbonate | 497-19-8 | 1 | 0.005893% | 0.00115% | 0.00115% | 0.00115% | 1 | 0.0003819% | 100% | 100% | 100%
Texas | Lavaca | Sodium chloride | 7647-14-5 | 1 | 0.005893% | 0.09791% | 0.09791% | 0.09791% | 1 | 0.0003819% | 75% | 75% | 75%
Texas | Lavaca | Sodium chlorite | 7758-19-2 | 1 | 0.005893% | 0.00653% | 0.00653% | 0.00653% | 1 | 0.0003819% | 5% | 5% | 5%
Texas | Lavaca | Sodium hydroxide | 1310-73-2 | 1 | 0.005893% | 0.01957% | 0.01957% | 0.01957% | 1 | 0.0003819% | 25% | 25% | 25%
Texas | Lavaca | Sodium persulfate | 7775-27-1 | 1 | 0.005893% | 0.00517% | 0.00517% | 0.00517% | 1 | 0.0003819% | 100% | 100% | 100%
Texas | Lavaca | Sorbitan, mono-(9Z)-9-octadecenoate | 1338-43-8 | 1 | 0.005893% | 0.00045% | 0.00045% | 0.00045% | 1 | 0.0003819% | 5% | 5% | 5%
Texas | Lavaca | Tetrakis(hydroxymethyl)phosphonium sulfate | 55566-30-8 | 1 | 0.005893% | 0.00618% | 0.00618% | 0.00618% | 1 | 0.0003819% | 100% | 100% | 100%
Texas | Leon | Distillates, petroleum, hydrotreated light | 64742-47-8 | 22 | 0.1297% | 0.0935% | 0.0001398% | 0.6808% | 35 | 0.01337% | 40% | 0.26% | 70%
Texas | Leon | Isopropanol | 67-63-0 | 21 | 0.1238% | 0.0053% | 2.375e-05% | 0.0546% | 44 | 0.0168% | 13% | 0.1% | 40%
Texas | Leon | Citric acid | 77-92-9 | 19 | 0.112% | 0.00137% | 5.436e-06% | 0.004164% | 21 | 0.00802% | 55% | 0.55% | 70%
Texas | Leon | Methenamine | 100-97-0 | 19 | 0.112% | 0.01398% | 8.951e-05% | 0.0703% | 20 | 0.007638% | 1% | 0.005% | 1%
Texas | Leon | Phenolic resin | 9003-35-4 | 19 | 0.112% | 0.07891% | 0.0005371% | 0.3515% | 20 | 0.007638% | 4.442% | 0.03% | 5%
Texas | Leon | Hydrochloric acid | 7647-01-0 | 15 | 0.0884% | 0.03965% | 0.002378% | 1.018% | 18 | 0.006874% | 13.6% | 0.37% | 37.24%
Texas | Leon | Quartz | 14808-60-7 | 14 | 0.08251% | 0.001283% | 3.393e-06% | 1.744% | 15 | 0.005728% | 2% | 0.02% | 100%
Texas | Leon | Carbonic acid, dipotassium salt | 584-08-7 | 13 | 0.07661% | 0.06289% | 7.408e-05% | 0.2562% | 13 | 0.004964% | 70% | 0.48% | 70%
Texas | Leon | Potassium hydroxide | 1310-58-3 | 13 | 0.07661% | 0.01168% | 3.402e-06% | 0.04759% | 13 | 0.004964% | 13% | 0.2% | 13.8%
Texas | Leon | Acetic acid | 64-19-7 | 11 | 0.06483% | 0.01% | 0.000845% | 0.01602% | 12 | 0.004583% | 40% | 24.25% | 82.25%
Texas | Leon | Naphthalene | 91-20-3 | 11 | 0.06483% | 0.00108% | 7e-05% | 0.001295% | 12 | 0.004583% | 1.5% | 1% | 1.5%
Texas | Leon | 2-Butoxyethanol | 111-76-2 | 10 | 0.05893% | 6.4e-07% | 1.035e-07% | 6.1e-05% | 11 | 0.004201% | 0.1% | 0.1% | 17.5%
Texas | Leon | Formic acid | 64-18-6 | 10 | 0.05893% | 0.0002146% | 4.83e-05% | 0.01413% | 12 | 0.004583% | 0.85% | 0.6025% | 85%
Texas | Leon | Peroxydisulfuric acid, diammonium salt | 7727-54-0 | 10 | 0.05893% | 0.001735% | 0.0004275% | 0.003446% | 11 | 0.004201% | 100% | 98% | 100%
Texas | Leon | Triethanolamine | 102-71-6 | 10 | 0.05893% | 0.09376% | 0.009567% | 0.1532% | 19 | 0.007256% | 65% | 40% | 100%
Texas | Leon | (4R)-1-methyl-4-(prop-1-en-2-yl)cyclohexene | 5989-27-5 | 9 | 0.05304% | 0.0074% | 0.00589% | 0.008628% | 9 | 0.003437% | 10% | 10% | 10%
Texas | Leon | 1-Propanol | 71-23-8 | 9 | 0.05304% | 0.03723% | 0.00669% | 0.04626% | 9 | 0.003437% | 40% | 40% | 40%
Texas | Leon | Alkylaryl sulphonic acid | 27176-87-0 | 9 | 0.05304% | 3.3e-07% | 1.88e-07% | 3.6e-05% | 9 | 0.003437% | 0.05% | 0.05% | 5%
Texas | Leon | Ammonium acetate | 631-61-8 | 9 | 0.05304% | 0.00187% | 0.00046% | 0.002876% | 9 | 0.003437% | 7% | 7% | 7%
Texas | Leon | Diethanolamine | 111-42-2 | 9 | 0.05304% | 0.00814% | 0.001772% | 0.01169% | 9 | 0.003437% | 10% | 10% | 10%
Texas | Leon | Ethoxylated C6-12 alcohols | 68439-45-2 | 9 | 0.05304% | 0.02221% | 0.01767% | 0.02589% | 9 | 0.003437% | 30% | 30% | 30%
Texas | Leon | Guar gum, carboxymethyl 2-hydroxypropyl ether, sodium salt | 68130-15-4 | 9 | 0.05304% | 0.6169% | 0.1241% | 0.6659% | 9 | 0.003437% | 70% | 58% | 70%
Texas | Leon | Magnesium oxide (MgO) | 1309-48-4 | 9 | 0.05304% | 0.0055% | 0.002618% | 0.01582% | 9 | 0.003437% | 40% | 40% | 40%
Texas | Leon | Residues, petroleum, catalytic reformer fractionator | 64741-67-9 | 9 | 0.05304% | 0.00518% | 0.00412% | 0.00604% | 9 | 0.003437% | 7% | 7% | 7%
Texas | Leon | Sodium thiosulfate | 7772-98-7 | 9 | 0.05304% | 0.1663% | 0.007388% | 0.2246% | 9 | 0.003437% | 40% | 34.6% | 40%
Texas | Leon | 2,2-Dibromo-3-nitrilopropionamide | 10222-01-2 | 8 | 0.04715% | 0.00236% | 0.001914% | 0.002927% | 9 | 0.003437% | 40% | 22% | 40%
Texas | Leon | Epoxy Resin | 25085-99-8 | 8 | 0.04715% | 0.04299% | 0.01461% | 0.0763% | 9 | 0.003437% | 1% | 1% | 1%
Texas | Leon | Ethoxylated propoxylated C12-14 alcohols | 68439-51-0 | 8 | 0.04715% | 9.405e-06% | 1.827e-06% | 0.001648% | 9 | 0.003437% | 0.02% | 0.02% | 2%
Texas | Leon | Guar gum | 9000-30-0 | 8 | 0.04715% | 0.0002351% | 4.563e-05% | 0.04117% | 9 | 0.003437% | 0.5% | 0.5% | 50%
Texas | Leon | N,N-Dimethylformamide | 68-12-2 | 8 | 0.04715% | 1.087e-05% | 8.19e-07% | 0.001066% | 8 | 0.003055% | 0.1% | 0.1% | 10%
Texas | Leon | Ethylene glycol | 107-21-1 | 6 | 0.03536% | 0.00299% | 0.0005575% | 0.009273% | 8 | 0.003055% | 5% | 5% | 60%
Texas | Leon | Water | 7732-18-5 | 6 | 0.03536% | 47.37% | 0.08234% | 96.52% | 17 | 0.006492% | 74.83% | 39% | 100%
Texas | Leon | Methanol | 67-56-1 | 5 | 0.02947% | 0.00813% | 0.0002453% | 0.04774% | 13 | 0.004964% | 20% | 0.3662% | 82%
Texas | Leon | Propargyl alcohol | 107-19-7 | 5 | 0.02947% | 0.00028% | 2.6e-05% | 0.004516% | 5 | 0.001909% | 5% | 1.002% | 81.6%
Texas | Leon | Alcohols, C12-14-secondary, ethoxylated | 84133-50-6 | 4 | 0.02357% | 0.00128% | 0.0001605% | 0.002629% | 4 | 0.001528% | 7% | 7% | 60.55%
Texas | Leon | Ammonium chloride | 12125-02-9 | 3 | 0.01768% | 0.01247% | 0.00446% | 0.01495% | 3 | 0.001146% | 40% | 40% | 40%
Texas | Leon | Benzyl chloride | 100-44-7 | 3 | 0.01768% | 2.318e-05% | 2.318e-06% | 5.632e-05% | 3 | 0.001146% | 1% | 0.19% | 1%
Texas | Leon | Ethanaminium, n,n,n-trimethyl-2-[(1-oxo-2-propenyl)oxy]-,chloride, polymer with 2-propenamide | 69418-26-4 | 3 | 0.01768% | 0.01486% | 0.01115% | 0.02699% | 3 | 0.001146% | 70% | 70% | 70%
Texas | Leon | Ethanolamine | 141-43-5 | 3 | 0.01768% | 0.0007% | 8.468e-05% | 0.000871% | 3 | 0.001146% | 7% | 0.835% | 7%
Texas | Leon | Nonoxynolá | 26027-38-3 | 3 | 0.01768% | 0.00056% | 5.6e-05% | 0.01981% | 3 | 0.001146% | 10% | 10% | 28%
Texas | Leon | Sodium hydroxide | 1310-73-2 | 3 | 0.01768% | 6.66e-06% | 6.66e-07% | 0.01621% | 4 | 0.001528% | 20.5% | 0.1661% | 49.78%
Texas | Leon | Adipic acid | 124-04-9 | 2 | 0.01179% | 0.00128% | 0.001091% | 0.001469% | 2 | 0.0007638% | 7% | 7% | 7%
Texas | Leon | Boric acid | 10043-35-3 | 2 | 0.01179% | 0.0034% | 0.003022% | 0.003778% | 2 | 0.0007638% | 30% | 30% | 30%
Texas | Leon | Ethylenediaminetetraacetic acid tetrasodium salt hydrate | 64-02-8 | 2 | 0.01179% | 7.69e-05% | 1.669e-05% | 0.0001371% | 2 | 0.0007638% | 0.2051% | 0.02062% | 0.3895%
Texas | Leon | Formalin | 50-00-0 | 2 | 0.01179% | 0.0002532% | 3.999e-05% | 0.0004663% | 2 | 0.0007638% | 0.125% | 0.1025% | 0.1475%
Texas | Leon | Formamide | 75-12-7 | 2 | 0.01179% | 0.000845% | 8.45e-05% | 0.001606% | 2 | 0.0007638% | 30% | 30% | 30%
Texas | Leon | Glycerin, natural | 56-81-5 | 2 | 0.01179% | 0.01015% | 0.00105% | 0.01925% | 2 | 0.0007638% | 22.62% | 2.488% | 42.76%
Texas | Leon | Sodium chloride | 7647-14-5 | 2 | 0.01179% | 0.003095% | 0.0003095% | 0.00588% | 3 | 0.001146% | 10% | 5.5% | 91%
Texas | Leon | Solvent naphtha, petroleum, heavy arom. | 64742-94-5 | 2 | 0.01179% | 0.000345% | 0.0002865% | 0.0004035% | 3 | 0.001146% | 5% | 5% | 5%
Texas | Leon | 1,3,5-Triazine | 290-87-9 | 1 | 0.005893% | 9.244e-05% | 9.244e-05% | 9.244e-05% | 1 | 0.0003819% | 0.85% | 0.85% | 0.85%
Texas | Leon | 2-Ethylhexanol | 104-76-7 | 1 | 0.005893% | 0.00081% | 0.00081% | 0.00081% | 1 | 0.0003819% | 10% | 10% | 10%
Texas | Leon | Alcohols, C7-9-iso-, C8-rich, ethoxylated | 78330-19-5 | 1 | 0.005893% | 0.00041% | 0.00041% | 0.00041% | 1 | 0.0003819% | 5% | 5% | 5%
Texas | Leon | Alcohols, C9-11-iso-, C10-rich, ethoxylated | 78330-20-8 | 1 | 0.005893% | 0.00041% | 0.00041% | 0.00041% | 1 | 0.0003819% | 5% | 5% | 5%
Texas | Leon | Alkenes, C>10 .alpha.- | 64743-02-8 | 1 | 0.005893% | 8e-05% | 8e-05% | 8e-05% | 1 | 0.0003819% | 0.00193% | 0.00193% | 0.00193%
Texas | Leon | Anionic polyacrylamide | 25085-02-3 | 1 | 0.005893% | 0.01719% | 0.01719% | 0.01719% | 1 | 0.0003819% | 0.3956% | 0.3956% | 0.3956%
Texas | Leon | Benzoic acid | 65-85-0 | 1 | 0.005893% | 0% | 0% | 0% | 1 | 0.0003819% | 100% | 100% | 100%
Texas | Leon | Boron sodium oxide | 1330-43-4 | 1 | 0.005893% | 0% | 0% | 0% | 1 | 0.0003819% | 31.67% | 31.67% | 31.67%
Texas | Leon | C10-C16 ethoxylated alcohol | 68002-97-1 | 1 | 0.005893% | 0.00091% | 0.00091% | 0.00091% | 1 | 0.0003819% | 0.02104% | 0.02104% | 0.02104%
Texas | Leon | Carbon dioxide | 124-38-9 | 1 | 0.005893% | 0% | 0% | 0% | 1 | 0.0003819% | 100% | 100% | 100%
Texas | Leon | Chloride | 16887-00-6 | 1 | 0.005893% | 0% | 0% | 0% | 1 | 0.0003819% | 30% | 30% | 30%
Texas | Leon | Ethoxylated C14-15 alcohols | 68951-67-7 | 1 | 0.005893% | 0.00019% | 0.00019% | 0.00019% | 1 | 0.0003819% | 0.00435% | 0.00435% | 0.00435%
Texas | Leon | Fatty acids, tall-oil | 61790-12-3 | 1 | 0.005893% | 0.00049% | 0.00049% | 0.00049% | 1 | 0.0003819% | 0.01136% | 0.01136% | 0.01136%
Texas | Leon | Glutaraldehyde | 111-30-8 | 1 | 0.005893% | 0% | 0% | 0% | 1 | 0.0003819% | 30% | 30% | 30%
Texas | Leon | Glycine, N,N-bis(carboxymethyl)-, trisodium salt | 5064-31-3 | 1 | 0.005893% | 7.01e-06% | 7.01e-06% | 7.01e-06% | 1 | 0.0003819% | 0.02% | 0.02% | 0.02%
Texas | Leon | Nitrilotriacetic acid trisodium monohydrate | 18662-53-8 | 1 | 0.005893% | 0% | 0% | 0% | 1 | 0.0003819% | 40% | 40% | 40%
Texas | Leon | Nitrogen, liquid | 7727-37-9 | 1 | 0.005893% | 0% | 0% | 0% | 1 | 0.0003819% | 100% | 100% | 100%
Texas | Leon | Oils, pine | 8002-09-3 | 1 | 0.005893% | 0% | 0% | 0% | 1 | 0.0003819% | 5% | 5% | 5%
Texas | Leon | Paraformaldehyde | 30525-89-4 | 1 | 0.005893% | 1.631e-05% | 1.631e-05% | 1.631e-05% | 1 | 0.0003819% | 0.15% | 0.15% | 0.15%
Texas | Leon | Phenol | 108-95-2 | 1 | 0.005893% | 0.00049% | 0.00049% | 0.00049% | 1 | 0.0003819% | 0.1% | 0.1% | 0.1%
Texas | Leon | Polyethylene glycol | 25322-68-3 | 1 | 0.005893% | 0.00041% | 0.00041% | 0.00041% | 1 | 0.0003819% | 5% | 5% | 5%
Texas | Leon | Potassium chloride | 7447-40-7 | 1 | 0.005893% | 0% | 0% | 0% | 1 | 0.0003819% | 100% | 100% | 100%
Texas | Leon | Propylene pentamer | 15220-87-8 | 1 | 0.005893% | 0.4325% | 0.4325% | 0.4325% | 1 | 0.0003819% | 100% | 100% | 100%
Texas | Leon | Raffinates, petroleum, sorption process | 64741-85-1 | 1 | 0.005893% | 0.5038% | 0.5038% | 0.5038% | 1 | 0.0003819% | 100% | 100% | 100%
Texas | Leon | Sodium iodide | 7681-82-5 | 1 | 0.005893% | 0% | 0% | 0% | 1 | 0.0003819% | 5% | 5% | 5%
Texas | Leon | Sodium sulfate | 7757-82-6 | 1 | 0.005893% | 0% | 0% | 0% | 1 | 0.0003819% | 2% | 2% | 2%
Texas | Leon | Sorbitan, mono-(9Z)-9-octadecenoate | 1338-43-8 | 1 | 0.005893% | 0.00073% | 0.00073% | 0.00073% | 1 | 0.0003819% | 0.01683% | 0.01683% | 0.01683%
Texas | Leon | Sorbitan, monooctadecenoate, poly(oxy-1,2-ethanediyl) derivis. | 9005-67-8 | 1 | 0.005893% | 0.00043% | 0.00043% | 0.00043% | 1 | 0.0003819% | 0.00982% | 0.00982% | 0.00982%
Texas | Leon | Sulfamic acid | 5329-14-6 | 1 | 0.005893% | 0% | 0% | 0% | 1 | 0.0003819% | 15% | 15% | 15%
Texas | Leon | tert-Butyl Hydroperoxide (70% Solution in Water) | 75-91-2 | 1 | 0.005893% | 0% | 0% | 0% | 1 | 0.0003819% | 70% | 70% | 70%
Texas | Leon | Tetrakis(hydroxymethyl)phosphonium sulfate | 55566-30-8 | 1 | 0.005893% | 0% | 0% | 0% | 1 | 0.0003819% | 30% | 30% | 30%
Texas | Leon | Thiocyanic acid, ammonium salt | 1762-95-4 | 1 | 0.005893% | 0.00045% | 0.00045% | 0.00045% | 1 | 0.0003819% | 0.01038% | 0.01038% | 0.01038%
Texas | Leon | Thioglycolic acid | 68-11-1 | 1 | 0.005893% | 0.00776% | 0.00776% | 0.00776% | 1 | 0.0003819% | 100% | 100% | 100%
Texas | Leon | Thiourea polymer | 68527-49-1 | 1 | 0.005893% | 0.00041% | 0.00041% | 0.00041% | 1 | 0.0003819% | 0.00935% | 0.00935% | 0.00935%
Texas | Limestone | Methenamine | 100-97-0 | 19 | 0.112% | 0.01162% | 6.533e-05% | 0.08825% | 19 | 0.007256% | 1% | 0.01% | 2%
Texas | Limestone | Distillates, petroleum, hydrotreated light | 64742-47-8 | 18 | 0.1061% | 0.00942% | 8.476e-05% | 0.4399% | 26 | 0.009929% | 30% | 0.3% | 60%
Texas | Limestone | Hydrochloric acid | 7647-01-0 | 16 | 0.0943% | 0.2155% | 0.0006772% | 0.9014% | 31 | 0.01184% | 15% | 0.15% | 48.5%
Texas | Limestone | Methanol | 67-56-1 | 14 | 0.08251% | 0.00212% | 1.161e-05% | 0.008605% | 33 | 0.0126% | 25% | 0.1454% | 40%
Texas | Limestone | Formalin | 50-00-0 | 13 | 0.07661% | 0.00047% | 6.35e-06% | 0.0018% | 13 | 0.004964% | 0.1% | 0.001% | 0.1%
Texas | Limestone | Phenol | 108-95-2 | 13 | 0.07661% | 0.00047% | 6.35e-06% | 0.0018% | 13 | 0.004964% | 0.1% | 0.001% | 0.1%
Texas | Limestone | Acetic acid | 64-19-7 | 12 | 0.07072% | 0.001555% | 0% | 0.01352% | 12 | 0.004583% | 80% | 0.4631% | 84.5%
Texas | Limestone | Propargyl alcohol | 107-19-7 | 12 | 0.07072% | 0.00067% | 1.958e-06% | 0.001792% | 20 | 0.007638% | 8% | 0.0766% | 11.5%
Texas | Limestone | Water | 7732-18-5 | 12 | 0.07072% | 95.99% | 0.003698% | 97.62% | 34 | 0.01298% | 85% | 0.85% | 100%
Texas | Limestone | Ethylene glycol | 107-21-1 | 10 | 0.05893% | 0% | 0% | 0.009594% | 18 | 0.006874% | 10% | 0.09823% | 31.5%
Texas | Limestone | Isopropanol | 67-63-0 | 10 | 0.05893% | 0.000135% | 0% | 0.002988% | 11 | 0.004201% | 1.7% | 0.8585% | 45%
Texas | Limestone | Potassium hydroxide | 1310-58-3 | 10 | 0.05893% | 0% | 0% | 0.007604% | 10 | 0.003819% | 5% | 2.277% | 13.25%
Texas | Limestone | Quartz | 14808-60-7 | 10 | 0.05893% | 2e-05% | 0% | 1.45% | 10 | 0.003819% | 1% | 1% | 44.88%
Texas | Limestone | Sodium thiosulfate | 7772-98-7 | 10 | 0.05893% | 0% | 0% | 0.03104% | 10 | 0.003819% | 30% | 13.66% | 82%
Texas | Limestone | Citric acid | 77-92-9 | 9 | 0.05304% | 0.00095% | 0% | 0.005472% | 9 | 0.003437% | 100% | 57% | 100%
Texas | Limestone | Potassium metaborate | 13709-94-9 | 9 | 0.05304% | 0% | 0% | 0.01006% | 9 | 0.003437% | 30% | 12.18% | 60%
Texas | Limestone | Propylene pentamer | 15220-87-8 | 9 | 0.05304% | 0.00404% | 0% | 0.3987% | 10 | 0.003819% | 60% | 27.33% | 100%
Texas | Limestone | Peroxydisulfuric acid, diammonium salt | 7727-54-0 | 8 | 0.04715% | 0% | 0% | 0.0008245% | 14 | 0.005346% | 95% | 58.81% | 100%
Texas | Limestone | Sodium hydroxide | 1310-73-2 | 8 | 0.04715% | 0% | 0% | 0.02283% | 8 | 0.003055% | 4% | 4% | 30%
Texas | Limestone | Boric acid, dipotassium salt | 1332-77-0 | 7 | 0.04125% | 0% | 0% | 0% | 7 | 0.002673% | 14% | 4.298% | 14%
Texas | Limestone | Dodecane | 112-40-3 | 7 | 0.04125% | 4.85e-05% | 0% | 0.009701% | 7 | 0.002673% | 20% | 6.14% | 20%
Texas | Limestone | Nonoxynolá | 26027-38-3 | 7 | 0.04125% | 0.00605% | 0% | 0.006712% | 7 | 0.002673% | 30% | 30% | 30%
Texas | Limestone | Tetradecane | 629-59-4 | 7 | 0.04125% | 4.85e-05% | 0% | 0.009701% | 7 | 0.002673% | 20% | 6.14% | 20%
Texas | Limestone | Tridecane | 629-50-5 | 7 | 0.04125% | 4.85e-05% | 0% | 0.009701% | 7 | 0.002673% | 20% | 6.14% | 20%
Texas | Limestone | Undecane | 1120-21-4 | 7 | 0.04125% | 4.85e-05% | 0% | 0.009701% | 7 | 0.002673% | 20% | 6.14% | 20%
Texas | Limestone | 1-Octadecanamine, acetate (1:1) | 2190-04-7 | 6 | 0.03536% | 0% | 0% | 0% | 6 | 0.002291% | 0.3% | 0.3% | 0.3%
Texas | Limestone | 2-Methyl-3(2H)-isothiazolone | 2682-20-4 | 6 | 0.03536% | 1e-05% | 0% | 0.000115% | 6 | 0.002291% | 5% | 5% | 5%
Texas | Limestone | 5-Chloro-2-methyl-3(2H)-isothiazolone | 26172-55-4 | 6 | 0.03536% | 2e-05% | 0% | 0.0002225% | 6 | 0.002291% | 10% | 10% | 10%
Texas | Limestone | Cristobalite | 14464-46-1 | 6 | 0.03536% | 0% | 0% | 2.5e-05% | 6 | 0.002291% | 1% | 1% | 1%
Texas | Limestone | Diatomaceous earth, calcined | 91053-39-3 | 6 | 0.03536% | 0.00011% | 0% | 0.001357% | 6 | 0.002291% | 60% | 60% | 60%
Texas | Limestone | Magnesium chloride | 7786-30-3 | 6 | 0.03536% | 1e-05% | 0% | 0.000115% | 6 | 0.002291% | 5% | 5% | 5%
Texas | Limestone | Magnesium nitrate | 10377-60-3 | 6 | 0.03536% | 2e-05% | 0% | 0.0002225% | 6 | 0.002291% | 10% | 10% | 10%
Texas | Limestone | Sodium carbonate | 497-19-8 | 6 | 0.03536% | 0.000875% | 0% | 0.01221% | 6 | 0.002291% | 100% | 100% | 100%
Texas | Limestone | Tetrahydro-3,5-dimethyl,2H-1,3,5-thiadiazine-2-thione | 533-74-4 | 6 | 0.03536% | 0% | 0% | 0% | 6 | 0.002291% | 24% | 24% | 24%
Texas | Limestone | Tricalcium phosphate | 7758-87-4 | 6 | 0.03536% | 0% | 0% | 0% | 6 | 0.002291% | 1% | 1% | 1%
Texas | Limestone | Phenolic resin | 9003-35-4 | 5 | 0.02947% | 0.1335% | 0.05719% | 0.1526% | 5 | 0.001909% | 5% | 3.046% | 5.8%
Texas | Limestone | Naphthalene | 91-20-3 | 4 | 0.02357% | 0.002075% | 3.55e-05% | 0.003979% | 4 | 0.001528% | 5% | 0.7501% | 5%
Texas | Limestone | Solvent naphtha, petroleum, heavy arom. | 64742-94-5 | 4 | 0.02357% | 0.01512% | 0.003672% | 0.02386% | 4 | 0.001528% | 15.05% | 0.03191% | 30%
Texas | Limestone | 1,2,4-Trimethylbenzene | 95-63-6 | 3 | 0.01768% | 0.00079% | 0.00034% | 0.000799% | 3 | 0.001146% | 1% | 0.1077% | 1%
Texas | Limestone | Raffinates, petroleum, sorption process | 64741-85-1 | 3 | 0.01768% | 0.09821% | 0.009821% | 0.2598% | 3 | 0.001146% | 100% | 100% | 100%
Texas | Limestone | Sodium chloride | 7647-14-5 | 3 | 0.01768% | 0.00747% | 0.003798% | 0.008955% | 3 | 0.001146% | 30% | 30% | 30%
Texas | Limestone | Sodium chlorite | 7758-19-2 | 3 | 0.01768% | 0.00249% | 0.001266% | 0.002985% | 3 | 0.001146% | 10% | 10% | 10%
Texas | Limestone | Tri-n-butyl tetradecyl phosphonium chloride | 81741-28-8 | 3 | 0.01768% | 0.0058% | 0.004927% | 0.006403% | 3 | 0.001146% | 10% | 10% | 10%
Texas | Limestone | 2,2-Dibromo-3-nitrilopropionamide | 10222-01-2 | 2 | 0.01179% | 0.00147% | 0.000903% | 0.002037% | 2 | 0.0007638% | 7.5% | 5.25% | 9.75%
Texas | Limestone | Boric acid | 10043-35-3 | 2 | 0.01179% | 0.00493% | 0.004651% | 0.005209% | 2 | 0.0007638% | 7.509% | 0.7663% | 14.25%
Texas | Limestone | Ethanol | 64-17-5 | 2 | 0.01179% | 0.04771% | 0.04769% | 0.04772% | 2 | 0.0007638% | 60% | 60% | 60%
Texas | Limestone | Guar gum | 9000-30-0 | 2 | 0.01179% | 0.3471% | 0.2827% | 0.4115% | 2 | 0.0007638% | 100% | 100% | 100%
Texas | Limestone | N,N-Dimethylformamide | 68-12-2 | 2 | 0.01179% | 0.001465% | 0.0008215% | 0.002108% | 2 | 0.0007638% | 35% | 12.5% | 57.5%
Texas | Limestone | Phosphonic acid, [[(phosphonomethyl)imino]bis[2,1-ethanediylnitrilobis(methylene)]]tetrakis- | 15827-60-8 | 2 | 0.01179% | 0.00262% | 0.002152% | 0.003088% | 2 | 0.0007638% | 0.03611% | 0.01287% | 0.05935%
Texas | Limestone | Poly(oxy-1,2-ethanediyl)-nonylphenyl-hydroxy (mixture) | 127087-87-0 | 2 | 0.01179% | 0.003975% | 0.003971% | 0.00398% | 2 | 0.0007638% | 5% | 5% | 5%
Texas | Limestone | Polyethylene glycol | 25322-68-3 | 2 | 0.01179% | 0.01157% | 0.008734% | 0.0144% | 2 | 0.0007638% | 60% | 51% | 69%
Texas | Limestone | Sodium persulfate | 7775-27-1 | 2 | 0.01179% | 0.00087% | 0.000861% | 0.000879% | 2 | 0.0007638% | 100% | 100% | 100%
Texas | Limestone | Tallow alkyl amines acetate | 61790-60-1 | 2 | 0.01179% | 0.01033% | 0.008106% | 0.01254% | 2 | 0.0007638% | 0.1367% | 0.05141% | 0.2221%
Texas | Limestone | 1,2-Propylene glycol | 57-55-6 | 1 | 0.005893% | 0.00052% | 0.00052% | 0.00052% | 1 | 0.0003819% | 70% | 70% | 70%
Texas | Limestone | 2-Butoxyethanol | 111-76-2 | 1 | 0.005893% | 6e-05% | 6e-05% | 6e-05% | 1 | 0.0003819% | 10% | 10% | 10%
Texas | Limestone | 2-Ethylhexanol | 104-76-7 | 1 | 0.005893% | 0.00662% | 0.00662% | 0.00662% | 1 | 0.0003819% | 7% | 7% | 7%
Texas | Limestone | Alkenes, C>10 .alpha.- | 64743-02-8 | 1 | 0.005893% | 0.00027% | 0.00027% | 0.00027% | 1 | 0.0003819% | 0.00794% | 0.00794% | 0.00794%
Texas | Limestone | Alkylaryl sulphonic acid | 27176-87-0 | 1 | 0.005893% | 3e-05% | 3e-05% | 3e-05% | 1 | 0.0003819% | 5% | 5% | 5%
Texas | Limestone | Ammonium acetate | 631-61-8 | 1 | 0.005893% | 0% | 0% | 0% | 1 | 0.0003819% | 100% | 100% | 100%
Texas | Limestone | Anionic polyacrylamide | 25085-02-3 | 1 | 0.005893% | 0.01289% | 0.01289% | 0.01289% | 1 | 0.0003819% | 0.3795% | 0.3795% | 0.3795%
Texas | Limestone | Antimony potassium oxide | 29638-69-5 | 1 | 0.005893% | 0.00045% | 0.00045% | 0.00045% | 1 | 0.0003819% | 60% | 60% | 60%
Texas | Limestone | C10-C16 ethoxylated alcohol | 68002-97-1 | 1 | 0.005893% | 0.00069% | 0.00069% | 0.00069% | 1 | 0.0003819% | 0.02019% | 0.02019% | 0.02019%
Texas | Limestone | Calcium hydroxide | 1305-62-0 | 1 | 0.005893% | 0.00275% | 0.00275% | 0.00275% | 1 | 0.0003819% | 15% | 15% | 15%
Texas | Limestone | Calcium peroxide | 1305-79-9 | 1 | 0.005893% | 0.00366% | 0.00366% | 0.00366% | 1 | 0.0003819% | 20% | 20% | 20%
Texas | Limestone | Carbonic acid calcium salt (1:1) | 471-34-1 | 1 | 0.005893% | 0.00275% | 0.00275% | 0.00275% | 1 | 0.0003819% | 15% | 15% | 15%
Texas | Limestone | Carbonic acid, dipotassium salt | 584-08-7 | 1 | 0.005893% | 0.02581% | 0.02581% | 0.02581% | 1 | 0.0003819% | 40% | 40% | 40%
Texas | Limestone | Distillates, petroleum, catalytic reformer fractionator residue, low-boiling | 68477-31-6 | 1 | 0.005893% | 0.00109% | 0.00109% | 0.00109% | 1 | 0.0003819% | 30% | 30% | 30%
Texas | Limestone | Dodecylbenzenesulfonic acid, monoethanolamine salt | 26836-07-7 | 1 | 0.005893% | 0.01418% | 0.01418% | 0.01418% | 1 | 0.0003819% | 15% | 15% | 15%
Texas | Limestone | Ethanolamine | 141-43-5 | 1 | 0.005893% | 0.00154% | 0.00154% | 0.00154% | 1 | 0.0003819% | 5% | 5% | 5%
Texas | Limestone | Ethoxylated C12-16 alcohols | 68551-12-2 | 1 | 0.005893% | 0.00021% | 0.00021% | 0.00021% | 1 | 0.0003819% | 40% | 40% | 40%
Texas | Limestone | Ethoxylated C14-15 alcohols | 68951-67-7 | 1 | 0.005893% | 0.00061% | 0.00061% | 0.00061% | 1 | 0.0003819% | 0.01786% | 0.01786% | 0.01786%
Texas | Limestone | Ethylenediaminetetraacetic acid tetrasodium salt hydrate | 64-02-8 | 1 | 0.005893% | 1e-05% | 1e-05% | 1e-05% | 1 | 0.0003819% | 0.00012% | 0.00012% | 0.00012%
Texas | Limestone | Fatty acids, tall-oil | 61790-12-3 | 1 | 0.005893% | 0.00158% | 0.00158% | 0.00158% | 1 | 0.0003819% | 0.04662% | 0.04662% | 0.04662%
Texas | Limestone | Formic acid | 64-18-6 | 1 | 0.005893% | 0.0097% | 0.0097% | 0.0097% | 1 | 0.0003819% | 85% | 85% | 85%
Texas | Limestone | Isotridecanol, ethoxylated | 9043-30-5 | 1 | 0.005893% | 0.00473% | 0.00473% | 0.00473% | 1 | 0.0003819% | 5% | 5% | 5%
Texas | Limestone | N-Lauryl-2-pyrrolidone | 2687-96-9 | 1 | 0.005893% | 4e-05% | 4e-05% | 4e-05% | 1 | 0.0003819% | 7% | 7% | 7%
Texas | Limestone | Phosphonic acid | 13598-36-2 | 1 | 0.005893% | 0.00026% | 0.00026% | 0.00026% | 1 | 0.0003819% | 0.00085% | 0.00085% | 0.00085%
Texas | Limestone | Pluronic F-127 | 9003-11-6 | 1 | 0.005893% | 0.02836% | 0.02836% | 0.02836% | 1 | 0.0003819% | 30% | 30% | 30%
Texas | Limestone | Poly(oxy-1,2-ethanediyl), alpha-(nonylphenyl)-omega-hydroxy- , branched | 68412-54-4 | 1 | 0.005893% | 0.00036% | 0.00036% | 0.00036% | 1 | 0.0003819% | 10% | 10% | 10%
Texas | Limestone | Potassium acetate | 127-08-2 | 1 | 0.005893% | 5e-05% | 5e-05% | 5e-05% | 1 | 0.0003819% | 7% | 7% | 7%
Texas | Limestone | Sorbitan, mono-(9Z)-9-octadecenoate | 1338-43-8 | 1 | 0.005893% | 0.00055% | 0.00055% | 0.00055% | 1 | 0.0003819% | 0.01615% | 0.01615% | 0.01615%
Texas | Limestone | Sorbitan, monooctadecenoate, poly(oxy-1,2-ethanediyl) derivis. | 9005-67-8 | 1 | 0.005893% | 0.00032% | 0.00032% | 0.00032% | 1 | 0.0003819% | 0.00942% | 0.00942% | 0.00942%
Texas | Limestone | Tar bases, quinoline derivatives, benzyl chloride-quaternized | 72480-70-7 | 1 | 0.005893% | 0.00145% | 0.00145% | 0.00145% | 1 | 0.0003819% | 40% | 40% | 40%
Texas | Limestone | Thiocyanic acid, ammonium salt | 1762-95-4 | 1 | 0.005893% | 0.00034% | 0.00034% | 0.00034% | 1 | 0.0003819% | 0.00996% | 0.00996% | 0.00996%
Texas | Limestone | Thiourea polymer | 68527-49-1 | 1 | 0.005893% | 0.0013% | 0.0013% | 0.0013% | 1 | 0.0003819% | 0.03837% | 0.03837% | 0.03837%
Texas | Lipscomb | Peroxydisulfuric acid, diammonium salt | 7727-54-0 | 46 | 0.2711% | 0.00645% | 0.001223% | 0.01971% | 60 | 0.02291% | 100% | 0.01696% | 100%
Texas | Lipscomb | Glutaraldehyde | 111-30-8 | 43 | 0.2534% | 0.00808% | 0.002156% | 0.01345% | 43 | 0.01642% | 30% | 0.004015% | 39%
Texas | Lipscomb | Water | 7732-18-5 | 39 | 0.2298% | 0.09553% | 0.03769% | 0.6059% | 70 | 0.02673% | 85% | 5% | 98.59%
Texas | Lipscomb | Isopropanol | 67-63-0 | 36 | 0.2122% | 0.0151% | 0.004245% | 0.02729% | 50 | 0.01909% | 30% | 0.02617% | 82%
Texas | Lipscomb | Guar gum | 9000-30-0 | 30 | 0.1768% | 0.1712% | 0.03711% | 0.2714% | 30 | 0.01146% | 60% | 0.157% | 60%
Texas | Lipscomb | Methanol | 67-56-1 | 27 | 0.1591% | 0.02132% | 0.000497% | 0.02786% | 41 | 0.01566% | 30% | 30% | 100%
Texas | Lipscomb | Ethanol | 64-17-5 | 26 | 0.1532% | 0.00133% | 0.00058% | 0.03221% | 27 | 0.01031% | 5% | 0.3657% | 5%
Texas | Lipscomb | Quaternary ammonium compounds, benzyl-C12-16-alkyldimethyl, chlorides | 68424-85-1 | 26 | 0.1532% | 0.00115% | 7e-05% | 0.002247% | 28 | 0.01069% | 5% | 5% | 7%
Texas | Lipscomb | Didecyl dimethyl ammonium chloride | 7173-51-5 | 23 | 0.1355% | 0.00238% | 0.00116% | 0.003607% | 23 | 0.008783% | 10% | 10% | 10%
Texas | Lipscomb | Hydrochloric acid | 7647-01-0 | 23 | 0.1355% | 0.03579% | 0.00703% | 0.1958% | 23 | 0.008783% | 15% | 15% | 15%
Texas | Lipscomb | Distillates, petroleum, hydrotreated light | 64742-47-8 | 21 | 0.1238% | 0.0223% | 0.0042% | 0.06923% | 22 | 0.008401% | 30% | 21.34% | 70%
Texas | Lipscomb | Citric acid | 77-92-9 | 20 | 0.1179% | 0.00064% | 9.6e-05% | 0.01381% | 20 | 0.007638% | 100% | 60% | 100%
Texas | Lipscomb | Nitrogen, liquid | 7727-37-9 | 20 | 0.1179% | 8.292% | 0.3351% | 18.89% | 20 | 0.007638% | 100% | 49.71% | 100%
Texas | Lipscomb | Potassium hydroxide | 1310-58-3 | 20 | 0.1179% | 0.02673% | 0.000971% | 0.03366% | 21 | 0.00802% | 30% | 5% | 30%
Texas | Lipscomb | Choline chloride | 67-48-1 | 19 | 0.112% | 0.061% | 0.0212% | 0.06957% | 19 | 0.007256% | 75% | 75% | 75%
Texas | Lipscomb | Nonyl phenol ethoxylate | 9016-45-9 | 19 | 0.112% | 0.00723% | 0.000213% | 0.008056% | 19 | 0.007256% | 10% | 10% | 10%
Texas | Lipscomb | 1,2-Ethanediaminium, N, N'-bis[2-[bis(2-hydroxyethyl)methylammonio]ethyl]-N,N'bis(2-hydroxyethyl)-N,N'-dimethyl-,tetrachloride | 138879-94-4 | 18 | 0.1061% | 0.02508% | 0.000702% | 0.03076% | 18 | 0.006874% | 60% | 60% | 60%
Texas | Lipscomb | Carbonic acid, dipotassium salt | 584-08-7 | 18 | 0.1061% | 0.05537% | 0.001864% | 0.0675% | 18 | 0.006874% | 60% | 58.2% | 60%
Texas | Lipscomb | Ethylene glycol | 107-21-1 | 18 | 0.1061% | 0.00029% | 7.25e-05% | 0.01118% | 20 | 0.007638% | 30% | 5% | 41%
Texas | Lipscomb | Hemicellulase Enzyme Concentrate | 9025-56-3 | 18 | 0.1061% | 0.001055% | 8.5e-06% | 0.00135% | 18 | 0.006874% | 3% | 0.02% | 3%
Texas | Lipscomb | Sodium acetate | 127-09-3 | 17 | 0.1002% | 0.01738% | 0.00487% | 0.02369% | 17 | 0.006492% | 5% | 5% | 5%
Texas | Lipscomb | Quartz | 14808-60-7 | 16 | 0.0943% | 0.0246% | 7.5e-05% | 19.64% | 20 | 0.007638% | 15.39% | 0.195% | 53.48%
Texas | Lipscomb | N,N-Dimethylformamide | 68-12-2 | 14 | 0.08251% | 6e-05% | 2.65e-05% | 0.000189% | 14 | 0.005346% | 10% | 10% | 20.5%
Texas | Lipscomb | Sodium hydroxide | 1310-73-2 | 13 | 0.07661% | 0.01111% | 0.002228% | 0.019% | 13 | 0.004964% | 60% | 18.76% | 60%
Texas | Lipscomb | Sodium tetraborate decahydrate | 1303-96-4 | 13 | 0.07661% | 0.02196% | 0.01491% | 0.02541% | 13 | 0.004964% | 30% | 30% | 30%
Texas | Lipscomb | Ethoxylated C9-11 alcohols | 68439-46-3 | 12 | 0.07072% | 0.00714% | 0.003972% | 0.008112% | 19 | 0.007256% | 10% | 10% | 10%
Texas | Lipscomb | Sodium chloride | 7647-14-5 | 11 | 0.06483% | 0.01296% | 0.00398% | 0.06036% | 11 | 0.004201% | 0.03748% | 0.01255% | 30%
Texas | Lipscomb | Calcium chloride | 10043-52-4 | 10 | 0.05893% | 0.001775% | 0.000978% | 0.01589% | 10 | 0.003819% | 0.00434% | 0.001645% | 5%
Texas | Lipscomb | Magnesium chloride | 7786-30-3 | 6 | 0.03536% | 0.008405% | 0.006928% | 0.01295% | 6 | 0.002291% | 0.01402% | 0.01158% | 0.03307%
Texas | Lipscomb | Potassium chloride | 7447-40-7 | 6 | 0.03536% | 0.000225% | 0.0001825% | 0.0003425% | 6 | 0.002291% | 0.00037% | 0.000305% | 0.000885%
Texas | Lipscomb | Solvent naphtha, petroleum, heavy arom. | 64742-94-5 | 6 | 0.03536% | 5.5e-05% | 5e-06% | 0.00897% | 6 | 0.002291% | 5% | 1.263% | 23.75%
Texas | Lipscomb | 2-Butoxyethanol | 111-76-2 | 5 | 0.02947% | 0.00453% | 0.000238% | 0.04311% | 5 | 0.001909% | 7% | 0.09893% | 82%
Texas | Lipscomb | Carbon dioxide | 124-38-9 | 5 | 0.02947% | 46.6% | 40.45% | 49.11% | 5 | 0.001909% | 76.66% | 75.53% | 95.78%
Texas | Lipscomb | Naphtha, petroleum, hydrotreated heavy | 64742-48-9 | 5 | 0.02947% | 0.1091% | 0.05401% | 0.2296% | 5 | 0.001909% | 60% | 60% | 60%
Texas | Lipscomb | Propargyl alcohol | 107-19-7 | 5 | 0.02947% | 5e-05% | 1.2e-05% | 0.000136% | 5 | 0.001909% | 10% | 10% | 10%
Texas | Lipscomb | Sodium persulfate | 7775-27-1 | 5 | 0.02947% | 0.00893% | 0.001236% | 0.009834% | 5 | 0.001909% | 100% | 100% | 100%
Texas | Lipscomb | White mineral oil, petroleum | 8042-47-5 | 5 | 0.02947% | 0.03015% | 0.006538% | 0.03431% | 5 | 0.001909% | 100% | 100% | 100%
Texas | Lipscomb | Boric acid | 10043-35-3 | 4 | 0.02357% | 0.002155% | 0.0003195% | 0.003268% | 4 | 0.001528% | 30% | 17.25% | 30%
Texas | Lipscomb | Ethanol, 2-[2-[2-(tridecyloxy)ethoxy]ethoxy]-, hydrogen sulfate, sodium salt | 25446-78-0 | 4 | 0.02357% | 0.05768% | 0.05451% | 0.05881% | 4 | 0.001528% | 0.09652% | 0.08928% | 0.1013%
Texas | Lipscomb | Sodium erythorbate | 6381-77-7 | 4 | 0.02357% | 0.0004% | 7.9e-05% | 0.000874% | 4 | 0.001528% | 100% | 100% | 100%
Texas | Lipscomb | Tri-n-butyl tetradecyl phosphonium chloride | 81741-28-8 | 4 | 0.02357% | 0.002135% | 0.001765% | 0.00248% | 4 | 0.001528% | 10% | 10% | 10%
Texas | Lipscomb | Tetrakis(hydroxymethyl)phosphonium sulfate | 55566-30-8 | 3 | 0.01768% | 0.01466% | 0.01439% | 0.01471% | 3 | 0.001146% | 60% | 60% | 60%
Texas | Lipscomb | Trimethyl borate | 121-43-7 | 3 | 0.01768% | 0.0032% | 0.000482% | 0.003272% | 3 | 0.001146% | 30% | 30% | 30%
Texas | Lipscomb | 2-Ethylhexanol | 104-76-7 | 2 | 0.01179% | 0.005085% | 0.003362% | 0.006808% | 2 | 0.0007638% | 7% | 7% | 7%
Texas | Lipscomb | Ammonium C6-C10 alcohol ethoxysulfate | 68187-17-7 | 2 | 0.01179% | 0.1455% | 0.1418% | 0.1493% | 2 | 0.0007638% | 0.3532% | 0.333% | 0.3733%
Texas | Lipscomb | Dodecylbenzenesulfonic acid, monoethanolamine salt | 26836-07-7 | 2 | 0.01179% | 0.009445% | 0.006245% | 0.01264% | 2 | 0.0007638% | 13% | 13% | 13%
Texas | Lipscomb | Ethoxylated C6-12 alcohols | 68439-45-2 | 2 | 0.01179% | 0.00243% | 0.002367% | 0.002493% | 2 | 0.0007638% | 0.005885% | 0.005548% | 0.006222%
Texas | Lipscomb | Ethylenediaminetetraacetic acid tetrasodium salt hydrate | 64-02-8 | 2 | 0.01179% | 0.00021% | 3e-05% | 0.00039% | 2 | 0.0007638% | 20.5% | 2.05% | 38.95%
Texas | Lipscomb | Glycerin, natural | 56-81-5 | 2 | 0.01179% | 0.008745% | 0.004619% | 0.01287% | 2 | 0.0007638% | 45% | 45% | 45%
Texas | Lipscomb | Isotridecanol, ethoxylated | 9043-30-5 | 2 | 0.01179% | 0.00363% | 0.002397% | 0.004863% | 2 | 0.0007638% | 5% | 5% | 5%
Texas | Lipscomb | Methenamine | 100-97-0 | 2 | 0.01179% | 0.01387% | 0.001558% | 0.02618% | 2 | 0.0007638% | 0.505% | 0.0595% | 0.9505%
Texas | Lipscomb | Naphthalene | 91-20-3 | 2 | 0.01179% | 0.00114% | 0.000465% | 0.001815% | 2 | 0.0007638% | 2.502% | 0.2533% | 4.75%
Texas | Lipscomb | Phenolic resin | 9003-35-4 | 2 | 0.01179% | 0.1176% | 0.09951% | 0.1358% | 2 | 0.0007638% | 5% | 5% | 5%
Texas | Lipscomb | Pluronic F-127 | 9003-11-6 | 2 | 0.01179% | 0.0218% | 0.01441% | 0.02918% | 2 | 0.0007638% | 30% | 30% | 30%
Texas | Lipscomb | Potassium metaborate | 13709-94-9 | 2 | 0.01179% | 0.01367% | 0.008001% | 0.01935% | 2 | 0.0007638% | 60% | 60% | 60%
Texas | Lipscomb | 1,2,4-Trimethylbenzene | 95-63-6 | 1 | 0.005893% | 0.00038% | 0.00038% | 0.00038% | 1 | 0.0003819% | 1% | 1% | 1%
Texas | Lipscomb | 2-bromo-3-nitrilopropionamide | 1113-55-9 | 1 | 0.005893% | 1e-05% | 1e-05% | 1e-05% | 1 | 0.0003819% | 5% | 5% | 5%
Texas | Lipscomb | 2,2-Dibromo-3-nitrilopropionamide | 10222-01-2 | 1 | 0.005893% | 0.0001% | 0.0001% | 0.0001% | 1 | 0.0003819% | 100% | 100% | 100%
Texas | Lipscomb | Acetic acid | 64-19-7 | 1 | 0.005893% | 0.00112% | 0.00112% | 0.00112% | 1 | 0.0003819% | 38% | 38% | 38%
Texas | Lipscomb | Acetic anhydride | 108-24-7 | 1 | 0.005893% | 0.00182% | 0.00182% | 0.00182% | 1 | 0.0003819% | 62% | 62% | 62%
Texas | Lipscomb | Acrylic polymers | 26006-22-4 | 1 | 0.005893% | 0.1513% | 0.1513% | 0.1513% | 1 | 0.0003819% | 50% | 50% | 50%
Texas | Lipscomb | Alcohols, C11-14-iso-, C13-rich, ethoxylated | 78330-21-9 | 1 | 0.005893% | 0.00192% | 0.00192% | 0.00192% | 1 | 0.0003819% | 0.01715% | 0.01715% | 0.01715%
Texas | Lipscomb | Alcohols, C7-9-iso-, C8-rich, ethoxylated | 78330-19-5 | 1 | 0.005893% | 0.00387% | 0.00387% | 0.00387% | 1 | 0.0003819% | 0.03466% | 0.03466% | 0.03466%
Texas | Lipscomb | Alcohols, C9-11-iso-, C10-rich, ethoxylated | 78330-20-8 | 1 | 0.005893% | 0.00387% | 0.00387% | 0.00387% | 1 | 0.0003819% | 0.03466% | 0.03466% | 0.03466%
Texas | Lipscomb | Alkylaryl sulphonic acid | 27176-87-0 | 1 | 0.005893% | 0.00226% | 0.00226% | 0.00226% | 1 | 0.0003819% | 5% | 5% | 5%
Texas | Lipscomb | Anionic polyacrylamide | 25085-02-3 | 1 | 0.005893% | 0.02567% | 0.02567% | 0.02567% | 1 | 0.0003819% | 0.2299% | 0.2299% | 0.2299%
Texas | Lipscomb | Benzyl chloride | 100-44-7 | 1 | 0.005893% | 2e-05% | 2e-05% | 2e-05% | 1 | 0.0003819% | 1% | 1% | 1%
Texas | Lipscomb | Boron sodium oxide | 1330-43-4 | 1 | 0.005893% | 0.00138% | 0.00138% | 0.00138% | 1 | 0.0003819% | 5% | 5% | 5%
Texas | Lipscomb | Bronopol | 52-51-7 | 1 | 0.005893% | 0.0001% | 0.0001% | 0.0001% | 1 | 0.0003819% | 100% | 100% | 100%
Texas | Lipscomb | C10-C16 ethoxylated alcohol | 68002-97-1 | 1 | 0.005893% | 0.00137% | 0.00137% | 0.00137% | 1 | 0.0003819% | 0.01223% | 0.01223% | 0.01223%
Texas | Lipscomb | Calcium carbonate (Limestone) | 1317-65-3 | 1 | 0.005893% | 0.00013% | 0.00013% | 0.00013% | 1 | 0.0003819% | 1.75% | 1.75% | 1.75%
Texas | Lipscomb | Calcium fluoride | 7789-75-5 | 1 | 0.005893% | 0.00689% | 0.00689% | 0.00689% | 1 | 0.0003819% | 90% | 90% | 90%
Texas | Lipscomb | Cinnamaldehyde (3-phenyl-2-propenal) | 104-55-2 | 1 | 0.005893% | 0% | 0% | 0% | 1 | 0.0003819% | 10% | 10% | 10%
Texas | Lipscomb | Diethylene glycol | 111-46-6 | 1 | 0.005893% | 0.00066% | 0.00066% | 0.00066% | 1 | 0.0003819% | 5% | 5% | 5%
Texas | Lipscomb | Ethoxylated propoxylated C12-14 alcohols | 68439-51-0 | 1 | 0.005893% | 0.00159% | 0.00159% | 0.00159% | 1 | 0.0003819% | 2% | 2% | 2%
Texas | Lipscomb | Formic acid | 64-18-6 | 1 | 0.005893% | 0.00093% | 0.00093% | 0.00093% | 1 | 0.0003819% | 60% | 60% | 60%
Texas | Lipscomb | Formic acid, potassium salt | 590-29-4 | 1 | 0.005893% | 0.04% | 0.04% | 0.04% | 1 | 0.0003819% | 40% | 40% | 40%
Texas | Lipscomb | Glycine, N,N-bis(carboxymethyl)-, trisodium salt | 5064-31-3 | 1 | 0.005893% | 2e-05% | 2e-05% | 2e-05% | 1 | 0.0003819% | 2% | 2% | 2%
Texas | Lipscomb | Guar gum, carboxymethyl 2-hydroxypropyl ether, sodium salt | 68130-15-4 | 1 | 0.005893% | 0.04665% | 0.04665% | 0.04665% | 1 | 0.0003819% | 60% | 60% | 60%
Texas | Lipscomb | Hemicellulase enzyme | 9012-54-8 | 1 | 0.005893% | 1e-05% | 1e-05% | 1e-05% | 1 | 0.0003819% | 15% | 15% | 15%
Texas | Lipscomb | Oxyalkylated nonyl phenolic resin | 30846-35-6 | 1 | 0.005893% | 0.00289% | 0.00289% | 0.00289% | 1 | 0.0003819% | 0.02591% | 0.02591% | 0.02591%
Texas | Lipscomb | Poly(oxy-1,2-ethanediyl)-nonylphenyl-hydroxy (mixture) | 127087-87-0 | 1 | 0.005893% | 0.00189% | 0.00189% | 0.00189% | 1 | 0.0003819% | 5% | 5% | 5%
Texas | Lipscomb | Poly(oxy-1,2-ethanediyl), alpha-(nonylphenyl)-omega-hydroxy- , branched | 68412-54-4 | 1 | 0.005893% | 0% | 0% | 0% | 1 | 0.0003819% | 10% | 10% | 10%
Texas | Lipscomb | Polyethylene glycol | 25322-68-3 | 1 | 0.005893% | 0.00086% | 0.00086% | 0.00086% | 1 | 0.0003819% | 0.0077% | 0.0077% | 0.0077%
Texas | Lipscomb | Potassium persulfate | 7727-21-1 | 1 | 0.005893% | 0.04553% | 0.04553% | 0.04553% | 1 | 0.0003819% | 90% | 90% | 90%
Texas | Lipscomb | Quaternary ammonium compounds, benzyl-C10-16-alkyldimethyl,áchlorides | 68989-00-4 | 1 | 0.005893% | 0.00192% | 0.00192% | 0.00192% | 1 | 0.0003819% | 0.01715% | 0.01715% | 0.01715%
Texas | Lipscomb | Rosin | 8050-09-7 | 1 | 0.005893% | 0.00115% | 0.00115% | 0.00115% | 1 | 0.0003819% | 15% | 15% | 15%
Texas | Lipscomb | Sodium carbonate | 497-19-8 | 1 | 0.005893% | 0.00896% | 0.00896% | 0.00896% | 1 | 0.0003819% | 100% | 100% | 100%
Texas | Lipscomb | Sodium metaborate tetrahydrate | 10555-76-7 | 1 | 0.005893% | 0.00184% | 0.00184% | 0.00184% | 1 | 0.0003819% | 25% | 25% | 25%
Texas | Lipscomb | Sodium perborate tetrahydrate | 10486-00-7 | 1 | 0.005893% | 0.00735% | 0.00735% | 0.00735% | 1 | 0.0003819% | 100% | 100% | 100%
Texas | Lipscomb | Sorbitan, mono-(9Z)-9-octadecenoate | 1338-43-8 | 1 | 0.005893% | 0.00109% | 0.00109% | 0.00109% | 1 | 0.0003819% | 0.00978% | 0.00978% | 0.00978%
Texas | Lipscomb | Sorbitan, monooctadecenoate, poly(oxy-1,2-ethanediyl) derivis. | 9005-67-8 | 1 | 0.005893% | 0.00064% | 0.00064% | 0.00064% | 1 | 0.0003819% | 0.00571% | 0.00571% | 0.00571%
Texas | Lipscomb | Sulfonic acids, C14-16-alkane hydroxy and C14-16-alkene, sodium salts | 68439-57-6 | 1 | 0.005893% | 0.09105% | 0.09105% | 0.09105% | 1 | 0.0003819% | 60% | 60% | 60%
Texas | Lipscomb | Tar bases, quinoline derivatives, benzyl chloride-quaternized | 72480-70-7 | 1 | 0.005893% | 1e-05% | 1e-05% | 1e-05% | 1 | 0.0003819% | 13% | 13% | 13%
Texas | Lipscomb | Tetramethylammonium chloride | 75-57-0 | 1 | 0.005893% | 0.1911% | 0.1911% | 0.1911% | 1 | 0.0003819% | 60% | 60% | 60%
Texas | Lipscomb | Thiocyanic acid, ammonium salt | 1762-95-4 | 1 | 0.005893% | 0.00067% | 0.00067% | 0.00067% | 1 | 0.0003819% | 0.00603% | 0.00603% | 0.00603%
Texas | Lipscomb | Triethyl phosphate | 78-40-0 | 1 | 0.005893% | 0% | 0% | 0% | 1 | 0.0003819% | 7% | 7% | 7%
Texas | Lipscomb | Trisodium phosphate | 7601-54-9 | 1 | 0.005893% | 0.0007% | 0.0007% | 0.0007% | 1 | 0.0003819% | 5% | 5% | 5%
Texas | Live Oak | Methanol | 67-56-1 | 111 | 0.6542% | 0.01% | 0.00054% | 0.03134% | 174 | 0.06645% | 37% | 0.0995% | 100%
Texas | Live Oak | Hydrochloric acid | 7647-01-0 | 100 | 0.5893% | 0.07748% | 0.04352% | 0.3689% | 107 | 0.04086% | 40% | 1% | 60%
Texas | Live Oak | Ethylene glycol | 107-21-1 | 98 | 0.5776% | 0.04109% | 0.006776% | 0.09897% | 225 | 0.08592% | 60% | 1.485% | 60%
Texas | Live Oak | Potassium hydroxide | 1310-58-3 | 85 | 0.5009% | 0.0521% | 2.2e-05% | 0.0751% | 86 | 0.03284% | 40% | 0.00053% | 50%
Texas | Live Oak | Distillates, petroleum, hydrotreated light | 64742-47-8 | 79 | 0.4656% | 0.3365% | 0.197% | 0.4151% | 159 | 0.06072% | 70% | 30% | 70%
Texas | Live Oak | Glutaraldehyde | 111-30-8 | 79 | 0.4656% | 0.01425% | 0.004319% | 0.01532% | 79 | 0.03017% | 60% | 0.06367% | 60%
Texas | Live Oak | Guar gum | 9000-30-0 | 69 | 0.4066% | 0.2424% | 0.1542% | 1.374% | 69 | 0.02635% | 50% | 6.244% | 100%
Texas | Live Oak | Ethanol | 64-17-5 | 68 | 0.4008% | 0.00024% | 0.00023% | 0.04518% | 68 | 0.02597% | 1% | 1% | 60%
Texas | Live Oak | Boric acid | 10043-35-3 | 67 | 0.3949% | 0.01955% | 0.001211% | 0.05651% | 67 | 0.02559% | 25% | 25% | 30%
Texas | Live Oak | Quartz | 14808-60-7 | 66 | 0.389% | 0.008555% | 0.006083% | 3.845% | 72 | 0.0275% | 5% | 2% | 100%
Texas | Live Oak | Carbonic acid, dipotassium salt | 584-08-7 | 58 | 0.3418% | 0.07813% | 0.04718% | 0.2611% | 58 | 0.02215% | 60% | 60% | 60%
Texas | Live Oak | Sodium chloride | 7647-14-5 | 57 | 0.3359% | 0.008% | 0.000638% | 0.008728% | 57 | 0.02177% | 40% | 30% | 40%
Texas | Live Oak | Sodium chlorite | 7758-19-2 | 57 | 0.3359% | 0.001% | 0.00021% | 0.001134% | 57 | 0.02177% | 5% | 5% | 10%
Texas | Live Oak | Water | 7732-18-5 | 57 | 0.3359% | 0.01488% | 1e-05% | 0.09036% | 174 | 0.06645% | 87.5% | 37% | 90%
Texas | Live Oak | Peroxydisulfuric acid, diammonium salt | 7727-54-0 | 56 | 0.33% | 0.0036% | 0.00089% | 0.005952% | 57 | 0.02177% | 100% | 0.01825% | 100%
Texas | Live Oak | Quaternary ammonium compounds, benzyl-C12-16-alkyldimethyl, chlorides | 68424-85-1 | 56 | 0.33% | 0.0024% | 0.002237% | 0.002597% | 56 | 0.02139% | 10% | 10% | 10%
Texas | Live Oak | Sodium hydroxide | 1310-73-2 | 54 | 0.3182% | 0.03664% | 2e-05% | 0.1291% | 57 | 0.02177% | 1.9% | 0.9181% | 30%
Texas | Live Oak | Glycine, N,N-bis(carboxymethyl)-, trisodium salt | 5064-31-3 | 49 | 0.2888% | 0.00042% | 2.6e-05% | 0.001086% | 49 | 0.01871% | 42% | 5.2e-05% | 100%
Texas | Live Oak | Isopropanol | 67-63-0 | 48 | 0.2829% | 0.00143% | 1.4e-05% | 0.01325% | 49 | 0.01871% | 100% | 0.001574% | 100%
Texas | Live Oak | Propargyl alcohol | 107-19-7 | 48 | 0.2829% | 0.00151% | 0.000195% | 0.002266% | 48 | 0.01833% | 100% | 0.004034% | 100%
Texas | Live Oak | 2-Butoxyethanol | 111-76-2 | 47 | 0.277% | 4e-05% | 6e-06% | 6e-05% | 49 | 0.01871% | 5% | 5% | 15%
Texas | Live Oak | Citric acid | 77-92-9 | 47 | 0.277% | 0.00706% | 0.000563% | 0.01937% | 47 | 0.01795% | 70% | 39% | 70%
Texas | Live Oak | 1,2-Propylene glycol | 57-55-6 | 44 | 0.2593% | 0.00037% | 0.0002615% | 0.0005055% | 44 | 0.0168% | 70% | 70% | 70%
Texas | Live Oak | Antimony potassium oxide | 29638-69-5 | 44 | 0.2593% | 0% | 0% | 0.000407% | 44 | 0.0168% | 60% | 60% | 60%
Texas | Live Oak | N,N-Dimethylformamide | 68-12-2 | 44 | 0.2593% | 0.00024% | 0.0001615% | 0.0003355% | 44 | 0.0168% | 30% | 30% | 30%
Texas | Live Oak | Poly(oxy-1,2-ethanediyl), alpha-(nonylphenyl)-omega-hydroxy- , branched | 68412-54-4 | 44 | 0.2593% | 8e-05% | 5e-05% | 0.0001085% | 44 | 0.0168% | 10% | 10% | 10%
Texas | Live Oak | Potassium acetate | 127-08-2 | 44 | 0.2593% | 0% | 0% | 5e-05% | 44 | 0.0168% | 7% | 7% | 7%
Texas | Live Oak | Potassium chloride | 7447-40-7 | 44 | 0.2593% | 0.002045% | 0.001501% | 0.002351% | 44 | 0.0168% | 10% | 10% | 10%
Texas | Live Oak | Triethyl phosphate | 78-40-0 | 44 | 0.2593% | 4e-05% | 3e-05% | 5.85e-05% | 44 | 0.0168% | 5% | 5% | 5%
Texas | Live Oak | 1-(Phenylmethyl)pyridinium Et Me derivs., chlorides | 68909-18-2 | 42 | 0.2475% | 0.00011% | 7.05e-05% | 0.0001495% | 42 | 0.01604% | 13% | 13% | 13%
Texas | Live Oak | Cinnamaldehyde (3-phenyl-2-propenal) | 104-55-2 | 42 | 0.2475% | 8e-05% | 5.05e-05% | 0.0001095% | 42 | 0.01604% | 10% | 10% | 10%
Texas | Live Oak | Ethoxylated C12-16 alcohols | 68551-12-2 | 42 | 0.2475% | 0.01624% | 0.01421% | 0.0178% | 42 | 0.01604% | 40% | 40% | 40%
Texas | Live Oak | N-Lauryl-2-pyrrolidone | 2687-96-9 | 42 | 0.2475% | 0.00284% | 0.002486% | 0.003112% | 42 | 0.01604% | 7% | 7% | 7%
Texas | Live Oak | Sodium thiosulfate | 7772-98-7 | 41 | 0.2416% | 0.1454% | 0.06819% | 0.3926% | 41 | 0.01566% | 30% | 1.359% | 60%
Texas | Live Oak | Acetic acid | 64-19-7 | 36 | 0.2122% | 0.0087% | 0.003642% | 0.04114% | 40 | 0.01528% | 30% | 15% | 60%
Texas | Live Oak | Tetramethylammonium chloride | 75-57-0 | 35 | 0.2063% | 0.1504% | 0.1138% | 0.1666% | 35 | 0.01337% | 60% | 60% | 60%
Texas | Live Oak | Ethoxylated propoxylated C12-14 alcohols | 68439-51-0 | 33 | 0.1945% | 0.00832% | 0.006658% | 0.009976% | 33 | 0.0126% | 2% | 2% | 2%
Texas | Live Oak | Ethanolamine | 141-43-5 | 32 | 0.1886% | 0.000705% | 0.000172% | 0.00171% | 32 | 0.01222% | 7% | 6.1% | 7%
Texas | Live Oak | Phenolic resin | 9003-35-4 | 24 | 0.1414% | 0.121% | 0.03756% | 0.1498% | 25 | 0.009547% | 1.895% | 1.023% | 5%
Texas | Live Oak | Formic acid | 64-18-6 | 23 | 0.1355% | 0.03399% | 0.001452% | 0.05705% | 24 | 0.009165% | 0.6211% | 0.00736% | 85%
Texas | Live Oak | Sodium bromate | 7789-38-0 | 23 | 0.1355% | 0.00052% | 0.000374% | 0.02752% | 23 | 0.008783% | 0.00877% | 0.005318% | 97%
Texas | Live Oak | Boron sodium oxide | 1330-43-4 | 21 | 0.1238% | 0.01173% | 0.00759% | 0.01305% | 21 | 0.00802% | 0.1752% | 0.06002% | 0.6189%
Texas | Live Oak | Ethylenediaminetetraacetic acid tetrasodium salt hydrate | 64-02-8 | 20 | 0.1179% | 0.01866% | 0.000536% | 0.02926% | 20 | 0.007638% | 0.3286% | 0.002727% | 3.857%
Texas | Live Oak | Poly(oxy-1,2-ethanediyl), alpha-hexyl-omega-hydroxy | 31726-34-8 | 20 | 0.1179% | 0.01173% | 0.00519% | 0.01356% | 20 | 0.007638% | 0.1789% | 0.04637% | 1.517%
Texas | Live Oak | Sodium erythorbate | 6381-77-7 | 20 | 0.1179% | 0.002195% | 9.6e-05% | 0.01804% | 20 | 0.007638% | 0.03507% | 0.000497% | 7.24%
Texas | Live Oak | Triethanolamine | 102-71-6 | 17 | 0.1002% | 0.0955% | 0.08281% | 0.1155% | 17 | 0.006492% | 1.565% | 0.6638% | 3.347%
Texas | Live Oak | Methenamine | 100-97-0 | 16 | 0.0943% | 0.04324% | 0.02974% | 0.05895% | 16 | 0.00611% | 2% | 1.75% | 2%
Texas | Live Oak | Ammonium acetate | 631-61-8 | 14 | 0.08251% | 0.0236% | 0.01225% | 0.09292% | 14 | 0.005346% | 100% | 100% | 100%
Texas | Live Oak | Tri-n-butyl tetradecyl phosphonium chloride | 81741-28-8 | 14 | 0.08251% | 0.00325% | 0.002915% | 0.008911% | 14 | 0.005346% | 10% | 10% | 10%
Texas | Live Oak | 1,2,4-Trimethylbenzene | 95-63-6 | 12 | 0.07072% | 0.00074% | 0.000392% | 0.005939% | 12 | 0.004583% | 1% | 1% | 1%
Texas | Live Oak | Corn sugar gum | 11138-66-2 | 12 | 0.07072% | 0.01081% | 0% | 0.01554% | 20 | 0.007638% | 37% | 0.09153% | 37%
Texas | Live Oak | Naphthalene | 91-20-3 | 12 | 0.07072% | 0.003635% | 0.000496% | 0.01366% | 12 | 0.004583% | 5% | 3.2% | 5%
Texas | Live Oak | Poly(oxy-1,2-ethanediyl)-nonylphenyl-hydroxy (mixture) | 127087-87-0 | 12 | 0.07072% | 0.0037% | 0.001959% | 0.01541% | 12 | 0.004583% | 5% | 5% | 7.25%
Texas | Live Oak | Solvent naphtha, petroleum, heavy arom. | 64742-94-5 | 12 | 0.07072% | 0.02185% | 0.01174% | 0.08192% | 12 | 0.004583% | 30% | 30% | 30%
Texas | Live Oak | 1-Benzylquinolinium chloride | 15619-48-4 | 10 | 0.05893% | 0.003725% | 0.002888% | 0.015% | 10 | 0.003819% | 10% | 10% | 10%
Texas | Live Oak | Alkenes, C>10 .alpha.- | 64743-02-8 | 7 | 0.04125% | 0.00034% | 1.6e-05% | 0.000746% | 7 | 0.002673% | 0.00669% | 9.8e-05% | 3.514%
Texas | Live Oak | Ethoxylated C14-15 alcohols | 68951-67-7 | 7 | 0.04125% | 0.00076% | 2.5e-05% | 0.003773% | 7 | 0.002673% | 0.01505% | 0.000215% | 21.03%
Texas | Live Oak | Quaternary ammonium compounds, dicoco alkyldimethyl, chlorides | 61789-77-3 | 7 | 0.04125% | 0.00052% | 0.000426% | 0.000759% | 7 | 0.002673% | 0.00822% | 0.002636% | 0.03286%
Texas | Live Oak | Sodium persulfate | 7775-27-1 | 7 | 0.04125% | 0.00163% | 0.0003% | 0.001715% | 7 | 0.002673% | 100% | 100% | 100%
Texas | Live Oak | Thiourea polymer | 68527-49-1 | 7 | 0.04125% | 0.00164% | 5.6e-05% | 0.004256% | 7 | 0.002673% | 0.03235% | 0.000466% | 21.07%
Texas | Live Oak | Fatty acids, tall-oil | 61790-12-3 | 6 | 0.03536% | 0.001305% | 6.5e-05% | 0.003355% | 6 | 0.002291% | 0.02122% | 0.0005475% | 0.2208%
Texas | Live Oak | Glycine, N,N'-1,2-ethanediylbis[N-(carboxymethyl)-, disodium salt | 139-33-3 | 6 | 0.03536% | 0.000105% | 1.25e-05% | 0.0003025% | 6 | 0.002291% | 0.00182% | 5e-05% | 0.01986%
Texas | Live Oak | Glycolic acid sodium salt | 2836-32-0 | 6 | 0.03536% | 0.000305% | 2e-05% | 0.0009075% | 6 | 0.002291% | 0.00547% | 0.00014% | 0.05955%
Texas | Live Oak | Trisodium ethylenediaminetetraacetate | 150-38-9 | 6 | 0.03536% | 0.000105% | 1.25e-05% | 0.0003025% | 6 | 0.002291% | 0.00182% | 5e-05% | 0.01986%
Texas | Live Oak | Propanol, 1(or 2)-(2-methoxymethylethoxy)- | 34590-94-8 | 5 | 0.02947% | 0% | 0% | 0% | 13 | 0.004964% | 37% | 37% | 37%
Texas | Live Oak | 2,2-Dibromo-3-nitrilopropionamide | 10222-01-2 | 4 | 0.02357% | 0.001105% | 0.000352% | 0.002708% | 4 | 0.001528% | 55% | 10% | 100%
Texas | Live Oak | Acetic anhydride | 108-24-7 | 4 | 0.02357% | 0.01367% | 0.008418% | 0.01476% | 4 | 0.001528% | 60% | 60% | 60%
Texas | Live Oak | Alkylaryl sulphonic acid | 27176-87-0 | 3 | 0.01768% | 0% | 0% | 0% | 3 | 0.001146% | 15% | 15% | 15%
Texas | Live Oak | Choline chloride | 67-48-1 | 3 | 0.01768% | 0.01475% | 0.008801% | 0.02819% | 3 | 0.001146% | 70% | 70% | 70%
Texas | Live Oak | Glycolic acid | 79-14-1 | 3 | 0.01768% | 0% | 0% | 0% | 3 | 0.001146% | 15% | 15% | 15%
Texas | Live Oak | Methoxyacetic acid | 625-45-6 | 3 | 0.01768% | 0% | 0% | 0% | 3 | 0.001146% | 5% | 5% | 5%
Texas | Live Oak | 1-Decanol | 112-30-1 | 2 | 0.01179% | 4.5e-05% | 4.05e-05% | 4.95e-05% | 2 | 0.0007638% | 5% | 5% | 5%
Texas | Live Oak | 1-Octanol | 111-87-5 | 2 | 0.01179% | 4.5e-05% | 4.05e-05% | 4.95e-05% | 2 | 0.0007638% | 5% | 5% | 5%
Texas | Live Oak | 2-bromo-3-nitrilopropionamide | 1113-55-9 | 2 | 0.01179% | 2e-05% | 2e-05% | 2e-05% | 2 | 0.0007638% | 5% | 5% | 5%
Texas | Live Oak | Bronopol | 52-51-7 | 2 | 0.01179% | 0.00038% | 0.000344% | 0.000416% | 2 | 0.0007638% | 100% | 100% | 100%
Texas | Live Oak | Naphtha, petroleum, hydrotreated heavy | 64742-48-9 | 2 | 0.01179% | 0.2092% | 0.03834% | 0.3801% | 2 | 0.0007638% | 60% | 60% | 60%
Texas | Live Oak | Phosphoric acid Divosan X-Tend formulation | 7664-38-2 | 2 | 0.01179% | 0% | 0% | 0% | 4 | 0.001528% | 0.01% | 0.01% | 0.01%
Texas | Live Oak | Polyethylene glycol | 25322-68-3 | 2 | 0.01179% | 0.0163% | 0.01291% | 0.01969% | 2 | 0.0007638% | 70% | 70% | 70%
Texas | Live Oak | Tar bases, quinoline derivatives, benzyl chloride-quaternized | 72480-70-7 | 2 | 0.01179% | 9e-05% | 8.1e-05% | 9.9e-05% | 2 | 0.0007638% | 10% | 10% | 10%
Texas | Live Oak | 1,2-Benzisothiazolin-3-one | 2634-33-5 | 1 | 0.005893% | 1e-05% | 1e-05% | 1e-05% | 1 | 0.0003819% | 1e-05% | 1e-05% | 1e-05%
Texas | Live Oak | 2-Propenoic acid, 2-ethylhexyl ester, polymer with 2-hydroxyethyl 2- propenoate | 36089-45-9 | 1 | 0.005893% | 1e-05% | 1e-05% | 1e-05% | 1 | 0.0003819% | 6e-05% | 6e-05% | 6e-05%
Texas | Live Oak | Alkyl* dimethyl ethylbenzyl ammonium chloride *(60%C14, 30%C16, 5%C12, 5%C18) | 68956-79-6 | 1 | 0.005893% | 0.00057% | 0.00057% | 0.00057% | 1 | 0.0003819% | 10% | 10% | 10%
Texas | Live Oak | Ammonium chloride | 12125-02-9 | 1 | 0.005893% | 0.00075% | 0.00075% | 0.00075% | 1 | 0.0003819% | 1.5% | 1.5% | 1.5%
Texas | Live Oak | Boron sodium oxide pentahydrate | 12179-04-3 | 1 | 0.005893% | 0.02156% | 0.02156% | 0.02156% | 1 | 0.0003819% | 30% | 30% | 30%
Texas | Live Oak | Chloride | 16887-00-6 | 1 | 0.005893% | 0.0082% | 0.0082% | 0.0082% | 1 | 0.0003819% | 30% | 30% | 30%
Texas | Live Oak | Cristobalite | 14464-46-1 | 1 | 0.005893% | 0.00079% | 0.00079% | 0.00079% | 1 | 0.0003819% | 5% | 5% | 5%
Texas | Live Oak | Dimethyl polysiloxane | 63148-62-9 | 1 | 0.005893% | 0.00025% | 0.00025% | 0.00025% | 1 | 0.0003819% | 0.00127% | 0.00127% | 0.00127%
Texas | Live Oak | Edifas B | 9004-32-4 | 1 | 0.005893% | 1e-05% | 1e-05% | 1e-05% | 1 | 0.0003819% | 2e-05% | 2e-05% | 2e-05%
Texas | Live Oak | Fatty acids, C18-unsatd., dimers, ethoxylated propoxylated | 68308-89-4 | 1 | 0.005893% | 1e-05% | 1e-05% | 1e-05% | 1 | 0.0003819% | 6e-05% | 6e-05% | 6e-05%
Texas | Live Oak | Polysorbate 80 | 9005-65-6 | 1 | 0.005893% | 1e-05% | 1e-05% | 1e-05% | 1 | 0.0003819% | 2e-05% | 2e-05% | 2e-05%
Texas | Live Oak | Quaternary ammonium compounds, benzyl-C12-18-alkyldimethyl, chlorides | 68391-01-5 | 1 | 0.005893% | 0.00057% | 0.00057% | 0.00057% | 1 | 0.0003819% | 10% | 10% | 10%
Texas | Live Oak | Silica, amorphous precipitated | 67762-90-7 | 1 | 0.005893% | 6e-05% | 6e-05% | 6e-05% | 1 | 0.0003819% | 0.00031% | 0.00031% | 0.00031%
Texas | Live Oak | Siloxanes and Silicones, di-Me, 3-hydroxypropyl Me, ethoxylated propoxylated | 68937-55-3 | 1 | 0.005893% | 1e-05% | 1e-05% | 1e-05% | 1 | 0.0003819% | 6e-05% | 6e-05% | 6e-05%
Texas | Live Oak | Sodium metaborate | 7775-19-1 | 1 | 0.005893% | 6e-05% | 6e-05% | 6e-05% | 1 | 0.0003819% | 2% | 2% | 2%
Texas | Live Oak | Sodium nitrite | 7632-00-0 | 1 | 0.005893% | 1e-05% | 1e-05% | 1e-05% | 1 | 0.0003819% | 1e-05% | 1e-05% | 1e-05%
Texas | Live Oak | Sodium perborate tetrahydrate | 10486-00-7 | 1 | 0.005893% | 0.00163% | 0.00163% | 0.00163% | 1 | 0.0003819% | 100% | 100% | 100%
Texas | Live Oak | Sodium peroxometaborate | 7632-04-4 | 1 | 0.005893% | 0.00288% | 0.00288% | 0.00288% | 1 | 0.0003819% | 100% | 100% | 100%
Texas | Live Oak | Solvent naphtha, petroleum, heavy aliph. | 64742-96-7 | 1 | 0.005893% | 0.1534% | 0.1534% | 0.1534% | 1 | 0.0003819% | 65% | 65% | 65%
Texas | Live Oak | Solvent naphtha, petroleum, light arom | 64742-95-6 | 1 | 0.005893% | 0.02271% | 0.02271% | 0.02271% | 1 | 0.0003819% | 30% | 30% | 30%
Texas | Live Oak | Sorbitan, monooctadecanoate | 1338-41-6 | 1 | 0.005893% | 2e-05% | 2e-05% | 2e-05% | 1 | 0.0003819% | 0.00012% | 0.00012% | 0.00012%
Texas | Live Oak | Tetrahydro-3,5-dimethyl,2H-1,3,5-thiadiazine-2-thione | 533-74-4 | 1 | 0.005893% | 1e-05% | 1e-05% | 1e-05% | 1 | 0.0003819% | 1e-05% | 1e-05% | 1e-05%
Texas | Live Oak | Triphosphoric acid, pentasodium salt | 7758-29-4 | 1 | 0.005893% | 0.279% | 0.279% | 0.279% | 1 | 0.0003819% | 93% | 93% | 93%
Texas | Loving | Methanol | 67-56-1 | 47 | 0.277% | 0.00681% | 0.000693% | 0.1007% | 112 | 0.04277% | 35% | 10% | 60%
Texas | Loving | Hydrochloric acid | 7647-01-0 | 45 | 0.2652% | 0.2196% | 0.04174% | 0.4802% | 45 | 0.01718% | 15% | 15% | 30%
Texas | Loving | Glutaraldehyde | 111-30-8 | 43 | 0.2534% | 0.00732% | 0.004565% | 0.0103% | 44 | 0.0168% | 30% | 5% | 30%
Texas | Loving | Ethylene glycol | 107-21-1 | 39 | 0.2298% | 0.0023% | 0.001891% | 0.03207% | 45 | 0.01718% | 30% | 7% | 60%
Texas | Loving | Methenamine | 100-97-0 | 38 | 0.224% | 0.02988% | 0.0242% | 0.04913% | 38 | 0.01451% | 1% | 1% | 1%
Texas | Loving | Alkyl* dimethyl ethylbenzyl ammonium chloride *(50%C12, 30%C14, 17%C16, 3%C18) | 85409-23-0 | 37 | 0.2181% | 0.00245% | 0.002172% | 0.00319% | 37 | 0.01413% | 10% | 10% | 10%
Texas | Loving | Phenolic resin | 9003-35-4 | 36 | 0.2122% | 0.1489% | 0.1204% | 0.1878% | 36 | 0.01375% | 5% | 5% | 5%
Texas | Loving | Propargyl alcohol | 107-19-7 | 36 | 0.2122% | 0.00012% | 2e-05% | 0.00069% | 37 | 0.01413% | 10% | 6.401% | 10%
Texas | Loving | Quaternary ammonium compounds, benzyl-C12-18-alkyldimethyl, chlorides | 68391-01-5 | 36 | 0.2122% | 0.002455% | 0.002195% | 0.003207% | 36 | 0.01375% | 10% | 10% | 10%
Texas | Loving | Distillates, petroleum, hydrotreated light | 64742-47-8 | 32 | 0.1886% | 0.03107% | 0.00922% | 0.2197% | 51 | 0.01948% | 55% | 26% | 60%
Texas | Loving | Water | 7732-18-5 | 32 | 0.1886% | 0.2915% | 0.01822% | 1.428% | 36 | 0.01375% | 85% | 60% | 86.5%
Texas | Loving | Peroxydisulfuric acid, diammonium salt | 7727-54-0 | 30 | 0.1768% | 0.003185% | 0.001125% | 0.02099% | 42 | 0.01604% | 100% | 3.111% | 100%
Texas | Loving | Potassium hydroxide | 1310-58-3 | 27 | 0.1591% | 0.00833% | 0.000532% | 0.01993% | 42 | 0.01604% | 12% | 5% | 23%
Texas | Loving | Quartz | 14808-60-7 | 27 | 0.1591% | 0.00188% | 0.000328% | 8.482% | 33 | 0.0126% | 15% | 2% | 87.29%
Texas | Loving | Citric acid | 77-92-9 | 24 | 0.1414% | 0.00055% | 0.0001015% | 0.002551% | 24 | 0.009165% | 30% | 30% | 55%
Texas | Loving | Potassium chloride | 7447-40-7 | 24 | 0.1414% | 0.000345% | 0.000303% | 0.001155% | 24 | 0.009165% | 5% | 5% | 5%
Texas | Loving | Guar gum | 9000-30-0 | 21 | 0.1238% | 0.1437% | 0.08373% | 0.2453% | 21 | 0.00802% | 100% | 50% | 100%
Texas | Loving | Sodium hydroxide | 1310-73-2 | 20 | 0.1179% | 0.003125% | 0.000973% | 0.01232% | 26 | 0.009929% | 7% | 0.2565% | 30%
Texas | Loving | Acetic acid | 64-19-7 | 18 | 0.1061% | 0.001015% | 0.0001595% | 0.001934% | 18 | 0.006874% | 50% | 30% | 60%
Texas | Loving | Ethylenediaminetetraacetic acid tetrasodium salt hydrate | 64-02-8 | 17 | 0.1002% | 6.876% | 0.002616% | 53.63% | 17 | 0.006492% | 1% | 0.08722% | 60%
Texas | Loving | Isopropanol | 67-63-0 | 16 | 0.0943% | 0.000295% | 2e-05% | 0.002315% | 16 | 0.00611% | 35% | 10% | 60%
Texas | Loving | Carbonic acid, dipotassium salt | 584-08-7 | 14 | 0.08251% | 0.02196% | 0.01361% | 0.03587% | 14 | 0.005346% | 48% | 48% | 60%
Texas | Loving | Sodium tetraborate decahydrate | 1303-96-4 | 11 | 0.06483% | 13.75% | 3.438% | 61.88% | 11 | 0.004201% | 1% | 1% | 1%
Texas | Loving | Sulfan blue | 129-17-9 | 11 | 0.06483% | 13.75% | 3.438% | 61.88% | 11 | 0.004201% | 1% | 1% | 1%
Texas | Loving | Ammonium chloride | 12125-02-9 | 10 | 0.05893% | 0.000875% | 0.000475% | 0.001325% | 10 | 0.003819% | 2% | 2% | 2%
Texas | Loving | Copolymer of acrylamide and sodium acrylate | 25987-30-8 | 10 | 0.05893% | 0.0175% | 0.009496% | 0.02652% | 10 | 0.003819% | 40% | 40% | 40%
Texas | Loving | Potassium metaborate | 13709-94-9 | 10 | 0.05893% | 0.01079% | 0.005598% | 0.01529% | 10 | 0.003819% | 60% | 60% | 60%
Texas | Loving | Boric acid | 10043-35-3 | 8 | 0.04715% | 0.00676% | 0.005393% | 0.008993% | 8 | 0.003055% | 15% | 15% | 15%
Texas | Loving | Ethoxylated propoxylated C12-14 alcohols | 68439-51-0 | 8 | 0.04715% | 0.0052% | 0.003779% | 0.006412% | 8 | 0.003055% | 2% | 2% | 2%
Texas | Loving | N,N-Dimethylformamide | 68-12-2 | 8 | 0.04715% | 8e-05% | 7e-05% | 0.0003865% | 8 | 0.003055% | 10% | 10% | 10%
Texas | Loving | Sodium metaborate tetrahydrate | 10555-76-7 | 8 | 0.04715% | 0.01127% | 0.008995% | 0.01499% | 8 | 0.003055% | 25% | 25% | 25%
Texas | Loving | Formic acid, potassium salt | 590-29-4 | 7 | 0.04125% | 0.01761% | 0.01269% | 0.02482% | 7 | 0.002673% | 60% | 60% | 60%
Texas | Loving | Sodium persulfate | 7775-27-1 | 7 | 0.04125% | 0.00096% | 0.000269% | 0.002052% | 7 | 0.002673% | 100% | 100% | 100%
Texas | Loving | Solvent naphtha, petroleum, heavy arom. | 64742-94-5 | 7 | 0.04125% | 0.01631% | 0.006932% | 0.02192% | 7 | 0.002673% | 10% | 0.04818% | 30%
Texas | Loving | Glycine, N,N-bis(carboxymethyl)-, trisodium salt | 5064-31-3 | 6 | 0.03536% | 0.00013% | 5e-05% | 0.0004275% | 7 | 0.002673% | 1% | 0.000746% | 1%
Texas | Loving | Silica, amorphous precipitated | 67762-90-7 | 6 | 0.03536% | 0.002175% | 0.0007725% | 0.00288% | 6 | 0.002291% | 30% | 30% | 30%
Texas | Loving | Sodium chloride | 7647-14-5 | 6 | 0.03536% | 0.00681% | 0.000395% | 0.02703% | 6 | 0.002291% | 20% | 0.002753% | 30%
Texas | Loving | Sodium erythorbate | 6381-77-7 | 6 | 0.03536% | 0.00086% | 0.00021% | 0.0009975% | 6 | 0.002291% | 100% | 0.002857% | 100%
Texas | Loving | Trimethylamine quaternized polyepichlorohydrin | 51838-31-4 | 6 | 0.03536% | 0.05852% | 0.05653% | 0.07169% | 6 | 0.002291% | 60% | 60% | 60%
Texas | Loving | Ulexite | 1319-33-1 | 6 | 0.03536% | 0.01367% | 0.01246% | 0.02518% | 6 | 0.002291% | 60% | 60% | 60%
Texas | Loving | Ammonium acetate | 631-61-8 | 5 | 0.02947% | 0.00345% | 0.001064% | 0.0162% | 5 | 0.001909% | 30% | 30% | 100%
Texas | Loving | Boron sodium oxide | 1330-43-4 | 5 | 0.02947% | 0.00381% | 0.001698% | 0.004544% | 5 | 0.001909% | 5% | 0.02005% | 5%
Texas | Loving | Ethanol | 64-17-5 | 5 | 0.02947% | 0.04221% | 0.000838% | 0.0449% | 7 | 0.002673% | 12% | 2.2% | 60%
Texas | Loving | Boron sodium oxide pentahydrate | 12179-04-3 | 4 | 0.02357% | 0.01171% | 0.01112% | 0.01241% | 4 | 0.001528% | 30% | 30% | 30%
Texas | Loving | Calcium chloride | 10043-52-4 | 4 | 0.02357% | 0.000355% | 0.000265% | 0.000479% | 4 | 0.001528% | 2.502% | 0.002567% | 5%
Texas | Loving | Guar gum, carboxymethyl 2-hydroxypropyl ether, sodium salt | 68130-15-4 | 4 | 0.02357% | 0.1642% | 0.1218% | 0.2% | 4 | 0.001528% | 60% | 60% | 60%
Texas | Loving | Naphtha, petroleum, hydrotreated heavy | 64742-48-9 | 4 | 0.02357% | 0.1642% | 0.1218% | 0.2% | 4 | 0.001528% | 60% | 60% | 60%
Texas | Loving | Naphthalene | 91-20-3 | 4 | 0.02357% | 0.003625% | 0.003526% | 0.01442% | 4 | 0.001528% | 5% | 5% | 9.25%
Texas | Loving | 1,2,4-Trimethylbenzene | 95-63-6 | 3 | 0.01768% | 0.00071% | 0.000701% | 0.000737% | 3 | 0.001146% | 1% | 1% | 1%
Texas | Loving | Acetic acid, cobalt(2+) salt | 71-48-7 | 3 | 0.01768% | 0.0015% | 0.001023% | 0.005883% | 3 | 0.001146% | 10% | 10% | 10%
Texas | Loving | Alkenes, C>10 .alpha.- | 64743-02-8 | 3 | 0.01768% | 5e-05% | 5e-05% | 0.000167% | 3 | 0.001146% | 5% | 5% | 5%
Texas | Loving | C10-C16 ethoxylated alcohol | 68002-97-1 | 3 | 0.01768% | 0.00259% | 0.001906% | 0.002824% | 3 | 0.001146% | 5% | 5% | 5%
Texas | Loving | Ethoxylated C14-15 alcohols | 68951-67-7 | 3 | 0.01768% | 0.00032% | 0.000311% | 0.000995% | 3 | 0.001146% | 30% | 30% | 30%
Texas | Loving | Poly(oxy-1,2-ethanediyl)-nonylphenyl-hydroxy (mixture) | 127087-87-0 | 3 | 0.01768% | 0.00356% | 0.003524% | 0.003677% | 3 | 0.001146% | 5% | 5% | 5%
Texas | Loving | Poly(oxy-1,2-ethanediyl), alpha-hexyl-omega-hydroxy | 31726-34-8 | 3 | 0.01768% | 0.01236% | 0.01103% | 0.01277% | 3 | 0.001146% | 0.1023% | 0.07251% | 11.71%
Texas | Loving | Sodium carbonate | 497-19-8 | 3 | 0.01768% | 0.00066% | 0.000507% | 0.001038% | 3 | 0.001146% | 100% | 100% | 100%
Texas | Loving | Sodium chlorite | 7758-19-2 | 3 | 0.01768% | 0.00866% | 0.004781% | 0.009083% | 3 | 0.001146% | 10% | 10% | 10%
Texas | Loving | Tetramethylammonium chloride | 75-57-0 | 3 | 0.01768% | 0.05024% | 0.04266% | 0.05858% | 3 | 0.001146% | 0.3462% | 0.3222% | 54.03%
Texas | Loving | Thiourea polymer | 68527-49-1 | 3 | 0.01768% | 0.00032% | 0.000311% | 0.000995% | 3 | 0.001146% | 30% | 30% | 30%
Texas | Loving | Choline chloride | 67-48-1 | 2 | 0.01179% | 0.05891% | 0.05526% | 0.06255% | 2 | 0.0007638% | 70% | 70% | 70%
Texas | Loving | Didecyl dimethyl ammonium chloride | 7173-51-5 | 2 | 0.01179% | 0.00368% | 0.003617% | 0.003743% | 2 | 0.0007638% | 52% | 52% | 52%
Texas | Loving | Nonyl phenol ethoxylate | 9016-45-9 | 2 | 0.01179% | 0.0431% | 0.04036% | 0.04585% | 2 | 0.0007638% | 100% | 100% | 100%
Texas | Loving | Quaternary ammonium compounds, benzyl-C12-16-alkyldimethyl, chlorides | 68424-85-1 | 2 | 0.01179% | 0.006665% | 0.004662% | 0.008667% | 2 | 0.0007638% | 7.5% | 5.25% | 9.75%
Texas | Loving | Tetrakis(hydroxymethyl)phosphonium sulfate | 55566-30-8 | 2 | 0.01179% | 0.02658% | 0.02654% | 0.02663% | 2 | 0.0007638% | 100% | 100% | 100%
Texas | Loving | Alcohols, C12-14-secondary, ethoxylated | 84133-50-6 | 1 | 0.005893% | 0.01776% | 0.01776% | 0.01776% | 1 | 0.0003819% | 60% | 60% | 60%
Texas | Loving | Corn sugar gum | 11138-66-2 | 1 | 0.005893% | 0% | 0% | 0% | 1 | 0.0003819% | 100% | 100% | 100%
Texas | Loving | Dimethyl polysiloxane | 63148-62-9 | 1 | 0.005893% | 0.0181% | 0.0181% | 0.0181% | 1 | 0.0003819% | 100% | 100% | 100%
Texas | Loving | Formic acid | 64-18-6 | 1 | 0.005893% | 0.00373% | 0.00373% | 0.00373% | 1 | 0.0003819% | 5% | 5% | 5%
Texas | Loving | Propanol, 1(or 2)-(2-methoxymethylethoxy)- | 34590-94-8 | 1 | 0.005893% | 0% | 0% | 0% | 1 | 0.0003819% | 100% | 100% | 100%
Texas | Loving | Propylene pentamer | 15220-87-8 | 1 | 0.005893% | 0.1188% | 0.1188% | 0.1188% | 1 | 0.0003819% | 15% | 15% | 15%
Texas | Loving | Sodium bromosulfamate | 1004542-84-0 | 1 | 0.005893% | 0.00097% | 0.00097% | 0.00097% | 1 | 0.0003819% | 17% | 17% | 17%
Texas | Loving | Sodium metaborate tetrahydrate | 35585-58-1 | 1 | 0.005893% | 0.00805% | 0.00805% | 0.00805% | 1 | 0.0003819% | 20% | 20% | 20%
Texas | Loving | Sodium perborate tetrahydrate | 10486-00-7 | 1 | 0.005893% | 0.00373% | 0.00373% | 0.00373% | 1 | 0.0003819% | 100% | 100% | 100%
Texas | Madison | Hydrochloric acid | 7647-01-0 | 7 | 0.04125% | 0.3209% | 0.1741% | 2.314% | 8 | 0.003055% | 15% | 10.12% | 60%
Texas | Madison | Methanol | 67-56-1 | 7 | 0.04125% | 0.02674% | 0.005543% | 0.04188% | 15 | 0.005728% | 30% | 5% | 90%
Texas | Madison | Boric acid | 10043-35-3 | 6 | 0.03536% | 0.00141% | 8e-05% | 0.00349% | 6 | 0.002291% | 25% | 20% | 30%
Texas | Madison | Distillates, petroleum, hydrotreated light | 64742-47-8 | 6 | 0.03536% | 0.04143% | 0.01328% | 0.06633% | 10 | 0.003819% | 55% | 25.11% | 70%
Texas | Madison | Potassium hydroxide | 1310-58-3 | 6 | 0.03536% | 0.01342% | 0.002545% | 0.03243% | 6 | 0.002291% | 27.5% | 15% | 40%
Texas | Madison | Quartz | 14808-60-7 | 6 | 0.03536% | 0.000495% | 8.25e-05% | 0.006373% | 6 | 0.002291% | 32.5% | 15% | 50%
Texas | Madison | Peroxydisulfuric acid, diammonium salt | 7727-54-0 | 5 | 0.02947% | 0.00063% | 0.000534% | 0.003284% | 5 | 0.001909% | 100% | 100% | 100%
Texas | Madison | 2-Butoxyethanol | 111-76-2 | 4 | 0.02357% | 0.002035% | 0.000667% | 0.02317% | 4 | 0.001528% | 5% | 5% | 9.25%
Texas | Madison | Acetic acid | 64-19-7 | 4 | 0.02357% | 0.0021% | 0.00072% | 0.007084% | 4 | 0.001528% | 38% | 38% | 82.2%
Texas | Madison | Choline chloride | 67-48-1 | 4 | 0.02357% | 0.0583% | 0.03741% | 0.06014% | 4 | 0.001528% | 75% | 75% | 75%
Texas | Madison | Ethylene glycol | 107-21-1 | 4 | 0.02357% | 0.04464% | 0.004556% | 0.2917% | 10 | 0.003819% | 60% | 5% | 60%
Texas | Madison | Nonyl phenol ethoxylate | 9016-45-9 | 4 | 0.02357% | 0.007755% | 0.005066% | 0.007834% | 4 | 0.001528% | 10% | 10% | 10%
Texas | Madison | Water | 7732-18-5 | 4 | 0.02357% | 1.515% | 1.41% | 4.029% | 11 | 0.004201% | 60% | 30% | 88.75%
Texas | Madison | 1-(Phenylmethyl)pyridinium Et Me derivs., chlorides | 68909-18-2 | 3 | 0.01768% | 0.00301% | 0.002083% | 0.06288% | 3 | 0.001146% | 13% | 13% | 13%
Texas | Madison | 2-Ethylhexanol | 104-76-7 | 3 | 0.01768% | 0.00132% | 0.001221% | 0.0051% | 3 | 0.001146% | 7% | 7% | 7%
Texas | Madison | 2-Mercaptoethanol | 60-24-2 | 3 | 0.01768% | 0.00853% | 0.006343% | 0.008827% | 3 | 0.001146% | 100% | 100% | 100%
Texas | Madison | 2,2-Dibromo-3-nitrilopropionamide | 10222-01-2 | 3 | 0.01768% | 0.0021% | 0.000633% | 0.002523% | 4 | 0.001528% | 25% | 10% | 40%
Texas | Madison | Acetic anhydride | 108-24-7 | 3 | 0.01768% | 0.00201% | 0.001128% | 0.004566% | 3 | 0.001146% | 62% | 62% | 62%
Texas | Madison | Alkanes, C13-16-iso- | 68551-20-2 | 3 | 0.01768% | 0.01036% | 0.001945% | 0.01322% | 3 | 0.001146% | 100% | 100% | 100%
Texas | Madison | Alkenes, C>10 .alpha.- | 64743-02-8 | 3 | 0.01768% | 0.00027% | 0.000198% | 0.000279% | 3 | 0.001146% | 5% | 5% | 5%
Texas | Madison | Calcium carbonate (Limestone) | 1317-65-3 | 3 | 0.01768% | 0.00104% | 0.000194% | 0.001319% | 3 | 0.001146% | 10% | 10% | 10%
Texas | Madison | Calcium hydroxide | 1305-62-0 | 3 | 0.01768% | 0.00104% | 0.000194% | 0.001319% | 3 | 0.001146% | 10% | 10% | 10%
Texas | Madison | Calcium peroxide | 1305-79-9 | 3 | 0.01768% | 0.00415% | 0.000775% | 0.005293% | 3 | 0.001146% | 40% | 40% | 40%
Texas | Madison | Carbonic acid, dipotassium salt | 584-08-7 | 3 | 0.01768% | 0.01437% | 0.001707% | 0.05169% | 3 | 0.001146% | 60% | 60% | 60%
Texas | Madison | Cinnamaldehyde (3-phenyl-2-propenal) | 104-55-2 | 3 | 0.01768% | 0.00582% | 0.00267% | 0.04872% | 3 | 0.001146% | 10% | 10% | 10%
Texas | Madison | Citric acid | 77-92-9 | 3 | 0.01768% | 0.00152% | 0.0008% | 0.004193% | 3 | 0.001146% | 70% | 70% | 70%
Texas | Madison | Cupric chloride dihydrate | 10125-13-0 | 3 | 0.01768% | 0.00853% | 0.006343% | 0.008827% | 3 | 0.001146% | 100% | 100% | 100%
Texas | Madison | Dodecylbenzenesulfonic acid, monoethanolamine salt | 26836-07-7 | 3 | 0.01768% | 0.00245% | 0.00227% | 0.00947% | 3 | 0.001146% | 13% | 13% | 13%
Texas | Madison | Ethanolamine | 141-43-5 | 3 | 0.01768% | 0.00407% | 0.000461% | 0.0341% | 3 | 0.001146% | 7% | 7% | 7%
Texas | Madison | Ethoxylated C12-14 alcohols | 68439-50-9 | 3 | 0.01768% | 0.00275% | 0.002444% | 0.002786% | 3 | 0.001146% | 5% | 5% | 5%
Texas | Madison | Ethoxylated C14-15 alcohols | 68951-67-7 | 3 | 0.01768% | 0.00162% | 0.001179% | 0.001656% | 3 | 0.001146% | 30% | 30% | 30%
Texas | Madison | Fatty acids, tall-oil | 61790-12-3 | 3 | 0.01768% | 0.00162% | 0.001179% | 0.001656% | 3 | 0.001146% | 30% | 30% | 30%
Texas | Madison | Glutaraldehyde | 111-30-8 | 3 | 0.01768% | 0.01014% | 0.007593% | 0.01072% | 4 | 0.001528% | 30% | 5.35% | 30%
Texas | Madison | Isotridecanol, ethoxylated | 9043-30-5 | 3 | 0.01768% | 0.00094% | 0.000877% | 0.00364% | 3 | 0.001146% | 5% | 5% | 5%
Texas | Madison | Magnesium hydroxide | 1309-42-8 | 3 | 0.01768% | 0.00066% | 0.000606% | 0.001047% | 3 | 0.001146% | 5% | 5% | 5%
Texas | Madison | Magnesium oxide (MgO) | 1309-48-4 | 3 | 0.01768% | 0.00026% | 0.000242% | 0.000422% | 3 | 0.001146% | 2% | 2% | 2%
Texas | Madison | Magnesium peroxide (Mg(O2)) | 14452-57-4 | 3 | 0.01768% | 0.00066% | 0.000426% | 0.000714% | 4 | 0.001528% | 3% | 3% | 3%
Texas | Madison | N,N-Dimethylformamide | 68-12-2 | 3 | 0.01768% | 0.01745% | 0.002789% | 0.02581% | 3 | 0.001146% | 5% | 5% | 27.5%
Texas | Madison | Phenolic resin | 9003-35-4 | 3 | 0.01768% | 0.2694% | 0.2294% | 0.4226% | 7 | 0.002673% | 4% | 4% | 5%
Texas | Madison | Pluronic F-127 | 9003-11-6 | 3 | 0.01768% | 0.00565% | 0.005236% | 0.02186% | 3 | 0.001146% | 30% | 30% | 30%
Texas | Madison | Poly(oxy-1,2-ethanediyl), alpha-(nonylphenyl)-omega-hydroxy- , branched | 68412-54-4 | 3 | 0.01768% | 0.00232% | 0.001609% | 0.04837% | 3 | 0.001146% | 10% | 10% | 10%
Texas | Madison | Polyethylene glycol | 25322-68-3 | 3 | 0.01768% | 0.00449% | 0.003428% | 0.01129% | 4 | 0.001528% | 70% | 70% | 70%
Texas | Madison | Propargyl alcohol | 107-19-7 | 3 | 0.01768% | 0.00054% | 0.000396% | 0.000549% | 3 | 0.001146% | 10% | 10% | 10%
Texas | Madison | Thiourea polymer | 68527-49-1 | 3 | 0.01768% | 0.00162% | 0.001179% | 0.001656% | 3 | 0.001146% | 30% | 30% | 30%
Texas | Madison | Triethyl phosphate | 78-40-0 | 3 | 0.01768% | 0.00291% | 0.001335% | 0.02436% | 3 | 0.001146% | 5% | 5% | 5%
Texas | Madison | White mineral oil, petroleum | 8042-47-5 | 3 | 0.01768% | 0.012% | 0.01098% | 0.0191% | 3 | 0.001146% | 91% | 91% | 91%
Texas | Madison | 1,2-Propylene glycol | 57-55-6 | 2 | 0.01179% | 0.006825% | 0.005147% | 0.008504% | 2 | 0.0007638% | 70% | 70% | 70%
Texas | Madison | Ammonium chloride | 12125-02-9 | 2 | 0.01179% | 0.004245% | 0.003061% | 0.005429% | 2 | 0.0007638% | 40% | 40% | 40%
Texas | Madison | Antimony potassium oxide | 29638-69-5 | 2 | 0.01179% | 0.1642% | 0.02312% | 0.3052% | 2 | 0.0007638% | 60% | 60% | 60%
Texas | Madison | Didecyl dimethyl ammonium chloride | 7173-51-5 | 2 | 0.01179% | 0.003485% | 0.003391% | 0.003579% | 2 | 0.0007638% | 10% | 10% | 10%
Texas | Madison | Ethanol | 64-17-5 | 2 | 0.01179% | 0.001745% | 0.001695% | 0.001794% | 2 | 0.0007638% | 5% | 5% | 5%
Texas | Madison | Guar gum | 9000-30-0 | 2 | 0.01179% | 0.1007% | 0.0332% | 0.1682% | 2 | 0.0007638% | 40% | 40% | 40%
Texas | Madison | Methenamine | 100-97-0 | 2 | 0.01179% | 0.00276% | 0.000465% | 0.005055% | 2 | 0.0007638% | 0.055% | 0.0145% | 0.0955%
Texas | Madison | Potassium acetate | 127-08-2 | 2 | 0.01179% | 0.01915% | 0.002698% | 0.03561% | 2 | 0.0007638% | 7% | 7% | 7%
Texas | Madison | Quaternary ammonium compounds, benzyl-C12-16-alkyldimethyl, chlorides | 68424-85-1 | 2 | 0.01179% | 0.002445% | 0.002377% | 0.002512% | 2 | 0.0007638% | 7% | 7% | 7%
Texas | Madison | Raffinates, petroleum, sorption process | 64741-85-1 | 2 | 0.01179% | 0.2163% | 0.07408% | 0.3586% | 2 | 0.0007638% | 70% | 70% | 70%
Texas | Madison | Sodium thiosulfate | 7772-98-7 | 2 | 0.01179% | 0.01657% | 0.004132% | 0.02901% | 2 | 0.0007638% | 40% | 40% | 40%
Texas | Madison | 1-Hexanol | 111-27-3 | 1 | 0.005893% | 0.00029% | 0.00029% | 0.00029% | 1 | 0.0003819% | 5% | 5% | 5%
Texas | Madison | Acrylic polymers | 26006-22-4 | 1 | 0.005893% | 0.00543% | 0.00543% | 0.00543% | 1 | 0.0003819% | 50% | 50% | 50%
Texas | Madison | Benzyl chloride | 100-44-7 | 1 | 0.005893% | 0.0004% | 0.0004% | 0.0004% | 1 | 0.0003819% | 1% | 1% | 1%
Texas | Madison | Collagen (Gelatin) | 9000-70-8 | 1 | 0.005893% | 0.00103% | 0.00103% | 0.00103% | 1 | 0.0003819% | 100% | 100% | 100%
Texas | Madison | Diethylene glycol | 111-46-6 | 1 | 0.005893% | 0.00055% | 0.00055% | 0.00055% | 1 | 0.0003819% | 5% | 5% | 5%
Texas | Madison | Formic acid | 64-18-6 | 1 | 0.005893% | 0.07711% | 0.07711% | 0.07711% | 2 | 0.0007638% | 79% | 61.9% | 96.1%
Texas | Madison | Fuels, diesel, no. 2 | 68476-34-6 | 1 | 0.005893% | 0.05521% | 0.05521% | 0.05521% | 1 | 0.0003819% | 70% | 70% | 70%
Texas | Madison | Isopropanol | 67-63-0 | 1 | 0.005893% | 0.00454% | 0.00454% | 0.00454% | 2 | 0.0007638% | 10% | 10% | 10%
Texas | Madison | Nitrilotriacetic acid trisodium monohydrate | 18662-53-8 | 1 | 0.005893% | 0.02831% | 0.02831% | 0.02831% | 1 | 0.0003819% | 60% | 60% | 60%
Texas | Madison | Sodium acetate | 127-09-3 | 1 | 0.005893% | 0.00321% | 0.00321% | 0.00321% | 1 | 0.0003819% | 5% | 5% | 5%
Texas | Madison | Sodium carbonate | 497-19-8 | 1 | 0.005893% | 0.00821% | 0.00821% | 0.00821% | 1 | 0.0003819% | 100% | 100% | 100%
Texas | Madison | Sodium hydroxide | 1310-73-2 | 1 | 0.005893% | 0.00047% | 0.00047% | 0.00047% | 1 | 0.0003819% | 1% | 1% | 1%
Texas | Madison | Tetrakis(hydroxymethyl)phosphonium sulfate | 55566-30-8 | 1 | 0.005893% | 0.01325% | 0.01325% | 0.01325% | 1 | 0.0003819% | 100% | 100% | 100%
Texas | Marion | Distillates, petroleum, hydrotreated light | 64742-47-8 | 2 | 0.01179% | 0.03138% | 0.02396% | 0.0388% | 3 | 0.001146% | 30% | 30% | 30%
Texas | Marion | Guar gum | 9000-30-0 | 2 | 0.01179% | 0.0289% | 0.02519% | 0.0326% | 3 | 0.001146% | 60% | 60% | 96%
Texas | Marion | Hydrochloric acid | 7647-01-0 | 2 | 0.01179% | 0.1214% | 0.09976% | 0.143% | 2 | 0.0007638% | 22.5% | 15.75% | 29.25%
Texas | Marion | Isopropanol | 67-63-0 | 2 | 0.01179% | 0.00051% | 0.000492% | 0.000528% | 3 | 0.001146% | 10% | 10% | 28%
Texas | Marion | Methanol | 67-56-1 | 2 | 0.01179% | 0.007295% | 0.001207% | 0.01338% | 6 | 0.002291% | 30% | 5% | 30%
Texas | Marion | Methenamine | 100-97-0 | 2 | 0.01179% | 0.00388% | 0.000415% | 0.007345% | 2 | 0.0007638% | 1.005% | 0.1095% | 1.901%
Texas | Marion | Quartz | 14808-60-7 | 2 | 0.01179% | 0.001145% | 0.0003215% | 0.001968% | 2 | 0.0007638% | 5% | 5% | 5%
Texas | Marion | Sodium hydroxide | 1310-73-2 | 2 | 0.01179% | 0.00056% | 0.000119% | 0.001001% | 2 | 0.0007638% | 15.5% | 2.45% | 28.55%
Texas | Marion | 1-Benzylquinolinium chloride | 15619-48-4 | 1 | 0.005893% | 0.00018% | 0.00018% | 0.00018% | 1 | 0.0003819% | 10% | 10% | 10%
Texas | Marion | 1-Butoxy-2-propanol | 5131-66-8 | 1 | 0.005893% | 0.00206% | 0.00206% | 0.00206% | 1 | 0.0003819% | 5% | 5% | 5%
Texas | Marion | 1,2,4-Trimethylbenzene | 95-63-6 | 1 | 0.005893% | 0.00082% | 0.00082% | 0.00082% | 1 | 0.0003819% | 1% | 1% | 1%
Texas | Marion | 2-Butoxyethanol | 111-76-2 | 1 | 0.005893% | 0.00744% | 0.00744% | 0.00744% | 2 | 0.0007638% | 17.5% | 6.25% | 28.75%
Texas | Marion | Acetic acid | 64-19-7 | 1 | 0.005893% | 0.00039% | 0.00039% | 0.00039% | 1 | 0.0003819% | 30% | 30% | 30%
Texas | Marion | Ammonium acetate | 631-61-8 | 1 | 0.005893% | 0.00131% | 0.00131% | 0.00131% | 1 | 0.0003819% | 100% | 100% | 100%
Texas | Marion | Benzyl chloride | 100-44-7 | 1 | 0.005893% | 5e-05% | 5e-05% | 5e-05% | 2 | 0.0007638% | 1% | 1% | 1%
Texas | Marion | Distillates, petroleum, hydrotreated light paraffinic | 64742-55-8 | 1 | 0.005893% | 0.01239% | 0.01239% | 0.01239% | 1 | 0.0003819% | 30% | 30% | 30%
Texas | Marion | Ethanol | 64-17-5 | 1 | 0.005893% | 0.0492% | 0.0492% | 0.0492% | 1 | 0.0003819% | 60% | 60% | 60%
Texas | Marion | Formic acid | 64-18-6 | 1 | 0.005893% | 0.00951% | 0.00951% | 0.00951% | 3 | 0.001146% | 60% | 60% | 94.2%
Texas | Marion | Glutaraldehyde | 111-30-8 | 1 | 0.005893% | 0.00379% | 0.00379% | 0.00379% | 2 | 0.0007638% | 15% | 15% | 15%
Texas | Marion | Isotridecanol, ethoxylated | 9043-30-5 | 1 | 0.005893% | 0.00206% | 0.00206% | 0.00206% | 1 | 0.0003819% | 5% | 5% | 5%
Texas | Marion | Naphtha, petroleum, hydrotreated heavy | 64742-48-9 | 1 | 0.005893% | 0.03301% | 0.03301% | 0.03301% | 1 | 0.0003819% | 60% | 60% | 60%
Texas | Marion | Naphthalene | 91-20-3 | 1 | 0.005893% | 0.0041% | 0.0041% | 0.0041% | 1 | 0.0003819% | 5% | 5% | 5%
Texas | Marion | Nitrilotriacetic acid trisodium monohydrate | 18662-53-8 | 1 | 0.005893% | 0.00437% | 0.00437% | 0.00437% | 1 | 0.0003819% | 60% | 60% | 60%
Texas | Marion | Peroxydisulfuric acid, diammonium salt | 7727-54-0 | 1 | 0.005893% | 0.00013% | 0.00013% | 0.00013% | 1 | 0.0003819% | 100% | 100% | 100%
Texas | Marion | Phenolic resin | 9003-35-4 | 1 | 0.005893% | 0.01401% | 0.01401% | 0.01401% | 1 | 0.0003819% | 5% | 5% | 5%
Texas | Marion | Poly(oxy-1,2-ethanediyl)-nonylphenyl-hydroxy (mixture) | 127087-87-0 | 1 | 0.005893% | 0.0041% | 0.0041% | 0.0041% | 1 | 0.0003819% | 5% | 5% | 5%
Texas | Marion | Potassium hydroxide | 1310-58-3 | 1 | 0.005893% | 3e-05% | 3e-05% | 3e-05% | 1 | 0.0003819% | 5% | 5% | 5%
Texas | Marion | Potassium metaborate | 13709-94-9 | 1 | 0.005893% | 0.00038% | 0.00038% | 0.00038% | 1 | 0.0003819% | 60% | 60% | 60%
Texas | Marion | Sodium chloride | 7647-14-5 | 1 | 0.005893% | 0.00169% | 0.00169% | 0.00169% | 1 | 0.0003819% | 30% | 30% | 30%
Texas | Marion | Sodium chlorite | 7758-19-2 | 1 | 0.005893% | 0.00056% | 0.00056% | 0.00056% | 1 | 0.0003819% | 10% | 10% | 10%
Texas | Marion | Sodium persulfate | 7775-27-1 | 1 | 0.005893% | 0% | 0% | 0% | 1 | 0.0003819% | 100% | 100% | 100%
Texas | Marion | Solvent naphtha, petroleum, heavy arom. | 64742-94-5 | 1 | 0.005893% | 0.0246% | 0.0246% | 0.0246% | 1 | 0.0003819% | 30% | 30% | 30%
Texas | Marion | Tetradecyl dimethyl benzyl ammonium chloride | 139-08-2 | 1 | 0.005893% | 0.00126% | 0.00126% | 0.00126% | 2 | 0.0007638% | 5% | 5% | 5%
Texas | Marion | Tri-n-butyl tetradecyl phosphonium chloride | 81741-28-8 | 1 | 0.005893% | 0.00764% | 0.00764% | 0.00764% | 1 | 0.0003819% | 10% | 10% | 10%
Texas | Marion | Water | 7732-18-5 | 1 | 0.005893% | 0.5621% | 0.5621% | 0.5621% | 2 | 0.0007638% | 67.5% | 51.75% | 83.25%
Texas | Marion | White mineral oil, petroleum | 8042-47-5 | 1 | 0.005893% | 0.00226% | 0.00226% | 0.00226% | 1 | 0.0003819% | 100% | 100% | 100%
Texas | Martin | Ethanol | 64-17-5 | 38 | 0.224% | 0.00033% | 0.00031% | 0.000703% | 50 | 0.01909% | 1% | 1% | 1%
Texas | Martin | Sodium hydroxide | 1310-73-2 | 38 | 0.224% | 0.02027% | 0.007097% | 0.02818% | 77 | 0.02941% | 5% | 5% | 25%
Texas | Martin | 2-Butoxyethanol | 111-76-2 | 37 | 0.2181% | 0.01131% | 0.000608% | 0.01707% | 64 | 0.02444% | 6% | 6% | 100%
Texas | Martin | Ethylene glycol | 107-21-1 | 37 | 0.2181% | 0.02762% | 0.01904% | 0.06884% | 73 | 0.02788% | 60% | 25% | 60%
Texas | Martin | Glutaraldehyde | 111-30-8 | 37 | 0.2181% | 0.0193% | 0.0185% | 0.0221% | 37 | 0.01413% | 60% | 60% | 60%
Texas | Martin | Methanol | 67-56-1 | 37 | 0.2181% | 0.00531% | 0.001378% | 0.01816% | 53 | 0.02024% | 13% | 13% | 60%
Texas | Martin | Peroxydisulfuric acid, diammonium salt | 7727-54-0 | 37 | 0.2181% | 0.00447% | 0.00412% | 0.01279% | 41 | 0.01566% | 100% | 100% | 100%
Texas | Martin | Quaternary ammonium compounds, benzyl-C12-16-alkyldimethyl, chlorides | 68424-85-1 | 37 | 0.2181% | 0.00322% | 0.00308% | 0.00368% | 37 | 0.01413% | 10% | 10% | 10%
Texas | Martin | Hydrochloric acid | 7647-01-0 | 36 | 0.2122% | 0.2613% | 0.2204% | 0.395% | 38 | 0.01451% | 15% | 15% | 15%
Texas | Martin | Water | 7732-18-5 | 36 | 0.2122% | 1.481% | 1.249% | 2.238% | 41 | 0.01566% | 85% | 85% | 85%
Texas | Martin | Isopropanol | 67-63-0 | 35 | 0.2063% | 0.00948% | 0.004208% | 0.01522% | 37 | 0.01413% | 100% | 51% | 100%
Texas | Martin | Quartz | 14808-60-7 | 34 | 0.2004% | 0.000715% | 0.0006155% | 0.005555% | 38 | 0.01451% | 16% | 8.8% | 16%
Texas | Martin | Acetic acid | 64-19-7 | 30 | 0.1768% | 0.009675% | 0.006574% | 0.01663% | 33 | 0.0126% | 100% | 10% | 100%
Texas | Martin | Alkylaryl sulphonic acid | 27176-87-0 | 28 | 0.165% | 0.00987% | 0.008079% | 0.01719% | 28 | 0.01069% | 100% | 100% | 100%
Texas | Martin | Glycolic acid | 79-14-1 | 28 | 0.165% | 0.00987% | 0.008079% | 0.01719% | 28 | 0.01069% | 100% | 100% | 100%
Texas | Martin | Methoxyacetic acid | 625-45-6 | 28 | 0.165% | 0.00987% | 0.008079% | 0.01719% | 28 | 0.01069% | 100% | 100% | 100%
Texas | Martin | Thioglycolic acid | 68-11-1 | 28 | 0.165% | 0.00076% | 0.0002% | 0.000883% | 28 | 0.01069% | 2% | 2% | 2%
Texas | Martin | Methenamine | 100-97-0 | 24 | 0.1414% | 0.02094% | 0.01639% | 0.02729% | 24 | 0.009165% | 1% | 1% | 1%
Texas | Martin | Phenolic resin | 9003-35-4 | 21 | 0.1238% | 0.104% | 0.08079% | 0.1352% | 21 | 0.00802% | 5% | 5% | 5%
Texas | Martin | Citric acid | 77-92-9 | 9 | 0.05304% | 0.07852% | 0.001852% | 0.1395% | 10 | 0.003819% | 77.5% | 30% | 100%
Texas | Martin | Nonyl phenol ethoxylate | 9016-45-9 | 9 | 0.05304% | 0.01763% | 0.007848% | 0.0335% | 10 | 0.003819% | 100% | 33.5% | 100%
Texas | Martin | Propargyl alcohol | 107-19-7 | 7 | 0.04125% | 0.00042% | 0.000138% | 0.000547% | 8 | 0.003055% | 5% | 5% | 9.3%
Texas | Martin | Potassium hydroxide | 1310-58-3 | 6 | 0.03536% | 0.02797% | 0.000665% | 0.03906% | 9 | 0.003437% | 20% | 7% | 27.2%
Texas | Martin | 1-Propanaminium, N-(3-aminopropyl)-2-hydroxy-N,N-dimethyl-3-sulfo-, N-coco acyl derivs., inner salts | 68139-30-0 | 5 | 0.02947% | 0.00269% | 0.001826% | 0.002958% | 5 | 0.001909% | 40% | 40% | 40%
Texas | Martin | Guar gum | 9000-30-0 | 5 | 0.02947% | 0.1637% | 0.1042% | 0.2429% | 5 | 0.001909% | 100% | 50% | 100%
Texas | Martin | Distillates, petroleum, hydrotreated light | 64742-47-8 | 4 | 0.02357% | 0.0852% | 0.02114% | 0.1738% | 5 | 0.001909% | 55% | 39% | 64%
Texas | Martin | Boric acid | 10043-35-3 | 2 | 0.01179% | 0.02159% | 0.01828% | 0.02489% | 2 | 0.0007638% | 15% | 15% | 15%
Texas | Martin | Boron sodium oxide pentahydrate | 12179-04-3 | 2 | 0.01179% | 0.03747% | 0.01478% | 0.06016% | 2 | 0.0007638% | 30% | 30% | 30%
Texas | Martin | Carbonic acid, dipotassium salt | 584-08-7 | 2 | 0.01179% | 0.0438% | 0.03853% | 0.04907% | 2 | 0.0007638% | 48% | 48% | 48%
Texas | Martin | Ethoxylated propoxylated C12-14 alcohols | 68439-51-0 | 2 | 0.01179% | 0.005785% | 0.005096% | 0.006473% | 2 | 0.0007638% | 2% | 2% | 2%
Texas | Martin | N,N-Dimethylformamide | 68-12-2 | 2 | 0.01179% | 0.000455% | 0.0004235% | 0.0004865% | 2 | 0.0007638% | 10% | 10% | 10%
Texas | Martin | Sodium metaborate tetrahydrate | 10555-76-7 | 2 | 0.01179% | 0.03598% | 0.03046% | 0.04149% | 2 | 0.0007638% | 25% | 25% | 25%
Texas | Martin | 1,2,4-Trimethylbenzene | 95-63-6 | 1 | 0.005893% | 0.00068% | 0.00068% | 0.00068% | 1 | 0.0003819% | 1% | 1% | 1%
Texas | Martin | Alkenes, C>10 .alpha.- | 64743-02-8 | 1 | 0.005893% | 0.00029% | 0.00029% | 0.00029% | 1 | 0.0003819% | 5% | 5% | 5%
Texas | Martin | Diethanolamine | 111-42-2 | 1 | 0.005893% | 1e-05% | 1e-05% | 1e-05% | 1 | 0.0003819% | 2% | 2% | 2%
Texas | Martin | Ethoxylated C14-15 alcohols | 68951-67-7 | 1 | 0.005893% | 0.00173% | 0.00173% | 0.00173% | 1 | 0.0003819% | 30% | 30% | 30%
Texas | Martin | Formic acid, potassium salt | 590-29-4 | 1 | 0.005893% | 0.04391% | 0.04391% | 0.04391% | 1 | 0.0003819% | 60% | 60% | 60%
Texas | Martin | Glassy calcium magnesium phosphate | 65997-17-3 | 1 | 0.005893% | 0.00686% | 0.00686% | 0.00686% | 1 | 0.0003819% | 100% | 100% | 100%
Texas | Martin | Glycerin, natural | 56-81-5 | 1 | 0.005893% | 0.01407% | 0.01407% | 0.01407% | 1 | 0.0003819% | 100% | 100% | 100%
Texas | Martin | Naphthalene | 91-20-3 | 1 | 0.005893% | 0.00338% | 0.00338% | 0.00338% | 1 | 0.0003819% | 5% | 5% | 5%
Texas | Martin | Poly(oxy-1,2-ethanediyl)-nonylphenyl-hydroxy (mixture) | 127087-87-0 | 1 | 0.005893% | 0.00338% | 0.00338% | 0.00338% | 1 | 0.0003819% | 5% | 5% | 5%
Texas | Martin | Potassium metaborate | 13709-94-9 | 1 | 0.005893% | 0.02834% | 0.02834% | 0.02834% | 1 | 0.0003819% | 60% | 60% | 60%
Texas | Martin | Sodium bisulfite, mixture of NaHSO3 and Na2S2O5 | 7631-90-5 | 1 | 0.005893% | 0.00038% | 0.00038% | 0.00038% | 1 | 0.0003819% | 100% | 100% | 100%
Texas | Martin | Sodium chloride | 7647-14-5 | 1 | 0.005893% | 0.00604% | 0.00604% | 0.00604% | 1 | 0.0003819% | 30% | 30% | 30%
Texas | Martin | Solvent naphtha, petroleum, heavy aliph. | 64742-96-7 | 1 | 0.005893% | 0.0034% | 0.0034% | 0.0034% | 1 | 0.0003819% | 65% | 65% | 65%
Texas | Martin | Solvent naphtha, petroleum, heavy arom. | 64742-94-5 | 1 | 0.005893% | 0.02027% | 0.02027% | 0.02027% | 1 | 0.0003819% | 30% | 30% | 30%
Texas | Martin | Terpenes and Terpenoids, sweet orange-oil | 68647-72-3 | 1 | 0.005893% | 0.00142% | 0.00142% | 0.00142% | 1 | 0.0003819% | 5% | 5% | 5%
Texas | Martin | Thiourea polymer | 68527-49-1 | 1 | 0.005893% | 0.00173% | 0.00173% | 0.00173% | 1 | 0.0003819% | 30% | 30% | 30%
Texas | Martin | Tri-n-butyl tetradecyl phosphonium chloride | 81741-28-8 | 1 | 0.005893% | 0.00409% | 0.00409% | 0.00409% | 1 | 0.0003819% | 10% | 10% | 10%
Texas | Martin | Trimethylamine quaternized polyepichlorohydrin | 51838-31-4 | 1 | 0.005893% | 0.02328% | 0.02328% | 0.02328% | 1 | 0.0003819% | 60% | 60% | 60%
Texas | Martin | Ulexite | 1319-33-1 | 1 | 0.005893% | 0.01916% | 0.01916% | 0.01916% | 1 | 0.0003819% | 60% | 60% | 60%
Texas | Maverick | Chloride | 16887-00-6 | 14 | 0.08251% | 0.03221% | 0.02824% | 0.03918% | 14 | 0.005346% | 30% | 30% | 30%
Texas | Maverick | Hydrochloric acid | 7647-01-0 | 14 | 0.08251% | 0.1004% | 0.03055% | 0.639% | 23 | 0.008783% | 15% | 7.5% | 39.5%
Texas | Maverick | Isopropanol | 67-63-0 | 12 | 0.07072% | 0.000825% | 0.0003865% | 0.002973% | 12 | 0.004583% | 30% | 10% | 30%
Texas | Maverick | Tetrakis(hydroxymethyl)phosphonium sulfate | 55566-30-8 | 12 | 0.07072% | 0.02171% | 0.01995% | 0.02212% | 12 | 0.004583% | 60% | 60% | 60%
Texas | Maverick | Methanol | 67-56-1 | 10 | 0.05893% | 0.00132% | 0.0007545% | 0.01777% | 12 | 0.004583% | 30% | 20% | 60%
Texas | Maverick | Propargyl alcohol | 107-19-7 | 10 | 0.05893% | 0.00022% | 0.0001245% | 0.0006135% | 10 | 0.003819% | 5% | 5% | 10%
Texas | Maverick | Water | 7732-18-5 | 10 | 0.05893% | 0.1001% | 0.05893% | 52.69% | 19 | 0.007256% | 60% | 60% | 95.05%
Texas | Maverick | Benzyl chloride | 100-44-7 | 8 | 0.04715% | 3.5e-05% | 2.35e-05% | 0.0001155% | 8 | 0.003055% | 1% | 1% | 1%
Texas | Maverick | Distillates, petroleum, hydrotreated light | 64742-47-8 | 8 | 0.04715% | 0.02198% | 0.006088% | 0.2319% | 8 | 0.003055% | 40% | 35% | 65%
Texas | Maverick | Formamide | 75-12-7 | 8 | 0.04715% | 0.001045% | 0.0007535% | 0.003401% | 8 | 0.003055% | 30% | 30% | 30%
Texas | Maverick | Naphthalene | 91-20-3 | 8 | 0.04715% | 3.5e-05% | 2.35e-05% | 0.0001155% | 8 | 0.003055% | 1% | 1% | 1%
Texas | Maverick | Nonoxynolá | 26027-38-3 | 8 | 0.04715% | 0.00035% | 0.00025% | 0.001131% | 8 | 0.003055% | 10% | 10% | 10%
Texas | Maverick | Oils, pine | 8002-09-3 | 8 | 0.04715% | 0.000175% | 0.0001235% | 0.0005675% | 8 | 0.003055% | 5% | 5% | 5%
Texas | Maverick | Solvent naphtha, petroleum, heavy arom. | 64742-94-5 | 8 | 0.04715% | 0.000175% | 0.0001235% | 0.0005675% | 8 | 0.003055% | 5% | 5% | 5%
Texas | Maverick | Citric acid | 77-92-9 | 6 | 0.03536% | 0.0014% | 0.001197% | 0.003833% | 6 | 0.002291% | 55% | 30% | 55%
Texas | Maverick | Ethylene glycol | 107-21-1 | 6 | 0.03536% | 0.00167% | 0.001325% | 0.0165% | 6 | 0.002291% | 35% | 35% | 60%
Texas | Maverick | N,N-Dimethylformamide | 68-12-2 | 4 | 0.02357% | 0.00101% | 0.0009405% | 0.001318% | 4 | 0.001528% | 25% | 25% | 25%
Texas | Maverick | Sodium hydroxide | 1310-73-2 | 4 | 0.02357% | 0.00176% | 0.0003335% | 0.03769% | 4 | 0.001528% | 29.25% | 7% | 51.5%
Texas | Maverick | Sulfamic acid | 5329-14-6 | 4 | 0.02357% | 0.01362% | 0.01326% | 0.01472% | 4 | 0.001528% | 15% | 15% | 15%
Texas | Maverick | Peroxydisulfuric acid, diammonium salt | 7727-54-0 | 3 | 0.01768% | 0.08105% | 0.009365% | 0.1041% | 5 | 0.001909% | 98% | 60% | 98%
Texas | Maverick | 2,2-Dibromo-3-nitrilopropionamide | 10222-01-2 | 2 | 0.01179% | 0.00285% | 0.002193% | 0.003507% | 2 | 0.0007638% | 10% | 10% | 10%
Texas | Maverick | Acetic acid | 64-19-7 | 2 | 0.01179% | 0.007445% | 0.007053% | 0.007836% | 2 | 0.0007638% | 60% | 60% | 60%
Texas | Maverick | Alkenes, C>10 .alpha.- | 64743-02-8 | 2 | 0.01179% | 0.000245% | 0.0002315% | 0.0002585% | 2 | 0.0007638% | 5% | 5% | 5%
Texas | Maverick | Boric acid | 10043-35-3 | 2 | 0.01179% | 0.08672% | 0.08539% | 0.08805% | 2 | 0.0007638% | 55% | 55% | 55%
Texas | Maverick | Boron sodium oxide pentahydrate | 12179-04-3 | 2 | 0.01179% | 0.00754% | 0.006262% | 0.008818% | 2 | 0.0007638% | 30% | 30% | 30%
Texas | Maverick | Distillates, petroleum, hydrotreated light naphthenic | 64742-53-6 | 2 | 0.01179% | 0.02015% | 0.002204% | 0.0381% | 2 | 0.0007638% | 60% | 60% | 60%
Texas | Maverick | Ethoxylated C14-15 alcohols | 68951-67-7 | 2 | 0.01179% | 0.001475% | 0.001399% | 0.001551% | 2 | 0.0007638% | 30% | 30% | 30%
Texas | Maverick | Guar gum | 9000-30-0 | 2 | 0.01179% | 2.197% | 2.137% | 2.256% | 2 | 0.0007638% | 100% | 100% | 100%
Texas | Maverick | Polyethylene glycol | 25322-68-3 | 2 | 0.01179% | 0.01994% | 0.01532% | 0.02456% | 2 | 0.0007638% | 70% | 70% | 70%
Texas | Maverick | Potassium hydroxide | 1310-58-3 | 2 | 0.01179% | 0.004325% | 0.003574% | 0.005077% | 2 | 0.0007638% | 15% | 15% | 15%
Texas | Maverick | Quartz | 14808-60-7 | 2 | 0.01179% | 0.0172% | 0.0149% | 0.01949% | 2 | 0.0007638% | 15% | 15% | 15%
Texas | Maverick | Sodium chloride | 7647-14-5 | 2 | 0.01179% | 0.00214% | 0.000223% | 0.004057% | 2 | 0.0007638% | 5% | 5% | 5%
Texas | Maverick | Thiourea polymer | 68527-49-1 | 2 | 0.01179% | 0.001475% | 0.001399% | 0.001551% | 2 | 0.0007638% | 30% | 30% | 30%
Texas | Maverick | Ulexite | 1319-33-1 | 2 | 0.01179% | 0.02015% | 0.002204% | 0.0381% | 2 | 0.0007638% | 60% | 60% | 60%
Texas | McMullen | Methanol | 67-56-1 | 109 | 0.6424% | 0.00485% | 3.8e-05% | 0.0296% | 141 | 0.05385% | 40% | 0.01581% | 60%
Texas | McMullen | Hydrochloric acid | 7647-01-0 | 90 | 0.5304% | 0.04573% | 0.001852% | 0.2864% | 90 | 0.03437% | 15% | 0.1601% | 15%
Texas | McMullen | Ethylene glycol | 107-21-1 | 82 | 0.4833% | 0.08317% | 0.002769% | 0.1372% | 99 | 0.03781% | 40% | 0.8619% | 60%
Texas | McMullen | Sodium hydroxide | 1310-73-2 | 80 | 0.4715% | 0.09334% | 0.001509% | 0.1351% | 120 | 0.04583% | 25% | 1.009% | 30%
Texas | McMullen | Propargyl alcohol | 107-19-7 | 75 | 0.442% | 0.00015% | 0% | 0.002936% | 75 | 0.02864% | 10% | 0.00087% | 10%
Texas | McMullen | Formic acid | 64-18-6 | 74 | 0.4361% | 0.00316% | 0.000179% | 0.03955% | 86 | 0.03284% | 85% | 0.01928% | 85%
Texas | McMullen | Glutaraldehyde | 111-30-8 | 72 | 0.4243% | 0.01169% | 0.00136% | 0.01323% | 72 | 0.0275% | 25% | 0.08847% | 25%
Texas | McMullen | Distillates, petroleum, hydrotreated light | 64742-47-8 | 70 | 0.4125% | 0.3462% | 0.003078% | 0.62% | 121 | 0.04621% | 60% | 28% | 70%
Texas | McMullen | Tetramethylammonium chloride | 75-57-0 | 68 | 0.4008% | 0.05123% | 0.006524% | 0.05883% | 68 | 0.02597% | 60% | 0.3892% | 60%
Texas | McMullen | Sodium thiosulfate | 7772-98-7 | 62 | 0.3654% | 0.09856% | 0.007867% | 0.1337% | 62 | 0.02368% | 30% | 0.7509% | 40%
Texas | McMullen | Boron sodium oxide | 1330-43-4 | 54 | 0.3182% | 0.01387% | 0.0009745% | 0.0172% | 54 | 0.02062% | 5% | 0.106% | 5%
Texas | McMullen | Ethylenediaminetetraacetic acid tetrasodium salt hydrate | 64-02-8 | 54 | 0.3182% | 0.00154% | 9.6e-05% | 0.01703% | 54 | 0.02062% | 60% | 0.01043% | 60%
Texas | McMullen | Sodium erythorbate | 6381-77-7 | 54 | 0.3182% | 0.000155% | 3.65e-05% | 0.001748% | 54 | 0.02062% | 100% | 0.001075% | 100%
Texas | McMullen | Glycine, N,N-bis(carboxymethyl)-, trisodium salt | 5064-31-3 | 52 | 0.3065% | 2e-05% | 0% | 0.000288% | 52 | 0.01986% | 1% | 0.00016% | 1%
Texas | McMullen | Potassium hydroxide | 1310-58-3 | 48 | 0.2829% | 0.0368% | 0.000402% | 0.05965% | 51 | 0.01948% | 30% | 5% | 40%
Texas | McMullen | Poly(oxy-1,2-ethanediyl), alpha-hexyl-omega-hydroxy | 31726-34-8 | 45 | 0.2652% | 0.0057% | 0.000686% | 0.006306% | 45 | 0.01718% | 13% | 0.04268% | 13%
Texas | McMullen | Water | 7732-18-5 | 45 | 0.2652% | 0.03061% | 0.00436% | 84.98% | 76 | 0.02902% | 85% | 3.975% | 100%
Texas | McMullen | Peroxydisulfuric acid, diammonium salt | 7727-54-0 | 43 | 0.2534% | 0.00106% | 0.000324% | 0.001742% | 46 | 0.01757% | 100% | 95% | 100%
Texas | McMullen | Boric acid | 10043-35-3 | 42 | 0.2475% | 0.00978% | 0.001773% | 0.1557% | 42 | 0.01604% | 30% | 0.3% | 55%
Texas | McMullen | Citric acid | 77-92-9 | 39 | 0.2298% | 0.00975% | 0% | 0.05548% | 39 | 0.01489% | 55% | 27.07% | 70%
Texas | McMullen | Sodium bromate | 7789-38-0 | 35 | 0.2063% | 0.00081% | 0.000244% | 0.01162% | 42 | 0.01604% | 100% | 0.002244% | 100%
Texas | McMullen | 2,2-Dibromo-3-nitrilopropionamide | 10222-01-2 | 33 | 0.1945% | 0.0023% | 9.4e-05% | 0.03104% | 33 | 0.0126% | 10% | 10% | 10%
Texas | McMullen | Carbonic acid, dipotassium salt | 584-08-7 | 30 | 0.1768% | 0.08479% | 0.04981% | 0.1393% | 30 | 0.01146% | 60% | 48% | 60%
Texas | McMullen | Isopropanol | 67-63-0 | 30 | 0.1768% | 0.01789% | 7.85e-05% | 0.02176% | 36 | 0.01375% | 30% | 2.025% | 30%
Texas | McMullen | Guar gum | 9000-30-0 | 29 | 0.1709% | 0.171% | 0.004976% | 0.2961% | 29 | 0.01107% | 100% | 44% | 100%
Texas | McMullen | Sodium chlorite | 7758-19-2 | 27 | 0.1591% | 0.003% | 0.001492% | 0.003407% | 27 | 0.01031% | 15% | 5% | 15%
Texas | McMullen | Acetic acid | 64-19-7 | 25 | 0.1473% | 0.00908% | 0.000132% | 0.09221% | 29 | 0.01107% | 60% | 15% | 90%
Texas | McMullen | Tetrakis(hydroxymethyl)phosphonium sulfate | 55566-30-8 | 23 | 0.1355% | 0.00476% | 0.000141% | 0.005186% | 23 | 0.008783% | 100% | 100% | 100%
Texas | McMullen | Quartz | 14808-60-7 | 22 | 0.1297% | 10.52% | 0.0003275% | 10.86% | 25 | 0.009547% | 78.18% | 0.2% | 85.62%
Texas | McMullen | Ammonium chloride | 12125-02-9 | 19 | 0.112% | 0.00048% | 2e-05% | 0.00183% | 20 | 0.007638% | 1.5% | 1.431% | 2.5%
Texas | McMullen | Nonyl phenol ethoxylate | 9016-45-9 | 18 | 0.1061% | 0.006245% | 0.005412% | 0.008255% | 19 | 0.007256% | 10% | 10% | 10%
Texas | McMullen | White mineral oil, petroleum | 8042-47-5 | 18 | 0.1061% | 0.02898% | 0.0178% | 0.05877% | 19 | 0.007256% | 100% | 99.1% | 100%
Texas | McMullen | 1-Propanol | 71-23-8 | 17 | 0.1002% | 0.01677% | 0.01096% | 0.01983% | 18 | 0.006874% | 30% | 20.2% | 30%
Texas | McMullen | Methenamine | 100-97-0 | 17 | 0.1002% | 0.00071% | 0.00052% | 0.01638% | 17 | 0.006492% | 0.01% | 0.01% | 0.208%
Texas | McMullen | Phenolic resin | 9003-35-4 | 17 | 0.1002% | 0.3563% | 0.2586% | 0.3795% | 17 | 0.006492% | 5% | 5% | 5%
Texas | McMullen | Polyethylene glycol | 25322-68-3 | 17 | 0.1002% | 0.01587% | 0.000468% | 0.01954% | 17 | 0.006492% | 70% | 70% | 70%
Texas | McMullen | Potassium chloride | 7447-40-7 | 17 | 0.1002% | 0.0118% | 0.002764% | 0.0255% | 17 | 0.006492% | 10% | 10% | 10%
Texas | McMullen | Thiourea polymer | 68527-49-1 | 17 | 0.1002% | 0.00699% | 0.000218% | 0.01013% | 17 | 0.006492% | 30% | 30% | 30%
Texas | McMullen | 1-Propanol, zirconium(4+) salt | 23519-77-9 | 16 | 0.0943% | 0.01692% | 0.01325% | 0.01987% | 16 | 0.00611% | 30% | 30% | 30%
Texas | McMullen | 1,2-Ethanediaminium, N, N'-bis[2-[bis(2-hydroxyethyl)methylammonio]ethyl]-N,N'bis(2-hydroxyethyl)-N,N'-dimethyl-,tetrachloride | 138879-94-4 | 16 | 0.0943% | 0.02321% | 0.01693% | 0.02912% | 17 | 0.006492% | 60% | 60% | 60%
Texas | McMullen | Guar gum, carboxymethyl 2-hydroxypropyl ether, sodium salt | 68130-15-4 | 16 | 0.0943% | 0.3816% | 0.2874% | 0.4182% | 17 | 0.006492% | 60% | 40% | 60%
Texas | McMullen | Hemicellulase Enzyme Concentrate | 9025-56-3 | 16 | 0.0943% | 0.000915% | 0.0005425% | 0.001835% | 16 | 0.00611% | 3% | 3% | 3%
Texas | McMullen | Triethanolamine | 102-71-6 | 16 | 0.0943% | 0.05641% | 0.04416% | 0.06621% | 16 | 0.00611% | 100% | 100% | 100%
Texas | McMullen | 2-Butoxyethanol | 111-76-2 | 14 | 0.08251% | 0.000985% | 0% | 0.01081% | 15 | 0.005728% | 10% | 0.205% | 10%
Texas | McMullen | Alkenes, C>10 .alpha.- | 64743-02-8 | 14 | 0.08251% | 0.00114% | 4e-05% | 0.001803% | 14 | 0.005346% | 5% | 5% | 5%
Texas | McMullen | Ethoxylated C14-15 alcohols | 68951-67-7 | 14 | 0.08251% | 0.00682% | 0.0002165% | 0.01081% | 14 | 0.005346% | 30% | 30% | 30%
Texas | McMullen | Triphosphoric acid, pentasodium salt | 7758-29-4 | 14 | 0.08251% | 0.279% | 0.279% | 0.279% | 14 | 0.005346% | 93% | 93% | 93%
Texas | McMullen | Sodium perborate tetrahydrate | 10486-00-7 | 12 | 0.07072% | 0.002405% | 0.000781% | 0.004486% | 12 | 0.004583% | 100% | 98% | 100%
Texas | McMullen | Distillates, petroleum, hydrotreated light paraffinic | 64742-55-8 | 11 | 0.06483% | 0.3976% | 0.237% | 0.4203% | 11 | 0.004201% | 60% | 60% | 60%
Texas | McMullen | 1,2-Propylene glycol | 57-55-6 | 10 | 0.05893% | 0.002525% | 9e-05% | 0.008266% | 10 | 0.003819% | 60% | 60% | 70%
Texas | McMullen | N,N-Dimethylformamide | 68-12-2 | 10 | 0.05893% | 0.00124% | 0% | 0.002729% | 10 | 0.003819% | 20% | 4.555% | 25.5%
Texas | McMullen | Trimethyl borate | 121-43-7 | 9 | 0.05304% | 0.00201% | 0.001716% | 0.006558% | 9 | 0.003437% | 30% | 30% | 30%
Texas | McMullen | Antimony potassium oxide | 29638-69-5 | 8 | 0.04715% | 0.00337% | 0% | 0.008326% | 8 | 0.003055% | 60% | 60% | 60%
Texas | McMullen | Cinnamaldehyde (3-phenyl-2-propenal) | 104-55-2 | 8 | 0.04715% | 0.00073% | 2.45e-05% | 0.001399% | 8 | 0.003055% | 10% | 10% | 10%
Texas | McMullen | Ethanolamine | 141-43-5 | 8 | 0.04715% | 0.00138% | 0.0007865% | 0.001816% | 8 | 0.003055% | 7% | 7% | 7%
Texas | McMullen | Naphthalene | 91-20-3 | 8 | 0.04715% | 6e-05% | 0% | 0.003242% | 8 | 0.003055% | 3% | 1% | 5%
Texas | McMullen | Poly(oxy-1,2-ethanediyl), alpha-(nonylphenyl)-omega-hydroxy- , branched | 68412-54-4 | 8 | 0.04715% | 0.00073% | 2.45e-05% | 0.001399% | 8 | 0.003055% | 10% | 10% | 10%
Texas | McMullen | Potassium acetate | 127-08-2 | 8 | 0.04715% | 0.00028% | 0% | 0.0006925% | 8 | 0.003055% | 5% | 5% | 6.3%
Texas | McMullen | Solvent naphtha, petroleum, heavy arom. | 64742-94-5 | 8 | 0.04715% | 0.00037% | 0% | 0.03494% | 8 | 0.003055% | 30% | 5% | 30%
Texas | McMullen | Triethyl phosphate | 78-40-0 | 8 | 0.04715% | 0.000185% | 1.4e-05% | 0.0003455% | 8 | 0.003055% | 2.5% | 2.5% | 4.125%
Texas | McMullen | 1-Decanol | 112-30-1 | 7 | 0.04125% | 0.00082% | 0.00018% | 0.001413% | 7 | 0.002673% | 10% | 10% | 10%
Texas | McMullen | 1-Octanol | 111-87-5 | 7 | 0.04125% | 0.00021% | 4.5e-05% | 0.000349% | 7 | 0.002673% | 2.5% | 2.5% | 2.5%
Texas | McMullen | Ethanol | 64-17-5 | 7 | 0.04125% | 0.00172% | 7.5e-05% | 0.07179% | 7 | 0.002673% | 60% | 2.2% | 60%
Texas | McMullen | Sodium metaborate | 7775-19-1 | 7 | 0.04125% | 5e-05% | 3.3e-05% | 7e-05% | 7 | 0.002673% | 2% | 2% | 2%
Texas | McMullen | Sodium peroxometaborate | 7632-04-4 | 7 | 0.04125% | 0.00229% | 0.001728% | 0.003332% | 7 | 0.002673% | 100% | 100% | 100%
Texas | McMullen | Tar bases, quinoline derivatives, benzyl chloride-quaternized | 72480-70-7 | 7 | 0.04125% | 0.00082% | 0.00018% | 0.001413% | 7 | 0.002673% | 10% | 10% | 10%
Texas | McMullen | C10-C16 ethoxylated alcohol | 68002-97-1 | 6 | 0.03536% | 0.000895% | 8e-05% | 0.003325% | 6 | 0.002291% | 5% | 1.03% | 5%
Texas | McMullen | Choline chloride | 67-48-1 | 6 | 0.03536% | 0.05037% | 0.03233% | 0.09845% | 6 | 0.002291% | 73% | 71% | 75%
Texas | McMullen | Poly(oxy-1,2-ethanediyl)-nonylphenyl-hydroxy (mixture) | 127087-87-0 | 6 | 0.03536% | 0.001715% | 3e-05% | 0.01134% | 6 | 0.002291% | 5% | 5% | 8.75%
Texas | McMullen | Sodium chloride | 7647-14-5 | 6 | 0.03536% | 0.008875% | 0.006235% | 0.05956% | 6 | 0.002291% | 30% | 30% | 37.5%
Texas | McMullen | Sodium persulfate | 7775-27-1 | 6 | 0.03536% | 0.001455% | 0.0001375% | 0.001665% | 6 | 0.002291% | 100% | 100% | 100%
Texas | McMullen | 1,2,4-Trimethylbenzene | 95-63-6 | 5 | 0.02947% | 0.00045% | 4e-06% | 0.001262% | 5 | 0.001909% | 1% | 1% | 1%
Texas | McMullen | Alkylaryl sulphonic acid | 27176-87-0 | 5 | 0.02947% | 0.00404% | 4e-06% | 0.007152% | 5 | 0.001909% | 5% | 1.04% | 5%
Texas | McMullen | Ammonium acetate | 631-61-8 | 5 | 0.02947% | 0.0358% | 0.02151% | 0.05166% | 5 | 0.001909% | 100% | 100% | 100%
Texas | McMullen | Copolymer of acrylamide and sodium acrylate | 25987-30-8 | 5 | 0.02947% | 0.00939% | 0.008642% | 0.02594% | 5 | 0.001909% | 40% | 34.4% | 40%
Texas | McMullen | Ethoxylated propoxylated C12-14 alcohols | 68439-51-0 | 5 | 0.02947% | 0.00622% | 9.4e-05% | 0.006966% | 5 | 0.001909% | 2% | 0.416% | 2%
Texas | McMullen | Potassium metaborate | 13709-94-9 | 5 | 0.02947% | 0.00884% | 0.00054% | 0.01831% | 5 | 0.001909% | 60% | 16% | 60%
Texas | McMullen | Solvent naphtha, petroleum, heavy aliph. | 64742-96-7 | 5 | 0.02947% | 0.0657% | 0.002632% | 0.06732% | 5 | 0.001909% | 47.72% | 47.72% | 65%
Texas | McMullen | tert-Butyl Hydroperoxide (70% Solution in Water) | 75-91-2 | 5 | 0.02947% | 0.01762% | 0.000116% | 0.03154% | 5 | 0.001909% | 70% | 3.12% | 70%
Texas | McMullen | Tetrahydro-3,5-dimethyl,2H-1,3,5-thiadiazine-2-thione | 533-74-4 | 5 | 0.02947% | 0.00906% | 0.00187% | 0.01053% | 5 | 0.001909% | 24% | 4.992% | 24%
Texas | McMullen | Benzyl chloride | 100-44-7 | 4 | 0.02357% | 0% | 0% | 0.000119% | 4 | 0.001528% | 1% | 1% | 1%
Texas | McMullen | Ethoxylated C12-14 alcohols | 68439-50-9 | 4 | 0.02357% | 0.00207% | 0.000109% | 0.005068% | 4 | 0.001528% | 4.5% | 0.634% | 5%
Texas | McMullen | Tri-n-butyl tetradecyl phosphonium chloride | 81741-28-8 | 4 | 0.02357% | 0.003195% | 0.003091% | 0.003563% | 4 | 0.001528% | 10% | 10% | 10%
Texas | McMullen | 1-(Phenylmethyl)pyridinium Et Me derivs., chlorides | 68909-18-2 | 3 | 0.01768% | 0.00026% | 0.000116% | 0.001322% | 3 | 0.001146% | 13% | 13% | 13%
Texas | McMullen | Ethoxylated C12-16 alcohols | 68551-12-2 | 3 | 0.01768% | 0.00364% | 0.0004% | 0.01626% | 3 | 0.001146% | 4% | 0.436% | 36.4%
Texas | McMullen | Formamide | 75-12-7 | 3 | 0.01768% | 0% | 0% | 0% | 3 | 0.001146% | 30% | 30% | 30%
Texas | McMullen | Magnesium hydroxide | 1309-42-8 | 3 | 0.01768% | 0.00085% | 0.000553% | 0.00121% | 3 | 0.001146% | 5% | 5% | 5%
Texas | McMullen | Magnesium oxide (MgO) | 1309-48-4 | 3 | 0.01768% | 0.00034% | 0.000223% | 0.000709% | 3 | 0.001146% | 2% | 2% | 2%
Texas | McMullen | Magnesium peroxide (Mg(O2)) | 14452-57-4 | 3 | 0.01768% | 0.00051% | 0.00033% | 0.000726% | 3 | 0.001146% | 3% | 3% | 3%
Texas | McMullen | Nonoxynolá | 26027-38-3 | 3 | 0.01768% | 0% | 0% | 0% | 3 | 0.001146% | 10% | 10% | 10%
Texas | McMullen | Oils, pine | 8002-09-3 | 3 | 0.01768% | 0% | 0% | 0% | 3 | 0.001146% | 5% | 5% | 5%
Texas | McMullen | Petroleum distillate hydrotreated light | 6742-47-8 | 3 | 0.01768% | 0.0045% | 0.004293% | 0.01301% | 3 | 0.001146% | 26% | 26% | 26%
Texas | McMullen | Sodium metaborate tetrahydrate | 10555-76-7 | 3 | 0.01768% | 0.00509% | 0.004055% | 0.006773% | 3 | 0.001146% | 25% | 25% | 25%
Texas | McMullen | Sorbitan, mono-(9Z)-9-octadecenoate | 1338-43-8 | 3 | 0.01768% | 0.00117% | 0.000144% | 0.002574% | 3 | 0.001146% | 3% | 0.327% | 4.8%
Texas | McMullen | Acrylamide | 79-06-1 | 2 | 0.01179% | 4.5e-05% | 4.5e-06% | 8.55e-05% | 2 | 0.0007638% | 0.05% | 0.005% | 0.095%
Texas | McMullen | Alcohols, C12-14-secondary, ethoxylated | 84133-50-6 | 2 | 0.01179% | 0.00046% | 5.5e-05% | 0.000865% | 2 | 0.0007638% | 0.505% | 0.0595% | 0.9505%
Texas | McMullen | Ammonium acrylate | 10604-69-0 | 2 | 0.01179% | 0.000225% | 2.25e-05% | 0.0004275% | 2 | 0.0007638% | 0.255% | 0.0345% | 0.4755%
Texas | McMullen | Ammonium acrylate-acrylamide polymer | 26100-47-0 | 2 | 0.01179% | 0.01149% | 0.001356% | 0.02162% | 2 | 0.0007638% | 12.62% | 1.487% | 23.76%
Texas | McMullen | Diethylene glycol | 111-46-6 | 2 | 0.01179% | 0.000285% | 5.55e-05% | 0.0005145% | 2 | 0.0007638% | 3% | 1.2% | 4.8%
Texas | McMullen | Dimethyl polysiloxane | 63148-62-9 | 2 | 0.01179% | 0.001615% | 0.001422% | 0.001808% | 2 | 0.0007638% | 13% | 13% | 13%
Texas | McMullen | Dodecylbenzenesulfonic acid, monoethanolamine salt | 26836-07-7 | 2 | 0.01179% | 0.0159% | 0.002103% | 0.0297% | 2 | 0.0007638% | 13% | 13% | 13%
Texas | McMullen | Methyl cellulose | 9004-67-5 | 2 | 0.01179% | 0.00062% | 0.000548% | 0.000692% | 2 | 0.0007638% | 5% | 5% | 5%
Texas | McMullen | Poly(oxy-1,2-ethanediyl), .alpha.-[(9Z)-1-oxo-9-octadecenyl]-.omega.-hydroxy- | 9004-96-0 | 2 | 0.01179% | 0.00138% | 0.000165% | 0.002595% | 2 | 0.0007638% | 1.515% | 0.1785% | 2.851%
Texas | McMullen | Poly(oxy-1,2-ethanediyl), a-hydro-w-hydroxy-, ether with D-glucitol (2:1), tetra-(9Z)-9-octadecenoate | 61723-83-9 | 2 | 0.01179% | 0.00092% | 0.00011% | 0.00173% | 2 | 0.0007638% | 1.01% | 0.119% | 1.901%
Texas | McMullen | Quaternary ammonium compounds, benzyl-C12-16-alkyldimethyl, chlorides | 68424-85-1 | 2 | 0.01179% | 0.002445% | 0.002413% | 0.002476% | 2 | 0.0007638% | 8.5% | 7.15% | 9.85%
Texas | McMullen | Ulexite | 1319-33-1 | 2 | 0.01179% | 0.000175% | 0.0001705% | 0.0001795% | 2 | 0.0007638% | 55% | 55% | 55%
Texas | McMullen | 1-Benzylquinolinium chloride | 15619-48-4 | 1 | 0.005893% | 0.00271% | 0.00271% | 0.00271% | 1 | 0.0003819% | 10% | 10% | 10%
Texas | McMullen | 2-Mercaptoethanol | 60-24-2 | 1 | 0.005893% | 0.01131% | 0.01131% | 0.01131% | 1 | 0.0003819% | 100% | 100% | 100%
Texas | McMullen | Acetic anhydride | 108-24-7 | 1 | 0.005893% | 0.003% | 0.003% | 0.003% | 1 | 0.0003819% | 30% | 30% | 30%
Texas | McMullen | Benzene, C10-16-alkyl derivs. | 68648-87-3 | 1 | 0.005893% | 0% | 0% | 0% | 1 | 0.0003819% | 0.04% | 0.04% | 0.04%
Texas | McMullen | Bronopol | 52-51-7 | 1 | 0.005893% | 0.00296% | 0.00296% | 0.00296% | 1 | 0.0003819% | 100% | 100% | 100%
Texas | McMullen | Calcium carbonate (Limestone) | 1317-65-3 | 1 | 0.005893% | 0.00165% | 0.00165% | 0.00165% | 1 | 0.0003819% | 5% | 5% | 5%
Texas | McMullen | Calcium hydroxide | 1305-62-0 | 1 | 0.005893% | 0.00165% | 0.00165% | 0.00165% | 1 | 0.0003819% | 5% | 5% | 5%
Texas | McMullen | Calcium peroxide | 1305-79-9 | 1 | 0.005893% | 0.00331% | 0.00331% | 0.00331% | 1 | 0.0003819% | 10% | 10% | 10%
Texas | McMullen | Cupric chloride dihydrate | 10125-13-0 | 1 | 0.005893% | 0.01131% | 0.01131% | 0.01131% | 1 | 0.0003819% | 100% | 100% | 100%
Texas | McMullen | Didecyl dimethyl ammonium chloride | 7173-51-5 | 1 | 0.005893% | 0.00344% | 0.00344% | 0.00344% | 1 | 0.0003819% | 10% | 10% | 10%
Texas | McMullen | Fatty acids, tall-oil | 61790-12-3 | 1 | 0.005893% | 0.00428% | 0.00428% | 0.00428% | 1 | 0.0003819% | 30% | 30% | 30%
Texas | McMullen | Glycerin, natural | 56-81-5 | 1 | 0.005893% | 0.00516% | 0.00516% | 0.00516% | 1 | 0.0003819% | 10% | 10% | 10%
Texas | McMullen | N-Lauryl-2-pyrrolidone | 2687-96-9 | 1 | 0.005893% | 0.00309% | 0.00309% | 0.00309% | 1 | 0.0003819% | 7% | 7% | 7%
Texas | McMullen | Naphtha, petroleum, hydrotreated heavy | 64742-48-9 | 1 | 0.005893% | 0.4275% | 0.4275% | 0.4275% | 1 | 0.0003819% | 60% | 60% | 60%
Texas | McMullen | Nitrilotriacetic acid trisodium monohydrate | 18662-53-8 | 1 | 0.005893% | 0.04% | 0.04% | 0.04% | 1 | 0.0003819% | 40% | 40% | 40%
Texas | McMullen | Sodium bicarbonate | 144-55-8 | 1 | 0.005893% | 0% | 0% | 0% | 1 | 0.0003819% | 100% | 100% | 100%
Texas | McMullen | Sodium carbonate | 497-19-8 | 1 | 0.005893% | 0.00137% | 0.00137% | 0.00137% | 1 | 0.0003819% | 100% | 100% | 100%
Texas | McMullen | Sodium sulfate | 7757-82-6 | 1 | 0.005893% | 0.00125% | 0.00125% | 0.00125% | 1 | 0.0003819% | 2% | 2% | 2%
Texas | McMullen | Sulfuric acid | 7664-93-9 | 1 | 0.005893% | 0% | 0% | 0% | 1 | 0.0003819% | 0.01% | 0.01% | 0.01%
Texas | McMullen | Tetradecyl dimethyl benzyl ammonium chloride | 139-08-2 | 1 | 0.005893% | 0.0025% | 0.0025% | 0.0025% | 2 | 0.0007638% | 5% | 5% | 5%
Texas | McMullen | Zirconium,tetrakis[2-[bis(2-hydroxyethyl)amino-kN]ethanolato-kO]- | 101033-44-7 | 1 | 0.005893% | 0.03097% | 0.03097% | 0.03097% | 1 | 0.0003819% | 60% | 60% | 60%
Texas | Mitchell | 1-Decanol | 112-30-1 | 1 | 0.005893% | 5e-05% | 5e-05% | 5e-05% | 1 | 0.0003819% | 5% | 5% | 5%
Texas | Mitchell | 1-Octanol | 111-87-5 | 1 | 0.005893% | 5e-05% | 5e-05% | 5e-05% | 1 | 0.0003819% | 5% | 5% | 5%
Texas | Mitchell | 1,2-Ethanediamine, polymer with 2-methyloxirane | 25214-63-5 | 1 | 0.005893% | 0.00462% | 0.00462% | 0.00462% | 1 | 0.0003819% | 5% | 5% | 5%
Texas | Mitchell | 2-Butoxyethanol | 111-76-2 | 1 | 0.005893% | 0.00052% | 0.00052% | 0.00052% | 2 | 0.0007638% | 25% | 11.5% | 38.5%
Texas | Mitchell | 2-Propen-1-aminium, N,N-dimethyl-N-2-propenyl-, chloride, homopolymer | 26062-79-3 | 1 | 0.005893% | 0.00011% | 0.00011% | 0.00011% | 1 | 0.0003819% | 20% | 20% | 20%
Texas | Mitchell | 2,2-Dibromo-3-nitrilopropionamide | 10222-01-2 | 1 | 0.005893% | 0.00107% | 0.00107% | 0.00107% | 1 | 0.0003819% | 5% | 5% | 5%
Texas | Mitchell | Acetic acid | 64-19-7 | 1 | 0.005893% | 0.00235% | 0.00235% | 0.00235% | 1 | 0.0003819% | 90% | 90% | 90%
Texas | Mitchell | Ammonium chloride | 12125-02-9 | 1 | 0.005893% | 0.00205% | 0.00205% | 0.00205% | 1 | 0.0003819% | 20% | 20% | 20%
Texas | Mitchell | Citric acid | 77-92-9 | 1 | 0.005893% | 0.00182% | 0.00182% | 0.00182% | 1 | 0.0003819% | 60% | 60% | 60%
Texas | Mitchell | Ethylene glycol | 107-21-1 | 1 | 0.005893% | 0.00393% | 0.00393% | 0.00393% | 1 | 0.0003819% | 5% | 5% | 5%
Texas | Mitchell | Formic acid, potassium salt | 590-29-4 | 1 | 0.005893% | 0.00022% | 0.00022% | 0.00022% | 1 | 0.0003819% | 40% | 40% | 40%
Texas | Mitchell | Isopropanol | 67-63-0 | 1 | 0.005893% | 0.01392% | 0.01392% | 0.01392% | 2 | 0.0007638% | 10% | 5.5% | 14.5%
Texas | Mitchell | N,N-Dimethylformamide | 68-12-2 | 1 | 0.005893% | 0.00021% | 0.00021% | 0.00021% | 1 | 0.0003819% | 20% | 20% | 20%
Texas | Mitchell | Poly(oxy-1,2-ethanediyl), alpha-(nonylphenyl)-omega-hydroxy- , branched | 68412-54-4 | 1 | 0.005893% | 5e-05% | 5e-05% | 5e-05% | 1 | 0.0003819% | 5% | 5% | 5%
Texas | Mitchell | Polyethylene glycol | 25322-68-3 | 1 | 0.005893% | 0.01065% | 0.01065% | 0.01065% | 1 | 0.0003819% | 50% | 50% | 50%
Texas | Mitchell | Potassium chloride | 7447-40-7 | 1 | 0.005893% | 0.00469% | 0.00469% | 0.00469% | 1 | 0.0003819% | 15% | 15% | 15%
Texas | Mitchell | Residues, petroleum, catalytic reformer fractionator | 64741-67-9 | 1 | 0.005893% | 0.05547% | 0.05547% | 0.05547% | 1 | 0.0003819% | 60% | 60% | 60%
Texas | Mitchell | Tar bases, quinoline derivatives, benzyl chloride-quaternized | 72480-70-7 | 1 | 0.005893% | 0.0001% | 0.0001% | 0.0001% | 1 | 0.0003819% | 10% | 10% | 10%
Texas | Mitchell | Triethyl phosphate | 78-40-0 | 1 | 0.005893% | 5e-05% | 5e-05% | 5e-05% | 1 | 0.0003819% | 5% | 5% | 5%
Texas | Montague | Methanol | 67-56-1 | 52 | 0.3065% | 0.006685% | 0.00052% | 0.09211% | 71 | 0.02711% | 25% | 17.5% | 70%
Texas | Montague | Distillates, petroleum, hydrotreated light | 64742-47-8 | 49 | 0.2888% | 0.01852% | 0.01349% | 0.02602% | 52 | 0.01986% | 28% | 28% | 41.25%
Texas | Montague | Isopropanol | 67-63-0 | 39 | 0.2298% | 0.03725% | 0.003799% | 0.04886% | 39 | 0.01489% | 30% | 5% | 30%
Texas | Montague | Citrus terpenes | 94266-47-4 | 32 | 0.1886% | 0.03808% | 0.01996% | 0.05053% | 32 | 0.01222% | 30% | 30% | 30%
Texas | Montague | Hydrochloric acid | 7647-01-0 | 10 | 0.05893% | 0.2023% | 0.0785% | 0.4514% | 10 | 0.003819% | 35% | 15% | 60%
Texas | Montague | Propargyl alcohol | 107-19-7 | 10 | 0.05893% | 0.00015% | 9e-05% | 0.0003765% | 10 | 0.003819% | 10% | 10% | 10%
Texas | Montague | Water | 7732-18-5 | 8 | 0.04715% | 0.7971% | 0.002861% | 0.8487% | 10 | 0.003819% | 62.5% | 37% | 76%
Texas | Montague | Ethanol | 64-17-5 | 7 | 0.04125% | 0.00028% | 7.8e-05% | 0.000834% | 7 | 0.002673% | 5% | 5% | 60%
Texas | Montague | Ethylene glycol | 107-21-1 | 7 | 0.04125% | 0.00458% | 0.001608% | 0.01471% | 8 | 0.003055% | 25% | 5% | 60%
Texas | Montague | Peroxydisulfuric acid, diammonium salt | 7727-54-0 | 7 | 0.04125% | 0.00119% | 0.001162% | 0.01169% | 7 | 0.002673% | 13% | 13% | 73.9%
Texas | Montague | Alkenes, C>10 .alpha.- | 64743-02-8 | 6 | 0.03536% | 0.00018% | 7e-05% | 0.0001875% | 6 | 0.002291% | 5% | 5% | 5%
Texas | Montague | Ethoxylated C14-15 alcohols | 68951-67-7 | 6 | 0.03536% | 0.00107% | 0.0004175% | 0.00114% | 6 | 0.002291% | 30% | 30% | 30%
Texas | Montague | Glutaraldehyde | 111-30-8 | 6 | 0.03536% | 0.00438% | 0.00407% | 0.009312% | 8 | 0.003055% | 22% | 8.15% | 30%
Texas | Montague | Poly(oxy-1,2-ethanediyl)-nonylphenyl-hydroxy (mixture) | 127087-87-0 | 6 | 0.03536% | 0.00096% | 2e-05% | 0.002593% | 6 | 0.002291% | 5% | 5% | 5%
Texas | Montague | Quartz | 14808-60-7 | 6 | 0.03536% | 0.4106% | 1.25e-05% | 0.8882% | 6 | 0.002291% | 51% | 2% | 100%
Texas | Montague | Quaternary ammonium compounds, benzyl-C12-16-alkyldimethyl, chlorides | 68424-85-1 | 6 | 0.03536% | 0.00085% | 0.000745% | 0.0009575% | 7 | 0.002673% | 5% | 2.5% | 9.1%
Texas | Montague | Thiourea polymer | 68527-49-1 | 6 | 0.03536% | 0.00107% | 0.0004175% | 0.00114% | 6 | 0.002291% | 30% | 30% | 30%
Texas | Montague | Citric acid | 77-92-9 | 5 | 0.02947% | 0.00629% | 0.001918% | 0.007064% | 5 | 0.001909% | 70% | 62% | 70%
Texas | Montague | Ammonia | 7664-41-7 | 4 | 0.02357% | 0.00017% | 0.00017% | 0.000187% | 4 | 0.001528% | 5% | 5% | 5%
Texas | Montague | Guar gum | 9000-30-0 | 4 | 0.02357% | 0.00049% | 0.000388% | 0.0008555% | 4 | 0.001528% | 50% | 41.5% | 50%
Texas | Montague | 1,2,4-Trimethylbenzene | 95-63-6 | 3 | 0.01768% | 0% | 0% | 0% | 3 | 0.001146% | 1% | 1% | 1%
Texas | Montague | 2-Butoxyethanol | 111-76-2 | 3 | 0.01768% | 8e-05% | 4.4e-05% | 0.03411% | 3 | 0.001146% | 5% | 5% | 9.5%
Texas | Montague | Copolymer of acrylamide and sodium acrylate | 25987-30-8 | 3 | 0.01768% | 0.01963% | 0.01563% | 0.02096% | 3 | 0.001146% | 40% | 40% | 40%
Texas | Montague | Didecyl dimethyl ammonium chloride | 7173-51-5 | 3 | 0.01768% | 0.00137% | 0.001352% | 0.001766% | 3 | 0.001146% | 10% | 10% | 10%
Texas | Montague | Diethylene glycol | 111-46-6 | 3 | 0.01768% | 0.00092% | 0.00092% | 0.000956% | 3 | 0.001146% | 5% | 5% | 5%
Texas | Montague | Ethoxylated propoxylated C12-14 alcohols | 68439-51-0 | 3 | 0.01768% | 2e-05% | 1.1e-05% | 2e-05% | 3 | 0.001146% | 2% | 2% | 2%
Texas | Montague | Naphthalene | 91-20-3 | 3 | 0.01768% | 2e-05% | 2e-05% | 2e-05% | 3 | 0.001146% | 5% | 5% | 5%
Texas | Montague | Nonyl phenol ethoxylate | 9016-45-9 | 3 | 0.01768% | 8e-05% | 7.1e-05% | 0.007658% | 3 | 0.001146% | 10% | 10% | 10%
Texas | Montague | Pluronic F-127 | 9003-11-6 | 3 | 0.01768% | 0.01323% | 0.006057% | 0.01873% | 3 | 0.001146% | 30% | 30% | 30%
Texas | Montague | Potassium chloride | 7447-40-7 | 3 | 0.01768% | 0.00205% | 0.001987% | 0.002968% | 3 | 0.001146% | 10% | 10% | 14.5%
Texas | Montague | Sodium perborate tetrahydrate | 10486-00-7 | 3 | 0.01768% | 0.00279% | 0.002592% | 0.002808% | 3 | 0.001146% | 100% | 100% | 100%
Texas | Montague | Solvent naphtha, petroleum, heavy arom. | 64742-94-5 | 3 | 0.01768% | 0.00013% | 0.00013% | 0.000139% | 3 | 0.001146% | 30% | 30% | 30%
Texas | Montague | Sorbitan, mono-(9Z)-9-octadecenoate | 1338-43-8 | 3 | 0.01768% | 0.00245% | 0.001955% | 0.002621% | 3 | 0.001146% | 5% | 5% | 5%
Texas | Montague | Tri-n-butyl tetradecyl phosphonium chloride | 81741-28-8 | 3 | 0.01768% | 0.00201% | 0.002001% | 0.002028% | 3 | 0.001146% | 10% | 10% | 10%
Texas | Montague | 1-(Phenylmethyl)pyridinium Et Me derivs., chlorides | 68909-18-2 | 2 | 0.01179% | 0.00015% | 0.000105% | 0.000195% | 2 | 0.0007638% | 13% | 13% | 13%
Texas | Montague | 2-Ethylhexanol | 104-76-7 | 2 | 0.01179% | 0.0038% | 0.003161% | 0.004439% | 2 | 0.0007638% | 7% | 7% | 7%
Texas | Montague | Cinnamaldehyde (3-phenyl-2-propenal) | 104-55-2 | 2 | 0.01179% | 0.00011% | 7.4e-05% | 0.000146% | 2 | 0.0007638% | 10% | 10% | 10%
Texas | Montague | Dodecylbenzenesulfonic acid, monoethanolamine salt | 26836-07-7 | 2 | 0.01179% | 0.0077% | 0.005927% | 0.009473% | 2 | 0.0007638% | 14% | 13.1% | 14.9%
Texas | Montague | Fatty acids, tall-oil | 61790-12-3 | 2 | 0.01179% | 0.000425% | 0.0004115% | 0.0004385% | 2 | 0.0007638% | 30% | 30% | 30%
Texas | Montague | Isotridecanol, ethoxylated | 9043-30-5 | 2 | 0.01179% | 0.002715% | 0.00226% | 0.00317% | 2 | 0.0007638% | 5% | 5% | 5%
Texas | Montague | N,N-Dimethylformamide | 68-12-2 | 2 | 0.01179% | 0.00034% | 0.000232% | 0.000448% | 2 | 0.0007638% | 30% | 30% | 30%
Texas | Montague | Poly(oxy-1,2-ethanediyl), alpha-(nonylphenyl)-omega-hydroxy- , branched | 68412-54-4 | 2 | 0.01179% | 0.00011% | 7.4e-05% | 0.000146% | 2 | 0.0007638% | 10% | 10% | 10%
Texas | Montague | Sodium chloride | 7647-14-5 | 2 | 0.01179% | 0.00805% | 0.007924% | 0.008176% | 2 | 0.0007638% | 40% | 40% | 40%
Texas | Montague | Sodium chlorite | 7758-19-2 | 2 | 0.01179% | 0.001005% | 0.0009915% | 0.001019% | 2 | 0.0007638% | 5% | 5% | 5%
Texas | Montague | Triethyl phosphate | 78-40-0 | 2 | 0.01179% | 6e-05% | 4.2e-05% | 7.8e-05% | 2 | 0.0007638% | 5% | 5% | 5%
Texas | Montague | Benzenesulfonic acid, dodecyl-, branched, compds. with 2-propanamine | 90218-35-2 | 1 | 0.005893% | 0.00215% | 0.00215% | 0.00215% | 1 | 0.0003819% | 10% | 10% | 10%
Texas | Montague | Corn sugar gum | 11138-66-2 | 1 | 0.005893% | 3e-05% | 3e-05% | 3e-05% | 3 | 0.001146% | 37% | 37% | 37%
Texas | Montague | Ethoxylated C6-12 alcohols | 68439-45-2 | 1 | 0.005893% | 0.00283% | 0.00283% | 0.00283% | 1 | 0.0003819% | 30% | 30% | 30%
Texas | Montague | Guar gum, carboxymethyl 2-hydroxypropyl ether, sodium salt | 68130-15-4 | 1 | 0.005893% | 0.133% | 0.133% | 0.133% | 1 | 0.0003819% | 99% | 99% | 99%
Texas | Montague | Propanol, 1(or 2)-(2-methoxymethylethoxy)- | 34590-94-8 | 1 | 0.005893% | 3e-05% | 3e-05% | 3e-05% | 3 | 0.001146% | 37% | 37% | 37%
Texas | Montague | Raffinates, petroleum, sorption process | 64741-85-1 | 1 | 0.005893% | 0.00079% | 0.00079% | 0.00079% | 1 | 0.0003819% | 70% | 70% | 70%
Texas | Montgomery | Peroxydisulfuric acid, diammonium salt | 7727-54-0 | 6 | 0.03536% | 5% | 0.00168% | 8.75% | 7 | 0.002673% | 98% | 98% | 100%
Texas | Montgomery | Sodium bromate | 7789-38-0 | 3 | 0.01768% | 1% | 1% | 1% | 3 | 0.001146% | 100% | 100% | 100%
Texas | Montgomery | Carbonic acid, dipotassium salt | 584-08-7 | 2 | 0.01179% | 0.09773% | 0.07472% | 0.1207% | 2 | 0.0007638% | 60% | 60% | 60%
Texas | Montgomery | Guar gum | 9000-30-0 | 2 | 0.01179% | 0.2793% | 0.2515% | 0.307% | 2 | 0.0007638% | 40% | 40% | 40%
Texas | Montgomery | Magnesium hydroxide | 1309-42-8 | 2 | 0.01179% | 0.00183% | 0.001722% | 0.001938% | 2 | 0.0007638% | 5% | 5% | 5%
Texas | Montgomery | Magnesium oxide (MgO) | 1309-48-4 | 2 | 0.01179% | 0.000735% | 0.0006945% | 0.0007755% | 2 | 0.0007638% | 2% | 2% | 2%
Texas | Montgomery | Magnesium peroxide (Mg(O2)) | 14452-57-4 | 2 | 0.01179% | 0.0011% | 0.001037% | 0.001163% | 2 | 0.0007638% | 3% | 3% | 3%
Texas | Montgomery | Methanol | 67-56-1 | 2 | 0.01179% | 0.06002% | 0.05406% | 0.06597% | 6 | 0.002291% | 30% | 11.25% | 75%
Texas | Montgomery | Nonyl phenol ethoxylate | 9016-45-9 | 2 | 0.01179% | 0.0079% | 0.007297% | 0.008503% | 2 | 0.0007638% | 10% | 10% | 10%
Texas | Montgomery | Potassium hydroxide | 1310-58-3 | 2 | 0.01179% | 0.05788% | 0.0545% | 0.06127% | 2 | 0.0007638% | 37.5% | 30.75% | 44.25%
Texas | Montgomery | Tetrakis(hydroxymethyl)phosphonium sulfate | 55566-30-8 | 2 | 0.01179% | 0.00891% | 0.008577% | 0.009243% | 2 | 0.0007638% | 100% | 100% | 100%
Texas | Montgomery | White mineral oil, petroleum | 8042-47-5 | 2 | 0.01179% | 0.03331% | 0.0314% | 0.03522% | 2 | 0.0007638% | 91% | 91% | 91%
Texas | Montgomery | 2-Butoxyethanol | 111-76-2 | 1 | 0.005893% | 0.0164% | 0.0164% | 0.0164% | 1 | 0.0003819% | 20% | 20% | 20%
Texas | Montgomery | Boric oxide | 1303-86-2 | 1 | 0.005893% | 0.00382% | 0.00382% | 0.00382% | 1 | 0.0003819% | 20% | 20% | 20%
Texas | Montgomery | Distillates, petroleum, hydrotreated light | 64742-47-8 | 1 | 0.005893% | 0.08528% | 0.08528% | 0.08528% | 1 | 0.0003819% | 70% | 70% | 70%
Texas | Montgomery | Methenamine | 100-97-0 | 1 | 0.005893% | 0% | 0% | 0% | 1 | 0.0003819% | 0% | 0% | 0%
Texas | Montgomery | Phenolic resin | 9003-35-4 | 1 | 0.005893% | 0.2606% | 0.2606% | 0.2606% | 1 | 0.0003819% | 5% | 5% | 5%
Texas | Montgomery | Polyethylene glycol mono(1,1,3,3-tetramethylbutyl)phenyl ether | 9036-19-5 | 1 | 0.005893% | 0.00313% | 0.00313% | 0.00313% | 1 | 0.0003819% | 5% | 5% | 5%
Texas | Montgomery | Quartz | 14808-60-7 | 1 | 0.005893% | 0.5668% | 0.5668% | 0.5668% | 1 | 0.0003819% | 100% | 100% | 100%
Texas | Montgomery | Water | 7732-18-5 | 1 | 0.005893% | 0.06461% | 0.06461% | 0.06461% | 1 | 0.0003819% | 70% | 70% | 70%
Texas | Nacogdoches | Distillates, petroleum, hydrotreated light | 64742-47-8 | 53 | 0.3124% | 0.02841% | 0.006904% | 0.3229% | 61 | 0.02329% | 30% | 26% | 70%
Texas | Nacogdoches | Hydrochloric acid | 7647-01-0 | 46 | 0.2711% | 0.05944% | 0.00066% | 1.693% | 49 | 0.01871% | 30% | 15% | 60%
Texas | Nacogdoches | Sodium chloride | 7647-14-5 | 41 | 0.2416% | 0.00878% | 0.00222% | 0.02293% | 44 | 0.0168% | 30% | 6.5% | 30%
Texas | Nacogdoches | Naphthalene | 91-20-3 | 40 | 0.2357% | 0.0001% | 9.5e-06% | 0.0005115% | 41 | 0.01566% | 5% | 1% | 10%
Texas | Nacogdoches | Isopropanol | 67-63-0 | 38 | 0.224% | 0.000475% | 4.25e-05% | 0.003072% | 48 | 0.01833% | 30% | 10% | 30%
Texas | Nacogdoches | Sodium chlorite | 7758-19-2 | 38 | 0.224% | 0.00301% | 0.0007485% | 0.02% | 39 | 0.01489% | 10% | 10% | 30%
Texas | Nacogdoches | Guar gum | 9000-30-0 | 35 | 0.2063% | 0.03693% | 0.002599% | 0.2439% | 37 | 0.01413% | 60% | 50% | 100%
Texas | Nacogdoches | Methenamine | 100-97-0 | 25 | 0.1473% | 0.02275% | 0.002544% | 0.1231% | 27 | 0.01031% | 1% | 1% | 2%
Texas | Nacogdoches | Solvent naphtha, petroleum, heavy arom. | 64742-94-5 | 25 | 0.1473% | 0.00016% | 1.2e-05% | 0.00238% | 26 | 0.009929% | 30% | 5% | 30%
Texas | Nacogdoches | Ethanol | 64-17-5 | 23 | 0.1355% | 0.00047% | 0% | 0.0049% | 23 | 0.008783% | 60% | 4.1% | 60%
Texas | Nacogdoches | Methanol | 67-56-1 | 22 | 0.1297% | 0.000445% | 6.25e-05% | 0.05912% | 34 | 0.01298% | 30% | 5% | 87%
Texas | Nacogdoches | 1,2,4-Trimethylbenzene | 95-63-6 | 20 | 0.1179% | 1e-05% | 0% | 8.1e-05% | 20 | 0.007638% | 1% | 1% | 1%
Texas | Nacogdoches | Acetic acid | 64-19-7 | 20 | 0.1179% | 0.000325% | 0% | 0.003885% | 23 | 0.008783% | 30% | 30% | 82.5%
Texas | Nacogdoches | Ethylene glycol | 107-21-1 | 20 | 0.1179% | 0.00274% | 0% | 0.01071% | 21 | 0.00802% | 5% | 3% | 40%
Texas | Nacogdoches | Naphtha, petroleum, hydrotreated heavy | 64742-48-9 | 20 | 0.1179% | 0.06235% | 0.01782% | 0.2464% | 20 | 0.007638% | 60% | 60% | 60%
Texas | Nacogdoches | Poly(oxy-1,2-ethanediyl)-nonylphenyl-hydroxy (mixture) | 127087-87-0 | 20 | 0.1179% | 5e-05% | 9.5e-06% | 0.0004235% | 20 | 0.007638% | 5% | 5% | 5%
Texas | Nacogdoches | Propargyl alcohol | 107-19-7 | 20 | 0.1179% | 0.003205% | 0% | 0.00434% | 20 | 0.007638% | 40% | 5% | 40%
Texas | Nacogdoches | Quartz | 14808-60-7 | 20 | 0.1179% | 0.00112% | 0% | 0.006607% | 25 | 0.009547% | 5% | 2% | 20%
Texas | Nacogdoches | Sodium hydroxide | 1310-73-2 | 20 | 0.1179% | 0.00783% | 0% | 0.03064% | 22 | 0.008401% | 30% | 1.05% | 51.5%
Texas | Nacogdoches | Citric acid | 77-92-9 | 18 | 0.1061% | 0.00861% | 5.1e-05% | 0.03423% | 19 | 0.007256% | 70% | 50.2% | 85%
Texas | Nacogdoches | Phenolic resin | 9003-35-4 | 18 | 0.1061% | 0.1125% | 0.02585% | 0.1338% | 18 | 0.006874% | 5% | 5% | 5%
Texas | Nacogdoches | Ammonium acetate | 631-61-8 | 17 | 0.1002% | 0.00198% | 0% | 0.01043% | 17 | 0.006492% | 100% | 100% | 100%
Texas | Nacogdoches | Ammonium chloride | 12125-02-9 | 17 | 0.1002% | 0.00095% | 0.00048% | 0.002172% | 17 | 0.006492% | 30% | 24.4% | 30%
Texas | Nacogdoches | Potassium hydroxide | 1310-58-3 | 16 | 0.0943% | 0.000435% | 0% | 0.00352% | 18 | 0.006874% | 5% | 4.4% | 21.5%
Texas | Nacogdoches | Zirconium, acetate lactate oxo ammonium complexes | 68909-34-2 | 16 | 0.0943% | 0.00192% | 0.00145% | 0.004407% | 16 | 0.00611% | 60% | 60% | 60%
Texas | Nacogdoches | N,N-Dimethylformamide | 68-12-2 | 15 | 0.0884% | 0.00507% | 0.002604% | 0.006503% | 15 | 0.005728% | 60% | 45% | 60%
Texas | Nacogdoches | Distillates, petroleum, catalytic reformer fractionator residue, low-boiling | 68477-31-6 | 14 | 0.08251% | 0.00254% | 0.002139% | 0.00325% | 14 | 0.005346% | 30% | 30% | 30%
Texas | Nacogdoches | Poly(oxy-1,2-ethanediyl), alpha-(nonylphenyl)-omega-hydroxy- , branched | 68412-54-4 | 14 | 0.08251% | 0.00085% | 0.000711% | 0.00108% | 14 | 0.005346% | 10% | 10% | 10%
Texas | Nacogdoches | Tar bases, quinoline derivatives, benzyl chloride-quaternized | 72480-70-7 | 14 | 0.08251% | 0.00338% | 0.002857% | 0.00434% | 14 | 0.005346% | 40% | 40% | 40%
Texas | Nacogdoches | Tri-n-butyl tetradecyl phosphonium chloride | 81741-28-8 | 14 | 0.08251% | 0.00226% | 0.000767% | 0.004339% | 14 | 0.005346% | 10% | 5% | 10%
Texas | Nacogdoches | Potassium chloride | 7447-40-7 | 13 | 0.07661% | 0.0048% | 0% | 0.00709% | 13 | 0.004964% | 10% | 10% | 46%
Texas | Nacogdoches | Sodium persulfate | 7775-27-1 | 13 | 0.07661% | 0.00051% | 0% | 0.009432% | 13 | 0.004964% | 100% | 100% | 100%
Texas | Nacogdoches | Potassium metaborate | 13709-94-9 | 11 | 0.06483% | 0.00462% | 0.00216% | 0.01246% | 11 | 0.004201% | 60% | 60% | 60%
Texas | Nacogdoches | Water | 7732-18-5 | 9 | 0.05304% | 0.146% | 0.003614% | 0.8323% | 32 | 0.01222% | 69.5% | 15% | 94.5%
Texas | Nacogdoches | 1-Benzylquinolinium chloride | 15619-48-4 | 8 | 0.04715% | 7e-05% | 2.7e-05% | 0.0002405% | 8 | 0.003055% | 10% | 10% | 10%
Texas | Nacogdoches | Sodium thiosulfate | 7772-98-7 | 8 | 0.04715% | 0.008795% | 0.003939% | 0.01343% | 8 | 0.003055% | 60% | 41.15% | 60%
Texas | Nacogdoches | Benzyl chloride | 100-44-7 | 7 | 0.04125% | 1e-05% | 3e-06% | 4.4e-05% | 7 | 0.002673% | 1% | 1% | 10%
Texas | Nacogdoches | Ethoxylated propoxylated C12-14 alcohols | 68439-51-0 | 7 | 0.04125% | 0.0004% | 5.4e-05% | 0.008896% | 8 | 0.003055% | 2% | 2% | 3.95%
Texas | Nacogdoches | Peroxydisulfuric acid, diammonium salt | 7727-54-0 | 7 | 0.04125% | 0.00035% | 0% | 0.000503% | 12 | 0.004583% | 98% | 71% | 98.9%
Texas | Nacogdoches | Carbonic acid, dipotassium salt | 584-08-7 | 6 | 0.03536% | 0.00055% | 0% | 0.0159% | 6 | 0.002291% | 48% | 45.75% | 60%
Texas | Nacogdoches | tert-Butyl Hydroperoxide (70% Solution in Water) | 75-91-2 | 6 | 0.03536% | 5.5e-05% | 0% | 0.000245% | 6 | 0.002291% | 42.5% | 15% | 70%
Texas | Nacogdoches | 2-Butoxyethanol | 111-76-2 | 5 | 0.02947% | 0% | 0% | 8e-06% | 6 | 0.002291% | 10% | 10% | 51.25%
Texas | Nacogdoches | Formamide | 75-12-7 | 5 | 0.02947% | 0.00014% | 1e-05% | 0.000816% | 5 | 0.001909% | 30% | 30% | 30%
Texas | Nacogdoches | Glutaraldehyde | 111-30-8 | 5 | 0.02947% | 0% | 0% | 0.005744% | 7 | 0.002673% | 27% | 25.6% | 30%
Texas | Nacogdoches | Nonoxynolá | 26027-38-3 | 5 | 0.02947% | 5e-05% | 4e-06% | 0.000274% | 5 | 0.001909% | 10% | 10% | 10%
Texas | Nacogdoches | Oils, pine | 8002-09-3 | 5 | 0.02947% | 2e-05% | 2e-06% | 0.000134% | 5 | 0.001909% | 5% | 5% | 5%
Texas | Nacogdoches | Sodium perborate tetrahydrate | 10486-00-7 | 5 | 0.02947% | 0.0013% | 0.000324% | 0.00306% | 5 | 0.001909% | 100% | 100% | 100%
Texas | Nacogdoches | Polyethylene glycol | 25322-68-3 | 4 | 0.02357% | 0.00392% | 0.0004395% | 0.00519% | 4 | 0.001528% | 70% | 14.75% | 70%
Texas | Nacogdoches | 2,2-Dibromo-3-nitrilopropionamide | 10222-01-2 | 3 | 0.01768% | 0.0028% | 0.001792% | 0.002971% | 3 | 0.001146% | 40% | 40% | 40%
Texas | Nacogdoches | Adipic acid | 124-04-9 | 3 | 0.01768% | 0% | 0% | 0.1424% | 3 | 0.001146% | 5% | 5% | 6.8%
Texas | Nacogdoches | Alkylaryl sulphonic acid | 27176-87-0 | 3 | 0.01768% | 2e-05% | 1.1e-05% | 5.6e-05% | 3 | 0.001146% | 50% | 50% | 50%
Texas | Nacogdoches | Boric acid | 10043-35-3 | 3 | 0.01768% | 4e-05% | 3.1e-05% | 0.03442% | 3 | 0.001146% | 15% | 15% | 55.5%
Texas | Nacogdoches | Boron sodium oxide | 1330-43-4 | 3 | 0.01768% | 0% | 0% | 0.000216% | 3 | 0.001146% | 25% | 25% | 31%
Texas | Nacogdoches | Chloride | 16887-00-6 | 3 | 0.01768% | 0% | 0% | 0% | 3 | 0.001146% | 30% | 30% | 30%
Texas | Nacogdoches | Didecyl dimethyl ammonium chloride | 7173-51-5 | 3 | 0.01768% | 0% | 0% | 0% | 3 | 0.001146% | 8% | 8% | 9.8%
Texas | Nacogdoches | Ethylenediaminetetraacetic acid tetrasodium salt hydrate | 64-02-8 | 3 | 0.01768% | 1e-05% | 1e-05% | 2.8e-05% | 3 | 0.001146% | 41% | 41% | 41%
Texas | Nacogdoches | Formic acid | 64-18-6 | 3 | 0.01768% | 0.00252% | 0.000252% | 0.002871% | 5 | 0.001909% | 60% | 36% | 90.4%
Texas | Nacogdoches | Glycine, N,N-bis(carboxymethyl)-, trisodium salt | 5064-31-3 | 3 | 0.01768% | 0% | 0% | 0% | 3 | 0.001146% | 2% | 2% | 2%
Texas | Nacogdoches | Quaternary ammonium compounds, benzyl-C12-16-alkyldimethyl, chlorides | 68424-85-1 | 3 | 0.01768% | 0% | 0% | 0% | 3 | 0.001146% | 5.5% | 5.5% | 6.85%
Texas | Nacogdoches | Sodium metaborate tetrahydrate | 10555-76-7 | 3 | 0.01768% | 5e-05% | 4.1e-05% | 6.8e-05% | 3 | 0.001146% | 25% | 25% | 25%
Texas | Nacogdoches | Sulfamic acid | 5329-14-6 | 3 | 0.01768% | 0% | 0% | 0% | 3 | 0.001146% | 15% | 15% | 15%
Texas | Nacogdoches | Tetrakis(hydroxymethyl)phosphonium sulfate | 55566-30-8 | 3 | 0.01768% | 0% | 0% | 0% | 5 | 0.001909% | 30% | 30% | 60%
Texas | Nacogdoches | Triethanolamine | 102-71-6 | 3 | 0.01768% | 0% | 0% | 0% | 3 | 0.001146% | 65% | 65% | 65%
Texas | Nacogdoches | Alcohols, C12-14-secondary, ethoxylated | 84133-50-6 | 2 | 0.01179% | 0.07913% | 0.007913% | 0.1503% | 2 | 0.0007638% | 38.5% | 10.15% | 66.85%
Texas | Nacogdoches | Ethoxylated C12-16 alcohols | 68551-12-2 | 2 | 0.01179% | 0.03151% | 0.02924% | 0.03378% | 2 | 0.0007638% | 40% | 40% | 40%
Texas | Nacogdoches | N-Lauryl-2-pyrrolidone | 2687-96-9 | 2 | 0.01179% | 0.005515% | 0.005115% | 0.005915% | 2 | 0.0007638% | 7% | 7% | 7%
Texas | Nacogdoches | Nitrilotriacetic acid trisodium monohydrate | 18662-53-8 | 2 | 0.01179% | 0.000395% | 3.95e-05% | 0.0007505% | 2 | 0.0007638% | 50% | 41% | 59%
Texas | Nacogdoches | Sodium bromate | 7789-38-0 | 2 | 0.01179% | 0.001585% | 0.0001585% | 0.003011% | 2 | 0.0007638% | 100% | 100% | 100%
Texas | Nacogdoches | 1-Propanol | 71-23-8 | 1 | 0.005893% | 0% | 0% | 0% | 1 | 0.0003819% | 30% | 30% | 30%
Texas | Nacogdoches | 2-Ethylhexanol | 104-76-7 | 1 | 0.005893% | 0% | 0% | 0% | 1 | 0.0003819% | 10% | 10% | 10%
Texas | Nacogdoches | Acetic anhydride | 108-24-7 | 1 | 0.005893% | 0.00143% | 0.00143% | 0.00143% | 3 | 0.001146% | 30% | 30% | 30%
Texas | Nacogdoches | Alcohols, C7-9-iso-, C8-rich, ethoxylated | 78330-19-5 | 1 | 0.005893% | 0% | 0% | 0% | 1 | 0.0003819% | 5% | 5% | 5%
Texas | Nacogdoches | Alcohols, C9-11-iso-, C10-rich, ethoxylated | 78330-20-8 | 1 | 0.005893% | 0% | 0% | 0% | 1 | 0.0003819% | 5% | 5% | 5%
Texas | Nacogdoches | Anionic polyacrylamide | 25085-02-3 | 1 | 0.005893% | 0% | 0% | 0% | 1 | 0.0003819% | 10% | 10% | 10%
Texas | Nacogdoches | Benzoic acid | 65-85-0 | 1 | 0.005893% | 0% | 0% | 0% | 1 | 0.0003819% | 100% | 100% | 100%
Texas | Nacogdoches | Calcium carbonate (Limestone) | 1317-65-3 | 1 | 0.005893% | 0% | 0% | 0% | 1 | 0.0003819% | 10% | 10% | 10%
Texas | Nacogdoches | Calcium hydroxide | 1305-62-0 | 1 | 0.005893% | 0% | 0% | 0% | 1 | 0.0003819% | 10% | 10% | 10%
Texas | Nacogdoches | Calcium peroxide | 1305-79-9 | 1 | 0.005893% | 0% | 0% | 0% | 1 | 0.0003819% | 30% | 30% | 30%
Texas | Nacogdoches | Carbon dioxide | 124-38-9 | 1 | 0.005893% | 0% | 0% | 0% | 1 | 0.0003819% | 100% | 100% | 100%
Texas | Nacogdoches | Choline chloride | 67-48-1 | 1 | 0.005893% | 0.09794% | 0.09794% | 0.09794% | 1 | 0.0003819% | 50% | 50% | 50%
Texas | Nacogdoches | Citrus terpenes | 94266-47-4 | 1 | 0.005893% | 0% | 0% | 0% | 1 | 0.0003819% | 25% | 25% | 25%
Texas | Nacogdoches | Ethanaminium, n,n,n-trimethyl-2-[(1-oxo-2-propenyl)oxy]-,chloride, polymer with 2-propenamide | 69418-26-4 | 1 | 0.005893% | 0.03854% | 0.03854% | 0.03854% | 1 | 0.0003819% | 70% | 70% | 70%
Texas | Nacogdoches | Nitrogen, liquid | 7727-37-9 | 1 | 0.005893% | 0% | 0% | 0% | 1 | 0.0003819% | 100% | 100% | 100%
Texas | Nacogdoches | Sodium iodide | 7681-82-5 | 1 | 0.005893% | 0% | 0% | 0% | 1 | 0.0003819% | 5% | 5% | 5%
Texas | Nacogdoches | Sodium sulfate | 7757-82-6 | 1 | 0.005893% | 0% | 0% | 0% | 1 | 0.0003819% | 2% | 2% | 2%
Texas | Nacogdoches | Sodium tetraborate decahydrate | 1303-96-4 | 1 | 0.005893% | 0.01234% | 0.01234% | 0.01234% | 1 | 0.0003819% | 5% | 5% | 5%
Texas | Nacogdoches | Tetramethylammonium chloride | 75-57-0 | 1 | 0.005893% | 0.06356% | 0.06356% | 0.06356% | 1 | 0.0003819% | 60% | 60% | 60%
Texas | Nacogdoches | White mineral oil, petroleum | 8042-47-5 | 1 | 0.005893% | 0.00606% | 0.00606% | 0.00606% | 1 | 0.0003819% | 100% | 100% | 100%
Texas | Navarro | 1,2-Propylene glycol | 57-55-6 | 1 | 0.005893% | 0.00482% | 0.00482% | 0.00482% | 1 | 0.0003819% | 70% | 70% | 70%
Texas | Navarro | 2,2-Dibromo-3-nitrilopropionamide | 10222-01-2 | 1 | 0.005893% | 0.00236% | 0.00236% | 0.00236% | 1 | 0.0003819% | 10% | 10% | 10%
Texas | Navarro | Adipic acid | 124-04-9 | 1 | 0.005893% | 0.4015% | 0.4015% | 0.4015% | 1 | 0.0003819% | 7% | 7% | 7%
Texas | Navarro | Alcohols, C12-14-secondary, ethoxylated | 84133-50-6 | 1 | 0.005893% | 0.4015% | 0.4015% | 0.4015% | 1 | 0.0003819% | 7% | 7% | 7%
Texas | Navarro | Antimony potassium oxide | 29638-69-5 | 1 | 0.005893% | 0.00413% | 0.00413% | 0.00413% | 1 | 0.0003819% | 60% | 60% | 60%
Texas | Navarro | Citric acid | 77-92-9 | 1 | 0.005893% | 0.4208% | 0.4208% | 0.4208% | 2 | 0.0007638% | 38.5% | 10.15% | 66.85%
Texas | Navarro | Copper(II) chloride | 7447-39-4 | 1 | 0.005893% | 0.00011% | 0.00011% | 0.00011% | 1 | 0.0003819% | 13% | 13% | 13%
Texas | Navarro | Distillates, petroleum, catalytic reformer fractionator residue, low-boiling | 68477-31-6 | 1 | 0.005893% | 0.02688% | 0.02688% | 0.02688% | 1 | 0.0003819% | 30% | 30% | 30%
Texas | Navarro | Distillates, petroleum, hydrotreated light | 64742-47-8 | 1 | 0.005893% | 0.0068% | 0.0068% | 0.0068% | 1 | 0.0003819% | 60% | 60% | 60%
Texas | Navarro | Ethanaminium, n,n,n-trimethyl-2-[(1-oxo-2-propenyl)oxy]-,chloride, polymer with 2-propenamide | 69418-26-4 | 1 | 0.005893% | 0.00794% | 0.00794% | 0.00794% | 1 | 0.0003819% | 70% | 70% | 70%
Texas | Navarro | Ethoxylated C12-16 alcohols | 68551-12-2 | 1 | 0.005893% | 0.01924% | 0.01924% | 0.01924% | 1 | 0.0003819% | 40% | 40% | 40%
Texas | Navarro | Ethylene glycol | 107-21-1 | 1 | 0.005893% | 0.00472% | 0.00472% | 0.00472% | 1 | 0.0003819% | 5% | 5% | 5%
Texas | Navarro | Hydrochloric acid | 7647-01-0 | 1 | 0.005893% | 3.442% | 3.442% | 3.442% | 1 | 0.0003819% | 60% | 60% | 60%
Texas | Navarro | Isopropanol | 67-63-0 | 1 | 0.005893% | 0.02688% | 0.02688% | 0.02688% | 1 | 0.0003819% | 30% | 30% | 30%
Texas | Navarro | Methanol | 67-56-1 | 1 | 0.005893% | 0.03367% | 0.03367% | 0.03367% | 1 | 0.0003819% | 70% | 70% | 70%
Texas | Navarro | N-Lauryl-2-pyrrolidone | 2687-96-9 | 1 | 0.005893% | 0.00337% | 0.00337% | 0.00337% | 1 | 0.0003819% | 7% | 7% | 7%
Texas | Navarro | N,N-Dimethylformamide | 68-12-2 | 1 | 0.005893% | 0.05376% | 0.05376% | 0.05376% | 1 | 0.0003819% | 60% | 60% | 60%
Texas | Navarro | Naphthalene | 91-20-3 | 1 | 0.005893% | 0.00448% | 0.00448% | 0.00448% | 1 | 0.0003819% | 5% | 5% | 5%
Texas | Navarro | Phenolic resin | 9003-35-4 | 1 | 0.005893% | 0.02163% | 0.02163% | 0.02163% | 1 | 0.0003819% | 4% | 4% | 4%
Texas | Navarro | Poly(oxy-1,2-ethanediyl), alpha-(nonylphenyl)-omega-hydroxy- , branched | 68412-54-4 | 1 | 0.005893% | 0.00896% | 0.00896% | 0.00896% | 1 | 0.0003819% | 10% | 10% | 10%
Texas | Navarro | Polyethylene glycol | 25322-68-3 | 1 | 0.005893% | 0.01654% | 0.01654% | 0.01654% | 1 | 0.0003819% | 70% | 70% | 70%
Texas | Navarro | Potassium acetate | 127-08-2 | 1 | 0.005893% | 0.00048% | 0.00048% | 0.00048% | 1 | 0.0003819% | 7% | 7% | 7%
Texas | Navarro | Potassium chloride | 7447-40-7 | 1 | 0.005893% | 0.00057% | 0.00057% | 0.00057% | 1 | 0.0003819% | 10% | 10% | 10%
Texas | Navarro | Propargyl alcohol | 107-19-7 | 1 | 0.005893% | 0.03584% | 0.03584% | 0.03584% | 1 | 0.0003819% | 40% | 40% | 40%
Texas | Navarro | Raffinates, petroleum, sorption process | 64741-85-1 | 1 | 0.005893% | 0.06253% | 0.06253% | 0.06253% | 1 | 0.0003819% | 70% | 70% | 70%
Texas | Navarro | Sodium chloride | 7647-14-5 | 1 | 0.005893% | 0.00263% | 0.00263% | 0.00263% | 2 | 0.0007638% | 40% | 40% | 40%
Texas | Navarro | Sodium chlorite | 7758-19-2 | 1 | 0.005893% | 0.00028% | 0.00028% | 0.00028% | 1 | 0.0003819% | 5% | 5% | 5%
Texas | Navarro | Tar bases, quinoline derivatives, benzyl chloride-quaternized | 72480-70-7 | 1 | 0.005893% | 0.03584% | 0.03584% | 0.03584% | 1 | 0.0003819% | 40% | 40% | 40%
Texas | Newton | Carbonic acid, dipotassium salt | 584-08-7 | 2 | 0.01179% | 0.09401% | 0.05908% | 0.1289% | 2 | 0.0007638% | 60% | 60% | 60%
Texas | Newton | Epoxy Resin | 25085-99-8 | 2 | 0.01179% | 0.1948% | 0.0687% | 0.3209% | 3 | 0.001146% | 1% | 1% | 1%
Texas | Newton | Methenamine | 100-97-0 | 2 | 0.01179% | 0.1948% | 0.0687% | 0.3209% | 3 | 0.001146% | 1% | 1% | 1%
Texas | Newton | Peroxydisulfuric acid, diammonium salt | 7727-54-0 | 2 | 0.01179% | 0.00552% | 0.004773% | 0.006267% | 3 | 0.001146% | 100% | 100% | 100%
Texas | Newton | Phenolic resin | 9003-35-4 | 2 | 0.01179% | 0.974% | 0.3435% | 1.605% | 3 | 0.001146% | 5% | 5% | 5%
Texas | Newton | Potassium hydroxide | 1310-58-3 | 2 | 0.01179% | 0.047% | 0.02954% | 0.06447% | 2 | 0.0007638% | 30% | 30% | 30%
Texas | Newton | Tetrakis(hydroxymethyl)phosphonium sulfate | 55566-30-8 | 2 | 0.01179% | 0.006185% | 0.005794% | 0.006577% | 2 | 0.0007638% | 100% | 100% | 100%
Texas | Newton | White mineral oil, petroleum | 8042-47-5 | 2 | 0.01179% | 0.1875% | 0.07135% | 0.3037% | 3 | 0.001146% | 100% | 91.9% | 100%
Texas | Newton | 1-Propanol | 71-23-8 | 1 | 0.005893% | 0.02273% | 0.02273% | 0.02273% | 1 | 0.0003819% | 30% | 30% | 30%
Texas | Newton | 1-Propanol, zirconium(4+) salt | 23519-77-9 | 1 | 0.005893% | 0.02273% | 0.02273% | 0.02273% | 1 | 0.0003819% | 30% | 30% | 30%
Texas | Newton | 2-Butoxyethanol | 111-76-2 | 1 | 0.005893% | 0.01687% | 0.01687% | 0.01687% | 1 | 0.0003819% | 20% | 20% | 20%
Texas | Newton | Distillates, petroleum, hydrotreated light | 64742-47-8 | 1 | 0.005893% | 0.04645% | 0.04645% | 0.04645% | 1 | 0.0003819% | 70% | 70% | 70%
Texas | Newton | Ethylene glycol | 107-21-1 | 1 | 0.005893% | 0.02134% | 0.02134% | 0.02134% | 1 | 0.0003819% | 50% | 50% | 50%
Texas | Newton | Guar gum | 9000-30-0 | 1 | 0.005893% | 0.4101% | 0.4101% | 0.4101% | 1 | 0.0003819% | 40% | 40% | 40%
Texas | Newton | Guar gum, carboxymethyl 2-hydroxypropyl ether, sodium salt | 68130-15-4 | 1 | 0.005893% | 0.31% | 0.31% | 0.31% | 1 | 0.0003819% | 40% | 40% | 40%
Texas | Newton | Hemicellulase Enzyme Concentrate | 9025-56-3 | 1 | 0.005893% | 0.00029% | 0.00029% | 0.00029% | 1 | 0.0003819% | 3% | 3% | 3%
Texas | Newton | Isopropanol | 67-63-0 | 1 | 0.005893% | 0.02546% | 0.02546% | 0.02546% | 1 | 0.0003819% | 30% | 30% | 30%
Texas | Newton | Magnesium hydroxide | 1309-42-8 | 1 | 0.005893% | 0.00321% | 0.00321% | 0.00321% | 1 | 0.0003819% | 5% | 5% | 5%
Texas | Newton | Magnesium oxide (MgO) | 1309-48-4 | 1 | 0.005893% | 0.00128% | 0.00128% | 0.00128% | 1 | 0.0003819% | 2% | 2% | 2%
Texas | Newton | Magnesium peroxide (Mg(O2)) | 14452-57-4 | 1 | 0.005893% | 0.00193% | 0.00193% | 0.00193% | 1 | 0.0003819% | 3% | 3% | 3%
Texas | Newton | Methanol | 67-56-1 | 1 | 0.005893% | 0.04873% | 0.04873% | 0.04873% | 2 | 0.0007638% | 30% | 30% | 30%
Texas | Newton | Nonyl phenol ethoxylate | 9016-45-9 | 1 | 0.005893% | 0.00781% | 0.00781% | 0.00781% | 1 | 0.0003819% | 10% | 10% | 10%
Texas | Newton | Quartz | 14808-60-7 | 1 | 0.005893% | 0.00026% | 0.00026% | 0.00026% | 1 | 0.0003819% | 15% | 15% | 15%
Texas | Newton | Triethanolamine | 102-71-6 | 1 | 0.005893% | 0.07578% | 0.07578% | 0.07578% | 1 | 0.0003819% | 100% | 100% | 100%
Texas | Newton | Water | 7732-18-5 | 1 | 0.005893% | 0.00934% | 0.00934% | 0.00934% | 1 | 0.0003819% | 97% | 97% | 97%
Texas | Ochiltree | Methanol | 67-56-1 | 20 | 0.1179% | 0.02109% | 0.008089% | 0.02601% | 23 | 0.008783% | 30% | 6.5% | 30%
Texas | Ochiltree | Peroxydisulfuric acid, diammonium salt | 7727-54-0 | 20 | 0.1179% | 0.01516% | 0.007573% | 0.02037% | 36 | 0.01375% | 100% | 80% | 100%
Texas | Ochiltree | Isopropanol | 67-63-0 | 19 | 0.112% | 0.02273% | 0.00937% | 0.03001% | 21 | 0.00802% | 30% | 10% | 30%
Texas | Ochiltree | Ethanol | 64-17-5 | 18 | 0.1061% | 0.001275% | 0.0009725% | 0.007699% | 18 | 0.006874% | 5% | 5% | 13.25%
Texas | Ochiltree | Glutaraldehyde | 111-30-8 | 18 | 0.1061% | 0.00764% | 0.005851% | 0.009203% | 18 | 0.006874% | 30% | 30% | 30%
Texas | Ochiltree | 1,2-Ethanediaminium, N, N'-bis[2-[bis(2-hydroxyethyl)methylammonio]ethyl]-N,N'bis(2-hydroxyethyl)-N,N'-dimethyl-,tetrachloride | 138879-94-4 | 17 | 0.1002% | 0.02606% | 0.02382% | 0.0348% | 17 | 0.006492% | 60% | 60% | 60%
Texas | Ochiltree | Didecyl dimethyl ammonium chloride | 7173-51-5 | 17 | 0.1002% | 0.00251% | 0.001948% | 0.003088% | 17 | 0.006492% | 10% | 10% | 10%
Texas | Ochiltree | Nonyl phenol ethoxylate | 9016-45-9 | 17 | 0.1002% | 0.00707% | 0.005826% | 0.008728% | 17 | 0.006492% | 10% | 10% | 10%
Texas | Ochiltree | Quaternary ammonium compounds, benzyl-C12-16-alkyldimethyl, chlorides | 68424-85-1 | 17 | 0.1002% | 0.00129% | 0.000978% | 0.001544% | 17 | 0.006492% | 5% | 5% | 5.4%
Texas | Ochiltree | Water | 7732-18-5 | 17 | 0.1002% | 0.06679% | 0.04842% | 0.1113% | 33 | 0.0126% | 60% | 30% | 97%
Texas | Ochiltree | Choline chloride | 67-48-1 | 16 | 0.0943% | 0.06037% | 0.05714% | 0.06989% | 16 | 0.00611% | 75% | 73.75% | 75%
Texas | Ochiltree | Guar gum | 9000-30-0 | 16 | 0.0943% | 0.2108% | 0.1682% | 0.2707% | 16 | 0.00611% | 60% | 40% | 60%
Texas | Ochiltree | Carbonic acid, dipotassium salt | 584-08-7 | 15 | 0.0884% | 0.05566% | 0.04886% | 0.0715% | 15 | 0.005728% | 60% | 56.1% | 60%
Texas | Ochiltree | Potassium hydroxide | 1310-58-3 | 15 | 0.0884% | 0.02722% | 0.01544% | 0.03574% | 15 | 0.005728% | 30% | 21.3% | 30%
Texas | Ochiltree | Hemicellulase Enzyme Concentrate | 9025-56-3 | 14 | 0.08251% | 0.00118% | 0.0009315% | 0.001847% | 14 | 0.005346% | 3% | 3% | 3%
Texas | Ochiltree | Nitrogen, liquid | 7727-37-9 | 14 | 0.08251% | 8.297% | 4.852% | 9.025% | 14 | 0.005346% | 100% | 100% | 100%
Texas | Ochiltree | Distillates, petroleum, hydrotreated light | 64742-47-8 | 13 | 0.07661% | 0.00541% | 0.0038% | 0.1995% | 15 | 0.005728% | 30% | 30% | 39%
Texas | Ochiltree | Sodium tetraborate decahydrate | 1303-96-4 | 12 | 0.07072% | 0.02248% | 0.01896% | 0.02661% | 12 | 0.004583% | 30% | 30% | 30%
Texas | Ochiltree | Sodium acetate | 127-09-3 | 10 | 0.05893% | 0.01653% | 0.0148% | 0.01904% | 10 | 0.003819% | 5% | 5% | 5%
Texas | Ochiltree | Ethylene glycol | 107-21-1 | 3 | 0.01768% | 0.00374% | 0.0005% | 0.004478% | 3 | 0.001146% | 25% | 25% | 29.5%
Texas | Ochiltree | Citric acid | 77-92-9 | 2 | 0.01179% | 0.000785% | 0.0006005% | 0.0009695% | 2 | 0.0007638% | 80% | 62% | 98%
Texas | Ochiltree | Diethylene glycol | 111-46-6 | 2 | 0.01179% | 0.00083% | 0.000758% | 0.000902% | 2 | 0.0007638% | 5% | 5% | 5%
Texas | Ochiltree | Hydrochloric acid | 7647-01-0 | 2 | 0.01179% | 0.1727% | 0.04769% | 0.2976% | 2 | 0.0007638% | 15% | 15% | 15%
Texas | Ochiltree | Quartz | 14808-60-7 | 2 | 0.01179% | 0.002675% | 0.001807% | 0.003544% | 2 | 0.0007638% | 15% | 15% | 15%
Texas | Ochiltree | Sodium hydroxide | 1310-73-2 | 2 | 0.01179% | 0.00745% | 0.002815% | 0.01209% | 2 | 0.0007638% | 32% | 6.8% | 57.2%
Texas | Ochiltree | Solvent naphtha, petroleum, heavy arom. | 64742-94-5 | 2 | 0.01179% | 0.01259% | 0.005102% | 0.02008% | 2 | 0.0007638% | 57.5% | 32.75% | 82.25%
Texas | Ochiltree | 1-Propanaminium, 3-amino-N-(carboxymethyl)-N,N-dimethyl-, N-coco acyl derivs., inner salts | 61789-40-0 | 1 | 0.005893% | 0.2567% | 0.2567% | 0.2567% | 1 | 0.0003819% | 85% | 85% | 85%
Texas | Ochiltree | 1,2,4-Trimethylbenzene | 95-63-6 | 1 | 0.005893% | 0.0007% | 0.0007% | 0.0007% | 1 | 0.0003819% | 1% | 1% | 1%
Texas | Ochiltree | 2-Butoxyethanol | 111-76-2 | 1 | 0.005893% | 0.02221% | 0.02221% | 0.02221% | 1 | 0.0003819% | 10% | 10% | 10%
Texas | Ochiltree | 2-Mercaptoethanol | 60-24-2 | 1 | 0.005893% | 0.0003% | 0.0003% | 0.0003% | 1 | 0.0003819% | 5% | 5% | 5%
Texas | Ochiltree | 2,2-Dibromo-3-nitrilopropionamide | 10222-01-2 | 1 | 0.005893% | 0.00874% | 0.00874% | 0.00874% | 1 | 0.0003819% | 20% | 20% | 20%
Texas | Ochiltree | Boron sodium oxide | 1330-43-4 | 1 | 0.005893% | 0.04924% | 0.04924% | 0.04924% | 1 | 0.0003819% | 31.67% | 31.67% | 31.67%
Texas | Ochiltree | Ethoxylated C9-11 alcohols | 68439-46-3 | 1 | 0.005893% | 0.00334% | 0.00334% | 0.00334% | 1 | 0.0003819% | 10% | 10% | 10%
Texas | Ochiltree | Formic acid | 64-18-6 | 1 | 0.005893% | 0.00361% | 0.00361% | 0.00361% | 1 | 0.0003819% | 60% | 60% | 60%
Texas | Ochiltree | Formic acid, potassium salt | 590-29-4 | 1 | 0.005893% | 0.07551% | 0.07551% | 0.07551% | 1 | 0.0003819% | 25% | 25% | 25%
Texas | Ochiltree | Methenamine | 100-97-0 | 1 | 0.005893% | 0% | 0% | 0% | 1 | 0.0003819% | 0% | 0% | 0%
Texas | Ochiltree | N,N-Dimethylformamide | 68-12-2 | 1 | 0.005893% | 5e-05% | 5e-05% | 5e-05% | 1 | 0.0003819% | 10% | 10% | 10%
Texas | Ochiltree | Phenolic resin | 9003-35-4 | 1 | 0.005893% | 0.2287% | 0.2287% | 0.2287% | 1 | 0.0003819% | 5% | 5% | 5%
Texas | Ochiltree | Polyethylene glycol | 25322-68-3 | 1 | 0.005893% | 0.02622% | 0.02622% | 0.02622% | 1 | 0.0003819% | 60% | 60% | 60%
Texas | Ochiltree | Sodium chloride | 7647-14-5 | 1 | 0.005893% | 0% | 0% | 0% | 1 | 0.0003819% | 5% | 5% | 5%
Texas | Ochiltree | Tetrahydro-3,5-dimethyl,2H-1,3,5-thiadiazine-2-thione | 533-74-4 | 1 | 0.005893% | 0.0138% | 0.0138% | 0.0138% | 1 | 0.0003819% | 24% | 24% | 24%
Texas | Ochiltree | Tri-n-butyl tetradecyl phosphonium chloride | 81741-28-8 | 1 | 0.005893% | 0.00271% | 0.00271% | 0.00271% | 1 | 0.0003819% | 10% | 10% | 10%
Texas | Oldham | Aminotrimethylene phosphonic acid | 6419-19-8 | 1 | 0.005893% | 0.01344% | 0.01344% | 0.01344% | 1 | 0.0003819% | 30% | 30% | 30%
Texas | Oldham | Benzyl chloride | 100-44-7 | 1 | 0.005893% | 1e-05% | 1e-05% | 1e-05% | 1 | 0.0003819% | 1% | 1% | 1%
Texas | Oldham | Carbonic acid, dipotassium salt | 584-08-7 | 1 | 0.005893% | 0.09016% | 0.09016% | 0.09016% | 1 | 0.0003819% | 60% | 60% | 60%
Texas | Oldham | Choline chloride | 67-48-1 | 1 | 0.005893% | 0.07147% | 0.07147% | 0.07147% | 1 | 0.0003819% | 75% | 75% | 75%
Texas | Oldham | Citric acid | 77-92-9 | 1 | 0.005893% | 0.00791% | 0.00791% | 0.00791% | 1 | 0.0003819% | 60% | 60% | 60%
Texas | Oldham | Diatomaceous earth, calcined | 91053-39-3 | 1 | 0.005893% | 0.0448% | 0.0448% | 0.0448% | 1 | 0.0003819% | 100% | 100% | 100%
Texas | Oldham | Didecyl dimethyl ammonium chloride | 7173-51-5 | 1 | 0.005893% | 0.00269% | 0.00269% | 0.00269% | 1 | 0.0003819% | 10% | 10% | 10%
Texas | Oldham | Diethylene glycol | 111-46-6 | 1 | 0.005893% | 0.0069% | 0.0069% | 0.0069% | 1 | 0.0003819% | 5% | 5% | 5%
Texas | Oldham | Distillates, petroleum, hydrotreated light | 64742-47-8 | 1 | 0.005893% | 0.05404% | 0.05404% | 0.05404% | 2 | 0.0007638% | 50% | 32% | 68%
Texas | Oldham | Ethanol | 64-17-5 | 1 | 0.005893% | 0.00134% | 0.00134% | 0.00134% | 1 | 0.0003819% | 5% | 5% | 5%
Texas | Oldham | Ethylene glycol | 107-21-1 | 1 | 0.005893% | 0.03449% | 0.03449% | 0.03449% | 1 | 0.0003819% | 25% | 25% | 25%
Texas | Oldham | Formic acid | 64-18-6 | 1 | 0.005893% | 0.00049% | 0.00049% | 0.00049% | 1 | 0.0003819% | 60% | 60% | 60%
Texas | Oldham | Glutaraldehyde | 111-30-8 | 1 | 0.005893% | 0.00806% | 0.00806% | 0.00806% | 1 | 0.0003819% | 30% | 30% | 30%
Texas | Oldham | Guar gum | 9000-30-0 | 1 | 0.005893% | 0.2876% | 0.2876% | 0.2876% | 1 | 0.0003819% | 40% | 40% | 40%
Texas | Oldham | Hydrochloric acid | 7647-01-0 | 1 | 0.005893% | 0.06497% | 0.06497% | 0.06497% | 1 | 0.0003819% | 15% | 15% | 15%
Texas | Oldham | Isopropanol | 67-63-0 | 1 | 0.005893% | 4e-05% | 4e-05% | 4e-05% | 1 | 0.0003819% | 5% | 5% | 5%
Texas | Oldham | Methanol | 67-56-1 | 1 | 0.005893% | 0.00724% | 0.00724% | 0.00724% | 2 | 0.0007638% | 17.5% | 6.25% | 28.75%
Texas | Oldham | Methenamine | 100-97-0 | 1 | 0.005893% | 0.02697% | 0.02697% | 0.02697% | 1 | 0.0003819% | 1% | 1% | 1%
Texas | Oldham | Nonyl phenol ethoxylate | 9016-45-9 | 1 | 0.005893% | 0.0024% | 0.0024% | 0.0024% | 1 | 0.0003819% | 10% | 10% | 10%
Texas | Oldham | Peroxydisulfuric acid, diammonium salt | 7727-54-0 | 1 | 0.005893% | 0.01864% | 0.01864% | 0.01864% | 2 | 0.0007638% | 100% | 100% | 100%
Texas | Oldham | Phenolic resin | 9003-35-4 | 1 | 0.005893% | 0.1348% | 0.1348% | 0.1348% | 1 | 0.0003819% | 5% | 5% | 5%
Texas | Oldham | Phosphonic acid | 13598-36-2 | 1 | 0.005893% | 0.00045% | 0.00045% | 0.00045% | 1 | 0.0003819% | 1% | 1% | 1%
Texas | Oldham | Potassium hydroxide | 1310-58-3 | 1 | 0.005893% | 0.04508% | 0.04508% | 0.04508% | 1 | 0.0003819% | 30% | 30% | 30%
Texas | Oldham | Quartz | 14808-60-7 | 1 | 0.005893% | 0.00213% | 0.00213% | 0.00213% | 2 | 0.0007638% | 8% | 1.7% | 14.3%
Texas | Oldham | Quaternary ammonium compounds, benzyl-C12-16-alkyldimethyl, chlorides | 68424-85-1 | 1 | 0.005893% | 0.00188% | 0.00188% | 0.00188% | 1 | 0.0003819% | 7% | 7% | 7%
Texas | Oldham | Sodium acetate | 127-09-3 | 1 | 0.005893% | 0.03595% | 0.03595% | 0.03595% | 1 | 0.0003819% | 5% | 5% | 5%
Texas | Oldham | Sodium tetraborate decahydrate | 1303-96-4 | 1 | 0.005893% | 0.02709% | 0.02709% | 0.02709% | 1 | 0.0003819% | 30% | 30% | 30%
Texas | Oldham | Water | 7732-18-5 | 1 | 0.005893% | 0.4129% | 0.4129% | 0.4129% | 3 | 0.001146% | 60% | 33% | 82.5%
Texas | Orange | Carbonic acid, dipotassium salt | 584-08-7 | 4 | 0.02357% | 0.1377% | 0.07157% | 0.1818% | 4 | 0.001528% | 60% | 60% | 68.5%
Texas | Orange | Distillates, petroleum, hydrotreated light | 64742-47-8 | 4 | 0.02357% | 0.5716% | 0.1557% | 0.6441% | 6 | 0.002291% | 60% | 60% | 70%
Texas | Orange | Potassium hydroxide | 1310-58-3 | 4 | 0.02357% | 0.04607% | 0.03548% | 0.08404% | 4 | 0.001528% | 30% | 15.55% | 38.5%
Texas | Orange | Peroxydisulfuric acid, diammonium salt | 7727-54-0 | 3 | 0.01768% | 0.00341% | 0.001826% | 0.003527% | 3 | 0.001146% | 100% | 100% | 100%
Texas | Orange | Water | 7732-18-5 | 3 | 0.01768% | 0.05857% | 0.03963% | 75.32% | 4 | 0.001528% | 73.5% | 50% | 99.55%
Texas | Orange | 2-Ethylhexanol | 104-76-7 | 2 | 0.01179% | 0.005505% | 0.005366% | 0.005645% | 2 | 0.0007638% | 7% | 7% | 7%
Texas | Orange | Boric acid | 10043-35-3 | 2 | 0.01179% | 0.004805% | 0.00211% | 0.007501% | 2 | 0.0007638% | 30% | 30% | 30%
Texas | Orange | Distillates, petroleum, hydrotreated light paraffinic | 64742-55-8 | 2 | 0.01179% | 0.542% | 0.496% | 0.588% | 2 | 0.0007638% | 60% | 60% | 60%
Texas | Orange | Dodecylbenzenesulfonic acid, monoethanolamine salt | 26836-07-7 | 2 | 0.01179% | 0.01022% | 0.009968% | 0.01047% | 2 | 0.0007638% | 13% | 13% | 13%
Texas | Orange | Epoxy Resin | 25085-99-8 | 2 | 0.01179% | 0.1922% | 0.179% | 0.2053% | 2 | 0.0007638% | 1% | 1% | 1%
Texas | Orange | Ethylene glycol | 107-21-1 | 2 | 0.01179% | 0.02124% | 0.01615% | 0.02632% | 2 | 0.0007638% | 55% | 50.5% | 59.5%
Texas | Orange | Guar gum | 9000-30-0 | 2 | 0.01179% | 0.542% | 0.496% | 0.588% | 2 | 0.0007638% | 60% | 60% | 60%
Texas | Orange | Isotridecanol, ethoxylated | 9043-30-5 | 2 | 0.01179% | 0.00393% | 0.003831% | 0.004029% | 2 | 0.0007638% | 5% | 5% | 5%
Texas | Orange | Methanol | 67-56-1 | 2 | 0.01179% | 0.02633% | 0.02289% | 0.02977% | 3 | 0.001146% | 30% | 30% | 57%
Texas | Orange | Methenamine | 100-97-0 | 2 | 0.01179% | 0.1922% | 0.179% | 0.2053% | 2 | 0.0007638% | 1% | 1% | 1%
Texas | Orange | Phenolic resin | 9003-35-4 | 2 | 0.01179% | 0.9609% | 0.8952% | 1.027% | 2 | 0.0007638% | 5% | 5% | 5%
Texas | Orange | Pluronic F-127 | 9003-11-6 | 2 | 0.01179% | 0.02358% | 0.023% | 0.02417% | 2 | 0.0007638% | 30% | 30% | 30%
Texas | Orange | Polyethylene glycol | 25322-68-3 | 2 | 0.01179% | 0.00554% | 0.004244% | 0.006836% | 2 | 0.0007638% | 70% | 70% | 70%
Texas | Orange | Sodium thiosulfate | 7772-98-7 | 2 | 0.01179% | 0.08395% | 0.02365% | 0.1442% | 2 | 0.0007638% | 40% | 40% | 40%
Texas | Orange | Tetrakis(hydroxymethyl)phosphonium sulfate | 55566-30-8 | 2 | 0.01179% | 0.0064% | 0.005761% | 0.007039% | 2 | 0.0007638% | 100% | 100% | 100%
Texas | Orange | White mineral oil, petroleum | 8042-47-5 | 2 | 0.01179% | 0.04552% | 0.03426% | 0.05679% | 2 | 0.0007638% | 100% | 100% | 100%
Texas | Orange | 1-Propanol | 71-23-8 | 1 | 0.005893% | 0.03686% | 0.03686% | 0.03686% | 1 | 0.0003819% | 40% | 40% | 40%
Texas | Orange | 2,2-Dibromo-3-nitrilopropionamide | 10222-01-2 | 1 | 0.005893% | 0.00399% | 0.00399% | 0.00399% | 1 | 0.0003819% | 40% | 40% | 40%
Texas | Orange | Acetic acid | 64-19-7 | 1 | 0.005893% | 0.02383% | 0.02383% | 0.02383% | 1 | 0.0003819% | 40% | 40% | 40%
Texas | Orange | Alkanes, C13-16-iso- | 68551-20-2 | 1 | 0.005893% | 0.06449% | 0.06449% | 0.06449% | 1 | 0.0003819% | 100% | 100% | 100%
Texas | Orange | Ammonium acetate | 631-61-8 | 1 | 0.005893% | 0.00417% | 0.00417% | 0.00417% | 1 | 0.0003819% | 7% | 7% | 7%
Texas | Orange | Calcium carbonate (Limestone) | 1317-65-3 | 1 | 0.005893% | 0.00645% | 0.00645% | 0.00645% | 1 | 0.0003819% | 10% | 10% | 10%
Texas | Orange | Calcium hydroxide | 1305-62-0 | 1 | 0.005893% | 0.07342% | 0.07342% | 0.07342% | 1 | 0.0003819% | 10% | 10% | 10%
Texas | Orange | Calcium peroxide | 1305-79-9 | 1 | 0.005893% | 0.2937% | 0.2937% | 0.2937% | 1 | 0.0003819% | 40% | 40% | 40%
Texas | Orange | Citric acid | 77-92-9 | 1 | 0.005893% | 0.0164% | 0.0164% | 0.0164% | 1 | 0.0003819% | 70% | 70% | 70%
Texas | Orange | Diethanolamine | 111-42-2 | 1 | 0.005893% | 0.00252% | 0.00252% | 0.00252% | 1 | 0.0003819% | 10% | 10% | 10%
Texas | Orange | Ethanolamine | 141-43-5 | 1 | 0.005893% | 0.00182% | 0.00182% | 0.00182% | 1 | 0.0003819% | 7% | 7% | 7%
Texas | Orange | Guar gum, carboxymethyl 2-hydroxypropyl ether, sodium salt | 68130-15-4 | 1 | 0.005893% | 0.5882% | 0.5882% | 0.5882% | 1 | 0.0003819% | 70% | 70% | 70%
Texas | Orange | Hemicellulase Enzyme Concentrate | 9025-56-3 | 1 | 0.005893% | 0.00044% | 0.00044% | 0.00044% | 1 | 0.0003819% | 3% | 3% | 3%
Texas | Orange | Isopropanol | 67-63-0 | 1 | 0.005893% | 0.03686% | 0.03686% | 0.03686% | 1 | 0.0003819% | 40% | 40% | 40%
Texas | Orange | Magnesium oxide (MgO) | 1309-48-4 | 1 | 0.005893% | 0.02712% | 0.02712% | 0.02712% | 1 | 0.0003819% | 40% | 40% | 40%
Texas | Orange | Quartz | 14808-60-7 | 1 | 0.005893% | 0.3671% | 0.3671% | 0.3671% | 1 | 0.0003819% | 50% | 50% | 50%
Texas | Orange | Raffinates, petroleum, sorption process | 64741-85-1 | 1 | 0.005893% | 0.5139% | 0.5139% | 0.5139% | 1 | 0.0003819% | 70% | 70% | 70%
Texas | Orange | Triethanolamine | 102-71-6 | 1 | 0.005893% | 0.03711% | 0.03711% | 0.03711% | 2 | 0.0007638% | 20.5% | 2.95% | 38.05%
Texas | Orange | Trimethyl borate | 121-43-7 | 1 | 0.005893% | 0.00181% | 0.00181% | 0.00181% | 1 | 0.0003819% | 30% | 30% | 30%
Texas | Palo Pinto | Distillates, petroleum, hydrotreated light | 64742-47-8 | 6 | 0.03536% | 0.01141% | 0.009425% | 0.01442% | 6 | 0.002291% | 30% | 30% | 30%
Texas | Palo Pinto | Choline chloride | 67-48-1 | 5 | 0.02947% | 0.01394% | 0.01269% | 0.07401% | 5 | 0.001909% | 75% | 75% | 75%
Texas | Palo Pinto | Copolymer of acrylamide and sodium acrylate | 25987-30-8 | 5 | 0.02947% | 0.01541% | 0.01269% | 0.01943% | 5 | 0.001909% | 40% | 40% | 40%
Texas | Palo Pinto | Didecyl dimethyl ammonium chloride | 7173-51-5 | 5 | 0.02947% | 0.00187% | 0.00179% | 0.003164% | 5 | 0.001909% | 10% | 10% | 10%
Texas | Palo Pinto | Diethylene glycol | 111-46-6 | 5 | 0.02947% | 0.00098% | 0.00096% | 0.001684% | 5 | 0.001909% | 5% | 5% | 5%
Texas | Palo Pinto | Ethanol | 64-17-5 | 5 | 0.02947% | 0.00093% | 0.000896% | 0.001582% | 5 | 0.001909% | 5% | 5% | 5%
Texas | Palo Pinto | Ethylene glycol | 107-21-1 | 5 | 0.02947% | 0.00492% | 0.004784% | 0.0084% | 5 | 0.001909% | 25% | 25% | 25%
Texas | Palo Pinto | Glutaraldehyde | 111-30-8 | 5 | 0.02947% | 0.00562% | 0.00538% | 0.009484% | 7 | 0.002673% | 30% | 1% | 30%
Texas | Palo Pinto | Hydrochloric acid | 7647-01-0 | 5 | 0.02947% | 0.2002% | 0.1523% | 0.3106% | 5 | 0.001909% | 15% | 15% | 27%
Texas | Palo Pinto | Methanol | 67-56-1 | 5 | 0.02947% | 0.0391% | 0.01815% | 0.06683% | 13 | 0.004964% | 30% | 30% | 60%
Texas | Palo Pinto | Poly(oxy-1,2-ethanediyl)-nonylphenyl-hydroxy (mixture) | 127087-87-0 | 5 | 0.02947% | 0.00193% | 0.001584% | 0.002432% | 5 | 0.001909% | 5% | 5% | 5%
Texas | Palo Pinto | Quaternary ammonium compounds, benzyl-C12-16-alkyldimethyl, chlorides | 68424-85-1 | 5 | 0.02947% | 0.00093% | 0.000896% | 0.001582% | 5 | 0.001909% | 5% | 5% | 5%
Texas | Palo Pinto | Sorbitan, mono-(9Z)-9-octadecenoate | 1338-43-8 | 5 | 0.02947% | 0.00193% | 0.001584% | 0.002432% | 5 | 0.001909% | 5% | 5% | 5%
Texas | Palo Pinto | Water | 7732-18-5 | 5 | 0.02947% | 1.153% | 0.2059% | 1.785% | 13 | 0.004964% | 30% | 30% | 85%
Texas | Palo Pinto | Citric acid | 77-92-9 | 4 | 0.02357% | 0.0081% | 0.006676% | 0.01328% | 4 | 0.001528% | 60% | 60% | 60%
Texas | Palo Pinto | Nonyl phenol ethoxylate | 9016-45-9 | 4 | 0.02357% | 0.008635% | 0.008314% | 0.01472% | 4 | 0.001528% | 10% | 10% | 10%
Texas | Palo Pinto | Propargyl alcohol | 107-19-7 | 4 | 0.02357% | 0.000185% | 0.0001545% | 0.000309% | 4 | 0.001528% | 10% | 10% | 10%
Texas | Palo Pinto | Collagen (Gelatin) | 9000-70-8 | 2 | 0.01179% | 0.00133% | 0.001285% | 0.001375% | 2 | 0.0007638% | 100% | 100% | 100%
Texas | Palo Pinto | Methenamine | 100-97-0 | 2 | 0.01179% | 0.05319% | 0.02516% | 0.08123% | 2 | 0.0007638% | 51% | 6.9% | 95.1%
Texas | Palo Pinto | 2-Butoxyethanol | 111-76-2 | 1 | 0.005893% | 0.00401% | 0.00401% | 0.00401% | 1 | 0.0003819% | 5% | 5% | 5%
Texas | Palo Pinto | Isopropanol | 67-63-0 | 1 | 0.005893% | 5% | 5% | 5% | 1 | 0.0003819% | 100% | 100% | 100%
Texas | Palo Pinto | Phenolic resin | 9003-35-4 | 1 | 0.005893% | 0.05509% | 0.05509% | 0.05509% | 1 | 0.0003819% | 5% | 5% | 5%
Texas | Palo Pinto | Sodium hydroxide | 1310-73-2 | 1 | 0.005893% | 0.00039% | 0.00039% | 0.00039% | 1 | 0.0003819% | 2% | 2% | 2%
Texas | Palo Pinto | Sodium hypochlorite | 7681-52-9 | 1 | 0.005893% | 0.00587% | 0.00587% | 0.00587% | 1 | 0.0003819% | 30% | 30% | 30%
Texas | Panola | Distillates, petroleum, hydrotreated light | 64742-47-8 | 93 | 0.5481% | 0.04685% | 0.00173% | 0.4053% | 106 | 0.04048% | 55% | 17.75% | 55%
Texas | Panola | Isopropanol | 67-63-0 | 83 | 0.4892% | 0.00028% | 3e-05% | 0.00883% | 150 | 0.05728% | 10% | 10% | 60%
Texas | Panola | Hydrochloric acid | 7647-01-0 | 76 | 0.4479% | 0.03469% | 0.004374% | 0.6524% | 80 | 0.03055% | 36% | 12.2% | 100%
Texas | Panola | Guar gum | 9000-30-0 | 70 | 0.4125% | 0.08129% | 0.000427% | 0.3768% | 73 | 0.02788% | 50% | 46% | 60%
Texas | Panola | 2-Butoxyethanol | 111-76-2 | 68 | 0.4008% | 1e-05% | 0% | 0.008899% | 74 | 0.02826% | 10% | 10% | 20%
Texas | Panola | Quartz | 14808-60-7 | 63 | 0.3713% | 0.00336% | 1.2e-05% | 0.01555% | 105 | 0.0401% | 2% | 0.2% | 2%
Texas | Panola | Ethoxylated propoxylated C12-14 alcohols | 68439-51-0 | 60 | 0.3536% | 0.00323% | 1e-05% | 0.0148% | 62 | 0.02368% | 2% | 2% | 2%
Texas | Panola | Formic acid | 64-18-6 | 59 | 0.3477% | 0.00041% | 8.1e-05% | 0.00617% | 65 | 0.02482% | 85% | 60% | 85%
Texas | Panola | Citric acid | 77-92-9 | 58 | 0.3418% | 0.000305% | 0% | 0.001523% | 58 | 0.02215% | 55% | 55% | 55%
Texas | Panola | Tetrakis(hydroxymethyl)phosphonium sulfate | 55566-30-8 | 55 | 0.3241% | 0.01129% | 0.004528% | 0.0118% | 55 | 0.021% | 50% | 22% | 50%
Texas | Panola | Alkylaryl sulphonic acid | 27176-87-0 | 54 | 0.3182% | 0% | 0% | 2e-05% | 54 | 0.02062% | 5% | 5% | 5%
Texas | Panola | N,N-Dimethylformamide | 68-12-2 | 54 | 0.3182% | 3e-05% | 0% | 0.000119% | 54 | 0.02062% | 10% | 10% | 10%
Texas | Panola | Peroxydisulfuric acid, diammonium salt | 7727-54-0 | 54 | 0.3182% | 0.000205% | 0% | 0.02177% | 62 | 0.02368% | 95% | 95% | 100%
Texas | Panola | Potassium hydroxide | 1310-58-3 | 45 | 0.2652% | 0.00782% | 0% | 0.04511% | 85 | 0.03246% | 12% | 12% | 20%
Texas | Panola | Carbonic acid, dipotassium salt | 584-08-7 | 42 | 0.2475% | 0.01656% | 0% | 0.0905% | 42 | 0.01604% | 48% | 48% | 48%
Texas | Panola | Methanol | 67-56-1 | 41 | 0.2416% | 0.00263% | 6e-05% | 0.02939% | 70 | 0.02673% | 10% | 2% | 60%
Texas | Panola | Boric acid | 10043-35-3 | 40 | 0.2357% | 0.0018% | 5.7e-05% | 0.01297% | 40 | 0.01528% | 15% | 15% | 15%
Texas | Panola | tert-Butyl Hydroperoxide (70% Solution in Water) | 75-91-2 | 40 | 0.2357% | 0.00037% | 0% | 0.0031% | 40 | 0.01528% | 5% | 5% | 17.75%
Texas | Panola | Sodium metaborate tetrahydrate | 10555-76-7 | 39 | 0.2298% | 0.00295% | 8.1e-05% | 0.01732% | 39 | 0.01489% | 25% | 25% | 25%
Texas | Panola | Methenamine | 100-97-0 | 31 | 0.1827% | 0.01185% | 0% | 0.03889% | 31 | 0.01184% | 2% | 0.0075% | 2%
Texas | Panola | Sodium chlorite | 7758-19-2 | 30 | 0.1768% | 0.00064% | 0% | 0.003395% | 30 | 0.01146% | 5% | 5% | 10%
Texas | Panola | Phenolic resin | 9003-35-4 | 25 | 0.1473% | 0.06673% | 0.001436% | 0.1816% | 25 | 0.009547% | 5% | 3% | 5%
Texas | Panola | Ammonium bisulfite | 10192-30-0 | 21 | 0.1238% | 0% | 0% | 0.00272% | 21 | 0.00802% | 60% | 60% | 60%
Texas | Panola | Ethylene glycol | 107-21-1 | 21 | 0.1238% | 0.00287% | 3e-05% | 0.08013% | 23 | 0.008783% | 30% | 15% | 60%
Texas | Panola | Sodium hydroxide | 1310-73-2 | 20 | 0.1179% | 0.00213% | 0% | 0.05761% | 22 | 0.008401% | 4.5% | 1% | 51.5%
Texas | Panola | Tri-n-butyl tetradecyl phosphonium chloride | 81741-28-8 | 20 | 0.1179% | 0.004665% | 0.001038% | 0.00776% | 20 | 0.007638% | 10% | 10% | 10%
Texas | Panola | Solvent naphtha, petroleum, heavy arom. | 64742-94-5 | 16 | 0.0943% | 0.0078% | 0% | 0.02517% | 18 | 0.006874% | 30% | 5% | 30%
Texas | Panola | Formaldehyde, polymer with N1-(2-aminoethyl)-1,2-ethanediamine, benzylated | 70750-07-1 | 15 | 0.0884% | 0.02962% | 0.02841% | 0.03476% | 15 | 0.005728% | 60% | 42.18% | 60%
Texas | Panola | Naphthalene | 91-20-3 | 15 | 0.0884% | 3e-05% | 0% | 0.004207% | 17 | 0.006492% | 5% | 1% | 5%
Texas | Panola | Ethanol | 64-17-5 | 14 | 0.08251% | 0.03085% | 1e-05% | 0.05058% | 14 | 0.005346% | 60% | 4% | 60%
Texas | Panola | 1,2,4-Trimethylbenzene | 95-63-6 | 13 | 0.07661% | 0.00053% | 0% | 0.000846% | 13 | 0.004964% | 1% | 1% | 100%
Texas | Panola | Glutaraldehyde | 111-30-8 | 13 | 0.07661% | 0.0053% | 0% | 0.01162% | 13 | 0.004964% | 25% | 15% | 30%
Texas | Panola | Sodium chloride | 7647-14-5 | 13 | 0.07661% | 0.00263% | 0% | 40% | 15 | 0.005728% | 30% | 5% | 100%
Texas | Panola | (4R)-1-methyl-4-(prop-1-en-2-yl)cyclohexene | 5989-27-5 | 11 | 0.06483% | 0.00464% | 0.004335% | 0.008875% | 11 | 0.004201% | 10% | 10% | 100%
Texas | Panola | Acetic acid | 64-19-7 | 11 | 0.06483% | 9e-05% | 0% | 0.03881% | 14 | 0.005346% | 30% | 5% | 100%
Texas | Panola | Nonyl phenol ethoxylate | 9016-45-9 | 11 | 0.06483% | 0.00928% | 0.008675% | 0.01775% | 11 | 0.004201% | 20% | 20% | 20%
Texas | Panola | Poly(oxy-1,2-ethanediyl)-nonylphenyl-hydroxy (mixture) | 127087-87-0 | 11 | 0.06483% | 0.00278% | 0% | 0.004245% | 11 | 0.004201% | 5% | 5% | 5%
Texas | Panola | Water | 7732-18-5 | 11 | 0.06483% | 1.378% | 0.05404% | 96.93% | 32 | 0.01222% | 70% | 15% | 100%
Texas | Panola | 1-Benzylquinolinium chloride | 15619-48-4 | 8 | 0.04715% | 0.00028% | 2e-05% | 0.000553% | 8 | 0.003055% | 10% | 10% | 10%
Texas | Panola | 1,2-Propylene glycol | 57-55-6 | 8 | 0.04715% | 0.01359% | 0% | 0.04574% | 8 | 0.003055% | 30% | 30% | 30%
Texas | Panola | Benzyl chloride | 100-44-7 | 8 | 0.04715% | 3e-05% | 0% | 5e-05% | 8 | 0.003055% | 1% | 1% | 1%
Texas | Panola | Calcium chloride | 10043-52-4 | 8 | 0.04715% | 0.00453% | 0% | 0.01525% | 8 | 0.003055% | 10% | 10% | 10%
Texas | Panola | Naphtha, petroleum, hydrotreated heavy | 64742-48-9 | 8 | 0.04715% | 0.09497% | 0.02592% | 0.5344% | 8 | 0.003055% | 60% | 60% | 60%
Texas | Panola | Sodium thiosulfate | 7772-98-7 | 8 | 0.04715% | 0.04174% | 0% | 0.1638% | 8 | 0.003055% | 50% | 30.35% | 60%
Texas | Panola | Sodium tetraborate decahydrate | 1303-96-4 | 7 | 0.04125% | 0.00751% | 0.001895% | 0.08334% | 7 | 0.002673% | 5% | 5% | 24.9%
Texas | Panola | Tetrahydro-3,5-dimethyl,2H-1,3,5-thiadiazine-2-thione | 533-74-4 | 7 | 0.04125% | 0.01012% | 0.004994% | 0.01362% | 7 | 0.002673% | 24% | 24% | 24%
Texas | Panola | Tetramethylammonium chloride | 75-57-0 | 7 | 0.04125% | 0.09046% | 0.02613% | 0.1184% | 7 | 0.002673% | 60% | 18.7% | 60%
Texas | Panola | Ammonium acetate | 631-61-8 | 6 | 0.03536% | 0.001005% | 0% | 0.007825% | 6 | 0.002291% | 100% | 29.5% | 100%
Texas | Panola | Nitrilotriacetic acid trisodium monohydrate | 18662-53-8 | 5 | 0.02947% | 0.00275% | 0% | 0.004384% | 5 | 0.001909% | 40% | 40% | 60%
Texas | Panola | Propargyl alcohol | 107-19-7 | 5 | 0.02947% | 2e-05% | 0% | 0.000622% | 5 | 0.001909% | 5% | 5% | 7.4%
Texas | Panola | Sodium persulfate | 7775-27-1 | 5 | 0.02947% | 0.01164% | 0.000212% | 0.06617% | 5 | 0.001909% | 100% | 100% | 100%
Texas | Panola | Ammonium chloride | 12125-02-9 | 4 | 0.02357% | 0.00677% | 0.0009695% | 0.01256% | 4 | 0.001528% | 30% | 6.2% | 30%
Texas | Panola | Formamide | 75-12-7 | 4 | 0.02357% | 6.5e-05% | 0% | 0.00081% | 4 | 0.001528% | 30% | 30% | 30%
Texas | Panola | Nonoxynolá | 26027-38-3 | 4 | 0.02357% | 2e-05% | 0% | 0.0002695% | 4 | 0.001528% | 10% | 10% | 10%
Texas | Panola | Oils, pine | 8002-09-3 | 4 | 0.02357% | 1e-05% | 0% | 0.0001305% | 4 | 0.001528% | 5% | 5% | 5%
Texas | Panola | Sodium bromate | 7789-38-0 | 4 | 0.02357% | 0.02147% | 0.01149% | 0.02879% | 7 | 0.002673% | 100% | 100% | 100%
Texas | Panola | Boron sodium oxide | 1330-43-4 | 3 | 0.01768% | 0.02063% | 0.002063% | 0.02257% | 3 | 0.001146% | 31.67% | 25.67% | 31.67%
Texas | Panola | Chloride | 16887-00-6 | 3 | 0.01768% | 0% | 0% | 0.05136% | 3 | 0.001146% | 30% | 30% | 30%
Texas | Panola | Magnesium hydroxide | 1309-42-8 | 3 | 0.01768% | 8e-05% | 5.3e-05% | 9.8e-05% | 3 | 0.001146% | 5% | 5% | 5%
Texas | Panola | Magnesium oxide (MgO) | 1309-48-4 | 3 | 0.01768% | 3e-05% | 2.1e-05% | 3.9e-05% | 3 | 0.001146% | 2% | 2% | 2%
Texas | Panola | Magnesium peroxide (Mg(O2)) | 14452-57-4 | 3 | 0.01768% | 5e-05% | 3.2e-05% | 5.9e-05% | 3 | 0.001146% | 3% | 3% | 3%
Texas | Panola | Polyethylene glycol | 25322-68-3 | 3 | 0.01768% | 0% | 0% | 0.01059% | 3 | 0.001146% | 5% | 5% | 36.5%
Texas | Panola | Sodium sulfate | 7757-82-6 | 3 | 0.01768% | 0% | 0% | 0.000126% | 3 | 0.001146% | 2% | 2% | 2%
Texas | Panola | Sulfamic acid | 5329-14-6 | 3 | 0.01768% | 0% | 0% | 0.01398% | 3 | 0.001146% | 15% | 15% | 15%
Texas | Panola | Tetradecyl dimethyl benzyl ammonium chloride | 139-08-2 | 3 | 0.01768% | 0.00109% | 0.001% | 0.00127% | 3 | 0.001146% | 5% | 5% | 5%
Texas | Panola | White mineral oil, petroleum | 8042-47-5 | 3 | 0.01768% | 0.00144% | 0.000909% | 0.001719% | 3 | 0.001146% | 91% | 91% | 91%
Texas | Panola | 2-Ethylhexanol | 104-76-7 | 2 | 0.01179% | 0% | 0% | 0% | 2 | 0.0007638% | 10% | 10% | 10%
Texas | Panola | Alcohols, C7-9-iso-, C8-rich, ethoxylated | 78330-19-5 | 2 | 0.01179% | 0% | 0% | 0% | 2 | 0.0007638% | 5% | 5% | 5%
Texas | Panola | Alcohols, C9-11-iso-, C10-rich, ethoxylated | 78330-20-8 | 2 | 0.01179% | 0% | 0% | 0% | 2 | 0.0007638% | 5% | 5% | 5%
Texas | Panola | Benzoic acid | 65-85-0 | 2 | 0.01179% | 0% | 0% | 0% | 2 | 0.0007638% | 100% | 100% | 100%
Texas | Panola | Carbon dioxide | 124-38-9 | 2 | 0.01179% | 0% | 0% | 0% | 2 | 0.0007638% | 100% | 100% | 100%
Texas | Panola | Didecyl dimethyl ammonium chloride | 7173-51-5 | 2 | 0.01179% | 0.002845% | 0.002165% | 0.003524% | 2 | 0.0007638% | 8% | 8% | 8%
Texas | Panola | Diethylene glycol | 111-46-6 | 2 | 0.01179% | 0% | 0% | 0% | 2 | 0.0007638% | 1% | 1% | 1%
Texas | Panola | Edifas B | 9004-32-4 | 2 | 0.01179% | 0.04485% | 0.04159% | 0.04811% | 2 | 0.0007638% | 50% | 50% | 50%
Texas | Panola | Nitrogen, liquid | 7727-37-9 | 2 | 0.01179% | 0% | 0% | 0% | 2 | 0.0007638% | 100% | 100% | 100%
Texas | Panola | Poly(oxy-1,2-ethanediyl), alpha-hexyl-omega-hydroxy | 31726-34-8 | 2 | 0.01179% | 0.01658% | 0.01207% | 0.02109% | 2 | 0.0007638% | 13% | 13% | 13%
Texas | Panola | Potassium chloride | 7447-40-7 | 2 | 0.01179% | 0% | 0% | 0% | 2 | 0.0007638% | 100% | 100% | 100%
Texas | Panola | Potassium metaborate | 13709-94-9 | 2 | 0.01179% | 0.03544% | 0.01735% | 0.05353% | 2 | 0.0007638% | 60% | 60% | 60%
Texas | Panola | Quaternary ammonium compounds, benzyl-C12-16-alkyldimethyl, chlorides | 68424-85-1 | 2 | 0.01179% | 0.00196% | 0.001492% | 0.002428% | 2 | 0.0007638% | 5.5% | 5.5% | 5.5%
Texas | Panola | Sodium iodide | 7681-82-5 | 2 | 0.01179% | 0% | 0% | 0% | 2 | 0.0007638% | 5% | 5% | 5%
Texas | Panola | Solvent naphtha, petroleum, heavy aliph. | 64742-96-7 | 2 | 0.01179% | 0.4882% | 0.4521% | 0.5242% | 2 | 0.0007638% | 65% | 65% | 65%
Texas | Panola | Sulfur dioxide | 7446-09-5 | 2 | 0.01179% | 0% | 0% | 0% | 2 | 0.0007638% | 0% | 0% | 0%
Texas | Panola | Sulfuric acid | 7664-93-9 | 2 | 0.01179% | 0% | 0% | 0% | 2 | 0.0007638% | 0.01% | 0.01% | 0.01%
Texas | Panola | Triethanolamine | 102-71-6 | 2 | 0.01179% | 0% | 0% | 0% | 2 | 0.0007638% | 65% | 65% | 65%
Texas | Panola | 2,2-Dibromo-3-nitrilopropionamide | 10222-01-2 | 1 | 0.005893% | 0.0017% | 0.0017% | 0.0017% | 1 | 0.0003819% | 30% | 30% | 30%
Texas | Panola | Acetic anhydride | 108-24-7 | 1 | 0.005893% | 0.00014% | 0.00014% | 0.00014% | 2 | 0.0007638% | 30% | 30% | 30%
Texas | Panola | Alcohols, C12-14-secondary, ethoxylated | 84133-50-6 | 1 | 0.005893% | 0% | 0% | 0% | 1 | 0.0003819% | 70% | 70% | 70%
Texas | Panola | Alkanes, C13-16-iso- | 68551-20-2 | 1 | 0.005893% | 0.015% | 0.015% | 0.015% | 1 | 0.0003819% | 100% | 100% | 100%
Texas | Panola | Anionic polyacrylamide | 25085-02-3 | 1 | 0.005893% | 0.00708% | 0.00708% | 0.00708% | 1 | 0.0003819% | 10% | 10% | 10%
Texas | Panola | Calcium carbonate (Limestone) | 1317-65-3 | 1 | 0.005893% | 0.0015% | 0.0015% | 0.0015% | 1 | 0.0003819% | 10% | 10% | 10%
Texas | Panola | Calcium hydroxide | 1305-62-0 | 1 | 0.005893% | 0.0015% | 0.0015% | 0.0015% | 1 | 0.0003819% | 10% | 10% | 10%
Texas | Panola | Calcium peroxide | 1305-79-9 | 1 | 0.005893% | 0.006% | 0.006% | 0.006% | 1 | 0.0003819% | 40% | 40% | 40%
Texas | Panola | Ethanolamine | 141-43-5 | 1 | 0.005893% | 0.081% | 0.081% | 0.081% | 1 | 0.0003819% | 7% | 7% | 7%
Texas | Panola | Formalin | 50-00-0 | 1 | 0.005893% | 0.00072% | 0.00072% | 0.00072% | 1 | 0.0003819% | 0.1% | 0.1% | 0.1%
Texas | Panola | Fuels, diesel, no. 2 | 68476-34-6 | 1 | 0.005893% | 0.0856% | 0.0856% | 0.0856% | 1 | 0.0003819% | 70% | 70% | 70%
Texas | Panola | Phenol | 108-95-2 | 1 | 0.005893% | 0.00072% | 0.00072% | 0.00072% | 1 | 0.0003819% | 0.1% | 0.1% | 0.1%
Texas | Panola | Residues, petroleum, catalytic reformer fractionator | 64741-67-9 | 1 | 0.005893% | 0.0635% | 0.0635% | 0.0635% | 1 | 0.0003819% | 10% | 10% | 10%
Texas | Panola | Solvent naphtha, petroleum, light arom | 64742-95-6 | 1 | 0.005893% | 0.0225% | 0.0225% | 0.0225% | 1 | 0.0003819% | 30% | 30% | 30%
Texas | Panola | Terpenes and Terpenoids, sweet orange-oil | 68647-72-3 | 1 | 0.005893% | 0.0025% | 0.0025% | 0.0025% | 1 | 0.0003819% | 5% | 5% | 5%
Texas | Panola | Zirconium, acetate lactate oxo ammonium complexes | 68909-34-2 | 1 | 0.005893% | 0.00178% | 0.00178% | 0.00178% | 1 | 0.0003819% | 60% | 60% | 60%
Texas | Parker | Hydrochloric acid | 7647-01-0 | 94 | 0.554% | 0.09963% | 0.05439% | 0.3579% | 94 | 0.0359% | 30% | 15% | 60%
Texas | Parker | Methanol | 67-56-1 | 86 | 0.5068% | 0.00044% | 4.25e-05% | 0.02514% | 121 | 0.04621% | 10% | 5% | 60%
Texas | Parker | Distillates, petroleum, hydrotreated light | 64742-47-8 | 82 | 0.4833% | 0.01172% | 0.0008635% | 0.3621% | 82 | 0.03131% | 30% | 25.25% | 69.5%
Texas | Parker | Isopropanol | 67-63-0 | 63 | 0.3713% | 0.00567% | 0.000631% | 0.01056% | 66 | 0.0252% | 13% | 10% | 60%
Texas | Parker | Ethanol | 64-17-5 | 58 | 0.3418% | 0.00072% | 0.00013% | 0.05563% | 66 | 0.0252% | 5% | 3% | 60%
Texas | Parker | Ethylene glycol | 107-21-1 | 51 | 0.3006% | 0.00347% | 0.002175% | 0.02034% | 75 | 0.02864% | 5% | 5% | 60%
Texas | Parker | Glutaraldehyde | 111-30-8 | 47 | 0.277% | 0.00172% | 0.000123% | 0.007337% | 47 | 0.01795% | 5% | 5% | 30%
Texas | Parker | Solvent naphtha, petroleum, heavy arom. | 64742-94-5 | 47 | 0.277% | 0.00131% | 0.00013% | 0.0169% | 52 | 0.01986% | 10% | 10% | 60%
Texas | Parker | Quaternary ammonium compounds, benzyl-C12-16-alkyldimethyl, chlorides | 68424-85-1 | 45 | 0.2652% | 0.00099% | 0.000184% | 0.004002% | 45 | 0.01718% | 10% | 3% | 10%
Texas | Parker | Potassium chloride | 7447-40-7 | 40 | 0.2357% | 0.002035% | 0.001608% | 0.00349% | 40 | 0.01528% | 10% | 10% | 15%
Texas | Parker | Sodium chloride | 7647-14-5 | 38 | 0.224% | 0.007735% | 0.0007015% | 0.00941% | 38 | 0.01451% | 40% | 2.55% | 40%
Texas | Parker | Citric acid | 77-92-9 | 37 | 0.2181% | 0.00283% | 0.00023% | 0.0053% | 37 | 0.01413% | 70% | 30% | 70%
Texas | Parker | Sodium chlorite | 7758-19-2 | 34 | 0.2004% | 0.000985% | 0.000738% | 19.12% | 34 | 0.01298% | 5% | 5% | 26.75%
Texas | Parker | Pluronic F-127 | 9003-11-6 | 30 | 0.1768% | 0.01228% | 0.003054% | 0.01417% | 49 | 0.01871% | 30% | 30% | 30%
Texas | Parker | 2-Butoxyethanol | 111-76-2 | 27 | 0.1591% | 8e-05% | 5e-05% | 0.002802% | 27 | 0.01031% | 5% | 5% | 71.5%
Texas | Parker | Ethoxylated C6-12 alcohols | 68439-45-2 | 27 | 0.1591% | 0.01211% | 0.00678% | 0.01413% | 27 | 0.01031% | 30% | 30% | 30%
Texas | Parker | Water | 7732-18-5 | 25 | 0.1473% | 0.1305% | 6e-05% | 93.56% | 66 | 0.0252% | 60% | 35% | 100%
Texas | Parker | 1-(Phenylmethyl)pyridinium Et Me derivs., chlorides | 68909-18-2 | 24 | 0.1414% | 0.000175% | 0.0001215% | 0.0002885% | 24 | 0.009165% | 13% | 13% | 13%
Texas | Parker | Cinnamaldehyde (3-phenyl-2-propenal) | 104-55-2 | 24 | 0.1414% | 0.000135% | 9.15e-05% | 0.00022% | 24 | 0.009165% | 10% | 10% | 10%
Texas | Parker | N,N-Dimethylformamide | 68-12-2 | 24 | 0.1414% | 0.0004% | 0.0002815% | 0.0006585% | 24 | 0.009165% | 30% | 30% | 30%
Texas | Parker | Poly(oxy-1,2-ethanediyl), alpha-(nonylphenyl)-omega-hydroxy- , branched | 68412-54-4 | 24 | 0.1414% | 0.000135% | 9.15e-05% | 0.00022% | 24 | 0.009165% | 10% | 10% | 10%
Texas | Parker | Triethyl phosphate | 78-40-0 | 24 | 0.1414% | 7e-05% | 5e-05% | 0.00011% | 24 | 0.009165% | 5% | 5% | 5%
Texas | Parker | Propargyl alcohol | 107-19-7 | 23 | 0.1355% | 5e-05% | 4e-05% | 0.00011% | 23 | 0.008783% | 10% | 8% | 10%
Texas | Parker | 2-Ethylhexanol | 104-76-7 | 22 | 0.1297% | 7e-05% | 5e-05% | 9.95e-05% | 22 | 0.008401% | 7% | 7% | 7%
Texas | Parker | Dodecylbenzenesulfonic acid, monoethanolamine salt | 26836-07-7 | 22 | 0.1297% | 0.000125% | 9e-05% | 0.0001795% | 22 | 0.008401% | 13% | 13% | 13%
Texas | Parker | Isotridecanol, ethoxylated | 9043-30-5 | 22 | 0.1297% | 4.5e-05% | 4e-05% | 7e-05% | 22 | 0.008401% | 5% | 5% | 5%
Texas | Parker | Bisphenol A/Epichlorohydrin resin | 25068-38-6 | 21 | 0.1238% | 0.00445% | 0.00212% | 60% | 21 | 0.00802% | 30% | 30% | 100%
Texas | Parker | Poly(oxy-1,2-ethanediyl)-nonylphenyl-hydroxy (mixture) | 127087-87-0 | 20 | 0.1179% | 2e-05% | 1.95e-05% | 0.001532% | 21 | 0.00802% | 5% | 5% | 5%
Texas | Parker | Acetic acid | 64-19-7 | 18 | 0.1061% | 0.001855% | 0.0003155% | 0.006222% | 18 | 0.006874% | 60% | 50% | 66%
Texas | Parker | Naphthalene | 91-20-3 | 18 | 0.1061% | 2e-05% | 1.85e-05% | 0.003412% | 18 | 0.006874% | 5% | 5% | 15%
Texas | Parker | Butyl glycidyl ether | 2426-08-6 | 17 | 0.1002% | 0.00076% | 0.000556% | 44% | 17 | 0.006492% | 5% | 5% | 100%
Texas | Parker | 1,2,4-Trimethylbenzene | 95-63-6 | 16 | 0.0943% | 0% | 0% | 1.25e-05% | 17 | 0.006492% | 1% | 1% | 1%
Texas | Parker | Propanol, 1(or 2)-(2-methoxymethylethoxy)- | 34590-94-8 | 14 | 0.08251% | 0.01415% | 0.006941% | 38.25% | 14 | 0.005346% | 100% | 75.5% | 100%
Texas | Parker | Guar gum | 9000-30-0 | 13 | 0.07661% | 0.00087% | 0.000238% | 0.1821% | 13 | 0.004964% | 60% | 52% | 60%
Texas | Parker | Didecyl dimethyl ammonium chloride | 7173-51-5 | 12 | 0.07072% | 0.001415% | 0.0003315% | 0.001718% | 12 | 0.004583% | 10% | 3% | 10%
Texas | Parker | Quartz | 14808-60-7 | 12 | 0.07072% | 50.46% | 0.27% | 94.69% | 13 | 0.004964% | 100% | 64% | 100%
Texas | Parker | Naphtha, petroleum, hydrotreated heavy | 64742-48-9 | 11 | 0.06483% | 0.0007% | 0.000215% | 0.00124% | 11 | 0.004201% | 60% | 60% | 60%
Texas | Parker | Copolymer of acrylamide and sodium acrylate | 25987-30-8 | 9 | 0.05304% | 0.00787% | 0.004564% | 0.01327% | 9 | 0.003437% | 40% | 25% | 40%
Texas | Parker | Tetrakis(hydroxymethyl)phosphonium sulfate | 55566-30-8 | 9 | 0.05304% | 8e-05% | 6e-05% | 0.000204% | 9 | 0.003437% | 100% | 100% | 100%
Texas | Parker | Tri-n-butyl tetradecyl phosphonium chloride | 81741-28-8 | 9 | 0.05304% | 0.00225% | 0.00214% | 0.002262% | 9 | 0.003437% | 10% | 10% | 10%
Texas | Parker | Sodium hydroxide | 1310-73-2 | 8 | 0.04715% | 0.00065% | 0.0001705% | 0.006416% | 8 | 0.003055% | 4% | 4% | 8.25%
Texas | Parker | Acetic anhydride | 108-24-7 | 7 | 0.04125% | 0.00418% | 0.00268% | 0.005793% | 7 | 0.002673% | 100% | 100% | 100%
Texas | Parker | Alkenes, C>10 .alpha.- | 64743-02-8 | 6 | 0.03536% | 2e-05% | 1e-05% | 3.5e-05% | 6 | 0.002291% | 5% | 5% | 5%
Texas | Parker | Ethoxylated C14-15 alcohols | 68951-67-7 | 6 | 0.03536% | 0.0001% | 7.25e-05% | 0.000205% | 6 | 0.002291% | 30% | 30% | 30%
Texas | Parker | Thiourea polymer | 68527-49-1 | 6 | 0.03536% | 0.0001% | 7.25e-05% | 0.000205% | 6 | 0.002291% | 30% | 30% | 30%
Texas | Parker | 2-Propenoic acid, polymer with 2-propenamide | 9003-06-9 | 5 | 0.02947% | 0.00814% | 0.007676% | 0.009086% | 5 | 0.001909% | 30% | 30% | 30%
Texas | Parker | Glycerin, natural | 56-81-5 | 5 | 0.02947% | 0.00452% | 0.004396% | 0.004622% | 5 | 0.001909% | 40% | 40% | 40%
Texas | Parker | Glycine, N,N-bis(carboxymethyl)-, trisodium salt | 5064-31-3 | 5 | 0.02947% | 0.00068% | 0.000532% | 0.001346% | 5 | 0.001909% | 40% | 40% | 40%
Texas | Parker | Sodium sulfate | 7757-82-6 | 5 | 0.02947% | 3e-05% | 3e-05% | 7e-05% | 5 | 0.001909% | 2% | 2% | 2%
Texas | Parker | Sorbitan, mono-(9Z)-9-octadecenoate | 1338-43-8 | 5 | 0.02947% | 0.00137% | 0.000988% | 0.001704% | 5 | 0.001909% | 5% | 5% | 5%
Texas | Parker | Tetrahydro-3,5-dimethyl,2H-1,3,5-thiadiazine-2-thione | 533-74-4 | 5 | 0.02947% | 0.00391% | 0.00384% | 0.003982% | 5 | 0.001909% | 24% | 24% | 24%
Texas | Parker | Diethylene glycol | 111-46-6 | 4 | 0.02357% | 0.00095% | 0.0009415% | 0.0009585% | 4 | 0.001528% | 5% | 5% | 5%
Texas | Parker | Nonyl phenol ethoxylate | 9016-45-9 | 4 | 0.02357% | 6e-05% | 4e-05% | 0.007169% | 4 | 0.001528% | 10% | 10% | 10%
Texas | Parker | Peroxydisulfuric acid, diammonium salt | 7727-54-0 | 4 | 0.02357% | 0.00141% | 0.00111% | 0.004753% | 4 | 0.001528% | 100% | 100% | 100%
Texas | Parker | (4R)-1-methyl-4-(prop-1-en-2-yl)cyclohexene | 5989-27-5 | 3 | 0.01768% | 0.00397% | 0.003844% | 0.004033% | 3 | 0.001146% | 10% | 10% | 10%
Texas | Parker | 3-Methoxypropylamine | 5332-73-0 | 3 | 0.01768% | 0.01278% | 0.006786% | 0.01807% | 3 | 0.001146% | 60% | 60% | 60%
Texas | Parker | Ammonium bisulfite | 10192-30-0 | 3 | 0.01768% | 0.01055% | 0.01044% | 0.0109% | 3 | 0.001146% | 75% | 75% | 75%
Texas | Parker | Polypropylene glycol | 25322-69-4 | 3 | 0.01768% | 0.00397% | 0.003844% | 0.004033% | 3 | 0.001146% | 10% | 10% | 10%
Texas | Parker | Residues, petroleum, catalytic reformer fractionator | 64741-67-9 | 3 | 0.01768% | 0.00042% | 0.000411% | 0.00069% | 3 | 0.001146% | 70% | 70% | 70%
Texas | Parker | Aniline | 62-53-3 | 2 | 0.01179% | 0.00051% | 0.000492% | 0.000528% | 2 | 0.0007638% | 1% | 1% | 1%
Texas | Parker | Benzyl chloride | 100-44-7 | 2 | 0.01179% | 1e-05% | 1e-05% | 1e-05% | 2 | 0.0007638% | 1% | 1% | 1%
Texas | Parker | Formic acid | 64-18-6 | 2 | 0.01179% | 0.00054% | 0.00054% | 0.00054% | 2 | 0.0007638% | 60% | 60% | 60%
Texas | Parker | Sodium hypochlorite | 7681-52-9 | 2 | 0.01179% | 0.00105% | 0.000996% | 0.001104% | 2 | 0.0007638% | 30% | 30% | 30%
Texas | Parker | Alkyl* dimethyl ethylbenzyl ammonium chloride *(50%C12, 30%C14, 17%C16, 3%C18) | 85409-23-0 | 1 | 0.005893% | 0.00275% | 0.00275% | 0.00275% | 1 | 0.0003819% | 10% | 10% | 10%
Texas | Parker | Boron sodium oxide | 1330-43-4 | 1 | 0.005893% | 0.02852% | 0.02852% | 0.02852% | 1 | 0.0003819% | 30% | 30% | 30%
Texas | Parker | Choline chloride | 67-48-1 | 1 | 0.005893% | 0.01785% | 0.01785% | 0.01785% | 1 | 0.0003819% | 75% | 75% | 75%
Texas | Parker | Distillates, petroleum, hydrotreated light paraffinic | 64742-55-8 | 1 | 0.005893% | 0.3724% | 0.3724% | 0.3724% | 1 | 0.0003819% | 60% | 60% | 60%
Texas | Parker | Ethoxylated C12-16 alcohols | 68551-12-2 | 1 | 0.005893% | 0.01449% | 0.01449% | 0.01449% | 1 | 0.0003819% | 40% | 40% | 40%
Texas | Parker | Fatty acids, tall-oil | 61790-12-3 | 1 | 0.005893% | 0.00013% | 0.00013% | 0.00013% | 1 | 0.0003819% | 30% | 30% | 30%
Texas | Parker | Hemicellulase Enzyme Concentrate | 9025-56-3 | 1 | 0.005893% | 0.00135% | 0.00135% | 0.00135% | 1 | 0.0003819% | 3% | 3% | 3%
Texas | Parker | N-Lauryl-2-pyrrolidone | 2687-96-9 | 1 | 0.005893% | 0.00254% | 0.00254% | 0.00254% | 1 | 0.0003819% | 7% | 7% | 7%
Texas | Parker | Quaternary ammonium compounds, (oxydi-2,1-ethanediyl)bis[coco alkyldimethyl, dichlorides | 68607-28-3 | 1 | 0.005893% | 0% | 0% | 0% | 1 | 0.0003819% | 60% | 60% | 60%
Texas | Parker | Quaternary ammonium compounds, benzyl-C12-18-alkyldimethyl, chlorides | 68391-01-5 | 1 | 0.005893% | 0.00275% | 0.00275% | 0.00275% | 1 | 0.0003819% | 10% | 10% | 10%
Texas | Parker | Sodium perborate tetrahydrate | 10486-00-7 | 1 | 0.005893% | 0.0055% | 0.0055% | 0.0055% | 1 | 0.0003819% | 100% | 100% | 100%
Texas | Pecos | 2-Butoxyethanol | 111-76-2 | 1 | 0.005893% | 0.01867% | 0.01867% | 0.01867% | 1 | 0.0003819% | 20% | 20% | 20%
Texas | Pecos | Calcium hydroxide | 1305-62-0 | 1 | 0.005893% | 0.0027% | 0.0027% | 0.0027% | 1 | 0.0003819% | 2% | 2% | 2%
Texas | Pecos | Calcium peroxide | 1305-79-9 | 1 | 0.005893% | 0.01078% | 0.01078% | 0.01078% | 1 | 0.0003819% | 8% | 8% | 8%
Texas | Pecos | Carbonic acid, dipotassium salt | 584-08-7 | 1 | 0.005893% | 0.1783% | 0.1783% | 0.1783% | 1 | 0.0003819% | 60% | 60% | 60%
Texas | Pecos | Diethylene glycol | 111-46-6 | 1 | 0.005893% | 0.0056% | 0.0056% | 0.0056% | 1 | 0.0003819% | 5% | 5% | 5%
Texas | Pecos | Distillates, petroleum, hydrotreated light | 64742-47-8 | 1 | 0.005893% | 0.09616% | 0.09616% | 0.09616% | 1 | 0.0003819% | 70% | 70% | 70%
Texas | Pecos | Ethylene glycol | 107-21-1 | 1 | 0.005893% | 0.05043% | 0.05043% | 0.05043% | 1 | 0.0003819% | 45% | 45% | 45%
Texas | Pecos | Glutaraldehyde | 111-30-8 | 1 | 0.005893% | 0.00895% | 0.00895% | 0.00895% | 1 | 0.0003819% | 30% | 30% | 30%
Texas | Pecos | Guar gum | 9000-30-0 | 1 | 0.005893% | 0.4247% | 0.4247% | 0.4247% | 1 | 0.0003819% | 40% | 40% | 40%
Texas | Pecos | Methanol | 67-56-1 | 1 | 0.005893% | 0.02801% | 0.02801% | 0.02801% | 1 | 0.0003819% | 30% | 30% | 30%
Texas | Pecos | Peroxydisulfuric acid, diammonium salt | 7727-54-0 | 1 | 0.005893% | 0.00324% | 0.00324% | 0.00324% | 1 | 0.0003819% | 100% | 100% | 100%
Texas | Pecos | Potassium hydroxide | 1310-58-3 | 1 | 0.005893% | 0.1337% | 0.1337% | 0.1337% | 1 | 0.0003819% | 45% | 45% | 45%
Texas | Pecos | Tetramethylammonium chloride | 75-57-0 | 1 | 0.005893% | 0.05419% | 0.05419% | 0.05419% | 1 | 0.0003819% | 60% | 60% | 60%
Texas | Pecos | White mineral oil, petroleum | 8042-47-5 | 1 | 0.005893% | 0.1226% | 0.1226% | 0.1226% | 1 | 0.0003819% | 91% | 91% | 91%
Texas | Polk | 1-Propanol | 71-23-8 | 1 | 0.005893% | 0.02023% | 0.02023% | 0.02023% | 1 | 0.0003819% | 30% | 30% | 30%
Texas | Polk | 1-Propanol, zirconium(4+) salt | 23519-77-9 | 1 | 0.005893% | 0.02023% | 0.02023% | 0.02023% | 1 | 0.0003819% | 30% | 30% | 30%
Texas | Polk | 1,2-Ethanediaminium, N, N'-bis[2-[bis(2-hydroxyethyl)methylammonio]ethyl]-N,N'bis(2-hydroxyethyl)-N,N'-dimethyl-,tetrachloride | 138879-94-4 | 1 | 0.005893% | 0.0287% | 0.0287% | 0.0287% | 1 | 0.0003819% | 60% | 60% | 60%
Texas | Polk | Carbonic acid, dipotassium salt | 584-08-7 | 1 | 0.005893% | 0.1064% | 0.1064% | 0.1064% | 1 | 0.0003819% | 60% | 60% | 60%
Texas | Polk | Distillates, petroleum, hydrotreated light | 64742-47-8 | 1 | 0.005893% | 0.6134% | 0.6134% | 0.6134% | 1 | 0.0003819% | 60% | 60% | 60%
Texas | Polk | Distillates, petroleum, hydrotreated light paraffinic | 64742-55-8 | 1 | 0.005893% | 0.6134% | 0.6134% | 0.6134% | 1 | 0.0003819% | 60% | 60% | 60%
Texas | Polk | Ethylene glycol | 107-21-1 | 1 | 0.005893% | 0.00504% | 0.00504% | 0.00504% | 1 | 0.0003819% | 50% | 50% | 50%
Texas | Polk | Guar gum, carboxymethyl 2-hydroxypropyl ether, sodium salt | 68130-15-4 | 1 | 0.005893% | 0.6134% | 0.6134% | 0.6134% | 1 | 0.0003819% | 60% | 60% | 60%
Texas | Polk | Hemicellulase Enzyme Concentrate | 9025-56-3 | 1 | 0.005893% | 0.00024% | 0.00024% | 0.00024% | 1 | 0.0003819% | 0.1% | 0.1% | 0.1%
Texas | Polk | Methanol | 67-56-1 | 1 | 0.005893% | 0.01372% | 0.01372% | 0.01372% | 1 | 0.0003819% | 30% | 30% | 30%
Texas | Polk | Nonyl phenol ethoxylate | 9016-45-9 | 1 | 0.005893% | 0.00457% | 0.00457% | 0.00457% | 1 | 0.0003819% | 10% | 10% | 10%
Texas | Polk | Peroxydisulfuric acid, diammonium salt | 7727-54-0 | 1 | 0.005893% | 0.00178% | 0.00178% | 0.00178% | 1 | 0.0003819% | 100% | 100% | 100%
Texas | Polk | Potassium hydroxide | 1310-58-3 | 1 | 0.005893% | 0.00177% | 0.00177% | 0.00177% | 1 | 0.0003819% | 1% | 1% | 1%
Texas | Polk | Quartz | 14808-60-7 | 1 | 0.005893% | 0.0003% | 0.0003% | 0.0003% | 1 | 0.0003819% | 10% | 10% | 10%
Texas | Polk | Sodium bromate | 7789-38-0 | 1 | 0.005893% | 0.00296% | 0.00296% | 0.00296% | 1 | 0.0003819% | 100% | 100% | 100%
Texas | Polk | Tetrakis(hydroxymethyl)phosphonium sulfate | 55566-30-8 | 1 | 0.005893% | 0.00612% | 0.00612% | 0.00612% | 1 | 0.0003819% | 100% | 100% | 100%
Texas | Polk | Triethanolamine | 102-71-6 | 1 | 0.005893% | 0.06744% | 0.06744% | 0.06744% | 1 | 0.0003819% | 100% | 100% | 100%
Texas | Polk | Water | 7732-18-5 | 1 | 0.005893% | 0.3434% | 0.3434% | 0.3434% | 2 | 0.0007638% | 79.95% | 61.99% | 97.91%
Texas | Polk | White mineral oil, petroleum | 8042-47-5 | 1 | 0.005893% | 0.00631% | 0.00631% | 0.00631% | 1 | 0.0003819% | 100% | 100% | 100%
Texas | Reagan | 2-Mercaptoethanol | 60-24-2 | 1 | 0.005893% | 0.00433% | 0.00433% | 0.00433% | 1 | 0.0003819% | 75% | 75% | 75%
Texas | Reagan | Cupric chloride dihydrate | 10125-13-0 | 1 | 0.005893% | 0.0004% | 0.0004% | 0.0004% | 1 | 0.0003819% | 7% | 7% | 7%
Texas | Reagan | Distillates, petroleum, hydrotreated light | 64742-47-8 | 1 | 0.005893% | 0.2666% | 0.2666% | 0.2666% | 1 | 0.0003819% | 55% | 55% | 55%
Texas | Reagan | Ethoxylated propoxylated C12-14 alcohols | 68439-51-0 | 1 | 0.005893% | 0.0097% | 0.0097% | 0.0097% | 1 | 0.0003819% | 2% | 2% | 2%
Texas | Reagan | Ethylene glycol | 107-21-1 | 1 | 0.005893% | 0.00998% | 0.00998% | 0.00998% | 2 | 0.0007638% | 20% | 11% | 29%
Texas | Reagan | Guar gum | 9000-30-0 | 1 | 0.005893% | 0.2424% | 0.2424% | 0.2424% | 1 | 0.0003819% | 50% | 50% | 50%
Texas | Reagan | Methanol | 67-56-1 | 1 | 0.005893% | 0.02407% | 0.02407% | 0.02407% | 1 | 0.0003819% | 20% | 20% | 20%
Texas | Reagan | Naphtha, petroleum, hydrotreated heavy | 64742-48-9 | 1 | 0.005893% | 0.00302% | 0.00302% | 0.00302% | 1 | 0.0003819% | 100% | 100% | 100%
Texas | Reagan | Peroxydisulfuric acid, diammonium salt | 7727-54-0 | 1 | 0.005893% | 0.04216% | 0.04216% | 0.04216% | 1 | 0.0003819% | 100% | 100% | 100%
Texas | Reagan | Potassium hydroxide | 1310-58-3 | 1 | 0.005893% | 0.00285% | 0.00285% | 0.00285% | 1 | 0.0003819% | 5% | 5% | 5%
Texas | Reagan | Potassium metaborate | 13709-94-9 | 1 | 0.005893% | 0.01707% | 0.01707% | 0.01707% | 1 | 0.0003819% | 30% | 30% | 30%
Texas | Reagan | Quartz | 14808-60-7 | 1 | 0.005893% | 0.0097% | 0.0097% | 0.0097% | 1 | 0.0003819% | 2% | 2% | 2%
Texas | Reagan | Sodium hydroxide | 1310-73-2 | 1 | 0.005893% | 0.00136% | 0.00136% | 0.00136% | 1 | 0.0003819% | 4% | 4% | 4%
Texas | Reagan | Tetrahydro-3,5-dimethyl,2H-1,3,5-thiadiazine-2-thione | 533-74-4 | 1 | 0.005893% | 0.00818% | 0.00818% | 0.00818% | 1 | 0.0003819% | 24% | 24% | 24%
Texas | Roberts | Methanol | 67-56-1 | 28 | 0.165% | 0.01567% | 0.003798% | 0.0823% | 37 | 0.01413% | 30% | 5% | 46%
Texas | Roberts | Water | 7732-18-5 | 28 | 0.165% | 0.03131% | 0.000847% | 27.17% | 38 | 0.01451% | 30% | 4.34% | 97%
Texas | Roberts | Glutaraldehyde | 111-30-8 | 27 | 0.1591% | 0.00725% | 0.001187% | 0.00991% | 31 | 0.01184% | 30% | 1% | 30%
Texas | Roberts | Peroxydisulfuric acid, diammonium salt | 7727-54-0 | 26 | 0.1532% | 0.01531% | 0.00148% | 0.03632% | 28 | 0.01069% | 100% | 60% | 100%
Texas | Roberts | Quaternary ammonium compounds, benzyl-C12-16-alkyldimethyl, chlorides | 68424-85-1 | 25 | 0.1473% | 0.00123% | 0.000232% | 0.003368% | 25 | 0.009547% | 5% | 5% | 6.7%
Texas | Roberts | Distillates, petroleum, hydrotreated light | 64742-47-8 | 24 | 0.1414% | 0.03009% | 0.004385% | 0.2138% | 29 | 0.01107% | 30% | 30% | 76%
Texas | Roberts | Ethanol | 64-17-5 | 24 | 0.1414% | 0.001175% | 0.000169% | 0.00159% | 25 | 0.009547% | 5% | 1% | 5%
Texas | Roberts | Choline chloride | 67-48-1 | 22 | 0.1297% | 0.04224% | 0.0214% | 0.07859% | 22 | 0.008401% | 75% | 70% | 75%
Texas | Roberts | Didecyl dimethyl ammonium chloride | 7173-51-5 | 22 | 0.1297% | 0.002415% | 0.0003255% | 0.00319% | 22 | 0.008401% | 10% | 8% | 10%
Texas | Roberts | Nonyl phenol ethoxylate | 9016-45-9 | 21 | 0.1238% | 0.00214% | 0.00126% | 0.00925% | 21 | 0.00802% | 10% | 10% | 10%
Texas | Roberts | Ethylene glycol | 107-21-1 | 18 | 0.1061% | 0.003805% | 0.000159% | 0.04873% | 18 | 0.006874% | 25% | 17.04% | 30%
Texas | Roberts | Diethylene glycol | 111-46-6 | 14 | 0.08251% | 0.000755% | 0.0004195% | 0.001653% | 14 | 0.005346% | 5% | 3.268% | 5%
Texas | Roberts | Hydrochloric acid | 7647-01-0 | 10 | 0.05893% | 1.169% | 0.04976% | 5.934% | 10 | 0.003819% | 15% | 15% | 23.25%
Texas | Roberts | Guar gum | 9000-30-0 | 9 | 0.05304% | 0.01467% | 0.001732% | 0.2296% | 9 | 0.003437% | 60% | 16.24% | 60%
Texas | Roberts | Isopropanol | 67-63-0 | 9 | 0.05304% | 0.01076% | 0.000134% | 0.05204% | 10 | 0.003819% | 30% | 7.25% | 46.5%
Texas | Roberts | Nitrogen, liquid | 7727-37-9 | 7 | 0.04125% | 6.771% | 1.823% | 9.103% | 7 | 0.002673% | 100% | 100% | 100%
Texas | Roberts | 1,2-Ethanediaminium, N, N'-bis[2-[bis(2-hydroxyethyl)methylammonio]ethyl]-N,N'bis(2-hydroxyethyl)-N,N'-dimethyl-,tetrachloride | 138879-94-4 | 6 | 0.03536% | 0.02857% | 0.0253% | 0.03209% | 6 | 0.002291% | 60% | 60% | 60%
Texas | Roberts | Citric acid | 77-92-9 | 5 | 0.02947% | 0.00289% | 0.000558% | 0.1298% | 5 | 0.001909% | 60% | 17.6% | 92%
Texas | Roberts | Sodium acetate | 127-09-3 | 5 | 0.02947% | 0.00845% | 8.4e-05% | 0.01714% | 5 | 0.001909% | 5% | 1.04% | 5%
Texas | Roberts | Carbonic acid, dipotassium salt | 584-08-7 | 4 | 0.02357% | 0.05432% | 0.03423% | 0.07415% | 4 | 0.001528% | 60% | 51.5% | 60%
Texas | Roberts | Collagen (Gelatin) | 9000-70-8 | 4 | 0.02357% | 0.001685% | 0.0005275% | 0.008436% | 4 | 0.001528% | 100% | 100% | 100%
Texas | Roberts | Sodium hydroxide | 1310-73-2 | 4 | 0.02357% | 0.02589% | 0.002844% | 0.05926% | 4 | 0.001528% | 35% | 8.65% | 56.25%
Texas | Roberts | Sodium tetraborate decahydrate | 1303-96-4 | 4 | 0.02357% | 0.02069% | 0.01279% | 0.02499% | 4 | 0.001528% | 30% | 30% | 30%
Texas | Roberts | alpha-C11-15-sec-alkyl-omega-hydroxypoly(oxy-1,2-ethanediyl) | 68131-40-8 | 3 | 0.01768% | 0.01351% | 0.01205% | 0.03959% | 3 | 0.001146% | 5% | 5% | 5%
Texas | Roberts | Benzyl chloride | 100-44-7 | 3 | 0.01768% | 2e-05% | 1.1e-05% | 0.000776% | 3 | 0.001146% | 1% | 1% | 1%
Texas | Roberts | Formic acid | 64-18-6 | 3 | 0.01768% | 0.001% | 0.000703% | 0.04681% | 3 | 0.001146% | 60% | 60% | 60%
Texas | Roberts | Hemicellulase Enzyme Concentrate | 9025-56-3 | 3 | 0.01768% | 0.00114% | 0.000708% | 0.001275% | 3 | 0.001146% | 3% | 3% | 3%
Texas | Roberts | Potassium hydroxide | 1310-58-3 | 3 | 0.01768% | 0.02613% | 0.01658% | 0.02799% | 3 | 0.001146% | 30% | 30% | 30%
Texas | Roberts | Propargyl alcohol | 107-19-7 | 3 | 0.01768% | 0.00806% | 0.003371% | 0.02153% | 3 | 0.001146% | 10% | 10% | 10%
Texas | Roberts | Quartz | 14808-60-7 | 3 | 0.01768% | 0.00052% | 0.000367% | 0.004235% | 3 | 0.001146% | 16% | 10.6% | 16%
Texas | Roberts | Sodium erythorbate | 6381-77-7 | 3 | 0.01768% | 0.02593% | 0.01996% | 0.03851% | 3 | 0.001146% | 100% | 100% | 100%
Texas | Roberts | Solvent naphtha, petroleum, heavy aliph. | 64742-96-7 | 3 | 0.01768% | 0.4644% | 0.1702% | 0.4995% | 3 | 0.001146% | 65% | 65% | 65%
Texas | Roberts | N,N-Dimethylformamide | 68-12-2 | 2 | 0.01179% | 0.01111% | 0.001165% | 0.02106% | 2 | 0.0007638% | 15% | 10.5% | 19.5%
Texas | Roberts | Phenolic resin | 9003-35-4 | 2 | 0.01179% | 0.07097% | 0.06505% | 0.07689% | 2 | 0.0007638% | 5% | 5% | 5%
Texas | Roberts | Solvent naphtha, petroleum, heavy arom. | 64742-94-5 | 2 | 0.01179% | 0.002275% | 0.0004795% | 0.00407% | 2 | 0.0007638% | 5% | 5% | 5%
Texas | Roberts | Tetrahydro-3,5-dimethyl,2H-1,3,5-thiadiazine-2-thione | 533-74-4 | 2 | 0.01179% | 0.008088% | 0.0058% | 0.01038% | 2 | 0.0007638% | 61% | 27.7% | 94.3%
Texas | Roberts | 1,2,4-Trimethylbenzene | 95-63-6 | 1 | 0.005893% | 0.00076% | 0.00076% | 0.00076% | 1 | 0.0003819% | 1% | 1% | 1%
Texas | Roberts | 2-Butoxyethanol | 111-76-2 | 1 | 0.005893% | 0.01059% | 0.01059% | 0.01059% | 2 | 0.0007638% | 5% | 5% | 5%
Texas | Roberts | 2-Ethylhexanol | 104-76-7 | 1 | 0.005893% | 0.005683% | 0.005683% | 0.005683% | 1 | 0.0003819% | 7% | 7% | 7%
Texas | Roberts | 2,2-Dibromo-3-nitrilopropionamide | 10222-01-2 | 1 | 0.005893% | 0.001662% | 0.001662% | 0.001662% | 1 | 0.0003819% | 10% | 10% | 10%
Texas | Roberts | Adipic acid | 124-04-9 | 1 | 0.005893% | 0.013% | 0.013% | 0.013% | 1 | 0.0003819% | 7% | 7% | 7%
Texas | Roberts | Alcohols, C12-14-secondary, ethoxylated | 84133-50-6 | 1 | 0.005893% | 0.013% | 0.013% | 0.013% | 1 | 0.0003819% | 7% | 7% | 7%
Texas | Roberts | Ammonium chloride | 12125-02-9 | 1 | 0.005893% | 0.00115% | 0.00115% | 0.00115% | 1 | 0.0003819% | 2% | 2% | 2%
Texas | Roberts | C10-C16 ethoxylated alcohol | 68002-97-1 | 1 | 0.005893% | 0.0691% | 0.0691% | 0.0691% | 1 | 0.0003819% | 100% | 100% | 100%
Texas | Roberts | Calcium chloride | 10043-52-4 | 1 | 0.005893% | 0.00051% | 0.00051% | 0.00051% | 1 | 0.0003819% | 5% | 5% | 5%
Texas | Roberts | Copolymer of acrylamide and sodium acrylate | 25987-30-8 | 1 | 0.005893% | 0.01432% | 0.01432% | 0.01432% | 1 | 0.0003819% | 25% | 25% | 25%
Texas | Roberts | Distillates, petroleum, hydrotreated heavy paraffinic | 64742-54-7 | 1 | 0.005893% | 0.1377% | 0.1377% | 0.1377% | 1 | 0.0003819% | 100% | 100% | 100%
Texas | Roberts | Dodecylbenzenesulfonic acid, monoethanolamine salt | 26836-07-7 | 1 | 0.005893% | 0.01055% | 0.01055% | 0.01055% | 1 | 0.0003819% | 13% | 13% | 13%
Texas | Roberts | Ethanaminium, n,n,n-trimethyl-2-[(1-oxo-2-propenyl)oxy]-,chloride, polymer with 2-propenamide | 69418-26-4 | 1 | 0.005893% | 0.13% | 0.13% | 0.13% | 1 | 0.0003819% | 70% | 70% | 70%
Texas | Roberts | Ethoxylated C9-11 alcohols | 68439-46-3 | 1 | 0.005893% | 0.00694% | 0.00694% | 0.00694% | 2 | 0.0007638% | 10% | 10% | 10%
Texas | Roberts | Formamide | 75-12-7 | 1 | 0.005893% | 0.06908% | 0.06908% | 0.06908% | 1 | 0.0003819% | 30% | 30% | 30%
Texas | Roberts | Isotridecanol, ethoxylated | 9043-30-5 | 1 | 0.005893% | 0.004059% | 0.004059% | 0.004059% | 1 | 0.0003819% | 5% | 5% | 5%
Texas | Roberts | Methenamine | 100-97-0 | 1 | 0.005893% | 0.01022% | 0.01022% | 0.01022% | 1 | 0.0003819% | 2% | 2% | 2%
Texas | Roberts | Raffinates, petroleum, sorption process | 64741-85-1 | 1 | 0.005893% | 0.07291% | 0.07291% | 0.07291% | 1 | 0.0003819% | 80% | 80% | 80%
Texas | Roberts | Sodium chloride | 7647-14-5 | 1 | 0.005893% | 0.0691% | 0.0691% | 0.0691% | 1 | 0.0003819% | 100% | 100% | 100%
Texas | Roberts | Sodium perborate tetrahydrate | 10486-00-7 | 1 | 0.005893% | 0.00092% | 0.00092% | 0.00092% | 1 | 0.0003819% | 100% | 100% | 100%
Texas | Roberts | Sodium persulfate | 7775-27-1 | 1 | 0.005893% | 0.00108% | 0.00108% | 0.00108% | 1 | 0.0003819% | 100% | 100% | 100%
Texas | Roberts | Terpenes and Terpenoids, sweet orange-oil | 68647-72-3 | 1 | 0.005893% | 2e-05% | 2e-05% | 2e-05% | 1 | 0.0003819% | 5% | 5% | 5%
Texas | Roberts | Tetrakis(hydroxymethyl)phosphonium sulfate | 55566-30-8 | 1 | 0.005893% | 0.00708% | 0.00708% | 0.00708% | 1 | 0.0003819% | 100% | 100% | 100%
Texas | Roberts | Tri-n-butyl tetradecyl phosphonium chloride | 81741-28-8 | 1 | 0.005893% | 0.00461% | 0.00461% | 0.00461% | 1 | 0.0003819% | 10% | 10% | 10%
Texas | Roberts | Trimethylamine quaternized polyepichlorohydrin | 51838-31-4 | 1 | 0.005893% | 0.00047% | 0.00047% | 0.00047% | 1 | 0.0003819% | 60% | 60% | 60%
Texas | Roberts | White mineral oil, petroleum | 8042-47-5 | 1 | 0.005893% | 0.00581% | 0.00581% | 0.00581% | 1 | 0.0003819% | 100% | 100% | 100%
Texas | Robertson | Distillates, petroleum, hydrotreated light | 64742-47-8 | 61 | 0.3595% | 0.00859% | 7.334e-05% | 0.4244% | 84 | 0.03208% | 30% | 0.227% | 70%
Texas | Robertson | Hydrochloric acid | 7647-01-0 | 56 | 0.33% | 0.06442% | 0.0003183% | 0.8565% | 91 | 0.03475% | 15% | 0.15% | 37%
Texas | Robertson | Propargyl alcohol | 107-19-7 | 46 | 0.2711% | 0.00032% | 3.043e-06% | 0.00163% | 63 | 0.02406% | 8% | 0.005212% | 40%
Texas | Robertson | Methanol | 67-56-1 | 42 | 0.2475% | 0.001105% | 1.055e-05% | 0.002833% | 87 | 0.03322% | 25% | 0.02783% | 40%
Texas | Robertson | Water | 7732-18-5 | 42 | 0.2475% | 95.78% | 0.002443% | 98.8% | 98 | 0.03742% | 85% | 0.85% | 100%
Texas | Robertson | Methenamine | 100-97-0 | 41 | 0.2416% | 0.00773% | 6.512e-05% | 0.06081% | 41 | 0.01566% | 1% | 0.01% | 1.501%
Texas | Robertson | Peroxydisulfuric acid, diammonium salt | 7727-54-0 | 38 | 0.224% | 0.00015% | 0% | 0.005638% | 53 | 0.02024% | 90% | 0.008584% | 100%
Texas | Robertson | Quartz | 14808-60-7 | 37 | 0.2181% | 0.00535% | 0% | 3.919% | 40 | 0.01528% | 2% | 0.9505% | 94.91%
Texas | Robertson | Ethylene glycol | 107-21-1 | 35 | 0.2063% | 0.00037% | 0% | 0.008431% | 55 | 0.021% | 10% | 0.02157% | 46%
Texas | Robertson | Isopropanol | 67-63-0 | 34 | 0.2004% | 2e-05% | 0% | 0.03922% | 54 | 0.02062% | 10% | 0.425% | 60%
Texas | Robertson | Acetic acid | 64-19-7 | 33 | 0.1945% | 0.00022% | 0% | 0.00654% | 33 | 0.0126% | 40% | 0.01168% | 80%
Texas | Robertson | Citric acid | 77-92-9 | 30 | 0.1768% | 0.0002902% | 0% | 0.01573% | 30 | 0.01146% | 85% | 55% | 100%
Texas | Robertson | Formalin | 50-00-0 | 28 | 0.165% | 0.000725% | 6.541e-06% | 0.001536% | 28 | 0.01069% | 0.1% | 0.001% | 0.1%
Texas | Robertson | Phenol | 108-95-2 | 28 | 0.165% | 0.000725% | 6.541e-06% | 0.001536% | 28 | 0.01069% | 0.1% | 0.001% | 0.1%
Texas | Robertson | Potassium hydroxide | 1310-58-3 | 28 | 0.165% | 0% | 0% | 0.03948% | 31 | 0.01184% | 5% | 2.525% | 20%
Texas | Robertson | Sodium thiosulfate | 7772-98-7 | 24 | 0.1414% | 0% | 0% | 0.1749% | 24 | 0.009165% | 30% | 4.755% | 40%
Texas | Robertson | Nonoxynolá | 26027-38-3 | 22 | 0.1297% | 0% | 0% | 0.003833% | 22 | 0.008401% | 30% | 0.535% | 30%
Texas | Robertson | Sodium hydroxide | 1310-73-2 | 19 | 0.112% | 0% | 0% | 0.0171% | 19 | 0.007256% | 4% | 0.04% | 32.15%
Texas | Robertson | 1-Octadecanamine, acetate (1:1) | 2190-04-7 | 17 | 0.1002% | 0% | 0% | 0% | 17 | 0.006492% | 0.3% | 0.003% | 0.3%
Texas | Robertson | 2-Methyl-3(2H)-isothiazolone | 2682-20-4 | 17 | 0.1002% | 0% | 0% | 2.2e-05% | 17 | 0.006492% | 5% | 0.05% | 5%
Texas | Robertson | 5-Chloro-2-methyl-3(2H)-isothiazolone | 26172-55-4 | 17 | 0.1002% | 0% | 0% | 4.2e-05% | 17 | 0.006492% | 10% | 0.1% | 10%
Texas | Robertson | Boric acid, dipotassium salt | 1332-77-0 | 17 | 0.1002% | 0% | 0% | 0% | 17 | 0.006492% | 14% | 0.14% | 14%
Texas | Robertson | Cristobalite | 14464-46-1 | 17 | 0.1002% | 0% | 0% | 4e-06% | 17 | 0.006492% | 1% | 0.01% | 1%
Texas | Robertson | Diatomaceous earth, calcined | 91053-39-3 | 17 | 0.1002% | 0% | 0% | 0.000256% | 17 | 0.006492% | 60% | 0.6% | 60%
Texas | Robertson | Dodecane | 112-40-3 | 17 | 0.1002% | 0% | 0% | 0.00053% | 17 | 0.006492% | 20% | 0.2% | 20%
Texas | Robertson | Magnesium chloride | 7786-30-3 | 17 | 0.1002% | 0% | 0% | 2.2e-05% | 17 | 0.006492% | 5% | 0.05% | 5%
Texas | Robertson | Magnesium nitrate | 10377-60-3 | 17 | 0.1002% | 0% | 0% | 4.2e-05% | 17 | 0.006492% | 10% | 0.1% | 10%
Texas | Robertson | Potassium metaborate | 13709-94-9 | 17 | 0.1002% | 0% | 0% | 0% | 17 | 0.006492% | 30% | 0.3% | 30%
Texas | Robertson | Propylene pentamer | 15220-87-8 | 17 | 0.1002% | 0% | 0% | 0.001592% | 19 | 0.007256% | 60% | 0.6% | 100%
Texas | Robertson | Tetradecane | 629-59-4 | 17 | 0.1002% | 0% | 0% | 0.00053% | 17 | 0.006492% | 20% | 0.2% | 20%
Texas | Robertson | Tetrahydro-3,5-dimethyl,2H-1,3,5-thiadiazine-2-thione | 533-74-4 | 17 | 0.1002% | 0% | 0% | 0% | 17 | 0.006492% | 24% | 0.24% | 24%
Texas | Robertson | Tricalcium phosphate | 7758-87-4 | 17 | 0.1002% | 0% | 0% | 0% | 17 | 0.006492% | 1% | 0.01% | 1%
Texas | Robertson | Tridecane | 629-50-5 | 17 | 0.1002% | 0% | 0% | 0.00053% | 17 | 0.006492% | 20% | 0.2% | 20%
Texas | Robertson | Undecane | 1120-21-4 | 17 | 0.1002% | 0% | 0% | 0.00053% | 17 | 0.006492% | 20% | 0.2% | 20%
Texas | Robertson | Naphthalene | 91-20-3 | 16 | 0.0943% | 0.00092% | 1e-05% | 0.007925% | 16 | 0.00611% | 1.5% | 1.75e-05% | 10%
Texas | Robertson | Sodium carbonate | 497-19-8 | 15 | 0.0884% | 0% | 0% | 0.001767% | 15 | 0.005728% | 100% | 100% | 100%
Texas | Robertson | 1,2,4-Trimethylbenzene | 95-63-6 | 14 | 0.08251% | 8e-05% | 4e-05% | 0.008007% | 14 | 0.005346% | 0.00192% | 0.001005% | 10%
Texas | Robertson | Solvent naphtha, petroleum, heavy arom. | 64742-94-5 | 14 | 0.08251% | 0.002395% | 0.0005495% | 0.08009% | 14 | 0.005346% | 0.0465% | 0.01703% | 100%
Texas | Robertson | N,N-Dimethylformamide | 68-12-2 | 13 | 0.07661% | 0.0012% | 0.000205% | 0.0134% | 13 | 0.004964% | 10% | 6.04% | 60%
Texas | Robertson | Phenolic resin | 9003-35-4 | 13 | 0.07661% | 0.07896% | 0.01275% | 0.2025% | 13 | 0.004964% | 2.948% | 1.092% | 5%
Texas | Robertson | Carbonic acid, dipotassium salt | 584-08-7 | 12 | 0.07072% | 0.05056% | 0.02356% | 0.2572% | 12 | 0.004583% | 60% | 44.4% | 70%
Texas | Robertson | Raffinates, petroleum, sorption process | 64741-85-1 | 12 | 0.07072% | 0% | 0% | 0.2049% | 12 | 0.004583% | 100% | 100% | 100%
Texas | Robertson | Guar gum | 9000-30-0 | 9 | 0.05304% | 0.04883% | 0.005994% | 0.2569% | 9 | 0.003437% | 1.632% | 0.1879% | 50%
Texas | Robertson | Phosphonic acid, [[(phosphonomethyl)imino]bis[2,1-ethanediylnitrilobis(methylene)]]tetrakis- | 15827-60-8 | 9 | 0.05304% | 0.00068% | 0.000328% | 0.00125% | 9 | 0.003437% | 0.01647% | 0.009814% | 0.02593%
Texas | Robertson | Tallow alkyl amines acetate | 61790-60-1 | 9 | 0.05304% | 0.00217% | 0.001212% | 0.004948% | 9 | 0.003437% | 0.05617% | 0.03819% | 0.1033%
Texas | Robertson | 1-Propanol | 71-23-8 | 8 | 0.04715% | 0.02118% | 0.01207% | 0.03997% | 8 | 0.003055% | 40% | 33.5% | 40%
Texas | Robertson | 2-Butoxyethanol | 111-76-2 | 8 | 0.04715% | 6.5e-05% | 2.134e-05% | 0.0002965% | 8 | 0.003055% | 10% | 1.815% | 10%
Texas | Robertson | 2,2-Dibromo-3-nitrilopropionamide | 10222-01-2 | 8 | 0.04715% | 0.00204% | 0.001329% | 0.003222% | 8 | 0.003055% | 10% | 6.75% | 40%
Texas | Robertson | Formic acid | 64-18-6 | 8 | 0.04715% | 0.006655% | 0.0009552% | 0.01915% | 9 | 0.003437% | 85% | 12.51% | 94%
Texas | Robertson | (4R)-1-methyl-4-(prop-1-en-2-yl)cyclohexene | 5989-27-5 | 7 | 0.04125% | 0.00491% | 0.004495% | 0.01009% | 7 | 0.002673% | 10% | 10% | 10%
Texas | Robertson | Alkylaryl sulphonic acid | 27176-87-0 | 7 | 0.04125% | 3e-05% | 9.182e-06% | 0.000132% | 7 | 0.002673% | 5% | 1.535% | 5%
Texas | Robertson | Ammonium acetate | 631-61-8 | 7 | 0.04125% | 0.00087% | 0.000487% | 0.001604% | 7 | 0.002673% | 7% | 7% | 7%
Texas | Robertson | Boric acid | 10043-35-3 | 7 | 0.04125% | 0.00367% | 0.001552% | 0.004851% | 7 | 0.002673% | 15% | 15% | 30%
Texas | Robertson | Diethanolamine | 111-42-2 | 7 | 0.04125% | 0.0056% | 0.001451% | 0.01148% | 7 | 0.002673% | 10% | 10% | 10%
Texas | Robertson | Ethoxylated C6-12 alcohols | 68439-45-2 | 7 | 0.04125% | 0.01472% | 0.0135% | 0.03027% | 7 | 0.002673% | 30% | 30% | 30%
Texas | Robertson | Guar gum, carboxymethyl 2-hydroxypropyl ether, sodium salt | 68130-15-4 | 7 | 0.04125% | 0.3241% | 0.2056% | 0.793% | 7 | 0.002673% | 70% | 70% | 70%
Texas | Robertson | Magnesium oxide (MgO) | 1309-48-4 | 7 | 0.04125% | 0.00674% | 0.003284% | 0.0096% | 7 | 0.002673% | 40% | 40% | 40%
Texas | Robertson | Residues, petroleum, catalytic reformer fractionator | 64741-67-9 | 7 | 0.04125% | 0.00343% | 0.00315% | 0.007061% | 7 | 0.002673% | 7% | 7% | 7%
Texas | Robertson | Triethanolamine | 102-71-6 | 7 | 0.04125% | 0.07551% | 0.02745% | 0.1385% | 14 | 0.005346% | 70% | 40% | 100%
Texas | Robertson | Alkenes, C>10 .alpha.- | 64743-02-8 | 6 | 0.03536% | 0.000115% | 6.5e-05% | 0.0001275% | 6 | 0.002291% | 0.003585% | 0.002215% | 0.003755%
Texas | Robertson | Anionic polyacrylamide | 25085-02-3 | 6 | 0.03536% | 0.00886% | 0.007722% | 0.01094% | 6 | 0.002291% | 0.2622% | 0.247% | 0.3505%
Texas | Robertson | C10-C16 ethoxylated alcohol | 68002-97-1 | 6 | 0.03536% | 0.00047% | 0.000415% | 0.0005775% | 6 | 0.002291% | 0.01395% | 0.01314% | 0.01865%
Texas | Robertson | Ethoxylated C14-15 alcohols | 68951-67-7 | 6 | 0.03536% | 0.00026% | 0.0001575% | 0.000295% | 6 | 0.002291% | 0.008065% | 0.004985% | 0.008448%
Texas | Robertson | Ethylenediaminetetraacetic acid tetrasodium salt hydrate | 64-02-8 | 6 | 0.03536% | 1e-05% | 1e-05% | 1e-05% | 6 | 0.002291% | 8.5e-05% | 8e-05% | 0.000115%
Texas | Robertson | Fatty acids, tall-oil | 61790-12-3 | 6 | 0.03536% | 0.000675% | 0.0004025% | 0.0007675% | 6 | 0.002291% | 0.02106% | 0.01302% | 0.02205%
Texas | Robertson | Sorbitan, mono-(9Z)-9-octadecenoate | 1338-43-8 | 6 | 0.03536% | 0.00038% | 0.0003325% | 0.00047% | 6 | 0.002291% | 0.01116% | 0.01051% | 0.01491%
Texas | Robertson | Sorbitan, monooctadecenoate, poly(oxy-1,2-ethanediyl) derivis. | 9005-67-8 | 6 | 0.03536% | 0.00022% | 0.0001875% | 0.0002725% | 6 | 0.002291% | 0.00651% | 0.006132% | 0.0087%
Texas | Robertson | Thiocyanic acid, ammonium salt | 1762-95-4 | 6 | 0.03536% | 0.00023% | 0.0002075% | 0.000285% | 6 | 0.002291% | 0.00688% | 0.006483% | 0.009198%
Texas | Robertson | Thiourea polymer | 68527-49-1 | 6 | 0.03536% | 0.000555% | 0.00033% | 0.0006375% | 6 | 0.002291% | 0.01733% | 0.01072% | 0.01814%
Texas | Robertson | Ammonium chloride | 12125-02-9 | 5 | 0.02947% | 0.00827% | 0.005308% | 0.01193% | 5 | 0.001909% | 40% | 40% | 40%
Texas | Robertson | Distillates, petroleum, catalytic reformer fractionator residue, low-boiling | 68477-31-6 | 5 | 0.02947% | 0.00132% | 0.000706% | 0.01114% | 5 | 0.001909% | 30% | 30% | 30%
Texas | Robertson | Epoxy Resin | 25085-99-8 | 5 | 0.02947% | 0.01676% | 0.006552% | 0.04792% | 5 | 0.001909% | 1% | 1% | 1%
Texas | Robertson | Nonyl phenol ethoxylate | 9016-45-9 | 5 | 0.02947% | 0.00044% | 0.000238% | 0.00371% | 5 | 0.001909% | 10% | 10% | 10%
Texas | Robertson | Phosphonic acid | 13598-36-2 | 5 | 0.02947% | 7e-05% | 6e-05% | 0.000112% | 5 | 0.001909% | 0.00144% | 0.001416% | 0.002422%
Texas | Robertson | Synthetic organic polymer | 9051-89-2 | 5 | 0.02947% | 4e-05% | 3e-05% | 8.2e-05% | 5 | 0.001909% | 100% | 100% | 100%
Texas | Robertson | Tar bases, quinoline derivatives, benzyl chloride-quaternized | 72480-70-7 | 5 | 0.02947% | 0.00176% | 0.000936% | 0.01485% | 5 | 0.001909% | 40% | 40% | 40%
Texas | Robertson | Ethanolamine | 141-43-5 | 4 | 0.02357% | 0.00047% | 0.0003975% | 0.000806% | 4 | 0.001528% | 7% | 5.3% | 7%
Texas | Robertson | Ethoxylated propoxylated C12-14 alcohols | 68439-51-0 | 4 | 0.02357% | 0.005275% | 0.005072% | 0.005486% | 4 | 0.001528% | 2% | 2% | 2%
Texas | Robertson | Sodium metaborate tetrahydrate | 10555-76-7 | 3 | 0.01768% | 0.00804% | 0.006987% | 0.008085% | 3 | 0.001146% | 25% | 25% | 25%
Texas | Robertson | Sodium bromate | 7789-38-0 | 2 | 0.01179% | 0.005005% | 0.0005095% | 0.009501% | 2 | 0.0007638% | 100% | 100% | 100%
Texas | Robertson | 1-(1-Naphthylmethyl)quinolinium chloride | 65322-65-8 | 1 | 0.005893% | 0.00038% | 0.00038% | 0.00038% | 1 | 0.0003819% | 40% | 40% | 40%
Texas | Robertson | 2-Ethylhexanol | 104-76-7 | 1 | 0.005893% | 0.00582% | 0.00582% | 0.00582% | 1 | 0.0003819% | 7% | 7% | 7%
Texas | Robertson | Calcium chloride | 10043-52-4 | 1 | 0.005893% | 0.00028% | 0.00028% | 0.00028% | 1 | 0.0003819% | 93% | 93% | 93%
Texas | Robertson | Calcium hydroxide | 1305-62-0 | 1 | 0.005893% | 0.00426% | 0.00426% | 0.00426% | 1 | 0.0003819% | 15% | 15% | 15%
Texas | Robertson | Calcium peroxide | 1305-79-9 | 1 | 0.005893% | 0.00568% | 0.00568% | 0.00568% | 1 | 0.0003819% | 20% | 20% | 20%
Texas | Robertson | Carbonic acid calcium salt (1:1) | 471-34-1 | 1 | 0.005893% | 0.00426% | 0.00426% | 0.00426% | 1 | 0.0003819% | 15% | 15% | 15%
Texas | Robertson | Didecyl dimethyl ammonium chloride | 7173-51-5 | 1 | 0.005893% | 0.00099% | 0.00099% | 0.00099% | 1 | 0.0003819% | 3% | 3% | 3%
Texas | Robertson | Dodecylbenzenesulfonic acid, monoethanolamine salt | 26836-07-7 | 1 | 0.005893% | 0.01247% | 0.01247% | 0.01247% | 1 | 0.0003819% | 15% | 15% | 15%
Texas | Robertson | Ethanol | 64-17-5 | 1 | 0.005893% | 0.00099% | 0.00099% | 0.00099% | 1 | 0.0003819% | 3% | 3% | 3%
Texas | Robertson | Glutaraldehyde | 111-30-8 | 1 | 0.005893% | 0.0046% | 0.0046% | 0.0046% | 1 | 0.0003819% | 14% | 14% | 14%
Texas | Robertson | Isotridecanol, ethoxylated | 9043-30-5 | 1 | 0.005893% | 0.00416% | 0.00416% | 0.00416% | 1 | 0.0003819% | 5% | 5% | 5%
Texas | Robertson | Pluronic F-127 | 9003-11-6 | 1 | 0.005893% | 0.02495% | 0.02495% | 0.02495% | 1 | 0.0003819% | 30% | 30% | 30%
Texas | Robertson | Polyethylene glycol | 25322-68-3 | 1 | 0.005893% | 0.01152% | 0.01152% | 0.01152% | 1 | 0.0003819% | 50% | 50% | 50%
Texas | Robertson | Quaternary ammonium compounds, benzyl-C12-16-alkyldimethyl, chlorides | 68424-85-1 | 1 | 0.005893% | 0.00099% | 0.00099% | 0.00099% | 1 | 0.0003819% | 3% | 3% | 3%
Texas | Robertson | Sodium chloride | 7647-14-5 | 1 | 0.005893% | 0.00319% | 0.00319% | 0.00319% | 1 | 0.0003819% | 5% | 5% | 5%
Texas | Robertson | Sodium chlorite | 7758-19-2 | 1 | 0.005893% | 0.02102% | 0.02102% | 0.02102% | 1 | 0.0003819% | 30% | 30% | 30%
Texas | Robertson | Sodium erythorbate | 6381-77-7 | 1 | 0.005893% | 3e-05% | 3e-05% | 3e-05% | 1 | 0.0003819% | 100% | 100% | 100%
Texas | Robertson | Sodium trimetaphosphate [USAN] | 7785-84-4 | 1 | 0.005893% | 0.00119% | 0.00119% | 0.00119% | 1 | 0.0003819% | 2% | 2% | 2%
Texas | Robertson | Sulfuric acid | 7664-93-9 | 1 | 0.005893% | 0% | 0% | 0% | 1 | 0.0003819% | 0.01% | 0.01% | 0.01%
Texas | Robertson | tert-Butyl Hydroperoxide (70% Solution in Water) | 75-91-2 | 1 | 0.005893% | 0.0042% | 0.0042% | 0.0042% | 1 | 0.0003819% | 15% | 15% | 15%
Texas | Robertson | Tetrasodium pyrophosphate | 7722-88-5 | 1 | 0.005893% | 0.00298% | 0.00298% | 0.00298% | 1 | 0.0003819% | 5% | 5% | 5%
Texas | Robertson | Triphosphoric acid, pentasodium salt | 7758-29-4 | 1 | 0.005893% | 0.05535% | 0.05535% | 0.05535% | 1 | 0.0003819% | 93% | 93% | 93%
Texas | Robertson | White mineral oil, petroleum | 8042-47-5 | 1 | 0.005893% | 0.02329% | 0.02329% | 0.02329% | 1 | 0.0003819% | 100% | 100% | 100%
Texas | Rusk | Distillates, petroleum, hydrotreated light | 64742-47-8 | 18 | 0.1061% | 0.08548% | 0.0257% | 0.3723% | 29 | 0.01107% | 55% | 10.73% | 70%
Texas | Rusk | Hydrochloric acid | 7647-01-0 | 16 | 0.0943% | 0.1044% | 0.00707% | 0.5862% | 16 | 0.00611% | 15% | 11.29% | 42%
Texas | Rusk | 2-Butoxyethanol | 111-76-2 | 15 | 0.0884% | 5.7e-05% | 0% | 0.0488% | 23 | 0.008783% | 10% | 0.25% | 20%
Texas | Rusk | Guar gum | 9000-30-0 | 15 | 0.0884% | 0.06503% | 0.007197% | 0.2593% | 15 | 0.005728% | 50% | 35.15% | 60%
Texas | Rusk | Isopropanol | 67-63-0 | 15 | 0.0884% | 0.00116% | 5.7e-05% | 0.007913% | 31 | 0.01184% | 10% | 2.8% | 60%
Texas | Rusk | Quartz | 14808-60-7 | 15 | 0.0884% | 0.00281% | 0.000531% | 0.01713% | 25 | 0.009547% | 2% | 0.1% | 44%
Texas | Rusk | Alkylaryl sulphonic acid | 27176-87-0 | 13 | 0.07661% | 2.9e-05% | 0% | 0.000322% | 13 | 0.004964% | 5% | 3.02% | 50%
Texas | Rusk | Boric acid | 10043-35-3 | 13 | 0.07661% | 0.0008% | 6e-06% | 0.01497% | 13 | 0.004964% | 15% | 15% | 42%
Texas | Rusk | Citric acid | 77-92-9 | 13 | 0.07661% | 0.00176% | 7.8e-05% | 0.002724% | 13 | 0.004964% | 55% | 33.22% | 61%
Texas | Rusk | Peroxydisulfuric acid, diammonium salt | 7727-54-0 | 12 | 0.07072% | 0.0003635% | 0% | 0.01666% | 12 | 0.004583% | 97.5% | 52.68% | 100%
Texas | Rusk | Potassium hydroxide | 1310-58-3 | 12 | 0.07072% | 0.00367% | 0.000363% | 0.02492% | 23 | 0.008783% | 20% | 12% | 39%
Texas | Rusk | tert-Butyl Hydroperoxide (70% Solution in Water) | 75-91-2 | 12 | 0.07072% | 0.0003% | 0.000115% | 0.002401% | 12 | 0.004583% | 5% | 5% | 15%
Texas | Rusk | Tetrakis(hydroxymethyl)phosphonium sulfate | 55566-30-8 | 12 | 0.07072% | 0.01151% | 0.004298% | 0.02643% | 12 | 0.004583% | 50% | 12.2% | 75.25%
Texas | Rusk | Carbonic acid, dipotassium salt | 584-08-7 | 11 | 0.06483% | 0.00326% | 0.000645% | 0.03929% | 11 | 0.004201% | 48% | 48% | 60%
Texas | Rusk | Ethoxylated propoxylated C12-14 alcohols | 68439-51-0 | 11 | 0.06483% | 0.0026% | 0.00069% | 0.00694% | 11 | 0.004201% | 2% | 1.01% | 2%
Texas | Rusk | Formic acid | 64-18-6 | 11 | 0.06483% | 0.006019% | 0.00011% | 0.02073% | 12 | 0.004583% | 85% | 33.38% | 90.85%
Texas | Rusk | Methanol | 67-56-1 | 11 | 0.06483% | 0.00448% | 0.000505% | 0.04611% | 18 | 0.006874% | 25% | 1.703% | 44.5%
Texas | Rusk | Sodium metaborate tetrahydrate | 10555-76-7 | 10 | 0.05893% | 0.000595% | 9e-06% | 0.008704% | 10 | 0.003819% | 25% | 25% | 25%
Texas | Rusk | Ethylene glycol | 107-21-1 | 9 | 0.05304% | 0.0019% | 9e-05% | 0.1758% | 11 | 0.004201% | 25% | 5% | 60%
Texas | Rusk | 1,2-Propylene glycol | 57-55-6 | 8 | 0.04715% | 0.01385% | 0% | 0.02665% | 8 | 0.003055% | 30% | 20% | 56%
Texas | Rusk | N,N-Dimethylformamide | 68-12-2 | 8 | 0.04715% | 5.5e-05% | 1.35e-05% | 0.00168% | 8 | 0.003055% | 10% | 3.565% | 42.5%
Texas | Rusk | Phenolic resin | 9003-35-4 | 8 | 0.04715% | 0.06696% | 0.003345% | 0.3833% | 8 | 0.003055% | 4.5% | 1.069% | 5%
Texas | Rusk | Water | 7732-18-5 | 8 | 0.04715% | 1.05% | 0.6165% | 94.64% | 41 | 0.01566% | 75% | 40% | 100%
Texas | Rusk | Benzyl chloride | 100-44-7 | 7 | 0.04125% | 8e-05% | 1.8e-05% | 0.000619% | 7 | 0.002673% | 1% | 1% | 10%
Texas | Rusk | Methenamine | 100-97-0 | 7 | 0.04125% | 0.009769% | 0.000564% | 0.03394% | 7 | 0.002673% | 1% | 0.1535% | 1.7%
Texas | Rusk | Naphthalene | 91-20-3 | 7 | 0.04125% | 9e-05% | 2.4e-05% | 0.000619% | 7 | 0.002673% | 1% | 1% | 10%
Texas | Rusk | Propargyl alcohol | 107-19-7 | 7 | 0.04125% | 0.00039% | 7.3e-05% | 0.001217% | 7 | 0.002673% | 5% | 5% | 29.5%
Texas | Rusk | Formamide | 75-12-7 | 6 | 0.03536% | 0.00216% | 0.000355% | 0.002593% | 6 | 0.002291% | 30% | 30% | 30%
Texas | Rusk | Nonoxynolá | 26027-38-3 | 6 | 0.03536% | 0.000735% | 0.000115% | 0.0008675% | 6 | 0.002291% | 10% | 10% | 10%
Texas | Rusk | Solvent naphtha, petroleum, heavy arom. | 64742-94-5 | 6 | 0.03536% | 0.000345% | 6.25e-05% | 0.00043% | 6 | 0.002291% | 5% | 5% | 5%
Texas | Rusk | Calcium chloride | 10043-52-4 | 5 | 0.02947% | 0.00489% | 0.004612% | 0.008892% | 5 | 0.001909% | 10% | 10% | 10%
Texas | Rusk | Oils, pine | 8002-09-3 | 5 | 0.02947% | 0.0003% | 9.2e-05% | 0.000398% | 5 | 0.001909% | 5% | 5% | 41%
Texas | Rusk | Ammonium chloride | 12125-02-9 | 4 | 0.02357% | 0.00761% | 0.002257% | 0.01176% | 4 | 0.001528% | 26% | 3.5% | 40%
Texas | Rusk | Ethoxylated C12-16 alcohols | 68551-12-2 | 4 | 0.02357% | 0.00256% | 0.000427% | 0.004141% | 4 | 0.001528% | 5% | 4.15% | 34.75%
Texas | Rusk | Sodium chloride | 7647-14-5 | 4 | 0.02357% | 0.000785% | 0.000142% | 0.03182% | 4 | 0.001528% | 8% | 0.985% | 27%
Texas | Rusk | Sodium sulfate | 7757-82-6 | 4 | 0.02357% | 0.000135% | 4.9e-05% | 0.0003485% | 4 | 0.001528% | 1.05% | 0.1% | 8.8%
Texas | Rusk | Sulfur dioxide | 7446-09-5 | 4 | 0.02357% | 0% | 0% | 0% | 4 | 0.001528% | 0% | 0% | 0.00119%
Texas | Rusk | Sulfuric acid | 7664-93-9 | 4 | 0.02357% | 0% | 0% | 0% | 4 | 0.001528% | 0.01% | 0.01% | 0.0134%
Texas | Rusk | (4R)-1-methyl-4-(prop-1-en-2-yl)cyclohexene | 5989-27-5 | 3 | 0.01768% | 0.0053% | 0.001529% | 0.005732% | 3 | 0.001146% | 10% | 10% | 10%
Texas | Rusk | 1,2,4-Trimethylbenzene | 95-63-6 | 3 | 0.01768% | 8e-05% | 8e-05% | 8.9e-05% | 3 | 0.001146% | 1% | 1% | 1%
Texas | Rusk | Attapulgite | 12174-11-7 | 3 | 0.01768% | 0.00178% | 0.000349% | 0.004705% | 3 | 0.001146% | 5% | 5% | 5%
Texas | Rusk | C10-C16 ethoxylated alcohol | 68002-97-1 | 3 | 0.01768% | 0.00369% | 0.001656% | 0.004167% | 3 | 0.001146% | 5% | 4.1% | 5%
Texas | Rusk | Diethylene glycol | 111-46-6 | 3 | 0.01768% | 0.00263% | 0.000308% | 0.03669% | 3 | 0.001146% | 5% | 1.4% | 9.5%
Texas | Rusk | Ethoxylated C12-14 alcohols | 68439-50-9 | 3 | 0.01768% | 0.00369% | 0.001656% | 0.004167% | 3 | 0.001146% | 5% | 4.1% | 5%
Texas | Rusk | Formaldehyde, polymer with N1-(2-aminoethyl)-1,2-ethanediamine, benzylated | 70750-07-1 | 3 | 0.01768% | 0.02745% | 0.02201% | 0.02896% | 3 | 0.001146% | 60% | 6.54% | 60%
Texas | Rusk | Formalin | 50-00-0 | 3 | 0.01768% | 1e-05% | 1e-05% | 1e-05% | 3 | 0.001146% | 0.1% | 0.1% | 0.1%
Texas | Rusk | Formic acid, potassium salt | 590-29-4 | 3 | 0.01768% | 0.0107% | 0.002105% | 0.02824% | 3 | 0.001146% | 30% | 30% | 30%
Texas | Rusk | Sodium hydroxide | 1310-73-2 | 3 | 0.01768% | 8e-05% | 5.3e-05% | 0.000737% | 4 | 0.001528% | 2.7% | 1.135% | 3.925%
Texas | Rusk | Ulexite | 1319-33-1 | 3 | 0.01768% | 0.01427% | 0.002804% | 0.03766% | 3 | 0.001146% | 40% | 40% | 40%
Texas | Rusk | 2,2-Dibromo-3-nitrilopropionamide | 10222-01-2 | 2 | 0.01179% | 0.001995% | 0.001981% | 0.002009% | 2 | 0.0007638% | 10% | 10% | 10%
Texas | Rusk | Alkanes, C13-16-iso- | 68551-20-2 | 2 | 0.01179% | 0.02484% | 0.02253% | 0.02715% | 2 | 0.0007638% | 100% | 100% | 100%
Texas | Rusk | Calcium carbonate (Limestone) | 1317-65-3 | 2 | 0.01179% | 0.002485% | 0.002256% | 0.002714% | 2 | 0.0007638% | 10% | 10% | 10%
Texas | Rusk | Calcium hydroxide | 1305-62-0 | 2 | 0.01179% | 0.002485% | 0.002256% | 0.002714% | 2 | 0.0007638% | 10% | 10% | 10%
Texas | Rusk | Calcium peroxide | 1305-79-9 | 2 | 0.01179% | 0.00994% | 0.009013% | 0.01087% | 2 | 0.0007638% | 40% | 40% | 40%
Texas | Rusk | Copolymer of acrylamide and sodium acrylate | 25987-30-8 | 2 | 0.01179% | 0.01775% | 0.01237% | 0.02314% | 2 | 0.0007638% | 29% | 25.4% | 32.6%
Texas | Rusk | Ethanaminium, n,n,n-trimethyl-2-[(1-oxo-2-propenyl)oxy]-,chloride, polymer with 2-propenamide | 69418-26-4 | 2 | 0.01179% | 0.03164% | 0.02976% | 0.03352% | 2 | 0.0007638% | 40% | 40% | 40%
Texas | Rusk | Ethanolamine | 141-43-5 | 2 | 0.01179% | 0.01716% | 0.003984% | 0.03034% | 2 | 0.0007638% | 7% | 7% | 7%
Texas | Rusk | Polyethylene glycol | 25322-68-3 | 2 | 0.01179% | 0.01395% | 0.01384% | 0.01405% | 2 | 0.0007638% | 70% | 70% | 70%
Texas | Rusk | Raffinates, petroleum, sorption process | 64741-85-1 | 2 | 0.01179% | 0.1128% | 0.0163% | 0.2093% | 2 | 0.0007638% | 50% | 50% | 50%
Texas | Rusk | Tetrahydro-3,5-dimethyl,2H-1,3,5-thiadiazine-2-thione | 533-74-4 | 2 | 0.01179% | 0.00259% | 0.000547% | 0.004633% | 2 | 0.0007638% | 24% | 24% | 24%
Texas | Rusk | Acetic acid | 64-19-7 | 1 | 0.005893% | 0.00134% | 0.00134% | 0.00134% | 1 | 0.0003819% | 90% | 90% | 90%
Texas | Rusk | Acetone | 67-64-1 | 1 | 0.005893% | 1e-05% | 1e-05% | 1e-05% | 1 | 0.0003819% | 0.1% | 0.1% | 0.1%
Texas | Rusk | Acrylamide | 79-06-1 | 1 | 0.005893% | 4e-05% | 4e-05% | 4e-05% | 1 | 0.0003819% | 0.1% | 0.1% | 0.1%
Texas | Rusk | Ammonium acrylate | 10604-69-0 | 1 | 0.005893% | 0.00018% | 0.00018% | 0.00018% | 1 | 0.0003819% | 0.5% | 0.5% | 0.5%
Texas | Rusk | Ammonium acrylate-acrylamide polymer | 26100-47-0 | 1 | 0.005893% | 0.00892% | 0.00892% | 0.00892% | 1 | 0.0003819% | 25% | 25% | 25%
Texas | Rusk | Antimony potassium oxide | 29638-69-5 | 1 | 0.005893% | 0.00156% | 0.00156% | 0.00156% | 1 | 0.0003819% | 60% | 60% | 60%
Texas | Rusk | Benzene, C10-16-alkyl derivs. | 68648-87-3 | 1 | 0.005893% | 0% | 0% | 0% | 1 | 0.0003819% | 0.042% | 0.042% | 0.042%
Texas | Rusk | Choline chloride | 67-48-1 | 1 | 0.005893% | 0.07088% | 0.07088% | 0.07088% | 1 | 0.0003819% | 70% | 70% | 70%
Texas | Rusk | Distillates, petroleum, catalytic reformer fractionator residue, low-boiling | 68477-31-6 | 1 | 0.005893% | 0.00116% | 0.00116% | 0.00116% | 1 | 0.0003819% | 30% | 30% | 30%
Texas | Rusk | Ethanol | 64-17-5 | 1 | 0.005893% | 0.0567% | 0.0567% | 0.0567% | 1 | 0.0003819% | 60% | 60% | 60%
Texas | Rusk | Ethylenediaminetetraacetic acid tetrasodium salt hydrate | 64-02-8 | 1 | 0.005893% | 1e-05% | 1e-05% | 1e-05% | 1 | 0.0003819% | 41% | 41% | 41%
Texas | Rusk | Glutaraldehyde | 111-30-8 | 1 | 0.005893% | 0.00376% | 0.00376% | 0.00376% | 1 | 0.0003819% | 15% | 15% | 15%
Texas | Rusk | Glycerin, natural | 56-81-5 | 1 | 0.005893% | 0.00199% | 0.00199% | 0.00199% | 1 | 0.0003819% | 10% | 10% | 10%
Texas | Rusk | Glycine, N,N-bis(carboxymethyl)-, trisodium salt | 5064-31-3 | 1 | 0.005893% | 0% | 0% | 0% | 1 | 0.0003819% | 2% | 2% | 2%
Texas | Rusk | Magnesium hydroxide | 1309-42-8 | 1 | 0.005893% | 0.00014% | 0.00014% | 0.00014% | 1 | 0.0003819% | 5% | 5% | 5%
Texas | Rusk | Magnesium oxide (MgO) | 1309-48-4 | 1 | 0.005893% | 5e-05% | 5e-05% | 5e-05% | 1 | 0.0003819% | 2% | 2% | 2%
Texas | Rusk | Magnesium peroxide (Mg(O2)) | 14452-57-4 | 1 | 0.005893% | 8e-05% | 8e-05% | 8e-05% | 1 | 0.0003819% | 3% | 3% | 3%
Texas | Rusk | N-Lauryl-2-pyrrolidone | 2687-96-9 | 1 | 0.005893% | 4e-05% | 4e-05% | 4e-05% | 1 | 0.0003819% | 7% | 7% | 7%
Texas | Rusk | Naphtha, petroleum, hydrotreated heavy | 64742-48-9 | 1 | 0.005893% | 0.2995% | 0.2995% | 0.2995% | 1 | 0.0003819% | 60% | 60% | 60%
Texas | Rusk | Nitrilotriacetic acid trisodium monohydrate | 18662-53-8 | 1 | 0.005893% | 0.0034% | 0.0034% | 0.0034% | 1 | 0.0003819% | 40% | 40% | 40%
Texas | Rusk | Poly(oxy-1,2-ethanediyl), .alpha.-[(9Z)-1-oxo-9-octadecenyl]-.omega.-hydroxy- | 9004-96-0 | 1 | 0.005893% | 0.00107% | 0.00107% | 0.00107% | 1 | 0.0003819% | 3% | 3% | 3%
Texas | Rusk | Poly(oxy-1,2-ethanediyl), a-hydro-w-hydroxy-, ether with D-glucitol (2:1), tetra-(9Z)-9-octadecenoate | 61723-83-9 | 1 | 0.005893% | 0.00071% | 0.00071% | 0.00071% | 1 | 0.0003819% | 2% | 2% | 2%
Texas | Rusk | Poly(oxy-1,2-ethanediyl), alpha-(nonylphenyl)-omega-hydroxy- , branched | 68412-54-4 | 1 | 0.005893% | 0.00039% | 0.00039% | 0.00039% | 1 | 0.0003819% | 10% | 10% | 10%
Texas | Rusk | Potassium acetate | 127-08-2 | 1 | 0.005893% | 0.00018% | 0.00018% | 0.00018% | 1 | 0.0003819% | 7% | 7% | 7%
Texas | Rusk | Potassium chloride | 7447-40-7 | 1 | 0.005893% | 1.98% | 1.98% | 1.98% | 1 | 0.0003819% | 25% | 25% | 25%
Texas | Rusk | Sodium chlorite | 7758-19-2 | 1 | 0.005893% | 0.01241% | 0.01241% | 0.01241% | 1 | 0.0003819% | 10% | 10% | 10%
Texas | Rusk | Sodium polyacrylate | 9003-04-7 | 1 | 0.005893% | 0.00213% | 0.00213% | 0.00213% | 1 | 0.0003819% | 10.7% | 10.7% | 10.7%
Texas | Rusk | Sodium thiosulfate | 7772-98-7 | 1 | 0.005893% | 0.0332% | 0.0332% | 0.0332% | 1 | 0.0003819% | 50% | 50% | 50%
Texas | Rusk | Sorbitan, mono-(9Z)-9-octadecenoate | 1338-43-8 | 1 | 0.005893% | 0.00107% | 0.00107% | 0.00107% | 1 | 0.0003819% | 3% | 3% | 3%
Texas | Rusk | Tar bases, quinoline derivatives, benzyl chloride-quaternized | 72480-70-7 | 1 | 0.005893% | 0.00155% | 0.00155% | 0.00155% | 1 | 0.0003819% | 40% | 40% | 40%
Texas | Rusk | Terpenes and Terpenoids, sweet orange-oil | 68647-72-3 | 1 | 0.005893% | 0.00472% | 0.00472% | 0.00472% | 1 | 0.0003819% | 5% | 5% | 5%
Texas | Rusk | Tetradecyl dimethyl benzyl ammonium chloride | 139-08-2 | 1 | 0.005893% | 0.00125% | 0.00125% | 0.00125% | 1 | 0.0003819% | 5% | 5% | 5%
Texas | Rusk | Tri-n-butyl tetradecyl phosphonium chloride | 81741-28-8 | 1 | 0.005893% | 0.00432% | 0.00432% | 0.00432% | 1 | 0.0003819% | 10% | 10% | 10%
Texas | Rusk | White mineral oil, petroleum | 8042-47-5 | 1 | 0.005893% | 0.00249% | 0.00249% | 0.00249% | 1 | 0.0003819% | 91% | 91% | 91%
Texas | Sabine | Formic acid | 64-18-6 | 9 | 0.05304% | 0.00346% | 0.000352% | 0.03258% | 13 | 0.004964% | 98% | 18% | 100%
Texas | Sabine | Hydrochloric acid | 7647-01-0 | 9 | 0.05304% | 0.04851% | 0.00506% | 0.1496% | 9 | 0.003437% | 15% | 6.022% | 15%
Texas | Sabine | Choline chloride | 67-48-1 | 8 | 0.04715% | 0.06057% | 0.05167% | 0.08466% | 8 | 0.003055% | 70% | 24.78% | 91.25%
Texas | Sabine | Glutaraldehyde | 111-30-8 | 8 | 0.04715% | 0.002675% | 0.000704% | 0.008381% | 9 | 0.003437% | 5% | 5% | 45%
Texas | Sabine | Methanol | 67-56-1 | 8 | 0.04715% | 0.00088% | 7.25e-05% | 0.004838% | 18 | 0.006874% | 20% | 5% | 43%
Texas | Sabine | Water | 7732-18-5 | 8 | 0.04715% | 0.279% | 0.03152% | 0.8857% | 13 | 0.004964% | 85% | 42% | 85%
Texas | Sabine | Sodium bromate | 7789-38-0 | 7 | 0.04125% | 0.00646% | 0.003234% | 0.0129% | 7 | 0.002673% | 100% | 30.03% | 100%
Texas | Sabine | Distillates, petroleum, hydrotreated light | 64742-47-8 | 6 | 0.03536% | 0.01174% | 0.00501% | 0.1571% | 8 | 0.003055% | 30% | 10.53% | 60%
Texas | Sabine | Acetic acid | 64-19-7 | 5 | 0.02947% | 0.00155% | 0.0001% | 0.003636% | 6 | 0.002291% | 60% | 30% | 78.75%
Texas | Sabine | Ethylene glycol | 107-21-1 | 5 | 0.02947% | 0.01714% | 0.004874% | 0.0308% | 5 | 0.001909% | 40% | 5.155% | 40%
Texas | Sabine | Sodium hydroxide | 1310-73-2 | 5 | 0.02947% | 0.00927% | 0.001814% | 0.03703% | 5 | 0.001909% | 30% | 0.2764% | 30%
Texas | Sabine | Sodium thiosulfate | 7772-98-7 | 5 | 0.02947% | 0.03587% | 0.01708% | 0.05583% | 5 | 0.001909% | 30% | 6.235% | 30%
Texas | Sabine | Boron sodium oxide | 1330-43-4 | 4 | 0.02357% | 0.00235% | 0.001707% | 0.003733% | 4 | 0.001528% | 5% | 0.7651% | 5%
Texas | Sabine | Citric acid | 77-92-9 | 4 | 0.02357% | 0.000385% | 8.4e-05% | 0.000737% | 6 | 0.002291% | 30% | 30% | 30%
Texas | Sabine | Ethanol | 64-17-5 | 4 | 0.02357% | 0.0008% | 0.000696% | 0.000887% | 4 | 0.001528% | 5% | 5% | 5%
Texas | Sabine | Isopropanol | 67-63-0 | 4 | 0.02357% | 0.001435% | 0.000757% | 0.001594% | 7 | 0.002673% | 7.5% | 5.75% | 10%
Texas | Sabine | Phenolic resin | 9003-35-4 | 4 | 0.02357% | 0.2027% | 0.1493% | 0.2228% | 4 | 0.001528% | 5% | 2.084% | 5%
Texas | Sabine | Propargyl alcohol | 107-19-7 | 4 | 0.02357% | 0.00035% | 5.05e-05% | 0.000675% | 4 | 0.001528% | 8% | 8% | 9.7%
Texas | Sabine | Quaternary ammonium compounds, benzyl-C12-16-alkyldimethyl, chlorides | 68424-85-1 | 4 | 0.02357% | 0.001605% | 0.001385% | 0.001774% | 4 | 0.001528% | 10% | 10% | 10%
Texas | Sabine | Tetradecyl dimethyl benzyl ammonium chloride | 139-08-2 | 4 | 0.02357% | 0.00046% | 0.000399% | 0.001082% | 4 | 0.001528% | 2.5% | 2.5% | 4.625%
Texas | Sabine | 1-(1-Naphthylmethyl)quinolinium chloride | 65322-65-8 | 3 | 0.01768% | 0.00099% | 0.000198% | 0.001044% | 3 | 0.001146% | 40% | 40% | 40%
Texas | Sabine | Benzylhexadecyldimethylammonium chloride | 122-18-9 | 3 | 0.01768% | 0.00023% | 0.000203% | 0.000239% | 3 | 0.001146% | 1.25% | 1.25% | 1.25%
Texas | Sabine | Boric acid | 10043-35-3 | 3 | 0.01768% | 0.07905% | 0.05011% | 0.1128% | 3 | 0.001146% | 60% | 60% | 60%
Texas | Sabine | Methenamine | 100-97-0 | 3 | 0.01768% | 0.03993% | 0.02927% | 0.04102% | 3 | 0.001146% | 1% | 1% | 1%
Texas | Sabine | Raffinates, petroleum, sorption process | 64741-85-1 | 3 | 0.01768% | 0.07955% | 0.07743% | 0.09546% | 3 | 0.001146% | 80% | 80% | 80%
Texas | Sabine | Sodium erythorbate | 6381-77-7 | 3 | 0.01768% | 0.00339% | 0.000375% | 0.004857% | 3 | 0.001146% | 100% | 100% | 100%
Texas | Sabine | Guar gum | 9000-30-0 | 2 | 0.01179% | 0.132% | 0.08286% | 0.1811% | 2 | 0.0007638% | 20.65% | 3.231% | 38.06%
Texas | Sabine | Peroxydisulfuric acid, diammonium salt | 7727-54-0 | 2 | 0.01179% | 0.02995% | 0.003023% | 0.05689% | 2 | 0.0007638% | 100% | 100% | 100%
Texas | Sabine | Triethanolamine | 102-71-6 | 2 | 0.01179% | 0.1252% | 0.09982% | 0.1505% | 2 | 0.0007638% | 50.34% | 5.64% | 95.03%
Texas | Sabine | Acetic anhydride | 108-24-7 | 1 | 0.005893% | 0.00387% | 0.00387% | 0.00387% | 1 | 0.0003819% | 30% | 30% | 30%
Texas | Sabine | Alkenes, C>10 .alpha.- | 64743-02-8 | 1 | 0.005893% | 0.00035% | 0.00035% | 0.00035% | 1 | 0.0003819% | 5% | 5% | 5%
Texas | Sabine | Ammonium chloride | 12125-02-9 | 1 | 0.005893% | 0.0024% | 0.0024% | 0.0024% | 1 | 0.0003819% | 2% | 2% | 2%
Texas | Sabine | Anionic polyacrylamide | 25085-02-3 | 1 | 0.005893% | 0.00739% | 0.00739% | 0.00739% | 1 | 0.0003819% | 0.05135% | 0.05135% | 0.05135%
Texas | Sabine | Benzyl chloride | 100-44-7 | 1 | 0.005893% | 0.00013% | 0.00013% | 0.00013% | 1 | 0.0003819% | 1% | 1% | 1%
Texas | Sabine | Benzyldimethyldodecylammonium chloride | 139-07-1 | 1 | 0.005893% | 0.00142% | 0.00142% | 0.00142% | 1 | 0.0003819% | 7.5% | 7.5% | 7.5%
Texas | Sabine | C10-C16 ethoxylated alcohol | 68002-97-1 | 1 | 0.005893% | 0.00039% | 0.00039% | 0.00039% | 1 | 0.0003819% | 0.00271% | 0.00271% | 0.00271%
Texas | Sabine | Copolymer of acrylamide and sodium acrylate | 25987-30-8 | 1 | 0.005893% | 0.04807% | 0.04807% | 0.04807% | 1 | 0.0003819% | 40% | 40% | 40%
Texas | Sabine | Corn sugar gum | 11138-66-2 | 1 | 0.005893% | 0.004% | 0.004% | 0.004% | 1 | 0.0003819% | 0.02779% | 0.02779% | 0.02779%
Texas | Sabine | Diethylene glycol | 111-46-6 | 1 | 0.005893% | 0.00057% | 0.00057% | 0.00057% | 1 | 0.0003819% | 5% | 5% | 5%
Texas | Sabine | Ethoxylated C12-14 alcohols | 68439-50-9 | 1 | 0.005893% | 0.0001% | 0.0001% | 0.0001% | 1 | 0.0003819% | 5% | 5% | 5%
Texas | Sabine | Ethoxylated C14-15 alcohols | 68951-67-7 | 1 | 0.005893% | 0.00207% | 0.00207% | 0.00207% | 1 | 0.0003819% | 30% | 30% | 30%
Texas | Sabine | Magnesium hydroxide | 1309-42-8 | 1 | 0.005893% | 0.00055% | 0.00055% | 0.00055% | 1 | 0.0003819% | 5% | 5% | 5%
Texas | Sabine | Magnesium oxide (MgO) | 1309-48-4 | 1 | 0.005893% | 0.00022% | 0.00022% | 0.00022% | 1 | 0.0003819% | 2% | 2% | 2%
Texas | Sabine | Magnesium peroxide (Mg(O2)) | 14452-57-4 | 1 | 0.005893% | 0.00033% | 0.00033% | 0.00033% | 1 | 0.0003819% | 3% | 3% | 3%
Texas | Sabine | Nitrilotriacetic acid trisodium monohydrate | 18662-53-8 | 1 | 0.005893% | 0.00607% | 0.00607% | 0.00607% | 1 | 0.0003819% | 40% | 40% | 40%
Texas | Sabine | Nonyl phenol ethoxylate | 9016-45-9 | 1 | 0.005893% | 0.00011% | 0.00011% | 0.00011% | 1 | 0.0003819% | 10% | 10% | 10%
Texas | Sabine | Potassium hydroxide | 1310-58-3 | 1 | 0.005893% | 0.00981% | 0.00981% | 0.00981% | 1 | 0.0003819% | 15% | 15% | 15%
Texas | Sabine | Quartz | 14808-60-7 | 1 | 0.005893% | 13.7% | 13.7% | 13.7% | 1 | 0.0003819% | 95.21% | 95.21% | 95.21%
Texas | Sabine | Sodium chlorite | 7758-19-2 | 1 | 0.005893% | 0.00258% | 0.00258% | 0.00258% | 1 | 0.0003819% | 5% | 5% | 5%
Texas | Sabine | Sodium sulfate | 7757-82-6 | 1 | 0.005893% | 0.0003% | 0.0003% | 0.0003% | 1 | 0.0003819% | 2% | 2% | 2%
Texas | Sabine | Sodium tetraborate decahydrate | 1303-96-4 | 1 | 0.005893% | 0.0135% | 0.0135% | 0.0135% | 1 | 0.0003819% | 30% | 30% | 30%
Texas | Sabine | Solvent naphtha, petroleum, heavy aliph. | 64742-96-7 | 1 | 0.005893% | 0.06917% | 0.06917% | 0.06917% | 1 | 0.0003819% | 65% | 65% | 65%
Texas | Sabine | Sorbitan, mono-(9Z)-9-octadecenoate | 1338-43-8 | 1 | 0.005893% | 0.00031% | 0.00031% | 0.00031% | 1 | 0.0003819% | 0.00215% | 0.00215% | 0.00215%
Texas | Sabine | Thiocyanic acid, ammonium salt | 1762-95-4 | 1 | 0.005893% | 0.00019% | 0.00019% | 0.00019% | 1 | 0.0003819% | 0.00132% | 0.00132% | 0.00132%
Texas | Sabine | Thiourea polymer | 68527-49-1 | 1 | 0.005893% | 0.00207% | 0.00207% | 0.00207% | 1 | 0.0003819% | 30% | 30% | 30%
Texas | Sabine | White mineral oil, petroleum | 8042-47-5 | 1 | 0.005893% | 0.01004% | 0.01004% | 0.01004% | 1 | 0.0003819% | 91% | 91% | 91%
Texas | San Augustine | Distillates, petroleum, hydrotreated light | 64742-47-8 | 37 | 0.2181% | 0.04639% | 0.007888% | 0.2749% | 48 | 0.01833% | 30% | 0.26% | 68.25%
Texas | San Augustine | Hydrochloric acid | 7647-01-0 | 31 | 0.1827% | 0.03044% | 0.00419% | 1.426% | 33 | 0.0126% | 15% | 0.16% | 40%
Texas | San Augustine | Quartz | 14808-60-7 | 28 | 0.165% | 0.001063% | 0% | 0.008109% | 29 | 0.01107% | 5% | 0.02% | 15.6%
Texas | San Augustine | Guar gum | 9000-30-0 | 27 | 0.1591% | 0.07839% | 0.02181% | 0.3203% | 28 | 0.01069% | 60% | 0.5% | 86%
Texas | San Augustine | Isopropanol | 67-63-0 | 27 | 0.1591% | 0.00019% | 0% | 0.001398% | 40 | 0.01528% | 22% | 0.1% | 30%
Texas | San Augustine | Methanol | 67-56-1 | 27 | 0.1591% | 0.00052% | 3e-06% | 0.01323% | 41 | 0.01566% | 30% | 0.02% | 100%
Texas | San Augustine | Methenamine | 100-97-0 | 23 | 0.1355% | 0.03844% | 0.002918% | 0.123% | 25 | 0.009547% | 2% | 0.005% | 2%
Texas | San Augustine | Sodium hydroxide | 1310-73-2 | 21 | 0.1238% | 0.00856% | 0.0002% | 0.04699% | 23 | 0.008783% | 30% | 1% | 51.5%
Texas | San Augustine | Sodium chloride | 7647-14-5 | 20 | 0.1179% | 0.0034% | 0.0007885% | 0.07255% | 24 | 0.009165% | 30% | 5% | 30%
Texas | San Augustine | Potassium hydroxide | 1310-58-3 | 18 | 0.1061% | 0.00037% | 0% | 0.005171% | 20 | 0.007638% | 5% | 4.76% | 30%
Texas | San Augustine | Tri-n-butyl tetradecyl phosphonium chloride | 81741-28-8 | 18 | 0.1061% | 0.002225% | 0% | 0.005986% | 18 | 0.006874% | 10% | 5% | 10%
Texas | San Augustine | Water | 7732-18-5 | 17 | 0.1002% | 0.2165% | 0.007891% | 93.86% | 44 | 0.0168% | 82.5% | 15% | 100%
Texas | San Augustine | Acetic acid | 64-19-7 | 16 | 0.0943% | 0.001805% | 0.000135% | 0.009295% | 16 | 0.00611% | 30% | 20% | 67.5%
Texas | San Augustine | Ethanol | 64-17-5 | 16 | 0.0943% | 7.5e-05% | 0% | 0.04462% | 16 | 0.00611% | 32.5% | 4% | 60%
Texas | San Augustine | Peroxydisulfuric acid, diammonium salt | 7727-54-0 | 15 | 0.0884% | 0.000228% | 0% | 0.008376% | 23 | 0.008783% | 95% | 0.95% | 98%
Texas | San Augustine | Sodium chlorite | 7758-19-2 | 15 | 0.0884% | 0.00097% | 0.000455% | 0.003459% | 17 | 0.006492% | 10% | 5% | 15%
Texas | San Augustine | Phenolic resin | 9003-35-4 | 13 | 0.07661% | 0.09611% | 0.01691% | 0.2462% | 14 | 0.005346% | 3% | 0.03% | 5%
Texas | San Augustine | Naphthalene | 91-20-3 | 12 | 0.07072% | 1.5e-05% | 0% | 0.003181% | 12 | 0.004583% | 5% | 1% | 7.25%
Texas | San Augustine | Solvent naphtha, petroleum, heavy arom. | 64742-94-5 | 12 | 0.07072% | 6.5e-05% | 1e-05% | 0.0191% | 12 | 0.004583% | 30% | 5% | 30%
Texas | San Augustine | Ethoxylated propoxylated C12-14 alcohols | 68439-51-0 | 11 | 0.06483% | 0.00232% | 0.0006925% | 0.00719% | 11 | 0.004201% | 2% | 0.02% | 2%
Texas | San Augustine | Formic acid | 64-18-6 | 11 | 0.06483% | 0.00036% | 0.0002515% | 0.0109% | 14 | 0.005346% | 45% | 0.85% | 100%
Texas | San Augustine | Glutaraldehyde | 111-30-8 | 11 | 0.06483% | 0% | 0% | 0.01047% | 15 | 0.005728% | 27% | 20.4% | 45%
Texas | San Augustine | Naphtha, petroleum, hydrotreated heavy | 64742-48-9 | 11 | 0.06483% | 0.1219% | 0.00233% | 0.3131% | 11 | 0.004201% | 60% | 60% | 60%
Texas | San Augustine | Potassium metaborate | 13709-94-9 | 11 | 0.06483% | 0.00403% | 0.000715% | 0.02291% | 11 | 0.004201% | 60% | 60% | 60%
Texas | San Augustine | Ethylene glycol | 107-21-1 | 10 | 0.05893% | 0.006905% | 3.15e-05% | 0.03864% | 12 | 0.004583% | 30% | 13.82% | 60%
Texas | San Augustine | Sodium persulfate | 7775-27-1 | 10 | 0.05893% | 0.000745% | 0.000358% | 0.02225% | 10 | 0.003819% | 100% | 100% | 100%
Texas | San Augustine | 1-Benzylquinolinium chloride | 15619-48-4 | 9 | 0.05304% | 7e-05% | 2e-05% | 0.001424% | 9 | 0.003437% | 10% | 10% | 10%
Texas | San Augustine | 2-Butoxyethanol | 111-76-2 | 9 | 0.05304% | 2e-06% | 0% | 0.005348% | 10 | 0.003819% | 5.125% | 0.1% | 60%
Texas | San Augustine | Ammonium acetate | 631-61-8 | 9 | 0.05304% | 0.00413% | 0.000444% | 0.02832% | 9 | 0.003437% | 100% | 100% | 100%
Texas | San Augustine | Propargyl alcohol | 107-19-7 | 9 | 0.05304% | 4e-05% | 0% | 0.000108% | 9 | 0.003437% | 5% | 5% | 6.8%
Texas | San Augustine | Tetrakis(hydroxymethyl)phosphonium sulfate | 55566-30-8 | 9 | 0.05304% | 0.004294% | 0% | 0.004488% | 11 | 0.004201% | 30% | 0.22% | 60%
Texas | San Augustine | 1,2,4-Trimethylbenzene | 95-63-6 | 8 | 0.04715% | 0.000265% | 0% | 0.0007465% | 8 | 0.003055% | 1% | 1% | 1%
Texas | San Augustine | Citric acid | 77-92-9 | 8 | 0.04715% | 7.5e-05% | 3.635e-05% | 0.001103% | 9 | 0.003437% | 30% | 0.55% | 67%
Texas | San Augustine | Quaternary ammonium compounds, benzyl-C12-16-alkyldimethyl, chlorides | 68424-85-1 | 8 | 0.04715% | 0% | 0% | 0.001418% | 8 | 0.003055% | 5.5% | 5.5% | 8.95%
Texas | San Augustine | Benzyl chloride | 100-44-7 | 7 | 0.04125% | 2e-05% | 3e-06% | 0.00023% | 7 | 0.002673% | 1% | 1% | 7.3%
Texas | San Augustine | Choline chloride | 67-48-1 | 7 | 0.04125% | 0.069% | 0.04126% | 0.09816% | 7 | 0.002673% | 50% | 15.27% | 73.5%
Texas | San Augustine | Didecyl dimethyl ammonium chloride | 7173-51-5 | 7 | 0.04125% | 0% | 0% | 0.001624% | 7 | 0.002673% | 8% | 8% | 10%
Texas | San Augustine | Poly(oxy-1,2-ethanediyl)-nonylphenyl-hydroxy (mixture) | 127087-87-0 | 7 | 0.04125% | 8e-05% | 3e-06% | 0.003449% | 7 | 0.002673% | 5% | 5% | 8.5%
Texas | San Augustine | Alkylaryl sulphonic acid | 27176-87-0 | 6 | 0.03536% | 1e-06% | 0% | 6.025e-05% | 6 | 0.002291% | 0.05% | 0.05% | 38.75%
Texas | San Augustine | Boron sodium oxide | 1330-43-4 | 6 | 0.03536% | 0.001145% | 0.0004225% | 0.004778% | 6 | 0.002291% | 25% | 1.26% | 25%
Texas | San Augustine | Oils, pine | 8002-09-3 | 6 | 0.03536% | 4.5e-05% | 1.25e-05% | 0.00011% | 6 | 0.002291% | 5% | 5% | 5%
Texas | San Augustine | Sodium bromate | 7789-38-0 | 6 | 0.03536% | 0.004395% | 0% | 0.009402% | 6 | 0.002291% | 100% | 23.77% | 100%
Texas | San Augustine | tert-Butyl Hydroperoxide (70% Solution in Water) | 75-91-2 | 6 | 0.03536% | 0% | 0% | 0.001005% | 6 | 0.002291% | 70% | 15% | 70%
Texas | San Augustine | Triethanolamine | 102-71-6 | 6 | 0.03536% | 0% | 0% | 0.161% | 6 | 0.002291% | 65% | 16.56% | 91.25%
Texas | San Augustine | Boric acid | 10043-35-3 | 5 | 0.02947% | 0.02057% | 0.000114% | 0.06464% | 5 | 0.001909% | 60% | 15% | 60%
Texas | San Augustine | Carbonic acid, dipotassium salt | 584-08-7 | 5 | 0.02947% | 0.000224% | 0% | 0.009572% | 5 | 0.001909% | 45% | 9.384% | 57.6%
Texas | San Augustine | Formaldehyde, polymer with N1-(2-aminoethyl)-1,2-ethanediamine, benzylated | 70750-07-1 | 5 | 0.02947% | 0.02992% | 0.02953% | 0.0307% | 5 | 0.001909% | 0.6% | 0.6% | 48.12%
Texas | San Augustine | Formamide | 75-12-7 | 5 | 0.02947% | 0.00028% | 6.8e-05% | 0.00069% | 5 | 0.001909% | 30% | 30% | 30%
Texas | San Augustine | N,N-Dimethylformamide | 68-12-2 | 5 | 0.02947% | 1.8e-05% | 1.8e-05% | 2.8e-05% | 5 | 0.001909% | 0.1% | 0.1% | 8.02%
Texas | San Augustine | Nonoxynolá | 26027-38-3 | 5 | 0.02947% | 9e-05% | 2.2e-05% | 0.000232% | 5 | 0.001909% | 10% | 10% | 10%
Texas | San Augustine | Adipic acid | 124-04-9 | 4 | 0.02357% | 0% | 0% | 0% | 4 | 0.001528% | 5% | 5% | 5%
Texas | San Augustine | Chloride | 16887-00-6 | 4 | 0.02357% | 0% | 0% | 0% | 4 | 0.001528% | 30% | 30% | 30%
Texas | San Augustine | Sulfamic acid | 5329-14-6 | 4 | 0.02357% | 0% | 0% | 0% | 4 | 0.001528% | 15% | 15% | 15%
Texas | San Augustine | 1-(1-Naphthylmethyl)quinolinium chloride | 65322-65-8 | 3 | 0.01768% | 0.00012% | 9.3e-05% | 0.000498% | 3 | 0.001146% | 40% | 40% | 40%
Texas | San Augustine | Ammonium chloride | 12125-02-9 | 3 | 0.01768% | 0.00112% | 0.000733% | 0.001255% | 3 | 0.001146% | 30% | 30% | 30%
Texas | San Augustine | Calcium carbonate (Limestone) | 1317-65-3 | 3 | 0.01768% | 0% | 0% | 0.002322% | 3 | 0.001146% | 10% | 10% | 12.7%
Texas | San Augustine | Calcium hydroxide | 1305-62-0 | 3 | 0.01768% | 0% | 0% | 0.007146% | 3 | 0.001146% | 10% | 10% | 37%
Texas | San Augustine | Calcium peroxide | 1305-79-9 | 3 | 0.01768% | 0% | 0% | 0.01787% | 3 | 0.001146% | 30% | 30% | 93%
Texas | San Augustine | Sodium erythorbate | 6381-77-7 | 3 | 0.01768% | 4e-05% | 3.1e-05% | 6.7e-05% | 3 | 0.001146% | 100% | 100% | 100%
Texas | San Augustine | Sodium thiosulfate | 7772-98-7 | 3 | 0.01768% | 0.02765% | 0.01563% | 0.07308% | 3 | 0.001146% | 30% | 3.168% | 30%
Texas | San Augustine | Zirconium, acetate lactate oxo ammonium complexes | 68909-34-2 | 3 | 0.01768% | 0.00224% | 0.001457% | 0.00251% | 3 | 0.001146% | 60% | 60% | 60%
Texas | San Augustine | 1-Propanol | 71-23-8 | 2 | 0.01179% | 0% | 0% | 0% | 2 | 0.0007638% | 30% | 30% | 30%
Texas | San Augustine | Acetic anhydride | 108-24-7 | 2 | 0.01179% | 0.002075% | 0.001351% | 0.002799% | 2 | 0.0007638% | 30% | 30% | 30%
Texas | San Augustine | Benzyldimethyldodecylammonium chloride | 139-07-1 | 2 | 0.01179% | 0.0014% | 0.001382% | 0.001418% | 2 | 0.0007638% | 7.5% | 7.5% | 7.5%
Texas | San Augustine | C10-C16 ethoxylated alcohol | 68002-97-1 | 2 | 0.01179% | 0.03404% | 0.00461% | 0.06347% | 2 | 0.0007638% | 50% | 5.009% | 95%
Texas | San Augustine | Citrus terpenes | 94266-47-4 | 2 | 0.01179% | 0% | 0% | 0% | 2 | 0.0007638% | 25% | 25% | 25%
Texas | San Augustine | Nitrilotriacetic acid trisodium monohydrate | 18662-53-8 | 2 | 0.01179% | 0.02852% | 0.02119% | 0.03584% | 2 | 0.0007638% | 50% | 41% | 59%
Texas | San Augustine | Potassium chloride | 7447-40-7 | 2 | 0.01179% | 0% | 0% | 0% | 2 | 0.0007638% | 10% | 10% | 10%
Texas | San Augustine | Sodium metaborate tetrahydrate | 10555-76-7 | 2 | 0.01179% | 0.00027% | 0.000144% | 0.000396% | 2 | 0.0007638% | 25% | 25% | 25%
Texas | San Augustine | Sodium tetraborate decahydrate | 1303-96-4 | 2 | 0.01179% | 0.00163% | 0.001324% | 0.001936% | 2 | 0.0007638% | 30% | 30% | 30%
Texas | San Augustine | White mineral oil, petroleum | 8042-47-5 | 2 | 0.01179% | 0.005455% | 0.0005455% | 0.01036% | 2 | 0.0007638% | 45.5% | 4.55% | 86.45%
Texas | San Augustine | 2-Heptanone, 4,6-dimethyl- | 19549-80-5 | 1 | 0.005893% | 5e-05% | 5e-05% | 5e-05% | 1 | 0.0003819% | 10% | 10% | 10%
Texas | San Augustine | 2-Methyl-3(2H)-isothiazolone | 2682-20-4 | 1 | 0.005893% | 5e-05% | 5e-05% | 5e-05% | 1 | 0.0003819% | 5% | 5% | 5%
Texas | San Augustine | 4-Ethyloct-1-yn-3-ol | 5877-42-9 | 1 | 0.005893% | 2e-05% | 2e-05% | 2e-05% | 1 | 0.0003819% | 5% | 5% | 5%
Texas | San Augustine | 5-Chloro-2-methyl-3(2H)-isothiazolone | 26172-55-4 | 1 | 0.005893% | 9e-05% | 9e-05% | 9e-05% | 1 | 0.0003819% | 10% | 10% | 10%
Texas | San Augustine | Anionic polyacrylamide | 25085-02-3 | 1 | 0.005893% | 0.0252% | 0.0252% | 0.0252% | 1 | 0.0003819% | 0.1703% | 0.1703% | 0.1703%
Texas | San Augustine | Benzylhexadecyldimethylammonium chloride | 122-18-9 | 1 | 0.005893% | 0.00024% | 0.00024% | 0.00024% | 1 | 0.0003819% | 1.25% | 1.25% | 1.25%
Texas | San Augustine | Corn sugar gum | 11138-66-2 | 1 | 0.005893% | 0.00318% | 0.00318% | 0.00318% | 1 | 0.0003819% | 0.0215% | 0.0215% | 0.0215%
Texas | San Augustine | Cristobalite | 14464-46-1 | 1 | 0.005893% | 1e-05% | 1e-05% | 1e-05% | 1 | 0.0003819% | 1% | 1% | 1%
Texas | San Augustine | Diatomaceous earth, calcined | 91053-39-3 | 1 | 0.005893% | 0.00056% | 0.00056% | 0.00056% | 1 | 0.0003819% | 60% | 60% | 60%
Texas | San Augustine | Diethylene glycol | 111-46-6 | 1 | 0.005893% | 0% | 0% | 0% | 1 | 0.0003819% | 1% | 1% | 1%
Texas | San Augustine | Diisobutyl ketone | 108-83-8 | 1 | 0.005893% | 0.00032% | 0.00032% | 0.00032% | 1 | 0.0003819% | 60% | 60% | 60%
Texas | San Augustine | Edifas B | 9004-32-4 | 1 | 0.005893% | 0.00961% | 0.00961% | 0.00961% | 1 | 0.0003819% | 50% | 50% | 50%
Texas | San Augustine | Ethoxylated C12-14 alcohols | 68439-50-9 | 1 | 0.005893% | 0.00411% | 0.00411% | 0.00411% | 1 | 0.0003819% | 5% | 5% | 5%
Texas | San Augustine | Hemicellulase Enzyme Concentrate | 9025-56-3 | 1 | 0.005893% | 0.00024% | 0.00024% | 0.00024% | 1 | 0.0003819% | 3% | 3% | 3%
Texas | San Augustine | Isoquinoline | 119-65-3 | 1 | 0.005893% | 2e-05% | 2e-05% | 2e-05% | 1 | 0.0003819% | 5% | 5% | 5%
Texas | San Augustine | Magnesium chloride | 7786-30-3 | 1 | 0.005893% | 5e-05% | 5e-05% | 5e-05% | 1 | 0.0003819% | 5% | 5% | 5%
Texas | San Augustine | Magnesium hydroxide | 1309-42-8 | 1 | 0.005893% | 0.0006% | 0.0006% | 0.0006% | 1 | 0.0003819% | 5% | 5% | 5%
Texas | San Augustine | Magnesium nitrate | 10377-60-3 | 1 | 0.005893% | 9e-05% | 9e-05% | 9e-05% | 1 | 0.0003819% | 10% | 10% | 10%
Texas | San Augustine | Magnesium oxide (MgO) | 1309-48-4 | 1 | 0.005893% | 0.00024% | 0.00024% | 0.00024% | 1 | 0.0003819% | 2% | 2% | 2%
Texas | San Augustine | Magnesium peroxide (Mg(O2)) | 14452-57-4 | 1 | 0.005893% | 0.00036% | 0.00036% | 0.00036% | 1 | 0.0003819% | 3% | 3% | 3%
Texas | San Augustine | Nonyl phenol ethoxylate | 9016-45-9 | 1 | 0.005893% | 0.00275% | 0.00275% | 0.00275% | 1 | 0.0003819% | 10% | 10% | 10%
Texas | San Augustine | Quinaldine | 91-63-4 | 1 | 0.005893% | 2e-05% | 2e-05% | 2e-05% | 1 | 0.0003819% | 5% | 5% | 5%
Texas | San Augustine | Raffinates, petroleum, sorption process | 64741-85-1 | 1 | 0.005893% | 0.05974% | 0.05974% | 0.05974% | 1 | 0.0003819% | 80% | 80% | 80%
Texas | San Augustine | Sodium sulfate | 7757-82-6 | 1 | 0.005893% | 0.00102% | 0.00102% | 0.00102% | 1 | 0.0003819% | 2% | 2% | 2%
Texas | San Augustine | Solvent naphtha, petroleum, heavy aliph. | 64742-96-7 | 1 | 0.005893% | 0.1905% | 0.1905% | 0.1905% | 1 | 0.0003819% | 65% | 65% | 65%
Texas | San Augustine | Sorbitan, mono-(9Z)-9-octadecenoate | 1338-43-8 | 1 | 0.005893% | 0.00107% | 0.00107% | 0.00107% | 1 | 0.0003819% | 0.00723% | 0.00723% | 0.00723%
Texas | San Augustine | Sorbitan, monooctadecenoate, poly(oxy-1,2-ethanediyl) derivis. | 9005-67-8 | 1 | 0.005893% | 0.00063% | 0.00063% | 0.00063% | 1 | 0.0003819% | 0.00426% | 0.00426% | 0.00426%
Texas | San Augustine | Sulfur dioxide | 7446-09-5 | 1 | 0.005893% | 0% | 0% | 0% | 1 | 0.0003819% | 0% | 0% | 0%
Texas | San Augustine | Sulfuric acid | 7664-93-9 | 1 | 0.005893% | 0% | 0% | 0% | 1 | 0.0003819% | 0.01% | 0.01% | 0.01%
Texas | San Augustine | Tetradecyl dimethyl benzyl ammonium chloride | 139-08-2 | 1 | 0.005893% | 0.00047% | 0.00047% | 0.00047% | 1 | 0.0003819% | 2.5% | 2.5% | 2.5%
Texas | San Augustine | Thiocyanic acid, ammonium salt | 1762-95-4 | 1 | 0.005893% | 0.00066% | 0.00066% | 0.00066% | 1 | 0.0003819% | 0.00446% | 0.00446% | 0.00446%
Texas | San Patricio | Distillates, petroleum, hydrotreated light | 64742-47-8 | 13 | 0.07661% | 0.3196% | 0.04072% | 2.132% | 14 | 0.005346% | 60% | 58.25% | 70%
Texas | San Patricio | Potassium hydroxide | 1310-58-3 | 12 | 0.07072% | 0.02445% | 0.01196% | 0.0318% | 16 | 0.00611% | 15% | 2% | 15%
Texas | San Patricio | Water | 7732-18-5 | 12 | 0.07072% | 0.05701% | 0.04247% | 0.2354% | 20 | 0.007638% | 65% | 25% | 95%
Texas | San Patricio | Methanol | 67-56-1 | 10 | 0.05893% | 0.06331% | 0.04056% | 0.2642% | 15 | 0.005728% | 30% | 28.5% | 90%
Texas | San Patricio | Ethylene glycol | 107-21-1 | 9 | 0.05304% | 0.0138% | 0.005704% | 0.04819% | 9 | 0.003437% | 30% | 25% | 55%
Texas | San Patricio | Sodium hydroxide | 1310-73-2 | 9 | 0.05304% | 0.00301% | 0.001482% | 0.01348% | 10 | 0.003819% | 7% | 3% | 25%
Texas | San Patricio | Acetic acid | 64-19-7 | 8 | 0.04715% | 0.01018% | 0.008396% | 0.01748% | 8 | 0.003055% | 35% | 31.75% | 60%
Texas | San Patricio | Isopropanol | 67-63-0 | 8 | 0.04715% | 0.02103% | 0.01514% | 0.0298% | 8 | 0.003055% | 30% | 17% | 30%
Texas | San Patricio | 1-Propanol | 71-23-8 | 7 | 0.04125% | 0.02077% | 0.01513% | 0.03011% | 7 | 0.002673% | 30% | 30% | 30%
Texas | San Patricio | 2-Butoxyethanol | 111-76-2 | 7 | 0.04125% | 0.03282% | 0.02458% | 0.04632% | 8 | 0.003055% | 20% | 13.5% | 20%
Texas | San Patricio | Sodium acetate | 127-09-3 | 7 | 0.04125% | 0.00259% | 0.001391% | 0.004253% | 7 | 0.002673% | 5% | 5% | 20%
Texas | San Patricio | Sodium persulfate | 7775-27-1 | 7 | 0.04125% | 0.00999% | 0.002544% | 0.1339% | 7 | 0.002673% | 100% | 100% | 100%
Texas | San Patricio | Tetrakis(hydroxymethyl)phosphonium sulfate | 55566-30-8 | 7 | 0.04125% | 0.00696% | 0.005791% | 0.008809% | 7 | 0.002673% | 100% | 100% | 100%
Texas | San Patricio | Tryptone | 73049-73-7 | 7 | 0.04125% | 0.00309% | 0.002125% | 0.003561% | 7 | 0.002673% | 5% | 5% | 5%
Texas | San Patricio | Yeast extract | 8013-01-2 | 7 | 0.04125% | 0.00309% | 0.002125% | 0.003561% | 7 | 0.002673% | 5% | 5% | 5%
Texas | San Patricio | Carbonic acid, dipotassium salt | 584-08-7 | 6 | 0.03536% | 0.04612% | 0.03097% | 0.0775% | 6 | 0.002291% | 45% | 45% | 45%
Texas | San Patricio | Guar gum | 9000-30-0 | 6 | 0.03536% | 0.321% | 0.2838% | 0.3939% | 6 | 0.002291% | 40% | 40% | 40%
Texas | San Patricio | Ethanol | 64-17-5 | 5 | 0.02947% | 0.04006% | 0.01723% | 0.04393% | 5 | 0.001909% | 50% | 14% | 50%
Texas | San Patricio | Boric oxide | 1303-86-2 | 4 | 0.02357% | 0.003495% | 0.00204% | 0.004109% | 4 | 0.001528% | 20% | 20% | 20%
Texas | San Patricio | Coconut oil acid/Diethanolamine condensate (2:1) | 68603-42-9 | 4 | 0.02357% | 0.01621% | 0.01559% | 0.01764% | 4 | 0.001528% | 0.2% | 0.2% | 17.03%
Texas | San Patricio | Potassium metaborate | 13709-94-9 | 4 | 0.02357% | 0.01176% | 0.009412% | 0.01961% | 4 | 0.001528% | 20% | 20% | 20%
Texas | San Patricio | Triethylene glycol | 112-27-6 | 4 | 0.02357% | 0.01216% | 0.01169% | 0.01323% | 4 | 0.001528% | 15% | 15% | 15%
Texas | San Patricio | White mineral oil, petroleum | 8042-47-5 | 4 | 0.02357% | 0.07365% | 0.01738% | 0.1698% | 4 | 0.001528% | 100% | 100% | 100%
Texas | San Patricio | Hydrochloric acid | 7647-01-0 | 3 | 0.01768% | 0.1687% | 0.08895% | 0.2566% | 3 | 0.001146% | 7.5% | 7.5% | 7.5%
Texas | San Patricio | Peroxydisulfuric acid, diammonium salt | 7727-54-0 | 3 | 0.01768% | 0.00199% | 0.001747% | 0.003439% | 3 | 0.001146% | 99% | 63.9% | 99%
Texas | San Patricio | Potassium chloride | 7447-40-7 | 3 | 0.01768% | 0.01552% | 0.007528% | 0.01668% | 3 | 0.001146% | 25% | 25% | 25%
Texas | San Patricio | Sodium chloride | 7647-14-5 | 3 | 0.01768% | 0.04656% | 0.02258% | 0.05003% | 3 | 0.001146% | 75% | 75% | 75%
Texas | San Patricio | Sodium chlorite | 7758-19-2 | 3 | 0.01768% | 0.0031% | 0.001507% | 0.003334% | 3 | 0.001146% | 5% | 5% | 5%
Texas | San Patricio | Boron sodium oxide | 1330-43-4 | 2 | 0.01179% | 0.008195% | 0.007444% | 0.008946% | 2 | 0.0007638% | 30% | 30% | 30%
Texas | San Patricio | Guar gum, carboxymethyl 2-hydroxypropyl ether, sodium salt | 68130-15-4 | 2 | 0.01179% | 0.327% | 0.2942% | 0.3598% | 2 | 0.0007638% | 55% | 50.5% | 59.5%
Texas | San Patricio | Acetic anhydride | 108-24-7 | 1 | 0.005893% | 0.01576% | 0.01576% | 0.01576% | 1 | 0.0003819% | 30% | 30% | 30%
Texas | San Patricio | Distillates, petroleum, hydrotreated light paraffinic | 64742-55-8 | 1 | 0.005893% | 0.3634% | 0.3634% | 0.3634% | 1 | 0.0003819% | 60% | 60% | 60%
Texas | San Patricio | EO - Dodecyl Alcohol Ammonium Sulfate | 32612-48-9 | 1 | 0.005893% | 0.07105% | 0.07105% | 0.07105% | 1 | 0.0003819% | 30% | 30% | 30%
Texas | San Patricio | Isotridecanol, ethoxylated | 9043-30-5 | 1 | 0.005893% | 0.00581% | 0.00581% | 0.00581% | 1 | 0.0003819% | 1% | 1% | 1%
Texas | San Patricio | Quartz | 14808-60-7 | 1 | 0.005893% | 0.0009% | 0.0009% | 0.0009% | 1 | 0.0003819% | 15% | 15% | 15%
Texas | San Patricio | Quaternary ammonium compounds, bis(hydrogenated tallow alkyl)dimethyl, salts with bentonite | 68953-58-2 | 1 | 0.005893% | 0.01744% | 0.01744% | 0.01744% | 1 | 0.0003819% | 3% | 3% | 3%
Texas | San Patricio | Tetrahydro-3,5-dimethyl,2H-1,3,5-thiadiazine-2-thione | 533-74-4 | 1 | 0.005893% | 0.0139% | 0.0139% | 0.0139% | 1 | 0.0003819% | 24% | 24% | 24%
Texas | San Patricio | Triethanolamine | 102-71-6 | 1 | 0.005893% | 0.04% | 0.04% | 0.04% | 1 | 0.0003819% | 1% | 1% | 1%
Texas | San Patricio | Triisopropanolamine | 122-20-3 | 1 | 0.005893% | 0.00517% | 0.00517% | 0.00517% | 1 | 0.0003819% | 10% | 10% | 10%
Texas | San Patricio | Zirconium, hydroxylactate sodium complexes | 113184-20-6 | 1 | 0.005893% | 0.01551% | 0.01551% | 0.01551% | 1 | 0.0003819% | 30% | 30% | 30%
Texas | Schleicher | Peroxydisulfuric acid, diammonium salt | 7727-54-0 | 50 | 0.2947% | 0.005795% | 0.00274% | 0.01612% | 50 | 0.01909% | 100% | 100% | 100%
Texas | Schleicher | Quartz | 14808-60-7 | 50 | 0.2947% | 0.002575% | 0.00024% | 0.01164% | 97 | 0.03704% | 1% | 1% | 5%
Texas | Schleicher | Water | 7732-18-5 | 50 | 0.2947% | 1.689% | 0.5334% | 13.93% | 148 | 0.05652% | 85% | 30% | 99.9%
Texas | Schleicher | Diatomaceous earth, calcined | 91053-39-3 | 49 | 0.2888% | 0.05772% | 0.01032% | 0.2385% | 89 | 0.03399% | 65% | 60% | 100%
Texas | Schleicher | Methanol | 67-56-1 | 49 | 0.2888% | 0.00323% | 0.00065% | 0.05796% | 111 | 0.04239% | 30% | 30% | 60%
Texas | Schleicher | Hydrochloric acid | 7647-01-0 | 48 | 0.2829% | 0.22% | 0.1045% | 3.24% | 60 | 0.02291% | 15% | 7.5% | 20%
Texas | Schleicher | 1,2-Ethanediaminium, N, N'-bis[2-[bis(2-hydroxyethyl)methylammonio]ethyl]-N,N'bis(2-hydroxyethyl)-N,N'-dimethyl-,tetrachloride | 138879-94-4 | 47 | 0.277% | 0.00372% | 0.000996% | 0.03472% | 47 | 0.01795% | 60% | 60% | 60%
Texas | Schleicher | Acetic acid | 64-19-7 | 47 | 0.277% | 0.00357% | 0.002136% | 0.01187% | 48 | 0.01833% | 38% | 38% | 38%
Texas | Schleicher | Acetic anhydride | 108-24-7 | 47 | 0.277% | 0.00582% | 0.003487% | 0.01829% | 48 | 0.01833% | 62% | 62% | 62%
Texas | Schleicher | Alkenes, C>10 .alpha.- | 64743-02-8 | 47 | 0.277% | 0.00015% | 7.6e-05% | 0.001334% | 47 | 0.01795% | 5% | 5% | 5%
Texas | Schleicher | Citric acid | 77-92-9 | 47 | 0.277% | 0.00834% | 0.004593% | 0.0289% | 47 | 0.01795% | 70% | 70% | 70%
Texas | Schleicher | Ethoxylated C14-15 alcohols | 68951-67-7 | 47 | 0.277% | 0.00093% | 0.000452% | 0.007984% | 47 | 0.01795% | 30% | 30% | 30%
Texas | Schleicher | Fatty acids, tall-oil | 61790-12-3 | 47 | 0.277% | 0.00093% | 0.000452% | 0.007984% | 47 | 0.01795% | 30% | 30% | 30%
Texas | Schleicher | Nonyl phenol ethoxylate | 9016-45-9 | 47 | 0.277% | 0.00022% | 7.9e-05% | 0.000473% | 49 | 0.01871% | 10% | 10% | 10%
Texas | Schleicher | Propargyl alcohol | 107-19-7 | 47 | 0.277% | 0.00031% | 0.000152% | 0.002658% | 47 | 0.01795% | 10% | 10% | 10%
Texas | Schleicher | Thiourea polymer | 68527-49-1 | 47 | 0.277% | 0.00093% | 0.000452% | 0.007984% | 47 | 0.01795% | 30% | 30% | 30%
Texas | Schleicher | Hemicellulase Enzyme Concentrate | 9025-56-3 | 41 | 0.2416% | 7e-05% | 2e-05% | 0.00249% | 41 | 0.01566% | 0.1% | 0.05% | 3%
Texas | Schleicher | Aminotrimethylene phosphonic acid | 6419-19-8 | 37 | 0.2181% | 0.01451% | 0.00376% | 0.03052% | 37 | 0.01413% | 30% | 30% | 30%
Texas | Schleicher | Phosphonic acid | 13598-36-2 | 37 | 0.2181% | 0.00048% | 0.000128% | 0.001018% | 37 | 0.01413% | 1% | 1% | 1%
Texas | Schleicher | Glutaraldehyde | 111-30-8 | 35 | 0.2063% | 0.023% | 0.01522% | 0.04732% | 35 | 0.01337% | 30% | 30% | 30%
Texas | Schleicher | White mineral oil, petroleum | 8042-47-5 | 34 | 0.2004% | 0.01825% | 0.006441% | 0.06728% | 34 | 0.01298% | 30% | 30% | 30%
Texas | Schleicher | Choline chloride | 67-48-1 | 33 | 0.1945% | 0.06381% | 0.04279% | 0.0841% | 33 | 0.0126% | 75% | 75% | 75%
Texas | Schleicher | Guar gum, carboxymethyl 2-hydroxypropyl ether, sodium salt | 68130-15-4 | 30 | 0.1768% | 0.223% | 0.1087% | 0.3095% | 30 | 0.01146% | 40% | 40% | 40%
Texas | Schleicher | Distillates, petroleum, hydrotreated light | 64742-47-8 | 28 | 0.165% | 0.01043% | 0.001291% | 0.09302% | 29 | 0.01107% | 30% | 30% | 70%
Texas | Schleicher | Guar gum | 9000-30-0 | 18 | 0.1061% | 0.1219% | 0.06608% | 0.2252% | 18 | 0.006874% | 40% | 40% | 40%
Texas | Schleicher | Ammonium hydroxide | 1336-21-6 | 17 | 0.1002% | 0.0042% | 0.00253% | 0.006248% | 17 | 0.006492% | 5% | 5% | 5%
Texas | Schleicher | Isopropanol | 67-63-0 | 17 | 0.1002% | 0.0021% | 2e-05% | 0.00546% | 17 | 0.006492% | 5% | 5% | 10%
Texas | Schleicher | Methenamine | 100-97-0 | 17 | 0.1002% | 0.00028% | 0.000108% | 0.00105% | 17 | 0.006492% | 0.01% | 0.01% | 0.01%
Texas | Schleicher | Phenolic resin | 9003-35-4 | 17 | 0.1002% | 0.1386% | 0.05525% | 0.5249% | 17 | 0.006492% | 5% | 5% | 5%
Texas | Schleicher | Triisopropanolamine | 122-20-3 | 17 | 0.1002% | 0.00588% | 0.003544% | 0.00875% | 17 | 0.006492% | 7% | 7% | 7%
Texas | Schleicher | Zirconium, hydroxylactate sodium complexes | 113184-20-6 | 17 | 0.1002% | 0.05039% | 0.03034% | 0.07499% | 17 | 0.006492% | 60% | 60% | 60%
Texas | Schleicher | 2-Methyl-3(2H)-isothiazolone | 2682-20-4 | 15 | 0.0884% | 0.00116% | 0.000164% | 0.002357% | 15 | 0.005728% | 5% | 5% | 5%
Texas | Schleicher | 5-Chloro-2-methyl-3(2H)-isothiazolone | 26172-55-4 | 15 | 0.0884% | 0.00233% | 0.000325% | 0.004707% | 15 | 0.005728% | 10% | 10% | 10%
Texas | Schleicher | Cristobalite | 14464-46-1 | 15 | 0.0884% | 0.00023% | 3e-05% | 0.000468% | 15 | 0.005728% | 1% | 1% | 1%
Texas | Schleicher | Magnesium chloride | 7786-30-3 | 15 | 0.0884% | 0.00116% | 0.000164% | 0.002357% | 15 | 0.005728% | 5% | 5% | 5%
Texas | Schleicher | Magnesium nitrate | 10377-60-3 | 15 | 0.0884% | 0.00233% | 0.000325% | 0.004707% | 15 | 0.005728% | 10% | 10% | 10%
Texas | Schleicher | Ethylene glycol | 107-21-1 | 14 | 0.08251% | 0.03701% | 0.01988% | 0.04515% | 14 | 0.005346% | 40% | 40% | 40%
Texas | Schleicher | Sodium hydroxide | 1310-73-2 | 14 | 0.08251% | 0.009255% | 0.004969% | 0.01129% | 14 | 0.005346% | 10% | 10% | 10%
Texas | Schleicher | Sodium tetraborate decahydrate | 1303-96-4 | 14 | 0.08251% | 0.02777% | 0.01491% | 0.03386% | 14 | 0.005346% | 30% | 30% | 30%
Texas | Schleicher | 2-Mercaptoethanol | 60-24-2 | 8 | 0.04715% | 0.02759% | 0.004434% | 0.04045% | 8 | 0.003055% | 100% | 100% | 100%
Texas | Schleicher | Acrylamide | 79-06-1 | 8 | 0.04715% | 0.000185% | 1.05e-05% | 0.000256% | 8 | 0.003055% | 0.1% | 0.1% | 0.1%
Texas | Schleicher | Acrylamide-sodium-2-acrylamido-2-methlypropane sulfonate copolymer | 38193-60-1 | 8 | 0.04715% | 0.07358% | 0.004145% | 0.1035% | 8 | 0.003055% | 40% | 40% | 40%
Texas | Schleicher | Cupric chloride dihydrate | 10125-13-0 | 8 | 0.04715% | 0.02759% | 0.004434% | 0.04045% | 8 | 0.003055% | 100% | 100% | 100%
Texas | Schleicher | 2-Butoxyethanol | 111-76-2 | 7 | 0.04125% | 0.01714% | 0.000501% | 0.03498% | 7 | 0.002673% | 20% | 20% | 20%
Texas | Schleicher | Acrylic polymers | 26006-22-4 | 7 | 0.04125% | 0.01341% | 0.01009% | 0.02033% | 7 | 0.002673% | 60% | 60% | 60%
Texas | Schleicher | Calcium carbonate (Limestone) | 1317-65-3 | 7 | 0.04125% | 0.00021% | 7.8e-05% | 0.000308% | 7 | 0.002673% | 1.75% | 1.75% | 1.75%
Texas | Schleicher | Calcium fluoride | 7789-75-5 | 7 | 0.04125% | 0.01068% | 0.003907% | 0.01578% | 7 | 0.002673% | 90% | 90% | 90%
Texas | Schleicher | Distillates, petroleum, hydrotreated middle | 64742-46-7 | 7 | 0.04125% | 0.00112% | 0.000841% | 0.001696% | 7 | 0.002673% | 5% | 5% | 5%
Texas | Schleicher | Rosin | 8050-09-7 | 7 | 0.04125% | 0.00178% | 0.00065% | 0.00263% | 7 | 0.002673% | 15% | 15% | 15%
Texas | Schleicher | Isotridecanol, ethoxylated | 9043-30-5 | 6 | 0.03536% | 0.02406% | 0.008197% | 0.03627% | 6 | 0.002291% | 100% | 100% | 100%
Texas | Schleicher | Carbonic acid, dipotassium salt | 584-08-7 | 3 | 0.01768% | 0.07303% | 0.04589% | 0.09369% | 3 | 0.001146% | 50% | 50% | 50%
Texas | Schleicher | Triton X-100 | 9002-93-1 | 1 | 0.005893% | 0.00031% | 0.00031% | 0.00031% | 1 | 0.0003819% | 5% | 5% | 5%
Texas | Shelby | Distillates, petroleum, hydrotreated light | 64742-47-8 | 27 | 0.1591% | 0.06315% | 0.004984% | 0.2826% | 42 | 0.01604% | 30% | 0.26% | 65%
Texas | Shelby | Hydrochloric acid | 7647-01-0 | 26 | 0.1532% | 0.01869% | 0.00389% | 0.3551% | 26 | 0.009929% | 15% | 0.16% | 100%
Texas | Shelby | Methanol | 67-56-1 | 26 | 0.1532% | 0.001012% | 3.5e-05% | 0.02252% | 40 | 0.01528% | 15% | 0.02% | 60%
Texas | Shelby | Formic acid | 64-18-6 | 21 | 0.1238% | 0.000341% | 0.00017% | 0.03791% | 29 | 0.01107% | 85% | 0.85% | 100%
Texas | Shelby | Methenamine | 100-97-0 | 21 | 0.1238% | 0.02118% | 0.0002% | 0.08861% | 21 | 0.00802% | 0.5% | 0.005% | 2%
Texas | Shelby | Isopropanol | 67-63-0 | 20 | 0.1179% | 0.000104% | 3.9e-05% | 0.002365% | 33 | 0.0126% | 10% | 0.1% | 42%
Texas | Shelby | Phenolic resin | 9003-35-4 | 19 | 0.112% | 0.1015% | 0.01401% | 0.2741% | 19 | 0.007256% | 5% | 0.03% | 5%
Texas | Shelby | Water | 7732-18-5 | 19 | 0.112% | 0.4962% | 0.02457% | 95.09% | 25 | 0.009547% | 85% | 24% | 100%
Texas | Shelby | Glutaraldehyde | 111-30-8 | 17 | 0.1002% | 0.00464% | 0.000782% | 0.01073% | 19 | 0.007256% | 15% | 0.04% | 45%
Texas | Shelby | Citric acid | 77-92-9 | 16 | 0.0943% | 6.2e-05% | 3e-05% | 0.004108% | 16 | 0.00611% | 30% | 0.55% | 75%
Texas | Shelby | Quartz | 14808-60-7 | 15 | 0.0884% | 0.002881% | 9.1e-05% | 9.557% | 15 | 0.005728% | 2% | 0.014% | 76.7%
Texas | Shelby | Guar gum | 9000-30-0 | 14 | 0.08251% | 0.07467% | 0.0307% | 0.2167% | 14 | 0.005346% | 40% | 0.5% | 60%
Texas | Shelby | Peroxydisulfuric acid, diammonium salt | 7727-54-0 | 14 | 0.08251% | 0.000215% | 0.0001665% | 0.05995% | 14 | 0.005346% | 95% | 0.95% | 100%
Texas | Shelby | 2-Butoxyethanol | 111-76-2 | 12 | 0.07072% | 0.000195% | 0% | 0.01684% | 16 | 0.00611% | 5.125% | 0.07562% | 20%
Texas | Shelby | Ethylene glycol | 107-21-1 | 12 | 0.07072% | 0.00298% | 4e-05% | 0.0217% | 12 | 0.004583% | 30% | 0.03% | 40%
Texas | Shelby | Sodium hydroxide | 1310-73-2 | 11 | 0.06483% | 0.00568% | 2.5e-05% | 0.03116% | 11 | 0.004201% | 1% | 0.145% | 35%
Texas | Shelby | Acetic acid | 64-19-7 | 10 | 0.05893% | 0.004935% | 0.0002045% | 0.03838% | 11 | 0.004201% | 60% | 25% | 95%
Texas | Shelby | Alkylaryl sulphonic acid | 27176-87-0 | 9 | 0.05304% | 0% | 0% | 1.6e-06% | 9 | 0.003437% | 5% | 0.05% | 5%
Texas | Shelby | Ethoxylated propoxylated C12-14 alcohols | 68439-51-0 | 9 | 0.05304% | 0.002933% | 0.001556% | 0.003608% | 9 | 0.003437% | 2% | 0.02% | 2%
Texas | Shelby | Formaldehyde, polymer with N1-(2-aminoethyl)-1,2-ethanediamine, benzylated | 70750-07-1 | 9 | 0.05304% | 0.03001% | 0.02946% | 0.03101% | 9 | 0.003437% | 60% | 0.6% | 60%
Texas | Shelby | N,N-Dimethylformamide | 68-12-2 | 9 | 0.05304% | 2e-05% | 1.12e-05% | 2.28e-05% | 9 | 0.003437% | 10% | 0.1% | 10%
Texas | Shelby | Propargyl alcohol | 107-19-7 | 9 | 0.05304% | 0.00011% | 2e-05% | 0.000734% | 9 | 0.003437% | 8% | 0% | 10%
Texas | Shelby | Tetrakis(hydroxymethyl)phosphonium sulfate | 55566-30-8 | 9 | 0.05304% | 0.004496% | 0.004438% | 0.004617% | 9 | 0.003437% | 22% | 0.22% | 22%
Texas | Shelby | Ethanol | 64-17-5 | 8 | 0.04715% | 0.0009% | 1e-05% | 0.001622% | 8 | 0.003055% | 5% | 4% | 60%
Texas | Shelby | Sodium bromate | 7789-38-0 | 8 | 0.04715% | 0.003905% | 0.001866% | 0.01705% | 8 | 0.003055% | 100% | 0.02% | 100%
Texas | Shelby | Tetradecyl dimethyl benzyl ammonium chloride | 139-08-2 | 7 | 0.04125% | 0.00051% | 0.000282% | 0.001491% | 7 | 0.002673% | 5% | 2.5% | 5%
Texas | Shelby | Choline chloride | 67-48-1 | 6 | 0.03536% | 0.05964% | 0.04589% | 0.07601% | 6 | 0.002291% | 70% | 70% | 93.75%
Texas | Shelby | Quaternary ammonium compounds, benzyl-C12-16-alkyldimethyl, chlorides | 68424-85-1 | 6 | 0.03536% | 0.001885% | 0.001635% | 0.002235% | 6 | 0.002291% | 10% | 5.5% | 10%
Texas | Shelby | Boron sodium oxide | 1330-43-4 | 5 | 0.02947% | 0.00384% | 0.001734% | 0.01491% | 5 | 0.001909% | 5% | 0.12% | 5%
Texas | Shelby | Diethylene glycol | 111-46-6 | 5 | 0.02947% | 0% | 0% | 0.0004506% | 5 | 0.001909% | 1% | 0.208% | 4.2%
Texas | Shelby | Sodium chloride | 7647-14-5 | 5 | 0.02947% | 0.00053% | 0% | 0.0134% | 5 | 0.001909% | 30% | 0% | 86%
Texas | Shelby | Tri-n-butyl tetradecyl phosphonium chloride | 81741-28-8 | 5 | 0.02947% | 0.00203% | 0.00046% | 0.01705% | 5 | 0.001909% | 10% | 10% | 10%
Texas | Shelby | 1-(1-Naphthylmethyl)quinolinium chloride | 65322-65-8 | 4 | 0.02357% | 0.000135% | 4.9e-05% | 0.0001955% | 4 | 0.001528% | 40% | 40% | 40%
Texas | Shelby | Benzyl chloride | 100-44-7 | 4 | 0.02357% | 0.00015% | 2.8e-05% | 0.0001955% | 4 | 0.001528% | 1% | 1% | 1%
Texas | Shelby | Nitrilotriacetic acid trisodium monohydrate | 18662-53-8 | 4 | 0.02357% | 0.00805% | 0.001424% | 0.01621% | 4 | 0.001528% | 40% | 40% | 57%
Texas | Shelby | Sodium chlorite | 7758-19-2 | 4 | 0.02357% | 0.00035% | 0% | 0.0008105% | 4 | 0.001528% | 7.5% | 5% | 10%
Texas | Shelby | Sodium erythorbate | 6381-77-7 | 4 | 0.02357% | 4.5e-05% | 1.3e-05% | 0.0005955% | 4 | 0.001528% | 100% | 100% | 100%
Texas | Shelby | Sodium persulfate | 7775-27-1 | 4 | 0.02357% | 0.000115% | 5.05e-05% | 0.000188% | 4 | 0.001528% | 100% | 100% | 100%
Texas | Shelby | Solvent naphtha, petroleum, heavy aliph. | 64742-96-7 | 4 | 0.02357% | 0.1514% | 0.05223% | 0.1765% | 4 | 0.001528% | 65% | 65% | 65%
Texas | Shelby | Solvent naphtha, petroleum, heavy arom. | 64742-94-5 | 4 | 0.02357% | 3e-05% | 1.5e-06% | 5.85e-05% | 4 | 0.001528% | 15% | 0% | 30%
Texas | Shelby | Sulfuric acid | 7664-93-9 | 4 | 0.02357% | 0% | 0% | 0% | 4 | 0.001528% | 0.01% | 0.001619% | 0.01%
Texas | Shelby | White mineral oil, petroleum | 8042-47-5 | 4 | 0.02357% | 0.00915% | 0.003808% | 0.04862% | 4 | 0.001528% | 91% | 91% | 91%
Texas | Shelby | Benzyldimethyldodecylammonium chloride | 139-07-1 | 3 | 0.01768% | 0.00137% | 0.001172% | 0.001505% | 3 | 0.001146% | 7.5% | 7.5% | 7.5%
Texas | Shelby | Benzylhexadecyldimethylammonium chloride | 122-18-9 | 3 | 0.01768% | 0.00022% | 0.000193% | 0.000247% | 3 | 0.001146% | 1.25% | 1.25% | 1.25%
Texas | Shelby | Boric acid | 10043-35-3 | 3 | 0.01768% | 0.01774% | 0.01225% | 0.0465% | 3 | 0.001146% | 60% | 60% | 60%
Texas | Shelby | Calcium chloride | 10043-52-4 | 3 | 0.01768% | 0.00053% | 0.000377% | 0.00053% | 3 | 0.001146% | 0% | 0% | 4.5%
Texas | Shelby | Potassium hydroxide | 1310-58-3 | 3 | 0.01768% | 0.01764% | 0.01759% | 0.074% | 3 | 0.001146% | 15% | 15% | 42%
Texas | Shelby | Sodium sulfate | 7757-82-6 | 3 | 0.01768% | 0.00032% | 5.9e-05% | 0.000473% | 3 | 0.001146% | 2% | 2% | 2%
Texas | Shelby | Sulfur dioxide | 7446-09-5 | 3 | 0.01768% | 0% | 0% | 0% | 3 | 0.001146% | 0% | 0% | 0%
Texas | Shelby | 1-Benzylquinolinium chloride | 15619-48-4 | 2 | 0.01179% | 2e-05% | 2e-05% | 2e-05% | 2 | 0.0007638% | 10% | 10% | 10%
Texas | Shelby | 1,2,4-Trimethylbenzene | 95-63-6 | 2 | 0.01179% | 0% | 0% | 0% | 2 | 0.0007638% | 1% | 1% | 1%
Texas | Shelby | 2-Heptanone, 4,6-dimethyl- | 19549-80-5 | 2 | 0.01179% | 5e-05% | 5e-05% | 5e-05% | 2 | 0.0007638% | 10% | 10% | 10%
Texas | Shelby | 4-Ethyloct-1-yn-3-ol | 5877-42-9 | 2 | 0.01179% | 2e-05% | 2e-05% | 2e-05% | 2 | 0.0007638% | 5% | 5% | 5%
Texas | Shelby | Ammonium acetate | 631-61-8 | 2 | 0.01179% | 0.003605% | 0.001306% | 0.005905% | 2 | 0.0007638% | 100% | 100% | 100%
Texas | Shelby | Ammonium chloride | 12125-02-9 | 2 | 0.01179% | 0.002205% | 0.001958% | 0.002452% | 2 | 0.0007638% | 2% | 2% | 2%
Texas | Shelby | Calcium hydroxide | 1305-62-0 | 2 | 0.01179% | 0.0007% | 0.000232% | 0.001168% | 2 | 0.0007638% | 2% | 2% | 2%
Texas | Shelby | Calcium peroxide | 1305-79-9 | 2 | 0.01179% | 0.002795% | 0.0009275% | 0.004662% | 2 | 0.0007638% | 8% | 8% | 8%
Texas | Shelby | Copolymer of acrylamide and sodium acrylate | 25987-30-8 | 2 | 0.01179% | 0.03689% | 0.02541% | 0.04838% | 2 | 0.0007638% | 32.5% | 25.75% | 39.25%
Texas | Shelby | Didecyl dimethyl ammonium chloride | 7173-51-5 | 2 | 0.01179% | 0.00322% | 0.003157% | 0.003283% | 2 | 0.0007638% | 8% | 8% | 8%
Texas | Shelby | Diisobutyl ketone | 108-83-8 | 2 | 0.01179% | 0.00031% | 0.000301% | 0.000319% | 2 | 0.0007638% | 60% | 60% | 60%
Texas | Shelby | Ethylenediaminetetraacetic acid tetrasodium salt hydrate | 64-02-8 | 2 | 0.01179% | 0.008255% | 0.008242% | 0.008268% | 2 | 0.0007638% | 0.07% | 0.07% | 0.07%
Texas | Shelby | Glycine, N,N-bis(carboxymethyl)-, trisodium salt | 5064-31-3 | 2 | 0.01179% | 0.00014% | 0.00014% | 0.00014% | 2 | 0.0007638% | 0% | 0% | 0%
Texas | Shelby | Isoquinoline | 119-65-3 | 2 | 0.01179% | 2e-05% | 2e-05% | 2e-05% | 2 | 0.0007638% | 5% | 5% | 5%
Texas | Shelby | Magnesium hydroxide | 1309-42-8 | 2 | 0.01179% | 0.00036% | 0.000189% | 0.000531% | 2 | 0.0007638% | 5% | 5% | 5%
Texas | Shelby | Magnesium oxide (MgO) | 1309-48-4 | 2 | 0.01179% | 0.000145% | 7.75e-05% | 0.0002125% | 2 | 0.0007638% | 2% | 2% | 2%
Texas | Shelby | Magnesium peroxide (Mg(O2)) | 14452-57-4 | 2 | 0.01179% | 0.000215% | 0.0001115% | 0.0003185% | 2 | 0.0007638% | 3% | 3% | 3%
Texas | Shelby | Naphtha, petroleum, hydrotreated heavy | 64742-48-9 | 2 | 0.01179% | 0.1184% | 0.108% | 0.1288% | 2 | 0.0007638% | 60% | 60% | 60%
Texas | Shelby | Naphthalene | 91-20-3 | 2 | 0.01179% | 0% | 0% | 0% | 2 | 0.0007638% | 1% | 1% | 1%
Texas | Shelby | Oils, pine | 8002-09-3 | 2 | 0.01179% | 2e-05% | 2e-05% | 2e-05% | 2 | 0.0007638% | 5% | 5% | 5%
Texas | Shelby | Poly(oxy-1,2-ethanediyl)-nonylphenyl-hydroxy (mixture) | 127087-87-0 | 2 | 0.01179% | 0% | 0% | 0% | 2 | 0.0007638% | 10% | 10% | 10%
Texas | Shelby | Quinaldine | 91-63-4 | 2 | 0.01179% | 2e-05% | 2e-05% | 2e-05% | 2 | 0.0007638% | 5% | 5% | 5%
Texas | Shelby | Sodium tetraborate decahydrate | 1303-96-4 | 2 | 0.01179% | 0.0151% | 0.005811% | 0.02438% | 2 | 0.0007638% | 30% | 30% | 30%
Texas | Shelby | Sodium thiosulfate | 7772-98-7 | 2 | 0.01179% | 0.08586% | 0.04459% | 0.1271% | 2 | 0.0007638% | 30% | 30% | 30%
Texas | Shelby | Tetramethylammonium chloride | 75-57-0 | 2 | 0.01179% | 0.00028% | 5.5e-05% | 0.000505% | 2 | 0.0007638% | 1% | 1% | 1%
Texas | Shelby | 2,2-Dibromo-3-nitrilopropionamide | 10222-01-2 | 1 | 0.005893% | 0.01155% | 0.01155% | 0.01155% | 1 | 0.0003819% | 10% | 10% | 10%
Texas | Shelby | Acetic anhydride | 108-24-7 | 1 | 0.005893% | 0.00892% | 0.00892% | 0.00892% | 1 | 0.0003819% | 30% | 30% | 30%
Texas | Shelby | Alkenes, C>10 .alpha.- | 64743-02-8 | 1 | 0.005893% | 0.00037% | 0.00037% | 0.00037% | 1 | 0.0003819% | 5% | 5% | 5%
Texas | Shelby | Boric oxide | 1303-86-2 | 1 | 0.005893% | 0.00354% | 0.00354% | 0.00354% | 1 | 0.0003819% | 20% | 20% | 20%
Texas | Shelby | C10-C16 ethoxylated alcohol | 68002-97-1 | 1 | 0.005893% | 0.01662% | 0.01662% | 0.01662% | 1 | 0.0003819% | 100% | 100% | 100%
Texas | Shelby | Carbonic acid, dipotassium salt | 584-08-7 | 1 | 0.005893% | 0.107% | 0.107% | 0.107% | 1 | 0.0003819% | 60% | 60% | 60%
Texas | Shelby | Edifas B | 9004-32-4 | 1 | 0.005893% | 0.03946% | 0.03946% | 0.03946% | 1 | 0.0003819% | 50% | 50% | 50%
Texas | Shelby | Ethoxylated C12-14 alcohols | 68439-50-9 | 1 | 0.005893% | 0.00015% | 0.00015% | 0.00015% | 1 | 0.0003819% | 5% | 5% | 5%
Texas | Shelby | Ethoxylated C14-15 alcohols | 68951-67-7 | 1 | 0.005893% | 0.00224% | 0.00224% | 0.00224% | 1 | 0.0003819% | 30% | 30% | 30%
Texas | Shelby | Nonyl phenol ethoxylate | 9016-45-9 | 1 | 0.005893% | 0.00012% | 0.00012% | 0.00012% | 1 | 0.0003819% | 10% | 10% | 10%
Texas | Shelby | Polyethylene glycol | 25322-68-3 | 1 | 0.005893% | 0.08087% | 0.08087% | 0.08087% | 1 | 0.0003819% | 70% | 70% | 70%
Texas | Shelby | Raffinates, petroleum, sorption process | 64741-85-1 | 1 | 0.005893% | 0.08376% | 0.08376% | 0.08376% | 1 | 0.0003819% | 80% | 80% | 80%
Texas | Shelby | Thiourea polymer | 68527-49-1 | 1 | 0.005893% | 0.00224% | 0.00224% | 0.00224% | 1 | 0.0003819% | 30% | 30% | 30%
Texas | Shelby | Triethanolamine | 102-71-6 | 1 | 0.005893% | 0.592% | 0.592% | 0.592% | 1 | 0.0003819% | 100% | 100% | 100%
Texas | Sherman | Didecyl dimethyl ammonium chloride | 7173-51-5 | 1 | 0.005893% | 8e-05% | 8e-05% | 8e-05% | 1 | 0.0003819% | 8% | 8% | 8%
Texas | Sherman | Ethanol | 64-17-5 | 1 | 0.005893% | 4e-05% | 4e-05% | 4e-05% | 1 | 0.0003819% | 4% | 4% | 4%
Texas | Sherman | Ethylene glycol | 107-21-1 | 1 | 0.005893% | 0.0287% | 0.0287% | 0.0287% | 1 | 0.0003819% | 30% | 30% | 30%
Texas | Sherman | Glutaraldehyde | 111-30-8 | 1 | 0.005893% | 0.00029% | 0.00029% | 0.00029% | 1 | 0.0003819% | 27% | 27% | 27%
Texas | Sherman | Quaternary ammonium compounds, benzyl-C12-16-alkyldimethyl, chlorides | 68424-85-1 | 1 | 0.005893% | 6e-05% | 6e-05% | 6e-05% | 1 | 0.0003819% | 5.5% | 5.5% | 5.5%
Texas | Sherman | Sodium hydroxide | 1310-73-2 | 1 | 0.005893% | 0.0112% | 0.0112% | 0.0112% | 1 | 0.0003819% | 35% | 35% | 35%
Texas | Sherman | Sodium persulfate | 7775-27-1 | 1 | 0.005893% | 0.02864% | 0.02864% | 0.02864% | 1 | 0.0003819% | 100% | 100% | 100%
Texas | Sherman | Solvent naphtha, petroleum, heavy aliph. | 64742-96-7 | 1 | 0.005893% | 0.217% | 0.217% | 0.217% | 1 | 0.0003819% | 65% | 65% | 65%
Texas | Smith | Anionic polyacrylamide | 25085-02-3 | 1 | 0.005893% | 0.01371% | 0.01371% | 0.01371% | 1 | 0.0003819% | 0.151% | 0.151% | 0.151%
Texas | Smith | C10-C16 ethoxylated alcohol | 68002-97-1 | 1 | 0.005893% | 0.00073% | 0.00073% | 0.00073% | 1 | 0.0003819% | 0.00803% | 0.00803% | 0.00803%
Texas | Smith | Decyldimethyl amine | 1120-24-7 | 1 | 0.005893% | 0.00039% | 0.00039% | 0.00039% | 1 | 0.0003819% | 0.00429% | 0.00429% | 0.00429%
Texas | Smith | Distillates, petroleum, hydrotreated light | 64742-47-8 | 1 | 0.005893% | 0.01191% | 0.01191% | 0.01191% | 1 | 0.0003819% | 0.1312% | 0.1312% | 0.1312%
Texas | Smith | Ethylenediaminetetraacetic acid tetrasodium salt hydrate | 64-02-8 | 1 | 0.005893% | 1e-05% | 1e-05% | 1e-05% | 1 | 0.0003819% | 5e-05% | 5e-05% | 5e-05%
Texas | Smith | Glutaraldehyde | 111-30-8 | 1 | 0.005893% | 0.01298% | 0.01298% | 0.01298% | 1 | 0.0003819% | 0.1429% | 0.1429% | 0.1429%
Texas | Smith | Guar gum | 9000-30-0 | 1 | 0.005893% | 0.1019% | 0.1019% | 0.1019% | 1 | 0.0003819% | 1.122% | 1.122% | 1.122%
Texas | Smith | Hydrogen peroxide | 7722-84-1 | 1 | 0.005893% | 0.00023% | 0.00023% | 0.00023% | 1 | 0.0003819% | 0.00258% | 0.00258% | 0.00258%
Texas | Smith | N,N-Dimethyldecylamine oxide | 2605-79-0 | 1 | 0.005893% | 0.02437% | 0.02437% | 0.02437% | 1 | 0.0003819% | 0.2683% | 0.2683% | 0.2683%
Texas | Smith | Peroxydisulfuric acid, diammonium salt | 7727-54-0 | 1 | 0.005893% | 0.00317% | 0.00317% | 0.00317% | 1 | 0.0003819% | 0.03487% | 0.03487% | 0.03487%
Texas | Smith | Phenolic resin | 9003-35-4 | 1 | 0.005893% | 0.3564% | 0.3564% | 0.3564% | 1 | 0.0003819% | 3.925% | 3.925% | 3.925%
Texas | Smith | Quartz | 14808-60-7 | 1 | 0.005893% | 8.555% | 8.555% | 8.555% | 1 | 0.0003819% | 94.2% | 94.2% | 94.2%
Texas | Smith | Sorbitan, mono-(9Z)-9-octadecenoate | 1338-43-8 | 1 | 0.005893% | 0.00058% | 0.00058% | 0.00058% | 1 | 0.0003819% | 0.00643% | 0.00643% | 0.00643%
Texas | Smith | Sorbitan, monooctadecenoate, poly(oxy-1,2-ethanediyl) derivis. | 9005-67-8 | 1 | 0.005893% | 0.00034% | 0.00034% | 0.00034% | 1 | 0.0003819% | 0.00375% | 0.00375% | 0.00375%
Texas | Smith | Thiocyanic acid, ammonium salt | 1762-95-4 | 1 | 0.005893% | 0.00036% | 0.00036% | 0.00036% | 1 | 0.0003819% | 0.00396% | 0.00396% | 0.00396%
Texas | Somervell | Hydrochloric acid | 7647-01-0 | 3 | 0.01768% | 0.1713% | 0.1697% | 0.1835% | 3 | 0.001146% | 30% | 30% | 30%
Texas | Somervell | Isopropanol | 67-63-0 | 2 | 0.01179% | 0.005685% | 0.005653% | 0.005717% | 2 | 0.0007638% | 60% | 60% | 60%
Texas | Somervell | Methanol | 67-56-1 | 2 | 0.01179% | 0.000475% | 0.0004705% | 0.0004795% | 2 | 0.0007638% | 5% | 5% | 5%
Texas | Somervell | Solvent naphtha, petroleum, heavy arom. | 64742-94-5 | 2 | 0.01179% | 0.000945% | 0.0009405% | 0.0009495% | 2 | 0.0007638% | 10% | 10% | 10%
Texas | Somervell | Bisphenol A/Epichlorohydrin resin | 25068-38-6 | 1 | 0.005893% | 0.00314% | 0.00314% | 0.00314% | 1 | 0.0003819% | 30% | 30% | 30%
Texas | Somervell | Ethanol | 64-17-5 | 1 | 0.005893% | 0.00019% | 0.00019% | 0.00019% | 1 | 0.0003819% | 1% | 1% | 1%
Texas | Somervell | Glutaraldehyde | 111-30-8 | 1 | 0.005893% | 0.01112% | 0.01112% | 0.01112% | 1 | 0.0003819% | 60% | 60% | 60%
Texas | Somervell | Quaternary ammonium compounds, benzyl-C12-16-alkyldimethyl, chlorides | 68424-85-1 | 1 | 0.005893% | 0.00185% | 0.00185% | 0.00185% | 1 | 0.0003819% | 10% | 10% | 10%
Texas | Starr | Carbonic acid, dipotassium salt | 584-08-7 | 21 | 0.1238% | 0.04175% | 0.0103% | 0.1171% | 24 | 0.009165% | 60% | 48% | 60%
Texas | Starr | Methenamine | 100-97-0 | 19 | 0.112% | 0.1736% | 0.06878% | 0.3301% | 19 | 0.007256% | 2% | 0.901% | 2%
Texas | Starr | Acetic acid | 64-19-7 | 16 | 0.0943% | 0.006395% | 0% | 0.00752% | 16 | 0.00611% | 30% | 30% | 90%
Texas | Starr | Phenolic resin | 9003-35-4 | 15 | 0.0884% | 0.6955% | 0.1739% | 1.032% | 15 | 0.005728% | 5% | 5% | 6%
Texas | Starr | Ammonium chloride | 12125-02-9 | 12 | 0.07072% | 0.01601% | 0.005936% | 0.01868% | 12 | 0.004583% | 27% | 27% | 27%
Texas | Starr | Methanol | 67-56-1 | 12 | 0.07072% | 0.02101% | 0.007383% | 0.06438% | 15 | 0.005728% | 30% | 10% | 76%
Texas | Starr | Potassium hydroxide | 1310-58-3 | 12 | 0.07072% | 0.02721% | 0.0009% | 0.06034% | 18 | 0.006874% | 20% | 5% | 32.25%
Texas | Starr | Peroxydisulfuric acid, diammonium salt | 7727-54-0 | 10 | 0.05893% | 0.00294% | 0% | 0.01288% | 11 | 0.004201% | 100% | 100% | 100%
Texas | Starr | Sodium chloride | 7647-14-5 | 10 | 0.05893% | 0.0355% | 0.0001045% | 0.1127% | 13 | 0.004964% | 30% | 0.1% | 30%
Texas | Starr | Zirconium, acetate lactate oxo ammonium complexes | 68909-34-2 | 10 | 0.05893% | 0.03509% | 0.01296% | 0.04175% | 10 | 0.003819% | 60% | 60% | 60%
Texas | Starr | Ammonium acetate | 631-61-8 | 9 | 0.05304% | 0.02137% | 0.0193% | 0.02633% | 9 | 0.003437% | 100% | 100% | 100%
Texas | Starr | Distillates, petroleum, hydrotreated light | 64742-47-8 | 9 | 0.05304% | 0.04893% | 0.02764% | 0.464% | 13 | 0.004964% | 65% | 5% | 70%
Texas | Starr | Guar gum | 9000-30-0 | 9 | 0.05304% | 0.2708% | 0.05155% | 0.3389% | 9 | 0.003437% | 40% | 10% | 76%
Texas | Starr | 2-Butoxyethanol | 111-76-2 | 8 | 0.04715% | 0.02097% | 0.01438% | 0.3238% | 11 | 0.004201% | 20% | 10% | 55%
Texas | Starr | Sodium chlorite | 7758-19-2 | 8 | 0.04715% | 0.01379% | 0.01036% | 0.03019% | 8 | 0.003055% | 10% | 6.75% | 10%
Texas | Starr | Water | 7732-18-5 | 8 | 0.04715% | 0.04624% | 0.02243% | 0.2352% | 25 | 0.009547% | 60% | 30% | 95.6%
Texas | Starr | Sodium thiosulfate | 7772-98-7 | 7 | 0.04125% | 0.00806% | 0% | 0.1391% | 7 | 0.002673% | 60% | 50% | 60%
Texas | Starr | Quartz | 14808-60-7 | 6 | 0.03536% | 0.00024% | 0.00018% | 0.003837% | 9 | 0.003437% | 0.1% | 0.01% | 24%
Texas | Starr | Choline chloride | 67-48-1 | 5 | 0.02947% | 0.06221% | 0.05337% | 0.07831% | 5 | 0.001909% | 75% | 75% | 75%
Texas | Starr | Ethanol | 64-17-5 | 5 | 0.02947% | 0.09103% | 0.0552% | 0.09366% | 5 | 0.001909% | 60% | 60% | 60%
Texas | Starr | Sodium hydroxide | 1310-73-2 | 5 | 0.02947% | 0.02589% | 0.01957% | 0.04256% | 5 | 0.001909% | 63% | 11.6% | 63%
Texas | Starr | Sodium persulfate | 7775-27-1 | 5 | 0.02947% | 0.01272% | 0.00215% | 0.07816% | 6 | 0.002291% | 100% | 100% | 100%
Texas | Starr | Tetrakis(hydroxymethyl)phosphonium sulfate | 55566-30-8 | 5 | 0.02947% | 0.00599% | 0.003652% | 0.008808% | 5 | 0.001909% | 100% | 100% | 100%
Texas | Starr | White mineral oil, petroleum | 8042-47-5 | 5 | 0.02947% | 0.03225% | 0.02284% | 0.04567% | 5 | 0.001909% | 91% | 91% | 91%
Texas | Starr | Magnesium hydroxide | 1309-42-8 | 4 | 0.02357% | 0.002125% | 0.00126% | 0.002514% | 4 | 0.001528% | 5% | 5% | 5%
Texas | Starr | Magnesium oxide (MgO) | 1309-48-4 | 4 | 0.02357% | 0.00085% | 0.000506% | 0.001007% | 4 | 0.001528% | 2% | 2% | 2%
Texas | Starr | Magnesium peroxide (Mg(O2)) | 14452-57-4 | 4 | 0.02357% | 0.001275% | 0.000754% | 0.001507% | 4 | 0.001528% | 3% | 3% | 3%
Texas | Starr | Potassium metaborate | 13709-94-9 | 4 | 0.02357% | 0.01306% | 0.01081% | 0.0161% | 4 | 0.001528% | 60% | 60% | 60%
Texas | Starr | Terpenes and Terpenoids, sweet orange-oil | 68647-72-3 | 4 | 0.02357% | 0.007675% | 0.007208% | 0.007811% | 4 | 0.001528% | 5% | 5% | 5%
Texas | Starr | (4R)-1-methyl-4-(prop-1-en-2-yl)cyclohexene | 5989-27-5 | 3 | 0.01768% | 0.00754% | 0.007225% | 0.0097% | 3 | 0.001146% | 10% | 10% | 10%
Texas | Starr | Attapulgite | 12174-11-7 | 3 | 0.01768% | 0.00562% | 0.005233% | 0.009382% | 3 | 0.001146% | 5% | 5% | 5%
Texas | Starr | Boric acid | 10043-35-3 | 3 | 0.01768% | 0.00514% | 0.003511% | 0.007237% | 3 | 0.001146% | 15% | 15% | 15%
Texas | Starr | Ethoxylated propoxylated C12-14 alcohols | 68439-51-0 | 3 | 0.01768% | 1e-05% | 1e-05% | 1e-05% | 3 | 0.001146% | 0% | 0% | 0%
Texas | Starr | Formalin | 50-00-0 | 3 | 0.01768% | 0.00171% | 0.001683% | 0.001737% | 3 | 0.001146% | 0.01% | 0.01% | 0.01%
Texas | Starr | Formic acid, potassium salt | 590-29-4 | 3 | 0.01768% | 0.03371% | 0.03141% | 0.05629% | 3 | 0.001146% | 30% | 30% | 30%
Texas | Starr | Isopropanol | 67-63-0 | 3 | 0.01768% | 0.00754% | 0.007225% | 0.0097% | 3 | 0.001146% | 10% | 10% | 10%
Texas | Starr | Phenol | 108-95-2 | 3 | 0.01768% | 0.00171% | 0.001683% | 0.001737% | 3 | 0.001146% | 0.01% | 0.01% | 0.01%
Texas | Starr | Poly-(oxy-1,2-ethanediyl)-alpha-undecyl-omega-hydroxy | 34398-01-1 | 3 | 0.01768% | 0.00829% | 0.007939% | 0.01067% | 3 | 0.001146% | 11% | 11% | 11%
Texas | Starr | Sodium metaborate tetrahydrate | 10555-76-7 | 3 | 0.01768% | 0.00857% | 0.005852% | 0.01206% | 3 | 0.001146% | 25% | 25% | 25%
Texas | Starr | Sodium sulfate | 7757-82-6 | 3 | 0.01768% | 0.00011% | 0.000101% | 0.000191% | 3 | 0.001146% | 0.1% | 0.1% | 0.1%
Texas | Starr | tert-Butyl Hydroperoxide (70% Solution in Water) | 75-91-2 | 3 | 0.01768% | 0.009% | 0.005319% | 0.01401% | 3 | 0.001146% | 15% | 15% | 15%
Texas | Starr | Tetrahydro-3,5-dimethyl,2H-1,3,5-thiadiazine-2-thione | 533-74-4 | 3 | 0.01768% | 0.0152% | 0.0112% | 0.01659% | 3 | 0.001146% | 37% | 37% | 37%
Texas | Starr | Ulexite | 1319-33-1 | 3 | 0.01768% | 0.04495% | 0.04187% | 0.07505% | 3 | 0.001146% | 40% | 40% | 40%
Texas | Starr | 1-Propanol | 71-23-8 | 2 | 0.01179% | 0.00301% | 0.002974% | 0.003046% | 2 | 0.0007638% | 10% | 10% | 10%
Texas | Starr | Bronopol | 52-51-7 | 2 | 0.01179% | 0.003575% | 0.002203% | 0.004948% | 2 | 0.0007638% | 100% | 100% | 100%
Texas | Starr | Citric acid | 77-92-9 | 2 | 0.01179% | 0.0105% | 0.003471% | 0.01753% | 2 | 0.0007638% | 60% | 60% | 60%
Texas | Starr | Glycerin, natural | 56-81-5 | 2 | 0.01179% | 0.00301% | 0.002974% | 0.003046% | 2 | 0.0007638% | 10% | 10% | 10%
Texas | Starr | Hemicellulase Enzyme Concentrate | 9025-56-3 | 2 | 0.01179% | 0.0006% | 0.000159% | 0.001041% | 2 | 0.0007638% | 3% | 3% | 3%
Texas | Starr | Nonyl phenol ethoxylate | 9016-45-9 | 2 | 0.01179% | 0.00952% | 0.009412% | 0.009628% | 2 | 0.0007638% | 10% | 10% | 10%
Texas | Starr | Zirconium,tetrakis[2-[bis(2-hydroxyethyl)amino-kN]ethanolato-kO]- | 101033-44-7 | 2 | 0.01179% | 0.01807% | 0.01784% | 0.01829% | 2 | 0.0007638% | 60% | 60% | 60%
Texas | Starr | 1,2,4-Trimethylbenzene | 95-63-6 | 1 | 0.005893% | 0.00079% | 0.00079% | 0.00079% | 1 | 0.0003819% | 1% | 1% | 1%
Texas | Starr | Boric oxide | 1303-86-2 | 1 | 0.005893% | 0.00169% | 0.00169% | 0.00169% | 1 | 0.0003819% | 20% | 20% | 20%
Texas | Starr | Calcium hydroxide | 1305-62-0 | 1 | 0.005893% | 0.00063% | 0.00063% | 0.00063% | 1 | 0.0003819% | 2% | 2% | 2%
Texas | Starr | Calcium peroxide | 1305-79-9 | 1 | 0.005893% | 0.00254% | 0.00254% | 0.00254% | 1 | 0.0003819% | 8% | 8% | 8%
Texas | Starr | Hemicellulase enzyme | 9012-54-8 | 1 | 0.005893% | 8e-05% | 8e-05% | 8e-05% | 1 | 0.0003819% | 15% | 15% | 15%
Texas | Starr | Naphthalene | 91-20-3 | 1 | 0.005893% | 0.00396% | 0.00396% | 0.00396% | 1 | 0.0003819% | 5% | 5% | 5%
Texas | Starr | Poly(oxy-1,2-ethanediyl)-nonylphenyl-hydroxy (mixture) | 127087-87-0 | 1 | 0.005893% | 0.00396% | 0.00396% | 0.00396% | 1 | 0.0003819% | 5% | 5% | 5%
Texas | Starr | Polyethylene glycol | 25322-68-3 | 1 | 0.005893% | 0.0266% | 0.0266% | 0.0266% | 1 | 0.0003819% | 70% | 70% | 70%
Texas | Starr | Sodium thiosulfate, pentahydrate | 10102-17-7 | 1 | 0.005893% | 0.5005% | 0.5005% | 0.5005% | 1 | 0.0003819% | 60% | 60% | 60%
Texas | Starr | Solvent naphtha, petroleum, heavy arom. | 64742-94-5 | 1 | 0.005893% | 0.02379% | 0.02379% | 0.02379% | 1 | 0.0003819% | 30% | 30% | 30%
Texas | Starr | Tri-n-butyl tetradecyl phosphonium chloride | 81741-28-8 | 1 | 0.005893% | 0.00079% | 0.00079% | 0.00079% | 1 | 0.0003819% | 10% | 10% | 10%
Texas | Stephens | Methanol | 67-56-1 | 26 | 0.1532% | 0.01503% | 0.00026% | 0.09338% | 59 | 0.02253% | 15% | 1% | 50%
Texas | Stephens | Distillates, petroleum, hydrotreated light | 64742-47-8 | 23 | 0.1355% | 0.03029% | 0.000161% | 0.1349% | 27 | 0.01031% | 30% | 16% | 51%
Texas | Stephens | Guar gum | 9000-30-0 | 17 | 0.1002% | 0.1013% | 0.003488% | 0.3153% | 17 | 0.006492% | 48% | 40% | 60%
Texas | Stephens | Water | 7732-18-5 | 17 | 0.1002% | 0.06382% | 0.02604% | 0.1291% | 70 | 0.02673% | 55% | 30% | 90%
Texas | Stephens | Alcohols, C12-14-secondary, ethoxylated | 84133-50-6 | 16 | 0.0943% | 0.000165% | 6.75e-05% | 0.00049% | 16 | 0.00611% | 60% | 60% | 60%
Texas | Stephens | Choline chloride | 67-48-1 | 15 | 0.0884% | 0.0531% | 0.02068% | 0.1272% | 15 | 0.005728% | 62% | 62% | 62%
Texas | Stephens | Ethanol | 64-17-5 | 15 | 0.0884% | 0.02486% | 0.000941% | 0.0696% | 15 | 0.005728% | 20% | 5% | 20%
Texas | Stephens | Sodium chloride | 7647-14-5 | 14 | 0.08251% | 0.001255% | 6.3e-05% | 0.002903% | 24 | 0.009165% | 9% | 9% | 10%
Texas | Stephens | 2-Butoxyethanol | 111-76-2 | 13 | 0.07661% | 9e-05% | 4e-05% | 0.0374% | 13 | 0.004964% | 15% | 15% | 15%
Texas | Stephens | Propylene pentamer | 15220-87-8 | 13 | 0.07661% | 0.03454% | 0.00187% | 0.09586% | 13 | 0.004964% | 15% | 15% | 15%
Texas | Stephens | Quartz | 14808-60-7 | 13 | 0.07661% | 0.0023% | 0.000124% | 0.006392% | 13 | 0.004964% | 1% | 1% | 1%
Texas | Stephens | Sodium hydroxide | 1310-73-2 | 13 | 0.07661% | 0.00017% | 6.2e-05% | 0.003382% | 13 | 0.004964% | 3% | 2.6% | 5.8%
Texas | Stephens | Diethanolamine | 111-42-2 | 12 | 0.07072% | 2.5e-05% | 1e-05% | 4.9e-05% | 12 | 0.004583% | 5% | 5% | 5%
Texas | Stephens | Sodium bromosulfamate | 1004542-84-0 | 11 | 0.06483% | 0.00078% | 0.00036% | 0.0016% | 11 | 0.004201% | 17% | 17% | 17%
Texas | Stephens | Ammonium C8-C10 alkyl ether sulfate | 68891-29-2 | 10 | 0.05893% | 0.05941% | 0.04805% | 0.14% | 10 | 0.003819% | 40% | 40% | 40%
Texas | Stephens | Alkylbenzenesulfonate, linear | 42615-29-2 | 5 | 0.02947% | 0.00016% | 6.4e-05% | 0.000186% | 5 | 0.001909% | 25% | 25% | 25%
Texas | Stephens | Didecyl dimethyl ammonium chloride | 7173-51-5 | 5 | 0.02947% | 0.00198% | 0.00186% | 0.002272% | 5 | 0.001909% | 10% | 10% | 10%
Texas | Stephens | Glutaraldehyde | 111-30-8 | 5 | 0.02947% | 0.00593% | 0.005578% | 0.006814% | 5 | 0.001909% | 30% | 30% | 30%
Texas | Stephens | Methenamine | 100-97-0 | 5 | 0.02947% | 9e-05% | 8e-05% | 0.001434% | 6 | 0.002291% | 0.01% | 0.01% | 0.01%
Texas | Stephens | Nonyl phenol ethoxylate | 9016-45-9 | 5 | 0.02947% | 0.01057% | 0.008462% | 0.1249% | 7 | 0.002673% | 50% | 10% | 50%
Texas | Stephens | Phenolic resin | 9003-35-4 | 5 | 0.02947% | 0.04388% | 0.04048% | 0.715% | 6 | 0.002291% | 5% | 5% | 5%
Texas | Stephens | Quaternary ammonium compounds, benzyl-C12-16-alkyldimethyl, chlorides | 68424-85-1 | 5 | 0.02947% | 0.00099% | 0.000926% | 0.001136% | 5 | 0.001909% | 5% | 5% | 5%
Texas | Stephens | Copolymer of acrylamide and sodium acrylate | 25987-30-8 | 4 | 0.02357% | 0.008575% | 0.005593% | 0.03437% | 4 | 0.001528% | 40% | 40% | 40%
Texas | Stephens | Poly(oxy-1,2-ethanediyl)-nonylphenyl-hydroxy (mixture) | 127087-87-0 | 4 | 0.02357% | 0.00107% | 0.0007015% | 0.004295% | 4 | 0.001528% | 5% | 5% | 5%
Texas | Stephens | Sorbitan, mono-(9Z)-9-octadecenoate | 1338-43-8 | 4 | 0.02357% | 0.00107% | 0.0007015% | 0.004295% | 4 | 0.001528% | 5% | 5% | 5%
Texas | Stephens | Peroxydisulfuric acid, diammonium salt | 7727-54-0 | 3 | 0.01768% | 0.00024% | 9.6e-05% | 0.000303% | 3 | 0.001146% | 100% | 100% | 100%
Texas | Stephens | Distillates, petroleum, hydrotreated light paraffinic | 64742-55-8 | 2 | 0.01179% | 0.1492% | 0.02414% | 0.2742% | 2 | 0.0007638% | 60% | 60% | 60%
Texas | Stephens | Ethylene glycol | 107-21-1 | 2 | 0.01179% | 0.01077% | 0.001077% | 0.02047% | 2 | 0.0007638% | 22.5% | 15.75% | 29.25%
Texas | Stephens | Isopropanol | 67-63-0 | 2 | 0.01179% | 0.02839% | 0.02625% | 0.03052% | 2 | 0.0007638% | 30% | 30% | 30%
Texas | Stephens | 2-Propenoic acid, polymer with 2-propenamide | 9003-06-9 | 1 | 0.005893% | 0.00015% | 0.00015% | 0.00015% | 1 | 0.0003819% | 32% | 32% | 32%
Texas | Stephens | Acetic acid | 64-19-7 | 1 | 0.005893% | 0% | 0% | 0% | 1 | 0.0003819% | 20% | 20% | 20%
Texas | Stephens | Boron sodium oxide | 1330-43-4 | 1 | 0.005893% | 0.02155% | 0.02155% | 0.02155% | 1 | 0.0003819% | 30% | 30% | 30%
Texas | Stephens | Cinnamaldehyde (3-phenyl-2-propenal) | 104-55-2 | 1 | 0.005893% | 0% | 0% | 0% | 1 | 0.0003819% | 5% | 5% | 5%
Texas | Stephens | Hemicellulase Enzyme Concentrate | 9025-56-3 | 1 | 0.005893% | 0.00125% | 0.00125% | 0.00125% | 1 | 0.0003819% | 3% | 3% | 3%
Texas | Stephens | Hydrochloric acid | 7647-01-0 | 1 | 0.005893% | 2.049% | 2.049% | 2.049% | 1 | 0.0003819% | 30% | 30% | 30%
Texas | Stephens | Sodium hypochlorite | 7681-52-9 | 1 | 0.005893% | 0.01274% | 0.01274% | 0.01274% | 1 | 0.0003819% | 30% | 30% | 30%
Texas | Stephens | Trimethylamine quaternized polyepichlorohydrin | 51838-31-4 | 1 | 0.005893% | 0.01199% | 0.01199% | 0.01199% | 1 | 0.0003819% | 60% | 60% | 60%
Texas | Stephens | Xylenes | 1330-20-7 | 1 | 0.005893% | 0% | 0% | 0% | 1 | 0.0003819% | 100% | 100% | 100%
Texas | Sutton | 1,2-Ethanediaminium, N, N'-bis[2-[bis(2-hydroxyethyl)methylammonio]ethyl]-N,N'bis(2-hydroxyethyl)-N,N'-dimethyl-,tetrachloride | 138879-94-4 | 8 | 0.04715% | 0.00312% | 0.001277% | 0.0296% | 8 | 0.003055% | 60% | 60% | 60%
Texas | Sutton | Acetic acid | 64-19-7 | 8 | 0.04715% | 0.00279% | 0.001515% | 0.0107% | 8 | 0.003055% | 38% | 38% | 38%
Texas | Sutton | Acetic anhydride | 108-24-7 | 8 | 0.04715% | 0.004555% | 0.002472% | 0.01746% | 8 | 0.003055% | 62% | 62% | 62%
Texas | Sutton | Alkenes, C>10 .alpha.- | 64743-02-8 | 8 | 0.04715% | 0.000135% | 6.7e-05% | 0.001049% | 8 | 0.003055% | 5% | 5% | 5%
Texas | Sutton | Citric acid | 77-92-9 | 8 | 0.04715% | 0.00775% | 0.003291% | 0.02432% | 8 | 0.003055% | 70% | 70% | 70%
Texas | Sutton | Diatomaceous earth, calcined | 91053-39-3 | 8 | 0.04715% | 0.07001% | 0.02193% | 0.1986% | 15 | 0.005728% | 65% | 60% | 100%
Texas | Sutton | Ethoxylated C14-15 alcohols | 68951-67-7 | 8 | 0.04715% | 0.00082% | 0.0003885% | 0.006317% | 8 | 0.003055% | 30% | 30% | 30%
Texas | Sutton | Fatty acids, tall-oil | 61790-12-3 | 8 | 0.04715% | 0.00082% | 0.0003885% | 0.006317% | 8 | 0.003055% | 30% | 30% | 30%
Texas | Sutton | Hydrochloric acid | 7647-01-0 | 8 | 0.04715% | 0.1396% | 0.06107% | 2.108% | 10 | 0.003819% | 7.5% | 7.5% | 20%
Texas | Sutton | Methanol | 67-56-1 | 8 | 0.04715% | 0.002435% | 0.001023% | 0.15% | 17 | 0.006492% | 30% | 30% | 60%
Texas | Sutton | Peroxydisulfuric acid, diammonium salt | 7727-54-0 | 8 | 0.04715% | 0.005345% | 0.002162% | 0.009943% | 8 | 0.003055% | 100% | 100% | 100%
Texas | Sutton | Propargyl alcohol | 107-19-7 | 8 | 0.04715% | 0.000275% | 0.0001305% | 0.002105% | 8 | 0.003055% | 10% | 10% | 10%
Texas | Sutton | Quartz | 14808-60-7 | 8 | 0.04715% | 0.003075% | 0.000491% | 0.00964% | 17 | 0.006492% | 1% | 1% | 5%
Texas | Sutton | Thiourea polymer | 68527-49-1 | 8 | 0.04715% | 0.00082% | 0.0003885% | 0.006317% | 8 | 0.003055% | 30% | 30% | 30%
Texas | Sutton | Water | 7732-18-5 | 8 | 0.04715% | 1.666% | 0.6102% | 8.717% | 25 | 0.009547% | 85% | 30% | 99.9%
Texas | Sutton | Aminotrimethylene phosphonic acid | 6419-19-8 | 7 | 0.04125% | 0.01306% | 0.003638% | 0.02538% | 7 | 0.002673% | 30% | 30% | 30%
Texas | Sutton | Nonyl phenol ethoxylate | 9016-45-9 | 7 | 0.04125% | 0.00018% | 8e-05% | 0.03375% | 7 | 0.002673% | 10% | 10% | 10%
Texas | Sutton | Phosphonic acid | 13598-36-2 | 7 | 0.04125% | 0.00044% | 0.000123% | 0.000846% | 7 | 0.002673% | 1% | 1% | 1%
Texas | Sutton | Choline chloride | 67-48-1 | 6 | 0.03536% | 0.05996% | 0.04835% | 0.07604% | 6 | 0.002291% | 75% | 75% | 75%
Texas | Sutton | Glutaraldehyde | 111-30-8 | 6 | 0.03536% | 0.02768% | 0.01016% | 0.03506% | 6 | 0.002291% | 30% | 30% | 30%
Texas | Sutton | Hemicellulase Enzyme Concentrate | 9025-56-3 | 6 | 0.03536% | 6.5e-05% | 6e-05% | 0.0004225% | 6 | 0.002291% | 0.1% | 0.1% | 2.275%
Texas | Sutton | White mineral oil, petroleum | 8042-47-5 | 6 | 0.03536% | 0.02296% | 0.009638% | 0.05695% | 6 | 0.002291% | 30% | 30% | 30%
Texas | Sutton | Guar gum, carboxymethyl 2-hydroxypropyl ether, sodium salt | 68130-15-4 | 5 | 0.02947% | 0.2165% | 0.2011% | 0.2585% | 5 | 0.001909% | 40% | 40% | 40%
Texas | Sutton | Ammonium hydroxide | 1336-21-6 | 4 | 0.02357% | 0.00415% | 0.004034% | 0.005362% | 4 | 0.001528% | 5% | 5% | 5%
Texas | Sutton | Distillates, petroleum, hydrotreated light | 64742-47-8 | 4 | 0.02357% | 0.03389% | 0.002313% | 0.07822% | 5 | 0.001909% | 40% | 30% | 64%
Texas | Sutton | Triisopropanolamine | 122-20-3 | 4 | 0.02357% | 0.00581% | 0.005656% | 0.007502% | 4 | 0.001528% | 7% | 7% | 7%
Texas | Sutton | Zirconium, hydroxylactate sodium complexes | 113184-20-6 | 4 | 0.02357% | 0.04979% | 0.04845% | 0.06432% | 4 | 0.001528% | 60% | 60% | 60%
Texas | Sutton | Guar gum | 9000-30-0 | 3 | 0.01768% | 0.1674% | 0.1492% | 0.1823% | 3 | 0.001146% | 40% | 40% | 40%
Texas | Sutton | 2-Mercaptoethanol | 60-24-2 | 2 | 0.01179% | 0.0231% | 0.0206% | 0.0256% | 2 | 0.0007638% | 100% | 100% | 100%
Texas | Sutton | 2-Methyl-3(2H)-isothiazolone | 2682-20-4 | 2 | 0.01179% | 0.00115% | 0.000691% | 0.001609% | 2 | 0.0007638% | 5% | 5% | 5%
Texas | Sutton | 5-Chloro-2-methyl-3(2H)-isothiazolone | 26172-55-4 | 2 | 0.01179% | 0.0023% | 0.001373% | 0.003227% | 2 | 0.0007638% | 10% | 10% | 10%
Texas | Sutton | Acrylamide | 79-06-1 | 2 | 0.01179% | 0.00016% | 0.000142% | 0.000178% | 2 | 0.0007638% | 0.1% | 0.1% | 0.1%
Texas | Sutton | Acrylamide-sodium-2-acrylamido-2-methlypropane sulfonate copolymer | 38193-60-1 | 2 | 0.01179% | 0.06467% | 0.05817% | 0.07116% | 2 | 0.0007638% | 40% | 40% | 40%
Texas | Sutton | Calcium carbonate (Limestone) | 1317-65-3 | 2 | 0.01179% | 0.00019% | 0.00019% | 0.00019% | 2 | 0.0007638% | 1.75% | 1.75% | 1.75%
Texas | Sutton | Calcium fluoride | 7789-75-5 | 2 | 0.01179% | 0.009705% | 0.009619% | 0.009791% | 2 | 0.0007638% | 90% | 90% | 90%
Texas | Sutton | Cristobalite | 14464-46-1 | 2 | 0.01179% | 0.00023% | 0.00014% | 0.00032% | 2 | 0.0007638% | 1% | 1% | 1%
Texas | Sutton | Cupric chloride dihydrate | 10125-13-0 | 2 | 0.01179% | 0.0231% | 0.0206% | 0.0256% | 2 | 0.0007638% | 100% | 100% | 100%
Texas | Sutton | Ethylene glycol | 107-21-1 | 2 | 0.01179% | 0.03511% | 0.03434% | 0.03588% | 2 | 0.0007638% | 40% | 40% | 40%
Texas | Sutton | Isotridecanol, ethoxylated | 9043-30-5 | 2 | 0.01179% | 0.02014% | 0.01795% | 0.02232% | 2 | 0.0007638% | 100% | 100% | 100%
Texas | Sutton | Magnesium chloride | 7786-30-3 | 2 | 0.01179% | 0.00115% | 0.000691% | 0.001609% | 2 | 0.0007638% | 5% | 5% | 5%
Texas | Sutton | Magnesium nitrate | 10377-60-3 | 2 | 0.01179% | 0.0023% | 0.001373% | 0.003227% | 2 | 0.0007638% | 10% | 10% | 10%
Texas | Sutton | Methenamine | 100-97-0 | 2 | 0.01179% | 0.00025% | 0.000223% | 0.000277% | 2 | 0.0007638% | 0.01% | 0.01% | 0.01%
Texas | Sutton | Phenolic resin | 9003-35-4 | 2 | 0.01179% | 0.1261% | 0.1122% | 0.1401% | 2 | 0.0007638% | 5% | 5% | 5%
Texas | Sutton | Rosin | 8050-09-7 | 2 | 0.01179% | 0.001615% | 0.001602% | 0.001629% | 2 | 0.0007638% | 15% | 15% | 15%
Texas | Sutton | Sodium hydroxide | 1310-73-2 | 2 | 0.01179% | 0.008775% | 0.008582% | 0.008969% | 2 | 0.0007638% | 10% | 10% | 10%
Texas | Sutton | Sodium tetraborate decahydrate | 1303-96-4 | 2 | 0.01179% | 0.02633% | 0.02575% | 0.02692% | 2 | 0.0007638% | 30% | 30% | 30%
Texas | Sutton | 2-Butoxyethanol | 111-76-2 | 1 | 0.005893% | 0.04039% | 0.04039% | 0.04039% | 1 | 0.0003819% | 20% | 20% | 20%
Texas | Sutton | Acrylic polymers | 26006-22-4 | 1 | 0.005893% | 0.02065% | 0.02065% | 0.02065% | 1 | 0.0003819% | 60% | 60% | 60%
Texas | Sutton | Carbonic acid, dipotassium salt | 584-08-7 | 1 | 0.005893% | 0.04449% | 0.04449% | 0.04449% | 1 | 0.0003819% | 50% | 50% | 50%
Texas | Sutton | Distillates, petroleum, hydrotreated middle | 64742-46-7 | 1 | 0.005893% | 0.00172% | 0.00172% | 0.00172% | 1 | 0.0003819% | 5% | 5% | 5%
Texas | Sutton | Isopropanol | 67-63-0 | 1 | 0.005893% | 0.00442% | 0.00442% | 0.00442% | 1 | 0.0003819% | 5% | 5% | 5%
Texas | Tarrant | Hydrochloric acid | 7647-01-0 | 691 | 4.072% | 0.1072% | 0.03848% | 0.2618% | 698 | 0.2666% | 15% | 15% | 40%
Texas | Tarrant | Distillates, petroleum, hydrotreated light | 64742-47-8 | 682 | 4.019% | 0.01086% | 0.004441% | 0.104% | 757 | 0.2891% | 30% | 25% | 60%
Texas | Tarrant | Methanol | 67-56-1 | 643 | 3.789% | 0.00059% | 0.0001% | 0.00282% | 1060 | 0.4048% | 40% | 5% | 60%
Texas | Tarrant | Water | 7732-18-5 | 640 | 3.772% | 0.6825% | 0.1181% | 93.74% | 1581 | 0.6038% | 65% | 30% | 100%
Texas | Tarrant | Propargyl alcohol | 107-19-7 | 475 | 2.799% | 9e-05% | 1e-05% | 0.00032% | 475 | 0.1814% | 10% | 8% | 10%
Texas | Tarrant | Glutaraldehyde | 111-30-8 | 396 | 2.334% | 0.00343% | 0.001555% | 0.01204% | 408 | 0.1558% | 15% | 5% | 30%
Texas | Tarrant | Ethanol | 64-17-5 | 352 | 2.074% | 0.00047% | 6e-05% | 0.002045% | 372 | 0.1421% | 5% | 3% | 60%
Texas | Tarrant | Peroxydisulfuric acid, diammonium salt | 7727-54-0 | 328 | 1.933% | 0.00154% | 0.00038% | 0.02297% | 392 | 0.1497% | 100% | 60% | 100%
Texas | Tarrant | Quaternary ammonium compounds, benzyl-C12-16-alkyldimethyl, chlorides | 68424-85-1 | 262 | 1.544% | 0.00143% | 0.00042% | 0.00394% | 288 | 0.11% | 5.5% | 3% | 10%
Texas | Tarrant | Sodium hydroxide | 1310-73-2 | 257 | 1.515% | 0.00068% | 0.000318% | 0.006868% | 257 | 0.09814% | 4% | 1.98% | 30%
Texas | Tarrant | Ethylene glycol | 107-21-1 | 250 | 1.473% | 0.00485% | 3e-05% | 0.02718% | 371 | 0.1417% | 25% | 10% | 40%
Texas | Tarrant | Citric acid | 77-92-9 | 243 | 1.432% | 0.00022% | 0.0001% | 0.00361% | 243 | 0.0928% | 30% | 30% | 70%
Texas | Tarrant | Acetic acid | 64-19-7 | 221 | 1.302% | 0.00034% | 0.00014% | 0.00329% | 221 | 0.0844% | 50% | 50% | 85%
Texas | Tarrant | Didecyl dimethyl ammonium chloride | 7173-51-5 | 204 | 1.202% | 0.00176% | 0.00042% | 0.003668% | 204 | 0.0779% | 8% | 3% | 10%
Texas | Tarrant | Poly(oxy-1,2-ethanediyl)-nonylphenyl-hydroxy (mixture) | 127087-87-0 | 177 | 1.043% | 1e-05% | 0% | 0.0025% | 177 | 0.06759% | 5% | 5% | 5%
Texas | Tarrant | Diethylene glycol | 111-46-6 | 168 | 0.9901% | 0.00096% | 0.0006305% | 0.001063% | 168 | 0.06416% | 5% | 5% | 5%
Texas | Tarrant | Copolymer of acrylamide and sodium acrylate | 25987-30-8 | 166 | 0.9783% | 0.01154% | 0.003665% | 0.03252% | 166 | 0.06339% | 40% | 25% | 40%
Texas | Tarrant | Sodium erythorbate | 6381-77-7 | 151 | 0.8899% | 0.00057% | 0.000375% | 0.00658% | 151 | 0.05766% | 100% | 100% | 100%
Texas | Tarrant | Solvent naphtha, petroleum, heavy arom. | 64742-94-5 | 136 | 0.8015% | 5e-05% | 2e-05% | 0.0007775% | 156 | 0.05957% | 30% | 10% | 30%
Texas | Tarrant | Tetrahydro-3,5-dimethyl,2H-1,3,5-thiadiazine-2-thione | 533-74-4 | 134 | 0.7897% | 0.00394% | 0.003566% | 0.01342% | 134 | 0.05117% | 24% | 24% | 24%
Texas | Tarrant | Naphthalene | 91-20-3 | 130 | 0.7661% | 1e-05% | 0% | 2e-05% | 130 | 0.04964% | 5% | 5% | 5%
Texas | Tarrant | Alkenes, C>10 .alpha.- | 64743-02-8 | 128 | 0.7544% | 1e-05% | 0% | 7e-05% | 128 | 0.04888% | 5% | 5% | 5%
Texas | Tarrant | Ethoxylated C14-15 alcohols | 68951-67-7 | 128 | 0.7544% | 8e-05% | 2e-05% | 0.000423% | 128 | 0.04888% | 30% | 30% | 30%
Texas | Tarrant | Thiourea polymer | 68527-49-1 | 128 | 0.7544% | 8e-05% | 2e-05% | 0.000423% | 128 | 0.04888% | 30% | 30% | 30%
Texas | Tarrant | 1,2,4-Trimethylbenzene | 95-63-6 | 127 | 0.7485% | 0% | 0% | 0% | 127 | 0.0485% | 1% | 1% | 1%
Texas | Tarrant | 2-Propenoic acid, polymer with 2-propenamide | 9003-06-9 | 124 | 0.7308% | 0.00816% | 0.007236% | 0.01377% | 132 | 0.05041% | 30% | 28% | 30%
Texas | Tarrant | Tetradecyl dimethyl benzyl ammonium chloride | 139-08-2 | 123 | 0.7249% | 0.0011% | 0.000405% | 0.001387% | 123 | 0.04697% | 5% | 5% | 5%
Texas | Tarrant | Isopropanol | 67-63-0 | 118 | 0.6954% | 0.00044% | 2e-05% | 0.003674% | 158 | 0.06034% | 10% | 7% | 60%
Texas | Tarrant | Potassium hydroxide | 1310-58-3 | 117 | 0.6895% | 0.00065% | 3e-05% | 0.001906% | 178 | 0.06798% | 10% | 5% | 40%
Texas | Tarrant | Glycine, N,N-bis(carboxymethyl)-, trisodium salt | 5064-31-3 | 114 | 0.6719% | 0.000405% | 2e-05% | 0.0015% | 114 | 0.04353% | 40% | 2% | 40%
Texas | Tarrant | Glycerin, natural | 56-81-5 | 113 | 0.666% | 0.00451% | 0.002976% | 0.004684% | 113 | 0.04315% | 40% | 40% | 40%
Texas | Tarrant | Sodium sulfate | 7757-82-6 | 102 | 0.6011% | 2e-05% | 1e-05% | 8.9e-05% | 102 | 0.03895% | 2% | 2% | 2%
Texas | Tarrant | Sodium hypochlorite | 7681-52-9 | 91 | 0.5363% | 0.01434% | 0.00716% | 0.02465% | 91 | 0.03475% | 30% | 30% | 30%
Texas | Tarrant | Phenolic resin | 9003-35-4 | 85 | 0.5009% | 0.02784% | 0.02173% | 0.03378% | 85 | 0.03246% | 5% | 5% | 5%
Texas | Tarrant | Methenamine | 100-97-0 | 84 | 0.495% | 0.005565% | 0.004341% | 0.006761% | 84 | 0.03208% | 1% | 1% | 1%
Texas | Tarrant | Sodium tetraborate decahydrate | 1303-96-4 | 79 | 0.4656% | 0.00015% | 0.00011% | 0.00025% | 79 | 0.03017% | 30% | 30% | 30%
Texas | Tarrant | Sodium chloride | 7647-14-5 | 76 | 0.4479% | 0.00083% | 0.0003175% | 0.001345% | 76 | 0.02902% | 3% | 3% | 3%
Texas | Tarrant | N,N-Dimethylformamide | 68-12-2 | 73 | 0.4302% | 0.0004% | 0.00017% | 0.000582% | 73 | 0.02788% | 30% | 10% | 40%
Texas | Tarrant | Chlorine dioxide | 10049-04-4 | 70 | 0.4125% | 0.000435% | 0.0001245% | 0.001664% | 70 | 0.02673% | 5% | 5% | 100%
Texas | Tarrant | 2-Butoxyethanol | 111-76-2 | 65 | 0.3831% | 8e-05% | 5e-05% | 0.00058% | 65 | 0.02482% | 5% | 5% | 30%
Texas | Tarrant | Sorbitan, mono-(9Z)-9-octadecenoate | 1338-43-8 | 48 | 0.2829% | 0.001835% | 0.000977% | 0.002922% | 48 | 0.01833% | 5% | 5% | 5%
Texas | Tarrant | Quartz | 14808-60-7 | 45 | 0.2652% | 0.00072% | 0.000512% | 0.003168% | 53 | 0.02024% | 15% | 2% | 15%
Texas | Tarrant | Guar gum | 9000-30-0 | 40 | 0.2357% | 0.001215% | 0.000637% | 0.4342% | 40 | 0.01528% | 60% | 49.5% | 100%
Texas | Tarrant | 1-Decanol | 112-30-1 | 36 | 0.2122% | 9e-05% | 7.75e-05% | 0.0001275% | 36 | 0.01375% | 7% | 7% | 7%
Texas | Tarrant | 1-Octanol | 111-87-5 | 36 | 0.2122% | 9e-05% | 7.75e-05% | 0.0001275% | 36 | 0.01375% | 7% | 7% | 7%
Texas | Tarrant | Raffinates, petroleum, sorption process | 64741-85-1 | 32 | 0.1886% | 0.05646% | 0.02284% | 0.089% | 32 | 0.01222% | 80% | 80% | 80%
Texas | Tarrant | Ammonium chloride | 12125-02-9 | 31 | 0.1827% | 0.00117% | 0.000225% | 0.00187% | 31 | 0.01184% | 2% | 2% | 2%
Texas | Tarrant | Quaternary ammonium compounds, (oxydi-2,1-ethanediyl)bis[coco alkyldimethyl, dichlorides | 68607-28-3 | 31 | 0.1827% | 0.00179% | 0.001175% | 0.002575% | 31 | 0.01184% | 60% | 30% | 60%
Texas | Tarrant | Boric acid | 10043-35-3 | 29 | 0.1709% | 0.00019% | 0.000124% | 0.000276% | 29 | 0.01107% | 15% | 15% | 15%
Texas | Tarrant | Carbonic acid, dipotassium salt | 584-08-7 | 29 | 0.1709% | 0.00108% | 0.000544% | 0.001602% | 29 | 0.01107% | 60% | 60% | 60%
Texas | Tarrant | Ethanolamine | 141-43-5 | 28 | 0.165% | 0.00013% | 8.35e-05% | 0.0001865% | 28 | 0.01069% | 10% | 10% | 10%
Texas | Tarrant | Bisphenol A/Epichlorohydrin resin | 25068-38-6 | 27 | 0.1591% | 0.00196% | 0.001749% | 0.004276% | 27 | 0.01031% | 30% | 30% | 30%
Texas | Tarrant | Propanol, 1(or 2)-(2-methoxymethylethoxy)- | 34590-94-8 | 25 | 0.1473% | 0.00641% | 0.005814% | 0.0146% | 25 | 0.009547% | 100% | 100% | 100%
Texas | Tarrant | Tetrakis(hydroxymethyl)phosphonium sulfate | 55566-30-8 | 24 | 0.1414% | 0.00654% | 6.15e-05% | 0.01404% | 24 | 0.009165% | 50% | 50% | 100%
Texas | Tarrant | Acetic anhydride | 108-24-7 | 22 | 0.1297% | 0.005435% | 0.00255% | 0.005848% | 22 | 0.008401% | 100% | 100% | 100%
Texas | Tarrant | 2-Ethylhexanol | 104-76-7 | 21 | 0.1238% | 4e-05% | 1e-05% | 4e-05% | 21 | 0.00802% | 7% | 7% | 10%
Texas | Tarrant | Boron sodium oxide | 1330-43-4 | 20 | 0.1179% | 0.00361% | 0.00111% | 0.004842% | 20 | 0.007638% | 5% | 4.752% | 5%
Texas | Tarrant | Sodium polyacrylate | 9003-04-7 | 18 | 0.1061% | 0.00782% | 0.006589% | 0.01296% | 18 | 0.006874% | 100% | 100% | 100%
Texas | Tarrant | Dodecylbenzenesulfonic acid, monoethanolamine salt | 26836-07-7 | 17 | 0.1002% | 8e-05% | 5.6e-05% | 8.2e-05% | 17 | 0.006492% | 13% | 13% | 13%
Texas | Tarrant | Isotridecanol, ethoxylated | 9043-30-5 | 17 | 0.1002% | 3e-05% | 1.8e-05% | 3e-05% | 17 | 0.006492% | 5% | 5% | 5%
Texas | Tarrant | Naphtha, petroleum, hydrotreated heavy | 64742-48-9 | 17 | 0.1002% | 0.00074% | 0.00068% | 0.001212% | 17 | 0.006492% | 60% | 60% | 60%
Texas | Tarrant | Nonyl phenol ethoxylate | 9016-45-9 | 17 | 0.1002% | 8e-05% | 1.8e-05% | 0.00235% | 18 | 0.006874% | 10% | 10% | 17.5%
Texas | Tarrant | Pluronic F-127 | 9003-11-6 | 17 | 0.1002% | 0.00017% | 0.000128% | 0.000184% | 17 | 0.006492% | 30% | 30% | 30%
Texas | Tarrant | Tri-n-butyl tetradecyl phosphonium chloride | 81741-28-8 | 15 | 0.0884% | 0.00221% | 0.001938% | 0.002315% | 15 | 0.005728% | 10% | 10% | 10%
Texas | Tarrant | Ammonium bisulfite | 10192-30-0 | 13 | 0.07661% | 0.01023% | 0.000888% | 0.01085% | 13 | 0.004964% | 75% | 73% | 75%
Texas | Tarrant | Alkylaryl sulphonic acid | 27176-87-0 | 12 | 0.07072% | 7e-05% | 2.55e-05% | 9.8e-05% | 12 | 0.004583% | 5% | 5% | 5%
Texas | Tarrant | Ethylenediaminetetraacetic acid tetrasodium salt hydrate | 64-02-8 | 12 | 0.07072% | 0.00051% | 0.0001975% | 0.000737% | 12 | 0.004583% | 41% | 41% | 41%
Texas | Tarrant | Ethoxylated propoxylated C12-14 alcohols | 68439-51-0 | 11 | 0.06483% | 0.00155% | 0.000635% | 0.00166% | 11 | 0.004201% | 2% | 2% | 2%
Texas | Tarrant | Fatty acids, tall-oil | 61790-12-3 | 11 | 0.06483% | 0.00041% | 9.5e-05% | 0.002005% | 11 | 0.004201% | 30% | 30% | 30%
Texas | Tarrant | Alcohols, C12-14-secondary | 126950-60-5 | 9 | 0.05304% | 9e-05% | 3.8e-05% | 0.002368% | 9 | 0.003437% | 5% | 5% | 5%
Texas | Tarrant | Alcohols, C12-14-secondary, ethoxylated | 84133-50-6 | 9 | 0.05304% | 0.00189% | 0.0008% | 0.04741% | 9 | 0.003437% | 100% | 100% | 100%
Texas | Tarrant | Cinnamaldehyde (3-phenyl-2-propenal) | 104-55-2 | 9 | 0.05304% | 0.00013% | 5.4e-05% | 0.000236% | 9 | 0.003437% | 10% | 7% | 10%
Texas | Tarrant | Poly(oxy-1,2-ethanediyl), alpha-(nonylphenyl)-omega-hydroxy- , branched | 68412-54-4 | 9 | 0.05304% | 0.00013% | 5.4e-05% | 0.000236% | 9 | 0.003437% | 10% | 7% | 10%
Texas | Tarrant | Tar bases, quinoline derivatives, benzyl chloride-quaternized | 72480-70-7 | 9 | 0.05304% | 0.00017% | 0.000104% | 0.000312% | 9 | 0.003437% | 13% | 13% | 14.2%
Texas | Tarrant | Solvent naphtha, petroleum, heavy aliph. | 64742-96-7 | 8 | 0.04715% | 0.09926% | 0.05538% | 0.1024% | 8 | 0.003055% | 65% | 65% | 65%
Texas | Tarrant | Butyl glycidyl ether | 2426-08-6 | 7 | 0.04125% | 0.00055% | 0.000543% | 0.000799% | 7 | 0.002673% | 5% | 5% | 5%
Texas | Tarrant | Ammonium acrylate-acrylamide polymer | 26100-47-0 | 6 | 0.03536% | 0.03489% | 0.0166% | 0.04452% | 6 | 0.002291% | 60% | 60% | 60%
Texas | Tarrant | Distillates, petroleum, straight-run middle | 64741-44-2 | 6 | 0.03536% | 0.01745% | 0.008302% | 0.02226% | 6 | 0.002291% | 30% | 30% | 30%
Texas | Tarrant | Potassium metaborate | 13709-94-9 | 6 | 0.03536% | 0.00898% | 0.00707% | 0.009338% | 6 | 0.002291% | 30% | 30% | 30%
Texas | Tarrant | Polyethylene glycol | 25322-68-3 | 5 | 0.02947% | 1e-05% | 1e-05% | 0.01264% | 5 | 0.001909% | 5% | 5% | 49%
Texas | Tarrant | Alcohols, C7-9-iso-, C8-rich, ethoxylated | 78330-19-5 | 4 | 0.02357% | 1e-05% | 1e-05% | 1e-05% | 4 | 0.001528% | 5% | 5% | 5%
Texas | Tarrant | Alcohols, C9-11-iso-, C10-rich, ethoxylated | 78330-20-8 | 4 | 0.02357% | 1e-05% | 1e-05% | 1e-05% | 4 | 0.001528% | 5% | 5% | 5%
Texas | Tarrant | Potassium chloride | 7447-40-7 | 4 | 0.02357% | 0.001065% | 0.0008475% | 0.001436% | 4 | 0.001528% | 100% | 23.5% | 100%
Texas | Tarrant | Triethyl phosphate | 78-40-0 | 4 | 0.02357% | 8.5e-05% | 5.45e-05% | 0.0001835% | 4 | 0.001528% | 7% | 5.3% | 7%
Texas | Tarrant | Benzyl chloride | 100-44-7 | 3 | 0.01768% | 1e-05% | 1e-06% | 8.2e-05% | 3 | 0.001146% | 1% | 1% | 1%
Texas | Tarrant | Formic acid | 64-18-6 | 3 | 0.01768% | 0.00048% | 0.000192% | 0.005061% | 3 | 0.001146% | 60% | 60% | 60%
Texas | Tarrant | Ulexite | 1319-33-1 | 2 | 0.01179% | 0.01692% | 0.01679% | 0.01706% | 2 | 0.0007638% | 60% | 60% | 60%
Texas | Tarrant | 2,2-Dibromo-3-nitrilopropionamide | 10222-01-2 | 1 | 0.005893% | 0.0053% | 0.0053% | 0.0053% | 1 | 0.0003819% | 20% | 20% | 20%
Texas | Tarrant | Ammonium sulfate | 7783-20-2 | 1 | 0.005893% | 0.00161% | 0.00161% | 0.00161% | 1 | 0.0003819% | 30% | 30% | 30%
Texas | Tarrant | Boron sodium oxide pentahydrate | 12179-04-3 | 1 | 0.005893% | 0.00573% | 0.00573% | 0.00573% | 1 | 0.0003819% | 30% | 30% | 30%
Texas | Tarrant | Collagen (Gelatin) | 9000-70-8 | 1 | 0.005893% | 0.00088% | 0.00088% | 0.00088% | 1 | 0.0003819% | 100% | 100% | 100%
Texas | Tarrant | Diethylene glycol monomethyl ether | 111-77-3 | 1 | 0.005893% | 0% | 0% | 0% | 1 | 0.0003819% | 4% | 4% | 4%
Texas | Tarrant | Ethoxylated C12-14 alcohols | 68439-50-9 | 1 | 0.005893% | 0.00585% | 0.00585% | 0.00585% | 1 | 0.0003819% | 5% | 5% | 5%
Texas | Tarrant | Fuels, diesel, no. 2 | 68476-34-6 | 1 | 0.005893% | 0.00075% | 0.00075% | 0.00075% | 1 | 0.0003819% | 60% | 60% | 60%
Texas | Tarrant | Residues, petroleum, catalytic reformer fractionator | 64741-67-9 | 1 | 0.005893% | 0.001% | 0.001% | 0.001% | 1 | 0.0003819% | 70% | 70% | 70%
Texas | Tarrant | Sodium chlorite | 7758-19-2 | 1 | 0.005893% | 0.0007% | 0.0007% | 0.0007% | 1 | 0.0003819% | 5% | 5% | 5%
Texas | Tarrant | Sodium metaborate tetrahydrate | 10555-76-7 | 1 | 0.005893% | 0.00021% | 0.00021% | 0.00021% | 1 | 0.0003819% | 25% | 25% | 25%
Texas | Terrell | Acetic acid | 64-19-7 | 2 | 0.01179% | 0.0129% | 0.01174% | 0.01407% | 2 | 0.0007638% | 0.02279% | 0.01973% | 0.02585%
Texas | Terrell | Alcohols, C11-14-iso-, C13-rich, ethoxylated | 78330-21-9 | 2 | 0.01179% | 0.00032% | 0.000302% | 0.000338% | 2 | 0.0007638% | 0.000555% | 0.0005505% | 0.0005595%
Texas | Terrell | Alcohols, C7-9-iso-, C8-rich, ethoxylated | 78330-19-5 | 2 | 0.01179% | 0.00064% | 0.000604% | 0.000676% | 2 | 0.0007638% | 0.001125% | 0.001111% | 0.001138%
Texas | Terrell | Alcohols, C9-11-iso-, C10-rich, ethoxylated | 78330-20-8 | 2 | 0.01179% | 0.00064% | 0.000604% | 0.000676% | 2 | 0.0007638% | 0.001125% | 0.001111% | 0.001138%
Texas | Terrell | Alkenes, C>10 .alpha.- | 64743-02-8 | 2 | 0.01179% | 0.000275% | 0.0002615% | 0.0002885% | 2 | 0.0007638% | 0.00048% | 0.000471% | 0.000489%
Texas | Terrell | Carbon dioxide | 124-38-9 | 2 | 0.01179% | 47.11% | 45.51% | 48.7% | 2 | 0.0007638% | 82.63% | 81.73% | 83.54%
Texas | Terrell | Ethanol, 2-[2-[2-(tridecyloxy)ethoxy]ethoxy]-, hydrogen sulfate, sodium salt | 25446-78-0 | 2 | 0.01179% | 0.05376% | 0.05272% | 0.05479% | 2 | 0.0007638% | 0.09457% | 0.08851% | 0.1006%
Texas | Terrell | Ethoxylated C14-15 alcohols | 68951-67-7 | 2 | 0.01179% | 0.00062% | 0.000584% | 0.000656% | 2 | 0.0007638% | 0.001085% | 0.001071% | 0.001099%
Texas | Terrell | Ethylenediaminetetraacetic acid tetrasodium salt hydrate | 64-02-8 | 2 | 0.01179% | 0.01769% | 0.01633% | 0.01905% | 2 | 0.0007638% | 0.03096% | 0.02996% | 0.03196%
Texas | Terrell | Fatty acids, tall-oil | 61790-12-3 | 2 | 0.01179% | 0.00161% | 0.00152% | 0.0017% | 2 | 0.0007638% | 0.00282% | 0.002784% | 0.002856%
Texas | Terrell | Fumaric acid | 110-17-8 | 2 | 0.01179% | 0.000675% | 0.0006435% | 0.0007065% | 2 | 0.0007638% | 0.001185% | 0.001072% | 0.001298%
Texas | Terrell | Glutaraldehyde | 111-30-8 | 2 | 0.01179% | 0.006455% | 0.003948% | 0.008962% | 2 | 0.0007638% | 0.01158% | 0.006675% | 0.01649%
Texas | Terrell | Glycine, N,N'-1,2-ethanediylbis[N-(carboxymethyl)-, disodium salt | 139-33-3 | 2 | 0.01179% | 0.00048% | 0.000444% | 0.000516% | 2 | 0.0007638% | 0.00084% | 0.000813% | 0.000867%
Texas | Terrell | Glycine, N,N-bis(carboxymethyl)-, trisodium salt | 5064-31-3 | 2 | 0.01179% | 0.00024% | 0.000222% | 0.000258% | 2 | 0.0007638% | 0.000415% | 0.0004015% | 0.0004285%
Texas | Terrell | Glycolic acid sodium salt | 2836-32-0 | 2 | 0.01179% | 0.001435% | 0.001322% | 0.001548% | 2 | 0.0007638% | 0.00251% | 0.002429% | 0.002591%
Texas | Terrell | Guar gum, carboxymethyl 2-hydroxypropyl ether, sodium salt | 68130-15-4 | 2 | 0.01179% | 0.1229% | 0.1167% | 0.1292% | 2 | 0.0007638% | 0.2166% | 0.196% | 0.2373%
Texas | Terrell | Hydrochloric acid | 7647-01-0 | 2 | 0.01179% | 0.2694% | 0.02748% | 0.5114% | 2 | 0.0007638% | 0.497% | 0.0506% | 0.9435%
Texas | Terrell | Isopropanol | 67-63-0 | 2 | 0.01179% | 0.01658% | 0.01609% | 0.01708% | 2 | 0.0007638% | 0.0292% | 0.02701% | 0.03139%
Texas | Terrell | Methanol | 67-56-1 | 2 | 0.01179% | 0.0112% | 0.01117% | 0.01124% | 2 | 0.0007638% | 0.0197% | 0.01876% | 0.02064%
Texas | Terrell | Naphthalene | 91-20-3 | 2 | 0.01179% | 6.5e-05% | 6.05e-05% | 6.95e-05% | 2 | 0.0007638% | 0.000115% | 0.0001105% | 0.0001195%
Texas | Terrell | Oxyalkylated nonyl phenolic resin | 30846-35-6 | 2 | 0.01179% | 0.00048% | 0.000453% | 0.000507% | 2 | 0.0007638% | 0.00084% | 0.000831% | 0.000849%
Texas | Terrell | Peroxydisulfuric acid, diammonium salt | 7727-54-0 | 2 | 0.01179% | 0.0185% | 0.01746% | 0.01953% | 2 | 0.0007638% | 0.0324% | 0.03204% | 0.03277%
Texas | Terrell | Poly(oxy-1,2-ethanediyl), alpha-hexyl-omega-hydroxy | 31726-34-8 | 2 | 0.01179% | 0.008975% | 0.007954% | 0.009997% | 2 | 0.0007638% | 0.01588% | 0.01338% | 0.01837%
Texas | Terrell | Polyethylene glycol | 25322-68-3 | 2 | 0.01179% | 0.00014% | 0.000131% | 0.000149% | 2 | 0.0007638% | 0.00025% | 0.00025% | 0.00025%
Texas | Terrell | Potassium hydroxide | 1310-58-3 | 2 | 0.01179% | 2e-05% | 2e-05% | 2e-05% | 2 | 0.0007638% | 3.5e-05% | 3.05e-05% | 3.95e-05%
Texas | Terrell | Propargyl alcohol | 107-19-7 | 2 | 0.01179% | 0.000415% | 0.0003925% | 0.0004375% | 2 | 0.0007638% | 0.00072% | 0.000711% | 0.000729%
Texas | Terrell | Quaternary ammonium compounds, benzyl-C10-16-alkyldimethyl,áchlorides | 68989-00-4 | 2 | 0.01179% | 0.00032% | 0.000302% | 0.000338% | 2 | 0.0007638% | 0.000555% | 0.0005505% | 0.0005595%
Texas | Terrell | Quaternary ammonium compounds, dicoco alkyldimethyl, chlorides | 61789-77-3 | 2 | 0.01179% | 0.00039% | 0.000345% | 0.000435% | 2 | 0.0007638% | 0.000695% | 0.0005825% | 0.0008075%
Texas | Terrell | Sodium bicarbonate | 144-55-8 | 2 | 0.01179% | 0.3407% | 0.3373% | 0.3441% | 2 | 0.0007638% | 0.5984% | 0.5775% | 0.6193%
Texas | Terrell | Sodium hydroxide | 1310-73-2 | 2 | 0.01179% | 0.00048% | 0.000444% | 0.000516% | 2 | 0.0007638% | 0.00084% | 0.000813% | 0.000867%
Texas | Terrell | Sodium zirconium lactate | 15529-67-6 | 2 | 0.01179% | 0.00897% | 0.008367% | 0.009573% | 2 | 0.0007638% | 0.01582% | 0.01406% | 0.01758%
Texas | Terrell | Solvent naphtha, petroleum, heavy arom. | 64742-94-5 | 2 | 0.01179% | 0.000325% | 0.0003025% | 0.0003475% | 2 | 0.0007638% | 0.00057% | 0.000561% | 0.000579%
Texas | Terrell | Talc | 14807-96-6 | 2 | 0.01179% | 0.00018% | 0.00018% | 0.00018% | 2 | 0.0007638% | 0.000315% | 0.0003015% | 0.0003285%
Texas | Terrell | Tetramethylammonium chloride | 75-57-0 | 2 | 0.01179% | 0.04565% | 0.03666% | 0.05464% | 2 | 0.0007638% | 0.0811% | 0.0617% | 0.1005%
Texas | Terrell | Thiourea polymer | 68527-49-1 | 2 | 0.01179% | 0.001325% | 0.001249% | 0.001401% | 2 | 0.0007638% | 0.002325% | 0.002293% | 0.002357%
Texas | Terrell | Trisodium ethylenediaminetetraacetate | 150-38-9 | 2 | 0.01179% | 0.00048% | 0.000444% | 0.000516% | 2 | 0.0007638% | 0.00084% | 0.000813% | 0.000867%
Texas | Terrell | Vinylidene chloride/methylacrylate copolymer | 25038-72-6 | 2 | 0.01179% | 0.00342% | 0.003402% | 0.003438% | 2 | 0.0007638% | 0.006005% | 0.005766% | 0.006243%
Texas | Tyler | 1-Propanol | 71-23-8 | 1 | 0.005893% | 0.0171% | 0.0171% | 0.0171% | 1 | 0.0003819% | 30% | 30% | 30%
Texas | Tyler | 1-Propanol, zirconium(4+) salt | 23519-77-9 | 1 | 0.005893% | 0.0171% | 0.0171% | 0.0171% | 1 | 0.0003819% | 30% | 30% | 30%
Texas | Tyler | 1,2-Ethanediaminium, N, N'-bis[2-[bis(2-hydroxyethyl)methylammonio]ethyl]-N,N'bis(2-hydroxyethyl)-N,N'-dimethyl-,tetrachloride | 138879-94-4 | 1 | 0.005893% | 0.02908% | 0.02908% | 0.02908% | 1 | 0.0003819% | 60% | 60% | 60%
Texas | Tyler | Carbonic acid, dipotassium salt | 584-08-7 | 1 | 0.005893% | 0.07591% | 0.07591% | 0.07591% | 1 | 0.0003819% | 60% | 60% | 60%
Texas | Tyler | Distillates, petroleum, hydrotreated light | 64742-47-8 | 1 | 0.005893% | 0.6034% | 0.6034% | 0.6034% | 1 | 0.0003819% | 60% | 60% | 60%
Texas | Tyler | Distillates, petroleum, hydrotreated light paraffinic | 64742-55-8 | 1 | 0.005893% | 0.6034% | 0.6034% | 0.6034% | 1 | 0.0003819% | 60% | 60% | 60%
Texas | Tyler | Ethylene glycol | 107-21-1 | 1 | 0.005893% | 0.00858% | 0.00858% | 0.00858% | 1 | 0.0003819% | 50% | 50% | 50%
Texas | Tyler | Guar gum, carboxymethyl 2-hydroxypropyl ether, sodium salt | 68130-15-4 | 1 | 0.005893% | 0.6034% | 0.6034% | 0.6034% | 1 | 0.0003819% | 60% | 60% | 60%
Texas | Tyler | Methanol | 67-56-1 | 1 | 0.005893% | 0.01242% | 0.01242% | 0.01242% | 1 | 0.0003819% | 30% | 30% | 30%
Texas | Tyler | Nonyl phenol ethoxylate | 9016-45-9 | 1 | 0.005893% | 0.00414% | 0.00414% | 0.00414% | 1 | 0.0003819% | 10% | 10% | 10%
Texas | Tyler | Potassium hydroxide | 1310-58-3 | 1 | 0.005893% | 0.00127% | 0.00127% | 0.00127% | 1 | 0.0003819% | 1% | 1% | 1%
Texas | Tyler | Tetrakis(hydroxymethyl)phosphonium sulfate | 55566-30-8 | 1 | 0.005893% | 0.00786% | 0.00786% | 0.00786% | 1 | 0.0003819% | 100% | 100% | 100%
Texas | Tyler | Triethanolamine | 102-71-6 | 1 | 0.005893% | 0.05698% | 0.05698% | 0.05698% | 1 | 0.0003819% | 100% | 100% | 100%
Texas | Tyler | Water | 7732-18-5 | 1 | 0.005893% | 0.07591% | 0.07591% | 0.07591% | 1 | 0.0003819% | 60% | 60% | 60%
Texas | Tyler | White mineral oil, petroleum | 8042-47-5 | 1 | 0.005893% | 0.03423% | 0.03423% | 0.03423% | 1 | 0.0003819% | 100% | 100% | 100%
Texas | Upshur | C10-C16 ethoxylated alcohol | 68002-97-1 | 1 | 0.005893% | 0.3763% | 0.3763% | 0.3763% | 1 | 0.0003819% | 100% | 100% | 100%
Texas | Upshur | Didecyl dimethyl ammonium chloride | 7173-51-5 | 1 | 0.005893% | 0.02715% | 0.02715% | 0.02715% | 1 | 0.0003819% | 8% | 8% | 8%
Texas | Upshur | Distillates, petroleum, hydrotreated light | 64742-47-8 | 1 | 0.005893% | 0.4964% | 0.4964% | 0.4964% | 2 | 0.0007638% | 82.5% | 66.75% | 98.25%
Texas | Upshur | Ethanol | 64-17-5 | 1 | 0.005893% | 0.01357% | 0.01357% | 0.01357% | 1 | 0.0003819% | 4% | 4% | 4%
Texas | Upshur | Glutaraldehyde | 111-30-8 | 1 | 0.005893% | 0.09162% | 0.09162% | 0.09162% | 1 | 0.0003819% | 27% | 27% | 27%
Texas | Upshur | Methanol | 67-56-1 | 1 | 0.005893% | 0.01036% | 0.01036% | 0.01036% | 1 | 0.0003819% | 10% | 10% | 10%
Texas | Upshur | Peroxydisulfuric acid, diammonium salt | 7727-54-0 | 1 | 0.005893% | 0.01337% | 0.01337% | 0.01337% | 1 | 0.0003819% | 60% | 60% | 60%
Texas | Upshur | Quartz | 14808-60-7 | 1 | 0.005893% | 0.00356% | 0.00356% | 0.00356% | 1 | 0.0003819% | 16% | 16% | 16%
Texas | Upshur | Quaternary ammonium compounds, benzyl-C12-16-alkyldimethyl, chlorides | 68424-85-1 | 1 | 0.005893% | 0.01866% | 0.01866% | 0.01866% | 1 | 0.0003819% | 5.5% | 5.5% | 5.5%
Texas | Upshur | Sodium chloride | 7647-14-5 | 1 | 0.005893% | 0.3763% | 0.3763% | 0.3763% | 1 | 0.0003819% | 100% | 100% | 100%
Texas | Upshur | Sodium hydroxide | 1310-73-2 | 1 | 0.005893% | 0.01459% | 0.01459% | 0.01459% | 1 | 0.0003819% | 35% | 35% | 35%
Texas | Upshur | Sodium persulfate | 7775-27-1 | 1 | 0.005893% | 0.00045% | 0.00045% | 0.00045% | 1 | 0.0003819% | 100% | 100% | 100%
Texas | Upshur | Solvent naphtha, petroleum, heavy aliph. | 64742-96-7 | 1 | 0.005893% | 0.8697% | 0.8697% | 0.8697% | 1 | 0.0003819% | 65% | 65% | 65%
Texas | Upshur | Water | 7732-18-5 | 1 | 0.005893% | 0.3763% | 0.3763% | 0.3763% | 1 | 0.0003819% | 100% | 100% | 100%
Texas | Walker | 2-Butoxyethanol | 111-76-2 | 1 | 0.005893% | 0% | 0% | 0% | 1 | 0.0003819% | 10% | 10% | 10%
Texas | Walker | Benzyl chloride | 100-44-7 | 1 | 0.005893% | 0% | 0% | 0% | 1 | 0.0003819% | 1% | 1% | 1%
Texas | Walker | Citric acid | 77-92-9 | 1 | 0.005893% | 1e-05% | 1e-05% | 1e-05% | 1 | 0.0003819% | 55% | 55% | 55%
Texas | Walker | Ethylene glycol | 107-21-1 | 1 | 0.005893% | 0% | 0% | 0% | 1 | 0.0003819% | 10% | 10% | 10%
Texas | Walker | Formamide | 75-12-7 | 1 | 0.005893% | 1e-05% | 1e-05% | 1e-05% | 1 | 0.0003819% | 30% | 30% | 30%
Texas | Walker | Formic acid | 64-18-6 | 1 | 0.005893% | 1e-05% | 1e-05% | 1e-05% | 1 | 0.0003819% | 85% | 85% | 85%
Texas | Walker | Hydrochloric acid | 7647-01-0 | 1 | 0.005893% | 0.09109% | 0.09109% | 0.09109% | 1 | 0.0003819% | 35% | 35% | 35%
Texas | Walker | Isopropanol | 67-63-0 | 1 | 0.005893% | 0% | 0% | 0% | 1 | 0.0003819% | 10% | 10% | 10%
Texas | Walker | Methanol | 67-56-1 | 1 | 0.005893% | 1e-05% | 1e-05% | 1e-05% | 1 | 0.0003819% | 30% | 30% | 30%
Texas | Walker | Naphthalene | 91-20-3 | 1 | 0.005893% | 0% | 0% | 0% | 1 | 0.0003819% | 1% | 1% | 1%
Texas | Walker | Sodium hydroxide | 1310-73-2 | 1 | 0.005893% | 0% | 0% | 0% | 1 | 0.0003819% | 4% | 4% | 4%
Texas | Walker | Tetrahydro-3,5-dimethyl,2H-1,3,5-thiadiazine-2-thione | 533-74-4 | 1 | 0.005893% | 0% | 0% | 0% | 1 | 0.0003819% | 24% | 24% | 24%
Texas | Waller | Carbonic acid, dipotassium salt | 584-08-7 | 2 | 0.01179% | 0.09782% | 0.07062% | 0.125% | 2 | 0.0007638% | 60% | 60% | 60%
Texas | Waller | Potassium hydroxide | 1310-58-3 | 2 | 0.01179% | 0.04288% | 0.004648% | 0.08112% | 2 | 0.0007638% | 22.5% | 6.75% | 38.25%
Texas | Waller | Quartz | 14808-60-7 | 2 | 0.01179% | 0.007975% | 0.006648% | 0.009303% | 2 | 0.0007638% | 27.5% | 7.25% | 47.75%
Texas | Waller | 2-Ethylhexanol | 104-76-7 | 1 | 0.005893% | 0.00578% | 0.00578% | 0.00578% | 1 | 0.0003819% | 7% | 7% | 7%
Texas | Waller | 2,2-Dibromo-3-nitrilopropionamide | 10222-01-2 | 1 | 0.005893% | 0.00213% | 0.00213% | 0.00213% | 1 | 0.0003819% | 40% | 40% | 40%
Texas | Waller | Acetic acid | 64-19-7 | 1 | 0.005893% | 0.0057% | 0.0057% | 0.0057% | 1 | 0.0003819% | 30% | 30% | 30%
Texas | Waller | Alkanes, C13-16-iso- | 68551-20-2 | 1 | 0.005893% | 0.0189% | 0.0189% | 0.0189% | 1 | 0.0003819% | 100% | 100% | 100%
Texas | Waller | Ammonium acetate | 631-61-8 | 1 | 0.005893% | 0.0114% | 0.0114% | 0.0114% | 1 | 0.0003819% | 60% | 60% | 60%
Texas | Waller | Boric acid | 10043-35-3 | 1 | 0.005893% | 0.00567% | 0.00567% | 0.00567% | 1 | 0.0003819% | 30% | 30% | 30%
Texas | Waller | Bronopol | 52-51-7 | 1 | 0.005893% | 0.0118% | 0.0118% | 0.0118% | 1 | 0.0003819% | 100% | 100% | 100%
Texas | Waller | Calcium carbonate (Limestone) | 1317-65-3 | 1 | 0.005893% | 0.00189% | 0.00189% | 0.00189% | 1 | 0.0003819% | 10% | 10% | 10%
Texas | Waller | Calcium hydroxide | 1305-62-0 | 1 | 0.005893% | 0.00189% | 0.00189% | 0.00189% | 1 | 0.0003819% | 10% | 10% | 10%
Texas | Waller | Calcium peroxide | 1305-79-9 | 1 | 0.005893% | 0.00756% | 0.00756% | 0.00756% | 1 | 0.0003819% | 40% | 40% | 40%
Texas | Waller | Citric acid | 77-92-9 | 1 | 0.005893% | 0.00497% | 0.00497% | 0.00497% | 1 | 0.0003819% | 70% | 70% | 70%
Texas | Waller | Distillates, petroleum, hydrotreated light | 64742-47-8 | 1 | 0.005893% | 0.5514% | 0.5514% | 0.5514% | 2 | 0.0007638% | 70% | 70% | 70%
Texas | Waller | Dodecylbenzenesulfonic acid, monoethanolamine salt | 26836-07-7 | 1 | 0.005893% | 0.01073% | 0.01073% | 0.01073% | 1 | 0.0003819% | 13% | 13% | 13%
Texas | Waller | Epoxy Resin | 25085-99-8 | 1 | 0.005893% | 0.159% | 0.159% | 0.159% | 1 | 0.0003819% | 1% | 1% | 1%
Texas | Waller | Ethanolamine | 141-43-5 | 1 | 0.005893% | 0.00132% | 0.00132% | 0.00132% | 1 | 0.0003819% | 7% | 7% | 7%
Texas | Waller | Ethylene glycol | 107-21-1 | 1 | 0.005893% | 0.01134% | 0.01134% | 0.01134% | 1 | 0.0003819% | 60% | 60% | 60%
Texas | Waller | Fuels, diesel, no. 2 | 68476-34-6 | 1 | 0.005893% | 0% | 0% | 0% | 1 | 0.0003819% | 100% | 100% | 100%
Texas | Waller | Guar gum | 9000-30-0 | 1 | 0.005893% | 2.541% | 2.541% | 2.541% | 1 | 0.0003819% | 100% | 100% | 100%
Texas | Waller | Isopropanol | 67-63-0 | 1 | 0.005893% | 0% | 0% | 0% | 1 | 0.0003819% | 30% | 30% | 30%
Texas | Waller | Isotridecanol, ethoxylated | 9043-30-5 | 1 | 0.005893% | 0.00413% | 0.00413% | 0.00413% | 1 | 0.0003819% | 5% | 5% | 5%
Texas | Waller | Methenamine | 100-97-0 | 1 | 0.005893% | 0.159% | 0.159% | 0.159% | 1 | 0.0003819% | 1% | 1% | 1%
Texas | Waller | Peroxydisulfuric acid, diammonium salt | 7727-54-0 | 1 | 0.005893% | 0.00172% | 0.00172% | 0.00172% | 1 | 0.0003819% | 100% | 100% | 100%
Texas | Waller | Phenolic resin | 9003-35-4 | 1 | 0.005893% | 0.7952% | 0.7952% | 0.7952% | 1 | 0.0003819% | 5% | 5% | 5%
Texas | Waller | Pluronic F-127 | 9003-11-6 | 1 | 0.005893% | 0.02476% | 0.02476% | 0.02476% | 1 | 0.0003819% | 30% | 30% | 30%
Texas | Waller | Polyethylene glycol | 25322-68-3 | 1 | 0.005893% | 0.00373% | 0.00373% | 0.00373% | 1 | 0.0003819% | 70% | 70% | 70%
Texas | Waller | Potassium metaborate | 13709-94-9 | 1 | 0.005893% | 0.0045% | 0.0045% | 0.0045% | 1 | 0.0003819% | 60% | 60% | 60%
Texas | Waller | Sodium chloride | 7647-14-5 | 1 | 0.005893% | 0.0104% | 0.0104% | 0.0104% | 1 | 0.0003819% | 30% | 30% | 30%
Texas | Waller | Sodium chlorite | 7758-19-2 | 1 | 0.005893% | 0.0035% | 0.0035% | 0.0035% | 1 | 0.0003819% | 10% | 10% | 10%
Texas | Waller | Sodium hydroxide | 1310-73-2 | 1 | 0.005893% | 0.0314% | 0.0314% | 0.0314% | 1 | 0.0003819% | 30% | 30% | 30%
Texas | Waller | Sodium persulfate | 7775-27-1 | 1 | 0.005893% | 0.0177% | 0.0177% | 0.0177% | 1 | 0.0003819% | 100% | 100% | 100%
Texas | Waller | Sodium thiosulfate | 7772-98-7 | 1 | 0.005893% | 0.2748% | 0.2748% | 0.2748% | 1 | 0.0003819% | 60% | 60% | 60%
Texas | Waller | Terpenes and Terpenoids, sweet orange-oil | 68647-72-3 | 1 | 0.005893% | 0% | 0% | 0% | 1 | 0.0003819% | 30% | 30% | 30%
Texas | Ward | Ethylene glycol | 107-21-1 | 25 | 0.1473% | 0.00199% | 0.00185% | 0.03281% | 27 | 0.01031% | 30% | 3.182% | 30%
Texas | Ward | Glutaraldehyde | 111-30-8 | 25 | 0.1473% | 0.00718% | 0.004984% | 0.008272% | 25 | 0.009547% | 30% | 5.029% | 30%
Texas | Ward | Methanol | 67-56-1 | 25 | 0.1473% | 0.00727% | 0.000882% | 0.1046% | 64 | 0.02444% | 30% | 10% | 60%
Texas | Ward | Hydrochloric acid | 7647-01-0 | 24 | 0.1414% | 0.04892% | 0.03067% | 0.2563% | 24 | 0.009165% | 15% | 2.518% | 30%
Texas | Ward | Alkyl* dimethyl ethylbenzyl ammonium chloride *(50%C12, 30%C14, 17%C16, 3%C18) | 85409-23-0 | 22 | 0.1297% | 0.002425% | 0.001927% | 0.002775% | 22 | 0.008401% | 10% | 10% | 10%
Texas | Ward | Methenamine | 100-97-0 | 21 | 0.1238% | 0.02824% | 0.02349% | 0.03324% | 23 | 0.008783% | 1% | 1% | 1%
Texas | Ward | Phenolic resin | 9003-35-4 | 21 | 0.1238% | 0.1423% | 0.1308% | 0.1662% | 24 | 0.009165% | 5% | 5% | 5%
Texas | Ward | Quaternary ammonium compounds, benzyl-C12-18-alkyldimethyl, chlorides | 68391-01-5 | 21 | 0.1238% | 0.00243% | 0.00191% | 0.00278% | 21 | 0.00802% | 10% | 10% | 10%
Texas | Ward | Distillates, petroleum, hydrotreated light | 64742-47-8 | 19 | 0.112% | 0.1503% | 0.009074% | 0.2409% | 37 | 0.01413% | 60% | 26% | 60%
Texas | Ward | Potassium hydroxide | 1310-58-3 | 18 | 0.1061% | 0.00768% | 0.000755% | 0.01692% | 32 | 0.01222% | 12% | 5% | 23%
Texas | Ward | Peroxydisulfuric acid, diammonium salt | 7727-54-0 | 16 | 0.0943% | 0.004895% | 0.001135% | 0.0206% | 23 | 0.008783% | 100% | 6.121% | 100%
Texas | Ward | Potassium chloride | 7447-40-7 | 16 | 0.0943% | 0.00033% | 0.000295% | 0.000625% | 16 | 0.00611% | 5% | 5% | 5%
Texas | Ward | Propargyl alcohol | 107-19-7 | 16 | 0.0943% | 5.5e-05% | 2.75e-05% | 0.00068% | 16 | 0.00611% | 10% | 10% | 10%
Texas | Ward | Water | 7732-18-5 | 16 | 0.0943% | 0.262% | 0.1697% | 22.81% | 16 | 0.00611% | 85% | 85% | 88.75%
Texas | Ward | Quartz | 14808-60-7 | 15 | 0.0884% | 0.00518% | 0.000575% | 10.58% | 16 | 0.00611% | 15% | 2% | 79.29%
Texas | Ward | Citric acid | 77-92-9 | 13 | 0.07661% | 0.00054% | 8.8e-05% | 0.001654% | 13 | 0.004964% | 30% | 30% | 55%
Texas | Ward | Guar gum | 9000-30-0 | 11 | 0.06483% | 0.1449% | 0.1243% | 0.1726% | 11 | 0.004201% | 50% | 50% | 100%
Texas | Ward | Carbonic acid, dipotassium salt | 584-08-7 | 9 | 0.05304% | 0.02225% | 0.0095% | 0.04011% | 9 | 0.003437% | 48% | 48% | 60%
Texas | Ward | Isopropanol | 67-63-0 | 9 | 0.05304% | 0.00039% | 3.4e-05% | 0.001478% | 9 | 0.003437% | 60% | 10% | 60%
Texas | Ward | Acetic acid | 64-19-7 | 7 | 0.04125% | 0.00066% | 0.000132% | 0.00171% | 7 | 0.002673% | 50% | 50% | 50%
Texas | Ward | Ammonium chloride | 12125-02-9 | 7 | 0.04125% | 0.00088% | 0.000695% | 0.001186% | 7 | 0.002673% | 2% | 2% | 2%
Texas | Ward | Copolymer of acrylamide and sodium acrylate | 25987-30-8 | 7 | 0.04125% | 0.01768% | 0.01395% | 0.0238% | 7 | 0.002673% | 40% | 40% | 40%
Texas | Ward | Solvent naphtha, petroleum, heavy arom. | 64742-94-5 | 7 | 0.04125% | 0.01952% | 0.007307% | 0.0234% | 7 | 0.002673% | 30% | 0.05561% | 30%
Texas | Ward | Boric acid | 10043-35-3 | 6 | 0.03536% | 0.00846% | 0.006975% | 0.00931% | 6 | 0.002291% | 15% | 15% | 15%
Texas | Ward | Ethoxylated propoxylated C12-14 alcohols | 68439-51-0 | 6 | 0.03536% | 0.005425% | 0.004873% | 0.005762% | 6 | 0.002291% | 2% | 2% | 2%
Texas | Ward | N,N-Dimethylformamide | 68-12-2 | 6 | 0.03536% | 8e-05% | 5.25e-05% | 0.00029% | 6 | 0.002291% | 10% | 10% | 10%
Texas | Ward | Sodium hydroxide | 1310-73-2 | 6 | 0.03536% | 0.00817% | 0.005723% | 0.01669% | 8 | 0.003055% | 30% | 2.4% | 30%
Texas | Ward | Sodium metaborate tetrahydrate | 10555-76-7 | 6 | 0.03536% | 0.0141% | 0.01162% | 0.01551% | 6 | 0.002291% | 25% | 25% | 25%
Texas | Ward | Ulexite | 1319-33-1 | 6 | 0.03536% | 0.01347% | 0.008403% | 0.02059% | 6 | 0.002291% | 60% | 60% | 60%
Texas | Ward | Acetic acid, cobalt(2+) salt | 71-48-7 | 5 | 0.02947% | 0.0016% | 0.001378% | 0.00367% | 5 | 0.001909% | 10% | 10% | 10%
Texas | Ward | Ammonium acetate | 631-61-8 | 5 | 0.02947% | 0.0048% | 0.00414% | 0.01101% | 5 | 0.001909% | 30% | 30% | 30%
Texas | Ward | Formic acid, potassium salt | 590-29-4 | 5 | 0.02947% | 0.01707% | 0.01485% | 0.02386% | 5 | 0.001909% | 60% | 60% | 60%
Texas | Ward | Potassium metaborate | 13709-94-9 | 5 | 0.02947% | 0.01142% | 0.008288% | 0.01291% | 5 | 0.001909% | 60% | 60% | 60%
Texas | Ward | Sodium chloride | 7647-14-5 | 5 | 0.02947% | 0.01587% | 0.01111% | 0.02527% | 5 | 0.001909% | 30% | 30% | 30%
Texas | Ward | Sodium chlorite | 7758-19-2 | 5 | 0.02947% | 0.00529% | 0.003702% | 0.008426% | 5 | 0.001909% | 10% | 10% | 10%
Texas | Ward | Trimethylamine quaternized polyepichlorohydrin | 51838-31-4 | 5 | 0.02947% | 0.04792% | 0.01337% | 0.05019% | 5 | 0.001909% | 60% | 60% | 60%
Texas | Ward | 1,2,4-Trimethylbenzene | 95-63-6 | 4 | 0.02357% | 0.00068% | 0.000653% | 0.0008005% | 4 | 0.001528% | 1% | 1% | 1%
Texas | Ward | Ethanol | 64-17-5 | 4 | 0.02357% | 0.04534% | 0.0396% | 0.05481% | 6 | 0.002291% | 60% | 15.75% | 60%
Texas | Ward | Naphthalene | 91-20-3 | 4 | 0.02357% | 0.00341% | 0.003265% | 0.003997% | 4 | 0.001528% | 5% | 5% | 5%
Texas | Ward | Poly(oxy-1,2-ethanediyl)-nonylphenyl-hydroxy (mixture) | 127087-87-0 | 4 | 0.02357% | 0.00341% | 0.003265% | 0.003997% | 4 | 0.001528% | 5% | 5% | 5%
Texas | Ward | Boron sodium oxide | 1330-43-4 | 3 | 0.01768% | 0.00403% | 0.003049% | 0.004192% | 3 | 0.001146% | 0.0306% | 0.0231% | 4.503%
Texas | Ward | Ethylenediaminetetraacetic acid tetrasodium salt hydrate | 64-02-8 | 3 | 0.01768% | 0.00265% | 0.002119% | 0.003838% | 3 | 0.001146% | 0.02012% | 0.01605% | 54%
Texas | Ward | Poly(oxy-1,2-ethanediyl), alpha-hexyl-omega-hydroxy | 31726-34-8 | 3 | 0.01768% | 0.01133% | 0.01002% | 0.01261% | 3 | 0.001146% | 0.09681% | 0.08691% | 11.71%
Texas | Ward | Tetramethylammonium chloride | 75-57-0 | 3 | 0.01768% | 0.05199% | 0.04982% | 0.05783% | 3 | 0.001146% | 0.3938% | 0.3782% | 54.04%
Texas | Ward | Sodium carbonate | 497-19-8 | 2 | 0.01179% | 0.01354% | 0.00157% | 0.0255% | 2 | 0.0007638% | 100% | 100% | 100%
Texas | Ward | Alkenes, C>10 .alpha.- | 64743-02-8 | 1 | 0.005893% | 0.0001% | 0.0001% | 0.0001% | 1 | 0.0003819% | 5% | 5% | 5%
Texas | Ward | C10-C16 ethoxylated alcohol | 68002-97-1 | 1 | 0.005893% | 0.00223% | 0.00223% | 0.00223% | 1 | 0.0003819% | 5% | 5% | 5%
Texas | Ward | Calcium chloride | 10043-52-4 | 1 | 0.005893% | 0.00033% | 0.00033% | 0.00033% | 1 | 0.0003819% | 5% | 5% | 5%
Texas | Ward | Ethoxylated C14-15 alcohols | 68951-67-7 | 1 | 0.005893% | 0.00063% | 0.00063% | 0.00063% | 1 | 0.0003819% | 30% | 30% | 30%
Texas | Ward | Glycine, N,N-bis(carboxymethyl)-, trisodium salt | 5064-31-3 | 1 | 0.005893% | 7e-05% | 7e-05% | 7e-05% | 1 | 0.0003819% | 1% | 1% | 1%
Texas | Ward | Guar gum, carboxymethyl 2-hydroxypropyl ether, sodium salt | 68130-15-4 | 1 | 0.005893% | 0.21% | 0.21% | 0.21% | 1 | 0.0003819% | 60% | 60% | 60%
Texas | Ward | Naphtha, petroleum, hydrotreated heavy | 64742-48-9 | 1 | 0.005893% | 0.21% | 0.21% | 0.21% | 1 | 0.0003819% | 60% | 60% | 60%
Texas | Ward | Quaternary ammonium compounds, benzyl-C12-16-alkyldimethyl, chlorides | 68424-85-1 | 1 | 0.005893% | 0.00751% | 0.00751% | 0.00751% | 1 | 0.0003819% | 5% | 5% | 5%
Texas | Ward | Silica, amorphous precipitated | 67762-90-7 | 1 | 0.005893% | 0.00156% | 0.00156% | 0.00156% | 1 | 0.0003819% | 30% | 30% | 30%
Texas | Ward | Sodium erythorbate | 6381-77-7 | 1 | 0.005893% | 0.00024% | 0.00024% | 0.00024% | 1 | 0.0003819% | 100% | 100% | 100%
Texas | Ward | Sodium perborate tetrahydrate | 10486-00-7 | 1 | 0.005893% | 0.00335% | 0.00335% | 0.00335% | 1 | 0.0003819% | 100% | 100% | 100%
Texas | Ward | Solvent naphtha, petroleum, heavy aliph. | 64742-96-7 | 1 | 0.005893% | 0.05174% | 0.05174% | 0.05174% | 1 | 0.0003819% | 65% | 65% | 65%
Texas | Ward | Terpenes and Terpenoids, sweet orange-oil | 68647-72-3 | 1 | 0.005893% | 0.0013% | 0.0013% | 0.0013% | 1 | 0.0003819% | 5% | 5% | 5%
Texas | Ward | Thiourea polymer | 68527-49-1 | 1 | 0.005893% | 0.00063% | 0.00063% | 0.00063% | 1 | 0.0003819% | 30% | 30% | 30%
Texas | Webb | Ethylene glycol | 107-21-1 | 202 | 1.19% | 0.00619% | 0% | 0.06529% | 228 | 0.08707% | 30% | 10% | 46.5%
Texas | Webb | Hydrochloric acid | 7647-01-0 | 196 | 1.155% | 0.1751% | 0.003335% | 1.419% | 289 | 0.1104% | 35% | 7.5% | 40%
Texas | Webb | Distillates, petroleum, hydrotreated light | 64742-47-8 | 185 | 1.09% | 0.02428% | 1e-05% | 0.3522% | 206 | 0.07867% | 40% | 0.3% | 70%
Texas | Webb | Isopropanol | 67-63-0 | 178 | 1.049% | 0.000965% | 2e-05% | 0.008716% | 209 | 0.07981% | 30% | 0.3% | 40%
Texas | Webb | Sodium hydroxide | 1310-73-2 | 161 | 0.9488% | 0.00442% | 0% | 0.05976% | 194 | 0.07409% | 13% | 4% | 35%
Texas | Webb | Methanol | 67-56-1 | 152 | 0.8958% | 0.003155% | 2e-05% | 0.06246% | 200 | 0.07638% | 30% | 0.3% | 100%
Texas | Webb | Peroxydisulfuric acid, diammonium salt | 7727-54-0 | 150 | 0.884% | 0.00188% | 0% | 0.08141% | 202 | 0.07714% | 99% | 70% | 100%
Texas | Webb | Water | 7732-18-5 | 150 | 0.884% | 0.4844% | 0.01396% | 84.02% | 354 | 0.1352% | 63% | 25% | 100%
Texas | Webb | Citric acid | 77-92-9 | 138 | 0.8133% | 0.00201% | 0.0004025% | 0.00743% | 138 | 0.0527% | 55% | 50% | 100%
Texas | Webb | Quartz | 14808-60-7 | 130 | 0.7661% | 0.00018% | 3e-05% | 0.008965% | 143 | 0.05461% | 10% | 0.2% | 30%
Texas | Webb | Propargyl alcohol | 107-19-7 | 108 | 0.6365% | 0.00027% | 9e-05% | 0.000979% | 108 | 0.04124% | 10% | 5% | 10%
Texas | Webb | 2,2-Dibromo-3-nitrilopropionamide | 10222-01-2 | 103 | 0.607% | 0.00298% | 0.00027% | 0.01206% | 103 | 0.03933% | 20% | 10% | 40%
Texas | Webb | Acetic acid | 64-19-7 | 98 | 0.5776% | 0.0053% | 1e-05% | 0.06601% | 101 | 0.03857% | 60% | 0.3% | 100%
Texas | Webb | Ethanol | 64-17-5 | 89 | 0.5245% | 0.0008% | 0.00041% | 0.0482% | 90 | 0.03437% | 3% | 0.6% | 60%
Texas | Webb | Potassium hydroxide | 1310-58-3 | 85 | 0.5009% | 0.00647% | 0% | 0.06168% | 100 | 0.03819% | 30% | 0.9525% | 50%
Texas | Webb | Solvent naphtha, petroleum, heavy arom. | 64742-94-5 | 84 | 0.495% | 0.00027% | 0.0001% | 0.02411% | 85 | 0.03246% | 5% | 0.3% | 30%
Texas | Webb | Guar gum | 9000-30-0 | 81 | 0.4774% | 0.1022% | 0.0008% | 0.37% | 83 | 0.0317% | 60% | 1% | 100%
Texas | Webb | Polyethylene glycol | 25322-68-3 | 78 | 0.4597% | 0.007665% | 0.0007285% | 0.0155% | 91 | 0.03475% | 54.5% | 54.5% | 60%
Texas | Webb | Naphthalene | 91-20-3 | 74 | 0.4361% | 5e-05% | 2e-05% | 0.004052% | 75 | 0.02864% | 1% | 0.05% | 5%
Texas | Webb | Sodium chlorite | 7758-19-2 | 72 | 0.4243% | 0.002105% | 1e-05% | 0.01418% | 72 | 0.0275% | 10% | 0.1% | 30%
Texas | Webb | Solvent naphtha, petroleum, heavy aliph. | 64742-96-7 | 71 | 0.4184% | 0.3513% | 0.0422% | 0.4648% | 80 | 0.03055% | 65% | 60% | 65%
Texas | Webb | Glutaraldehyde | 111-30-8 | 67 | 0.3949% | 0.0048% | 0.0023% | 0.01227% | 67 | 0.02559% | 14% | 14% | 28.5%
Texas | Webb | Sodium chloride | 7647-14-5 | 67 | 0.3949% | 0.00356% | 4e-05% | 0.8967% | 85 | 0.03246% | 13% | 0.3% | 30%
Texas | Webb | Tetrakis(hydroxymethyl)phosphonium sulfate | 55566-30-8 | 62 | 0.3654% | 0.02106% | 0.005698% | 0.0219% | 63 | 0.02406% | 60% | 60% | 100%
Texas | Webb | Alkylaryl sulphonic acid | 27176-87-0 | 61 | 0.3595% | 0.0001% | 1e-05% | 0.0002% | 61 | 0.02329% | 8% | 5% | 8%
Texas | Webb | Sodium ethasulfate | 126-92-1 | 59 | 0.3477% | 0.00019% | 3.9e-05% | 0.000831% | 59 | 0.02253% | 60% | 60% | 60%
Texas | Webb | 1,2,4-Trimethylbenzene | 95-63-6 | 58 | 0.3418% | 0.000695% | 1e-05% | 0.03725% | 59 | 0.02253% | 1% | 0.01% | 48.7%
Texas | Webb | 2-Ethylhexanol | 104-76-7 | 58 | 0.3418% | 0% | 0% | 0.001041% | 61 | 0.02329% | 1.5% | 1.5% | 10%
Texas | Webb | Carbonic acid, dipotassium salt | 584-08-7 | 57 | 0.3359% | 0.00724% | 0% | 0.1256% | 57 | 0.02177% | 30% | 30% | 60%
Texas | Webb | Dibromoacetonitrile | 3252-43-5 | 57 | 0.3359% | 0.00043% | 4e-05% | 0.00048% | 57 | 0.02177% | 3% | 3% | 3%
Texas | Webb | Sodium bromide | 7647-15-6 | 57 | 0.3359% | 0.00058% | 5e-05% | 0.00064% | 57 | 0.02177% | 4% | 4% | 4%
Texas | Webb | Tetramethylammonium chloride | 75-57-0 | 57 | 0.3359% | 0.00745% | 0.00085% | 0.008366% | 57 | 0.02177% | 60% | 60% | 60%
Texas | Webb | Tri-n-butyl tetradecyl phosphonium chloride | 81741-28-8 | 57 | 0.3359% | 0.00203% | 2e-05% | 0.01764% | 57 | 0.02177% | 10% | 0.1% | 27%
Texas | Webb | 2-Butoxyethanol | 111-76-2 | 51 | 0.3006% | 0.0002% | 2e-05% | 0.00447% | 52 | 0.01986% | 10% | 10% | 40%
Texas | Webb | Didecyl dimethyl ammonium chloride | 7173-51-5 | 48 | 0.2829% | 0.0008% | 0.0005% | 0.005227% | 48 | 0.01833% | 3% | 3% | 8%
Texas | Webb | Quaternary ammonium compounds, benzyl-C12-16-alkyldimethyl, chlorides | 68424-85-1 | 48 | 0.2829% | 0.0008% | 0.0004025% | 0.003596% | 48 | 0.01833% | 3% | 3% | 5.5%
Texas | Webb | Chloride | 16887-00-6 | 46 | 0.2711% | 0.0375% | 0% | 0.07086% | 46 | 0.01757% | 30% | 30% | 30%
Texas | Webb | Formic acid | 64-18-6 | 46 | 0.2711% | 0.0298% | 0.00124% | 0.04266% | 51 | 0.01948% | 100% | 40% | 100%
Texas | Webb | Ammonium acetate | 631-61-8 | 42 | 0.2475% | 0.00405% | 4e-05% | 0.02666% | 43 | 0.01642% | 100% | 1% | 100%
Texas | Webb | Sulfamic acid | 5329-14-6 | 42 | 0.2475% | 4e-05% | 0% | 0.01417% | 42 | 0.01604% | 15% | 4% | 15%
Texas | Webb | Hydrogen fluoride (Hydrofluoric acid) | 7664-39-3 | 40 | 0.2357% | 0.01555% | 0.006995% | 0.02351% | 40 | 0.01528% | 1.5% | 1.5% | 1.5%
Texas | Webb | Poly(oxy-1,2-ethanediyl)-nonylphenyl-hydroxy (mixture) | 127087-87-0 | 40 | 0.2357% | 0.003325% | 3.95e-05% | 0.004142% | 40 | 0.01528% | 5% | 0.05% | 5%
Texas | Webb | Diethylene glycol monobutyl ether | 112-34-5 | 38 | 0.224% | 0.0002% | 0.0001% | 0.000315% | 76 | 0.02902% | 5% | 0% | 10%
Texas | Webb | Sodium thiosulfate | 7772-98-7 | 35 | 0.2063% | 0.00724% | 0.000588% | 0.04921% | 39 | 0.01489% | 40% | 30% | 60%
Texas | Webb | Benzyl chloride | 100-44-7 | 34 | 0.2004% | 4e-05% | 2e-05% | 5.35e-05% | 34 | 0.01298% | 1% | 1% | 1%
Texas | Webb | Formamide | 75-12-7 | 34 | 0.2004% | 0.001315% | 0.0006% | 0.001673% | 34 | 0.01298% | 30% | 30% | 30%
Texas | Webb | Nonoxynolá | 26027-38-3 | 34 | 0.2004% | 0.00044% | 0.0002% | 0.05379% | 34 | 0.01298% | 10% | 10% | 10%
Texas | Webb | 1-Benzylquinolinium chloride | 15619-48-4 | 33 | 0.1945% | 0.0001% | 0% | 0.00178% | 33 | 0.0126% | 10% | 0.1% | 10%
Texas | Webb | Oils, pine | 8002-09-3 | 33 | 0.1945% | 0.00022% | 0.0001% | 0.000282% | 33 | 0.0126% | 5% | 5% | 5%
Texas | Webb | N,N-Dimethylformamide | 68-12-2 | 31 | 0.1827% | 0.00167% | 0.00098% | 0.002385% | 31 | 0.01184% | 25% | 20% | 25%
Texas | Webb | Sodium perborate tetrahydrate | 10486-00-7 | 30 | 0.1768% | 8e-05% | 1.8e-05% | 0.008426% | 30 | 0.01146% | 50.5% | 1% | 100%
Texas | Webb | Tetrahydro-3,5-dimethyl,2H-1,3,5-thiadiazine-2-thione | 533-74-4 | 29 | 0.1709% | 0.0051% | 0% | 0.01104% | 29 | 0.01107% | 24% | 9.6% | 24%
Texas | Webb | alpha-C11-15-sec-alkyl-omega-hydroxypoly(oxy-1,2-ethanediyl) | 68131-40-8 | 28 | 0.165% | 0.001605% | 0.0003335% | 0.002643% | 28 | 0.01069% | 5% | 5% | 5%
Texas | Webb | Boric acid | 10043-35-3 | 28 | 0.165% | 0.001715% | 0% | 0.06732% | 28 | 0.01069% | 30% | 0.3% | 60%
Texas | Webb | Sodium bromate | 7789-38-0 | 27 | 0.1591% | 0.0226% | 0.004622% | 0.05116% | 31 | 0.01184% | 100% | 100% | 100%
Texas | Webb | Cinnamaldehyde (3-phenyl-2-propenal) | 104-55-2 | 26 | 0.1532% | 0.000595% | 0.00017% | 0.002873% | 26 | 0.009929% | 10% | 10% | 40%
Texas | Webb | 1-Propanaminium, N-(3-aminopropyl)-2-hydroxy-N,N-dimethyl-3-sulfo-, N-coco acyl derivs., inner salts | 68139-30-0 | 24 | 0.1414% | 0.000115% | 2.15e-05% | 0.0002485% | 24 | 0.009165% | 40% | 40% | 40%
Texas | Webb | Formaldehyde, polymer with N1-(2-aminoethyl)-1,2-ethanediamine, benzylated | 70750-07-1 | 23 | 0.1355% | 0.00805% | 0% | 0.00805% | 23 | 0.008783% | 60% | 60% | 60%
Texas | Webb | Petroleum distillate hydrotreated light | 6742-47-8 | 23 | 0.1355% | 0.01379% | 7e-05% | 0.01379% | 23 | 0.008783% | 26% | 26% | 26%
Texas | Webb | Choline chloride | 67-48-1 | 20 | 0.1179% | 0.0703% | 0.02363% | 0.09729% | 21 | 0.00802% | 75% | 75% | 75%
Texas | Webb | Ethanolamine | 141-43-5 | 20 | 0.1179% | 0.00461% | 0.001444% | 0.004779% | 20 | 0.007638% | 5% | 5% | 7%
Texas | Webb | Sodium hypochlorite | 7681-52-9 | 20 | 0.1179% | 0.0031% | 0.0029% | 0.00426% | 20 | 0.007638% | 15% | 15% | 15%
Texas | Webb | Boron sodium oxide | 1330-43-4 | 19 | 0.112% | 0.00675% | 0.001557% | 0.00904% | 19 | 0.007256% | 5% | 0.0648% | 30.17%
Texas | Webb | Sodium persulfate | 7775-27-1 | 19 | 0.112% | 0.00133% | 3e-05% | 0.02517% | 21 | 0.00802% | 100% | 1% | 100%
Texas | Webb | Poly(oxy-1,2-ethanediyl), alpha-hexyl-omega-hydroxy | 31726-34-8 | 18 | 0.1061% | 0.00595% | 0.002899% | 0.02276% | 18 | 0.006874% | 13% | 0.1037% | 13%
Texas | Webb | Tar bases, quinoline derivatives, benzyl chloride-quaternized | 72480-70-7 | 18 | 0.1061% | 0.000665% | 0.000245% | 0.0008245% | 18 | 0.006874% | 10% | 10% | 10%
Texas | Webb | Triethyl phosphate | 78-40-0 | 18 | 0.1061% | 0.000165% | 6.55e-05% | 0.0002015% | 18 | 0.006874% | 2.5% | 2.5% | 2.5%
Texas | Webb | Potassium metaborate | 13709-94-9 | 17 | 0.1002% | 0.02282% | 0.000216% | 0.043% | 17 | 0.006492% | 60% | 0.6% | 60%
Texas | Webb | C10-C16 ethoxylated alcohol | 68002-97-1 | 14 | 0.08251% | 0.00059% | 0% | 0.005975% | 14 | 0.005346% | 5% | 3.1% | 5%
Texas | Webb | Ethylenediaminetetraacetic acid tetrasodium salt hydrate | 64-02-8 | 13 | 0.07661% | 0.00818% | 0.000252% | 0.0251% | 13 | 0.004964% | 60% | 0.03869% | 60%
Texas | Webb | Glycine, N,N-bis(carboxymethyl)-, trisodium salt | 5064-31-3 | 13 | 0.07661% | 0.00014% | 6e-06% | 0.000418% | 13 | 0.004964% | 1% | 0.00052% | 1%
Texas | Webb | 1-Decanol | 112-30-1 | 12 | 0.07072% | 0.000745% | 0.0005765% | 0.0008335% | 12 | 0.004583% | 10% | 10% | 10%
Texas | Webb | 1-Octanol | 111-87-5 | 12 | 0.07072% | 0.00019% | 0.0001455% | 0.0002045% | 12 | 0.004583% | 2.5% | 2.5% | 2.5%
Texas | Webb | 1,2-Propylene glycol | 57-55-6 | 12 | 0.07072% | 0.000765% | 0.000144% | 0.004545% | 12 | 0.004583% | 70% | 60% | 70%
Texas | Webb | Nonyl phenol ethoxylate | 9016-45-9 | 12 | 0.07072% | 0.0009% | 0.0001075% | 0.009085% | 12 | 0.004583% | 7.5% | 5% | 10%
Texas | Webb | Antimony potassium oxide | 29638-69-5 | 11 | 0.06483% | 0.00052% | 3e-05% | 0.00455% | 11 | 0.004201% | 40% | 40% | 65%
Texas | Webb | Ethoxylated propoxylated C12-14 alcohols | 68439-51-0 | 11 | 0.06483% | 3e-05% | 1.5e-05% | 3e-05% | 12 | 0.004583% | 2% | 2% | 2%
Texas | Webb | tert-Butyl Hydroperoxide (70% Solution in Water) | 75-91-2 | 11 | 0.06483% | 0% | 0% | 0% | 11 | 0.004201% | 70% | 70% | 70%
Texas | Webb | Sodium metaborate tetrahydrate | 10555-76-7 | 10 | 0.05893% | 0% | 0% | 0% | 10 | 0.003819% | 25% | 25% | 25%
Texas | Webb | Ammonium chloride | 12125-02-9 | 9 | 0.05304% | 0.0193% | 0.000474% | 0.06682% | 9 | 0.003437% | 13% | 2% | 27%
Texas | Webb | Potassium chloride | 7447-40-7 | 9 | 0.05304% | 0.00516% | 0.00158% | 0.03851% | 9 | 0.003437% | 10% | 10% | 70%
Texas | Webb | White mineral oil, petroleum | 8042-47-5 | 8 | 0.04715% | 0.06283% | 0.03836% | 0.09324% | 8 | 0.003055% | 100% | 91% | 100%
Texas | Webb | Ethoxylated C12-16 alcohols | 68551-12-2 | 7 | 0.04125% | 0.0046% | 9e-05% | 0.00615% | 7 | 0.002673% | 3.1% | 3.1% | 30%
Texas | Webb | Sodium acetate | 127-09-3 | 7 | 0.04125% | 0.00341% | 0% | 0.007919% | 7 | 0.002673% | 20% | 9.5% | 20%
Texas | Webb | Stannous chloride dihydrate | 10025-69-1 | 7 | 0.04125% | 0.00198% | 0.001086% | 0.004292% | 7 | 0.002673% | 100% | 100% | 100%
Texas | Webb | C8-10 Alcohols | 85566-12-7 | 6 | 0.03536% | 0.000265% | 0.000185% | 0.0003% | 6 | 0.002291% | 10% | 10% | 10%
Texas | Webb | Calcium carbonate (Limestone) | 1317-65-3 | 6 | 0.03536% | 0.00239% | 0% | 0.00459% | 6 | 0.002291% | 10% | 5% | 10%
Texas | Webb | Calcium hydroxide | 1305-62-0 | 6 | 0.03536% | 0.00239% | 0% | 0.00459% | 6 | 0.002291% | 10% | 5% | 10%
Texas | Webb | Calcium peroxide | 1305-79-9 | 6 | 0.03536% | 0.006835% | 0% | 0.00935% | 6 | 0.002291% | 30% | 10% | 30%
Texas | Webb | Castor oil | 8001-79-4 | 6 | 0.03536% | 1.457% | 1.224% | 3% | 6 | 0.002291% | 4% | 4% | 4%
Texas | Webb | Quinaldine | 91-63-4 | 6 | 0.03536% | 0.000135% | 9.25e-05% | 0.00015% | 6 | 0.002291% | 5% | 5% | 5%
Texas | Webb | Quinoline | 91-22-5 | 6 | 0.03536% | 5e-05% | 3.5e-05% | 6e-05% | 6 | 0.002291% | 2% | 2% | 2%
Texas | Webb | Ethoxylated C12-14 alcohols | 68439-50-9 | 5 | 0.02947% | 0.0053% | 0.00116% | 0.0062% | 5 | 0.001909% | 3.1% | 3.1% | 3.1%
Texas | Webb | Potassium acetate | 127-08-2 | 5 | 0.02947% | 0.00037% | 4.8e-05% | 0.00038% | 5 | 0.001909% | 5% | 5% | 6.6%
Texas | Webb | Trimethyl borate | 121-43-7 | 5 | 0.02947% | 0.00257% | 0.000524% | 0.0082% | 5 | 0.001909% | 30% | 30% | 30%
Texas | Webb | 1-(Phenylmethyl)pyridinium Et Me derivs., chlorides | 68909-18-2 | 4 | 0.02357% | 0.00443% | 0.0008145% | 0.01744% | 4 | 0.001528% | 16.5% | 13% | 88%
Texas | Webb | Benzene, C10-16-alkyl derivs. | 68648-87-3 | 4 | 0.02357% | 3e-05% | 1.3e-05% | 3e-05% | 4 | 0.001528% | 5% | 5% | 5%
Texas | Webb | Benzenesulfonic acid, C10-16-alkyl derivs. | 68584-22-5 | 4 | 0.02357% | 0.00065% | 0.000273% | 0.0006955% | 4 | 0.001528% | 100% | 100% | 100%
Texas | Webb | Distillates, petroleum, hydrotreated light naphthenic | 64742-53-6 | 4 | 0.02357% | 0.009505% | 0% | 0.01915% | 4 | 0.001528% | 80% | 80% | 80%
Texas | Webb | Distillates, petroleum, hydrotreated light paraffinic | 64742-55-8 | 4 | 0.02357% | 0.3892% | 0.3719% | 0.3972% | 4 | 0.001528% | 60% | 60% | 60%
Texas | Webb | Poly(oxy-1,2-ethanediyl), alpha-(nonylphenyl)-omega-hydroxy- , branched | 68412-54-4 | 4 | 0.02357% | 0.00082% | 0.000599% | 0.0008455% | 4 | 0.001528% | 10% | 10% | 10%
Texas | Webb | Sulfuric acid | 7664-93-9 | 4 | 0.02357% | 1e-05% | 1.5e-06% | 1e-05% | 4 | 0.001528% | 1.5% | 1.5% | 1.5%
Texas | Webb | Ethylbenzene | 100-41-4 | 3 | 0.01768% | 0.01463% | 0.005909% | 0.01544% | 3 | 0.001146% | 30% | 30% | 30%
Texas | Webb | Methenamine | 100-97-0 | 3 | 0.01768% | 0.00177% | 0.000177% | 0.001923% | 3 | 0.001146% | 0.01% | 0.01% | 0.901%
Texas | Webb | Oxirane, methyl-, polymer with oxirane, mono-C10-16-alkyl ethers, phosphates | 68649-29-6 | 3 | 0.01768% | 0.00244% | 0.000982% | 0.002575% | 3 | 0.001146% | 5% | 5% | 5%
Texas | Webb | Phenolic resin | 9003-35-4 | 3 | 0.01768% | 0.8835% | 0.08835% | 0.9635% | 3 | 0.001146% | 5% | 5% | 5%
Texas | Webb | Triethanolamine | 102-71-6 | 3 | 0.01768% | 0.02142% | 0.002142% | 0.02202% | 3 | 0.001146% | 0.2098% | 0.2062% | 58.52%
Texas | Webb | Xylenes | 1330-20-7 | 3 | 0.01768% | 0.03413% | 0.01378% | 0.03602% | 3 | 0.001146% | 70% | 70% | 70%
Texas | Webb | 1,2-Benzisothiazolin-3-one | 2634-33-5 | 2 | 0.01179% | 1e-05% | 1e-05% | 1e-05% | 2 | 0.0007638% | 1e-05% | 1e-05% | 1e-05%
Texas | Webb | 2-Propenoic acid, 2-ethylhexyl ester, polymer with 2-hydroxyethyl 2- propenoate | 36089-45-9 | 2 | 0.01179% | 1e-05% | 1e-05% | 1e-05% | 2 | 0.0007638% | 6e-05% | 3.3e-05% | 8.7e-05%
Texas | Webb | Acetic anhydride | 108-24-7 | 2 | 0.01179% | 0.02722% | 0.02226% | 0.03218% | 3 | 0.001146% | 62% | 33.2% | 62%
Texas | Webb | Alkenes, C>10 .alpha.- | 64743-02-8 | 2 | 0.01179% | 0.000245% | 0.0002315% | 0.0002585% | 2 | 0.0007638% | 0.00235% | 0.002242% | 0.002458%
Texas | Webb | Anionic polyacrylamide | 25085-02-3 | 2 | 0.01179% | 0.002665% | 0.0008335% | 0.004497% | 2 | 0.0007638% | 10% | 10% | 10%
Texas | Webb | Corn sugar gum | 11138-66-2 | 2 | 0.01179% | 0.01059% | 0.01054% | 0.01063% | 2 | 0.0007638% | 0.1011% | 0.101% | 0.1013%
Texas | Webb | Dimethyl polysiloxane | 63148-62-9 | 2 | 0.01179% | 0.000125% | 6.65e-05% | 0.0001835% | 2 | 0.0007638% | 0.001205% | 0.0006695% | 0.001741%
Texas | Webb | Edifas B | 9004-32-4 | 2 | 0.01179% | 1e-05% | 1e-05% | 1e-05% | 2 | 0.0007638% | 1.5e-05% | 1.05e-05% | 1.95e-05%
Texas | Webb | Ethoxylated C14-15 alcohols | 68951-67-7 | 2 | 0.01179% | 0.000555% | 0.0005325% | 0.0005775% | 2 | 0.0007638% | 0.00529% | 0.005047% | 0.005533%
Texas | Webb | Fatty acids, C18-unsatd., dimers, ethoxylated propoxylated | 68308-89-4 | 2 | 0.01179% | 1e-05% | 1e-05% | 1e-05% | 2 | 0.0007638% | 6e-05% | 3.3e-05% | 8.7e-05%
Texas | Webb | Fatty acids, tall-oil | 61790-12-3 | 2 | 0.01179% | 0.001445% | 0.001386% | 0.001503% | 2 | 0.0007638% | 0.01381% | 0.01318% | 0.01444%
Texas | Webb | Glycine, N,N'-1,2-ethanediylbis[N-(carboxymethyl)-, disodium salt | 139-33-3 | 2 | 0.01179% | 0.000105% | 0.0001005% | 0.0001095% | 2 | 0.0007638% | 0.001035% | 0.0009855% | 0.001084%
Texas | Webb | Glycolic acid sodium salt | 2836-32-0 | 2 | 0.01179% | 0.000325% | 0.0003115% | 0.0003385% | 2 | 0.0007638% | 0.0031% | 0.002956% | 0.003244%
Texas | Webb | Magnesium hydroxide | 1309-42-8 | 2 | 0.01179% | 0.003125% | 0.002014% | 0.004236% | 2 | 0.0007638% | 5% | 5% | 5%
Texas | Webb | Magnesium oxide (MgO) | 1309-48-4 | 2 | 0.01179% | 0.001245% | 0.0007995% | 0.001691% | 2 | 0.0007638% | 2% | 2% | 2%
Texas | Webb | Magnesium peroxide (Mg(O2)) | 14452-57-4 | 2 | 0.01179% | 0.001875% | 0.001205% | 0.002546% | 2 | 0.0007638% | 3% | 3% | 3%
Texas | Webb | Morpholinium, 4-ethyl-4-hexadecyl-, ethyl sulfate | 78-21-7 | 2 | 0.01179% | 4e-05% | 4e-05% | 4e-05% | 2 | 0.0007638% | 0.00038% | 0.00038% | 0.00038%
Texas | Webb | Polysorbate 20 | 9005-64-5 | 2 | 0.01179% | 0.000665% | 0.0006605% | 0.0006695% | 2 | 0.0007638% | 0.006335% | 0.006321% | 0.006349%
Texas | Webb | Polysorbate 80 | 9005-65-6 | 2 | 0.01179% | 1e-05% | 1e-05% | 1e-05% | 2 | 0.0007638% | 2e-05% | 1.1e-05% | 2.9e-05%
Texas | Webb | Quaternary ammonium compounds, dicoco alkyldimethyl, chlorides | 61789-77-3 | 2 | 0.01179% | 0.000475% | 0.0004705% | 0.0004795% | 2 | 0.0007638% | 0.00454% | 0.00454% | 0.00454%
Texas | Webb | Silica, amorphous precipitated | 67762-90-7 | 2 | 0.01179% | 3.5e-05% | 2.15e-05% | 4.85e-05% | 2 | 0.0007638% | 0.000295% | 0.0001645% | 0.0004255%
Texas | Webb | Siloxanes and Silicones, di-Me, 3-hydroxypropyl Me, ethoxylated propoxylated | 68937-55-3 | 2 | 0.01179% | 1e-05% | 1e-05% | 1e-05% | 2 | 0.0007638% | 6e-05% | 3.3e-05% | 8.7e-05%
Texas | Webb | Sodium nitrite | 7632-00-0 | 2 | 0.01179% | 1e-05% | 1e-05% | 1e-05% | 2 | 0.0007638% | 1.5e-05% | 1.05e-05% | 1.95e-05%
Texas | Webb | Sodium sulfate | 7757-82-6 | 2 | 0.01179% | 0% | 0% | 0% | 2 | 0.0007638% | 1.5% | 1.05% | 1.95%
Texas | Webb | Sorbitan, monooctadecanoate | 1338-41-6 | 2 | 0.01179% | 1.5e-05% | 1.05e-05% | 1.95e-05% | 2 | 0.0007638% | 0.000115% | 6.55e-05% | 0.0001645%
Texas | Webb | Synthetic organic polymer | 9051-89-2 | 2 | 0.01179% | 0.1392% | 0.1382% | 0.1402% | 2 | 0.0007638% | 1.33% | 1.327% | 1.332%
Texas | Webb | Talc | 14807-96-6 | 2 | 0.01179% | 6e-05% | 6e-05% | 6e-05% | 2 | 0.0007638% | 0.000615% | 0.0006105% | 0.0006195%
Texas | Webb | Thiourea polymer | 68527-49-1 | 2 | 0.01179% | 0.00119% | 0.001145% | 0.001235% | 2 | 0.0007638% | 0.01137% | 0.01085% | 0.01188%
Texas | Webb | Trisodium ethylenediaminetetraacetate | 150-38-9 | 2 | 0.01179% | 0.000105% | 0.0001005% | 0.0001095% | 2 | 0.0007638% | 0.001035% | 0.0009855% | 0.001084%
Texas | Webb | Vinylidene chloride/methylacrylate copolymer | 25038-72-6 | 2 | 0.01179% | 0.00208% | 0.002071% | 0.002089% | 2 | 0.0007638% | 0.01988% | 0.01984% | 0.01993%
Texas | Webb | Zirconium, acetate lactate oxo ammonium complexes | 68909-34-2 | 2 | 0.01179% | 0.02131% | 0.004111% | 0.0385% | 2 | 0.0007638% | 60% | 60% | 60%
Texas | Webb | 1-Propanol | 71-23-8 | 1 | 0.005893% | 0.02868% | 0.02868% | 0.02868% | 1 | 0.0003819% | 30% | 30% | 30%
Texas | Webb | Alcohols, C7-9-iso-, C8-rich, ethoxylated | 78330-19-5 | 1 | 0.005893% | 0% | 0% | 0% | 1 | 0.0003819% | 5% | 5% | 5%
Texas | Webb | Alcohols, C9-11-iso-, C10-rich, ethoxylated | 78330-20-8 | 1 | 0.005893% | 0% | 0% | 0% | 1 | 0.0003819% | 5% | 5% | 5%
Texas | Webb | Benzoic acid | 65-85-0 | 1 | 0.005893% | 0% | 0% | 0% | 1 | 0.0003819% | 100% | 100% | 100%
Texas | Webb | Bronopol | 52-51-7 | 1 | 0.005893% | 4e-05% | 4e-05% | 4e-05% | 2 | 0.0007638% | 100% | 100% | 100%
Texas | Webb | Carbon dioxide | 124-38-9 | 1 | 0.005893% | 0% | 0% | 0% | 1 | 0.0003819% | 100% | 100% | 100%
Texas | Webb | Nitrilotriacetic acid trisodium monohydrate | 18662-53-8 | 1 | 0.005893% | 0% | 0% | 0% | 1 | 0.0003819% | 40% | 40% | 40%
Texas | Webb | Nitrogen, liquid | 7727-37-9 | 1 | 0.005893% | 0% | 0% | 0% | 1 | 0.0003819% | 100% | 100% | 100%
Texas | Webb | Sodium bicarbonate | 144-55-8 | 1 | 0.005893% | 0.00484% | 0.00484% | 0.00484% | 1 | 0.0003819% | 100% | 100% | 100%
Texas | Webb | Sodium iodide | 7681-82-5 | 1 | 0.005893% | 0% | 0% | 0% | 1 | 0.0003819% | 5% | 5% | 5%
Texas | Webb | Sodium sulfite | 7757-83-7 | 1 | 0.005893% | 0% | 0% | 0% | 1 | 0.0003819% | 1% | 1% | 1%
Texas | Webb | Thiourea | 62-56-6 | 1 | 0.005893% | 0.00802% | 0.00802% | 0.00802% | 1 | 0.0003819% | 100% | 100% | 100%
Texas | Wheeler | Methanol | 67-56-1 | 138 | 0.8133% | 0.00296% | 0.00017% | 0.02578% | 206 | 0.07867% | 20% | 0.3257% | 40%
Texas | Wheeler | Distillates, petroleum, hydrotreated light | 64742-47-8 | 137 | 0.8074% | 0.03161% | 0.01542% | 0.1808% | 195 | 0.07447% | 30% | 0.4227% | 70%
Texas | Wheeler | Glutaraldehyde | 111-30-8 | 108 | 0.6365% | 0.007395% | 0.000317% | 0.02341% | 109 | 0.04163% | 30% | 0.0809% | 60%
Texas | Wheeler | Hydrochloric acid | 7647-01-0 | 108 | 0.6365% | 0.1162% | 0.02119% | 0.225% | 110 | 0.04201% | 14.93% | 1.645% | 37.75%
Texas | Wheeler | Ethanol | 64-17-5 | 98 | 0.5776% | 0.00079% | 0.0002185% | 0.01394% | 118 | 0.04506% | 5% | 1% | 60%
Texas | Wheeler | Citric acid | 77-92-9 | 81 | 0.4774% | 0.002572% | 0.00047% | 0.0111% | 81 | 0.03093% | 60% | 30% | 70%
Texas | Wheeler | Methenamine | 100-97-0 | 79 | 0.4656% | 0.025% | 0.000122% | 0.08886% | 84 | 0.03208% | 1% | 0.01% | 2%
Texas | Wheeler | Water | 7732-18-5 | 79 | 0.4656% | 0.7486% | 0.02932% | 2.731% | 177 | 0.06759% | 60% | 5% | 95%
Texas | Wheeler | Phenolic resin | 9003-35-4 | 78 | 0.4597% | 0.1467% | 0.04919% | 0.2772% | 93 | 0.03552% | 5% | 1.902% | 5%
Texas | Wheeler | Quaternary ammonium compounds, benzyl-C12-16-alkyldimethyl, chlorides | 68424-85-1 | 78 | 0.4597% | 0.0018% | 0.0005305% | 0.004052% | 80 | 0.03055% | 10% | 5% | 10%
Texas | Wheeler | Isopropanol | 67-63-0 | 75 | 0.442% | 0.00028% | 2.7e-05% | 0.01576% | 87 | 0.03322% | 10% | 5% | 30%
Texas | Wheeler | Acetic acid | 64-19-7 | 74 | 0.4361% | 0.00401% | 0.00047% | 0.04564% | 76 | 0.02902% | 50% | 38% | 60%
Texas | Wheeler | Peroxydisulfuric acid, diammonium salt | 7727-54-0 | 65 | 0.3831% | 0.00347% | 0.000236% | 0.03527% | 72 | 0.0275% | 100% | 0.0599% | 100%
Texas | Wheeler | Guar gum | 9000-30-0 | 55 | 0.3241% | 0.07275% | 0.007% | 0.243% | 55 | 0.021% | 50% | 0.547% | 60%
Texas | Wheeler | Acetic anhydride | 108-24-7 | 52 | 0.3065% | 0.04707% | 0.002095% | 0.07519% | 52 | 0.01986% | 62% | 62% | 100%
Texas | Wheeler | Choline chloride | 67-48-1 | 52 | 0.3065% | 0.0766% | 0.003537% | 0.09739% | 52 | 0.01986% | 75% | 70% | 100%
Texas | Wheeler | Quartz | 14808-60-7 | 51 | 0.3006% | 0.01% | 0.00013% | 8.52% | 51 | 0.01948% | 15% | 1.5% | 97.08%
Texas | Wheeler | Solvent naphtha, petroleum, heavy arom. | 64742-94-5 | 50 | 0.2947% | 0.000155% | 2.51e-05% | 0.01054% | 50 | 0.01909% | 7.5% | 0.0004056% | 30%
Texas | Wheeler | Ethylene glycol | 107-21-1 | 42 | 0.2475% | 0.00399% | 0.000476% | 0.01819% | 43 | 0.01642% | 25% | 0.162% | 29.5%
Texas | Wheeler | Propargyl alcohol | 107-19-7 | 41 | 0.2416% | 0.00017% | 2e-05% | 0.00211% | 41 | 0.01566% | 8% | 2.899e-05% | 10%
Texas | Wheeler | Nonyl phenol ethoxylate | 9016-45-9 | 39 | 0.2298% | 0.00015% | 6.7e-05% | 0.004437% | 40 | 0.01528% | 10% | 10% | 10%
Texas | Wheeler | Sodium hydroxide | 1310-73-2 | 39 | 0.2298% | 0.0001% | 0% | 0.01311% | 42 | 0.01604% | 5% | 6.559e-05% | 50.17%
Texas | Wheeler | Formic acid | 64-18-6 | 38 | 0.224% | 0.002% | 0.0002725% | 0.00315% | 39 | 0.01489% | 60% | 60% | 60%
Texas | Wheeler | Benzyl chloride | 100-44-7 | 37 | 0.2181% | 3e-05% | 0% | 5.2e-05% | 38 | 0.01451% | 1% | 1% | 1%
Texas | Wheeler | Sodium perborate tetrahydrate | 10486-00-7 | 37 | 0.2181% | 0.01123% | 0.004872% | 0.04323% | 42 | 0.01604% | 100% | 100% | 100%
Texas | Wheeler | Naphthalene | 91-20-3 | 36 | 0.2122% | 0.00011% | 1e-05% | 0.004132% | 36 | 0.01375% | 5% | 0.0001% | 5%
Texas | Wheeler | Didecyl dimethyl ammonium chloride | 7173-51-5 | 34 | 0.2004% | 0.0025% | 9.65e-05% | 0.003164% | 34 | 0.01298% | 10% | 8% | 10%
Texas | Wheeler | 1,2-Ethanediaminium, N, N'-bis[2-[bis(2-hydroxyethyl)methylammonio]ethyl]-N,N'bis(2-hydroxyethyl)-N,N'-dimethyl-,tetrachloride | 138879-94-4 | 32 | 0.1886% | 0.00054% | 0.0004485% | 0.000868% | 32 | 0.01222% | 60% | 60% | 60%
Texas | Wheeler | Sodium acetate | 127-09-3 | 31 | 0.1827% | 0.00517% | 0.000325% | 0.01369% | 31 | 0.01184% | 5% | 5% | 5%
Texas | Wheeler | Diethylene glycol | 111-46-6 | 28 | 0.165% | 0.00078% | 0.0004345% | 0.000971% | 28 | 0.01069% | 5% | 5% | 5%
Texas | Wheeler | Copolymer of acrylamide and sodium acrylate | 25987-30-8 | 27 | 0.1591% | 0.02932% | 0.0161% | 0.04969% | 27 | 0.01031% | 40% | 25% | 40%
Texas | Wheeler | 2,2-Dibromo-3-nitrilopropionamide | 10222-01-2 | 24 | 0.1414% | 0.000115% | 4e-05% | 0.005697% | 24 | 0.009165% | 100% | 11.5% | 100%
Texas | Wheeler | Magnesium hydroxide | 1309-42-8 | 24 | 0.1414% | 0.0033% | 0.003148% | 0.003559% | 24 | 0.009165% | 60% | 60% | 60%
Texas | Wheeler | Magnesium oxide (MgO) | 1309-48-4 | 24 | 0.1414% | 0.0033% | 0.003148% | 0.003559% | 24 | 0.009165% | 60% | 60% | 60%
Texas | Wheeler | Magnesium peroxide (Mg(O2)) | 14452-57-4 | 24 | 0.1414% | 0.0022% | 0.002096% | 0.002368% | 24 | 0.009165% | 40% | 40% | 40%
Texas | Wheeler | 1,2,4-Trimethylbenzene | 95-63-6 | 23 | 0.1355% | 0% | 0% | 0.000847% | 23 | 0.008783% | 1% | 1% | 1%
Texas | Wheeler | Ammonium chloride | 12125-02-9 | 23 | 0.1355% | 0.00195% | 0.001136% | 0.007848% | 23 | 0.008783% | 2% | 2% | 11%
Texas | Wheeler | Poly(oxy-1,2-ethanediyl)-nonylphenyl-hydroxy (mixture) | 127087-87-0 | 23 | 0.1355% | 2e-05% | 0% | 0.004217% | 23 | 0.008783% | 5% | 5% | 5%
Texas | Wheeler | White mineral oil, petroleum | 8042-47-5 | 23 | 0.1355% | 0.00689% | 0.001214% | 0.02563% | 23 | 0.008783% | 100% | 100% | 100%
Texas | Wheeler | Tetramethylammonium chloride | 75-57-0 | 21 | 0.1238% | 0.0221% | 0.00038% | 0.1062% | 21 | 0.00802% | 1% | 0.1988% | 2.145%
Texas | Wheeler | Tri-n-butyl tetradecyl phosphonium chloride | 81741-28-8 | 21 | 0.1238% | 0.00302% | 0% | 0.02901% | 21 | 0.00802% | 10% | 5% | 10%
Texas | Wheeler | Ethylenediaminetetraacetic acid tetrasodium salt hydrate | 64-02-8 | 20 | 0.1179% | 0.0002543% | 1e-05% | 0.002961% | 20 | 0.007638% | 0.01243% | 0% | 0.1326%
Texas | Wheeler | 1-Benzylquinolinium chloride | 15619-48-4 | 18 | 0.1061% | 6e-05% | 5e-05% | 0.0002475% | 18 | 0.006874% | 10% | 10% | 10%
Texas | Wheeler | C10-C16 ethoxylated alcohol | 68002-97-1 | 18 | 0.1061% | 0.002135% | 0.001143% | 0.06543% | 18 | 0.006874% | 0.03335% | 0.009781% | 100%
Texas | Wheeler | Sodium hypochlorite | 7681-52-9 | 18 | 0.1061% | 0.0001% | 0% | 0.009215% | 18 | 0.006874% | 30% | 25.55% | 30%
Texas | Wheeler | Polyethylene glycol | 25322-68-3 | 17 | 0.1002% | 0.00089% | 1.8e-05% | 0.02708% | 17 | 0.006492% | 0.01559% | 0.000226% | 70%
Texas | Wheeler | Sodium erythorbate | 6381-77-7 | 16 | 0.0943% | 0.0008% | 8.012e-06% | 0.001145% | 16 | 0.00611% | 0.01428% | 0.0001246% | 0.04575%
Texas | Wheeler | Alcohols, C7-9-iso-, C8-rich, ethoxylated | 78330-19-5 | 15 | 0.0884% | 0.0037% | 6.7e-05% | 0.004588% | 15 | 0.005728% | 0.04693% | 0.001019% | 0.1284%
Texas | Wheeler | Alcohols, C9-11-iso-, C10-rich, ethoxylated | 78330-20-8 | 15 | 0.0884% | 0.0037% | 6.7e-05% | 0.004588% | 15 | 0.005728% | 0.04693% | 0.001019% | 0.1284%
Texas | Wheeler | Anionic polyacrylamide | 25085-02-3 | 15 | 0.0884% | 0.03503% | 0.018% | 0.04557% | 15 | 0.005728% | 0.5103% | 0.1974% | 0.8658%
Texas | Wheeler | Oxyalkylated nonyl phenolic resin | 30846-35-6 | 15 | 0.0884% | 0.00276% | 5e-05% | 0.003432% | 15 | 0.005728% | 0.03% | 0.000755% | 0.09597%
Texas | Wheeler | Talc | 14807-96-6 | 15 | 0.0884% | 5e-05% | 3.7e-05% | 8.1e-05% | 15 | 0.005728% | 2% | 0.000357% | 2%
Texas | Wheeler | Ulexite | 1319-33-1 | 15 | 0.0884% | 0.03412% | 0.02699% | 0.06103% | 15 | 0.005728% | 60% | 60% | 60%
Texas | Wheeler | Alcohols, C11-14-iso-, C13-rich, ethoxylated | 78330-21-9 | 14 | 0.08251% | 0.001735% | 3.65e-05% | 0.00227% | 14 | 0.005346% | 0.02121% | 0.0004995% | 0.06641%
Texas | Wheeler | Sorbitan, mono-(9Z)-9-octadecenoate | 1338-43-8 | 14 | 0.08251% | 0.001635% | 0.000736% | 0.002046% | 14 | 0.005346% | 0.02247% | 0.008891% | 1.077%
Texas | Wheeler | Glycine, N,N-bis(carboxymethyl)-, trisodium salt | 5064-31-3 | 13 | 0.07661% | 3e-05% | 4.31e-07% | 5e-05% | 13 | 0.004964% | 0.00041% | 6.718e-06% | 0.002436%
Texas | Wheeler | Quaternary ammonium compounds, benzyl-C10-16-alkyldimethyl,áchlorides | 68989-00-4 | 13 | 0.07661% | 0.00164% | 3.6e-05% | 0.002272% | 13 | 0.004964% | 0.02323% | 0.000498% | 0.06928%
Texas | Wheeler | Sorbitan, monooctadecenoate, poly(oxy-1,2-ethanediyl) derivis. | 9005-67-8 | 13 | 0.07661% | 0.00094% | 0.0004% | 0.001142% | 13 | 0.004964% | 0.01267% | 0.005442% | 0.02193%
Texas | Wheeler | Thiocyanic acid, ammonium salt | 1762-95-4 | 13 | 0.07661% | 0.001% | 0.000424% | 0.001212% | 13 | 0.004964% | 0.01433% | 0.005752% | 0.02318%
Texas | Wheeler | Sodium chloride | 7647-14-5 | 11 | 0.06483% | 0.03346% | 0.004065% | 0.0812% | 13 | 0.004964% | 30% | 0.2303% | 100%
Texas | Wheeler | Sodium persulfate | 7775-27-1 | 11 | 0.06483% | 0.0031% | 0.001505% | 0.008105% | 11 | 0.004201% | 100% | 100% | 100%
Texas | Wheeler | Terpenes and Terpenoids, sweet orange-oil | 68647-72-3 | 11 | 0.06483% | 0.00011% | 9.5e-05% | 0.000875% | 11 | 0.004201% | 5% | 5% | 20%
Texas | Wheeler | Alkenes, C>10 .alpha.- | 64743-02-8 | 10 | 0.05893% | 0.000195% | 2.45e-05% | 0.0008515% | 10 | 0.003819% | 0.00795% | 0.0001215% | 5%
Texas | Wheeler | Calcium chloride | 10043-52-4 | 10 | 0.05893% | 0.004295% | 0.0001192% | 0.01019% | 10 | 0.003819% | 0.04032% | 0.001866% | 5%
Texas | Wheeler | Ethoxylated C14-15 alcohols | 68951-67-7 | 10 | 0.05893% | 0.00055% | 4.9e-05% | 0.001915% | 10 | 0.003819% | 0.01788% | 0.0002745% | 30%
Texas | Wheeler | Fatty acids, tall-oil | 61790-12-3 | 10 | 0.05893% | 0.001145% | 0.000127% | 0.004994% | 10 | 0.003819% | 0.04668% | 0.0007155% | 21%
Texas | Wheeler | Thiourea polymer | 68527-49-1 | 9 | 0.05304% | 0.00111% | 0.000104% | 0.00414% | 9 | 0.003437% | 0.02281% | 0.000524% | 18.03%
Texas | Wheeler | Trimethylamine quaternized polyepichlorohydrin | 51838-31-4 | 9 | 0.05304% | 0.00328% | 0.003122% | 0.005802% | 9 | 0.003437% | 60% | 60% | 60%
Texas | Wheeler | Corn sugar gum | 11138-66-2 | 8 | 0.04715% | 0.001755% | 4.15e-06% | 0.003697% | 8 | 0.003055% | 0.1237% | 0.01656% | 1%
Texas | Wheeler | 4-Nonylphenol | 104-40-5 | 7 | 0.04125% | 0.00523% | 0.004979% | 0.01% | 7 | 0.002673% | 10% | 10% | 10%
Texas | Wheeler | Ethoxylated C9-11 alcohols | 68439-46-3 | 7 | 0.04125% | 0.00273% | 0.001856% | 0.004231% | 7 | 0.002673% | 0.2114% | 0.03125% | 10%
Texas | Wheeler | Glycine, N,N'-1,2-ethanediylbis[N-(carboxymethyl)-, disodium salt | 139-33-3 | 6 | 0.03536% | 5e-05% | 1.75e-05% | 5.75e-05% | 6 | 0.002291% | 0.000795% | 0.0006725% | 0.001245%
Texas | Wheeler | Glycolic acid sodium salt | 2836-32-0 | 6 | 0.03536% | 0.00015% | 6.25e-05% | 0.000175% | 6 | 0.002291% | 0.002385% | 0.002012% | 0.00374%
Texas | Wheeler | Naphtha, petroleum, hydrotreated heavy | 64742-48-9 | 6 | 0.03536% | 0.07479% | 0.0581% | 0.1249% | 6 | 0.002291% | 60% | 60% | 60%
Texas | Wheeler | Potassium hydroxide | 1310-58-3 | 6 | 0.03536% | 0.00228% | 1e-05% | 0.01832% | 6 | 0.002291% | 23% | 6.75e-05% | 28.25%
Texas | Wheeler | Trisodium ethylenediaminetetraacetate | 150-38-9 | 6 | 0.03536% | 5e-05% | 1.75e-05% | 5.75e-05% | 6 | 0.002291% | 0.000795% | 0.0006725% | 0.001245%
Texas | Wheeler | Boron sodium oxide | 1330-43-4 | 5 | 0.02947% | 0.00189% | 0.001116% | 0.01727% | 5 | 0.001909% | 0.04% | 0.01014% | 25.36%
Texas | Wheeler | Distillates, petroleum, hydrotreated middle | 64742-46-7 | 5 | 0.02947% | 0.45% | 8e-05% | 0.45% | 5 | 0.001909% | 60% | 5% | 60%
Texas | Wheeler | Sodium carbonate | 497-19-8 | 5 | 0.02947% | 0.00141% | 0.000828% | 0.006806% | 5 | 0.001909% | 100% | 21.6% | 100%
Texas | Wheeler | Tetradecyl dimethyl benzyl ammonium chloride | 139-08-2 | 5 | 0.02947% | 0.00125% | 0.00121% | 0.00187% | 5 | 0.001909% | 5% | 5% | 5%
Texas | Wheeler | Acrylic polymers | 26006-22-4 | 4 | 0.02357% | 0.00037% | 0.0001325% | 0.002478% | 4 | 0.001528% | 55% | 50% | 60%
Texas | Wheeler | Magnesium chloride | 7786-30-3 | 4 | 0.02357% | 0.02895% | 0.02159% | 0.05783% | 5 | 0.001909% | 0.25% | 0.1893% | 0.2981%
Texas | Wheeler | N,N-Dimethylformamide | 68-12-2 | 4 | 0.02357% | 0.000413% | 2.95e-05% | 0.01563% | 4 | 0.001528% | 10% | 10% | 18.5%
Texas | Wheeler | Poly-(oxy-1,2-ethanediyl)-alpha-undecyl-omega-hydroxy | 34398-01-1 | 4 | 0.02357% | 0.00291% | 0.002784% | 0.003936% | 4 | 0.001528% | 0.05572% | 0.04674% | 0.2791%
Texas | Wheeler | Propanol, 1(or 2)-(2-methoxymethylethoxy)- | 34590-94-8 | 4 | 0.02357% | 2.3e-05% | 2.35e-06% | 0.02653% | 4 | 0.001528% | 1% | 1% | 85.15%
Texas | Wheeler | Raffinates, petroleum, sorption process | 64741-85-1 | 4 | 0.02357% | 0.08392% | 0.05372% | 0.09655% | 4 | 0.001528% | 80% | 80% | 80%
Texas | Wheeler | Propylene carbonate | 108-32-7 | 3 | 0.01768% | 0.04% | 0.04% | 0.04% | 3 | 0.001146% | 5% | 5% | 5%
Texas | Wheeler | Quaternary ammonium compounds, bis(hydrogenated tallow alkyl)dimethyl, salts with bentonite | 68953-58-2 | 3 | 0.01768% | 0.02% | 0.02% | 0.02% | 3 | 0.001146% | 3% | 3% | 3%
Texas | Wheeler | Solvent naphtha, petroleum, heavy aliph. | 64742-96-7 | 3 | 0.01768% | 0.08575% | 0.05568% | 0.08619% | 3 | 0.001146% | 65% | 65% | 65%
Texas | Wheeler | Tetrakis(hydroxymethyl)phosphonium sulfate | 55566-30-8 | 3 | 0.01768% | 0.01043% | 0.01004% | 0.0146% | 3 | 0.001146% | 0.18% | 0.1643% | 49.52%
Texas | Wheeler | Vinylidene chloride/methylacrylate copolymer | 25038-72-6 | 3 | 0.01768% | 0.00103% | 0.000994% | 0.002362% | 3 | 0.001146% | 0.04% | 0.01266% | 0.1017%
Texas | Wheeler | 2-Butoxyethanol | 111-76-2 | 2 | 0.01179% | 0.004389% | 0.0005217% | 0.008257% | 3 | 0.001146% | 5% | 5% | 9.5%
Texas | Wheeler | Distillates, petroleum, hydrotreated heavy paraffinic | 64742-54-7 | 2 | 0.01179% | 0.07845% | 0.07022% | 0.08667% | 2 | 0.0007638% | 100% | 100% | 100%
Texas | Wheeler | Poly(oxy-1,2-ethanediyl), alpha-hexyl-omega-hydroxy | 31726-34-8 | 2 | 0.01179% | 0.0027% | 0.002088% | 0.003312% | 2 | 0.0007638% | 0.03614% | 0.02836% | 0.04393%
Texas | Wheeler | Potassium chloride | 7447-40-7 | 2 | 0.01179% | 0.00082% | 0.000802% | 0.000838% | 2 | 0.0007638% | 0.00887% | 0.007853% | 0.009887%
Texas | Wheeler | Quaternary ammonium compounds, dicoco alkyldimethyl, chlorides | 61789-77-3 | 2 | 0.01179% | 0.00012% | 9.3e-05% | 0.000147% | 2 | 0.0007638% | 0.001585% | 0.001247% | 0.001922%
Texas | Wheeler | Sodium chlorite | 7758-19-2 | 2 | 0.01179% | 0.003% | 0.000894% | 0.005106% | 2 | 0.0007638% | 9.175% | 8.432% | 9.918%
Texas | Wheeler | ?-[3.5-dimethyl-1-(2-methylpropyl)hexyl]-w-hydroxy-poly(oxy-1,2-ethandiyl) | 60828-78-6 | 1 | 0.005893% | 3e-05% | 3e-05% | 3e-05% | 1 | 0.0003819% | 0% | 0% | 0%
Texas | Wheeler | 2-(2-Ethoxyethoxy)ethyl acetate | 112-15-2 | 1 | 0.005893% | 6e-05% | 6e-05% | 6e-05% | 1 | 0.0003819% | 55% | 55% | 55%
Texas | Wheeler | 2-bromo-3-nitrilopropionamide | 1113-55-9 | 1 | 0.005893% | 0% | 0% | 0% | 1 | 0.0003819% | 5% | 5% | 5%
Texas | Wheeler | 2-Mercaptoethanol | 60-24-2 | 1 | 0.005893% | 0.00017% | 0.00017% | 0.00017% | 1 | 0.0003819% | 5% | 5% | 5%
Texas | Wheeler | Acrylamide | 79-06-1 | 1 | 0.005893% | 6.8e-05% | 6.8e-05% | 6.8e-05% | 1 | 0.0003819% | 0.1% | 0.1% | 0.1%
Texas | Wheeler | Alcohols, C12-14-secondary, ethoxylated | 84133-50-6 | 1 | 0.005893% | 0.001352% | 0.001352% | 0.001352% | 1 | 0.0003819% | 2% | 2% | 2%
Texas | Wheeler | Alkylaryl sulphonic acid | 27176-87-0 | 1 | 0.005893% | 4.6e-05% | 4.6e-05% | 4.6e-05% | 1 | 0.0003819% | 5% | 5% | 5%
Texas | Wheeler | alpha-C11-15-sec-alkyl-omega-hydroxypoly(oxy-1,2-ethanediyl) | 68131-40-8 | 1 | 0.005893% | 1e-05% | 1e-05% | 1e-05% | 1 | 0.0003819% | 0% | 0% | 0%
Texas | Wheeler | Ammonium acetate | 631-61-8 | 1 | 0.005893% | 0.02404% | 0.02404% | 0.02404% | 1 | 0.0003819% | 100% | 100% | 100%
Texas | Wheeler | Ammonium acrylate | 10604-69-0 | 1 | 0.005893% | 0.000338% | 0.000338% | 0.000338% | 1 | 0.0003819% | 0.5% | 0.5% | 0.5%
Texas | Wheeler | Ammonium acrylate-acrylamide polymer | 26100-47-0 | 1 | 0.005893% | 0.0169% | 0.0169% | 0.0169% | 1 | 0.0003819% | 25% | 25% | 25%
Texas | Wheeler | Benzene, C10-16-alkyl derivs. | 68648-87-3 | 1 | 0.005893% | 0% | 0% | 0% | 1 | 0.0003819% | 0.04% | 0.04% | 0.04%
Texas | Wheeler | Bisphenol A/Epichlorohydrin resin | 25068-38-6 | 1 | 0.005893% | 0.00936% | 0.00936% | 0.00936% | 1 | 0.0003819% | 30% | 30% | 30%
Texas | Wheeler | Boric acid | 10043-35-3 | 1 | 0.005893% | 0% | 0% | 0% | 1 | 0.0003819% | 60% | 60% | 60%
Texas | Wheeler | Carbonic acid, dipotassium salt | 584-08-7 | 1 | 0.005893% | 0.01865% | 0.01865% | 0.01865% | 1 | 0.0003819% | 60% | 60% | 60%
Texas | Wheeler | Diatomaceous earth, calcined | 91053-39-3 | 1 | 0.005893% | 0.00376% | 0.00376% | 0.00376% | 1 | 0.0003819% | 60% | 60% | 60%
Texas | Wheeler | Ethoxylated C12-14 alcohols | 68439-50-9 | 1 | 0.005893% | 0.002705% | 0.002705% | 0.002705% | 1 | 0.0003819% | 4% | 4% | 4%
Texas | Wheeler | Ethoxylated C12-16 alcohols | 68551-12-2 | 1 | 0.005893% | 0.002705% | 0.002705% | 0.002705% | 1 | 0.0003819% | 4% | 4% | 4%
Texas | Wheeler | Ethoxylated propoxylated C12-14 alcohols | 68439-51-0 | 1 | 0.005893% | 0.0065% | 0.0065% | 0.0065% | 1 | 0.0003819% | 2% | 2% | 2%
Texas | Wheeler | Hemicellulase enzyme | 9012-54-8 | 1 | 0.005893% | 0% | 0% | 0% | 1 | 0.0003819% | 15% | 15% | 15%
Texas | Wheeler | Morpholinium, 4-ethyl-4-hexadecyl-, ethyl sulfate | 78-21-7 | 1 | 0.005893% | 2e-05% | 2e-05% | 2e-05% | 1 | 0.0003819% | 0% | 0% | 0%
Texas | Wheeler | Nitrogen, liquid | 7727-37-9 | 1 | 0.005893% | 0.9188% | 0.9188% | 0.9188% | 1 | 0.0003819% | 100% | 100% | 100%
Texas | Wheeler | Poly(oxy-1,2-ethanediyl), .alpha.-[(9Z)-1-oxo-9-octadecenyl]-.omega.-hydroxy- | 9004-96-0 | 1 | 0.005893% | 0.002028% | 0.002028% | 0.002028% | 1 | 0.0003819% | 3% | 3% | 3%
Texas | Wheeler | Poly(oxy-1,2-ethanediyl), a-hydro-w-hydroxy-, ether with D-glucitol (2:1), tetra-(9Z)-9-octadecenoate | 61723-83-9 | 1 | 0.005893% | 0.000676% | 0.000676% | 0.000676% | 1 | 0.0003819% | 1% | 1% | 1%
Texas | Wheeler | Polyquaternium 15 | 35429-19-7 | 1 | 0.005893% | 0.00012% | 0.00012% | 0.00012% | 1 | 0.0003819% | 0% | 0% | 0%
Texas | Wheeler | Polysorbate 20 | 9005-64-5 | 1 | 0.005893% | 0.00026% | 0.00026% | 0.00026% | 1 | 0.0003819% | 0% | 0% | 0%
Texas | Wheeler | Potassium persulfate | 7727-21-1 | 1 | 0.005893% | 0.00556% | 0.00556% | 0.00556% | 1 | 0.0003819% | 100% | 100% | 100%
Texas | Wheeler | Sodium bromate | 7789-38-0 | 1 | 0.005893% | 0.0037% | 0.0037% | 0.0037% | 1 | 0.0003819% | 0.3896% | 0.3896% | 0.3896%
Texas | Wheeler | Sodium tetraborate decahydrate | 1303-96-4 | 1 | 0.005893% | 0.00898% | 0.00898% | 0.00898% | 1 | 0.0003819% | 30% | 30% | 30%
Texas | Wheeler | Sulfur dioxide | 7446-09-5 | 1 | 0.005893% | 0% | 0% | 0% | 1 | 0.0003819% | 0% | 0% | 0%
Texas | Wheeler | Sulfuric acid | 7664-93-9 | 1 | 0.005893% | 0% | 0% | 0% | 1 | 0.0003819% | 0.01% | 0.01% | 0.01%
Texas | Wheeler | Synthetic organic polymer | 9051-89-2 | 1 | 0.005893% | 0.05371% | 0.05371% | 0.05371% | 1 | 0.0003819% | 0.82% | 0.82% | 0.82%
Texas | Wheeler | Tetrahydro-3,5-dimethyl,2H-1,3,5-thiadiazine-2-thione | 533-74-4 | 1 | 0.005893% | 0.002902% | 0.002902% | 0.002902% | 1 | 0.0003819% | 98% | 98% | 98%
Texas | Willacy | 1-Propanol | 71-23-8 | 1 | 0.005893% | 0.02313% | 0.02313% | 0.02313% | 1 | 0.0003819% | 30% | 30% | 30%
Texas | Willacy | 1-Propanol, zirconium(4+) salt | 23519-77-9 | 1 | 0.005893% | 0.02313% | 0.02313% | 0.02313% | 1 | 0.0003819% | 30% | 30% | 30%
Texas | Willacy | Carbonic acid, dipotassium salt | 584-08-7 | 1 | 0.005893% | 0.1182% | 0.1182% | 0.1182% | 1 | 0.0003819% | 60% | 60% | 60%
Texas | Willacy | Distillates, petroleum, hydrotreated light | 64742-47-8 | 1 | 0.005893% | 0.5162% | 0.5162% | 0.5162% | 1 | 0.0003819% | 60% | 60% | 60%
Texas | Willacy | Distillates, petroleum, hydrotreated light paraffinic | 64742-55-8 | 1 | 0.005893% | 0.5162% | 0.5162% | 0.5162% | 1 | 0.0003819% | 60% | 60% | 60%
Texas | Willacy | Ethylene glycol | 107-21-1 | 1 | 0.005893% | 0.01242% | 0.01242% | 0.01242% | 1 | 0.0003819% | 50% | 50% | 50%
Texas | Willacy | Guar gum, carboxymethyl 2-hydroxypropyl ether, sodium salt | 68130-15-4 | 1 | 0.005893% | 0.5162% | 0.5162% | 0.5162% | 1 | 0.0003819% | 60% | 60% | 60%
Texas | Willacy | Methanol | 67-56-1 | 1 | 0.005893% | 0.02111% | 0.02111% | 0.02111% | 1 | 0.0003819% | 30% | 30% | 30%
Texas | Willacy | Peroxydisulfuric acid, diammonium salt | 7727-54-0 | 1 | 0.005893% | 0.00093% | 0.00093% | 0.00093% | 1 | 0.0003819% | 100% | 100% | 100%
Texas | Willacy | Potassium hydroxide | 1310-58-3 | 1 | 0.005893% | 0.0591% | 0.0591% | 0.0591% | 1 | 0.0003819% | 30% | 30% | 30%
Texas | Willacy | Tetrakis(hydroxymethyl)phosphonium sulfate | 55566-30-8 | 1 | 0.005893% | 0.00712% | 0.00712% | 0.00712% | 1 | 0.0003819% | 100% | 100% | 100%
Texas | Willacy | Triethanolamine | 102-71-6 | 1 | 0.005893% | 0.07711% | 0.07711% | 0.07711% | 1 | 0.0003819% | 100% | 100% | 100%
Texas | Willacy | Water | 7732-18-5 | 1 | 0.005893% | 0.02111% | 0.02111% | 0.02111% | 1 | 0.0003819% | 30% | 30% | 30%
Texas | Willacy | White mineral oil, petroleum | 8042-47-5 | 1 | 0.005893% | 0.03669% | 0.03669% | 0.03669% | 1 | 0.0003819% | 100% | 100% | 100%
Texas | Wilson | 2-Mercaptoethanol | 60-24-2 | 1 | 0.005893% | 0.01666% | 0.01666% | 0.01666% | 1 | 0.0003819% | 100% | 100% | 100%
Texas | Wilson | Acetic acid | 64-19-7 | 1 | 0.005893% | 0.00053% | 0.00053% | 0.00053% | 2 | 0.0007638% | 20% | 20% | 20%
Texas | Wilson | Acetic anhydride | 108-24-7 | 1 | 0.005893% | 0.00079% | 0.00079% | 0.00079% | 2 | 0.0007638% | 30% | 30% | 30%
Texas | Wilson | Alkenes, C>10 .alpha.- | 64743-02-8 | 1 | 0.005893% | 0.00053% | 0.00053% | 0.00053% | 1 | 0.0003819% | 5% | 5% | 5%
Texas | Wilson | Aminotrimethylene phosphonic acid | 6419-19-8 | 1 | 0.005893% | 0.00488% | 0.00488% | 0.00488% | 1 | 0.0003819% | 30% | 30% | 30%
Texas | Wilson | Boric oxide | 1303-86-2 | 1 | 0.005893% | 0.00127% | 0.00127% | 0.00127% | 1 | 0.0003819% | 20% | 20% | 20%
Texas | Wilson | Carbonic acid, dipotassium salt | 584-08-7 | 1 | 0.005893% | 0.03402% | 0.03402% | 0.03402% | 1 | 0.0003819% | 60% | 60% | 60%
Texas | Wilson | Choline chloride | 67-48-1 | 1 | 0.005893% | 0.0733% | 0.0733% | 0.0733% | 2 | 0.0007638% | 75% | 75% | 75%
Texas | Wilson | Cupric chloride dihydrate | 10125-13-0 | 1 | 0.005893% | 0.01666% | 0.01666% | 0.01666% | 1 | 0.0003819% | 100% | 100% | 100%
Texas | Wilson | Diatomaceous earth, calcined | 91053-39-3 | 1 | 0.005893% | 0.01625% | 0.01625% | 0.01625% | 1 | 0.0003819% | 100% | 100% | 100%
Texas | Wilson | Didecyl dimethyl ammonium chloride | 7173-51-5 | 1 | 0.005893% | 0.00303% | 0.00303% | 0.00303% | 1 | 0.0003819% | 10% | 10% | 10%
Texas | Wilson | Distillates, petroleum, hydrotreated light | 64742-47-8 | 1 | 0.005893% | 0.02135% | 0.02135% | 0.02135% | 1 | 0.0003819% | 70% | 70% | 70%
Texas | Wilson | Ethanol | 64-17-5 | 1 | 0.005893% | 0.00152% | 0.00152% | 0.00152% | 1 | 0.0003819% | 5% | 5% | 5%
Texas | Wilson | Ethoxylated C14-15 alcohols | 68951-67-7 | 1 | 0.005893% | 0.00316% | 0.00316% | 0.00316% | 1 | 0.0003819% | 30% | 30% | 30%
Texas | Wilson | Fatty acids, tall-oil | 61790-12-3 | 1 | 0.005893% | 0.00316% | 0.00316% | 0.00316% | 1 | 0.0003819% | 30% | 30% | 30%
Texas | Wilson | Glutaraldehyde | 111-30-8 | 1 | 0.005893% | 0.0091% | 0.0091% | 0.0091% | 1 | 0.0003819% | 30% | 30% | 30%
Texas | Wilson | Guar gum | 9000-30-0 | 1 | 0.005893% | 0.1092% | 0.1092% | 0.1092% | 1 | 0.0003819% | 40% | 40% | 40%
Texas | Wilson | Hemicellulase Enzyme Concentrate | 9025-56-3 | 1 | 0.005893% | 0.00057% | 0.00057% | 0.00057% | 1 | 0.0003819% | 3% | 3% | 3%
Texas | Wilson | Hydrochloric acid | 7647-01-0 | 1 | 0.005893% | 0.5081% | 0.5081% | 0.5081% | 1 | 0.0003819% | 15% | 15% | 15%
Texas | Wilson | Magnesium hydroxide | 1309-42-8 | 1 | 0.005893% | 0.00195% | 0.00195% | 0.00195% | 1 | 0.0003819% | 5% | 5% | 5%
Texas | Wilson | Magnesium oxide (MgO) | 1309-48-4 | 1 | 0.005893% | 0.00078% | 0.00078% | 0.00078% | 1 | 0.0003819% | 2% | 2% | 2%
Texas | Wilson | Magnesium peroxide (Mg(O2)) | 14452-57-4 | 1 | 0.005893% | 0.00117% | 0.00117% | 0.00117% | 1 | 0.0003819% | 3% | 3% | 3%
Texas | Wilson | Methanol | 67-56-1 | 1 | 0.005893% | 0.04124% | 0.04124% | 0.04124% | 3 | 0.001146% | 60% | 33% | 87%
Texas | Wilson | Methenamine | 100-97-0 | 1 | 0.005893% | 0.00081% | 0.00081% | 0.00081% | 2 | 0.0007638% | 0.01% | 0.01% | 0.01%
Texas | Wilson | Nonyl phenol ethoxylate | 9016-45-9 | 1 | 0.005893% | 0.00973% | 0.00973% | 0.00973% | 1 | 0.0003819% | 10% | 10% | 10%
Texas | Wilson | Phenolic resin | 9003-35-4 | 1 | 0.005893% | 0.4032% | 0.4032% | 0.4032% | 2 | 0.0007638% | 5% | 5% | 5%
Texas | Wilson | Phosphonic acid | 13598-36-2 | 1 | 0.005893% | 0.00016% | 0.00016% | 0.00016% | 1 | 0.0003819% | 1% | 1% | 1%
Texas | Wilson | Potassium hydroxide | 1310-58-3 | 1 | 0.005893% | 0.01701% | 0.01701% | 0.01701% | 1 | 0.0003819% | 30% | 30% | 30%
Texas | Wilson | Potassium persulfate | 7727-21-1 | 1 | 0.005893% | 0.00197% | 0.00197% | 0.00197% | 1 | 0.0003819% | 100% | 100% | 100%
Texas | Wilson | Propargyl alcohol | 107-19-7 | 1 | 0.005893% | 0.00105% | 0.00105% | 0.00105% | 1 | 0.0003819% | 10% | 10% | 10%
Texas | Wilson | Quartz | 14808-60-7 | 1 | 0.005893% | 0.00036% | 0.00036% | 0.00036% | 2 | 0.0007638% | 5.5% | 1.45% | 9.55%
Texas | Wilson | Quaternary ammonium compounds, benzyl-C12-16-alkyldimethyl, chlorides | 68424-85-1 | 1 | 0.005893% | 0.00212% | 0.00212% | 0.00212% | 1 | 0.0003819% | 7% | 7% | 7%
Texas | Wilson | Tetrakis(hydroxymethyl)phosphonium sulfate | 55566-30-8 | 1 | 0.005893% | 0.0005% | 0.0005% | 0.0005% | 1 | 0.0003819% | 100% | 100% | 100%
Texas | Wilson | Thiourea polymer | 68527-49-1 | 1 | 0.005893% | 0.00316% | 0.00316% | 0.00316% | 1 | 0.0003819% | 30% | 30% | 30%
Texas | Wilson | Water | 7732-18-5 | 1 | 0.005893% | 2.945% | 2.945% | 2.945% | 5 | 0.001909% | 60% | 30% | 94.6%
Texas | Wilson | White mineral oil, petroleum | 8042-47-5 | 1 | 0.005893% | 0.03543% | 0.03543% | 0.03543% | 1 | 0.0003819% | 91% | 91% | 91%
Texas | Winkler | Alkyl* dimethyl ethylbenzyl ammonium chloride *(50%C12, 30%C14, 17%C16, 3%C18) | 85409-23-0 | 3 | 0.01768% | 0.00239% | 0.002381% | 0.002426% | 3 | 0.001146% | 10% | 10% | 10%
Texas | Winkler | Ethylene glycol | 107-21-1 | 3 | 0.01768% | 0.00198% | 0.001935% | 0.006498% | 3 | 0.001146% | 30% | 30% | 30%
Texas | Winkler | Glutaraldehyde | 111-30-8 | 3 | 0.01768% | 0.00718% | 0.007153% | 0.007288% | 3 | 0.001146% | 30% | 30% | 30%
Texas | Winkler | Hydrochloric acid | 7647-01-0 | 3 | 0.01768% | 0.09717% | 0.04802% | 0.09743% | 3 | 0.001146% | 30% | 16.5% | 30%
Texas | Winkler | Methanol | 67-56-1 | 3 | 0.01768% | 0.00266% | 0.000986% | 0.006647% | 7 | 0.002673% | 30% | 10% | 60%
Texas | Winkler | Methenamine | 100-97-0 | 3 | 0.01768% | 0.02907% | 0.02645% | 0.04226% | 3 | 0.001146% | 1% | 1% | 1%
Texas | Winkler | Phenolic resin | 9003-35-4 | 3 | 0.01768% | 0.1454% | 0.1322% | 0.2113% | 3 | 0.001146% | 5% | 5% | 5%
Texas | Winkler | Quaternary ammonium compounds, benzyl-C12-18-alkyldimethyl, chlorides | 68391-01-5 | 3 | 0.01768% | 0.00239% | 0.002381% | 0.002426% | 3 | 0.001146% | 10% | 10% | 10%
Texas | Winkler | Distillates, petroleum, hydrotreated light | 64742-47-8 | 2 | 0.01179% | 0.08347% | 0.01904% | 0.1479% | 3 | 0.001146% | 30% | 26.4% | 52.5%
Texas | Winkler | Isopropanol | 67-63-0 | 2 | 0.01179% | 0.00023% | 5e-05% | 0.00041% | 2 | 0.0007638% | 35% | 12.5% | 57.5%
Texas | Winkler | Potassium chloride | 7447-40-7 | 2 | 0.01179% | 0.00075% | 0.000372% | 0.001128% | 2 | 0.0007638% | 5% | 5% | 5%
Texas | Winkler | Potassium hydroxide | 1310-58-3 | 2 | 0.01179% | 0.008115% | 0.001568% | 0.01466% | 3 | 0.001146% | 12% | 5.7% | 19.2%
Texas | Winkler | Propargyl alcohol | 107-19-7 | 2 | 0.01179% | 3e-05% | 3e-05% | 3e-05% | 2 | 0.0007638% | 10% | 10% | 10%
Texas | Winkler | 1,2,4-Trimethylbenzene | 95-63-6 | 1 | 0.005893% | 0.00063% | 0.00063% | 0.00063% | 1 | 0.0003819% | 1% | 1% | 1%
Texas | Winkler | Acetic acid, cobalt(2+) salt | 71-48-7 | 1 | 0.005893% | 0.00636% | 0.00636% | 0.00636% | 1 | 0.0003819% | 10% | 10% | 10%
Texas | Winkler | Ammonium acetate | 631-61-8 | 1 | 0.005893% | 0.01909% | 0.01909% | 0.01909% | 1 | 0.0003819% | 30% | 30% | 30%
Texas | Winkler | Boric acid | 10043-35-3 | 1 | 0.005893% | 0.00801% | 0.00801% | 0.00801% | 1 | 0.0003819% | 15% | 15% | 15%
Texas | Winkler | Carbonic acid, dipotassium salt | 584-08-7 | 1 | 0.005893% | 0.02156% | 0.02156% | 0.02156% | 1 | 0.0003819% | 48% | 48% | 48%
Texas | Winkler | Citric acid | 77-92-9 | 1 | 0.005893% | 0.00051% | 0.00051% | 0.00051% | 1 | 0.0003819% | 55% | 55% | 55%
Texas | Winkler | Ethanol | 64-17-5 | 1 | 0.005893% | 0.03813% | 0.03813% | 0.03813% | 2 | 0.0007638% | 30.5% | 3.95% | 57.05%
Texas | Winkler | Ethoxylated propoxylated C12-14 alcohols | 68439-51-0 | 1 | 0.005893% | 0.00546% | 0.00546% | 0.00546% | 1 | 0.0003819% | 2% | 2% | 2%
Texas | Winkler | Formic acid, potassium salt | 590-29-4 | 1 | 0.005893% | 0.02827% | 0.02827% | 0.02827% | 1 | 0.0003819% | 60% | 60% | 60%
Texas | Winkler | Guar gum | 9000-30-0 | 1 | 0.005893% | 0.1365% | 0.1365% | 0.1365% | 1 | 0.0003819% | 50% | 50% | 50%
Texas | Winkler | Guar gum, carboxymethyl 2-hydroxypropyl ether, sodium salt | 68130-15-4 | 1 | 0.005893% | 0.1633% | 0.1633% | 0.1633% | 1 | 0.0003819% | 60% | 60% | 60%
Texas | Winkler | N,N-Dimethylformamide | 68-12-2 | 1 | 0.005893% | 7e-05% | 7e-05% | 7e-05% | 1 | 0.0003819% | 10% | 10% | 10%
Texas | Winkler | Naphtha, petroleum, hydrotreated heavy | 64742-48-9 | 1 | 0.005893% | 0.1633% | 0.1633% | 0.1633% | 1 | 0.0003819% | 60% | 60% | 60%
Texas | Winkler | Naphthalene | 91-20-3 | 1 | 0.005893% | 0.00316% | 0.00316% | 0.00316% | 1 | 0.0003819% | 5% | 5% | 5%
Texas | Winkler | Peroxydisulfuric acid, diammonium salt | 7727-54-0 | 1 | 0.005893% | 0.00138% | 0.00138% | 0.00138% | 1 | 0.0003819% | 100% | 100% | 100%
Texas | Winkler | Poly(oxy-1,2-ethanediyl)-nonylphenyl-hydroxy (mixture) | 127087-87-0 | 1 | 0.005893% | 0.00316% | 0.00316% | 0.00316% | 1 | 0.0003819% | 5% | 5% | 5%
Texas | Winkler | Potassium metaborate | 13709-94-9 | 1 | 0.005893% | 0.01009% | 0.01009% | 0.01009% | 1 | 0.0003819% | 60% | 60% | 60%
Texas | Winkler | Quartz | 14808-60-7 | 1 | 0.005893% | 0.00546% | 0.00546% | 0.00546% | 1 | 0.0003819% | 2% | 2% | 2%
Texas | Winkler | Sodium chloride | 7647-14-5 | 1 | 0.005893% | 0.02927% | 0.02927% | 0.02927% | 1 | 0.0003819% | 30% | 30% | 30%
Texas | Winkler | Sodium chlorite | 7758-19-2 | 1 | 0.005893% | 0.00976% | 0.00976% | 0.00976% | 1 | 0.0003819% | 10% | 10% | 10%
Texas | Winkler | Sodium hydroxide | 1310-73-2 | 1 | 0.005893% | 0.00507% | 0.00507% | 0.00507% | 1 | 0.0003819% | 30% | 30% | 30%
Texas | Winkler | Sodium metaborate tetrahydrate | 10555-76-7 | 1 | 0.005893% | 0.01335% | 0.01335% | 0.01335% | 1 | 0.0003819% | 25% | 25% | 25%
Texas | Winkler | Solvent naphtha, petroleum, heavy arom. | 64742-94-5 | 1 | 0.005893% | 0.01895% | 0.01895% | 0.01895% | 1 | 0.0003819% | 30% | 30% | 30%
Texas | Winkler | Trimethylamine quaternized polyepichlorohydrin | 51838-31-4 | 1 | 0.005893% | 0.04819% | 0.04819% | 0.04819% | 1 | 0.0003819% | 60% | 60% | 60%
Texas | Winkler | Water | 7732-18-5 | 1 | 0.005893% | 0.2412% | 0.2412% | 0.2412% | 1 | 0.0003819% | 85% | 85% | 85%
Texas | Wise | Distillates, petroleum, hydrotreated light | 64742-47-8 | 227 | 1.338% | 0.01448% | 0.000571% | 0.03025% | 231 | 0.08822% | 30% | 28% | 60%
Texas | Wise | Methanol | 67-56-1 | 215 | 1.267% | 0.00245% | 0.000105% | 0.02495% | 398 | 0.152% | 40% | 5% | 60%
Texas | Wise | Glutaraldehyde | 111-30-8 | 174 | 1.025% | 0.00628% | 0.0004525% | 0.01291% | 176 | 0.06721% | 30% | 12% | 60%
Texas | Wise | Hydrochloric acid | 7647-01-0 | 163 | 0.9606% | 0.07671% | 0.01654% | 0.5937% | 164 | 0.06263% | 15% | 15% | 60%
Texas | Wise | Poly(oxy-1,2-ethanediyl)-nonylphenyl-hydroxy (mixture) | 127087-87-0 | 136 | 0.8015% | 0.00251% | 2e-05% | 0.004863% | 136 | 0.05194% | 5% | 5% | 5%
Texas | Wise | Quaternary ammonium compounds, benzyl-C12-16-alkyldimethyl, chlorides | 68424-85-1 | 132 | 0.7779% | 0.001265% | 7.55e-05% | 0.002128% | 132 | 0.05041% | 10% | 2.5% | 10%
Texas | Wise | Copolymer of acrylamide and sodium acrylate | 25987-30-8 | 131 | 0.772% | 0.02026% | 0.00671% | 0.03891% | 131 | 0.05003% | 40% | 32.5% | 40%
Texas | Wise | Sorbitan, mono-(9Z)-9-octadecenoate | 1338-43-8 | 124 | 0.7308% | 0.002595% | 0.001222% | 0.004868% | 124 | 0.04735% | 5% | 5% | 5%
Texas | Wise | Citric acid | 77-92-9 | 115 | 0.6777% | 0.00271% | 0.000134% | 0.004843% | 115 | 0.04392% | 60% | 30% | 70%
Texas | Wise | Water | 7732-18-5 | 112 | 0.6601% | 0.2893% | 0.008733% | 0.591% | 141 | 0.05385% | 85% | 30% | 93%
Texas | Wise | Propargyl alcohol | 107-19-7 | 97 | 0.5717% | 7e-05% | 1e-05% | 0.000288% | 112 | 0.04277% | 10% | 8% | 30%
Texas | Wise | Quaternary ammonium compounds, (oxydi-2,1-ethanediyl)bis[coco alkyldimethyl, dichlorides | 68607-28-3 | 91 | 0.5363% | 0.00241% | 0.00068% | 0.003205% | 91 | 0.03475% | 60% | 30% | 60%
Texas | Wise | Ethylene glycol | 107-21-1 | 86 | 0.5068% | 0.003595% | 0.001467% | 0.01906% | 96 | 0.03666% | 25% | 5% | 60%
Texas | Wise | Nonyl phenol ethoxylate | 9016-45-9 | 80 | 0.4715% | 4e-05% | 1e-05% | 5.05e-05% | 80 | 0.03055% | 10% | 10% | 10%
Texas | Wise | Ethanol | 64-17-5 | 62 | 0.3654% | 0.000465% | 5.05e-05% | 0.001845% | 65 | 0.02482% | 5% | 1.4% | 60%
Texas | Wise | Guar gum | 9000-30-0 | 56 | 0.33% | 0.00078% | 0.0001002% | 0.003248% | 56 | 0.02139% | 40% | 40% | 60%
Texas | Wise | Didecyl dimethyl ammonium chloride | 7173-51-5 | 43 | 0.2534% | 0.00138% | 0.000122% | 0.002118% | 43 | 0.01642% | 10% | 3% | 10%
Texas | Wise | Isopropanol | 67-63-0 | 38 | 0.224% | 4e-05% | 1e-05% | 0.0407% | 40 | 0.01528% | 5% | 5% | 30%
Texas | Wise | Sodium chlorite | 7758-19-2 | 33 | 0.1945% | 0.00029% | 0.00014% | 0.001234% | 33 | 0.0126% | 25% | 5% | 27%
Texas | Wise | Alkenes, C>10 .alpha.- | 64743-02-8 | 30 | 0.1768% | 2e-05% | 0% | 5.2e-05% | 30 | 0.01146% | 5% | 5% | 5%
Texas | Wise | Ethoxylated C14-15 alcohols | 68951-67-7 | 30 | 0.1768% | 0.00011% | 2e-05% | 0.000312% | 30 | 0.01146% | 30% | 30% | 30%
Texas | Wise | Fatty acids, tall-oil | 61790-12-3 | 30 | 0.1768% | 0.00011% | 2e-05% | 0.000312% | 30 | 0.01146% | 30% | 30% | 30%
Texas | Wise | Hydrogen peroxide | 7722-84-1 | 30 | 0.1768% | 0.002535% | 0.001022% | 0.1057% | 30 | 0.01146% | 7% | 7% | 7%
Texas | Wise | Thiourea polymer | 68527-49-1 | 30 | 0.1768% | 0.00011% | 2e-05% | 0.000312% | 30 | 0.01146% | 30% | 30% | 30%
Texas | Wise | Diethylene glycol | 111-46-6 | 26 | 0.1532% | 0.00096% | 0.00094% | 0.001907% | 26 | 0.009929% | 5% | 5% | 5%
Texas | Wise | Acetic acid | 64-19-7 | 23 | 0.1355% | 0.00216% | 0.00021% | 0.003742% | 23 | 0.008783% | 60% | 50% | 60%
Texas | Wise | Benzyl chloride | 100-44-7 | 23 | 0.1355% | 1e-05% | 0% | 1e-05% | 23 | 0.008783% | 1% | 1% | 1%
Texas | Wise | Formic acid | 64-18-6 | 23 | 0.1355% | 0.00041% | 0.000176% | 0.000668% | 23 | 0.008783% | 60% | 60% | 60%
Texas | Wise | Cupric chloride dihydrate | 10125-13-0 | 21 | 0.1238% | 0.00016% | 0.00012% | 0.00459% | 21 | 0.00802% | 7% | 7% | 7%
Texas | Wise | 2-Butoxyethanol | 111-76-2 | 20 | 0.1179% | 0.00032% | 1.95e-05% | 0.004795% | 20 | 0.007638% | 5% | 5% | 20.5%
Texas | Wise | 1,2,4-Trimethylbenzene | 95-63-6 | 18 | 0.1061% | 0% | 0% | 9% | 18 | 0.006874% | 1% | 1% | 15.85%
Texas | Wise | Naphthalene | 91-20-3 | 18 | 0.1061% | 2e-05% | 0% | 30% | 18 | 0.006874% | 5% | 4.4% | 30%
Texas | Wise | Solvent naphtha, petroleum, heavy arom. | 64742-94-5 | 18 | 0.1061% | 9.5e-05% | 0% | 60% | 18 | 0.006874% | 30% | 26.25% | 100%
Texas | Wise | Acetic anhydride | 108-24-7 | 16 | 0.0943% | 0.004055% | 0.00253% | 15.01% | 16 | 0.00611% | 100% | 100% | 100%
Texas | Wise | Pluronic F-127 | 9003-11-6 | 16 | 0.0943% | 0.01198% | 5.75e-05% | 0.02316% | 18 | 0.006874% | 30% | 30% | 30%
Texas | Wise | 2-Ethylhexanol | 104-76-7 | 14 | 0.08251% | 0.001525% | 1e-05% | 0.005587% | 14 | 0.005346% | 7% | 7% | 8.05%
Texas | Wise | 2-Mercaptoethanol | 60-24-2 | 14 | 0.08251% | 0.00156% | 0.001187% | 0.001878% | 14 | 0.005346% | 75% | 75% | 75%
Texas | Wise | Dodecylbenzenesulfonic acid, monoethanolamine salt | 26836-07-7 | 13 | 0.07661% | 0.00547% | 2e-05% | 0.01217% | 13 | 0.004964% | 13% | 13% | 15%
Texas | Wise | Isotridecanol, ethoxylated | 9043-30-5 | 13 | 0.07661% | 0.0021% | 1e-05% | 0.00406% | 13 | 0.004964% | 5% | 5% | 5%
Texas | Wise | Potassium chloride | 7447-40-7 | 13 | 0.07661% | 0.00202% | 0.00122% | 22.72% | 13 | 0.004964% | 10% | 10% | 49%
Texas | Wise | Tetrakis(hydroxymethyl)phosphonium sulfate | 55566-30-8 | 13 | 0.07661% | 0.00852% | 0.000254% | 0.01404% | 13 | 0.004964% | 60% | 50% | 100%
Texas | Wise | Alkyl* dimethyl ethylbenzyl ammonium chloride *(50%C12, 30%C14, 17%C16, 3%C18) | 85409-23-0 | 12 | 0.07072% | 0.00432% | 0.002935% | 0.006031% | 12 | 0.004583% | 10% | 10% | 10%
Texas | Wise | Quaternary ammonium compounds, benzyl-C12-18-alkyldimethyl, chlorides | 68391-01-5 | 12 | 0.07072% | 0.00432% | 0.002935% | 0.006031% | 12 | 0.004583% | 10% | 10% | 10%
Texas | Wise | Chlorine dioxide | 10049-04-4 | 11 | 0.06483% | 0.00078% | 0.000515% | 0.000945% | 11 | 0.004201% | 100% | 100% | 100%
Texas | Wise | Choline chloride | 67-48-1 | 10 | 0.05893% | 0.01296% | 0.001134% | 0.7643% | 10 | 0.003819% | 62% | 50% | 62%
Texas | Wise | Naphtha, petroleum, hydrotreated heavy | 64742-48-9 | 10 | 0.05893% | 0.00113% | 1.045e-05% | 0.108% | 10 | 0.003819% | 60% | 60% | 60%
Texas | Wise | Quartz | 14808-60-7 | 10 | 0.05893% | 8.67% | 0.0006765% | 56.3% | 10 | 0.003819% | 100% | 3.35% | 100%
Texas | Wise | 1-(Phenylmethyl)pyridinium Et Me derivs., chlorides | 68909-18-2 | 9 | 0.05304% | 0.00012% | 3.4e-05% | 0.000172% | 9 | 0.003437% | 13% | 13% | 13%
Texas | Wise | Cinnamaldehyde (3-phenyl-2-propenal) | 104-55-2 | 9 | 0.05304% | 9e-05% | 3e-05% | 0.000132% | 9 | 0.003437% | 10% | 10% | 10%
Texas | Wise | Coconut oil acid/Diethanolamine condensate (2:1) | 68603-42-9 | 9 | 0.05304% | 0.00432% | 0.003018% | 0.4382% | 9 | 0.003437% | 25% | 16% | 25%
Texas | Wise | Diethanolamine | 111-42-2 | 9 | 0.05304% | 0.00346% | 0.002844% | 0.3502% | 10 | 0.003819% | 20% | 5% | 20%
Texas | Wise | N,N-Dimethylformamide | 68-12-2 | 9 | 0.05304% | 0.00028% | 8.8e-05% | 0.000396% | 9 | 0.003437% | 30% | 30% | 30%
Texas | Wise | Poly(oxy-1,2-ethanediyl), alpha-(nonylphenyl)-omega-hydroxy- , branched | 68412-54-4 | 9 | 0.05304% | 9e-05% | 3e-05% | 0.000132% | 9 | 0.003437% | 10% | 10% | 10%
Texas | Wise | Sodium chloride | 7647-14-5 | 9 | 0.05304% | 0.00755% | 0.001656% | 0.04733% | 9 | 0.003437% | 40% | 18% | 40%
Texas | Wise | Triethyl phosphate | 78-40-0 | 9 | 0.05304% | 5e-05% | 1.4e-05% | 6.6e-05% | 9 | 0.003437% | 5% | 5% | 5%
Texas | Wise | Tri-n-butyl tetradecyl phosphonium chloride | 81741-28-8 | 7 | 0.04125% | 0.00184% | 0.001642% | 0.002321% | 7 | 0.002673% | 10% | 10% | 10%
Texas | Wise | Ethoxylated C6-12 alcohols | 68439-45-2 | 6 | 0.03536% | 0.01078% | 0.006412% | 0.01202% | 6 | 0.002291% | 30% | 30% | 30%
Texas | Wise | Citrus terpenes | 94266-47-4 | 4 | 0.02357% | 0.04081% | 0.04041% | 0.05327% | 4 | 0.001528% | 30% | 30% | 30%
Texas | Wise | Peroxydisulfuric acid, diammonium salt | 7727-54-0 | 4 | 0.02357% | 0.001875% | 0.0001975% | 0.006374% | 4 | 0.001528% | 100% | 100% | 100%
Texas | Wise | Polyethylene glycol | 25322-68-3 | 4 | 0.02357% | 0.012% | 0.001602% | 0.01336% | 4 | 0.001528% | 60% | 11.75% | 70%
Texas | Wise | Residues, petroleum, catalytic reformer fractionator | 64741-67-9 | 4 | 0.02357% | 0.000485% | 0.00045% | 0.0006305% | 4 | 0.001528% | 70% | 70% | 70%
Texas | Wise | 2,2-Dibromo-3-nitrilopropionamide | 10222-01-2 | 3 | 0.01768% | 0.0019% | 0.001153% | 0.001909% | 3 | 0.001146% | 10% | 5.5% | 10%
Texas | Wise | (4R)-1-methyl-4-(prop-1-en-2-yl)cyclohexene | 5989-27-5 | 2 | 0.01179% | 0.00309% | 0.002946% | 0.003234% | 2 | 0.0007638% | 10% | 10% | 10%
Texas | Wise | Polypropylene glycol | 25322-69-4 | 2 | 0.01179% | 0.00309% | 0.002946% | 0.003234% | 2 | 0.0007638% | 10% | 10% | 10%
Texas | Wise | Sodium perborate tetrahydrate | 10486-00-7 | 2 | 0.01179% | 0.004985% | 0.004953% | 0.005017% | 2 | 0.0007638% | 100% | 100% | 100%
Texas | Wise | Tetrahydro-3,5-dimethyl,2H-1,3,5-thiadiazine-2-thione | 533-74-4 | 2 | 0.01179% | 0.00431% | 0.000503% | 0.008117% | 2 | 0.0007638% | 24% | 24% | 24%
Texas | Wise | Alcohols, C7-9-iso-, C8-rich, ethoxylated | 78330-19-5 | 1 | 0.005893% | 0% | 0% | 0% | 1 | 0.0003819% | 5% | 5% | 5%
Texas | Wise | Alcohols, C9-11-iso-, C10-rich, ethoxylated | 78330-20-8 | 1 | 0.005893% | 0% | 0% | 0% | 1 | 0.0003819% | 5% | 5% | 5%
Texas | Wise | Alkylaryl sulphonic acid | 27176-87-0 | 1 | 0.005893% | 0.00037% | 0.00037% | 0.00037% | 1 | 0.0003819% | 50% | 50% | 50%
Texas | Wise | Aniline | 62-53-3 | 1 | 0.005893% | 0.00055% | 0.00055% | 0.00055% | 1 | 0.0003819% | 1% | 1% | 1%
Texas | Wise | Benzenesulfonic acid, C10-16-alkyl derivs. | 68584-22-5 | 1 | 0.005893% | 0.00147% | 0.00147% | 0.00147% | 1 | 0.0003819% | 6% | 6% | 6%
Texas | Wise | Boric acid | 10043-35-3 | 1 | 0.005893% | 0.00198% | 0.00198% | 0.00198% | 1 | 0.0003819% | 15% | 15% | 15%
Texas | Wise | Calcium hydroxide | 1305-62-0 | 1 | 0.005893% | 0.00395% | 0.00395% | 0.00395% | 1 | 0.0003819% | 15% | 15% | 15%
Texas | Wise | Calcium peroxide | 1305-79-9 | 1 | 0.005893% | 0.00526% | 0.00526% | 0.00526% | 1 | 0.0003819% | 20% | 20% | 20%
Texas | Wise | Carbonic acid calcium salt (1:1) | 471-34-1 | 1 | 0.005893% | 0.00395% | 0.00395% | 0.00395% | 1 | 0.0003819% | 15% | 15% | 15%
Texas | Wise | Carbonic acid, dipotassium salt | 584-08-7 | 1 | 0.005893% | 0.0398% | 0.0398% | 0.0398% | 1 | 0.0003819% | 40% | 40% | 40%
Texas | Wise | Ethanolamine | 141-43-5 | 1 | 0.005893% | 0.00066% | 0.00066% | 0.00066% | 1 | 0.0003819% | 5% | 5% | 5%
Texas | Wise | Ethoxylated propoxylated C12-14 alcohols | 68439-51-0 | 1 | 0.005893% | 0.00015% | 0.00015% | 0.00015% | 1 | 0.0003819% | 2% | 2% | 2%
Texas | Wise | Formalin | 50-00-0 | 1 | 0.005893% | 0.00024% | 0.00024% | 0.00024% | 1 | 0.0003819% | 0.01% | 0.01% | 0.01%
Texas | Wise | Methenamine | 100-97-0 | 1 | 0.005893% | 0.02407% | 0.02407% | 0.02407% | 1 | 0.0003819% | 1% | 1% | 1%
Texas | Wise | Phenol | 108-95-2 | 1 | 0.005893% | 0.00024% | 0.00024% | 0.00024% | 1 | 0.0003819% | 0.01% | 0.01% | 0.01%
Texas | Wise | Phenolic resin | 9003-35-4 | 1 | 0.005893% | 0.1444% | 0.1444% | 0.1444% | 1 | 0.0003819% | 6% | 6% | 6%
Texas | Wise | Potassium hydroxide | 1310-58-3 | 1 | 0.005893% | 0.0199% | 0.0199% | 0.0199% | 1 | 0.0003819% | 20% | 20% | 20%
Texas | Wise | Sodium hydroxide | 1310-73-2 | 1 | 0.005893% | 0.00027% | 0.00027% | 0.00027% | 1 | 0.0003819% | 5% | 5% | 5%
Texas | Wise | Sodium hypochlorite | 7681-52-9 | 1 | 0.005893% | 0.00163% | 0.00163% | 0.00163% | 1 | 0.0003819% | 30% | 30% | 30%
Texas | Wise | Sodium polyacrylate | 9003-04-7 | 1 | 0.005893% | 0.0017% | 0.0017% | 0.0017% | 1 | 0.0003819% | 9% | 9% | 9%
Texas | Wise | Triethanolamine | 102-71-6 | 1 | 0.005893% | 0.00115% | 0.00115% | 0.00115% | 1 | 0.0003819% | 5% | 5% | 5%
Texas | Zapata | Potassium hydroxide | 1310-58-3 | 5 | 0.02947% | 0.00158% | 0.000606% | 0.0505% | 5 | 0.001909% | 5% | 2.6% | 27%
Texas | Zapata | Carbonic acid, dipotassium salt | 584-08-7 | 4 | 0.02357% | 0.1123% | 0.0355% | 0.1343% | 4 | 0.001528% | 60% | 47.25% | 60%
Texas | Zapata | 1-Propanol | 71-23-8 | 3 | 0.01768% | 0.0161% | 0.004553% | 0.01848% | 3 | 0.001146% | 30% | 12% | 30%
Texas | Zapata | Acetic acid | 64-19-7 | 3 | 0.01768% | 0.00992% | 0.003539% | 0.01561% | 3 | 0.001146% | 35% | 30.5% | 57.5%
Texas | Zapata | Distillates, petroleum, hydrotreated light | 64742-47-8 | 3 | 0.01768% | 0.4178% | 0.3862% | 0.4841% | 5 | 0.001909% | 60% | 51% | 60%
Texas | Zapata | Methanol | 67-56-1 | 3 | 0.01768% | 0.04354% | 0.03502% | 0.08258% | 5 | 0.001909% | 60% | 30% | 68%
Texas | Zapata | Potassium metaborate | 13709-94-9 | 3 | 0.01768% | 0.01287% | 0.005706% | 0.01832% | 3 | 0.001146% | 60% | 24% | 60%
Texas | Zapata | Sodium persulfate | 7775-27-1 | 3 | 0.01768% | 0.0049% | 0.002416% | 0.00508% | 3 | 0.001146% | 100% | 100% | 100%
Texas | Zapata | Ethanol | 64-17-5 | 2 | 0.01179% | 0.04679% | 0.0437% | 0.04988% | 2 | 0.0007638% | 55% | 50.5% | 59.5%
Texas | Zapata | Ethylene glycol | 107-21-1 | 2 | 0.01179% | 0.01507% | 0.01367% | 0.01646% | 2 | 0.0007638% | 40% | 26.5% | 53.5%
Texas | Zapata | Glycerin, natural | 56-81-5 | 2 | 0.01179% | 0.009685% | 0.003912% | 0.01546% | 2 | 0.0007638% | 20% | 11% | 29%
Texas | Zapata | Guar gum | 9000-30-0 | 2 | 0.01179% | 0.3713% | 0.3206% | 0.422% | 2 | 0.0007638% | 55% | 50.5% | 59.5%
Texas | Zapata | Sodium acetate | 127-09-3 | 2 | 0.01179% | 0.002815% | 0.00237% | 0.00326% | 2 | 0.0007638% | 12.5% | 5.75% | 19.25%
Texas | Zapata | Sodium chloride | 7647-14-5 | 2 | 0.01179% | 0.1001% | 0.06325% | 0.1369% | 2 | 0.0007638% | 52.5% | 32.25% | 72.75%
Texas | Zapata | Sodium chlorite | 7758-19-2 | 2 | 0.01179% | 0.01456% | 0.009916% | 0.0192% | 2 | 0.0007638% | 7.5% | 5.25% | 9.75%
Texas | Zapata | Sodium hydroxide | 1310-73-2 | 2 | 0.01179% | 0.01355% | 0.01078% | 0.01631% | 4 | 0.001528% | 14.5% | 0.6255% | 25%
Texas | Zapata | Water | 7732-18-5 | 2 | 0.01179% | 0.07246% | 0.05944% | 0.08548% | 5 | 0.001909% | 30% | 25% | 58%
Texas | Zapata | Zirconium,tetrakis[2-[bis(2-hydroxyethyl)amino-kN]ethanolato-kO]- | 101033-44-7 | 2 | 0.01179% | 0.03664% | 0.02131% | 0.05196% | 2 | 0.0007638% | 80% | 62% | 98%
Texas | Zapata | 1,2,4-Trimethylbenzene | 95-63-6 | 1 | 0.005893% | 0.00084% | 0.00084% | 0.00084% | 1 | 0.0003819% | 1% | 1% | 1%
Texas | Zapata | Ammonium acetate | 631-61-8 | 1 | 0.005893% | 0.00942% | 0.00942% | 0.00942% | 1 | 0.0003819% | 100% | 100% | 100%
Texas | Zapata | Bisphenol A/Epichlorohydrin resin | 25068-38-6 | 1 | 0.005893% | 0.04787% | 0.04787% | 0.04787% | 1 | 0.0003819% | 60% | 60% | 60%
Texas | Zapata | Boric acid | 10043-35-3 | 1 | 0.005893% | 0.00337% | 0.00337% | 0.00337% | 1 | 0.0003819% | 30% | 30% | 30%
Texas | Zapata | Choline chloride | 67-48-1 | 1 | 0.005893% | 0.149% | 0.149% | 0.149% | 1 | 0.0003819% | 75% | 75% | 75%
Texas | Zapata | Coconut oil acid/Diethanolamine condensate (2:1) | 68603-42-9 | 1 | 0.005893% | 0.01734% | 0.01734% | 0.01734% | 1 | 0.0003819% | 20% | 20% | 20%
Texas | Zapata | Dapsone | 80-08-0 | 1 | 0.005893% | 0.06127% | 0.06127% | 0.06127% | 1 | 0.0003819% | 60% | 60% | 60%
Texas | Zapata | Distillates, petroleum, hydrotreated light paraffinic | 64742-55-8 | 1 | 0.005893% | 0.4276% | 0.4276% | 0.4276% | 1 | 0.0003819% | 60% | 60% | 60%
Texas | Zapata | Hydrochloric acid | 7647-01-0 | 1 | 0.005893% | 0.5444% | 0.5444% | 0.5444% | 1 | 0.0003819% | 7.5% | 7.5% | 7.5%
Texas | Zapata | Isopropanol | 67-63-0 | 1 | 0.005893% | 0.01875% | 0.01875% | 0.01875% | 1 | 0.0003819% | 30% | 30% | 30%
Texas | Zapata | Naphthalene | 91-20-3 | 1 | 0.005893% | 0.00419% | 0.00419% | 0.00419% | 1 | 0.0003819% | 5% | 5% | 5%
Texas | Zapata | Peroxydisulfuric acid, diammonium salt | 7727-54-0 | 1 | 0.005893% | 0.00893% | 0.00893% | 0.00893% | 2 | 0.0007638% | 80% | 62% | 98%
Texas | Zapata | Phenolic resin | 9003-35-4 | 1 | 0.005893% | 0.9035% | 0.9035% | 0.9035% | 1 | 0.0003819% | 5% | 5% | 5%
Texas | Zapata | Poly(oxy-1,2-ethanediyl)-nonylphenyl-hydroxy (mixture) | 127087-87-0 | 1 | 0.005893% | 0.00419% | 0.00419% | 0.00419% | 1 | 0.0003819% | 5% | 5% | 5%
Texas | Zapata | Potassium chloride | 7447-40-7 | 1 | 0.005893% | 0.04699% | 0.04699% | 0.04699% | 1 | 0.0003819% | 25% | 25% | 25%
Texas | Zapata | Quartz | 14808-60-7 | 1 | 0.005893% | 0.00261% | 0.00261% | 0.00261% | 1 | 0.0003819% | 30% | 30% | 30%
Texas | Zapata | Quaternary ammonium compounds, bis(hydrogenated tallow alkyl)dimethyl, salts with bentonite | 68953-58-2 | 1 | 0.005893% | 0.00145% | 0.00145% | 0.00145% | 1 | 0.0003819% | 2% | 2% | 2%
Texas | Zapata | Solvent naphtha, petroleum, heavy arom. | 64742-94-5 | 1 | 0.005893% | 0.02511% | 0.02511% | 0.02511% | 1 | 0.0003819% | 30% | 30% | 30%
Texas | Zapata | Tetrahydro-3,5-dimethyl,2H-1,3,5-thiadiazine-2-thione | 533-74-4 | 1 | 0.005893% | 0.00545% | 0.00545% | 0.00545% | 1 | 0.0003819% | 24% | 24% | 24%
Texas | Zapata | Tetrakis(hydroxymethyl)phosphonium sulfate | 55566-30-8 | 1 | 0.005893% | 0.00854% | 0.00854% | 0.00854% | 1 | 0.0003819% | 100% | 100% | 100%
Texas | Zapata | Triethylene glycol | 112-27-6 | 1 | 0.005893% | 0.01301% | 0.01301% | 0.01301% | 1 | 0.0003819% | 15% | 15% | 15%
Texas | Zapata | Trimethyl borate | 121-43-7 | 1 | 0.005893% | 0.00337% | 0.00337% | 0.00337% | 1 | 0.0003819% | 30% | 30% | 30%
Texas | Zapata | Ulexite | 1319-33-1 | 1 | 0.005893% | 0.03994% | 0.03994% | 0.03994% | 1 | 0.0003819% | 55% | 55% | 55%
Texas | Zapata | White mineral oil, petroleum | 8042-47-5 | 1 | 0.005893% | 0.1012% | 0.1012% | 0.1012% | 1 | 0.0003819% | 100% | 100% | 100%
Texas | Zavala | Boron sodium oxide | 1330-43-4 | 3 | 0.01768% | 0.00825% | 0.007404% | 0.009951% | 3 | 0.001146% | 5% | 0.5377% | 5%
Texas | Zavala | Ethylene glycol | 107-21-1 | 3 | 0.01768% | 0.06603% | 0.05925% | 0.07961% | 3 | 0.001146% | 40% | 4.301% | 40%
Texas | Zavala | Ethylenediaminetetraacetic acid tetrasodium salt hydrate | 64-02-8 | 3 | 0.01768% | 0.02058% | 0.01278% | 0.02329% | 3 | 0.001146% | 60% | 6.061% | 60%
Texas | Zavala | Formic acid | 64-18-6 | 3 | 0.01768% | 0.03588% | 0.02228% | 0.0406% | 3 | 0.001146% | 85% | 8.607% | 85%
Texas | Zavala | Glutaraldehyde | 111-30-8 | 3 | 0.01768% | 0.01419% | 0.01327% | 0.02116% | 3 | 0.001146% | 25% | 2.573% | 25%
Texas | Zavala | Glycine, N,N-bis(carboxymethyl)-, trisodium salt | 5064-31-3 | 3 | 0.01768% | 0.0003429% | 0.0002143% | 0.0003853% | 3 | 0.001146% | 1% | 0.101% | 1%
Texas | Zavala | Hydrochloric acid | 7647-01-0 | 3 | 0.01768% | 0.2902% | 0.1687% | 0.3284% | 3 | 0.001146% | 15% | 2.3% | 15%
Texas | Zavala | Methanol | 67-56-1 | 3 | 0.01768% | 0.00654% | 0.004065% | 0.007404% | 3 | 0.001146% | 40% | 4.02% | 40%
Texas | Zavala | Propargyl alcohol | 107-19-7 | 3 | 0.01768% | 0.00164% | 0.001019% | 0.001847% | 3 | 0.001146% | 10% | 1.005% | 10%
Texas | Zavala | Sodium erythorbate | 6381-77-7 | 3 | 0.01768% | 0.00211% | 0.001309% | 0.002389% | 3 | 0.001146% | 100% | 10.01% | 100%
Texas | Zavala | Sodium hydroxide | 1310-73-2 | 3 | 0.01768% | 0.03042% | 0.023% | 0.04627% | 5 | 0.001909% | 5% | 1.102% | 30%
Texas | Zavala | Tetramethylammonium chloride | 75-57-0 | 3 | 0.01768% | 0.06501% | 0.05917% | 0.09421% | 3 | 0.001146% | 60% | 6.335% | 60%
Texas | Zavala | C10-C16 ethoxylated alcohol | 68002-97-1 | 2 | 0.01179% | 0.002735% | 0.002263% | 0.003207% | 2 | 0.0007638% | 2.506% | 0.262% | 4.751%
Texas | Zavala | Distillates, petroleum, hydrotreated light | 64742-47-8 | 2 | 0.01179% | 0.02185% | 0.01807% | 0.02564% | 2 | 0.0007638% | 20.05% | 2.096% | 38.01%
Texas | Zavala | Peroxydisulfuric acid, diammonium salt | 7727-54-0 | 2 | 0.01179% | 0.006035% | 0.004563% | 0.007507% | 3 | 0.001146% | 100% | 10.02% | 100%
Texas | Zavala | Quartz | 14808-60-7 | 2 | 0.01179% | 7.857% | 0.7857% | 14.93% | 2 | 0.0007638% | 45.48% | 5.448% | 85.51%
Texas | Zavala | 2-Methyl-3(2H)-isothiazolone | 2682-20-4 | 1 | 0.005893% | 5.723e-06% | 5.723e-06% | 5.723e-06% | 1 | 0.0003819% | 5% | 5% | 5%
Texas | Zavala | Cristobalite | 14464-46-1 | 1 | 0.005893% | 0% | 0% | 0% | 1 | 0.0003819% | 1% | 1% | 1%
Texas | Zavala | Diatomaceous earth, calcined | 91053-39-3 | 1 | 0.005893% | 6.9e-05% | 6.9e-05% | 6.9e-05% | 1 | 0.0003819% | 60% | 60% | 60%
Texas | Zavala | Magnesium chloride | 7786-30-3 | 1 | 0.005893% | 5.72e-06% | 5.72e-06% | 5.72e-06% | 1 | 0.0003819% | 5% | 5% | 5%
Texas | Zavala | Magnesium nitrate | 10377-60-3 | 1 | 0.005893% | 1.1e-05% | 1.1e-05% | 1.1e-05% | 1 | 0.0003819% | 10% | 10% | 10%
Texas | Zavala | Poly(oxy-1,2-ethanediyl), alpha-hexyl-omega-hydroxy | 31726-34-8 | 1 | 0.005893% | 0.00656% | 0.00656% | 0.00656% | 1 | 0.0003819% | 0.03755% | 0.03755% | 0.03755%
Texas | Zavala | Sodium bromate | 7789-38-0 | 1 | 0.005893% | 0.00586% | 0.00586% | 0.00586% | 2 | 0.0007638% | 100% | 100% | 100%
Texas | Zavala | Tetrakis(hydroxymethyl)phosphonium sulfate | 55566-30-8 | 1 | 0.005893% | 0.00013% | 0.00013% | 0.00013% | 1 | 0.0003819% | 100% | 100% | 100%
Utah | Carbon | 2-Butoxyethanol | 111-76-2 | 41 | 0.2416% | 0.04526% | 0.005985% | 0.0526% | 47 | 0.01795% | 30% | 3% | 30%
Utah | Carbon | Methanol | 67-56-1 | 39 | 0.2298% | 0.03592% | 0.002936% | 0.06006% | 41 | 0.01566% | 100% | 10% | 100%
Utah | Carbon | Diethylene glycol | 111-46-6 | 34 | 0.2004% | 0.01523% | 0.008462% | 0.01755% | 34 | 0.01298% | 10% | 10% | 10%
Utah | Carbon | Sodium persulfate | 7775-27-1 | 34 | 0.2004% | 0.004065% | 0.003367% | 0.005455% | 34 | 0.01298% | 100% | 100% | 100%
Utah | Carbon | Tri-n-butyl tetradecyl phosphonium chloride | 81741-28-8 | 34 | 0.2004% | 0.00115% | 0.000758% | 0.001519% | 34 | 0.01298% | 10% | 10% | 10%
Utah | Carbon | Hemicellulase enzyme | 9012-54-8 | 33 | 0.1945% | 0.00045% | 0.000366% | 0.000858% | 33 | 0.0126% | 15% | 15% | 15%
Utah | Carbon | Bronopol | 52-51-7 | 31 | 0.1827% | 0.00086% | 0.000325% | 0.0013% | 31 | 0.01184% | 100% | 100% | 100%
Utah | Carbon | Ethylene glycol | 107-21-1 | 18 | 0.1061% | 0.01293% | 0.001773% | 0.1287% | 31 | 0.01184% | 30% | 5% | 63.5%
Utah | Carbon | Carbon dioxide | 124-38-9 | 15 | 0.0884% | 42.93% | 37.46% | 46.08% | 15 | 0.005728% | 100% | 100% | 100%
Utah | Carbon | Naphtha, petroleum, hydrotreated heavy | 64742-48-9 | 9 | 0.05304% | 0.1386% | 0.1124% | 0.1509% | 9 | 0.003437% | 60% | 60% | 60%
Utah | Carbon | Quartz | 14808-60-7 | 8 | 0.04715% | 0.008068% | 0.004072% | 0.01037% | 8 | 0.003055% | 2% | 2% | 20.2%
Utah | Carbon | Sodium hydroxide | 1310-73-2 | 8 | 0.04715% | 0.004242% | 0.002832% | 0.0198% | 8 | 0.003055% | 7% | 7% | 21.95%
Utah | Carbon | 2,2-Dibromo-3-nitrilopropionamide | 10222-01-2 | 7 | 0.04125% | 0.006123% | 0.005038% | 0.007933% | 7 | 0.002673% | 20% | 20% | 20%
Utah | Carbon | Distillates, petroleum, hydrotreated light | 64742-47-8 | 7 | 0.04125% | 0.2483% | 0.2323% | 0.3128% | 7 | 0.002673% | 60% | 60% | 60%
Utah | Carbon | Ethoxylated propoxylated C12-14 alcohols | 68439-51-0 | 7 | 0.04125% | 0.008275% | 0.007744% | 0.01043% | 7 | 0.002673% | 2% | 2% | 2%
Utah | Carbon | Glycerin, natural | 56-81-5 | 7 | 0.04125% | 0.004144% | 0.002755% | 0.004771% | 7 | 0.002673% | 7% | 7% | 7%
Utah | Carbon | Guar gum | 9000-30-0 | 7 | 0.04125% | 0.2069% | 0.1936% | 0.2606% | 7 | 0.002673% | 50% | 50% | 50%
Utah | Carbon | Isopropanol | 67-63-0 | 7 | 0.04125% | 0.0299% | 0.02353% | 0.03057% | 13 | 0.004964% | 30% | 3% | 30%
Utah | Carbon | Naphthalene | 91-20-3 | 7 | 0.04125% | 0.001485% | 0.001173% | 0.001516% | 7 | 0.002673% | 1.5% | 1.5% | 1.5%
Utah | Carbon | Peroxydisulfuric acid, diammonium salt | 7727-54-0 | 7 | 0.04125% | 0.006093% | 0.004989% | 0.006596% | 7 | 0.002673% | 100% | 100% | 100%
Utah | Carbon | Potassium hydroxide | 1310-58-3 | 7 | 0.04125% | 0.01028% | 0.006863% | 0.03066% | 7 | 0.002673% | 50% | 50% | 50%
Utah | Carbon | Water | 7732-18-5 | 7 | 0.04125% | 1.368% | 0.4251% | 1.728% | 32 | 0.01222% | 50% | 25% | 87.5%
Utah | Carbon | 2-Methyl-2,4-pentanediol | 107-41-5 | 6 | 0.03536% | 0.01076% | 0.01022% | 0.01879% | 6 | 0.002291% | 30% | 30% | 30%
Utah | Carbon | Cinnamaldehyde (3-phenyl-2-propenal) | 104-55-2 | 6 | 0.03536% | 0.000355% | 0.0003493% | 0.000467% | 6 | 0.002291% | 5% | 5% | 5%
Utah | Carbon | Citric acid | 77-92-9 | 6 | 0.03536% | 0.005473% | 0.005262% | 0.007002% | 6 | 0.002291% | 50% | 50% | 50%
Utah | Carbon | N,N-Dimethylformamide | 68-12-2 | 6 | 0.03536% | 0.000924% | 0.0009093% | 0.001215% | 6 | 0.002291% | 13% | 13% | 13%
Utah | Carbon | Poly(oxy-1,2-ethanediyl), alpha-(nonylphenyl)-omega-hydroxy- , branched | 68412-54-4 | 6 | 0.03536% | 0.000355% | 0.0003493% | 0.000467% | 6 | 0.002291% | 5% | 5% | 5%
Utah | Carbon | Tar bases, quinoline derivatives, benzyl chloride-quaternized | 72480-70-7 | 6 | 0.03536% | 0.0007105% | 0.0006995% | 0.000934% | 6 | 0.002291% | 10% | 10% | 10%
Utah | Carbon | Triethyl phosphate | 78-40-0 | 6 | 0.03536% | 0.000213% | 0.0002097% | 0.00028% | 6 | 0.002291% | 3% | 3% | 3%
Utah | Carbon | Acetic acid | 64-19-7 | 4 | 0.02357% | 0.00412% | 0.003617% | 0.0156% | 4 | 0.001528% | 10% | 10% | 27%
Utah | Carbon | Ammonium chloride | 12125-02-9 | 3 | 0.01768% | 0.02299% | 0.01794% | 0.02389% | 3 | 0.001146% | 27% | 11.7% | 27%
Utah | Carbon | Zirconium, acetate lactate oxo ammonium complexes | 68909-34-2 | 2 | 0.01179% | 0.0522% | 0.05121% | 0.05319% | 2 | 0.0007638% | 60% | 60% | 60%
Utah | Carbon | Ammonium acetate | 631-61-8 | 1 | 0.005893% | 0.05856% | 0.05856% | 0.05856% | 1 | 0.0003819% | 100% | 100% | 100%
Utah | Carbon | Diethylenetriamine | 111-40-0 | 1 | 0.005893% | 0.00898% | 0.00898% | 0.00898% | 1 | 0.0003819% | 60% | 60% | 60%
Utah | Carbon | Fuels, diesel, no. 2 | 68476-34-6 | 1 | 0.005893% | 0.1885% | 0.1885% | 0.1885% | 1 | 0.0003819% | 60% | 60% | 60%
Utah | Carbon | Hydrochloric acid | 7647-01-0 | 1 | 0.005893% | 0.00171% | 0.00171% | 0.00171% | 1 | 0.0003819% | 1% | 1% | 1%
Utah | County Uncertain | 2-Butoxyethanol | 111-76-2 | 1 | 0.005893% | 0.006505% | 0.006505% | 0.006505% | 2 | 0.0007638% | 5% | 3.2% | 6.8%
Utah | County Uncertain | 2,2-Dibromo-3-nitrilopropionamide | 10222-01-2 | 1 | 0.005893% | 0.004531% | 0.004531% | 0.004531% | 1 | 0.0003819% | 20% | 20% | 20%
Utah | County Uncertain | Cinnamaldehyde (3-phenyl-2-propenal) | 104-55-2 | 1 | 0.005893% | 0.000323% | 0.000323% | 0.000323% | 1 | 0.0003819% | 5% | 5% | 5%
Utah | County Uncertain | Citric acid | 77-92-9 | 1 | 0.005893% | 0.004652% | 0.004652% | 0.004652% | 1 | 0.0003819% | 50% | 50% | 50%
Utah | County Uncertain | Distillates, petroleum, hydrotreated light | 64742-47-8 | 1 | 0.005893% | 0.2983% | 0.2983% | 0.2983% | 1 | 0.0003819% | 60% | 60% | 60%
Utah | County Uncertain | Ethoxylated propoxylated C12-14 alcohols | 68439-51-0 | 1 | 0.005893% | 0.009943% | 0.009943% | 0.009943% | 1 | 0.0003819% | 2% | 2% | 2%
Utah | County Uncertain | Ethylene glycol | 107-21-1 | 1 | 0.005893% | 0.01097% | 0.01097% | 0.01097% | 3 | 0.001146% | 30% | 25.5% | 36.3%
Utah | County Uncertain | Glycerin, natural | 56-81-5 | 1 | 0.005893% | 0.00197% | 0.00197% | 0.00197% | 1 | 0.0003819% | 7% | 7% | 7%
Utah | County Uncertain | Guar gum | 9000-30-0 | 1 | 0.005893% | 0.2486% | 0.2486% | 0.2486% | 1 | 0.0003819% | 50% | 50% | 50%
Utah | County Uncertain | Isopropanol | 67-63-0 | 1 | 0.005893% | 0.02724% | 0.02724% | 0.02724% | 2 | 0.0007638% | 16.5% | 4.35% | 28.65%
Utah | County Uncertain | Methanol | 67-56-1 | 1 | 0.005893% | 0.009016% | 0.009016% | 0.009016% | 1 | 0.0003819% | 10% | 10% | 10%
Utah | County Uncertain | N,N-Dimethylformamide | 68-12-2 | 1 | 0.005893% | 0.00084% | 0.00084% | 0.00084% | 1 | 0.0003819% | 13% | 13% | 13%
Utah | County Uncertain | Naphthalene | 91-20-3 | 1 | 0.005893% | 0.001352% | 0.001352% | 0.001352% | 1 | 0.0003819% | 1.5% | 1.5% | 1.5%
Utah | County Uncertain | Peroxydisulfuric acid, diammonium salt | 7727-54-0 | 1 | 0.005893% | 0.003924% | 0.003924% | 0.003924% | 1 | 0.0003819% | 100% | 100% | 100%
Utah | County Uncertain | Poly(oxy-1,2-ethanediyl), alpha-(nonylphenyl)-omega-hydroxy- , branched | 68412-54-4 | 1 | 0.005893% | 0.000323% | 0.000323% | 0.000323% | 1 | 0.0003819% | 5% | 5% | 5%
Utah | County Uncertain | Potassium hydroxide | 1310-58-3 | 1 | 0.005893% | 0.03102% | 0.03102% | 0.03102% | 1 | 0.0003819% | 50% | 50% | 50%
Utah | County Uncertain | Quartz | 14808-60-7 | 1 | 0.005893% | 0.009943% | 0.009943% | 0.009943% | 1 | 0.0003819% | 2% | 2% | 2%
Utah | County Uncertain | Sodium hydroxide | 1310-73-2 | 1 | 0.005893% | 0.00197% | 0.00197% | 0.00197% | 1 | 0.0003819% | 7% | 7% | 7%
Utah | County Uncertain | Tar bases, quinoline derivatives, benzyl chloride-quaternized | 72480-70-7 | 1 | 0.005893% | 0.000647% | 0.000647% | 0.000647% | 1 | 0.0003819% | 10% | 10% | 10%
Utah | County Uncertain | Triethyl phosphate | 78-40-0 | 1 | 0.005893% | 0.000194% | 0.000194% | 0.000194% | 1 | 0.0003819% | 3% | 3% | 3%
Utah | County Uncertain | Water | 7732-18-5 | 1 | 0.005893% | 1.234% | 1.234% | 1.234% | 5 | 0.001909% | 50% | 30% | 86%
Utah | Duchesne | 1,2,4-Trimethylbenzene | 95-63-6 | 1 | 0.005893% | 0.00071% | 0.00071% | 0.00071% | 1 | 0.0003819% | 1% | 1% | 1%
Utah | Duchesne | Distillates, petroleum, hydrotreated light | 64742-47-8 | 1 | 0.005893% | 0.00528% | 0.00528% | 0.00528% | 1 | 0.0003819% | 30% | 30% | 30%
Utah | Duchesne | Ethanol | 64-17-5 | 1 | 0.005893% | 0.04246% | 0.04246% | 0.04246% | 1 | 0.0003819% | 60% | 60% | 60%
Utah | Duchesne | Formic acid, potassium salt | 590-29-4 | 1 | 0.005893% | 0.03536% | 0.03536% | 0.03536% | 1 | 0.0003819% | 60% | 60% | 60%
Utah | Duchesne | Guar gum | 9000-30-0 | 1 | 0.005893% | 0.2442% | 0.2442% | 0.2442% | 1 | 0.0003819% | 60% | 60% | 60%
Utah | Duchesne | Methanol | 67-56-1 | 1 | 0.005893% | 30% | 30% | 30% | 1 | 0.0003819% | 60% | 60% | 60%
Utah | Duchesne | Naphtha, petroleum, hydrotreated heavy | 64742-48-9 | 1 | 0.005893% | 0.2442% | 0.2442% | 0.2442% | 1 | 0.0003819% | 60% | 60% | 60%
Utah | Duchesne | Naphthalene | 91-20-3 | 1 | 0.005893% | 0.00354% | 0.00354% | 0.00354% | 1 | 0.0003819% | 5% | 5% | 5%
Utah | Duchesne | Poly(oxy-1,2-ethanediyl)-nonylphenyl-hydroxy (mixture) | 127087-87-0 | 1 | 0.005893% | 0.00354% | 0.00354% | 0.00354% | 1 | 0.0003819% | 5% | 5% | 5%
Utah | Duchesne | Potassium hydroxide | 1310-58-3 | 1 | 0.005893% | 0.00147% | 0.00147% | 0.00147% | 1 | 0.0003819% | 5% | 5% | 5%
Utah | Duchesne | Potassium metaborate | 13709-94-9 | 1 | 0.005893% | 0.0176% | 0.0176% | 0.0176% | 1 | 0.0003819% | 60% | 60% | 60%
Utah | Duchesne | Sodium chloride | 7647-14-5 | 1 | 0.005893% | 0.06225% | 0.06225% | 0.06225% | 1 | 0.0003819% | 30% | 30% | 30%
Utah | Duchesne | Sodium chlorite | 7758-19-2 | 1 | 0.005893% | 0.02075% | 0.02075% | 0.02075% | 1 | 0.0003819% | 10% | 10% | 10%
Utah | Duchesne | Sodium hydroxide | 1310-73-2 | 1 | 0.005893% | 0.01% | 0.01% | 0.01% | 2 | 0.0007638% | 16% | 3.4% | 28.6%
Utah | Duchesne | Sodium hypochlorite | 7681-52-9 | 1 | 0.005893% | 0.00553% | 0.00553% | 0.00553% | 1 | 0.0003819% | 30% | 30% | 30%
Utah | Duchesne | Solvent naphtha, petroleum, heavy arom. | 64742-94-5 | 1 | 0.005893% | 0.02123% | 0.02123% | 0.02123% | 1 | 0.0003819% | 30% | 30% | 30%
Utah | San Juan | 2-Butoxyethanol | 111-76-2 | 3 | 0.01768% | 0.02942% | 0.01719% | 0.0314% | 5 | 0.001909% | 20% | 10% | 20%
Utah | San Juan | Boric oxide | 1303-86-2 | 3 | 0.01768% | 0.00611% | 0.005102% | 0.02278% | 3 | 0.001146% | 20% | 20% | 20%
Utah | San Juan | Carbonic acid, dipotassium salt | 584-08-7 | 3 | 0.01768% | 0.03655% | 0.03264% | 0.08276% | 3 | 0.001146% | 50% | 50% | 50%
Utah | San Juan | Guar gum | 9000-30-0 | 3 | 0.01768% | 0.08082% | 0.06298% | 0.2561% | 3 | 0.001146% | 40% | 40% | 40%
Utah | San Juan | Hemicellulase Enzyme Concentrate | 9025-56-3 | 3 | 0.01768% | 0.0007% | 0.000439% | 0.001546% | 3 | 0.001146% | 3% | 3% | 3%
Utah | San Juan | Methanol | 67-56-1 | 3 | 0.01768% | 0.05342% | 0.03909% | 0.1265% | 8 | 0.003055% | 30% | 30% | 90%
Utah | San Juan | Peroxydisulfuric acid, diammonium salt | 7727-54-0 | 3 | 0.01768% | 0.01093% | 0.009787% | 0.01317% | 6 | 0.002291% | 100% | 100% | 100%
Utah | San Juan | Tetrakis(hydroxymethyl)phosphonium sulfate | 55566-30-8 | 3 | 0.01768% | 0.00633% | 0.005763% | 0.007392% | 3 | 0.001146% | 100% | 100% | 100%
Utah | San Juan | Triethanolamine | 102-71-6 | 3 | 0.01768% | 0.00697% | 0.004045% | 0.01023% | 3 | 0.001146% | 60% | 60% | 60%
Utah | San Juan | Water | 7732-18-5 | 3 | 0.01768% | 0.0225% | 0.01429% | 0.0499% | 3 | 0.001146% | 97% | 97% | 97%
Utah | San Juan | Guar gum, carboxymethyl 2-hydroxypropyl ether, sodium salt | 68130-15-4 | 2 | 0.01179% | 0.02122% | 0.01973% | 0.0227% | 2 | 0.0007638% | 40% | 40% | 40%
Utah | San Juan | Isopropanol | 67-63-0 | 2 | 0.01179% | 0.04372% | 0.04313% | 0.04431% | 4 | 0.001528% | 12.5% | 5% | 20%
Utah | San Juan | Nitrogen, liquid | 7727-37-9 | 2 | 0.01179% | 20.18% | 18.35% | 22% | 2 | 0.0007638% | 100% | 100% | 100%
Utah | San Juan | Nonyl phenol ethoxylate | 9016-45-9 | 2 | 0.01179% | 0.002325% | 0.001393% | 0.003256% | 2 | 0.0007638% | 10% | 10% | 10%
Utah | San Juan | Quartz | 14808-60-7 | 1 | 0.005893% | 0.00147% | 0.00147% | 0.00147% | 1 | 0.0003819% | 15% | 15% | 15%
Utah | Uintah | Isopropanol | 67-63-0 | 601 | 3.542% | 0.02799% | 0.000281% | 0.03272% | 990 | 0.3781% | 30% | 3% | 40%
Utah | Uintah | Ethylene glycol | 107-21-1 | 571 | 3.365% | 0.1678% | 0.006595% | 0.3796% | 970 | 0.3704% | 100% | 30% | 100%
Utah | Uintah | Hydrochloric acid | 7647-01-0 | 556 | 3.277% | 0.1691% | 0.001494% | 0.4192% | 556 | 0.2123% | 16% | 16% | 36%
Utah | Uintah | Distillates, petroleum, hydrotreated light | 64742-47-8 | 555 | 3.271% | 0.01468% | 0.0001607% | 0.01983% | 558 | 0.2131% | 30% | 30% | 30%
Utah | Uintah | 2-Butoxyethanol | 111-76-2 | 529 | 3.118% | 0.00665% | 6.24e-05% | 0.007456% | 880 | 0.3361% | 7% | 3% | 7%
Utah | Uintah | Citric acid | 77-92-9 | 524 | 3.088% | 0.003425% | 5.615e-05% | 0.008648% | 524 | 0.2001% | 50% | 50% | 100%
Utah | Uintah | Choline chloride | 67-48-1 | 503 | 2.964% | 0.04454% | 0.000767% | 0.0837% | 503 | 0.1921% | 80% | 80% | 80%
Utah | Uintah | 2-Propenoic acid, polymer with 2-propenamide | 9003-06-9 | 486 | 2.864% | 0.03411% | 0.0003727% | 0.0449% | 487 | 0.186% | 70% | 70% | 70%
Utah | Uintah | Tetrakis(hydroxymethyl)phosphonium sulfate | 55566-30-8 | 480 | 2.829% | 0.06114% | 0.02959% | 0.08182% | 480 | 0.1833% | 100% | 100% | 100%
Utah | Uintah | Methanol | 67-56-1 | 434 | 2.558% | 0.00956% | 0.004472% | 0.01266% | 463 | 0.1768% | 10% | 5% | 30%
Utah | Uintah | Naphthalene | 91-20-3 | 415 | 2.446% | 0.00143% | 7e-05% | 0.00154% | 415 | 0.1585% | 1.5% | 1.5% | 5%
Utah | Uintah | Water | 7732-18-5 | 397 | 2.34% | 0.00285% | 0.00109% | 0.5697% | 837 | 0.3196% | 50% | 25% | 87.5%
Utah | Uintah | N,N-Dimethylformamide | 68-12-2 | 394 | 2.322% | 0.00029% | 0.00011% | 0.00048% | 394 | 0.1505% | 13% | 10% | 13%
Utah | Uintah | Tar bases, quinoline derivatives, benzyl chloride-quaternized | 72480-70-7 | 362 | 2.133% | 0.00022% | 9e-05% | 0.0003398% | 362 | 0.1382% | 10% | 10% | 10%
Utah | Uintah | Cinnamaldehyde (3-phenyl-2-propenal) | 104-55-2 | 359 | 2.116% | 0.00011% | 4e-05% | 0.00017% | 359 | 0.1371% | 5% | 5% | 5%
Utah | Uintah | Poly(oxy-1,2-ethanediyl), alpha-(nonylphenyl)-omega-hydroxy- , branched | 68412-54-4 | 357 | 2.104% | 0.00011% | 4e-05% | 0.00017% | 357 | 0.1363% | 5% | 5% | 5%
Utah | Uintah | Triethyl phosphate | 78-40-0 | 349 | 2.057% | 7e-05% | 3e-05% | 0.0001% | 349 | 0.1333% | 3% | 3% | 3%
Utah | Uintah | Ethanol | 64-17-5 | 64 | 0.3772% | 0.04713% | 0.01046% | 0.05591% | 110 | 0.04201% | 60% | 30% | 60%
Utah | Uintah | Solvent naphtha, petroleum, heavy arom. | 64742-94-5 | 57 | 0.3359% | 0.00077% | 0.000208% | 0.014% | 58 | 0.02215% | 30% | 9.25% | 30%
Utah | Uintah | 1,2,4-Trimethylbenzene | 95-63-6 | 54 | 0.3182% | 3e-05% | 1e-05% | 0.000814% | 54 | 0.02062% | 1% | 1% | 1%
Utah | Uintah | Poly(oxy-1,2-ethanediyl)-nonylphenyl-hydroxy (mixture) | 127087-87-0 | 53 | 0.3124% | 0.00013% | 3e-05% | 0.002748% | 53 | 0.02024% | 5% | 5% | 5%
Utah | Uintah | 1-(Alkyl* amino)-3-aminopropane *(42%C12, 26%C18, 15%C14, 8%C16, 5%C10, 4%C8) | 68155-37-3 | 51 | 0.3006% | 0.01208% | 0.0064% | 0.01665% | 51 | 0.01948% | 30.1% | 30.1% | 30.1%
Utah | Uintah | Terpenes and Terpenoids, sweet orange-oil | 68647-72-3 | 40 | 0.2357% | 0.004285% | 0.003167% | 0.004796% | 40 | 0.01528% | 5% | 5% | 5%
Utah | Uintah | Formaldehyde, polymer with N1-(2-aminoethyl)-1,2-ethanediamine, benzylated | 70750-07-1 | 32 | 0.1886% | 0.05905% | 0.05265% | 0.06341% | 32 | 0.01222% | 60% | 60% | 60%
Utah | Uintah | Glutaraldehyde | 111-30-8 | 30 | 0.1768% | 0.002575% | 0.001757% | 0.01835% | 33 | 0.0126% | 30% | 30% | 30%
Utah | Uintah | Guar gum | 9000-30-0 | 28 | 0.165% | 0.05772% | 0.03894% | 0.2205% | 29 | 0.01107% | 60% | 51% | 100%
Utah | Uintah | Acetic acid | 64-19-7 | 25 | 0.1473% | 0.00195% | 0.000336% | 0.0179% | 25 | 0.009547% | 60% | 36% | 60%
Utah | Uintah | Acetic anhydride | 108-24-7 | 21 | 0.1238% | 0.00585% | 0.00186% | 0.03021% | 21 | 0.00802% | 100% | 100% | 100%
Utah | Uintah | Diethylenetriamine | 111-40-0 | 21 | 0.1238% | 0.00144% | 0.00109% | 0.00214% | 21 | 0.00802% | 10% | 10% | 10%
Utah | Uintah | Sodium chloride | 7647-14-5 | 21 | 0.1238% | 0.03465% | 0.02767% | 0.04933% | 21 | 0.00802% | 30% | 30% | 30%
Utah | Uintah | Sodium chlorite | 7758-19-2 | 21 | 0.1238% | 0.01155% | 0.00923% | 0.01644% | 21 | 0.00802% | 10% | 10% | 10%
Utah | Uintah | Naphtha, petroleum, hydrotreated heavy | 64742-48-9 | 20 | 0.1179% | 0.06268% | 0.03629% | 0.2226% | 20 | 0.007638% | 60% | 60% | 60%
Utah | Uintah | 1-Propanaminium, N-(3-aminopropyl)-2-hydroxy-N,N-dimethyl-3-sulfo-, N-coco acyl derivs., inner salts | 68139-30-0 | 17 | 0.1002% | 0.009904% | 0.003959% | 0.01044% | 17 | 0.006492% | 10% | 10% | 10%
Utah | Uintah | 2,2-Dibromo-3-nitrilopropionamide | 10222-01-2 | 17 | 0.1002% | 0.006199% | 0.00048% | 0.009774% | 17 | 0.006492% | 20% | 20% | 20%
Utah | Uintah | 3-(Dimethylamino)propylamine | 109-55-7 | 17 | 0.1002% | 0.00099% | 0.0003958% | 0.001044% | 17 | 0.006492% | 1% | 1% | 1%
Utah | Uintah | Amides, coco, N-[3-(dimethylamino)propyl] | 68140-01-2 | 17 | 0.1002% | 0.004952% | 0.001979% | 0.005221% | 17 | 0.006492% | 5% | 5% | 5%
Utah | Uintah | Ethoxylated C6-12 alcohols | 68439-45-2 | 17 | 0.1002% | 0.03961% | 0.01584% | 0.04176% | 17 | 0.006492% | 40% | 40% | 40%
Utah | Uintah | Phenolic resin | 9003-35-4 | 17 | 0.1002% | 0.1591% | 0.08568% | 0.6765% | 17 | 0.006492% | 5% | 5% | 20%
Utah | Uintah | Polyethylene glycol | 25322-68-3 | 17 | 0.1002% | 0.000161% | 0.0001206% | 0.000184% | 17 | 0.006492% | 5% | 5% | 5%
Utah | Uintah | Quartz | 14808-60-7 | 17 | 0.1002% | 0.0033% | 3.2e-05% | 0.004344% | 17 | 0.006492% | 30% | 0.82% | 30%
Utah | Uintah | Residues, petroleum, catalytic reformer fractionator | 64741-67-9 | 17 | 0.1002% | 0.00099% | 0.0003958% | 0.001044% | 17 | 0.006492% | 1% | 1% | 1%
Utah | Uintah | Nitrogen, liquid | 7727-37-9 | 15 | 0.0884% | 14.39% | 11.61% | 18.05% | 15 | 0.005728% | 100% | 100% | 100%
Utah | Uintah | Diatomaceous earth, calcined | 91053-39-3 | 14 | 0.08251% | 0.03279% | 0.001903% | 0.08689% | 14 | 0.005346% | 60% | 50% | 100%
Utah | Uintah | Sodium persulfate | 7775-27-1 | 13 | 0.07661% | 0.01045% | 0.00165% | 0.01294% | 13 | 0.004964% | 100% | 100% | 100%
Utah | Uintah | Bronopol | 52-51-7 | 12 | 0.07072% | 0.00126% | 0% | 0.004249% | 12 | 0.004583% | 100% | 100% | 100%
Utah | Uintah | Methenamine | 100-97-0 | 10 | 0.05893% | 0.06185% | 0.05196% | 0.06638% | 10 | 0.003819% | 2% | 2% | 2%
Utah | Uintah | Diethylene glycol | 111-46-6 | 9 | 0.05304% | 0.02625% | 0.0243% | 0.03417% | 9 | 0.003437% | 10% | 10% | 10%
Utah | Uintah | Monoethanolamine borate | 26038-87-9 | 9 | 0.05304% | 0.05955% | 0.04997% | 0.06871% | 9 | 0.003437% | 60% | 60% | 60%
Utah | Uintah | Peroxydisulfuric acid, diammonium salt | 7727-54-0 | 9 | 0.05304% | 0.01195% | 0% | 0.01801% | 19 | 0.007256% | 100% | 75% | 100%
Utah | Uintah | Potassium hydroxide | 1310-58-3 | 9 | 0.05304% | 0.01096% | 7.2e-05% | 0.01497% | 11 | 0.004201% | 10% | 5% | 25%
Utah | Uintah | 1-Benzylquinolinium chloride | 15619-48-4 | 5 | 0.02947% | 0.00015% | 0.000132% | 0.000236% | 5 | 0.001909% | 10% | 10% | 10%
Utah | Uintah | Cristobalite | 14464-46-1 | 4 | 0.02357% | 6e-05% | 4e-05% | 0.000386% | 4 | 0.001528% | 1% | 1% | 1%
Utah | Uintah | Sodium hydroxide | 1310-73-2 | 4 | 0.02357% | 0.00153% | 0.0002255% | 0.001865% | 4 | 0.001528% | 3.5% | 1.915% | 5%
Utah | Uintah | 2-Methyl-3(2H)-isothiazolone | 2682-20-4 | 3 | 0.01768% | 0.00019% | 0.00019% | 0.000397% | 3 | 0.001146% | 5% | 5% | 5%
Utah | Uintah | 5-Chloro-2-methyl-3(2H)-isothiazolone | 26172-55-4 | 3 | 0.01768% | 0.00031% | 0.000301% | 0.000634% | 3 | 0.001146% | 8% | 8% | 8%
Utah | Uintah | Aminotrimethylene phosphonic acid | 6419-19-8 | 3 | 0.01768% | 0.02446% | 0.01141% | 0.0286% | 3 | 0.001146% | 30% | 30% | 30%
Utah | Uintah | Ethylenediaminetetraacetic acid tetrasodium salt hydrate | 64-02-8 | 3 | 0.01768% | 0.02207% | 0.003161% | 0.02246% | 3 | 0.001146% | 60% | 42.9% | 60%
Utah | Uintah | Glycine, N,N-bis(carboxymethyl)-, trisodium salt | 5064-31-3 | 3 | 0.01768% | 0.00037% | 8.2e-05% | 0.00037% | 3 | 0.001146% | 1% | 1% | 1.9%
Utah | Uintah | Magnesium chloride | 7786-30-3 | 3 | 0.01768% | 0.00011% | 0.00011% | 0.000236% | 3 | 0.001146% | 3% | 3% | 3%
Utah | Uintah | Magnesium nitrate | 10377-60-3 | 3 | 0.01768% | 0.00031% | 0.000301% | 0.000634% | 3 | 0.001146% | 8% | 8% | 8%
Utah | Uintah | Phosphonic acid | 13598-36-2 | 3 | 0.01768% | 0.00082% | 0.000379% | 0.000955% | 3 | 0.001146% | 1% | 1% | 1%
Utah | Uintah | Acetone | 67-64-1 | 2 | 0.01179% | 0.004955% | 0.003943% | 0.005967% | 2 | 0.0007638% | 40% | 40% | 40%
Utah | Uintah | Sodium bromate | 7789-38-0 | 2 | 0.01179% | 0% | 0% | 0% | 2 | 0.0007638% | 100% | 100% | 100%
Utah | Uintah | 1,2-Propylene glycol | 57-55-6 | 1 | 0.005893% | 0% | 0% | 0% | 1 | 0.0003819% | 25% | 25% | 25%
Utah | Uintah | 2-Ethylhexanol | 104-76-7 | 1 | 0.005893% | 0% | 0% | 0% | 1 | 0.0003819% | 40% | 40% | 40%
Utah | Uintah | Ammonium acetate | 631-61-8 | 1 | 0.005893% | 0.00056% | 0.00056% | 0.00056% | 1 | 0.0003819% | 100% | 100% | 100%
Utah | Uintah | Carbonic acid, dipotassium salt | 584-08-7 | 1 | 0.005893% | 0.00226% | 0.00226% | 0.00226% | 1 | 0.0003819% | 60% | 60% | 60%
Utah | Uintah | Ethoxylated C12-16 alcohols | 68551-12-2 | 1 | 0.005893% | 0% | 0% | 0% | 1 | 0.0003819% | 4% | 4% | 4%
Utah | Uintah | Formic acid | 64-18-6 | 1 | 0.005893% | 0% | 0% | 0% | 1 | 0.0003819% | 2% | 2% | 2%
Utah | Uintah | Formic acid, potassium salt | 590-29-4 | 1 | 0.005893% | 0% | 0% | 0% | 1 | 0.0003819% | 50% | 50% | 50%
Utah | Uintah | Potassium metaborate | 13709-94-9 | 1 | 0.005893% | 0.00213% | 0.00213% | 0.00213% | 1 | 0.0003819% | 60% | 60% | 60%
Utah | Uintah | Sodium hypochlorite | 7681-52-9 | 1 | 0.005893% | 0.01826% | 0.01826% | 0.01826% | 1 | 0.0003819% | 30% | 30% | 30%
Utah | Uintah | Stoddard solvent | 8052-41-3 | 1 | 0.005893% | 0% | 0% | 0% | 1 | 0.0003819% | 10% | 10% | 10%
Utah | Uintah | tert-Butyl Hydroperoxide (70% Solution in Water) | 75-91-2 | 1 | 0.005893% | 0.06422% | 0.06422% | 0.06422% | 1 | 0.0003819% | 100% | 100% | 100%
Utah | Uintah | Trisodium ethylenediaminetriacetate | 19019-43-3 | 1 | 0.005893% | 0.00207% | 0.00207% | 0.00207% | 1 | 0.0003819% | 80% | 80% | 80%
Virginia | Buchanan | 2-Butoxyethanol | 111-76-2 | 35 | 0.2063% | 0.000292% | 6.67e-05% | 0.000412% | 73 | 0.02788% | 30% | 7% | 60%
Virginia | Buchanan | Hydrochloric acid | 7647-01-0 | 35 | 0.2063% | 0.007015% | 0.001927% | 0.01758% | 35 | 0.01337% | 15% | 15% | 15%
Virginia | Buchanan | Citric acid | 77-92-9 | 31 | 0.1827% | 0.000121% | 4e-05% | 0.0004036% | 31 | 0.01184% | 70% | 70% | 100%
Virginia | Buchanan | Methanol | 67-56-1 | 22 | 0.1297% | 0.000286% | 0.00012% | 0.000507% | 48 | 0.01833% | 30% | 10.25% | 65.2%
Virginia | Buchanan | Isopropanol | 67-63-0 | 20 | 0.1179% | 0.000555% | 9.95e-06% | 0.0009769% | 46 | 0.01757% | 30% | 22.5% | 60%
Virginia | Buchanan | Ethanol | 64-17-5 | 19 | 0.112% | 0.000149% | 8.24e-05% | 0.0002938% | 19 | 0.007256% | 15% | 15% | 19.5%
Virginia | Buchanan | Ammonia | 7664-41-7 | 18 | 0.1061% | 9.915e-05% | 5.44e-05% | 0.000156% | 18 | 0.006874% | 10% | 10% | 10%
Virginia | Buchanan | Choline chloride | 67-48-1 | 18 | 0.1061% | 0.000315% | 0.0001617% | 0.0004503% | 18 | 0.006874% | 75% | 75% | 75%
Virginia | Buchanan | Water | 7732-18-5 | 18 | 0.1061% | 0.000126% | 6.425e-05% | 0.0001801% | 18 | 0.006874% | 30% | 30% | 30%
Virginia | Buchanan | 1,2-Propylene glycol | 57-55-6 | 13 | 0.07661% | 1.43e-05% | 9.54e-06% | 2.37e-05% | 13 | 0.004964% | 40% | 40% | 40%
Virginia | Buchanan | 2,2-Dibromo-3-nitrilopropionamide | 10222-01-2 | 13 | 0.07661% | 4.5e-05% | 3.23e-05% | 6.69e-05% | 13 | 0.004964% | 98% | 98% | 98%
Virginia | Buchanan | Ethylene glycol | 107-21-1 | 13 | 0.07661% | 0.0002929% | 0.0002023% | 0.0004059% | 13 | 0.004964% | 40% | 40% | 40%
Virginia | Buchanan | Iron(II) sulfate heptahydrate | 7782-63-0 | 13 | 0.07661% | 1.07e-05% | 7.16e-06% | 1.78e-05% | 13 | 0.004964% | 30% | 30% | 30%
Virginia | Buchanan | Propargyl alcohol | 107-19-7 | 13 | 0.07661% | 1.36e-05% | 8.44e-06% | 2.304e-05% | 13 | 0.004964% | 30% | 30% | 30%
Virginia | Buchanan | Nonyl phenol ethoxylate | 9016-45-9 | 7 | 0.04125% | 2.2e-05% | 9.7e-06% | 3.11e-05% | 7 | 0.002673% | 10% | 10% | 10%
Virginia | Buchanan | Aminotrimethylene phosphonic acid | 6419-19-8 | 6 | 0.03536% | 0.002515% | 0.002089% | 0.002736% | 6 | 0.002291% | 30% | 30% | 30%
Virginia | Buchanan | Diatomaceous earth, calcined | 91053-39-3 | 6 | 0.03536% | 0.008383% | 0.0023% | 0.009119% | 6 | 0.002291% | 100% | 100% | 100%
Virginia | Buchanan | Phosphonic acid | 13598-36-2 | 6 | 0.03536% | 8.4e-05% | 6.95e-05% | 9.1e-05% | 6 | 0.002291% | 1% | 1% | 1%
Virginia | Buchanan | Quartz | 14808-60-7 | 6 | 0.03536% | 8.4e-05% | 6.95e-05% | 9.1e-05% | 6 | 0.002291% | 1% | 1% | 1%
Virginia | Buchanan | 2-bromo-3-nitrilopropionamide | 1113-55-9 | 5 | 0.02947% | 2e-06% | 1.2e-06% | 2e-06% | 5 | 0.001909% | 5% | 5% | 5%
Virginia | Buchanan | Hemicellulase enzyme | 9012-54-8 | 5 | 0.02947% | 7e-06% | 5.2e-06% | 9e-06% | 5 | 0.001909% | 15% | 15% | 15%
Virginia | Buchanan | Sodium erythorbate | 6381-77-7 | 5 | 0.02947% | 0.000264% | 0.0002246% | 0.0005182% | 5 | 0.001909% | 100% | 100% | 100%
Virginia | Buchanan | Ammonium chloride | 12125-02-9 | 4 | 0.02357% | 7.25e-05% | 6.15e-05% | 7.84e-05% | 4 | 0.001528% | 10% | 10% | 10%
Virginia | Buchanan | Diethylene glycol | 111-46-6 | 4 | 0.02357% | 4.65e-05% | 4.43e-05% | 5.805e-05% | 4 | 0.001528% | 5% | 5% | 5%
Virginia | Buchanan | Isooctanol | 26952-21-6 | 4 | 0.02357% | 4.65e-05% | 4.43e-05% | 5.805e-05% | 4 | 0.001528% | 5% | 5% | 5%
Virginia | Buchanan | 1,2,4-Trimethylbenzene | 95-63-6 | 1 | 0.005893% | 5e-06% | 5e-06% | 5e-06% | 1 | 0.0003819% | 1% | 1% | 1%
Virginia | Buchanan | Naphthalene | 91-20-3 | 1 | 0.005893% | 5e-06% | 5e-06% | 5e-06% | 1 | 0.0003819% | 1% | 1% | 1%
Virginia | Buchanan | Nitrogen, liquid | 7727-37-9 | 1 | 0.005893% | 100% | 100% | 100% | 1 | 0.0003819% | 100% | 100% | 100%
Virginia | Buchanan | Poly(oxy-1,2-ethanediyl)-nonylphenyl-hydroxy (mixture) | 127087-87-0 | 1 | 0.005893% | 4.9e-05% | 4.9e-05% | 4.9e-05% | 1 | 0.0003819% | 10% | 10% | 10%
Virginia | Buchanan | Sodium chloride | 7647-14-5 | 1 | 0.005893% | 0.000377% | 0.000377% | 0.000377% | 1 | 0.0003819% | 30% | 30% | 30%
Virginia | Buchanan | Solvent naphtha, petroleum, heavy arom. | 64742-94-5 | 1 | 0.005893% | 0.000146% | 0.000146% | 0.000146% | 1 | 0.0003819% | 30% | 30% | 30%
Virginia | Dickenson | 2-Butoxyethanol | 111-76-2 | 29 | 0.1709% | 0.000298% | 0.0001346% | 0.000388% | 64 | 0.02444% | 20% | 7% | 60%
Virginia | Dickenson | Ethanol | 64-17-5 | 27 | 0.1591% | 0.000145% | 7.46e-05% | 0.000185% | 28 | 0.01069% | 15% | 15% | 60%
Virginia | Dickenson | Hydrochloric acid | 7647-01-0 | 27 | 0.1591% | 0.006908% | 0.003634% | 0.01585% | 27 | 0.01031% | 15% | 15% | 15%
Virginia | Dickenson | Citric acid | 77-92-9 | 26 | 0.1532% | 0.0001305% | 2.15e-05% | 0.0004355% | 26 | 0.009929% | 70% | 70% | 100%
Virginia | Dickenson | Choline chloride | 67-48-1 | 24 | 0.1414% | 0.0002625% | 6.775e-05% | 0.000319% | 24 | 0.009165% | 75% | 75% | 75%
Virginia | Dickenson | Water | 7732-18-5 | 24 | 0.1414% | 0.0001055% | 2.755e-05% | 0.0001278% | 24 | 0.009165% | 30% | 30% | 30%
Virginia | Dickenson | Ammonia | 7664-41-7 | 23 | 0.1355% | 9.7e-05% | 3.12e-05% | 0.0001257% | 23 | 0.008783% | 10% | 10% | 10%
Virginia | Dickenson | Methanol | 67-56-1 | 23 | 0.1355% | 0.000298% | 0.0001418% | 0.0004807% | 79 | 0.03017% | 30% | 5% | 68%
Virginia | Dickenson | Isopropanol | 67-63-0 | 17 | 0.1002% | 1.5e-05% | 6e-06% | 0.0006975% | 29 | 0.01107% | 30% | 20% | 40%
Virginia | Dickenson | Nonyl phenol ethoxylate | 9016-45-9 | 17 | 0.1002% | 1.2e-05% | 5.8e-06% | 5.88e-05% | 17 | 0.006492% | 10% | 10% | 10%
Virginia | Dickenson | 1,2-Propylene glycol | 57-55-6 | 6 | 0.03536% | 1.775e-05% | 9.275e-06% | 2.362e-05% | 6 | 0.002291% | 40% | 40% | 40%
Virginia | Dickenson | 2,2-Dibromo-3-nitrilopropionamide | 10222-01-2 | 6 | 0.03536% | 6.405e-05% | 4.298e-05% | 0.0001151% | 6 | 0.002291% | 98% | 98% | 98%
Virginia | Dickenson | Ethylene glycol | 107-21-1 | 6 | 0.03536% | 0.0003455% | 0.0002034% | 0.0003835% | 6 | 0.002291% | 40% | 40% | 40%
Virginia | Dickenson | Iron(II) sulfate heptahydrate | 7782-63-0 | 6 | 0.03536% | 1.33e-05% | 6.95e-06% | 1.77e-05% | 6 | 0.002291% | 30% | 30% | 30%
Virginia | Dickenson | Propargyl alcohol | 107-19-7 | 6 | 0.03536% | 1.725e-05% | 1.09e-05% | 5.06e-05% | 6 | 0.002291% | 30% | 30% | 30%
Virginia | Dickenson | 1,2,4-Trimethylbenzene | 95-63-6 | 5 | 0.02947% | 2e-06% | 1.2e-06% | 2.8e-06% | 5 | 0.001909% | 1% | 1% | 1%
Virginia | Dickenson | 2-bromo-3-nitrilopropionamide | 1113-55-9 | 5 | 0.02947% | 2e-06% | 1e-06% | 3.6e-06% | 5 | 0.001909% | 5% | 5% | 5%
Virginia | Dickenson | Hemicellulase enzyme | 9012-54-8 | 5 | 0.02947% | 8e-06% | 3.8e-06% | 1.16e-05% | 5 | 0.001909% | 15% | 15% | 15%
Virginia | Dickenson | Naphthalene | 91-20-3 | 5 | 0.02947% | 2e-06% | 1.2e-06% | 2.8e-06% | 5 | 0.001909% | 1% | 1% | 1%
Virginia | Dickenson | Poly(oxy-1,2-ethanediyl)-nonylphenyl-hydroxy (mixture) | 127087-87-0 | 5 | 0.02947% | 2.1e-05% | 8.8e-06% | 2.64e-05% | 5 | 0.001909% | 10% | 10% | 10%
Virginia | Dickenson | Sodium chloride | 7647-14-5 | 5 | 0.02947% | 0.00027% | 9.96e-05% | 0.0002952% | 5 | 0.001909% | 30% | 30% | 30%
Virginia | Dickenson | Sodium erythorbate | 6381-77-7 | 5 | 0.02947% | 0.000448% | 0.0001878% | 0.0005386% | 5 | 0.001909% | 100% | 100% | 100%
Virginia | Dickenson | Solvent naphtha, petroleum, heavy arom. | 64742-94-5 | 5 | 0.02947% | 6.2e-05% | 2.64e-05% | 7.82e-05% | 5 | 0.001909% | 30% | 30% | 30%
Virginia | Dickenson | Nitrogen, liquid | 7727-37-9 | 2 | 0.01179% | 99.91% | 99.83% | 99.99% | 2 | 0.0007638% | 100% | 100% | 100%
Virginia | Wise | 2-Butoxyethanol | 111-76-2 | 6 | 0.03536% | 0.0002418% | 0.0001536% | 0.0004214% | 15 | 0.005728% | 20% | 7% | 60%
Virginia | Wise | Citric acid | 77-92-9 | 6 | 0.03536% | 0.0002134% | 0.000113% | 0.0004972% | 6 | 0.002291% | 85% | 70% | 100%
Virginia | Wise | Hydrochloric acid | 7647-01-0 | 6 | 0.03536% | 0.006767% | 0.002858% | 0.01127% | 6 | 0.002291% | 15% | 15% | 15%
Virginia | Wise | Isopropanol | 67-63-0 | 6 | 0.03536% | 0.0002148% | 9.5e-06% | 0.000524% | 12 | 0.004583% | 30% | 20% | 40%
Virginia | Wise | Ethanol | 64-17-5 | 4 | 0.02357% | 0.0001155% | 1.715e-05% | 0.0001586% | 4 | 0.001528% | 15% | 15% | 53.25%
Virginia | Wise | 1,2-Propylene glycol | 57-55-6 | 3 | 0.01768% | 1.66e-05% | 9.85e-06% | 1.831e-05% | 3 | 0.001146% | 40% | 40% | 40%
Virginia | Wise | 2,2-Dibromo-3-nitrilopropionamide | 10222-01-2 | 3 | 0.01768% | 4.47e-05% | 4.11e-05% | 6.972e-05% | 3 | 0.001146% | 98% | 98% | 98%
Virginia | Wise | Ammonia | 7664-41-7 | 3 | 0.01768% | 8.5e-05% | 6.97e-05% | 0.0001066% | 3 | 0.001146% | 10% | 10% | 10%
Virginia | Wise | Choline chloride | 67-48-1 | 3 | 0.01768% | 0.000191% | 0.0001874% | 0.000335% | 3 | 0.001146% | 75% | 75% | 75%
Virginia | Wise | Ethylene glycol | 107-21-1 | 3 | 0.01768% | 0.0001775% | 0.000141% | 0.0001786% | 3 | 0.001146% | 40% | 40% | 40%
Virginia | Wise | Iron(II) sulfate heptahydrate | 7782-63-0 | 3 | 0.01768% | 1.25e-05% | 7.37e-06% | 1.376e-05% | 3 | 0.001146% | 30% | 30% | 30%
Virginia | Wise | Methanol | 67-56-1 | 3 | 0.01768% | 0.000233% | 0.0002015% | 0.000503% | 11 | 0.004201% | 20% | 5% | 68%
Virginia | Wise | Propargyl alcohol | 107-19-7 | 3 | 0.01768% | 1.25e-05% | 1.124e-05% | 1.358e-05% | 3 | 0.001146% | 30% | 30% | 30%
Virginia | Wise | Water | 7732-18-5 | 3 | 0.01768% | 7.6e-05% | 7.51e-05% | 0.0001336% | 3 | 0.001146% | 30% | 30% | 30%
Virginia | Wise | 1,2,4-Trimethylbenzene | 95-63-6 | 1 | 0.005893% | 0% | 0% | 0% | 1 | 0.0003819% | 1% | 1% | 1%
Virginia | Wise | 2-bromo-3-nitrilopropionamide | 1113-55-9 | 1 | 0.005893% | 0% | 0% | 0% | 1 | 0.0003819% | 5% | 5% | 5%
Virginia | Wise | Hemicellulase enzyme | 9012-54-8 | 1 | 0.005893% | 1e-06% | 1e-06% | 1e-06% | 1 | 0.0003819% | 15% | 15% | 15%
Virginia | Wise | Naphthalene | 91-20-3 | 1 | 0.005893% | 0% | 0% | 0% | 1 | 0.0003819% | 1% | 1% | 1%
Virginia | Wise | Nitrogen, liquid | 7727-37-9 | 1 | 0.005893% | 99.46% | 99.46% | 99.46% | 1 | 0.0003819% | 100% | 100% | 100%
Virginia | Wise | Nonyl phenol ethoxylate | 9016-45-9 | 1 | 0.005893% | 2.1e-05% | 2.1e-05% | 2.1e-05% | 1 | 0.0003819% | 10% | 10% | 10%
Virginia | Wise | Poly(oxy-1,2-ethanediyl)-nonylphenyl-hydroxy (mixture) | 127087-87-0 | 1 | 0.005893% | 0% | 0% | 0% | 1 | 0.0003819% | 10% | 10% | 10%
Virginia | Wise | Sodium chloride | 7647-14-5 | 1 | 0.005893% | 3e-06% | 3e-06% | 3e-06% | 1 | 0.0003819% | 30% | 30% | 30%
Virginia | Wise | Solvent naphtha, petroleum, heavy arom. | 64742-94-5 | 1 | 0.005893% | 1e-06% | 1e-06% | 1e-06% | 1 | 0.0003819% | 30% | 30% | 30%
West Virginia | Barbour | Hydrochloric acid | 7647-01-0 | 7 | 0.04125% | 0.04504% | 0.0003869% | 0.8955% | 11 | 0.004201% | 7.5% | 5% | 15%
West Virginia | Barbour | 2,2-Dibromo-3-nitrilopropionamide | 10222-01-2 | 5 | 0.02947% | 0.00463% | 0.00212% | 0.004692% | 5 | 0.001909% | 20% | 20% | 20%
West Virginia | Barbour | Ammonium chloride | 12125-02-9 | 5 | 0.02947% | 0.00151% | 0.001412% | 0.001526% | 5 | 0.001909% | 1% | 1% | 10%
West Virginia | Barbour | Distillates, petroleum, hydrotreated light | 64742-47-8 | 5 | 0.02947% | 0.04536% | 0.000157% | 0.04586% | 5 | 0.001909% | 30% | 30% | 30%
West Virginia | Barbour | Nonyl phenol ethoxylate | 9016-45-9 | 5 | 0.02947% | 0.00756% | 7e-06% | 0.007642% | 5 | 0.001909% | 5% | 5% | 10%
West Virginia | Barbour | Polyethylene glycol | 25322-68-3 | 5 | 0.02947% | 0.0139% | 0.006354% | 0.01408% | 5 | 0.001909% | 60% | 60% | 60%
West Virginia | Barbour | Methanol | 67-56-1 | 4 | 0.02357% | 0.002113% | 7e-06% | 0.004246% | 4 | 0.001528% | 20% | 10% | 30%
West Virginia | Barbour | Ethanaminium, n,n,n-trimethyl-2-[(1-oxo-2-propenyl)oxy]-,chloride, polymer with 2-propenamide | 69418-26-4 | 3 | 0.01768% | 0.06059% | 0.0605% | 0.0612% | 3 | 0.001146% | 40% | 40% | 40%
West Virginia | Barbour | Formic acid | 64-18-6 | 3 | 0.01768% | 0.00084% | 0.000777% | 0.001047% | 3 | 0.001146% | 13% | 13% | 13%
West Virginia | Barbour | Hydrogen peroxide | 7722-84-1 | 3 | 0.01768% | 0.00084% | 0.000741% | 0.000894% | 3 | 0.001146% | 7% | 7% | 7%
West Virginia | Barbour | Peroxydisulfuric acid, diammonium salt | 7727-54-0 | 3 | 0.01768% | 0.00022% | 0.000139% | 0.000292% | 3 | 0.001146% | 95% | 95% | 95%
West Virginia | Barbour | Acrylamide | 79-06-1 | 2 | 0.01179% | 1e-06% | 1e-06% | 1e-06% | 2 | 0.0007638% | 0.1% | 0.1% | 0.1%
West Virginia | Barbour | Ethanol | 64-17-5 | 2 | 0.01179% | 1.75e-05% | 1.705e-05% | 1.795e-05% | 2 | 0.0007638% | 5% | 5% | 5%
West Virginia | Barbour | Glutaraldehyde | 111-30-8 | 2 | 0.01179% | 1.75e-05% | 1.705e-05% | 1.795e-05% | 2 | 0.0007638% | 5% | 5% | 5%
West Virginia | Barbour | Quaternary ammonium compounds, benzyl-C12-16-alkyldimethyl, chlorides | 68424-85-1 | 2 | 0.01179% | 3.55e-05% | 3.505e-05% | 3.595e-05% | 2 | 0.0007638% | 10% | 10% | 10%
West Virginia | Barbour | Sorbitan, mono-(9Z)-9-octadecenoate | 1338-43-8 | 2 | 0.01179% | 2.75e-05% | 2.615e-05% | 2.885e-05% | 2 | 0.0007638% | 5% | 5% | 5%
West Virginia | Barbour | Water | 7732-18-5 | 2 | 0.01179% | 0.8906% | 0.8899% | 0.8913% | 2 | 0.0007638% | 100% | 100% | 100%
West Virginia | Brooke | Glutaraldehyde | 111-30-8 | 26 | 0.1532% | 0.01639% | 0.003587% | 0.01881% | 26 | 0.009929% | 60% | 26.25% | 60%
West Virginia | Brooke | Hydrochloric acid | 7647-01-0 | 26 | 0.1532% | 0.099% | 0.08368% | 0.1542% | 26 | 0.009929% | 15% | 15% | 15%
West Virginia | Brooke | Water | 7732-18-5 | 26 | 0.1532% | 0.5633% | 0.4742% | 0.8776% | 35 | 0.01337% | 85% | 60% | 85%
West Virginia | Brooke | Distillates, petroleum, hydrotreated light | 64742-47-8 | 25 | 0.1473% | 0.01302% | 0.007968% | 0.1263% | 28 | 0.01069% | 30% | 30% | 60%
West Virginia | Brooke | Ethanol | 64-17-5 | 24 | 0.1414% | 0.001385% | 0.00068% | 0.00313% | 27 | 0.01031% | 5% | 5% | 5%
West Virginia | Brooke | Methanol | 67-56-1 | 21 | 0.1238% | 0.00045% | 0.00031% | 0.00684% | 26 | 0.009929% | 40% | 40% | 90%
West Virginia | Brooke | Propargyl alcohol | 107-19-7 | 20 | 0.1179% | 0.00011% | 7.95e-05% | 0.0001515% | 20 | 0.007638% | 10% | 5% | 10%
West Virginia | Brooke | Sodium erythorbate | 6381-77-7 | 15 | 0.0884% | 0.00042% | 0.000351% | 0.000742% | 15 | 0.005728% | 100% | 100% | 100%
West Virginia | Brooke | Peroxydisulfuric acid, diammonium salt | 7727-54-0 | 14 | 0.08251% | 0.002685% | 0.00021% | 0.005762% | 19 | 0.007256% | 100% | 100% | 100%
West Virginia | Brooke | Ethylene glycol | 107-21-1 | 13 | 0.07661% | 0.00293% | 0.000634% | 0.009028% | 16 | 0.00611% | 35% | 5% | 60%
West Virginia | Brooke | Potassium hydroxide | 1310-58-3 | 13 | 0.07661% | 0.00145% | 0.000712% | 0.00673% | 13 | 0.004964% | 15% | 15% | 40%
West Virginia | Brooke | Citric acid | 77-92-9 | 11 | 0.06483% | 0.003% | 0.001585% | 0.004195% | 11 | 0.004201% | 50% | 50% | 70%
West Virginia | Brooke | Quaternary ammonium compounds, benzyl-C12-16-alkyldimethyl, chlorides | 68424-85-1 | 8 | 0.04715% | 0.001015% | 6.35e-05% | 0.001668% | 9 | 0.003437% | 7% | 5% | 7%
West Virginia | Brooke | Sodium chloride | 7647-14-5 | 8 | 0.04715% | 0.0073% | 0.002514% | 0.01141% | 8 | 0.003055% | 10% | 10% | 100%
West Virginia | Brooke | Boric acid | 10043-35-3 | 6 | 0.03536% | 0.000995% | 0.00019% | 0.002335% | 6 | 0.002291% | 17.5% | 15% | 20%
West Virginia | Brooke | Didecyl dimethyl ammonium chloride | 7173-51-5 | 6 | 0.03536% | 0.001475% | 0.001345% | 0.002452% | 6 | 0.002291% | 10% | 10% | 10%
West Virginia | Brooke | Diethylene glycol | 111-46-6 | 6 | 0.03536% | 0.000855% | 0.000685% | 0.001937% | 6 | 0.002291% | 5% | 5% | 5%
West Virginia | Brooke | Isopropanol | 67-63-0 | 6 | 0.03536% | 9.5e-05% | 8.25e-05% | 0.00019% | 6 | 0.002291% | 7% | 5.5% | 7%
West Virginia | Brooke | 2-Butoxyethanol | 111-76-2 | 5 | 0.02947% | 8e-05% | 6e-05% | 0.00014% | 5 | 0.001909% | 5% | 5% | 7%
West Virginia | Brooke | Ammonium chloride | 12125-02-9 | 5 | 0.02947% | 0.00628% | 0.003876% | 0.008018% | 5 | 0.001909% | 7% | 7% | 7%
West Virginia | Brooke | Ethoxylated C12-16 alcohols | 68551-12-2 | 5 | 0.02947% | 0.00628% | 0.003876% | 0.008018% | 5 | 0.001909% | 7% | 7% | 7%
West Virginia | Brooke | N,N-Dimethylformamide | 68-12-2 | 5 | 0.02947% | 0.00044% | 0.000374% | 0.00084% | 5 | 0.001909% | 30% | 30% | 40%
West Virginia | Brooke | 1-Decanol | 112-30-1 | 3 | 0.01768% | 9e-05% | 9e-05% | 0.000198% | 3 | 0.001146% | 7% | 7% | 7%
West Virginia | Brooke | 1-Octanol | 111-87-5 | 3 | 0.01768% | 9e-05% | 9e-05% | 0.000198% | 3 | 0.001146% | 7% | 7% | 7%
West Virginia | Brooke | Carbonic acid, dipotassium salt | 584-08-7 | 3 | 0.01768% | 0.00218% | 0.001001% | 0.005798% | 3 | 0.001146% | 60% | 60% | 60%
West Virginia | Brooke | Ethanolamine | 141-43-5 | 3 | 0.01768% | 0.0002% | 0.00011% | 0.000641% | 3 | 0.001146% | 10% | 10% | 10%
West Virginia | Brooke | Cinnamaldehyde (3-phenyl-2-propenal) | 104-55-2 | 2 | 0.01179% | 0.000125% | 0.0001115% | 0.0001385% | 2 | 0.0007638% | 10% | 10% | 10%
West Virginia | Brooke | Poly(oxy-1,2-ethanediyl), alpha-(nonylphenyl)-omega-hydroxy- , branched | 68412-54-4 | 2 | 0.01179% | 0.000125% | 0.0001115% | 0.0001385% | 2 | 0.0007638% | 10% | 10% | 10%
West Virginia | Brooke | Solvent naphtha, petroleum, heavy arom. | 64742-94-5 | 2 | 0.01179% | 6.5e-05% | 6.05e-05% | 6.95e-05% | 2 | 0.0007638% | 5% | 5% | 5%
West Virginia | Brooke | Tar bases, quinoline derivatives, benzyl chloride-quaternized | 72480-70-7 | 2 | 0.01179% | 0.00016% | 0.000142% | 0.000178% | 2 | 0.0007638% | 13% | 13% | 13%
West Virginia | Brooke | Triethyl phosphate | 78-40-0 | 2 | 0.01179% | 9e-05% | 8.1e-05% | 9.9e-05% | 2 | 0.0007638% | 7% | 7% | 7%
West Virginia | Brooke | Trisodium phosphate | 7601-54-9 | 2 | 0.01179% | 0.00063% | 0.000612% | 0.000648% | 2 | 0.0007638% | 5% | 5% | 5%
West Virginia | Brooke | Ammonium sulfate | 7783-20-2 | 1 | 0.005893% | 0.01447% | 0.01447% | 0.01447% | 1 | 0.0003819% | 30% | 30% | 30%
West Virginia | Brooke | Benzyl chloride | 100-44-7 | 1 | 0.005893% | 3e-05% | 3e-05% | 3e-05% | 1 | 0.0003819% | 1% | 1% | 1%
West Virginia | Brooke | Formic acid | 64-18-6 | 1 | 0.005893% | 0.0015% | 0.0015% | 0.0015% | 1 | 0.0003819% | 60% | 60% | 60%
West Virginia | County Uncertain | Distillates, petroleum, hydrotreated light | 64742-47-8 | 4 | 0.02357% | 0.05539% | 0.02163% | 0.1208% | 6 | 0.002291% | 40% | 30% | 70%
West Virginia | County Uncertain | Ethylene glycol | 107-21-1 | 4 | 0.02357% | 0.00372% | 0.00138% | 0.00651% | 5 | 0.001909% | 60% | 60% | 60%
West Virginia | County Uncertain | Hydrochloric acid | 7647-01-0 | 4 | 0.02357% | 0.02866% | 0.02475% | 0.08114% | 4 | 0.001528% | 11.25% | 7.5% | 15%
West Virginia | County Uncertain | Water | 7732-18-5 | 4 | 0.02357% | 43.84% | 0.1946% | 88.85% | 6 | 0.002291% | 92.5% | 85% | 100%
West Virginia | County Uncertain | 2-Butoxyethanol | 111-76-2 | 2 | 0.01179% | 0.000105% | 5.55e-05% | 0.0001545% | 2 | 0.0007638% | 7% | 7% | 7%
West Virginia | County Uncertain | 2,2-Dibromo-3-nitrilopropionamide | 10222-01-2 | 2 | 0.01179% | 0.01644% | 0.01604% | 0.01683% | 2 | 0.0007638% | 30% | 30% | 30%
West Virginia | County Uncertain | Ammonium chloride | 12125-02-9 | 2 | 0.01179% | 0.00647% | 0.005453% | 0.007487% | 2 | 0.0007638% | 7% | 7% | 7%
West Virginia | County Uncertain | Cinnamaldehyde (3-phenyl-2-propenal) | 104-55-2 | 2 | 0.01179% | 0.00015% | 7.8e-05% | 0.000222% | 2 | 0.0007638% | 10% | 10% | 10%
West Virginia | County Uncertain | Citric acid | 77-92-9 | 2 | 0.01179% | 0.002925% | 0.002273% | 0.003578% | 2 | 0.0007638% | 70% | 70% | 70%
West Virginia | County Uncertain | Dibromoacetonitrile | 3252-43-5 | 2 | 0.01179% | 0.002905% | 0.002819% | 0.002991% | 2 | 0.0007638% | 5% | 5% | 5%
West Virginia | County Uncertain | Ethanol | 64-17-5 | 2 | 0.01179% | 0.001305% | 0.001057% | 0.001553% | 2 | 0.0007638% | 5% | 5% | 5%
West Virginia | County Uncertain | Ethoxylated C12-16 alcohols | 68551-12-2 | 2 | 0.01179% | 0.00647% | 0.005453% | 0.007487% | 2 | 0.0007638% | 7% | 7% | 7%
West Virginia | County Uncertain | Glutaraldehyde | 111-30-8 | 2 | 0.01179% | 0.01563% | 0.01268% | 0.01858% | 2 | 0.0007638% | 60% | 60% | 60%
West Virginia | County Uncertain | Isopropanol | 67-63-0 | 2 | 0.01179% | 0.000105% | 5.55e-05% | 0.0001545% | 2 | 0.0007638% | 7% | 7% | 7%
West Virginia | County Uncertain | N,N-Dimethylformamide | 68-12-2 | 2 | 0.01179% | 0.000595% | 0.0003025% | 0.0008875% | 2 | 0.0007638% | 40% | 40% | 40%
West Virginia | County Uncertain | Peroxydisulfuric acid, diammonium salt | 7727-54-0 | 2 | 0.01179% | 0.003345% | 0.002674% | 0.004015% | 2 | 0.0007638% | 100% | 100% | 100%
West Virginia | County Uncertain | Poly(oxy-1,2-ethanediyl), alpha-(nonylphenyl)-omega-hydroxy- , branched | 68412-54-4 | 2 | 0.01179% | 0.00015% | 7.8e-05% | 0.000222% | 2 | 0.0007638% | 10% | 10% | 10%
West Virginia | County Uncertain | Polyethylene glycol | 25322-68-3 | 2 | 0.01179% | 0.03286% | 0.03209% | 0.03364% | 2 | 0.0007638% | 60% | 60% | 60%
West Virginia | County Uncertain | Sodium chloride | 7647-14-5 | 2 | 0.01179% | 0.009245% | 0.007791% | 0.0107% | 2 | 0.0007638% | 10% | 10% | 10%
West Virginia | County Uncertain | Tar bases, quinoline derivatives, benzyl chloride-quaternized | 72480-70-7 | 2 | 0.01179% | 0.000195% | 0.0001005% | 0.0002895% | 2 | 0.0007638% | 13% | 13% | 13%
West Virginia | County Uncertain | Triethyl phosphate | 78-40-0 | 2 | 0.01179% | 0.000105% | 5.55e-05% | 0.0001545% | 2 | 0.0007638% | 7% | 7% | 7%
West Virginia | County Uncertain | Boric acid | 10043-35-3 | 1 | 0.005893% | 0.00052% | 0.00052% | 0.00052% | 1 | 0.0003819% | 30% | 30% | 30%
West Virginia | County Uncertain | Carbonic acid, dipotassium salt | 584-08-7 | 1 | 0.005893% | 0.00058% | 0.00058% | 0.00058% | 1 | 0.0003819% | 60% | 60% | 60%
West Virginia | County Uncertain | Ethanolamine | 141-43-5 | 1 | 0.005893% | 0.00012% | 0.00012% | 0.00012% | 1 | 0.0003819% | 7% | 7% | 7%
West Virginia | County Uncertain | Potassium hydroxide | 1310-58-3 | 1 | 0.005893% | 0.00039% | 0.00039% | 0.00039% | 1 | 0.0003819% | 40% | 40% | 40%
West Virginia | Doddridge | Distillates, petroleum, hydrotreated light | 64742-47-8 | 13 | 0.07661% | 0.05914% | 0.01634% | 0.07801% | 20 | 0.007638% | 50% | 30% | 70%
West Virginia | Doddridge | Guar gum | 9000-30-0 | 13 | 0.07661% | 0.0305% | 0.007778% | 0.04827% | 13 | 0.004964% | 50% | 39% | 50%
West Virginia | Doddridge | Propargyl alcohol | 107-19-7 | 13 | 0.07661% | 6e-05% | 5e-05% | 0.000111% | 13 | 0.004964% | 20% | 6.8% | 20%
West Virginia | Doddridge | Water | 7732-18-5 | 11 | 0.06483% | 0.1884% | 0.184% | 90.81% | 57 | 0.02177% | 60% | 35% | 100%
West Virginia | Doddridge | Quartz | 14808-60-7 | 9 | 0.05304% | 0.00122% | 0.0009166% | 10.54% | 13 | 0.004964% | 2% | 2% | 100%
West Virginia | Doddridge | Ethylene glycol | 107-21-1 | 8 | 0.04715% | 0.000163% | 0.0001256% | 0.002302% | 8 | 0.003055% | 25% | 25% | 25%
West Virginia | Doddridge | 1,2-Propylene glycol | 57-55-6 | 7 | 0.04125% | 0.03163% | 0.03049% | 0.03667% | 14 | 0.005346% | 27.5% | 15% | 40%
West Virginia | Doddridge | 2,2-Dibromo-3-nitrilopropionamide | 10222-01-2 | 7 | 0.04125% | 0.002358% | 0.00227% | 0.002417% | 7 | 0.002673% | 20% | 20% | 20%
West Virginia | Doddridge | Ethoxylated C12-16 alcohols | 68551-12-2 | 7 | 0.04125% | 0.00863% | 0.008315% | 0.01% | 7 | 0.002673% | 15% | 15% | 15%
West Virginia | Doddridge | Ethoxylated propoxylated C12-14 alcohols | 68439-51-0 | 7 | 0.04125% | 0.00104% | 0.0009127% | 0.001764% | 7 | 0.002673% | 2% | 2% | 2%
West Virginia | Doddridge | Hydrochloric acid | 7647-01-0 | 7 | 0.04125% | 0.0309% | 0.02817% | 0.09599% | 7 | 0.002673% | 15% | 15% | 28%
West Virginia | Doddridge | Isopropanol | 67-63-0 | 7 | 0.04125% | 4.6e-05% | 4.09e-05% | 5e-05% | 7 | 0.002673% | 15% | 15% | 15%
West Virginia | Doddridge | Peroxydisulfuric acid, diammonium salt | 7727-54-0 | 7 | 0.04125% | 0.00848% | 0.00283% | 0.01497% | 7 | 0.002673% | 100% | 100% | 100%
West Virginia | Doddridge | Poly(oxy-1,2-ethanediyl), .alpha.,.alpha.'-[[(9Z)-9-octadecenylimino]di-2,1-ethanediyl]bis[.omega.-hydroxy- | 26635-93-8 | 7 | 0.04125% | 0.00288% | 0.002772% | 0.003332% | 7 | 0.002673% | 5% | 5% | 5%
West Virginia | Doddridge | Poly(oxy-1,2-ethanediyl), alpha-(nonylphenyl)-omega-hydroxy- , branched | 68412-54-4 | 7 | 0.04125% | 4e-05% | 3.83e-05% | 4.14e-05% | 7 | 0.002673% | 13% | 13% | 13%
West Virginia | Doddridge | Tar bases, quinoline derivatives, benzyl chloride-quaternized | 72480-70-7 | 7 | 0.04125% | 3e-05% | 2.93e-05% | 3.24e-05% | 7 | 0.002673% | 10% | 10% | 10%
West Virginia | Doddridge | Vinylidene chloride/methylacrylate copolymer | 25038-72-6 | 7 | 0.04125% | 0.001696% | 0.0005658% | 0.002994% | 7 | 0.002673% | 20% | 20% | 20%
West Virginia | Doddridge | Methanol | 67-56-1 | 6 | 0.03536% | 0.00421% | 0.00089% | 0.004498% | 14 | 0.005346% | 25% | 15% | 73.15%
West Virginia | Doddridge | Citric acid | 77-92-9 | 5 | 0.02947% | 0.00013% | 0.000112% | 0.001762% | 5 | 0.001909% | 30% | 30% | 62%
West Virginia | Doddridge | Didecyl dimethyl ammonium chloride | 7173-51-5 | 5 | 0.02947% | 0.00081% | 0.000762% | 0.001284% | 5 | 0.001909% | 3% | 3% | 8.6%
West Virginia | Doddridge | Ethanol | 64-17-5 | 5 | 0.02947% | 0.00081% | 0.000702% | 0.00085% | 5 | 0.001909% | 3% | 3% | 4.6%
West Virginia | Doddridge | Glutaraldehyde | 111-30-8 | 5 | 0.02947% | 0.00378% | 0.00348% | 0.003972% | 5 | 0.001909% | 14% | 14% | 22.8%
West Virginia | Doddridge | Quaternary ammonium compounds, benzyl-C12-16-alkyldimethyl, chlorides | 68424-85-1 | 5 | 0.02947% | 0.00081% | 0.000762% | 0.000948% | 5 | 0.001909% | 3% | 3% | 6.2%
West Virginia | Doddridge | Sodium persulfate | 7775-27-1 | 5 | 0.02947% | 0.00134% | 0.000264% | 0.001446% | 5 | 0.001909% | 100% | 100% | 100%
West Virginia | Doddridge | 2-Butoxyethanol | 111-76-2 | 4 | 0.02357% | 0.000105% | 0.0001% | 0.00011% | 4 | 0.001528% | 15% | 15% | 15%
West Virginia | Doddridge | Acetic acid | 64-19-7 | 4 | 0.02357% | 0.000205% | 0.0001915% | 0.0002185% | 4 | 0.001528% | 50% | 50% | 50%
West Virginia | Doddridge | Alcohols, C11-14-iso-, C13-rich, ethoxylated | 78330-21-9 | 4 | 0.02357% | 0.002065% | 0.001871% | 0.002114% | 4 | 0.001528% | 2% | 2% | 2%
West Virginia | Doddridge | Coconut oil acid/Diethanolamine condensate (2:1) | 68603-42-9 | 4 | 0.02357% | 7e-05% | 6.15e-05% | 7.85e-05% | 4 | 0.001528% | 10% | 10% | 10%
West Virginia | Doddridge | Diethanolamine | 111-42-2 | 4 | 0.02357% | 3.5e-05% | 3e-05% | 4e-05% | 4 | 0.001528% | 5% | 5% | 5%
West Virginia | Doddridge | Solvent naphtha, petroleum, heavy aliph. | 64742-96-7 | 4 | 0.02357% | 0.05686% | 0.05147% | 0.0581% | 4 | 0.001528% | 55% | 55% | 55%
West Virginia | Doddridge | Sorbitan, (9Z)-9-octadecenoate (2:3) | 8007-43-0 | 4 | 0.02357% | 0.004135% | 0.003744% | 0.004228% | 4 | 0.001528% | 4% | 4% | 4%
West Virginia | Doddridge | Thiourea polymer | 68527-49-1 | 4 | 0.02357% | 0.000185% | 0.0001715% | 0.0001985% | 4 | 0.001528% | 30% | 30% | 30%
West Virginia | Doddridge | Diethylene glycol | 111-46-6 | 2 | 0.01179% | 0.000374% | 8.96e-05% | 0.0006584% | 2 | 0.0007638% | 12.5% | 5.75% | 19.25%
West Virginia | Doddridge | Sodium chloride | 7647-14-5 | 2 | 0.01179% | 1.6e-05% | 1.6e-05% | 1.6e-05% | 2 | 0.0007638% | 5% | 5% | 5%
West Virginia | Doddridge | Sodium hydroxide | 1310-73-2 | 2 | 0.01179% | 9.8e-05% | 9.8e-05% | 9.8e-05% | 2 | 0.0007638% | 30% | 30% | 30%
West Virginia | Doddridge | Ammonium chloride | 12125-02-9 | 1 | 0.005893% | 0.00161% | 0.00161% | 0.00161% | 1 | 0.0003819% | 10% | 10% | 10%
West Virginia | Doddridge | Carbonic acid, dipotassium salt | 584-08-7 | 1 | 0.005893% | 0% | 0% | 0% | 1 | 0.0003819% | 60% | 60% | 60%
West Virginia | Doddridge | Ethoxylated C12-14 alcohols | 68439-50-9 | 1 | 0.005893% | 0.00471% | 0.00471% | 0.00471% | 1 | 0.0003819% | 5% | 5% | 5%
West Virginia | Doddridge | Hemicellulase enzyme | 9012-54-8 | 1 | 0.005893% | 6e-05% | 6e-05% | 6e-05% | 1 | 0.0003819% | 15% | 15% | 15%
West Virginia | Doddridge | Naphtha, petroleum, hydrotreated heavy | 64742-48-9 | 1 | 0.005893% | 0.00488% | 0.00488% | 0.00488% | 1 | 0.0003819% | 30% | 30% | 30%
West Virginia | Doddridge | Quaternary ammonium compounds, bis(hydrogenated tallow alkyl)dimethyl, salts with bentonite | 68953-58-2 | 1 | 0.005893% | 0% | 0% | 0% | 1 | 0.0003819% | 0% | 0% | 0%
West Virginia | Doddridge | Tri-n-butyl tetradecyl phosphonium chloride | 81741-28-8 | 1 | 0.005893% | 0.00135% | 0.00135% | 0.00135% | 1 | 0.0003819% | 10% | 10% | 10%
West Virginia | Hancock | 2-Butoxyethanol | 111-76-2 | 1 | 0.005893% | 0.01475% | 0.01475% | 0.01475% | 1 | 0.0003819% | 20% | 20% | 20%
West Virginia | Hancock | Boric acid | 10043-35-3 | 1 | 0.005893% | 0.0014% | 0.0014% | 0.0014% | 1 | 0.0003819% | 20% | 20% | 20%
West Virginia | Hancock | Choline chloride | 67-48-1 | 1 | 0.005893% | 0.05426% | 0.05426% | 0.05426% | 1 | 0.0003819% | 75% | 75% | 75%
West Virginia | Hancock | Citric acid | 77-92-9 | 1 | 0.005893% | 0.00138% | 0.00138% | 0.00138% | 1 | 0.0003819% | 50% | 50% | 50%
West Virginia | Hancock | Didecyl dimethyl ammonium chloride | 7173-51-5 | 1 | 0.005893% | 0.00137% | 0.00137% | 0.00137% | 1 | 0.0003819% | 10% | 10% | 10%
West Virginia | Hancock | Diethylene glycol | 111-46-6 | 1 | 0.005893% | 0.00072% | 0.00072% | 0.00072% | 1 | 0.0003819% | 5% | 5% | 5%
West Virginia | Hancock | Distillates, petroleum, hydrotreated light | 64742-47-8 | 1 | 0.005893% | 0.00601% | 0.00601% | 0.00601% | 1 | 0.0003819% | 30% | 30% | 30%
West Virginia | Hancock | Ethanol | 64-17-5 | 1 | 0.005893% | 0.00068% | 0.00068% | 0.00068% | 1 | 0.0003819% | 5% | 5% | 5%
West Virginia | Hancock | Ethylene glycol | 107-21-1 | 1 | 0.005893% | 0.00501% | 0.00501% | 0.00501% | 1 | 0.0003819% | 35% | 35% | 35%
West Virginia | Hancock | Glutaraldehyde | 111-30-8 | 1 | 0.005893% | 0.0041% | 0.0041% | 0.0041% | 1 | 0.0003819% | 30% | 30% | 30%
West Virginia | Hancock | Hydrochloric acid | 7647-01-0 | 1 | 0.005893% | 0.1296% | 0.1296% | 0.1296% | 1 | 0.0003819% | 15% | 15% | 15%
West Virginia | Hancock | Methanol | 67-56-1 | 1 | 0.005893% | 0.02944% | 0.02944% | 0.02944% | 3 | 0.001146% | 68% | 33.8% | 87.8%
West Virginia | Hancock | Potassium hydroxide | 1310-58-3 | 1 | 0.005893% | 0.00149% | 0.00149% | 0.00149% | 1 | 0.0003819% | 15% | 15% | 15%
West Virginia | Hancock | Propargyl alcohol | 107-19-7 | 1 | 0.005893% | 7e-05% | 7e-05% | 7e-05% | 1 | 0.0003819% | 5% | 5% | 5%
West Virginia | Hancock | Quaternary ammonium compounds, benzyl-C12-16-alkyldimethyl, chlorides | 68424-85-1 | 1 | 0.005893% | 0.00096% | 0.00096% | 0.00096% | 1 | 0.0003819% | 7% | 7% | 7%
West Virginia | Hancock | Sodium chloride | 7647-14-5 | 1 | 0.005893% | 0.00483% | 0.00483% | 0.00483% | 1 | 0.0003819% | 100% | 100% | 100%
West Virginia | Hancock | Water | 7732-18-5 | 1 | 0.005893% | 0.7645% | 0.7645% | 0.7645% | 3 | 0.001146% | 60% | 33% | 82.5%
West Virginia | Harrison | Distillates, petroleum, hydrotreated light | 64742-47-8 | 13 | 0.07661% | 0.06351% | 0.0002% | 0.1165% | 18 | 0.006874% | 30% | 28.8% | 70%
West Virginia | Harrison | Hydrochloric acid | 7647-01-0 | 13 | 0.07661% | 0.02747% | 0.0003% | 0.04915% | 13 | 0.004964% | 15% | 7.5% | 16.2%
West Virginia | Harrison | Guar gum | 9000-30-0 | 12 | 0.07072% | 0.01461% | 0.00194% | 0.04742% | 12 | 0.004583% | 45% | 40% | 50%
West Virginia | Harrison | Water | 7732-18-5 | 11 | 0.06483% | 0.8915% | 0.1541% | 89.83% | 39 | 0.01489% | 80% | 29.8% | 100%
West Virginia | Harrison | Glutaraldehyde | 111-30-8 | 9 | 0.05304% | 0.0004% | 0% | 0.00366% | 9 | 0.003437% | 15% | 14% | 60%
West Virginia | Harrison | Propargyl alcohol | 107-19-7 | 9 | 0.05304% | 5e-05% | 4e-05% | 6.06e-05% | 9 | 0.003437% | 8% | 5% | 20%
West Virginia | Harrison | Methanol | 67-56-1 | 8 | 0.04715% | 0.03443% | 0.004269% | 0.03443% | 20 | 0.007638% | 30% | 14.3% | 70%
West Virginia | Harrison | 2-Butoxyethanol | 111-76-2 | 6 | 0.03536% | 0.000105% | 4e-05% | 0.02243% | 6 | 0.002291% | 15% | 9% | 20%
West Virginia | Harrison | Ethylene glycol | 107-21-1 | 6 | 0.03536% | 0.00216% | 0.000122% | 0.00669% | 7 | 0.002673% | 25% | 21.5% | 45%
West Virginia | Harrison | Quartz | 14808-60-7 | 6 | 0.03536% | 0.03505% | 0.001022% | 10.67% | 11 | 0.004201% | 100% | 1% | 100%
West Virginia | Harrison | Citric acid | 77-92-9 | 5 | 0.02947% | 0.00012% | 0.00011% | 0.00131% | 5 | 0.001909% | 30% | 30% | 70%
West Virginia | Harrison | 2-Amino-2-methylpropan-1-ol | 124-68-5 | 4 | 0.02357% | 0% | 0% | 0% | 4 | 0.001528% | 0.5% | 0.5% | 0.5%
West Virginia | Harrison | 2,2-Dibromo-3-nitrilopropionamide | 10222-01-2 | 4 | 0.02357% | 0.00254% | 0.002257% | 0.004634% | 4 | 0.001528% | 20% | 20% | 20%
West Virginia | Harrison | 3,4,4-Trimethyloxazolidine | 75673-43-7 | 4 | 0.02357% | 0% | 0% | 0% | 4 | 0.001528% | 4.5% | 4.5% | 4.5%
West Virginia | Harrison | 4,4-Dimethyloxazolidine | 51200-87-4 | 4 | 0.02357% | 0.0001% | 0.0001% | 0.0001% | 4 | 0.001528% | 95% | 95% | 95%
West Virginia | Harrison | Ethoxylated propoxylated C12-14 alcohols | 68439-51-0 | 4 | 0.02357% | 0.00117% | 0.00101% | 0.05872% | 4 | 0.001528% | 2% | 2% | 2.85%
West Virginia | Harrison | Isopropanol | 67-63-0 | 4 | 0.02357% | 3.8e-05% | 1.3e-05% | 4.94e-05% | 4 | 0.001528% | 15% | 4.8% | 15%
West Virginia | Harrison | Peroxydisulfuric acid, diammonium salt | 7727-54-0 | 4 | 0.02357% | 0.009173% | 0.002362% | 0.01036% | 4 | 0.001528% | 100% | 100% | 100%
West Virginia | Harrison | Poly(oxy-1,2-ethanediyl), alpha-(nonylphenyl)-omega-hydroxy- , branched | 68412-54-4 | 4 | 0.02357% | 3.45e-05% | 2.15e-05% | 3.985e-05% | 4 | 0.001528% | 13% | 6.2% | 13%
West Virginia | Harrison | Tar bases, quinoline derivatives, benzyl chloride-quaternized | 72480-70-7 | 4 | 0.02357% | 3e-05% | 2.15e-05% | 3.85e-05% | 4 | 0.001528% | 10% | 10% | 12.55%
West Virginia | Harrison | 1,2-Propylene glycol | 57-55-6 | 3 | 0.01768% | 0.02942% | 0.02931% | 0.03144% | 6 | 0.002291% | 27.5% | 15% | 40%
West Virginia | Harrison | Acetic acid | 64-19-7 | 3 | 0.01768% | 0.00019% | 0.00019% | 0.000199% | 3 | 0.001146% | 50% | 50% | 50%
West Virginia | Harrison | Ammonium sulfate | 7783-20-2 | 3 | 0.01768% | 0.1165% | 0.1165% | 0.1165% | 3 | 0.001146% | 30% | 30% | 30%
West Virginia | Harrison | Chlorine dioxide | 10049-04-4 | 3 | 0.01768% | 1e-05% | 1e-05% | 1e-05% | 3 | 0.001146% | 0.1% | 0.1% | 0.1%
West Virginia | Harrison | Coconut oil acid/Diethanolamine condensate (2:1) | 68603-42-9 | 3 | 0.01768% | 6e-05% | 6e-05% | 6.9e-05% | 3 | 0.001146% | 10% | 10% | 10%
West Virginia | Harrison | Didecyl dimethyl ammonium chloride | 7173-51-5 | 3 | 0.01768% | 0.00077% | 0.000158% | 0.000788% | 3 | 0.001146% | 3% | 3% | 3%
West Virginia | Harrison | Diethanolamine | 111-42-2 | 3 | 0.01768% | 3e-05% | 3e-05% | 3.9e-05% | 3 | 0.001146% | 5% | 5% | 5%
West Virginia | Harrison | Diethylene glycol | 111-46-6 | 3 | 0.01768% | 0.00074% | 0.00011% | 0.00074% | 3 | 0.001146% | 5% | 5% | 18.5%
West Virginia | Harrison | Ethanol | 64-17-5 | 3 | 0.01768% | 0.00077% | 0.000158% | 0.000788% | 3 | 0.001146% | 3% | 3% | 3%
West Virginia | Harrison | Ethoxylated C12-16 alcohols | 68551-12-2 | 3 | 0.01768% | 0.00802% | 0.008002% | 0.008574% | 3 | 0.001146% | 15% | 15% | 15%
West Virginia | Harrison | Poly(oxy-1,2-ethanediyl), .alpha.,.alpha.'-[[(9Z)-9-octadecenylimino]di-2,1-ethanediyl]bis[.omega.-hydroxy- | 26635-93-8 | 3 | 0.01768% | 0.00267% | 0.00267% | 0.002857% | 3 | 0.001146% | 5% | 5% | 5%
West Virginia | Harrison | Quaternary ammonium compounds, benzyl-C12-16-alkyldimethyl, chlorides | 68424-85-1 | 3 | 0.01768% | 0.00077% | 0.000158% | 0.000788% | 3 | 0.001146% | 3% | 3% | 3%
West Virginia | Harrison | Sodium chlorite | 7758-19-2 | 3 | 0.01768% | 0.00378% | 0.00378% | 0.00378% | 3 | 0.001146% | 25% | 25% | 25%
West Virginia | Harrison | Sodium erythorbate | 6381-77-7 | 3 | 0.01768% | 0.00131% | 0.00131% | 0.00131% | 3 | 0.001146% | 70% | 70% | 70%
West Virginia | Harrison | Thiourea polymer | 68527-49-1 | 3 | 0.01768% | 0.00017% | 0.00017% | 0.000188% | 3 | 0.001146% | 30% | 30% | 30%
West Virginia | Harrison | Vinylidene chloride/methylacrylate copolymer | 25038-72-6 | 3 | 0.01768% | 0.00191% | 0.001771% | 0.00209% | 3 | 0.001146% | 20% | 20% | 20%
West Virginia | Harrison | Alcohols, C11-14-iso-, C13-rich, ethoxylated | 78330-21-9 | 2 | 0.01179% | 0.00196% | 0.001843% | 0.002077% | 2 | 0.0007638% | 2% | 2% | 2%
West Virginia | Harrison | Sodium persulfate | 7775-27-1 | 2 | 0.01179% | 0.001395% | 0.001391% | 0.0014% | 2 | 0.0007638% | 100% | 100% | 100%
West Virginia | Harrison | Solvent naphtha, petroleum, heavy aliph. | 64742-96-7 | 2 | 0.01179% | 0.05393% | 0.0507% | 0.05715% | 2 | 0.0007638% | 55% | 55% | 55%
West Virginia | Harrison | Sorbitan, (9Z)-9-octadecenoate (2:3) | 8007-43-0 | 2 | 0.01179% | 0.00392% | 0.003686% | 0.004154% | 2 | 0.0007638% | 4% | 4% | 4%
West Virginia | Harrison | Tetradecyl dimethyl benzyl ammonium chloride | 139-08-2 | 2 | 0.01179% | 0.00052% | 0.00052% | 0.00052% | 2 | 0.0007638% | 5% | 5% | 5%
West Virginia | Harrison | Ammonium chloride | 12125-02-9 | 1 | 0.005893% | 0.00258% | 0.00258% | 0.00258% | 1 | 0.0003819% | 5% | 5% | 5%
West Virginia | Harrison | Cinnamaldehyde (3-phenyl-2-propenal) | 104-55-2 | 1 | 0.005893% | 2e-05% | 2e-05% | 2e-05% | 1 | 0.0003819% | 5% | 5% | 5%
West Virginia | Harrison | N,N-Dimethylformamide | 68-12-2 | 1 | 0.005893% | 4e-05% | 4e-05% | 4e-05% | 1 | 0.0003819% | 15% | 15% | 15%
West Virginia | Harrison | Propylene pentamer | 15220-87-8 | 1 | 0.005893% | 0.04987% | 0.04987% | 0.04987% | 1 | 0.0003819% | 50% | 50% | 50%
West Virginia | Harrison | Quaternary ammonium compounds, bis(hydrogenated tallow alkyl)dimethyl, salts with bentonite | 68953-58-2 | 1 | 0.005893% | 0% | 0% | 0% | 1 | 0.0003819% | 0% | 0% | 0%
West Virginia | Harrison | Triethyl phosphate | 78-40-0 | 1 | 0.005893% | 1e-05% | 1e-05% | 1e-05% | 1 | 0.0003819% | 3% | 3% | 3%
West Virginia | Marion | Hydrochloric acid | 7647-01-0 | 30 | 0.1768% | 0.07054% | 0.0004% | 0.1053% | 30 | 0.01146% | 15% | 7.5% | 15%
West Virginia | Marion | Distillates, petroleum, hydrotreated light | 64742-47-8 | 29 | 0.1709% | 0.021% | 0.0002% | 0.0268% | 29 | 0.01107% | 30% | 30% | 30%
West Virginia | Marion | Water | 7732-18-5 | 24 | 0.1414% | 0.8891% | 0.4381% | 89.9% | 39 | 0.01489% | 92.5% | 60% | 100%
West Virginia | Marion | Ethylene glycol | 107-21-1 | 21 | 0.1238% | 0.01% | 0.00524% | 0.015% | 32 | 0.01222% | 30% | 30% | 60%
West Virginia | Marion | 2,2-Dibromo-3-nitrilopropionamide | 10222-01-2 | 15 | 0.0884% | 0.01% | 0.006458% | 0.0103% | 15 | 0.005728% | 30% | 30% | 30%
West Virginia | Marion | Dibromoacetonitrile | 3252-43-5 | 15 | 0.0884% | 0.002% | 0.001079% | 0.002% | 15 | 0.005728% | 5% | 5% | 5%
West Virginia | Marion | Glutaraldehyde | 111-30-8 | 15 | 0.0884% | 0.00408% | 0% | 0.0177% | 15 | 0.005728% | 60% | 30% | 60%
West Virginia | Marion | Polyethylene glycol | 25322-68-3 | 15 | 0.0884% | 0.02% | 0.01292% | 0.021% | 15 | 0.005728% | 60% | 60% | 60%
West Virginia | Marion | Ethanol | 64-17-5 | 10 | 0.05893% | 0.00074% | 0.000659% | 0.001507% | 10 | 0.003819% | 5% | 5% | 5%
West Virginia | Marion | Methanol | 67-56-1 | 10 | 0.05893% | 0.00116% | 0.000337% | 0.001404% | 11 | 0.004201% | 68% | 40% | 79%
West Virginia | Marion | Propargyl alcohol | 107-19-7 | 10 | 0.05893% | 9e-05% | 8e-05% | 0.00011% | 10 | 0.003819% | 5% | 5% | 10%
West Virginia | Marion | 2-Ethylhexanol | 104-76-7 | 6 | 0.03536% | 0.00041% | 0.0003525% | 0.0004975% | 6 | 0.002291% | 75% | 75% | 75%
West Virginia | Marion | Citric acid | 77-92-9 | 6 | 0.03536% | 0.00187% | 0.001705% | 0.00199% | 6 | 0.002291% | 50% | 50% | 50%
West Virginia | Marion | Didecyl dimethyl ammonium chloride | 7173-51-5 | 6 | 0.03536% | 0.00139% | 0.001313% | 0.002682% | 7 | 0.002673% | 10% | 10% | 10%
West Virginia | Marion | Diethylene glycol | 111-46-6 | 6 | 0.03536% | 0.00076% | 0.0007425% | 0.0009525% | 6 | 0.002291% | 5% | 5% | 5%
West Virginia | Marion | Guar gum | 9000-30-0 | 6 | 0.03536% | 0.0147% | 0.01194% | 0.03% | 6 | 0.002291% | 100% | 100% | 100%
West Virginia | Marion | Quaternary ammonium compounds, benzyl-C12-16-alkyldimethyl, chlorides | 68424-85-1 | 6 | 0.03536% | 0.000975% | 0.0009175% | 0.00106% | 6 | 0.002291% | 7% | 7% | 7%
West Virginia | Marion | 2-Amino-2-methylpropan-1-ol | 124-68-5 | 5 | 0.02947% | 0% | 0% | 0% | 5 | 0.001909% | 0.5% | 0.5% | 0.5%
West Virginia | Marion | 3,4,4-Trimethyloxazolidine | 75673-43-7 | 5 | 0.02947% | 0% | 0% | 0% | 5 | 0.001909% | 4.5% | 4.5% | 4.5%
West Virginia | Marion | 4,4-Dimethyloxazolidine | 51200-87-4 | 5 | 0.02947% | 0.0001% | 0.0001% | 0.0001% | 5 | 0.001909% | 95% | 95% | 95%
West Virginia | Marion | Peroxydisulfuric acid, diammonium salt | 7727-54-0 | 4 | 0.02357% | 0.00175% | 0.000945% | 0.002512% | 4 | 0.001528% | 100% | 100% | 100%
West Virginia | Marion | Sodium erythorbate | 6381-77-7 | 4 | 0.02357% | 0.00041% | 0.000346% | 0.0004485% | 4 | 0.001528% | 100% | 100% | 100%
West Virginia | Marion | Ammonium sulfate | 7783-20-2 | 1 | 0.005893% | 0.01956% | 0.01956% | 0.01956% | 1 | 0.0003819% | 30% | 30% | 30%
West Virginia | Marion | Boric acid | 10043-35-3 | 1 | 0.005893% | 8e-05% | 8e-05% | 8e-05% | 1 | 0.0003819% | 20% | 20% | 20%
West Virginia | Marion | Potassium hydroxide | 1310-58-3 | 1 | 0.005893% | 0.00021% | 0.00021% | 0.00021% | 1 | 0.0003819% | 15% | 15% | 15%
West Virginia | Marshall | Distillates, petroleum, hydrotreated light | 64742-47-8 | 36 | 0.2122% | 0.07259% | 0.01356% | 0.1209% | 60 | 0.02291% | 40% | 30% | 70%
West Virginia | Marshall | Hydrochloric acid | 7647-01-0 | 36 | 0.2122% | 0.1049% | 0.07656% | 0.4653% | 36 | 0.01375% | 15% | 15% | 60%
West Virginia | Marshall | Citric acid | 77-92-9 | 32 | 0.1886% | 0.003715% | 0.00204% | 0.006534% | 32 | 0.01222% | 60% | 50% | 70%
West Virginia | Marshall | Water | 7732-18-5 | 31 | 0.1827% | 0.5035% | 0.01823% | 1.131% | 48 | 0.01833% | 85% | 50% | 95%
West Virginia | Marshall | Methanol | 67-56-1 | 26 | 0.1532% | 0.00014% | 7e-05% | 0.001235% | 26 | 0.009929% | 17.5% | 5% | 61%
West Virginia | Marshall | Ethylene glycol | 107-21-1 | 24 | 0.1414% | 0.00142% | 0.00062% | 0.01002% | 27 | 0.01031% | 60% | 30% | 60%
West Virginia | Marshall | Ethanol | 64-17-5 | 23 | 0.1355% | 0.00136% | 0.000734% | 0.001419% | 24 | 0.009165% | 5% | 5% | 5%
West Virginia | Marshall | Glutaraldehyde | 111-30-8 | 23 | 0.1355% | 0.01631% | 0.004395% | 0.01696% | 23 | 0.008783% | 60% | 30% | 60%
West Virginia | Marshall | Peroxydisulfuric acid, diammonium salt | 7727-54-0 | 22 | 0.1297% | 0.0017% | 0.000584% | 0.004864% | 23 | 0.008783% | 100% | 100% | 100%
West Virginia | Marshall | Isopropanol | 67-63-0 | 18 | 0.1061% | 8e-05% | 6.85e-05% | 0.000103% | 18 | 0.006874% | 7% | 5% | 7%
West Virginia | Marshall | 2-Butoxyethanol | 111-76-2 | 15 | 0.0884% | 8e-05% | 6.7e-05% | 0.000106% | 15 | 0.005728% | 7% | 5% | 7%
West Virginia | Marshall | Ammonium chloride | 12125-02-9 | 15 | 0.0884% | 0.00592% | 0.00486% | 0.01923% | 20 | 0.007638% | 7% | 7% | 40%
West Virginia | Marshall | Ethoxylated C12-16 alcohols | 68551-12-2 | 15 | 0.0884% | 0.00592% | 0.00486% | 0.007508% | 15 | 0.005728% | 7% | 7% | 7%
West Virginia | Marshall | N,N-Dimethylformamide | 68-12-2 | 15 | 0.0884% | 0.00043% | 0.000388% | 0.000618% | 15 | 0.005728% | 40% | 30% | 40%
West Virginia | Marshall | Sodium chloride | 7647-14-5 | 15 | 0.0884% | 0.00845% | 0.006943% | 0.01072% | 15 | 0.005728% | 10% | 10% | 10%
West Virginia | Marshall | Cinnamaldehyde (3-phenyl-2-propenal) | 104-55-2 | 14 | 0.08251% | 0.000135% | 0.0001% | 0.00017% | 14 | 0.005346% | 10% | 10% | 10%
West Virginia | Marshall | Poly(oxy-1,2-ethanediyl), alpha-(nonylphenyl)-omega-hydroxy- , branched | 68412-54-4 | 14 | 0.08251% | 0.000135% | 0.0001% | 0.00017% | 14 | 0.005346% | 10% | 10% | 10%
West Virginia | Marshall | Propargyl alcohol | 107-19-7 | 13 | 0.07661% | 0.0001% | 6.2e-05% | 0.00014% | 13 | 0.004964% | 5% | 5% | 10%
West Virginia | Marshall | Triethyl phosphate | 78-40-0 | 13 | 0.07661% | 8e-05% | 7e-05% | 0.000108% | 13 | 0.004964% | 7% | 5% | 7%
West Virginia | Marshall | Didecyl dimethyl ammonium chloride | 7173-51-5 | 9 | 0.05304% | 0.00231% | 0.001364% | 0.002442% | 9 | 0.003437% | 10% | 10% | 10%
West Virginia | Marshall | Quartz | 14808-60-7 | 9 | 0.05304% | 0.00856% | 0.001614% | 0.01733% | 11 | 0.004201% | 5% | 0.2% | 10%
West Virginia | Marshall | Quaternary ammonium compounds, benzyl-C12-16-alkyldimethyl, chlorides | 68424-85-1 | 9 | 0.05304% | 0.00115% | 0.000956% | 0.001222% | 9 | 0.003437% | 5% | 5% | 7%
West Virginia | Marshall | Tar bases, quinoline derivatives, benzyl chloride-quaternized | 72480-70-7 | 9 | 0.05304% | 0.00015% | 0.00013% | 0.000202% | 9 | 0.003437% | 13% | 13% | 13%
West Virginia | Marshall | 1,2-Propylene glycol | 57-55-6 | 8 | 0.04715% | 0.00422% | 0.00292% | 0.004932% | 8 | 0.003055% | 10% | 10% | 10%
West Virginia | Marshall | Benzyl chloride | 100-44-7 | 8 | 0.04715% | 2e-05% | 1e-05% | 2e-05% | 8 | 0.003055% | 1% | 1% | 1%
West Virginia | Marshall | Formic acid | 64-18-6 | 8 | 0.04715% | 0.000955% | 0.0007575% | 0.001195% | 8 | 0.003055% | 60% | 60% | 60%
West Virginia | Marshall | Propylene pentamer | 15220-87-8 | 8 | 0.04715% | 0.03394% | 0.02504% | 0.04424% | 8 | 0.003055% | 60% | 60% | 60%
West Virginia | Marshall | Quaternary ammonium compounds, benzyl-C12-18-alkyldimethyl, chlorides | 68391-01-5 | 8 | 0.04715% | 0.01687% | 0.01169% | 0.01971% | 8 | 0.003055% | 40% | 40% | 40%
West Virginia | Marshall | 1-Butoxy-2-propanol | 5131-66-8 | 7 | 0.04125% | 0.00905% | 0.005933% | 0.01776% | 7 | 0.002673% | 5% | 5% | 5%
West Virginia | Marshall | Calcium chloride | 10043-52-4 | 7 | 0.04125% | 0.00124% | 0.00123% | 0.00128% | 7 | 0.002673% | 5% | 5% | 5%
West Virginia | Marshall | Distillates, petroleum, hydrotreated light paraffinic | 64742-55-8 | 7 | 0.04125% | 0.05433% | 0.03559% | 0.1066% | 7 | 0.002673% | 30% | 30% | 30%
West Virginia | Marshall | Guar gum | 9000-30-0 | 7 | 0.04125% | 0.1086% | 0.07118% | 0.2132% | 7 | 0.002673% | 60% | 60% | 60%
West Virginia | Marshall | Hemicellulase Enzyme Concentrate | 9025-56-3 | 7 | 0.04125% | 0.00115% | 0.000889% | 0.001557% | 7 | 0.002673% | 5% | 5% | 5%
West Virginia | Marshall | Isotridecanol, ethoxylated | 9043-30-5 | 7 | 0.04125% | 0.00905% | 0.005933% | 0.01776% | 7 | 0.002673% | 5% | 5% | 5%
West Virginia | Marshall | Nonyl phenol ethoxylate | 9016-45-9 | 7 | 0.04125% | 8e-05% | 6.6e-05% | 0.000151% | 7 | 0.002673% | 10% | 10% | 10%
West Virginia | Marshall | 1-(Phenylmethyl)pyridinium Et Me derivs., chlorides | 68909-18-2 | 5 | 0.02947% | 0.00018% | 0.000172% | 0.000214% | 5 | 0.001909% | 13% | 13% | 13%
West Virginia | Marshall | Carbonic acid, dipotassium salt | 584-08-7 | 5 | 0.02947% | 0.00287% | 0.001586% | 0.02129% | 5 | 0.001909% | 60% | 60% | 60%
West Virginia | Marshall | Potassium hydroxide | 1310-58-3 | 5 | 0.02947% | 0.00192% | 0.001054% | 0.01064% | 5 | 0.001909% | 40% | 30% | 40%
West Virginia | Marshall | Sodium erythorbate | 6381-77-7 | 4 | 0.02357% | 0.00037% | 0.0003415% | 0.000441% | 4 | 0.001528% | 100% | 100% | 100%
West Virginia | Marshall | Boric acid | 10043-35-3 | 3 | 0.01768% | 0.00095% | 0.000527% | 0.001013% | 3 | 0.001146% | 30% | 30% | 30%
West Virginia | Marshall | Ethanolamine | 141-43-5 | 3 | 0.01768% | 0.00022% | 0.000121% | 0.000238% | 3 | 0.001146% | 7% | 7% | 7%
West Virginia | Marshall | Diethylene glycol | 111-46-6 | 2 | 0.01179% | 0.001495% | 0.001491% | 0.001499% | 2 | 0.0007638% | 5% | 5% | 5%
West Virginia | Marshall | Sodium tetraborate decahydrate | 1303-96-4 | 2 | 0.01179% | 0.00449% | 0.003887% | 0.005093% | 2 | 0.0007638% | 30% | 30% | 30%
West Virginia | Marshall | 1-Decanol | 112-30-1 | 1 | 0.005893% | 8e-05% | 8e-05% | 8e-05% | 1 | 0.0003819% | 7% | 7% | 7%
West Virginia | Marshall | 1-Octanol | 111-87-5 | 1 | 0.005893% | 8e-05% | 8e-05% | 8e-05% | 1 | 0.0003819% | 7% | 7% | 7%
West Virginia | Monongalia | 1-Decanol | 112-30-1 | 2 | 0.01179% | 7e-05% | 7e-05% | 7e-05% | 2 | 0.0007638% | 7% | 7% | 7%
West Virginia | Monongalia | 1-Octanol | 111-87-5 | 2 | 0.01179% | 7e-05% | 7e-05% | 7e-05% | 2 | 0.0007638% | 7% | 7% | 7%
West Virginia | Monongalia | 2-Butoxyethanol | 111-76-2 | 2 | 0.01179% | 5e-05% | 5e-05% | 5e-05% | 2 | 0.0007638% | 5% | 5% | 5%
West Virginia | Monongalia | Ammonium chloride | 12125-02-9 | 2 | 0.01179% | 0.007375% | 0.007109% | 0.00764% | 2 | 0.0007638% | 7% | 7% | 7%
West Virginia | Monongalia | Citric acid | 77-92-9 | 2 | 0.01179% | 0.002785% | 0.00278% | 0.002789% | 2 | 0.0007638% | 50% | 50% | 50%
West Virginia | Monongalia | Distillates, petroleum, hydrotreated light | 64742-47-8 | 2 | 0.01179% | 0.1468% | 0.1439% | 0.1498% | 4 | 0.001528% | 50% | 40% | 60%
West Virginia | Monongalia | Ethanol | 64-17-5 | 2 | 0.01179% | 0.00439% | 0.002887% | 0.005893% | 4 | 0.001528% | 5% | 5% | 5%
West Virginia | Monongalia | Ethoxylated C12-16 alcohols | 68551-12-2 | 2 | 0.01179% | 0.007375% | 0.007109% | 0.00764% | 2 | 0.0007638% | 7% | 7% | 7%
West Virginia | Monongalia | Ethylene glycol | 107-21-1 | 2 | 0.01179% | 0.00099% | 0.000468% | 0.001512% | 3 | 0.001146% | 40% | 26.5% | 40%
West Virginia | Monongalia | Glutaraldehyde | 111-30-8 | 2 | 0.01179% | 0.02633% | 0.01729% | 0.03538% | 2 | 0.0007638% | 60% | 60% | 60%
West Virginia | Monongalia | Hydrochloric acid | 7647-01-0 | 2 | 0.01179% | 0.07544% | 0.07487% | 0.07601% | 2 | 0.0007638% | 15% | 15% | 15%
West Virginia | Monongalia | Isopropanol | 67-63-0 | 2 | 0.01179% | 7e-05% | 7e-05% | 7e-05% | 2 | 0.0007638% | 7% | 7% | 7%
West Virginia | Monongalia | N,N-Dimethylformamide | 68-12-2 | 2 | 0.01179% | 0.000305% | 0.0003005% | 0.0003095% | 2 | 0.0007638% | 30% | 30% | 30%
West Virginia | Monongalia | Peroxydisulfuric acid, diammonium salt | 7727-54-0 | 2 | 0.01179% | 0.00484% | 0.004507% | 0.005173% | 2 | 0.0007638% | 100% | 100% | 100%
West Virginia | Monongalia | Sodium chloride | 7647-14-5 | 2 | 0.01179% | 0.01054% | 0.01016% | 0.01092% | 2 | 0.0007638% | 10% | 10% | 10%
West Virginia | Monongalia | Water | 7732-18-5 | 2 | 0.01179% | 0.4287% | 0.4244% | 0.4329% | 3 | 0.001146% | 85% | 53.5% | 85%
West Virginia | Monongalia | Boric acid | 10043-35-3 | 1 | 0.005893% | 0.00142% | 0.00142% | 0.00142% | 1 | 0.0003819% | 30% | 30% | 30%
West Virginia | Monongalia | Carbonic acid, dipotassium salt | 584-08-7 | 1 | 0.005893% | 0.00249% | 0.00249% | 0.00249% | 1 | 0.0003819% | 60% | 60% | 60%
West Virginia | Monongalia | Ethanolamine | 141-43-5 | 1 | 0.005893% | 0.00047% | 0.00047% | 0.00047% | 1 | 0.0003819% | 10% | 10% | 10%
West Virginia | Monongalia | Potassium hydroxide | 1310-58-3 | 1 | 0.005893% | 0.00166% | 0.00166% | 0.00166% | 1 | 0.0003819% | 40% | 40% | 40%
West Virginia | Ohio | Glutaraldehyde | 111-30-8 | 45 | 0.2652% | 0.01667% | 0.004564% | 0.01854% | 45 | 0.01718% | 60% | 30% | 60%
West Virginia | Ohio | Hydrochloric acid | 7647-01-0 | 45 | 0.2652% | 0.09595% | 0.06691% | 0.1646% | 45 | 0.01718% | 15% | 0.7279% | 15%
West Virginia | Ohio | Water | 7732-18-5 | 45 | 0.2652% | 0.5141% | 0.05045% | 0.9348% | 55 | 0.021% | 85% | 1.16% | 85%
West Virginia | Ohio | Ethanol | 64-17-5 | 43 | 0.2534% | 0.00139% | 0.00076% | 0.002705% | 46 | 0.01757% | 5% | 5% | 5%
West Virginia | Ohio | Distillates, petroleum, hydrotreated light | 64742-47-8 | 37 | 0.2181% | 0.02575% | 0.01195% | 0.1494% | 50 | 0.01909% | 40% | 30% | 70%
West Virginia | Ohio | Peroxydisulfuric acid, diammonium salt | 7727-54-0 | 37 | 0.2181% | 0.00144% | 0.000192% | 0.00599% | 38 | 0.01451% | 100% | 0.005515% | 100%
West Virginia | Ohio | Methanol | 67-56-1 | 29 | 0.1709% | 0.00049% | 0.000286% | 0.001254% | 32 | 0.01222% | 40% | 0.002323% | 90%
West Virginia | Ohio | Propargyl alcohol | 107-19-7 | 29 | 0.1709% | 0.00011% | 5.4e-05% | 0.00021% | 29 | 0.01107% | 10% | 0.000434% | 10%
West Virginia | Ohio | Sodium erythorbate | 6381-77-7 | 24 | 0.1414% | 0.000435% | 0.000333% | 0.000781% | 24 | 0.009165% | 100% | 0.002888% | 100%
West Virginia | Ohio | Ethylene glycol | 107-21-1 | 21 | 0.1238% | 0.00123% | 0.00048% | 0.00857% | 30 | 0.01146% | 40% | 35% | 60%
West Virginia | Ohio | Sodium chloride | 7647-14-5 | 21 | 0.1238% | 0.00806% | 2e-05% | 0.01007% | 21 | 0.00802% | 10% | 0.00055% | 10%
West Virginia | Ohio | Citric acid | 77-92-9 | 20 | 0.1179% | 0.003425% | 0.001059% | 0.00461% | 20 | 0.007638% | 60% | 50% | 70%
West Virginia | Ohio | 2-Butoxyethanol | 111-76-2 | 16 | 0.0943% | 7.5e-05% | 5.75e-05% | 0.0001675% | 16 | 0.00611% | 7% | 5% | 15.25%
West Virginia | Ohio | Ammonium chloride | 12125-02-9 | 16 | 0.0943% | 0.00646% | 0.004812% | 0.00792% | 16 | 0.00611% | 7% | 7% | 7%
West Virginia | Ohio | Ethoxylated C12-16 alcohols | 68551-12-2 | 16 | 0.0943% | 0.00646% | 0.004812% | 0.01135% | 17 | 0.006492% | 7% | 7% | 7%
West Virginia | Ohio | Isopropanol | 67-63-0 | 16 | 0.0943% | 8e-05% | 5.75e-05% | 0.000155% | 16 | 0.00611% | 7% | 6.5% | 7%
West Virginia | Ohio | N,N-Dimethylformamide | 68-12-2 | 15 | 0.0884% | 0.00043% | 0.000317% | 0.000666% | 15 | 0.005728% | 40% | 30% | 40%
West Virginia | Ohio | Potassium hydroxide | 1310-58-3 | 12 | 0.07072% | 0.000755% | 7.5e-05% | 0.005267% | 12 | 0.004583% | 40% | 15% | 40%
West Virginia | Ohio | Boric acid | 10043-35-3 | 11 | 0.06483% | 0.00054% | 4.5e-05% | 0.00173% | 11 | 0.004201% | 20% | 15% | 30%
West Virginia | Ohio | Poly(oxy-1,2-ethanediyl), alpha-(nonylphenyl)-omega-hydroxy- , branched | 68412-54-4 | 11 | 0.06483% | 0.00011% | 8e-05% | 0.00013% | 11 | 0.004201% | 10% | 10% | 10%
West Virginia | Ohio | Cinnamaldehyde (3-phenyl-2-propenal) | 104-55-2 | 10 | 0.05893% | 0.00011% | 8e-05% | 0.000132% | 10 | 0.003819% | 10% | 10% | 10%
West Virginia | Ohio | Tar bases, quinoline derivatives, benzyl chloride-quaternized | 72480-70-7 | 10 | 0.05893% | 0.00014% | 0.0001% | 0.0001775% | 10 | 0.003819% | 13% | 13% | 13%
West Virginia | Ohio | Ammonium sulfate | 7783-20-2 | 8 | 0.04715% | 0.01319% | 0.008353% | 0.01939% | 8 | 0.003055% | 0.09274% | 0.06065% | 30%
West Virginia | Ohio | Carbonic acid, dipotassium salt | 584-08-7 | 8 | 0.04715% | 0.00296% | 0.000383% | 0.00807% | 8 | 0.003055% | 60% | 60% | 60%
West Virginia | Ohio | Ethanolamine | 141-43-5 | 8 | 0.04715% | 0.0004% | 1.7e-05% | 0.001014% | 8 | 0.003055% | 10% | 7% | 10%
West Virginia | Ohio | Triethyl phosphate | 78-40-0 | 7 | 0.04125% | 7e-05% | 6e-05% | 8e-05% | 7 | 0.002673% | 7% | 7% | 7%
West Virginia | Ohio | 1-Decanol | 112-30-1 | 5 | 0.02947% | 0.00015% | 9.2e-05% | 0.000166% | 5 | 0.001909% | 7% | 7% | 7%
West Virginia | Ohio | 1-Octanol | 111-87-5 | 5 | 0.02947% | 0.00015% | 9.2e-05% | 0.000166% | 5 | 0.001909% | 7% | 7% | 7%
West Virginia | Ohio | 2-Propenoic acid, 2-methyl-, polymer with sodium 2-methyl-2-((1-oxo-2- propen-1-yl)amino)-1-propanesulfonate (1:1) | 136793-29-8 | 5 | 0.02947% | 0.00112% | 0.000918% | 0.001528% | 5 | 0.001909% | 0.00808% | 0.006602% | 0.01063%
West Virginia | Ohio | Acrylamide-sodium-2-acrylamido-2-methlypropane sulfonate copolymer | 38193-60-1 | 5 | 0.02947% | 0.01988% | 0.008688% | 0.02846% | 8 | 0.003055% | 0.08589% | 0.06416% | 0.09985%
West Virginia | Ohio | Alkenes, C>10 .alpha.- | 64743-02-8 | 5 | 0.02947% | 4e-05% | 3.2e-05% | 4e-05% | 5 | 0.001909% | 0.00029% | 0.00025% | 0.000298%
West Virginia | Ohio | Decamethylcyclopentasiloxane | 541-02-6 | 5 | 0.02947% | 1e-05% | 1e-05% | 1e-05% | 5 | 0.001909% | 1e-05% | 1e-05% | 1e-05%
West Virginia | Ohio | Didecyl dimethyl ammonium chloride | 7173-51-5 | 5 | 0.02947% | 0.00304% | 0.00138% | 0.003156% | 8 | 0.003055% | 10% | 10% | 10%
West Virginia | Ohio | Diethylene glycol | 111-46-6 | 5 | 0.02947% | 0.00088% | 0.000768% | 0.001524% | 5 | 0.001909% | 5% | 5% | 5%
West Virginia | Ohio | Dimethyl polysiloxane | 63148-62-9 | 5 | 0.02947% | 1e-05% | 1e-05% | 1e-05% | 5 | 0.001909% | 7e-05% | 5.4e-05% | 9e-05%
West Virginia | Ohio | Dodecamethylcyclohexasiloxane | 540-97-6 | 5 | 0.02947% | 1e-05% | 1e-05% | 1e-05% | 5 | 0.001909% | 1e-05% | 1e-05% | 1e-05%
West Virginia | Ohio | Ethylenediaminetetraacetic acid tetrasodium salt hydrate | 64-02-8 | 5 | 0.02947% | 2e-05% | 2e-05% | 3e-05% | 5 | 0.001909% | 0.00016% | 0.000128% | 0.000208%
West Virginia | Ohio | Fatty acids, tall-oil | 61790-12-3 | 5 | 0.02947% | 0.00024% | 0.000206% | 0.00025% | 5 | 0.001909% | 0.00171% | 0.001464% | 0.001754%
West Virginia | Ohio | Guar gum | 9000-30-0 | 5 | 0.02947% | 0.02439% | 0.01318% | 0.03102% | 5 | 0.001909% | 0.1725% | 0.09227% | 0.2249%
West Virginia | Ohio | Octamethylcyclotetrasiloxane | 556-67-2 | 5 | 0.02947% | 1e-05% | 1e-05% | 1e-05% | 5 | 0.001909% | 1e-05% | 1e-05% | 1e-05%
West Virginia | Ohio | Quartz | 14808-60-7 | 5 | 0.02947% | 13.8% | 13.21% | 14.22% | 5 | 0.001909% | 98.82% | 98.75% | 99%
West Virginia | Ohio | Quaternary ammonium compounds, benzyl-C12-16-alkyldimethyl, chlorides | 68424-85-1 | 5 | 0.02947% | 0.00107% | 0.000988% | 0.001106% | 6 | 0.002291% | 7% | 5.5% | 7%
West Virginia | Ohio | Silica, amorphous precipitated | 67762-90-7 | 5 | 0.02947% | 1e-05% | 1e-05% | 1e-05% | 5 | 0.001909% | 1e-05% | 1e-05% | 1e-05%
West Virginia | Ohio | Sodium hydroxide | 1310-73-2 | 5 | 0.02947% | 1e-05% | 1e-05% | 1e-05% | 5 | 0.001909% | 1e-05% | 1e-05% | 1e-05%
West Virginia | Ohio | Sodium sulfate | 7757-82-6 | 5 | 0.02947% | 0.00428% | 0.003508% | 0.005812% | 5 | 0.001909% | 0.03079% | 0.02518% | 0.04051%
West Virginia | Ohio | Thiourea polymer | 68527-49-1 | 5 | 0.02947% | 0.00019% | 0.000166% | 0.0002% | 5 | 0.001909% | 0.00141% | 0.001204% | 0.001444%
West Virginia | Ohio | Urea | 57-13-6 | 5 | 0.02947% | 0.00069% | 0.000562% | 0.000938% | 5 | 0.001909% | 0.00496% | 0.004062% | 0.006526%
West Virginia | Ohio | Calcium chloride | 10043-52-4 | 4 | 0.02357% | 0.004555% | 0.001388% | 0.01555% | 4 | 0.001528% | 0.03353% | 0.009974% | 0.1081%
West Virginia | Ohio | Ethoxylated C14-15 alcohols | 68951-67-7 | 4 | 0.02357% | 9e-05% | 9e-05% | 9e-05% | 4 | 0.001528% | 0.00066% | 0.000643% | 0.000677%
West Virginia | Ohio | Polypropylene glycol | 25322-69-4 | 3 | 0.01768% | 0.00045% | 0.000405% | 0.000576% | 3 | 0.001146% | 100% | 100% | 100%
West Virginia | Ohio | Potassium chloride | 7447-40-7 | 3 | 0.01768% | 0.00029% | 7.4e-05% | 0.000956% | 3 | 0.001146% | 0.00216% | 0.000549% | 0.006624%
West Virginia | Ohio | Benzyl chloride | 100-44-7 | 1 | 0.005893% | 2e-05% | 2e-05% | 2e-05% | 1 | 0.0003819% | 1% | 1% | 1%
West Virginia | Ohio | Formic acid | 64-18-6 | 1 | 0.005893% | 0.00146% | 0.00146% | 0.00146% | 1 | 0.0003819% | 60% | 60% | 60%
West Virginia | Ohio | Quaternary ammonium compounds, (oxydi-2,1-ethanediyl)bis[coco alkyldimethyl, dichlorides | 68607-28-3 | 1 | 0.005893% | 0.00046% | 0.00046% | 0.00046% | 1 | 0.0003819% | 60% | 60% | 60%
West Virginia | Ohio | Saturated sucrose | 57-50-1 | 1 | 0.005893% | 5e-05% | 5e-05% | 5e-05% | 1 | 0.0003819% | 46% | 46% | 46%
West Virginia | Ohio | Sodium carbonate | 497-19-8 | 1 | 0.005893% | 7e-05% | 7e-05% | 7e-05% | 1 | 0.0003819% | 0.00047% | 0.00047% | 0.00047%
West Virginia | Ohio | Solvent naphtha, petroleum, heavy aliph. | 64742-96-7 | 1 | 0.005893% | 0.05712% | 0.05712% | 0.05712% | 1 | 0.0003819% | 70% | 70% | 70%
West Virginia | Ohio | Sulfamic acid | 5329-14-6 | 1 | 0.005893% | 0.00143% | 0.00143% | 0.00143% | 1 | 0.0003819% | 100% | 100% | 100%
West Virginia | Pleasants | Citric acid | 77-92-9 | 1 | 0.005893% | 0.00988% | 0.00988% | 0.00988% | 1 | 0.0003819% | 50% | 50% | 50%
West Virginia | Pleasants | Didecyl dimethyl ammonium chloride | 7173-51-5 | 1 | 0.005893% | 0.0015% | 0.0015% | 0.0015% | 1 | 0.0003819% | 10% | 10% | 10%
West Virginia | Pleasants | Diethylene glycol | 111-46-6 | 1 | 0.005893% | 0.00082% | 0.00082% | 0.00082% | 1 | 0.0003819% | 5% | 5% | 5%
West Virginia | Pleasants | Distillates, petroleum, hydrotreated light | 64742-47-8 | 1 | 0.005893% | 0.02346% | 0.02346% | 0.02346% | 1 | 0.0003819% | 30% | 30% | 30%
West Virginia | Pleasants | Ethanol | 64-17-5 | 1 | 0.005893% | 0.00075% | 0.00075% | 0.00075% | 1 | 0.0003819% | 5% | 5% | 5%
West Virginia | Pleasants | Ethylene glycol | 107-21-1 | 1 | 0.005893% | 0.00571% | 0.00571% | 0.00571% | 1 | 0.0003819% | 35% | 35% | 35%
West Virginia | Pleasants | Glutaraldehyde | 111-30-8 | 1 | 0.005893% | 0.00449% | 0.00449% | 0.00449% | 1 | 0.0003819% | 30% | 30% | 30%
West Virginia | Pleasants | Hydrochloric acid | 7647-01-0 | 1 | 0.005893% | 0.4446% | 0.4446% | 0.4446% | 1 | 0.0003819% | 15% | 15% | 15%
West Virginia | Pleasants | Methanol | 67-56-1 | 1 | 0.005893% | 0.00649% | 0.00649% | 0.00649% | 1 | 0.0003819% | 68% | 68% | 68%
West Virginia | Pleasants | Propargyl alcohol | 107-19-7 | 1 | 0.005893% | 0.00048% | 0.00048% | 0.00048% | 1 | 0.0003819% | 5% | 5% | 5%
West Virginia | Pleasants | Quaternary ammonium compounds, benzyl-C12-16-alkyldimethyl, chlorides | 68424-85-1 | 1 | 0.005893% | 0.00105% | 0.00105% | 0.00105% | 1 | 0.0003819% | 7% | 7% | 7%
West Virginia | Pleasants | Water | 7732-18-5 | 1 | 0.005893% | 2.528% | 2.528% | 2.528% | 2 | 0.0007638% | 72.5% | 61.25% | 83.75%
West Virginia | Preston | Citric acid | 77-92-9 | 3 | 0.01768% | 0.0019% | 0.000964% | 0.002692% | 3 | 0.001146% | 50% | 50% | 50%
West Virginia | Preston | Didecyl dimethyl ammonium chloride | 7173-51-5 | 3 | 0.01768% | 0.00133% | 0.001285% | 0.001465% | 3 | 0.001146% | 10% | 10% | 10%
West Virginia | Preston | Diethylene glycol | 111-46-6 | 3 | 0.01768% | 0.00082% | 0.000712% | 0.000991% | 3 | 0.001146% | 5% | 5% | 5%
West Virginia | Preston | Distillates, petroleum, hydrotreated light | 64742-47-8 | 3 | 0.01768% | 0.02627% | 0.02614% | 0.02888% | 3 | 0.001146% | 30% | 30% | 30%
West Virginia | Preston | Ethanol | 64-17-5 | 3 | 0.01768% | 0.00067% | 0.000643% | 0.000733% | 3 | 0.001146% | 5% | 5% | 5%
West Virginia | Preston | Ethylene glycol | 107-21-1 | 3 | 0.01768% | 0.00576% | 0.004959% | 0.006939% | 3 | 0.001146% | 35% | 35% | 35%
West Virginia | Preston | Glutaraldehyde | 111-30-8 | 3 | 0.01768% | 0.004% | 0.003847% | 0.004387% | 3 | 0.001146% | 30% | 30% | 30%
West Virginia | Preston | Hydrochloric acid | 7647-01-0 | 3 | 0.01768% | 0.08569% | 0.07581% | 0.1051% | 3 | 0.001146% | 15% | 15% | 15%
West Virginia | Preston | Methanol | 67-56-1 | 3 | 0.01768% | 0.00183% | 0.000291% | 0.002856% | 4 | 0.001528% | 68% | 14.45% | 86.7%
West Virginia | Preston | Quaternary ammonium compounds, benzyl-C12-16-alkyldimethyl, chlorides | 68424-85-1 | 3 | 0.01768% | 0.00103% | 0.000904% | 0.001048% | 4 | 0.001528% | 7% | 5.3% | 7%
West Virginia | Preston | Water | 7732-18-5 | 3 | 0.01768% | 0.4935% | 0.4372% | 0.6046% | 6 | 0.002291% | 72.5% | 60% | 85%
West Virginia | Preston | Propargyl alcohol | 107-19-7 | 2 | 0.01179% | 8.5e-05% | 4.45e-05% | 0.0001255% | 2 | 0.0007638% | 5% | 5% | 5%
West Virginia | Preston | Benzyl chloride | 100-44-7 | 1 | 0.005893% | 2e-05% | 2e-05% | 2e-05% | 1 | 0.0003819% | 1% | 1% | 1%
West Virginia | Preston | Boric acid | 10043-35-3 | 1 | 0.005893% | 0.00053% | 0.00053% | 0.00053% | 1 | 0.0003819% | 20% | 20% | 20%
West Virginia | Preston | Formic acid | 64-18-6 | 1 | 0.005893% | 0.00139% | 0.00139% | 0.00139% | 1 | 0.0003819% | 60% | 60% | 60%
West Virginia | Preston | Isopropanol | 67-63-0 | 1 | 0.005893% | 0.00012% | 0.00012% | 0.00012% | 1 | 0.0003819% | 5% | 5% | 5%
West Virginia | Preston | Potassium hydroxide | 1310-58-3 | 1 | 0.005893% | 0.00064% | 0.00064% | 0.00064% | 1 | 0.0003819% | 15% | 15% | 15%
West Virginia | Preston | Sodium chloride | 7647-14-5 | 1 | 0.005893% | 0.00283% | 0.00283% | 0.00283% | 1 | 0.0003819% | 100% | 100% | 100%
West Virginia | Ritchie | Distillates, petroleum, hydrotreated light | 64742-47-8 | 2 | 0.01179% | 0.04095% | 0.02135% | 0.06055% | 3 | 0.001146% | 50% | 32% | 59%
West Virginia | Ritchie | Guar gum | 9000-30-0 | 2 | 0.01179% | 0.06046% | 0.03223% | 0.08868% | 2 | 0.0007638% | 47.5% | 45.25% | 49.75%
West Virginia | Ritchie | Propargyl alcohol | 107-19-7 | 2 | 0.01179% | 4.4e-05% | 3.14e-05% | 5.66e-05% | 2 | 0.0007638% | 14% | 8.6% | 19.4%
West Virginia | Ritchie | Quartz | 14808-60-7 | 2 | 0.01179% | 5.09% | 0.51% | 9.669% | 4 | 0.001528% | 100% | 16.7% | 100%
West Virginia | Ritchie | Water | 7732-18-5 | 2 | 0.01179% | 44.87% | 4.645% | 85.1% | 10 | 0.003819% | 70% | 35% | 95.5%
West Virginia | Ritchie | 1,2-Propylene glycol | 57-55-6 | 1 | 0.005893% | 0.03059% | 0.03059% | 0.03059% | 2 | 0.0007638% | 27.5% | 16.25% | 38.75%
West Virginia | Ritchie | 2-Butoxyethanol | 111-76-2 | 1 | 0.005893% | 7e-05% | 7e-05% | 7e-05% | 1 | 0.0003819% | 15% | 15% | 15%
West Virginia | Ritchie | 2,2-Dibromo-3-nitrilopropionamide | 10222-01-2 | 1 | 0.005893% | 0.002102% | 0.002102% | 0.002102% | 1 | 0.0003819% | 20% | 20% | 20%
West Virginia | Ritchie | Acetic acid | 64-19-7 | 1 | 0.005893% | 0.00013% | 0.00013% | 0.00013% | 1 | 0.0003819% | 50% | 50% | 50%
West Virginia | Ritchie | Alcohols, C11-14-iso-, C13-rich, ethoxylated | 78330-21-9 | 1 | 0.005893% | 0.00408% | 0.00408% | 0.00408% | 1 | 0.0003819% | 2% | 2% | 2%
West Virginia | Ritchie | Citric acid | 77-92-9 | 1 | 0.005893% | 8e-05% | 8e-05% | 8e-05% | 1 | 0.0003819% | 30% | 30% | 30%
West Virginia | Ritchie | Coconut oil acid/Diethanolamine condensate (2:1) | 68603-42-9 | 1 | 0.005893% | 5e-05% | 5e-05% | 5e-05% | 1 | 0.0003819% | 10% | 10% | 10%
West Virginia | Ritchie | Didecyl dimethyl ammonium chloride | 7173-51-5 | 1 | 0.005893% | 8e-05% | 8e-05% | 8e-05% | 1 | 0.0003819% | 3% | 3% | 3%
West Virginia | Ritchie | Diethanolamine | 111-42-2 | 1 | 0.005893% | 2e-05% | 2e-05% | 2e-05% | 1 | 0.0003819% | 5% | 5% | 5%
West Virginia | Ritchie | Ethanol | 64-17-5 | 1 | 0.005893% | 8e-05% | 8e-05% | 8e-05% | 1 | 0.0003819% | 3% | 3% | 3%
West Virginia | Ritchie | Ethoxylated C12-16 alcohols | 68551-12-2 | 1 | 0.005893% | 0.008344% | 0.008344% | 0.008344% | 1 | 0.0003819% | 15% | 15% | 15%
West Virginia | Ritchie | Ethoxylated propoxylated C12-14 alcohols | 68439-51-0 | 1 | 0.005893% | 0.001164% | 0.001164% | 0.001164% | 1 | 0.0003819% | 2% | 2% | 2%
West Virginia | Ritchie | Ethylene glycol | 107-21-1 | 1 | 0.005893% | 0.000153% | 0.000153% | 0.000153% | 1 | 0.0003819% | 25% | 25% | 25%
West Virginia | Ritchie | Glutaraldehyde | 111-30-8 | 1 | 0.005893% | 0.00039% | 0.00039% | 0.00039% | 1 | 0.0003819% | 14% | 14% | 14%
West Virginia | Ritchie | Hydrochloric acid | 7647-01-0 | 1 | 0.005893% | 0.01986% | 0.01986% | 0.01986% | 1 | 0.0003819% | 15% | 15% | 15%
West Virginia | Ritchie | Isopropanol | 67-63-0 | 1 | 0.005893% | 4.3e-05% | 4.3e-05% | 4.3e-05% | 1 | 0.0003819% | 15% | 15% | 15%
West Virginia | Ritchie | Methanol | 67-56-1 | 1 | 0.005893% | 0.00401% | 0.00401% | 0.00401% | 3 | 0.001146% | 25% | 16% | 65.5%
West Virginia | Ritchie | Peroxydisulfuric acid, diammonium salt | 7727-54-0 | 1 | 0.005893% | 0.01032% | 0.01032% | 0.01032% | 1 | 0.0003819% | 100% | 100% | 100%
West Virginia | Ritchie | Poly(oxy-1,2-ethanediyl), .alpha.,.alpha.'-[[(9Z)-9-octadecenylimino]di-2,1-ethanediyl]bis[.omega.-hydroxy- | 26635-93-8 | 1 | 0.005893% | 0.002781% | 0.002781% | 0.002781% | 1 | 0.0003819% | 5% | 5% | 5%
West Virginia | Ritchie | Poly(oxy-1,2-ethanediyl), alpha-(nonylphenyl)-omega-hydroxy- , branched | 68412-54-4 | 1 | 0.005893% | 3.8e-05% | 3.8e-05% | 3.8e-05% | 1 | 0.0003819% | 13% | 13% | 13%
West Virginia | Ritchie | Quaternary ammonium compounds, benzyl-C12-16-alkyldimethyl, chlorides | 68424-85-1 | 1 | 0.005893% | 8e-05% | 8e-05% | 8e-05% | 1 | 0.0003819% | 3% | 3% | 3%
West Virginia | Ritchie | Solvent naphtha, petroleum, heavy aliph. | 64742-96-7 | 1 | 0.005893% | 0.1122% | 0.1122% | 0.1122% | 1 | 0.0003819% | 55% | 55% | 55%
West Virginia | Ritchie | Sorbitan, (9Z)-9-octadecenoate (2:3) | 8007-43-0 | 1 | 0.005893% | 0.00816% | 0.00816% | 0.00816% | 1 | 0.0003819% | 4% | 4% | 4%
West Virginia | Ritchie | Tar bases, quinoline derivatives, benzyl chloride-quaternized | 72480-70-7 | 1 | 0.005893% | 2.9e-05% | 2.9e-05% | 2.9e-05% | 1 | 0.0003819% | 10% | 10% | 10%
West Virginia | Ritchie | Thiourea polymer | 68527-49-1 | 1 | 0.005893% | 0.00012% | 0.00012% | 0.00012% | 1 | 0.0003819% | 30% | 30% | 30%
West Virginia | Ritchie | Vinylidene chloride/methylacrylate copolymer | 25038-72-6 | 1 | 0.005893% | 0.002064% | 0.002064% | 0.002064% | 1 | 0.0003819% | 20% | 20% | 20%
West Virginia | Taylor | Hydrochloric acid | 7647-01-0 | 7 | 0.04125% | 0.04915% | 0.04915% | 0.06255% | 7 | 0.002673% | 15% | 15% | 24.1%
West Virginia | Taylor | Chlorine dioxide | 10049-04-4 | 6 | 0.03536% | 1e-05% | 1e-05% | 1e-05% | 6 | 0.002291% | 0.1% | 0.1% | 0.1%
West Virginia | Taylor | Guar gum | 9000-30-0 | 6 | 0.03536% | 0.00194% | 0.00194% | 0.00194% | 6 | 0.002291% | 40% | 40% | 40%
West Virginia | Taylor | Methanol | 67-56-1 | 6 | 0.03536% | 0.03443% | 0.03443% | 0.03443% | 12 | 0.004583% | 35% | 30% | 68%
West Virginia | Taylor | Sodium chlorite | 7758-19-2 | 6 | 0.03536% | 0.00378% | 0.00378% | 0.00378% | 6 | 0.002291% | 25% | 25% | 25%
West Virginia | Taylor | 2-Butoxyethanol | 111-76-2 | 3 | 0.01768% | 0.02243% | 0.02243% | 0.02243% | 3 | 0.001146% | 20% | 20% | 20%
West Virginia | Taylor | Ammonium sulfate | 7783-20-2 | 3 | 0.01768% | 0.1165% | 0.1165% | 0.1165% | 3 | 0.001146% | 30% | 30% | 30%
West Virginia | Taylor | Citric acid | 77-92-9 | 3 | 0.01768% | 0.00131% | 0.00131% | 0.00131% | 3 | 0.001146% | 70% | 70% | 70%
West Virginia | Taylor | Distillates, petroleum, hydrotreated light | 64742-47-8 | 3 | 0.01768% | 0.1165% | 0.1165% | 0.1165% | 3 | 0.001146% | 30% | 30% | 30%
West Virginia | Taylor | Propargyl alcohol | 107-19-7 | 3 | 0.01768% | 4e-05% | 4e-05% | 4e-05% | 3 | 0.001146% | 5% | 5% | 5%
West Virginia | Taylor | Sodium erythorbate | 6381-77-7 | 3 | 0.01768% | 0.00131% | 0.00131% | 0.00131% | 3 | 0.001146% | 70% | 70% | 70%
West Virginia | Taylor | Carbonic acid, dipotassium salt | 584-08-7 | 1 | 0.005893% | 0% | 0% | 0% | 1 | 0.0003819% | 60% | 60% | 60%
West Virginia | Tyler | Distillates, petroleum, hydrotreated light | 64742-47-8 | 1 | 0.005893% | 0.01033% | 0.01033% | 0.01033% | 1 | 0.0003819% | 30% | 30% | 30%
West Virginia | Tyler | Ethanol | 64-17-5 | 1 | 0.005893% | 0.00147% | 0.00147% | 0.00147% | 1 | 0.0003819% | 5% | 5% | 5%
West Virginia | Tyler | Glutaraldehyde | 111-30-8 | 1 | 0.005893% | 0.01767% | 0.01767% | 0.01767% | 1 | 0.0003819% | 60% | 60% | 60%
West Virginia | Tyler | Hydrochloric acid | 7647-01-0 | 1 | 0.005893% | 0.1297% | 0.1297% | 0.1297% | 1 | 0.0003819% | 15% | 15% | 15%
West Virginia | Tyler | Methanol | 67-56-1 | 1 | 0.005893% | 0.00044% | 0.00044% | 0.00044% | 1 | 0.0003819% | 40% | 40% | 40%
West Virginia | Tyler | Peroxydisulfuric acid, diammonium salt | 7727-54-0 | 1 | 0.005893% | 0.00146% | 0.00146% | 0.00146% | 1 | 0.0003819% | 100% | 100% | 100%
West Virginia | Tyler | Propargyl alcohol | 107-19-7 | 1 | 0.005893% | 0.00011% | 0.00011% | 0.00011% | 1 | 0.0003819% | 10% | 10% | 10%
West Virginia | Tyler | Sodium erythorbate | 6381-77-7 | 1 | 0.005893% | 0.00051% | 0.00051% | 0.00051% | 1 | 0.0003819% | 100% | 100% | 100%
West Virginia | Tyler | Water | 7732-18-5 | 1 | 0.005893% | 0.735% | 0.735% | 0.735% | 1 | 0.0003819% | 85% | 85% | 85%
West Virginia | Upshur | Hydrochloric acid | 7647-01-0 | 17 | 0.1002% | 0.07767% | 0.02207% | 0.6771% | 19 | 0.007256% | 15% | 5% | 32%
West Virginia | Upshur | Distillates, petroleum, hydrotreated light | 64742-47-8 | 14 | 0.08251% | 0.02117% | 0.01738% | 0.02771% | 21 | 0.00802% | 30% | 5% | 30%
West Virginia | Upshur | Ethylene glycol | 107-21-1 | 12 | 0.07072% | 0.005435% | 0.001556% | 0.1636% | 26 | 0.009929% | 30% | 30% | 60%
West Virginia | Upshur | Isopropanol | 67-63-0 | 12 | 0.07072% | 0.01207% | 0.000412% | 0.01566% | 19 | 0.007256% | 15% | 5% | 40%
West Virginia | Upshur | Methanol | 67-56-1 | 11 | 0.06483% | 0.02624% | 0.000155% | 0.03229% | 19 | 0.007256% | 60% | 30% | 70.2%
West Virginia | Upshur | Glutaraldehyde | 111-30-8 | 9 | 0.05304% | 0.00284% | 0.002142% | 0.004734% | 9 | 0.003437% | 27% | 15% | 30%
West Virginia | Upshur | Propargyl alcohol | 107-19-7 | 9 | 0.05304% | 0.00039% | 2.4e-05% | 0.000542% | 9 | 0.003437% | 40% | 7% | 40%
West Virginia | Upshur | 2,2-Dibromo-3-nitrilopropionamide | 10222-01-2 | 8 | 0.04715% | 0.00891% | 0.008175% | 0.009842% | 8 | 0.003055% | 30% | 30% | 30%
West Virginia | Upshur | Dibromoacetonitrile | 3252-43-5 | 8 | 0.04715% | 0.00152% | 0.001364% | 0.01337% | 8 | 0.003055% | 5% | 5% | 5%
West Virginia | Upshur | Polyethylene glycol | 25322-68-3 | 8 | 0.04715% | 0.01782% | 0.01635% | 0.02034% | 8 | 0.003055% | 60% | 60% | 60%
West Virginia | Upshur | 1,2,4-Trimethylbenzene | 95-63-6 | 7 | 0.04125% | 1e-05% | 1e-05% | 1e-05% | 7 | 0.002673% | 5% | 5% | 5%
West Virginia | Upshur | 1,3,5-Trimethylbenzene | 108-67-8 | 7 | 0.04125% | 0% | 0% | 0% | 7 | 0.002673% | 1% | 1% | 1%
West Virginia | Upshur | C10-C16 ethoxylated alcohol | 68002-97-1 | 7 | 0.04125% | 4e-05% | 4e-05% | 4e-05% | 7 | 0.002673% | 30% | 30% | 30%
West Virginia | Upshur | Citrus terpenes | 94266-47-4 | 7 | 0.04125% | 0.01505% | 0.01147% | 0.01581% | 7 | 0.002673% | 15% | 15% | 15%
West Virginia | Upshur | Cumene | 98-82-8 | 7 | 0.04125% | 0% | 0% | 0% | 7 | 0.002673% | 1% | 1% | 1%
West Virginia | Upshur | Didecyl dimethyl ammonium chloride | 7173-51-5 | 7 | 0.04125% | 0.00112% | 0.000822% | 0.00238% | 8 | 0.003055% | 8.3% | 8.3% | 10%
West Virginia | Upshur | Diethylbenzene | 25340-17-4 | 7 | 0.04125% | 0% | 0% | 0% | 7 | 0.002673% | 1% | 1% | 1%
West Virginia | Upshur | Ethanol | 64-17-5 | 7 | 0.04125% | 0.00038% | 0.000276% | 0.000711% | 7 | 0.002673% | 2.8% | 2.8% | 5%
West Virginia | Upshur | Formalin | 50-00-0 | 7 | 0.04125% | 0% | 0% | 0% | 7 | 0.002673% | 1% | 1% | 1%
West Virginia | Upshur | Kerosine, petroleum, hydrodesulfurized | 64742-81-0 | 7 | 0.04125% | 1e-05% | 1e-05% | 1e-05% | 7 | 0.002673% | 5% | 5% | 5%
West Virginia | Upshur | Naphtha, petroleum, heavy catalytic reformed | 64741-68-0 | 7 | 0.04125% | 1e-05% | 1e-05% | 1e-05% | 7 | 0.002673% | 10% | 10% | 10%
West Virginia | Upshur | Naphthalene | 91-20-3 | 7 | 0.04125% | 0% | 0% | 0% | 7 | 0.002673% | 1% | 1% | 1%
West Virginia | Upshur | Navy fuels JP-5 | 8008-20-6 | 7 | 0.04125% | 1e-05% | 1e-05% | 1e-05% | 7 | 0.002673% | 5% | 5% | 5%
West Virginia | Upshur | Quaternary ammonium compounds, benzyl-C12-16-alkyldimethyl, chlorides | 68424-85-1 | 7 | 0.04125% | 0.00074% | 0.000549% | 0.001017% | 7 | 0.002673% | 5.5% | 5.5% | 7%
West Virginia | Upshur | Solvent naphtha, petroleum, light arom | 64742-95-6 | 7 | 0.04125% | 1e-05% | 1e-05% | 1e-05% | 7 | 0.002673% | 10% | 10% | 10%
West Virginia | Upshur | Xylenes | 1330-20-7 | 7 | 0.04125% | 0% | 0% | 0% | 7 | 0.002673% | 1% | 1% | 1%
West Virginia | Upshur | Peroxydisulfuric acid, diammonium salt | 7727-54-0 | 6 | 0.03536% | 0.01311% | 0.0004675% | 0.03018% | 6 | 0.002291% | 100% | 100% | 100%
West Virginia | Upshur | 1,2-Propylene glycol | 57-55-6 | 5 | 0.02947% | 0.0165% | 0.01519% | 0.01724% | 5 | 0.001909% | 25% | 25% | 25%
West Virginia | Upshur | 2-Butoxyethanol | 111-76-2 | 5 | 0.02947% | 0.00047% | 0.000398% | 0.000556% | 5 | 0.001909% | 40% | 40% | 40%
West Virginia | Upshur | Ethoxylated C12-16 alcohols | 68551-12-2 | 5 | 0.02947% | 0.00264% | 0.002432% | 0.002758% | 5 | 0.001909% | 4% | 4% | 4%
West Virginia | Upshur | Poly(oxy-1,2-ethanediyl), alpha-(nonylphenyl)-omega-hydroxy- , branched | 68412-54-4 | 5 | 0.02947% | 0.00015% | 0.000132% | 0.000184% | 5 | 0.001909% | 13% | 13% | 13%
West Virginia | Upshur | Solvent naphtha, petroleum, heavy aliph. | 64742-96-7 | 5 | 0.02947% | 0.01147% | 0.000134% | 0.04167% | 5 | 0.001909% | 70% | 70% | 70%
West Virginia | Upshur | Stoddard solvent | 8052-41-3 | 5 | 0.02947% | 0.0066% | 0.006074% | 0.006896% | 5 | 0.001909% | 10% | 10% | 10%
West Virginia | Upshur | Tar bases, quinoline derivatives, benzyl chloride-quaternized | 72480-70-7 | 5 | 0.02947% | 0.00012% | 0.000102% | 0.000136% | 5 | 0.001909% | 10% | 10% | 10%
West Virginia | Upshur | Water | 7732-18-5 | 5 | 0.02947% | 0.5863% | 0.4506% | 71.76% | 8 | 0.003055% | 85% | 60% | 97.38%
West Virginia | Upshur | Citric acid | 77-92-9 | 4 | 0.02357% | 0.001975% | 0.001736% | 0.002282% | 4 | 0.001528% | 60% | 51.5% | 60%
West Virginia | Upshur | Diethylene glycol | 111-46-6 | 4 | 0.02357% | 0.001095% | 0.000846% | 0.001455% | 4 | 0.001528% | 5% | 5% | 5%
West Virginia | Upshur | Alkenes, C>10 .alpha.- | 64743-02-8 | 3 | 0.01768% | 1e-05% | 1e-05% | 1e-05% | 3 | 0.001146% | 5% | 5% | 5%
West Virginia | Upshur | Ethoxylated C14-15 alcohols | 68951-67-7 | 3 | 0.01768% | 8e-05% | 7.1e-05% | 8.9e-05% | 3 | 0.001146% | 30% | 30% | 30%
West Virginia | Upshur | Fatty acids, tall-oil | 61790-12-3 | 3 | 0.01768% | 8e-05% | 7.1e-05% | 8.9e-05% | 3 | 0.001146% | 30% | 30% | 30%
West Virginia | Upshur | Thiourea polymer | 68527-49-1 | 3 | 0.01768% | 8e-05% | 7.1e-05% | 8.9e-05% | 3 | 0.001146% | 30% | 30% | 30%
West Virginia | Upshur | Tetradecyl dimethyl benzyl ammonium chloride | 139-08-2 | 2 | 0.01179% | 0.000715% | 0.0007015% | 0.0007285% | 2 | 0.0007638% | 5% | 5% | 5%
West Virginia | Upshur | Boric acid | 10043-35-3 | 1 | 0.005893% | 0.00046% | 0.00046% | 0.00046% | 1 | 0.0003819% | 20% | 20% | 20%
West Virginia | Upshur | Formic acid | 64-18-6 | 1 | 0.005893% | 0.00063% | 0.00063% | 0.00063% | 1 | 0.0003819% | 13% | 13% | 13%
West Virginia | Upshur | Potassium hydroxide | 1310-58-3 | 1 | 0.005893% | 0.00053% | 0.00053% | 0.00053% | 1 | 0.0003819% | 15% | 15% | 15%
West Virginia | Webster | Distillates, petroleum, hydrotreated light | 64742-47-8 | 2 | 0.01179% | 0.02108% | 0.01949% | 0.02268% | 2 | 0.0007638% | 30% | 30% | 30%
West Virginia | Webster | Hydrochloric acid | 7647-01-0 | 2 | 0.01179% | 0.09008% | 0.08368% | 0.09649% | 2 | 0.0007638% | 15% | 15% | 15%
West Virginia | Webster | 2-Ethylhexanol | 104-76-7 | 1 | 0.005893% | 0.00049% | 0.00049% | 0.00049% | 1 | 0.0003819% | 75% | 75% | 75%
West Virginia | Webster | 2,2-Dibromo-3-nitrilopropionamide | 10222-01-2 | 1 | 0.005893% | 0.00394% | 0.00394% | 0.00394% | 1 | 0.0003819% | 30% | 30% | 30%
West Virginia | Webster | Dibromoacetonitrile | 3252-43-5 | 1 | 0.005893% | 0.00066% | 0.00066% | 0.00066% | 1 | 0.0003819% | 5% | 5% | 5%
West Virginia | Webster | Ethylene glycol | 107-21-1 | 1 | 0.005893% | 0.01725% | 0.01725% | 0.01725% | 2 | 0.0007638% | 60% | 60% | 60%
West Virginia | Webster | Fuels, diesel, no. 2 | 68476-34-6 | 1 | 0.005893% | 0.0067% | 0.0067% | 0.0067% | 1 | 0.0003819% | 70% | 70% | 70%
West Virginia | Webster | Guar gum | 9000-30-0 | 1 | 0.005893% | 0.01196% | 0.01196% | 0.01196% | 1 | 0.0003819% | 100% | 100% | 100%
West Virginia | Webster | Methanol | 67-56-1 | 1 | 0.005893% | 0.00049% | 0.00049% | 0.00049% | 2 | 0.0007638% | 27.5% | 16.25% | 38.75%
West Virginia | Webster | Nitrilotriacetic acid trisodium monohydrate | 18662-53-8 | 1 | 0.005893% | 0.00124% | 0.00124% | 0.00124% | 1 | 0.0003819% | 40% | 40% | 40%
West Virginia | Webster | Peroxydisulfuric acid, diammonium salt | 7727-54-0 | 1 | 0.005893% | 0.00102% | 0.00102% | 0.00102% | 1 | 0.0003819% | 100% | 100% | 100%
West Virginia | Webster | Polyethylene glycol | 25322-68-3 | 1 | 0.005893% | 0.00787% | 0.00787% | 0.00787% | 1 | 0.0003819% | 60% | 60% | 60%
West Virginia | Webster | Propargyl alcohol | 107-19-7 | 1 | 0.005893% | 7e-05% | 7e-05% | 7e-05% | 1 | 0.0003819% | 8% | 8% | 8%
West Virginia | Webster | Sodium hydroxide | 1310-73-2 | 1 | 0.005893% | 0.00047% | 0.00047% | 0.00047% | 2 | 0.0007638% | 2.5% | 1.15% | 3.85%
West Virginia | Webster | Sodium sulfate | 7757-82-6 | 1 | 0.005893% | 6e-05% | 6e-05% | 6e-05% | 1 | 0.0003819% | 2% | 2% | 2%
West Virginia | Webster | Tetrahydro-3,5-dimethyl,2H-1,3,5-thiadiazine-2-thione | 533-74-4 | 1 | 0.005893% | 0.00262% | 0.00262% | 0.00262% | 1 | 0.0003819% | 24% | 24% | 24%
West Virginia | Wetzel | Hydrochloric acid | 7647-01-0 | 26 | 0.1532% | 0.08565% | 0.04241% | 0.09917% | 26 | 0.009929% | 0.7347% | 0.6784% | 24.75%
West Virginia | Wetzel | Glutaraldehyde | 111-30-8 | 24 | 0.1414% | 0.00607% | 0.004775% | 0.007373% | 24 | 0.009165% | 0.0526% | 0.04553% | 30%
West Virginia | Wetzel | Methanol | 67-56-1 | 24 | 0.1414% | 0.00035% | 0.0003015% | 0.000427% | 24 | 0.009165% | 0.003015% | 0.002649% | 57%
West Virginia | Wetzel | Peroxydisulfuric acid, diammonium salt | 7727-54-0 | 24 | 0.1414% | 0.00217% | 0.00161% | 0.01107% | 25 | 0.009547% | 0.01828% | 0.01375% | 100%
West Virginia | Wetzel | Propargyl alcohol | 107-19-7 | 24 | 0.1414% | 9e-05% | 5.45e-05% | 0.0001085% | 24 | 0.009165% | 0.000755% | 0.000663% | 10%
West Virginia | Wetzel | Ethylene glycol | 107-21-1 | 23 | 0.1355% | 0.00045% | 0.000341% | 0.007456% | 25 | 0.009547% | 0.00415% | 0.00292% | 39%
West Virginia | Wetzel | Quartz | 14808-60-7 | 22 | 0.1297% | 11.56% | 9.751% | 12.61% | 22 | 0.008401% | 98.63% | 98.03% | 98.73%
West Virginia | Wetzel | Sodium erythorbate | 6381-77-7 | 22 | 0.1297% | 0.00039% | 0.00036% | 0.000459% | 22 | 0.008401% | 0.003385% | 0.003012% | 0.006086%
West Virginia | Wetzel | Poly(oxy-1,2-ethanediyl), alpha-hexyl-omega-hydroxy | 31726-34-8 | 21 | 0.1238% | 0.00717% | 0.0015% | 0.00808% | 21 | 0.00802% | 0.06273% | 0.01295% | 0.06945%
West Virginia | Wetzel | Trisodium phosphate | 7601-54-9 | 21 | 0.1238% | 0.00044% | 0.00034% | 0.00063% | 21 | 0.00802% | 0.00366% | 0.00292% | 0.00536%
West Virginia | Wetzel | Calcium chloride | 10043-52-4 | 19 | 0.112% | 0.00127% | 0.00024% | 0.001392% | 19 | 0.007256% | 0.01052% | 0.002069% | 0.01242%
West Virginia | Wetzel | Polypropylene glycol | 25322-69-4 | 14 | 0.08251% | 7e-05% | 2.3e-05% | 0.0001875% | 14 | 0.005346% | 0.000605% | 0.000188% | 0.00159%
West Virginia | Wetzel | Tetramethylammonium chloride | 75-57-0 | 8 | 0.04715% | 0.01084% | 0.000996% | 0.01506% | 8 | 0.003055% | 0.09262% | 0.008252% | 0.1386%
West Virginia | Wetzel | Distillates, petroleum, hydrotreated light | 64742-47-8 | 5 | 0.02947% | 0.0284% | 0.01632% | 0.03237% | 6 | 0.002291% | 35% | 30% | 60%
West Virginia | Wetzel | Isopropanol | 67-63-0 | 5 | 0.02947% | 0.00315% | 7.2e-05% | 0.01187% | 5 | 0.001909% | 0.1199% | 0.02844% | 7%
West Virginia | Wetzel | Ammonium chloride | 12125-02-9 | 3 | 0.01768% | 0.00274% | 0.001183% | 0.002749% | 3 | 0.001146% | 10% | 7.3% | 10%
West Virginia | Wetzel | Erucic amidopropyl dimethyl detaine | 149879-98-1 | 3 | 0.01768% | 0.00647% | 0.004886% | 0.006497% | 3 | 0.001146% | 0.05387% | 0.04062% | 0.05628%
West Virginia | Wetzel | Guar gum | 9000-30-0 | 3 | 0.01768% | 0.00259% | 0.000952% | 0.004066% | 3 | 0.001146% | 100% | 64% | 100%
West Virginia | Wetzel | Naphtha, petroleum, hydrotreated heavy | 64742-48-9 | 3 | 0.01768% | 0% | 0% | 0.000693% | 3 | 0.001146% | 0% | 0% | 54%
West Virginia | Wetzel | Water | 7732-18-5 | 3 | 0.01768% | 0.5601% | 0.4611% | 0.5651% | 5 | 0.001909% | 85% | 60% | 85%
West Virginia | Wetzel | 1-Decanol | 112-30-1 | 2 | 0.01179% | 7.5e-05% | 7.05e-05% | 7.95e-05% | 2 | 0.0007638% | 7% | 7% | 7%
West Virginia | Wetzel | 1-Octanol | 111-87-5 | 2 | 0.01179% | 7.5e-05% | 7.05e-05% | 7.95e-05% | 2 | 0.0007638% | 7% | 7% | 7%
West Virginia | Wetzel | 2-Butoxyethanol | 111-76-2 | 2 | 0.01179% | 5.5e-05% | 5.05e-05% | 5.95e-05% | 2 | 0.0007638% | 5% | 5% | 5%
West Virginia | Wetzel | Carbonic acid, dipotassium salt | 584-08-7 | 2 | 0.01179% | 0.00142% | 0.000637% | 0.002203% | 2 | 0.0007638% | 60% | 60% | 60%
West Virginia | Wetzel | Citric acid | 77-92-9 | 2 | 0.01179% | 0.003235% | 0.003014% | 0.003455% | 2 | 0.0007638% | 50% | 50% | 50%
West Virginia | Wetzel | Didecyl dimethyl ammonium chloride | 7173-51-5 | 2 | 0.01179% | 0.001455% | 0.00136% | 0.00155% | 2 | 0.0007638% | 10% | 10% | 10%
West Virginia | Wetzel | Diethylene glycol | 111-46-6 | 2 | 0.01179% | 0.00132% | 0.001131% | 0.001509% | 2 | 0.0007638% | 5% | 5% | 5%
West Virginia | Wetzel | Ethanol | 64-17-5 | 2 | 0.01179% | 0.001275% | 0.0008295% | 0.00172% | 2 | 0.0007638% | 5% | 5% | 5%
West Virginia | Wetzel | Hemicellulase enzyme | 9012-54-8 | 2 | 0.01179% | 0% | 0% | 0% | 2 | 0.0007638% | 15% | 15% | 15%
West Virginia | Wetzel | N,N-Dimethylformamide | 68-12-2 | 2 | 0.01179% | 0.000335% | 0.0003125% | 0.0003575% | 2 | 0.0007638% | 30% | 30% | 30%
West Virginia | Wetzel | Quaternary ammonium compounds, benzyl-C12-16-alkyldimethyl, chlorides | 68424-85-1 | 2 | 0.01179% | 0.001015% | 0.0009475% | 0.001083% | 2 | 0.0007638% | 7% | 7% | 7%
West Virginia | Wetzel | Sodium carbonate | 497-19-8 | 2 | 0.01179% | 0.00019% | 9.1e-05% | 0.000289% | 2 | 0.0007638% | 0.001635% | 0.0008115% | 0.002458%
West Virginia | Wetzel | Sodium persulfate | 7775-27-1 | 2 | 0.01179% | 9.5e-05% | 8.15e-05% | 0.0001085% | 2 | 0.0007638% | 100% | 100% | 100%
West Virginia | Wetzel | Tri-n-butyl tetradecyl phosphonium chloride | 81741-28-8 | 2 | 0.01179% | 0.00446% | 0.004388% | 0.004532% | 2 | 0.0007638% | 10% | 10% | 10%
West Virginia | Wetzel | Ethoxylated C12-16 alcohols | 68551-12-2 | 1 | 0.005893% | 0.00101% | 0.00101% | 0.00101% | 1 | 0.0003819% | 7% | 7% | 7%
West Virginia | Wetzel | Sodium chloride | 7647-14-5 | 1 | 0.005893% | 0.00144% | 0.00144% | 0.00144% | 1 | 0.0003819% | 10% | 10% | 10%
Wyoming | Campbell | Guar gum | 9000-30-0 | 10 | 0.05893% | 0.1366% | 0.05079% | 0.6012% | 10 | 0.003819% | 80% | 49% | 100%
Wyoming | Campbell | Potassium hydroxide | 1310-58-3 | 8 | 0.04715% | 0.00147% | 0.000992% | 0.001869% | 8 | 0.003055% | 5% | 1% | 5%
Wyoming | Campbell | 2,2-Dibromo-3-nitrilopropionamide | 10222-01-2 | 7 | 0.04125% | 0.00048% | 0.00045% | 0.000511% | 7 | 0.002673% | 100% | 100% | 100%
Wyoming | Campbell | Methanol | 67-56-1 | 7 | 0.04125% | 0.01287% | 0.002063% | 0.08886% | 8 | 0.003055% | 60% | 13.75% | 90%
Wyoming | Campbell | Naphthalene | 91-20-3 | 7 | 0.04125% | 0.00334% | 0.000759% | 0.003686% | 7 | 0.002673% | 5% | 1% | 5%
Wyoming | Campbell | Solvent naphtha, petroleum, heavy arom. | 64742-94-5 | 7 | 0.04125% | 0.02004% | 0.003815% | 0.02211% | 7 | 0.002673% | 30% | 5% | 30%
Wyoming | Campbell | Distillates, petroleum, hydrotreated light | 64742-47-8 | 6 | 0.03536% | 0.06889% | 0.003245% | 0.1251% | 10 | 0.003819% | 30% | 30% | 70%
Wyoming | Campbell | Peroxydisulfuric acid, diammonium salt | 7727-54-0 | 6 | 0.03536% | 0.01275% | 0.002288% | 0.4714% | 10 | 0.003819% | 99% | 60% | 99.55%
Wyoming | Campbell | Quartz | 14808-60-7 | 6 | 0.03536% | 0.01654% | 0.00072% | 0.1666% | 7 | 0.002673% | 5% | 5% | 27%
Wyoming | Campbell | Water | 7732-18-5 | 6 | 0.03536% | 0.1111% | 0.009305% | 8.392% | 9 | 0.003437% | 30% | 15% | 60%
Wyoming | Campbell | 1,2-Ethanediaminium, N, N'-bis[2-[bis(2-hydroxyethyl)methylammonio]ethyl]-N,N'bis(2-hydroxyethyl)-N,N'-dimethyl-,tetrachloride | 138879-94-4 | 5 | 0.02947% | 0.05994% | 0.03674% | 0.0619% | 5 | 0.001909% | 60% | 60% | 60%
Wyoming | Campbell | 1,2,4-Trimethylbenzene | 95-63-6 | 5 | 0.02947% | 0.00068% | 0.000662% | 0.00074% | 5 | 0.001909% | 1% | 1% | 1%
Wyoming | Campbell | Ethanol | 64-17-5 | 5 | 0.02947% | 0.04086% | 0.03988% | 0.04456% | 5 | 0.001909% | 60% | 60% | 60%
Wyoming | Campbell | Formic acid, potassium salt | 590-29-4 | 5 | 0.02947% | 0.04069% | 0.03537% | 0.04216% | 5 | 0.001909% | 60% | 60% | 60%
Wyoming | Campbell | Poly(oxy-1,2-ethanediyl)-nonylphenyl-hydroxy (mixture) | 127087-87-0 | 5 | 0.02947% | 0.00341% | 0.003324% | 0.003714% | 5 | 0.001909% | 5% | 5% | 5%
Wyoming | Campbell | Potassium metaborate | 13709-94-9 | 5 | 0.02947% | 0.01803% | 0.01101% | 0.01995% | 5 | 0.001909% | 60% | 60% | 60%
Wyoming | Campbell | Sodium chloride | 7647-14-5 | 5 | 0.02947% | 0.1076% | 0.08012% | 0.1112% | 5 | 0.001909% | 30% | 30% | 30%
Wyoming | Campbell | Sodium chlorite | 7758-19-2 | 5 | 0.02947% | 0.03587% | 0.0267% | 0.03707% | 5 | 0.001909% | 10% | 10% | 10%
Wyoming | Campbell | Sodium hydroxide | 1310-73-2 | 5 | 0.02947% | 0.00626% | 0.00537% | 0.02268% | 10 | 0.003819% | 16% | 2% | 30%
Wyoming | Campbell | Sodium hypochlorite | 7681-52-9 | 5 | 0.02947% | 0.00812% | 0.007544% | 0.009942% | 5 | 0.001909% | 30% | 30% | 30%
Wyoming | Campbell | Tetrakis(hydroxymethyl)phosphonium sulfate | 55566-30-8 | 5 | 0.02947% | 0.01215% | 0.009684% | 0.01873% | 6 | 0.002291% | 60% | 60% | 90%
Wyoming | Campbell | 1-Butoxy-2-propanol | 5131-66-8 | 4 | 0.02357% | 0.01654% | 0.002772% | 0.01678% | 4 | 0.001528% | 5% | 5% | 5%
Wyoming | Campbell | Carbonic acid, dipotassium salt | 584-08-7 | 4 | 0.02357% | 0.1021% | 0.08632% | 0.4867% | 4 | 0.001528% | 60% | 60% | 60%
Wyoming | Campbell | Choline chloride | 67-48-1 | 4 | 0.02357% | 0.06315% | 0.06164% | 0.06494% | 4 | 0.001528% | 75% | 75% | 75%
Wyoming | Campbell | Distillates, petroleum, hydrotreated light paraffinic | 64742-55-8 | 4 | 0.02357% | 0.09923% | 0.01664% | 0.1007% | 4 | 0.001528% | 30% | 30% | 30%
Wyoming | Campbell | Isopropanol | 67-63-0 | 4 | 0.02357% | 0.006745% | 0.001037% | 0.007787% | 4 | 0.001528% | 10% | 5.75% | 27%
Wyoming | Campbell | Isotridecanol, ethoxylated | 9043-30-5 | 4 | 0.02357% | 0.01654% | 0.002772% | 0.01678% | 4 | 0.001528% | 5% | 5% | 5%
Wyoming | Campbell | Boric oxide | 1303-86-2 | 3 | 0.01768% | 0.00202% | 0.001498% | 0.002776% | 3 | 0.001146% | 20% | 20% | 20%
Wyoming | Campbell | Hydrochloric acid | 7647-01-0 | 3 | 0.01768% | 0.01427% | 0.008924% | 6.686% | 3 | 0.001146% | 7.5% | 7.5% | 36.75%
Wyoming | Campbell | Magnesium oxide (MgO) | 1309-48-4 | 3 | 0.01768% | 0.00824% | 0.007754% | 0.01527% | 3 | 0.001146% | 60% | 60% | 60%
Wyoming | Campbell | Magnesium peroxide (Mg(O2)) | 14452-57-4 | 3 | 0.01768% | 0.00412% | 0.003877% | 0.00763% | 3 | 0.001146% | 30% | 30% | 30%
Wyoming | Campbell | Polyethylene glycol | 25322-68-3 | 3 | 0.01768% | 0.00392% | 0.003785% | 0.00446% | 3 | 0.001146% | 5% | 5% | 5%
Wyoming | Campbell | 2-Ethylhexanol | 104-76-7 | 2 | 0.01179% | 0.007685% | 0.007554% | 0.007815% | 2 | 0.0007638% | 10% | 10% | 10%
Wyoming | Campbell | Alcohols, C7-9-iso-, C8-rich, ethoxylated | 78330-19-5 | 2 | 0.01179% | 0.003845% | 0.003777% | 0.003913% | 2 | 0.0007638% | 5% | 5% | 5%
Wyoming | Campbell | Naphtha, petroleum, hydrotreated heavy | 64742-48-9 | 2 | 0.01179% | 0.1978% | 0.191% | 0.2045% | 2 | 0.0007638% | 60% | 51% | 69%
Wyoming | Campbell | Sodium persulfate | 7775-27-1 | 2 | 0.01179% | 0.001915% | 0.001352% | 0.002478% | 2 | 0.0007638% | 100% | 100% | 100%
Wyoming | Campbell | 1-Benzylquinolinium chloride | 15619-48-4 | 1 | 0.005893% | 6e-05% | 6e-05% | 6e-05% | 1 | 0.0003819% | 10% | 10% | 10%
Wyoming | Campbell | 1-Propanol | 71-23-8 | 1 | 0.005893% | 0.04485% | 0.04485% | 0.04485% | 1 | 0.0003819% | 60% | 60% | 60%
Wyoming | Campbell | Acetic acid | 64-19-7 | 1 | 0.005893% | 0.0641% | 0.0641% | 0.0641% | 2 | 0.0007638% | 30% | 30% | 30%
Wyoming | Campbell | Acetic anhydride | 108-24-7 | 1 | 0.005893% | 0.02092% | 0.02092% | 0.02092% | 1 | 0.0003819% | 30% | 30% | 30%
Wyoming | Campbell | Aminotrimethylene phosphonic acid | 6419-19-8 | 1 | 0.005893% | 0.1655% | 0.1655% | 0.1655% | 1 | 0.0003819% | 20% | 20% | 20%
Wyoming | Campbell | Benzyl chloride | 100-44-7 | 1 | 0.005893% | 0.00119% | 0.00119% | 0.00119% | 1 | 0.0003819% | 1% | 1% | 1%
Wyoming | Campbell | Carboxymethyl guar gum, sodium salt (GW-45) | 39346-76-4 | 1 | 0.005893% | 0.2053% | 0.2053% | 0.2053% | 1 | 0.0003819% | 50% | 50% | 50%
Wyoming | Campbell | Citric acid | 77-92-9 | 1 | 0.005893% | 0.08328% | 0.08328% | 0.08328% | 1 | 0.0003819% | 70% | 70% | 70%
Wyoming | Campbell | Diatomaceous earth, calcined | 91053-39-3 | 1 | 0.005893% | 0.04138% | 0.04138% | 0.04138% | 1 | 0.0003819% | 5% | 5% | 5%
Wyoming | Campbell | Formic acid | 64-18-6 | 1 | 0.005893% | 0.07138% | 0.07138% | 0.07138% | 1 | 0.0003819% | 60% | 60% | 60%
Wyoming | Campbell | Glycerin, natural | 56-81-5 | 1 | 0.005893% | 0.02711% | 0.02711% | 0.02711% | 1 | 0.0003819% | 30% | 30% | 30%
Wyoming | Campbell | Nonyl phenol ethoxylate | 9016-45-9 | 1 | 0.005893% | 0.03362% | 0.03362% | 0.03362% | 1 | 0.0003819% | 10% | 10% | 10%
Wyoming | Campbell | Phosphonic acid | 13598-36-2 | 1 | 0.005893% | 0.4965% | 0.4965% | 0.4965% | 1 | 0.0003819% | 60% | 60% | 60%
Wyoming | Campbell | Sodium acetate | 127-09-3 | 1 | 0.005893% | 0.04318% | 0.04318% | 0.04318% | 1 | 0.0003819% | 30% | 30% | 30%
Wyoming | Campbell | Tetramethylammonium chloride | 75-57-0 | 1 | 0.005893% | 0.05489% | 0.05489% | 0.05489% | 1 | 0.0003819% | 60% | 60% | 60%
Wyoming | Campbell | Trimethylamine quaternized polyepichlorohydrin | 51838-31-4 | 1 | 0.005893% | 0.02139% | 0.02139% | 0.02139% | 1 | 0.0003819% | 60% | 60% | 60%
Wyoming | Carbon | Guar gum | 9000-30-0 | 28 | 0.165% | 0.2281% | 0.1762% | 0.2865% | 28 | 0.01069% | 60% | 40% | 100%
Wyoming | Carbon | Sodium hydroxide | 1310-73-2 | 26 | 0.1532% | 0.05463% | 0.003105% | 0.1282% | 29 | 0.01107% | 60% | 5% | 60%
Wyoming | Carbon | Choline chloride | 67-48-1 | 25 | 0.1473% | 0.1304% | 0.06541% | 0.3555% | 25 | 0.009547% | 75% | 70% | 75%
Wyoming | Carbon | Distillates, petroleum, hydrotreated light | 64742-47-8 | 25 | 0.1473% | 0.00656% | 0.003938% | 0.0453% | 31 | 0.01184% | 30% | 30% | 70%
Wyoming | Carbon | Peroxydisulfuric acid, diammonium salt | 7727-54-0 | 25 | 0.1473% | 0.01456% | 0.01223% | 0.02659% | 50 | 0.01909% | 100% | 100% | 100%
Wyoming | Carbon | Tetrakis(hydroxymethyl)phosphonium sulfate | 55566-30-8 | 25 | 0.1473% | 0.0078% | 0.006806% | 0.0241% | 25 | 0.009547% | 100% | 100% | 100%
Wyoming | Carbon | Quartz | 14808-60-7 | 24 | 0.1414% | 0.00018% | 0.0001515% | 0.002227% | 24 | 0.009165% | 0.1% | 0.1% | 15%
Wyoming | Carbon | Methanol | 67-56-1 | 23 | 0.1355% | 0.07327% | 0.008695% | 0.1646% | 39 | 0.01489% | 40% | 30% | 70%
Wyoming | Carbon | Ethanol | 64-17-5 | 22 | 0.1297% | 0.08806% | 0.0751% | 0.09353% | 22 | 0.008401% | 60% | 60% | 60%
Wyoming | Carbon | Potassium hydroxide | 1310-58-3 | 22 | 0.1297% | 0.000445% | 0.0004005% | 0.001047% | 22 | 0.008401% | 5% | 5% | 5%
Wyoming | Carbon | Potassium metaborate | 13709-94-9 | 22 | 0.1297% | 0.005315% | 0.004785% | 0.01253% | 22 | 0.008401% | 60% | 60% | 60%
Wyoming | Carbon | Sodium chloride | 7647-14-5 | 22 | 0.1297% | 0.0538% | 0.05196% | 0.06068% | 25 | 0.009547% | 30% | 30% | 30%
Wyoming | Carbon | Sodium chlorite | 7758-19-2 | 22 | 0.1297% | 0.01792% | 0.01732% | 0.02021% | 22 | 0.008401% | 10% | 10% | 10%
Wyoming | Carbon | Terpenes and Terpenoids, sweet orange-oil | 68647-72-3 | 22 | 0.1297% | 0.00734% | 0.006254% | 0.007791% | 22 | 0.008401% | 5% | 5% | 5%
Wyoming | Carbon | Bronopol | 52-51-7 | 21 | 0.1238% | 0.00143% | 0% | 0.01316% | 21 | 0.00802% | 100% | 100% | 100%
Wyoming | Carbon | Sodium persulfate | 7775-27-1 | 21 | 0.1238% | 0.00107% | 0.00092% | 0.00148% | 21 | 0.00802% | 100% | 100% | 100%
Wyoming | Carbon | Solvent naphtha, petroleum, heavy arom. | 64742-94-5 | 19 | 0.112% | 0.00378% | 0.003394% | 0.008429% | 19 | 0.007256% | 5% | 5% | 5%
Wyoming | Carbon | Acetic acid, cobalt(2+) salt | 71-48-7 | 17 | 0.1002% | 0.00692% | 0.005058% | 0.008078% | 17 | 0.006492% | 10% | 10% | 10%
Wyoming | Carbon | Ammonium acetate | 631-61-8 | 17 | 0.1002% | 0.02096% | 0.01758% | 0.02645% | 20 | 0.007638% | 30% | 30% | 100%
Wyoming | Carbon | Boric acid | 10043-35-3 | 14 | 0.08251% | 0.04002% | 0.03449% | 0.04476% | 14 | 0.005346% | 100% | 100% | 100%
Wyoming | Carbon | Dimethyl glutarate | 1119-40-0 | 13 | 0.07661% | 0.00283% | 0% | 0.003774% | 13 | 0.004964% | 65% | 65% | 65%
Wyoming | Carbon | Naphtha, petroleum, hydrotreated heavy | 64742-48-9 | 12 | 0.07072% | 0.2499% | 0.2334% | 0.2886% | 12 | 0.004583% | 60% | 60% | 60%
Wyoming | Carbon | Carbonic acid, dipotassium salt | 584-08-7 | 9 | 0.05304% | 0.1146% | 0% | 0.1169% | 9 | 0.003437% | 50% | 50% | 60%
Wyoming | Carbon | Tetramethylammonium chloride | 75-57-0 | 8 | 0.04715% | 0.00045% | 0.0004005% | 0.0004865% | 8 | 0.003055% | 1% | 1% | 1%
Wyoming | Carbon | Methenamine | 100-97-0 | 7 | 0.04125% | 0.1248% | 0.04245% | 0.4119% | 7 | 0.002673% | 2% | 2% | 2%
Wyoming | Carbon | Ethoxylated C12-14 alcohols | 68439-50-9 | 6 | 0.03536% | 0.00071% | 0.0005575% | 0.00095% | 6 | 0.002291% | 5% | 5% | 5%
Wyoming | Carbon | Magnesium hydroxide | 1309-42-8 | 6 | 0.03536% | 0.006135% | 0.005927% | 0.006295% | 6 | 0.002291% | 5% | 5% | 5%
Wyoming | Carbon | Magnesium oxide (MgO) | 1309-48-4 | 6 | 0.03536% | 0.002455% | 0.00237% | 0.002523% | 6 | 0.002291% | 2% | 2% | 2%
Wyoming | Carbon | Magnesium peroxide (Mg(O2)) | 14452-57-4 | 6 | 0.03536% | 0.00368% | 0.003557% | 0.00378% | 6 | 0.002291% | 3% | 3% | 3%
Wyoming | Carbon | Water | 7732-18-5 | 6 | 0.03536% | 0.02631% | 0.02549% | 0.02736% | 6 | 0.002291% | 30% | 30% | 30%
Wyoming | Carbon | White mineral oil, petroleum | 8042-47-5 | 6 | 0.03536% | 0.1117% | 0.1078% | 0.1146% | 6 | 0.002291% | 91% | 91% | 91%
Wyoming | Carbon | Ethylene glycol | 107-21-1 | 4 | 0.02357% | 0.06997% | 0.01197% | 0.07181% | 4 | 0.001528% | 40% | 14.5% | 40%
Wyoming | Carbon | Formic acid, potassium salt | 590-29-4 | 4 | 0.02357% | 0.05654% | 0.05063% | 0.05843% | 4 | 0.001528% | 60% | 60% | 60%
Wyoming | Carbon | Acetic acid | 64-19-7 | 3 | 0.01768% | 0.00254% | 0.00191% | 0.003368% | 3 | 0.001146% | 30% | 30% | 30%
Wyoming | Carbon | Boron sodium oxide | 1330-43-4 | 3 | 0.01768% | 0.00876% | 0.008733% | 0.008994% | 3 | 0.001146% | 5% | 5% | 5%
Wyoming | Carbon | Ethylenediaminetetraacetic acid tetrasodium salt hydrate | 64-02-8 | 3 | 0.01768% | 0.03469% | 0.03442% | 0.04394% | 3 | 0.001146% | 60% | 60% | 60%
Wyoming | Carbon | Glycine, N,N-bis(carboxymethyl)-, trisodium salt | 5064-31-3 | 3 | 0.01768% | 0.00289% | 0.002872% | 0.003664% | 3 | 0.001146% | 5% | 5% | 5%
Wyoming | Carbon | Poly(oxy-1,2-ethanediyl), alpha-hexyl-omega-hydroxy | 31726-34-8 | 3 | 0.01768% | 0.00816% | 0.007458% | 0.008169% | 3 | 0.001146% | 13% | 13% | 13%
Wyoming | Carbon | 2-Butoxyethanol | 111-76-2 | 1 | 0.005893% | 0.05522% | 0.05522% | 0.05522% | 1 | 0.0003819% | 30% | 30% | 30%
Wyoming | Carbon | Diethylene glycol | 111-46-6 | 1 | 0.005893% | 0.01841% | 0.01841% | 0.01841% | 1 | 0.0003819% | 10% | 10% | 10%
Wyoming | Converse | Ethanol | 64-17-5 | 55 | 0.3241% | 0.04298% | 0.03425% | 0.05109% | 57 | 0.02177% | 60% | 60% | 60%
Wyoming | Converse | Hydrochloric acid | 7647-01-0 | 55 | 0.3241% | 0.1952% | 0.1032% | 0.4027% | 55 | 0.021% | 15% | 15% | 15%
Wyoming | Converse | 1,2,4-Trimethylbenzene | 95-63-6 | 54 | 0.3182% | 0.00071% | 0.0005665% | 0.000851% | 54 | 0.02062% | 1% | 1% | 1%
Wyoming | Converse | Distillates, petroleum, hydrotreated light | 64742-47-8 | 54 | 0.3182% | 0.00133% | 0.0006925% | 0.38% | 59 | 0.02253% | 30% | 30% | 60%
Wyoming | Converse | Isopropanol | 67-63-0 | 54 | 0.3182% | 0.002155% | 0.001025% | 0.00598% | 56 | 0.02139% | 30% | 30% | 30%
Wyoming | Converse | Naphthalene | 91-20-3 | 54 | 0.3182% | 0.003555% | 0.002444% | 0.004269% | 54 | 0.02062% | 5% | 5% | 5%
Wyoming | Converse | Sodium chloride | 7647-14-5 | 54 | 0.3182% | 0.01296% | 0.003933% | 0.09786% | 56 | 0.02139% | 30% | 30% | 30%
Wyoming | Converse | Sodium chlorite | 7758-19-2 | 54 | 0.3182% | 0.00432% | 0.001307% | 0.02377% | 54 | 0.02062% | 10% | 10% | 10%
Wyoming | Converse | Solvent naphtha, petroleum, heavy arom. | 64742-94-5 | 54 | 0.3182% | 0.02133% | 0.01711% | 0.02563% | 54 | 0.02062% | 30% | 30% | 30%
Wyoming | Converse | 1-Benzylquinolinium chloride | 15619-48-4 | 53 | 0.3124% | 0.00068% | 0.000342% | 0.001474% | 53 | 0.02024% | 10% | 10% | 10%
Wyoming | Converse | Methanol | 67-56-1 | 53 | 0.3124% | 0.00223% | 0.001122% | 0.004548% | 59 | 0.02253% | 30% | 30% | 30%
Wyoming | Converse | Water | 7732-18-5 | 53 | 0.3124% | 1.106% | 0.659% | 2.282% | 53 | 0.02024% | 85% | 85% | 85%
Wyoming | Converse | Acetic acid | 64-19-7 | 52 | 0.3065% | 0.00952% | 0.003464% | 0.04005% | 59 | 0.02253% | 60% | 30% | 60%
Wyoming | Converse | Poly(oxy-1,2-ethanediyl)-nonylphenyl-hydroxy (mixture) | 127087-87-0 | 52 | 0.3065% | 0.00357% | 0.002848% | 0.004299% | 52 | 0.01986% | 5% | 5% | 5%
Wyoming | Converse | Sodium perborate tetrahydrate | 10486-00-7 | 52 | 0.3065% | 0.00043% | 0.0001985% | 0.001976% | 52 | 0.01986% | 100% | 100% | 100%
Wyoming | Converse | Acetic anhydride | 108-24-7 | 49 | 0.2888% | 0.01184% | 0.005728% | 0.02686% | 49 | 0.01871% | 100% | 100% | 100%
Wyoming | Converse | Formic acid, potassium salt | 590-29-4 | 49 | 0.2888% | 0.05836% | 0.03289% | 0.07563% | 49 | 0.01871% | 60% | 60% | 60%
Wyoming | Converse | Citric acid | 77-92-9 | 48 | 0.2829% | 0.008215% | 0.003663% | 0.04273% | 55 | 0.021% | 60% | 60% | 60%
Wyoming | Converse | Sodium hydroxide | 1310-73-2 | 43 | 0.2534% | 0.01341% | 0.001955% | 0.02594% | 64 | 0.02444% | 5% | 5% | 30%
Wyoming | Converse | Naphtha, petroleum, hydrotreated heavy | 64742-48-9 | 42 | 0.2475% | 0.3353% | 0.208% | 0.4573% | 43 | 0.01642% | 60% | 60% | 60%
Wyoming | Converse | Guar gum, carboxymethyl 2-hydroxypropyl ether, sodium salt | 68130-15-4 | 38 | 0.224% | 0.3373% | 0.2018% | 0.4591% | 38 | 0.01451% | 60% | 60% | 60%
Wyoming | Converse | Sodium hypochlorite | 7681-52-9 | 34 | 0.2004% | 0.01663% | 0.006909% | 0.02079% | 34 | 0.01298% | 30% | 30% | 30%
Wyoming | Converse | Methenamine | 100-97-0 | 28 | 0.165% | 0.03076% | 0.00535% | 0.08095% | 29 | 0.01107% | 1% | 1% | 1%
Wyoming | Converse | Phenolic resin | 9003-35-4 | 26 | 0.1532% | 0.1538% | 0.04733% | 0.2498% | 27 | 0.01031% | 5% | 5% | 5%
Wyoming | Converse | Glutaraldehyde | 111-30-8 | 24 | 0.1414% | 0.009165% | 0.002236% | 0.01217% | 24 | 0.009165% | 30% | 8.75% | 30%
Wyoming | Converse | Quaternary ammonium compounds, benzyl-C12-16-alkyldimethyl, chlorides | 68424-85-1 | 24 | 0.1414% | 0.001605% | 0.001332% | 0.002419% | 24 | 0.009165% | 5% | 5% | 9.25%
Wyoming | Converse | Carbonic acid, dipotassium salt | 584-08-7 | 20 | 0.1179% | 0.1834% | 0.1036% | 0.244% | 20 | 0.007638% | 60% | 60% | 60%
Wyoming | Converse | Sodium thiosulfate | 7772-98-7 | 17 | 0.1002% | 0.05016% | 0.0177% | 0.07796% | 17 | 0.006492% | 60% | 60% | 60%
Wyoming | Converse | Guar gum | 9000-30-0 | 13 | 0.07661% | 0.2719% | 0.1167% | 0.3989% | 13 | 0.004964% | 100% | 60% | 100%
Wyoming | Converse | Ammonium acetate | 631-61-8 | 9 | 0.05304% | 0.1089% | 0.01147% | 0.1863% | 9 | 0.003437% | 100% | 100% | 100%
Wyoming | Converse | Hydroxylamine hydrochloride | 5470-11-1 | 9 | 0.05304% | 0.00035% | 6e-05% | 0.00115% | 9 | 0.003437% | 60% | 60% | 60%
Wyoming | Converse | Triisopropanolamine | 122-20-3 | 7 | 0.04125% | 0.01092% | 0.005037% | 0.01321% | 7 | 0.002673% | 30% | 30% | 30%
Wyoming | Converse | Potassium hydroxide | 1310-58-3 | 6 | 0.03536% | 0.00087% | 0.00021% | 0.001777% | 6 | 0.002291% | 5% | 5% | 5%
Wyoming | Converse | Potassium metaborate | 13709-94-9 | 6 | 0.03536% | 0.01047% | 0.002523% | 0.02135% | 6 | 0.002291% | 60% | 60% | 60%
Wyoming | Converse | 1-Propanol | 71-23-8 | 5 | 0.02947% | 0.03199% | 0.01182% | 0.03869% | 5 | 0.001909% | 30% | 14% | 30%
Wyoming | Converse | Glycerin, natural | 56-81-5 | 5 | 0.02947% | 0.03199% | 0.01182% | 0.03869% | 5 | 0.001909% | 30% | 14% | 30%
Wyoming | Converse | Zirconium,tetrakis[2-[bis(2-hydroxyethyl)amino-kN]ethanolato-kO]- | 101033-44-7 | 5 | 0.02947% | 0.1066% | 0.05846% | 0.129% | 5 | 0.001909% | 100% | 68% | 100%
Wyoming | Converse | Peroxydisulfuric acid, diammonium salt | 7727-54-0 | 3 | 0.01768% | 0.00146% | 0.000947% | 0.004214% | 3 | 0.001146% | 100% | 100% | 100%
Wyoming | Converse | Quartz | 14808-60-7 | 3 | 0.01768% | 0.00044% | 0.000287% | 0.001268% | 3 | 0.001146% | 30% | 30% | 30%
Wyoming | Converse | Sodium persulfate | 7775-27-1 | 3 | 0.01768% | 0.00084% | 0.000813% | 0.001659% | 3 | 0.001146% | 100% | 100% | 100%
Wyoming | Converse | Ammonium chloride | 12125-02-9 | 2 | 0.01179% | 0.03402% | 0.01672% | 0.05131% | 2 | 0.0007638% | 30% | 30% | 30%
Wyoming | Converse | Ethylene glycol | 107-21-1 | 2 | 0.01179% | 0.00802% | 0.007381% | 0.008659% | 2 | 0.0007638% | 30% | 30% | 30%
Wyoming | Converse | Zirconium, acetate lactate oxo ammonium complexes | 68909-34-2 | 2 | 0.01179% | 0.06803% | 0.03343% | 0.1026% | 2 | 0.0007638% | 60% | 60% | 60%
Wyoming | Converse | 2-Butoxyethanol | 111-76-2 | 1 | 0.005893% | 0.00449% | 0.00449% | 0.00449% | 1 | 0.0003819% | 100% | 100% | 100%
Wyoming | Converse | 2,2-Dibromo-3-nitrilopropionamide | 10222-01-2 | 1 | 0.005893% | 0.00044% | 0.00044% | 0.00044% | 1 | 0.0003819% | 100% | 100% | 100%
Wyoming | Converse | Sodium bicarbonate | 144-55-8 | 1 | 0.005893% | 0.01716% | 0.01716% | 0.01716% | 1 | 0.0003819% | 100% | 100% | 100%
Wyoming | Converse | Terpenes and Terpenoids, sweet orange-oil | 68647-72-3 | 1 | 0.005893% | 0.00358% | 0.00358% | 0.00358% | 1 | 0.0003819% | 5% | 5% | 5%
Wyoming | Converse | Trimethylamine quaternized polyepichlorohydrin | 51838-31-4 | 1 | 0.005893% | 0.07682% | 0.07682% | 0.07682% | 1 | 0.0003819% | 60% | 60% | 60%
Wyoming | County Uncertain | Peroxydisulfuric acid, diammonium salt | 7727-54-0 | 14 | 0.08251% | 0.01758% | 0.006029% | 0.1095% | 17 | 0.006492% | 0.1778% | 0.02426% | 100%
Wyoming | County Uncertain | Methanol | 67-56-1 | 13 | 0.07661% | 0.06431% | 0.000168% | 0.1515% | 14 | 0.005346% | 0.331% | 0.001591% | 50.5%
Wyoming | County Uncertain | Distillates, petroleum, hydrotreated light | 64742-47-8 | 11 | 0.06483% | 0.00226% | 0.000745% | 0.3533% | 11 | 0.004201% | 3.135% | 0.0026% | 30%
Wyoming | County Uncertain | Solvent naphtha, petroleum, heavy arom. | 64742-94-5 | 10 | 0.05893% | 0.00292% | 6.05e-05% | 0.008682% | 10 | 0.003819% | 0.01294% | 0.004018% | 30%
Wyoming | County Uncertain | Talc | 14807-96-6 | 10 | 0.05893% | 0.000145% | 6e-05% | 0.00017% | 10 | 0.003819% | 0.000645% | 0.0002445% | 0.001545%
Wyoming | County Uncertain | Isopropanol | 67-63-0 | 9 | 0.05304% | 0.02644% | 0.000992% | 0.05043% | 9 | 0.003437% | 0.1173% | 0.0438% | 30%
Wyoming | County Uncertain | Vinylidene chloride/methylacrylate copolymer | 25038-72-6 | 9 | 0.05304% | 0.00276% | 0.001216% | 0.003192% | 9 | 0.003437% | 0.01246% | 0.0046% | 0.02938%
Wyoming | County Uncertain | Naphthalene | 91-20-3 | 8 | 0.04715% | 0.000585% | 2e-05% | 0.001403% | 8 | 0.003055% | 0.002585% | 0.001838% | 5%
Wyoming | County Uncertain | Quartz | 14808-60-7 | 8 | 0.04715% | 0.6562% | 0.003657% | 0.827% | 10 | 0.003819% | 3.191% | 2.067% | 30%
Wyoming | County Uncertain | Sodium hydroxide | 1310-73-2 | 8 | 0.04715% | 0.00885% | 0.004625% | 0.0863% | 8 | 0.003055% | 15.05% | 0.05318% | 49.5%
Wyoming | County Uncertain | Tetrakis(hydroxymethyl)phosphonium sulfate | 55566-30-8 | 8 | 0.04715% | 0.005715% | 0.004023% | 0.01789% | 8 | 0.003055% | 0.03704% | 0.01427% | 65.02%
Wyoming | County Uncertain | C10-C16 ethoxylated alcohol | 68002-97-1 | 7 | 0.04125% | 0.00018% | 5.7e-05% | 0.000381% | 7 | 0.002673% | 0.00169% | 0.000201% | 0.00348%
Wyoming | County Uncertain | Guar gum | 9000-30-0 | 7 | 0.04125% | 0.3067% | 0.2492% | 0.3378% | 7 | 0.002673% | 3.134% | 2.87% | 100%
Wyoming | County Uncertain | Hydrochloric acid | 7647-01-0 | 7 | 0.04125% | 0.02566% | 0.000636% | 0.5312% | 8 | 0.003055% | 15.22% | 0.08646% | 100%
Wyoming | County Uncertain | Acetic acid | 64-19-7 | 6 | 0.03536% | 0.02652% | 0.000675% | 0.1397% | 6 | 0.002291% | 0.4345% | 0.04985% | 60%
Wyoming | County Uncertain | Alcohols, C11-14-iso-, C13-rich, ethoxylated | 78330-21-9 | 6 | 0.03536% | 0.00319% | 0.002285% | 0.007383% | 6 | 0.002291% | 0.01243% | 0.008885% | 0.0285%
Wyoming | County Uncertain | Alcohols, C7-9-iso-, C8-rich, ethoxylated | 78330-19-5 | 6 | 0.03536% | 0.00644% | 0.004613% | 0.01492% | 6 | 0.002291% | 0.02513% | 0.01795% | 0.05758%
Wyoming | County Uncertain | Alcohols, C9-11-iso-, C10-rich, ethoxylated | 78330-20-8 | 6 | 0.03536% | 0.00644% | 0.004613% | 0.01492% | 6 | 0.002291% | 0.02513% | 0.01795% | 0.05758%
Wyoming | County Uncertain | Ethanol, 2-[2-[2-(tridecyloxy)ethoxy]ethoxy]-, hydrogen sulfate, sodium salt | 25446-78-0 | 6 | 0.03536% | 0.102% | 0.08616% | 0.1164% | 6 | 0.002291% | 0.4192% | 0.277% | 0.4456%
Wyoming | County Uncertain | Fumaric acid | 110-17-8 | 6 | 0.03536% | 0.00148% | 0.001165% | 0.001665% | 6 | 0.002291% | 0.00603% | 0.003837% | 0.006313%
Wyoming | County Uncertain | Guar gum, carboxymethyl 2-hydroxypropyl ether, sodium salt | 68130-15-4 | 6 | 0.03536% | 0.2702% | 0.2131% | 0.3038% | 6 | 0.002291% | 1.101% | 0.7004% | 1.152%
Wyoming | County Uncertain | Oxyalkylated nonyl phenolic resin | 30846-35-6 | 6 | 0.03536% | 0.00481% | 0.003445% | 0.01115% | 6 | 0.002291% | 0.01878% | 0.01342% | 0.04304%
Wyoming | County Uncertain | Polyethylene glycol | 25322-68-3 | 6 | 0.03536% | 0.001435% | 0.00102% | 0.003315% | 6 | 0.002291% | 0.00558% | 0.00399% | 0.0128%
Wyoming | County Uncertain | Quaternary ammonium compounds, benzyl-C10-16-alkyldimethyl,áchlorides | 68989-00-4 | 6 | 0.03536% | 0.00319% | 0.002285% | 0.007383% | 6 | 0.002291% | 0.01243% | 0.008885% | 0.0285%
Wyoming | County Uncertain | Sodium chloride | 7647-14-5 | 6 | 0.03536% | 0.000195% | 9.5e-05% | 0.0003025% | 6 | 0.002291% | 0.001835% | 0.00039% | 0.0028%
Wyoming | County Uncertain | Sodium zirconium lactate | 15529-67-6 | 6 | 0.03536% | 0.0701% | 0.05966% | 0.08301% | 6 | 0.002291% | 0.2918% | 0.1869% | 0.3217%
Wyoming | County Uncertain | Tetramethylammonium chloride | 75-57-0 | 6 | 0.03536% | 0.09417% | 0.07526% | 0.1013% | 6 | 0.002291% | 0.8754% | 0.3% | 0.9224%
Wyoming | County Uncertain | Choline chloride | 67-48-1 | 5 | 0.02947% | 0.1143% | 0.06443% | 0.3068% | 5 | 0.001909% | 0.3187% | 0.2831% | 56.09%
Wyoming | County Uncertain | Sodium thiosulfate | 7772-98-7 | 5 | 0.02947% | 0.03218% | 0.02156% | 0.03879% | 5 | 0.001909% | 0.1424% | 0.08461% | 0.1495%
Wyoming | County Uncertain | Boric acid | 10043-35-3 | 4 | 0.02357% | 0.00893% | 0.003722% | 0.009021% | 4 | 0.001528% | 0.08195% | 0.03468% | 0.08221%
Wyoming | County Uncertain | Decyldimethyl amine | 1120-24-7 | 4 | 0.02357% | 0.000275% | 0.0002615% | 0.00028% | 4 | 0.001528% | 0.002555% | 0.002387% | 0.002579%
Wyoming | County Uncertain | Ethoxylated C12-13 alcohols | 66455-14-9 | 4 | 0.02357% | 0.0033% | 0.003209% | 0.003561% | 4 | 0.001528% | 0.03037% | 0.02988% | 0.03237%
Wyoming | County Uncertain | Ethoxylated C9-11 alcohols | 68439-46-3 | 4 | 0.02357% | 3e-05% | 2.15e-05% | 4.7e-05% | 4 | 0.001528% | 0.000275% | 0.000226% | 0.00046%
Wyoming | County Uncertain | Hydrogen peroxide | 7722-84-1 | 4 | 0.02357% | 0.000275% | 0.0002615% | 0.00028% | 4 | 0.001528% | 0.002555% | 0.002387% | 0.002579%
Wyoming | County Uncertain | N,N-Dimethyldecylamine oxide | 2605-79-0 | 4 | 0.02357% | 0.02372% | 0.02225% | 0.02445% | 4 | 0.001528% | 0.2199% | 0.2056% | 0.2223%
Wyoming | County Uncertain | Poly-(oxy-1,2-ethanediyl)-alpha-undecyl-omega-hydroxy | 34398-01-1 | 4 | 0.02357% | 4.5e-05% | 3.15e-05% | 7.55e-05% | 4 | 0.001528% | 0.000415% | 0.000339% | 0.000695%
Wyoming | County Uncertain | Propargyl alcohol | 107-19-7 | 4 | 0.02357% | 3e-05% | 2e-05% | 6.55e-05% | 4 | 0.001528% | 0.00025% | 0.0001715% | 0.0005665%
Wyoming | County Uncertain | Quaternary ammonium compounds, bis(hydrogenated tallow alkyl)dimethyl, salts with bentonite | 68953-58-2 | 4 | 0.02357% | 0.01322% | 0.01285% | 0.01426% | 4 | 0.001528% | 0.1217% | 0.1198% | 0.1297%
Wyoming | County Uncertain | Sodium erythorbate | 6381-77-7 | 4 | 0.02357% | 0.00017% | 9.9e-05% | 0.0003345% | 4 | 0.001528% | 0.001595% | 0.0008805% | 0.003057%
Wyoming | County Uncertain | Alkenes, C>10 .alpha.- | 64743-02-8 | 3 | 0.01768% | 2e-05% | 1.1e-05% | 4.7e-05% | 3 | 0.001146% | 0.00022% | 0.00013% | 0.000391%
Wyoming | County Uncertain | Ethanol | 64-17-5 | 3 | 0.01768% | 0.09652% | 0.09341% | 0.09656% | 5 | 0.001909% | 60% | 60% | 60%
Wyoming | County Uncertain | Ethoxylated C14-15 alcohols | 68951-67-7 | 3 | 0.01768% | 5e-05% | 3.2e-05% | 9.5e-05% | 3 | 0.001146% | 0.00048% | 0.000291% | 0.000876%
Wyoming | County Uncertain | Fatty acids, tall-oil | 61790-12-3 | 3 | 0.01768% | 0.00014% | 8.6e-05% | 0.000248% | 3 | 0.001146% | 0.00127% | 0.000766% | 0.002287%
Wyoming | County Uncertain | Potassium metaborate | 13709-94-9 | 3 | 0.01768% | 0.01053% | 0.01023% | 0.03066% | 5 | 0.001909% | 60% | 60% | 60%
Wyoming | County Uncertain | Sodium persulfate | 7775-27-1 | 3 | 0.01768% | 0.00598% | 0.004612% | 0.05462% | 3 | 0.001146% | 100% | 100% | 100%
Wyoming | County Uncertain | Thiourea polymer | 68527-49-1 | 3 | 0.01768% | 0.00011% | 6.5e-05% | 0.000209% | 3 | 0.001146% | 0.00104% | 0.000635% | 0.001886%
Wyoming | County Uncertain | 1-Benzylquinolinium chloride | 15619-48-4 | 2 | 0.01179% | 0.000945% | 0.0008325% | 0.001057% | 2 | 0.0007638% | 10% | 10% | 10%
Wyoming | County Uncertain | 1,2,4-Trimethylbenzene | 95-63-6 | 2 | 0.01179% | 0% | 0% | 0% | 2 | 0.0007638% | 1% | 1% | 1%
Wyoming | County Uncertain | Acetic anhydride | 108-24-7 | 2 | 0.01179% | 0.00514% | 0.004519% | 0.005761% | 2 | 0.0007638% | 100% | 100% | 100%
Wyoming | County Uncertain | Bronopol | 52-51-7 | 2 | 0.01179% | 0.001605% | 0.0016% | 0.00161% | 2 | 0.0007638% | 100% | 100% | 100%
Wyoming | County Uncertain | Citric acid | 77-92-9 | 2 | 0.01179% | 0.00178% | 0.001564% | 0.001996% | 2 | 0.0007638% | 60% | 60% | 60%
Wyoming | County Uncertain | Formic acid, potassium salt | 590-29-4 | 2 | 0.01179% | 0.06409% | 0.06251% | 0.06568% | 2 | 0.0007638% | 60% | 60% | 60%
Wyoming | County Uncertain | Glutaraldehyde | 111-30-8 | 2 | 0.01179% | 0.0038% | 0.003422% | 0.004178% | 2 | 0.0007638% | 0.01501% | 0.01371% | 0.01631%
Wyoming | County Uncertain | Poly(oxy-1,2-ethanediyl)-nonylphenyl-hydroxy (mixture) | 127087-87-0 | 2 | 0.01179% | 2e-05% | 2e-05% | 2e-05% | 2 | 0.0007638% | 5% | 5% | 5%
Wyoming | County Uncertain | Potassium hydroxide | 1310-58-3 | 2 | 0.01179% | 0.000865% | 0.0008515% | 0.0008785% | 4 | 0.001528% | 5% | 5% | 5%
Wyoming | County Uncertain | Terpenes and Terpenoids, sweet orange-oil | 68647-72-3 | 2 | 0.01179% | 0.00788% | 0.007754% | 0.008006% | 2 | 0.0007638% | 5% | 5% | 5%
Wyoming | County Uncertain | Aliphatic alcohol polyglycol ether | 68015-67-8 | 1 | 0.005893% | 6e-05% | 6e-05% | 6e-05% | 1 | 0.0003819% | 0.00059% | 0.00059% | 0.00059%
Wyoming | County Uncertain | Ammonium acetate | 631-61-8 | 1 | 0.005893% | 0% | 0% | 0% | 1 | 0.0003819% | 100% | 100% | 100%
Wyoming | County Uncertain | Anionic polyacrylamide | 25085-02-3 | 1 | 0.005893% | 0.00064% | 0.00064% | 0.00064% | 1 | 0.0003819% | 0.00177% | 0.00177% | 0.00177%
Wyoming | County Uncertain | D-Glucitol | 50-70-4 | 1 | 0.005893% | 0.2219% | 0.2219% | 0.2219% | 1 | 0.0003819% | 2.08% | 2.08% | 2.08%
Wyoming | County Uncertain | Diethylenetriamine | 111-40-0 | 1 | 0.005893% | 0% | 0% | 0% | 1 | 0.0003819% | 60% | 60% | 60%
Wyoming | County Uncertain | Ethylenediaminetetraacetic acid tetrasodium salt hydrate | 64-02-8 | 1 | 0.005893% | 1e-05% | 1e-05% | 1e-05% | 1 | 0.0003819% | 1e-05% | 1e-05% | 1e-05%
Wyoming | County Uncertain | Formalin | 50-00-0 | 1 | 0.005893% | 2e-05% | 2e-05% | 2e-05% | 1 | 0.0003819% | 0.00015% | 0.00015% | 0.00015%
Wyoming | County Uncertain | Polyvinylidene chloride | 9002-85-1 | 1 | 0.005893% | 0.00674% | 0.00674% | 0.00674% | 1 | 0.0003819% | 0.02536% | 0.02536% | 0.02536%
Wyoming | County Uncertain | Sodium chlorite | 7758-19-2 | 1 | 0.005893% | 0% | 0% | 0% | 1 | 0.0003819% | 10% | 10% | 10%
Wyoming | County Uncertain | Sorbitan, mono-(9Z)-9-octadecenoate | 1338-43-8 | 1 | 0.005893% | 3e-05% | 3e-05% | 3e-05% | 1 | 0.0003819% | 8e-05% | 8e-05% | 8e-05%
Wyoming | County Uncertain | Sorbitan, monooctadecenoate, poly(oxy-1,2-ethanediyl) derivis. | 9005-67-8 | 1 | 0.005893% | 2e-05% | 2e-05% | 2e-05% | 1 | 0.0003819% | 4e-05% | 4e-05% | 4e-05%
Wyoming | County Uncertain | Tall oil, ethoxylated | 65071-95-6 | 1 | 0.005893% | 3e-05% | 3e-05% | 3e-05% | 1 | 0.0003819% | 0.00025% | 0.00025% | 0.00025%
Wyoming | County Uncertain | Thiocyanic acid, ammonium salt | 1762-95-4 | 1 | 0.005893% | 2e-05% | 2e-05% | 2e-05% | 1 | 0.0003819% | 5e-05% | 5e-05% | 5e-05%
Wyoming | Fremont | Methanol | 67-56-1 | 33 | 0.1945% | 0.01906% | 0.00871% | 0.06122% | 59 | 0.02253% | 30% | 5% | 70%
Wyoming | Fremont | Distillates, petroleum, hydrotreated light | 64742-47-8 | 30 | 0.1768% | 0.02184% | 0.003897% | 0.04445% | 32 | 0.01222% | 40% | 40% | 70%
Wyoming | Fremont | Nonyl phenol ethoxylate | 9016-45-9 | 23 | 0.1355% | 0.00466% | 0.003224% | 0.00515% | 23 | 0.008783% | 10% | 10% | 10%
Wyoming | Fremont | Tetrakis(hydroxymethyl)phosphonium sulfate | 55566-30-8 | 21 | 0.1238% | 0.02343% | 0.00201% | 0.05432% | 24 | 0.009165% | 100% | 40% | 100%
Wyoming | Fremont | Ammonia | 7664-41-7 | 16 | 0.0943% | 0.00069% | 0.000385% | 0.0007625% | 16 | 0.00611% | 5% | 5% | 5%
Wyoming | Fremont | Ethoxylated C12-14 alcohols | 68439-50-9 | 14 | 0.08251% | 0.004645% | 0.0027% | 0.005234% | 14 | 0.005346% | 5% | 5% | 5%
Wyoming | Fremont | Ethanol | 64-17-5 | 13 | 0.07661% | 0.00177% | 0.001496% | 0.06441% | 13 | 0.004964% | 5% | 5% | 60%
Wyoming | Fremont | Water | 7732-18-5 | 12 | 0.07072% | 0.02091% | 0.006931% | 0.6911% | 15 | 0.005728% | 60% | 30% | 80.25%
Wyoming | Fremont | Solvent naphtha, petroleum, heavy arom. | 64742-94-5 | 11 | 0.06483% | 0.00436% | 0.003625% | 0.01799% | 11 | 0.004201% | 5% | 5% | 20%
Wyoming | Fremont | Didecyl dimethyl ammonium chloride | 7173-51-5 | 10 | 0.05893% | 0.003515% | 0.002989% | 0.003711% | 10 | 0.003819% | 10% | 10% | 10%
Wyoming | Fremont | Glutaraldehyde | 111-30-8 | 10 | 0.05893% | 0.01053% | 0.008972% | 0.01113% | 10 | 0.003819% | 30% | 30% | 30%
Wyoming | Fremont | Guar gum | 9000-30-0 | 10 | 0.05893% | 0.0442% | 0.01433% | 0.2563% | 10 | 0.003819% | 40% | 40% | 82%
Wyoming | Fremont | Quaternary ammonium compounds, benzyl-C12-16-alkyldimethyl, chlorides | 68424-85-1 | 10 | 0.05893% | 0.00223% | 0.001763% | 0.002568% | 10 | 0.003819% | 7% | 5% | 7%
Wyoming | Fremont | C10-C16 ethoxylated alcohol | 68002-97-1 | 9 | 0.05304% | 0.00252% | 0.002124% | 0.002734% | 9 | 0.003437% | 5% | 5% | 5%
Wyoming | Fremont | Peroxydisulfuric acid, diammonium salt | 7727-54-0 | 8 | 0.04715% | 0.002425% | 0.0006315% | 0.02072% | 17 | 0.006492% | 100% | 76% | 100%
Wyoming | Fremont | Sodium hydroxide | 1310-73-2 | 8 | 0.04715% | 0.004395% | 0.001124% | 0.02023% | 8 | 0.003055% | 25% | 25% | 50%
Wyoming | Fremont | Ethylene glycol | 107-21-1 | 7 | 0.04125% | 0.00198% | 0.000842% | 0.02184% | 7 | 0.002673% | 30% | 30% | 30%
Wyoming | Fremont | Phenolic resin | 9003-35-4 | 7 | 0.04125% | 0.02786% | 0.01737% | 0.05025% | 7 | 0.002673% | 5% | 5% | 5%
Wyoming | Fremont | 2-Aminoethanol hydrochloride | 2002-24-6 | 6 | 0.03536% | 0.000525% | 0.0002775% | 0.0007225% | 6 | 0.002291% | 10% | 10% | 10%
Wyoming | Fremont | Methenamine | 100-97-0 | 6 | 0.03536% | 0.00465% | 3.25e-05% | 0.008677% | 6 | 0.002291% | 1% | 0.01% | 1%
Wyoming | Fremont | Nitrogen, liquid | 7727-37-9 | 6 | 0.03536% | 2.958% | 1.205% | 12.3% | 6 | 0.002291% | 100% | 100% | 100%
Wyoming | Fremont | Formic acid | 64-18-6 | 5 | 0.02947% | 0.0013% | 0.000924% | 0.002328% | 5 | 0.001909% | 60% | 60% | 98%
Wyoming | Fremont | Isopropanol | 67-63-0 | 5 | 0.02947% | 0.00021% | 0.000102% | 0.00951% | 5 | 0.001909% | 5% | 5% | 20%
Wyoming | Fremont | Calcium chloride | 10043-52-4 | 4 | 0.02357% | 0.1333% | 0.07789% | 0.2718% | 4 | 0.001528% | 42% | 42% | 42%
Wyoming | Fremont | Hydrochloric acid | 7647-01-0 | 4 | 0.02357% | 0.464% | 0.115% | 0.9351% | 4 | 0.001528% | 21.75% | 7.5% | 36%
Wyoming | Fremont | Quartz | 14808-60-7 | 4 | 0.02357% | 0.001395% | 4.35e-05% | 0.002933% | 5 | 0.001909% | 15% | 1.08% | 27%
Wyoming | Fremont | Benzyl chloride | 100-44-7 | 3 | 0.01768% | 2e-05% | 2e-05% | 3.8e-05% | 3 | 0.001146% | 1% | 1% | 1%
Wyoming | Fremont | Citric acid | 77-92-9 | 3 | 0.01768% | 0.00636% | 0.006072% | 0.006576% | 3 | 0.001146% | 70% | 70% | 70%
Wyoming | Fremont | 2-Butoxyethanol | 111-76-2 | 2 | 0.01179% | 0.00402% | 0.002922% | 0.005118% | 2 | 0.0007638% | 10% | 10% | 10%
Wyoming | Fremont | Bronopol | 52-51-7 | 2 | 0.01179% | 0.00189% | 0.001503% | 0.002277% | 2 | 0.0007638% | 100% | 100% | 100%
Wyoming | Fremont | Choline chloride | 67-48-1 | 2 | 0.01179% | 0.06811% | 0.0576% | 0.07862% | 2 | 0.0007638% | 75% | 75% | 75%
Wyoming | Fremont | Sodium persulfate | 7775-27-1 | 2 | 0.01179% | 0.00404% | 0.001223% | 0.006857% | 2 | 0.0007638% | 100% | 100% | 100%
Wyoming | Fremont | Terpenes and Terpenoids, sweet orange-oil | 68647-72-3 | 2 | 0.01179% | 0.005625% | 0.004487% | 0.006763% | 2 | 0.0007638% | 5% | 5% | 5%
Wyoming | Fremont | 1,2,4-Trimethylbenzene | 95-63-6 | 1 | 0.005893% | 0.00072% | 0.00072% | 0.00072% | 1 | 0.0003819% | 1% | 1% | 1%
Wyoming | Fremont | Ethoxylated propoxylated C12-14 alcohols | 68439-51-0 | 1 | 0.005893% | 0.00266% | 0.00266% | 0.00266% | 1 | 0.0003819% | 5% | 5% | 5%
Wyoming | Fremont | Hemicellulase enzyme | 9012-54-8 | 1 | 0.005893% | 0.00269% | 0.00269% | 0.00269% | 1 | 0.0003819% | 15% | 15% | 15%
Wyoming | Fremont | Monoethanolamine borate | 26038-87-9 | 1 | 0.005893% | 0.06049% | 0.06049% | 0.06049% | 1 | 0.0003819% | 60% | 60% | 60%
Wyoming | Fremont | Naphtha, petroleum, hydrotreated heavy | 64742-48-9 | 1 | 0.005893% | 0.2618% | 0.2618% | 0.2618% | 1 | 0.0003819% | 60% | 60% | 60%
Wyoming | Fremont | Naphthalene | 91-20-3 | 1 | 0.005893% | 0.00362% | 0.00362% | 0.00362% | 1 | 0.0003819% | 5% | 5% | 5%
Wyoming | Fremont | Poly(oxy-1,2-ethanediyl)-nonylphenyl-hydroxy (mixture) | 127087-87-0 | 1 | 0.005893% | 0.00362% | 0.00362% | 0.00362% | 1 | 0.0003819% | 5% | 5% | 5%
Wyoming | Fremont | Potassium hydroxide | 1310-58-3 | 1 | 0.005893% | 0.00118% | 0.00118% | 0.00118% | 1 | 0.0003819% | 5% | 5% | 5%
Wyoming | Fremont | Potassium metaborate | 13709-94-9 | 1 | 0.005893% | 0.01421% | 0.01421% | 0.01421% | 1 | 0.0003819% | 60% | 60% | 60%
Wyoming | Fremont | Propanol, 1(or 2)-(2-methoxymethylethoxy)- | 34590-94-8 | 1 | 0.005893% | 0.08564% | 0.08564% | 0.08564% | 1 | 0.0003819% | 60% | 60% | 60%
Wyoming | Fremont | Sodium chloride | 7647-14-5 | 1 | 0.005893% | 0.05311% | 0.05311% | 0.05311% | 1 | 0.0003819% | 30% | 30% | 30%
Wyoming | Fremont | Sodium chlorite | 7758-19-2 | 1 | 0.005893% | 0.0177% | 0.0177% | 0.0177% | 1 | 0.0003819% | 10% | 10% | 10%
Wyoming | Fremont | Tetramethylammonium chloride | 75-57-0 | 1 | 0.005893% | 0.00046% | 0.00046% | 0.00046% | 1 | 0.0003819% | 1% | 1% | 1%
Wyoming | Goshen | Hydrochloric acid | 7647-01-0 | 3 | 0.01768% | 0.2121% | 0.1733% | 0.321% | 3 | 0.001146% | 15% | 15% | 28.5%
Wyoming | Goshen | Isopropanol | 67-63-0 | 3 | 0.01768% | 0.00149% | 0.000707% | 0.01443% | 3 | 0.001146% | 30% | 21% | 30%
Wyoming | Goshen | Methanol | 67-56-1 | 3 | 0.01768% | 0.00149% | 0.000707% | 0.01276% | 4 | 0.001528% | 45% | 30% | 94%
Wyoming | Goshen | 1-Benzylquinolinium chloride | 15619-48-4 | 2 | 0.01179% | 0.000355% | 0.0002245% | 0.0004855% | 2 | 0.0007638% | 10% | 10% | 10%
Wyoming | Goshen | 1,2,4-Trimethylbenzene | 95-63-6 | 2 | 0.01179% | 0.000735% | 0.0006675% | 0.0008025% | 2 | 0.0007638% | 1% | 1% | 1%
Wyoming | Goshen | Ethanol | 64-17-5 | 2 | 0.01179% | 0.04428% | 0.04028% | 0.04829% | 2 | 0.0007638% | 60% | 60% | 60%
Wyoming | Goshen | Formic acid, potassium salt | 590-29-4 | 2 | 0.01179% | 0.02706% | 0.02071% | 0.03341% | 2 | 0.0007638% | 60% | 60% | 60%
Wyoming | Goshen | Guar gum, carboxymethyl 2-hydroxypropyl ether, sodium salt | 68130-15-4 | 2 | 0.01179% | 0.1868% | 0.1213% | 0.2523% | 2 | 0.0007638% | 60% | 60% | 60%
Wyoming | Goshen | Naphtha, petroleum, hydrotreated heavy | 64742-48-9 | 2 | 0.01179% | 0.1868% | 0.1213% | 0.2523% | 2 | 0.0007638% | 60% | 60% | 60%
Wyoming | Goshen | Naphthalene | 91-20-3 | 2 | 0.01179% | 0.00369% | 0.003357% | 0.004023% | 2 | 0.0007638% | 5% | 5% | 5%
Wyoming | Goshen | Poly(oxy-1,2-ethanediyl)-nonylphenyl-hydroxy (mixture) | 127087-87-0 | 2 | 0.01179% | 0.00369% | 0.003357% | 0.004023% | 2 | 0.0007638% | 5% | 5% | 5%
Wyoming | Goshen | Potassium hydroxide | 1310-58-3 | 2 | 0.01179% | 0.00062% | 0.000449% | 0.000791% | 2 | 0.0007638% | 5% | 5% | 5%
Wyoming | Goshen | Potassium metaborate | 13709-94-9 | 2 | 0.01179% | 0.007435% | 0.005351% | 0.009519% | 2 | 0.0007638% | 60% | 60% | 60%
Wyoming | Goshen | Sodium chloride | 7647-14-5 | 2 | 0.01179% | 0.1229% | 0.1129% | 0.1329% | 4 | 0.001528% | 30% | 30% | 30%
Wyoming | Goshen | Sodium chlorite | 7758-19-2 | 2 | 0.01179% | 0.01649% | 0.01262% | 0.02036% | 2 | 0.0007638% | 10% | 10% | 10%
Wyoming | Goshen | Sodium hydroxide | 1310-73-2 | 2 | 0.01179% | 0.0161% | 0.01605% | 0.01614% | 4 | 0.001528% | 17.5% | 5% | 30%
Wyoming | Goshen | Sodium hypochlorite | 7681-52-9 | 2 | 0.01179% | 0.01195% | 0.008143% | 0.01575% | 2 | 0.0007638% | 30% | 30% | 30%
Wyoming | Goshen | Solvent naphtha, petroleum, heavy arom. | 64742-94-5 | 2 | 0.01179% | 0.02214% | 0.02014% | 0.02414% | 2 | 0.0007638% | 30% | 30% | 30%
Wyoming | Goshen | Alkenes, C>10 .alpha.- | 64743-02-8 | 1 | 0.005893% | 9e-05% | 9e-05% | 9e-05% | 1 | 0.0003819% | 5% | 5% | 5%
Wyoming | Goshen | Citrus terpenes | 94266-47-4 | 1 | 0.005893% | 0.0476% | 0.0476% | 0.0476% | 1 | 0.0003819% | 60% | 60% | 60%
Wyoming | Goshen | Distillates, petroleum, hydrotreated light | 64742-47-8 | 1 | 0.005893% | 0.00718% | 0.00718% | 0.00718% | 1 | 0.0003819% | 30% | 30% | 30%
Wyoming | Goshen | Ethoxylated C14-15 alcohols | 68951-67-7 | 1 | 0.005893% | 0.00053% | 0.00053% | 0.00053% | 1 | 0.0003819% | 30% | 30% | 30%
Wyoming | Goshen | Fatty acids, tall-oil | 61790-12-3 | 1 | 0.005893% | 0.00053% | 0.00053% | 0.00053% | 1 | 0.0003819% | 30% | 30% | 30%
Wyoming | Goshen | Methanamine, N,N-dimethyl-, hydrochloride | 593-81-7 | 1 | 0.005893% | 0.0043% | 0.0043% | 0.0043% | 1 | 0.0003819% | 5% | 5% | 5%
Wyoming | Goshen | Methenamine | 100-97-0 | 1 | 0.005893% | 0.03709% | 0.03709% | 0.03709% | 1 | 0.0003819% | 1% | 1% | 1%
Wyoming | Goshen | Peroxydisulfuric acid, diammonium salt | 7727-54-0 | 1 | 0.005893% | 0.02771% | 0.02771% | 0.02771% | 1 | 0.0003819% | 100% | 100% | 100%
Wyoming | Goshen | Phenolic resin | 9003-35-4 | 1 | 0.005893% | 0.1854% | 0.1854% | 0.1854% | 1 | 0.0003819% | 5% | 5% | 5%
Wyoming | Goshen | Propargyl alcohol | 107-19-7 | 1 | 0.005893% | 0.00018% | 0.00018% | 0.00018% | 1 | 0.0003819% | 10% | 10% | 10%
Wyoming | Goshen | Sodium perborate tetrahydrate | 10486-00-7 | 1 | 0.005893% | 0.00974% | 0.00974% | 0.00974% | 2 | 0.0007638% | 100% | 100% | 100%
Wyoming | Goshen | Sodium persulfate | 7775-27-1 | 1 | 0.005893% | 0.00453% | 0.00453% | 0.00453% | 1 | 0.0003819% | 100% | 100% | 100%
Wyoming | Goshen | Thiourea polymer | 68527-49-1 | 1 | 0.005893% | 0.00053% | 0.00053% | 0.00053% | 1 | 0.0003819% | 30% | 30% | 30%
Wyoming | Goshen | Triethylene glycol | 112-27-6 | 1 | 0.005893% | 0.01587% | 0.01587% | 0.01587% | 1 | 0.0003819% | 20% | 20% | 20%
Wyoming | Goshen | Water | 7732-18-5 | 1 | 0.005893% | 1.202% | 1.202% | 1.202% | 1 | 0.0003819% | 85% | 85% | 85%
Wyoming | Goshen | Zirconium, 1,1'-((2-((2-hydroxyethyl)(2- hydroxypropyl)amino)ethyl)imino)bis(2-propanol) complexes | 197980-53-3 | 1 | 0.005893% | 0.01295% | 0.01295% | 0.01295% | 1 | 0.0003819% | 100% | 100% | 100%
Wyoming | Laramie | 2,2-Dibromo-3-nitrilopropionamide | 10222-01-2 | 8 | 0.04715% | 0.00161% | 0.001511% | 0.001747% | 8 | 0.003055% | 100% | 100% | 100%
Wyoming | Laramie | Choline chloride | 67-48-1 | 8 | 0.04715% | 0.09355% | 0.08786% | 0.1015% | 8 | 0.003055% | 75% | 75% | 75%
Wyoming | Laramie | Water | 7732-18-5 | 8 | 0.04715% | 0.1736% | 0.06338% | 0.2293% | 114 | 0.04353% | 90% | 5% | 90%
Wyoming | Laramie | 1-Propanol | 71-23-8 | 7 | 0.04125% | 0.00648% | 0.000989% | 0.008507% | 7 | 0.002673% | 30% | 30% | 30%
Wyoming | Laramie | Acetic acid, cobalt(2+) salt | 71-48-7 | 7 | 0.04125% | 0.00205% | 0.001012% | 0.003411% | 7 | 0.002673% | 10% | 10% | 10%
Wyoming | Laramie | Ammonium acetate | 631-61-8 | 7 | 0.04125% | 0.00616% | 0.003032% | 0.01023% | 7 | 0.002673% | 30% | 30% | 30%
Wyoming | Laramie | Ammonium chloride | 12125-02-9 | 7 | 0.04125% | 0.00084% | 0.000532% | 0.001323% | 7 | 0.002673% | 27% | 27% | 27%
Wyoming | Laramie | Carbonic acid, dipotassium salt | 584-08-7 | 7 | 0.04125% | 0.06103% | 0.005954% | 0.118% | 7 | 0.002673% | 60% | 60% | 60%
Wyoming | Laramie | Ethanol | 64-17-5 | 7 | 0.04125% | 0.09683% | 0.09483% | 0.1053% | 7 | 0.002673% | 60% | 60% | 60%
Wyoming | Laramie | Glycerin, natural | 56-81-5 | 7 | 0.04125% | 0.00648% | 0.000989% | 0.008507% | 7 | 0.002673% | 30% | 30% | 30%
Wyoming | Laramie | Sodium chloride | 7647-14-5 | 7 | 0.04125% | 0.1291% | 0.09689% | 0.1541% | 7 | 0.002673% | 30% | 30% | 30%
Wyoming | Laramie | Sodium chlorite | 7758-19-2 | 7 | 0.04125% | 0.04303% | 0.0323% | 0.05138% | 7 | 0.002673% | 10% | 10% | 10%
Wyoming | Laramie | Terpenes and Terpenoids, sweet orange-oil | 68647-72-3 | 7 | 0.04125% | 0.00807% | 0.007905% | 0.008775% | 7 | 0.002673% | 5% | 5% | 5%
Wyoming | Laramie | Zirconium,tetrakis[2-[bis(2-hydroxyethyl)amino-kN]ethanolato-kO]- | 101033-44-7 | 7 | 0.04125% | 0.02162% | 0.00329% | 0.02835% | 7 | 0.002673% | 100% | 100% | 100%
Wyoming | Laramie | Distillates, petroleum, hydrotreated light | 64742-47-8 | 5 | 0.02947% | 0.00983% | 0.004266% | 0.01554% | 5 | 0.001909% | 30% | 30% | 30%
Wyoming | Laramie | Sodium persulfate | 7775-27-1 | 5 | 0.02947% | 0.00027% | 8e-05% | 0.000306% | 5 | 0.001909% | 100% | 100% | 100%
Wyoming | Laramie | 2-Butoxyethanol | 111-76-2 | 1 | 0.005893% | 0.2093% | 0.2093% | 0.2093% | 1 | 0.0003819% | 100% | 100% | 100%
Wyoming | Laramie | Methanol | 67-56-1 | 1 | 0.005893% | 0.2093% | 0.2093% | 0.2093% | 1 | 0.0003819% | 100% | 100% | 100%
Wyoming | Laramie | Nitrogen, liquid | 7727-37-9 | 1 | 0.005893% | 14.08% | 14.08% | 14.08% | 1 | 0.0003819% | 100% | 100% | 100%
Wyoming | Lincoln | Carbon dioxide | 124-38-9 | 10 | 0.05893% | 20.65% | 17.16% | 28.99% | 10 | 0.003819% | 100% | 70.84% | 100%
Wyoming | Lincoln | Ammonium chloride | 12125-02-9 | 9 | 0.05304% | 0.06027% | 0.01285% | 0.06637% | 16 | 0.00611% | 10% | 10% | 27%
Wyoming | Lincoln | Bronopol | 52-51-7 | 9 | 0.05304% | 0.00107% | 0.001008% | 0.00117% | 9 | 0.003437% | 100% | 100% | 100%
Wyoming | Lincoln | Ethanol | 64-17-5 | 9 | 0.05304% | 0.06738% | 0.05969% | 0.09107% | 9 | 0.003437% | 60% | 60% | 60%
Wyoming | Lincoln | Sodium chloride | 7647-14-5 | 9 | 0.05304% | 0.1715% | 0.152% | 0.2002% | 18 | 0.006874% | 30% | 30% | 30%
Wyoming | Lincoln | Sodium chlorite | 7758-19-2 | 9 | 0.05304% | 0.02781% | 0.02037% | 0.03386% | 9 | 0.003437% | 10% | 10% | 10%
Wyoming | Lincoln | Acetic acid | 64-19-7 | 8 | 0.04715% | 0.005125% | 0.002093% | 0.1174% | 8 | 0.003055% | 30% | 10.7% | 30%
Wyoming | Lincoln | Terpenes and Terpenoids, sweet orange-oil | 68647-72-3 | 8 | 0.04715% | 0.005465% | 0.004961% | 0.005876% | 8 | 0.003055% | 5% | 5% | 5%
Wyoming | Lincoln | Ammonium acetate | 631-61-8 | 7 | 0.04125% | 0.01398% | 0.006885% | 0.1101% | 7 | 0.002673% | 100% | 100% | 100%
Wyoming | Lincoln | Carbonic acid, dipotassium salt | 584-08-7 | 7 | 0.04125% | 0.11% | 0.07787% | 0.1298% | 7 | 0.002673% | 60% | 60% | 60%
Wyoming | Lincoln | Zirconium, acetate lactate oxo ammonium complexes | 68909-34-2 | 7 | 0.04125% | 0.1096% | 0.08639% | 0.1226% | 7 | 0.002673% | 60% | 60% | 60%
Wyoming | Lincoln | 1-Propanol | 71-23-8 | 4 | 0.02357% | 0.01039% | 0.002174% | 0.02219% | 4 | 0.001528% | 30% | 30% | 30%
Wyoming | Lincoln | Distillates, petroleum, hydrotreated light | 64742-47-8 | 4 | 0.02357% | 0.0007% | 0.000446% | 0.02937% | 4 | 0.001528% | 30% | 4.501% | 30%
Wyoming | Lincoln | Glycerin, natural | 56-81-5 | 4 | 0.02357% | 0.01039% | 0.002174% | 0.02219% | 4 | 0.001528% | 30% | 30% | 30%
Wyoming | Lincoln | Triisopropanolamine | 122-20-3 | 4 | 0.02357% | 0.005695% | 0.001342% | 0.01108% | 4 | 0.001528% | 30% | 30% | 30%
Wyoming | Lincoln | Zirconium,tetrakis[2-[bis(2-hydroxyethyl)amino-kN]ethanolato-kO]- | 101033-44-7 | 4 | 0.02357% | 0.03461% | 0.007235% | 0.07399% | 4 | 0.001528% | 100% | 100% | 100%
Wyoming | Lincoln | Isopropanol | 67-63-0 | 3 | 0.01768% | 0.03141% | 0.0254% | 0.05508% | 3 | 0.001146% | 30% | 3.098% | 57%
Wyoming | Lincoln | Methanol | 67-56-1 | 2 | 0.01179% | 0.04192% | 0.006046% | 0.07779% | 2 | 0.0007638% | 2.577% | 0.3969% | 4.758%
Wyoming | Lincoln | Naphthalene | 91-20-3 | 2 | 0.01179% | 0.004645% | 0.0009775% | 0.008313% | 2 | 0.0007638% | 2.501% | 0.251% | 4.75%
Wyoming | Lincoln | Solvent naphtha, petroleum, heavy arom. | 64742-94-5 | 2 | 0.01179% | 0.02964% | 0.005529% | 0.05375% | 3 | 0.001146% | 10% | 1.005% | 28%
Wyoming | Lincoln | 1,2,4-Trimethylbenzene | 95-63-6 | 1 | 0.005893% | 0.00174% | 0.00174% | 0.00174% | 1 | 0.0003819% | 1% | 1% | 1%
Wyoming | Lincoln | Alcohols, C11-14-iso-, C13-rich, ethoxylated | 78330-21-9 | 1 | 0.005893% | 0.0028% | 0.0028% | 0.0028% | 1 | 0.0003819% | 0.00529% | 0.00529% | 0.00529%
Wyoming | Lincoln | Alcohols, C7-9-iso-, C8-rich, ethoxylated | 78330-19-5 | 1 | 0.005893% | 0.00565% | 0.00565% | 0.00565% | 1 | 0.0003819% | 0.01069% | 0.01069% | 0.01069%
Wyoming | Lincoln | Alcohols, C9-11-iso-, C10-rich, ethoxylated | 78330-20-8 | 1 | 0.005893% | 0.00565% | 0.00565% | 0.00565% | 1 | 0.0003819% | 0.01069% | 0.01069% | 0.01069%
Wyoming | Lincoln | Anionic polyacrylamide | 25085-02-3 | 1 | 0.005893% | 0.00106% | 0.00106% | 0.00106% | 1 | 0.0003819% | 0.002% | 0.002% | 0.002%
Wyoming | Lincoln | C10-C16 ethoxylated alcohol | 68002-97-1 | 1 | 0.005893% | 6e-05% | 6e-05% | 6e-05% | 1 | 0.0003819% | 0.00011% | 0.00011% | 0.00011%
Wyoming | Lincoln | Choline chloride | 67-48-1 | 1 | 0.005893% | 0.1516% | 0.1516% | 0.1516% | 1 | 0.0003819% | 0.2867% | 0.2867% | 0.2867%
Wyoming | Lincoln | Citrus terpenes | 94266-47-4 | 1 | 0.005893% | 0.01047% | 0.01047% | 0.01047% | 1 | 0.0003819% | 10% | 10% | 10%
Wyoming | Lincoln | Ethanol, 2-[2-[2-(tridecyloxy)ethoxy]ethoxy]-, hydrogen sulfate, sodium salt | 25446-78-0 | 1 | 0.005893% | 0.1049% | 0.1049% | 0.1049% | 1 | 0.0003819% | 0.1983% | 0.1983% | 0.1983%
Wyoming | Lincoln | Ethylenediaminetetraacetic acid tetrasodium salt hydrate | 64-02-8 | 1 | 0.005893% | 1e-05% | 1e-05% | 1e-05% | 1 | 0.0003819% | 1e-05% | 1e-05% | 1e-05%
Wyoming | Lincoln | Fumaric acid | 110-17-8 | 1 | 0.005893% | 0.00161% | 0.00161% | 0.00161% | 1 | 0.0003819% | 0.00304% | 0.00304% | 0.00304%
Wyoming | Lincoln | Guar gum, carboxymethyl 2-hydroxypropyl ether, sodium salt | 68130-15-4 | 1 | 0.005893% | 0.2938% | 0.2938% | 0.2938% | 1 | 0.0003819% | 0.5555% | 0.5555% | 0.5555%
Wyoming | Lincoln | Oxyalkylated nonyl phenolic resin | 30846-35-6 | 1 | 0.005893% | 0.00422% | 0.00422% | 0.00422% | 1 | 0.0003819% | 0.00799% | 0.00799% | 0.00799%
Wyoming | Lincoln | Peroxydisulfuric acid, diammonium salt | 7727-54-0 | 1 | 0.005893% | 0.0266% | 0.0266% | 0.0266% | 1 | 0.0003819% | 0.0503% | 0.0503% | 0.0503%
Wyoming | Lincoln | Poly(oxy-1,2-ethanediyl)-nonylphenyl-hydroxy (mixture) | 127087-87-0 | 1 | 0.005893% | 0.00872% | 0.00872% | 0.00872% | 1 | 0.0003819% | 5% | 5% | 5%
Wyoming | Lincoln | Polyethylene glycol | 25322-68-3 | 1 | 0.005893% | 0.00126% | 0.00126% | 0.00126% | 1 | 0.0003819% | 0.00237% | 0.00237% | 0.00237%
Wyoming | Lincoln | Polyvinylidene chloride | 9002-85-1 | 1 | 0.005893% | 0.0076% | 0.0076% | 0.0076% | 1 | 0.0003819% | 0.01437% | 0.01437% | 0.01437%
Wyoming | Lincoln | Potassium hydroxide | 1310-58-3 | 1 | 0.005893% | 0.00573% | 0.00573% | 0.00573% | 1 | 0.0003819% | 5% | 5% | 5%
Wyoming | Lincoln | Quartz | 14808-60-7 | 1 | 0.005893% | 0.7807% | 0.7807% | 0.7807% | 1 | 0.0003819% | 1.476% | 1.476% | 1.476%
Wyoming | Lincoln | Quaternary ammonium compounds, benzyl-C10-16-alkyldimethyl,áchlorides | 68989-00-4 | 1 | 0.005893% | 0.0028% | 0.0028% | 0.0028% | 1 | 0.0003819% | 0.00529% | 0.00529% | 0.00529%
Wyoming | Lincoln | Sodium perborate tetrahydrate | 10486-00-7 | 1 | 0.005893% | 0.01136% | 0.01136% | 0.01136% | 1 | 0.0003819% | 100% | 100% | 100%
Wyoming | Lincoln | Sodium zirconium lactate | 15529-67-6 | 1 | 0.005893% | 0.08306% | 0.08306% | 0.08306% | 1 | 0.0003819% | 0.1571% | 0.1571% | 0.1571%
Wyoming | Lincoln | Sorbitan, mono-(9Z)-9-octadecenoate | 1338-43-8 | 1 | 0.005893% | 4e-05% | 4e-05% | 4e-05% | 1 | 0.0003819% | 9e-05% | 9e-05% | 9e-05%
Wyoming | Lincoln | Sorbitan, monooctadecenoate, poly(oxy-1,2-ethanediyl) derivis. | 9005-67-8 | 1 | 0.005893% | 3e-05% | 3e-05% | 3e-05% | 1 | 0.0003819% | 5e-05% | 5e-05% | 5e-05%
Wyoming | Lincoln | Talc | 14807-96-6 | 1 | 0.005893% | 0.00019% | 0.00019% | 0.00019% | 1 | 0.0003819% | 0.00036% | 0.00036% | 0.00036%
Wyoming | Lincoln | Tetrakis(hydroxymethyl)phosphonium sulfate | 55566-30-8 | 1 | 0.005893% | 0.00588% | 0.00588% | 0.00588% | 1 | 0.0003819% | 0.01112% | 0.01112% | 0.01112%
Wyoming | Lincoln | Thiocyanic acid, ammonium salt | 1762-95-4 | 1 | 0.005893% | 3e-05% | 3e-05% | 3e-05% | 1 | 0.0003819% | 5e-05% | 5e-05% | 5e-05%
Wyoming | Lincoln | Tri-n-butyl tetradecyl phosphonium chloride | 81741-28-8 | 1 | 0.005893% | 0.00576% | 0.00576% | 0.00576% | 1 | 0.0003819% | 10% | 10% | 10%
Wyoming | Natrona | Ammonia | 7664-41-7 | 2 | 0.01179% | 0.00065% | 0.000515% | 0.000785% | 2 | 0.0007638% | 5% | 5% | 5%
Wyoming | Natrona | Calcium chloride | 10043-52-4 | 2 | 0.01179% | 0.5711% | 0.3717% | 0.7705% | 2 | 0.0007638% | 71% | 44.9% | 97.1%
Wyoming | Natrona | Distillates, petroleum, hydrotreated light | 64742-47-8 | 2 | 0.01179% | 0.02222% | 0.005858% | 0.03858% | 3 | 0.001146% | 70% | 43% | 70%
Wyoming | Natrona | Guar gum | 9000-30-0 | 2 | 0.01179% | 0.01316% | 0.01112% | 0.01519% | 2 | 0.0007638% | 40% | 40% | 40%
Wyoming | Natrona | Methanol | 67-56-1 | 2 | 0.01179% | 0.01733% | 0.01616% | 0.01849% | 4 | 0.001528% | 32.5% | 30% | 35%
Wyoming | Natrona | Nitrogen, liquid | 7727-37-9 | 2 | 0.01179% | 1.249% | 0.7278% | 1.771% | 2 | 0.0007638% | 100% | 100% | 100%
Wyoming | Natrona | Nonyl phenol ethoxylate | 9016-45-9 | 2 | 0.01179% | 0.00426% | 0.004188% | 0.004332% | 2 | 0.0007638% | 10% | 10% | 10%
Wyoming | Natrona | Peroxydisulfuric acid, diammonium salt | 7727-54-0 | 2 | 0.01179% | 0.001035% | 0.0007875% | 0.001283% | 4 | 0.001528% | 100% | 83% | 100%
Wyoming | Natrona | Sodium hydroxide | 1310-73-2 | 2 | 0.01179% | 0.00209% | 0.001586% | 0.002594% | 2 | 0.0007638% | 37.5% | 26.25% | 48.75%
Wyoming | Natrona | Tetrakis(hydroxymethyl)phosphonium sulfate | 55566-30-8 | 2 | 0.01179% | 0.01814% | 0.009302% | 0.02698% | 2 | 0.0007638% | 100% | 100% | 100%
Wyoming | Natrona | Water | 7732-18-5 | 2 | 0.01179% | 0.003145% | 0.001845% | 0.004445% | 2 | 0.0007638% | 52.5% | 32.25% | 72.75%
Wyoming | Natrona | Ethoxylated C12-14 alcohols | 68439-50-9 | 1 | 0.005893% | 0.00478% | 0.00478% | 0.00478% | 1 | 0.0003819% | 5% | 5% | 5%
Wyoming | Natrona | Methenamine | 100-97-0 | 1 | 0.005893% | 0.00694% | 0.00694% | 0.00694% | 1 | 0.0003819% | 1% | 1% | 1%
Wyoming | Natrona | Phenolic resin | 9003-35-4 | 1 | 0.005893% | 0.03468% | 0.03468% | 0.03468% | 1 | 0.0003819% | 5% | 5% | 5%
Wyoming | Natrona | Quartz | 14808-60-7 | 1 | 0.005893% | 0.0001% | 0.0001% | 0.0001% | 1 | 0.0003819% | 15% | 15% | 15%
Wyoming | Sublette | Sodium hydroxide | 1310-73-2 | 371 | 2.186% | 0.02295% | 0.002755% | 0.05761% | 566 | 0.2161% | 30% | 2% | 50%
Wyoming | Sublette | Guar gum | 9000-30-0 | 334 | 1.968% | 0.1452% | 0.04572% | 0.2622% | 341 | 0.1302% | 60% | 40% | 100%
Wyoming | Sublette | Peroxydisulfuric acid, diammonium salt | 7727-54-0 | 270 | 1.591% | 0.007175% | 0.003627% | 0.02355% | 549 | 0.2097% | 100% | 100% | 100%
Wyoming | Sublette | Distillates, petroleum, hydrotreated light | 64742-47-8 | 255 | 1.503% | 0.01876% | 0.003793% | 0.03251% | 289 | 0.1104% | 30% | 30% | 70%
Wyoming | Sublette | Acetic acid | 64-19-7 | 253 | 1.491% | 0.00376% | 0.000838% | 0.009408% | 253 | 0.09662% | 30% | 30% | 30%
Wyoming | Sublette | Ammonium acetate | 631-61-8 | 238 | 1.403% | 0.01269% | 0.00329% | 0.02944% | 238 | 0.09089% | 100% | 100% | 100%
Wyoming | Sublette | Quartz | 14808-60-7 | 234 | 1.379% | 0.00101% | 0.0002165% | 0.002237% | 376 | 0.1436% | 15% | 10% | 30%
Wyoming | Sublette | Formic acid, potassium salt | 590-29-4 | 230 | 1.355% | 0.04943% | 0.008721% | 0.05761% | 232 | 0.0886% | 60% | 60% | 60%
Wyoming | Sublette | Sodium hypochlorite | 7681-52-9 | 205 | 1.208% | 0.00922% | 0% | 0.01076% | 206 | 0.07867% | 30% | 30% | 30%
Wyoming | Sublette | Methenamine | 100-97-0 | 195 | 1.149% | 0.09528% | 0.06512% | 0.1771% | 204 | 0.0779% | 2% | 2% | 2%
Wyoming | Sublette | Naphtha, petroleum, hydrotreated heavy | 64742-48-9 | 194 | 1.143% | 0.1002% | 0.01937% | 0.2412% | 198 | 0.07561% | 60% | 60% | 70%
Wyoming | Sublette | Methanol | 67-56-1 | 144 | 0.8487% | 0.02911% | 0.01011% | 0.1311% | 149 | 0.0569% | 70% | 30% | 90%
Wyoming | Sublette | Sodium persulfate | 7775-27-1 | 123 | 0.7249% | 0.00325% | 0.002031% | 0.003839% | 123 | 0.04697% | 100% | 100% | 100%
Wyoming | Sublette | Citrus terpenes | 94266-47-4 | 118 | 0.6954% | 0.01214% | 0.007959% | 0.01272% | 118 | 0.04506% | 10% | 10% | 10%
Wyoming | Sublette | Isopropanol | 67-63-0 | 118 | 0.6954% | 0.03641% | 0.02388% | 0.03864% | 118 | 0.04506% | 30% | 30% | 30%
Wyoming | Sublette | 2-bromo-3-nitrilopropionamide | 1113-55-9 | 113 | 0.666% | 2e-05% | 2e-05% | 3e-05% | 113 | 0.04315% | 5% | 5% | 5%
Wyoming | Sublette | 2,2-Dibromo-3-nitrilopropionamide | 10222-01-2 | 113 | 0.666% | 0.0005% | 0.000426% | 0.000618% | 113 | 0.04315% | 100% | 100% | 100%
Wyoming | Sublette | Sodium chlorite | 7758-19-2 | 113 | 0.666% | 0.00887% | 0.002192% | 0.02424% | 115 | 0.04392% | 10% | 5% | 10%
Wyoming | Sublette | Bronopol | 52-51-7 | 112 | 0.6601% | 0.00149% | 0.001222% | 0.001555% | 112 | 0.04277% | 100% | 100% | 100%
Wyoming | Sublette | Sodium chloride | 7647-14-5 | 105 | 0.6188% | 0.02724% | 0.0065% | 0.07082% | 115 | 0.04392% | 30% | 30% | 30%
Wyoming | Sublette | Sodium perborate tetrahydrate | 10486-00-7 | 105 | 0.6188% | 0.00439% | 0.00059% | 0.006254% | 105 | 0.0401% | 100% | 100% | 100%
Wyoming | Sublette | White mineral oil, petroleum | 8042-47-5 | 78 | 0.4597% | 0.08321% | 0.007423% | 0.1088% | 78 | 0.02979% | 91% | 86.35% | 91%
Wyoming | Sublette | Phenolic resin | 9003-35-4 | 72 | 0.4243% | 0.2618% | 0.05983% | 0.2951% | 74 | 0.02826% | 5% | 0.4894% | 5%
Wyoming | Sublette | Diethylenetriamine | 111-40-0 | 68 | 0.4008% | 0.000745% | 0% | 0.002193% | 68 | 0.02597% | 60% | 60% | 60%
Wyoming | Sublette | Tetramethylammonium chloride | 75-57-0 | 62 | 0.3654% | 0.108% | 0.03284% | 0.1187% | 62 | 0.02368% | 60% | 60% | 60%
Wyoming | Sublette | C10-C16 ethoxylated alcohol | 68002-97-1 | 60 | 0.3536% | 0.00099% | 0.0005465% | 0.004171% | 60 | 0.02291% | 5% | 5% | 5%
Wyoming | Sublette | Solvent naphtha, petroleum, heavy arom. | 64742-94-5 | 60 | 0.3536% | 0.004905% | 0.00292% | 0.009841% | 60 | 0.02291% | 5% | 5% | 5%
Wyoming | Sublette | Magnesium hydroxide | 1309-42-8 | 57 | 0.3359% | 0.00497% | 0.001368% | 0.005864% | 57 | 0.02177% | 5% | 5% | 5%
Wyoming | Sublette | Magnesium oxide (MgO) | 1309-48-4 | 57 | 0.3359% | 0.00199% | 0.000548% | 0.00235% | 57 | 0.02177% | 2% | 2% | 2%
Wyoming | Sublette | Magnesium peroxide (Mg(O2)) | 14452-57-4 | 57 | 0.3359% | 0.00298% | 0.000822% | 0.003516% | 57 | 0.02177% | 3% | 3% | 3%
Wyoming | Sublette | 2-Butoxyethanol | 111-76-2 | 55 | 0.3241% | 0.01887% | 0.01821% | 0.01993% | 55 | 0.021% | 20% | 20% | 20%
Wyoming | Sublette | Sodium tetraborate decahydrate | 1303-96-4 | 43 | 0.2534% | 0.03161% | 0.01085% | 0.0348% | 43 | 0.01642% | 13% | 13% | 13%
Wyoming | Sublette | Potassium hydroxide | 1310-58-3 | 30 | 0.1768% | 0% | 0% | 0.02134% | 30 | 0.01146% | 5% | 2.424% | 5%
Wyoming | Sublette | Potassium metaborate | 13709-94-9 | 28 | 0.165% | 0% | 0% | 0.01099% | 28 | 0.01069% | 60% | 60% | 60%
Wyoming | Sublette | Ammonium chloride | 12125-02-9 | 21 | 0.1238% | 0.01272% | 0.00619% | 0.01327% | 21 | 0.00802% | 27% | 27% | 27%
Wyoming | Sublette | Zirconium, acetate lactate oxo ammonium complexes | 68909-34-2 | 21 | 0.1238% | 0.02758% | 0.01375% | 0.0295% | 21 | 0.00802% | 60% | 60% | 60%
Wyoming | Sublette | Lactic acid | 50-21-5 | 19 | 0.112% | 0.01122% | 0.008476% | 0.01296% | 19 | 0.007256% | 30% | 30% | 30%
Wyoming | Sublette | Boric oxide | 1303-86-2 | 17 | 0.1002% | 0.00366% | 0.003306% | 0.005819% | 17 | 0.006492% | 20% | 20% | 20%
Wyoming | Sublette | Calcium peroxide | 1305-79-9 | 17 | 0.1002% | 0.0011% | 0.000276% | 0.001814% | 18 | 0.006874% | 8% | 7.1% | 8%
Wyoming | Sublette | Ethoxylated C12-14 alcohols | 68439-50-9 | 17 | 0.1002% | 0.00062% | 0.000256% | 0.001196% | 17 | 0.006492% | 5% | 5% | 5%
Wyoming | Sublette | Calcium hydroxide | 1305-62-0 | 16 | 0.0943% | 0.00028% | 6.75e-05% | 0.00046% | 16 | 0.00611% | 2% | 2% | 2%
Wyoming | Sublette | Choline chloride | 67-48-1 | 12 | 0.07072% | 0.05475% | 0.01967% | 0.06184% | 12 | 0.004583% | 75% | 75% | 75%
Wyoming | Sublette | Nonyl phenol ethoxylate | 9016-45-9 | 12 | 0.07072% | 0.00325% | 0.001165% | 0.003708% | 12 | 0.004583% | 10% | 10% | 10%
Wyoming | Sublette | Water | 7732-18-5 | 12 | 0.07072% | 0.0219% | 0.007867% | 0.02474% | 12 | 0.004583% | 30% | 30% | 30%
Wyoming | Sublette | Acetic anhydride | 108-24-7 | 11 | 0.06483% | 0.00423% | 0.00274% | 0.6472% | 11 | 0.004201% | 30% | 30% | 30%
Wyoming | Sublette | Tetrakis(hydroxymethyl)phosphonium sulfate | 55566-30-8 | 10 | 0.05893% | 0.00318% | 0.0006665% | 0.004767% | 10 | 0.003819% | 100% | 0.02406% | 100%
Wyoming | Sublette | D-Glucitol | 50-70-4 | 4 | 0.02357% | 0.1294% | 0.05293% | 0.1693% | 4 | 0.001528% | 1.164% | 0.4555% | 1.337%
Wyoming | Sublette | Hydrochloric acid | 7647-01-0 | 4 | 0.02357% | 0.00454% | 0.000153% | 0.01392% | 4 | 0.001528% | 0.04519% | 0.00127% | 0.1148%
Wyoming | Sublette | Morpholinium, 4-ethyl-4-hexadecyl-, ethyl sulfate | 78-21-7 | 4 | 0.02357% | 3e-05% | 3e-05% | 3e-05% | 4 | 0.001528% | 0.000245% | 0.0002315% | 0.0002925%
Wyoming | Sublette | Polysorbate 20 | 9005-64-5 | 4 | 0.02357% | 0.000505% | 0.00049% | 0.0005285% | 4 | 0.001528% | 0.004125% | 0.003974% | 0.005041%
Wyoming | Sublette | Polyvinylidene chloride | 9002-85-1 | 4 | 0.02357% | 0.004345% | 0.003498% | 0.005157% | 4 | 0.001528% | 0.0395% | 0.02931% | 0.04073%
Wyoming | Sublette | Synthetic organic polymer | 9051-89-2 | 4 | 0.02357% | 0.1068% | 0.1033% | 0.1106% | 4 | 0.001528% | 0.8655% | 0.8403% | 1.063%
Wyoming | Sublette | Talc | 14807-96-6 | 4 | 0.02357% | 0.00011% | 9.15e-05% | 0.0001285% | 4 | 0.001528% | 0.001005% | 0.0007705% | 0.001019%
Wyoming | Sublette | Boric acid | 10043-35-3 | 2 | 0.01179% | 0.04985% | 0.04979% | 0.04991% | 2 | 0.0007638% | 0.4501% | 0.4062% | 0.4941%
Wyoming | Sublette | Boric acid, dipotassium salt | 1332-77-0 | 2 | 0.01179% | 0.1202% | 0.1164% | 0.124% | 2 | 0.0007638% | 0.9724% | 0.9724% | 0.9724%
Wyoming | Sublette | Carbonic acid, dipotassium salt | 584-08-7 | 2 | 0.01179% | 0.008245% | 0.006684% | 0.009807% | 2 | 0.0007638% | 60% | 60% | 60%
Wyoming | Sublette | Glycerin, natural | 56-81-5 | 2 | 0.01179% | 0.0392% | 0.03797% | 0.04042% | 2 | 0.0007638% | 0.3171% | 0.3171% | 0.3171%
Wyoming | Sublette | Phenol | 108-95-2 | 2 | 0.01179% | 0.000385% | 0.0003715% | 0.0003985% | 2 | 0.0007638% | 0.01% | 0.01% | 0.01%
Wyoming | Sweetwater | Sodium hydroxide | 1310-73-2 | 183 | 1.079% | 0.05065% | 0.007303% | 0.0802% | 245 | 0.09356% | 30% | 30% | 60%
Wyoming | Sweetwater | Peroxydisulfuric acid, diammonium salt | 7727-54-0 | 182 | 1.073% | 0.01371% | 0.009734% | 0.2897% | 319 | 0.1218% | 100% | 100% | 100%
Wyoming | Sweetwater | Distillates, petroleum, hydrotreated light | 64742-47-8 | 181 | 1.067% | 0.0051% | 0.00133% | 0.02288% | 182 | 0.0695% | 30% | 30% | 40%
Wyoming | Sweetwater | Methanol | 67-56-1 | 138 | 0.8133% | 0.05238% | 0.002136% | 0.1807% | 178 | 0.06798% | 70% | 30% | 70%
Wyoming | Sweetwater | Tetrakis(hydroxymethyl)phosphonium sulfate | 55566-30-8 | 134 | 0.7897% | 0.00691% | 0.004931% | 0.02367% | 135 | 0.05155% | 100% | 0.08481% | 100%
Wyoming | Sweetwater | Solvent naphtha, petroleum, heavy arom. | 64742-94-5 | 132 | 0.7779% | 0.003627% | 0.00011% | 0.01147% | 136 | 0.05194% | 5% | 5% | 30%
Wyoming | Sweetwater | Choline chloride | 67-48-1 | 122 | 0.719% | 0.1321% | 0.1183% | 0.3343% | 122 | 0.04659% | 75% | 70% | 75%
Wyoming | Sweetwater | Boric acid | 10043-35-3 | 106 | 0.6247% | 0.03691% | 0.00902% | 0.04077% | 106 | 0.04048% | 100% | 0.08746% | 100%
Wyoming | Sweetwater | Poly(oxy-1,2-ethanediyl), alpha-hexyl-omega-hydroxy | 31726-34-8 | 78 | 0.4597% | 0.00778% | 0.006606% | 0.009011% | 78 | 0.02979% | 13% | 13% | 13%
Wyoming | Sweetwater | Guar gum | 9000-30-0 | 74 | 0.4361% | 0.282% | 0.03506% | 0.431% | 74 | 0.02826% | 100% | 3.202% | 100%
Wyoming | Sweetwater | Ethylene glycol | 107-21-1 | 62 | 0.3654% | 0.06771% | 0.05977% | 0.0746% | 62 | 0.02368% | 40% | 40% | 40%
Wyoming | Sweetwater | Boron sodium oxide | 1330-43-4 | 61 | 0.3595% | 0.00848% | 0.00751% | 0.00933% | 61 | 0.02329% | 5% | 5% | 5%
Wyoming | Sweetwater | Potassium metaborate | 13709-94-9 | 60 | 0.3536% | 0.013% | 0.003235% | 0.03689% | 60 | 0.02291% | 60% | 5% | 60%
Wyoming | Sweetwater | Ethanol | 64-17-5 | 59 | 0.3477% | 0.09786% | 0.04199% | 0.124% | 86 | 0.03284% | 60% | 60% | 60%
Wyoming | Sweetwater | Sodium persulfate | 7775-27-1 | 59 | 0.3477% | 0.00573% | 0.001139% | 0.07362% | 59 | 0.02253% | 100% | 100% | 100%
Wyoming | Sweetwater | Isopropanol | 67-63-0 | 56 | 0.33% | 0.003865% | 0.001767% | 0.0268% | 56 | 0.02139% | 30% | 27.5% | 30%
Wyoming | Sweetwater | Hydrochloric acid | 7647-01-0 | 46 | 0.2711% | 0.07704% | 0% | 0.614% | 46 | 0.01757% | 30% | 0.6346% | 100%
Wyoming | Sweetwater | Potassium hydroxide | 1310-58-3 | 44 | 0.2593% | 0.00102% | 0.000269% | 0.0344% | 44 | 0.0168% | 5% | 5% | 60%
Wyoming | Sweetwater | Formic acid, potassium salt | 590-29-4 | 39 | 0.2298% | 0.06434% | 0.04181% | 0.1004% | 39 | 0.01489% | 60% | 60% | 60%
Wyoming | Sweetwater | Quartz | 14808-60-7 | 39 | 0.2298% | 0.00161% | 0.000199% | 0.004735% | 57 | 0.02177% | 10% | 0.1% | 30%
Wyoming | Sweetwater | Bronopol | 52-51-7 | 38 | 0.224% | 0.00162% | 0.00128% | 0.002522% | 38 | 0.01451% | 100% | 100% | 100%
Wyoming | Sweetwater | Terpenes and Terpenoids, sweet orange-oil | 68647-72-3 | 38 | 0.224% | 0.008215% | 0.007148% | 0.01118% | 38 | 0.01451% | 5% | 5% | 5%
Wyoming | Sweetwater | Naphthalene | 91-20-3 | 34 | 0.2004% | 2e-05% | 2e-05% | 0.00328% | 34 | 0.01298% | 5% | 0.01336% | 5%
Wyoming | Sweetwater | 1,2,4-Trimethylbenzene | 95-63-6 | 33 | 0.1945% | 0% | 0% | 0.00066% | 33 | 0.0126% | 1% | 0.6% | 1%
Wyoming | Sweetwater | Acetic acid | 64-19-7 | 33 | 0.1945% | 0.00331% | 0.000504% | 0.02748% | 42 | 0.01604% | 60% | 30% | 60%
Wyoming | Sweetwater | Ammonium acetate | 631-61-8 | 32 | 0.1886% | 0% | 0% | 0.09232% | 34 | 0.01298% | 100% | 30% | 100%
Wyoming | Sweetwater | Poly(oxy-1,2-ethanediyl)-nonylphenyl-hydroxy (mixture) | 127087-87-0 | 31 | 0.1827% | 2e-05% | 2e-05% | 0.00328% | 31 | 0.01184% | 5% | 5% | 5%
Wyoming | Sweetwater | 1-Benzylquinolinium chloride | 15619-48-4 | 27 | 0.1591% | 0.00086% | 0.000703% | 0.001222% | 27 | 0.01031% | 10% | 10% | 10%
Wyoming | Sweetwater | Acetic anhydride | 108-24-7 | 27 | 0.1591% | 0.00466% | 0.003838% | 0.006645% | 27 | 0.01031% | 100% | 100% | 100%
Wyoming | Sweetwater | Citric acid | 77-92-9 | 27 | 0.1591% | 0.00161% | 0.001326% | 0.002294% | 27 | 0.01031% | 60% | 60% | 60%
Wyoming | Sweetwater | Glycerin, natural | 56-81-5 | 26 | 0.1532% | 0.008165% | 0.007715% | 0.009038% | 26 | 0.009929% | 10% | 10% | 10%
Wyoming | Sweetwater | Sodium chlorite | 7758-19-2 | 26 | 0.1532% | 0% | 0% | 0.04401% | 26 | 0.009929% | 10% | 10% | 10%
Wyoming | Sweetwater | Sodium chloride | 7647-14-5 | 23 | 0.1355% | 0.07453% | 0.000196% | 0.1384% | 23 | 0.008783% | 30% | 0.001976% | 30%
Wyoming | Sweetwater | C10-C16 ethoxylated alcohol | 68002-97-1 | 19 | 0.112% | 0.00097% | 4.9e-05% | 0.002671% | 19 | 0.007256% | 5% | 0.000691% | 5%
Wyoming | Sweetwater | Diethylenetriamine | 111-40-0 | 17 | 0.1002% | 0% | 0% | 0% | 17 | 0.006492% | 60% | 60% | 60%
Wyoming | Sweetwater | Naphtha, petroleum, hydrotreated heavy | 64742-48-9 | 17 | 0.1002% | 0.3337% | 0.2957% | 0.5554% | 17 | 0.006492% | 60% | 60% | 60%
Wyoming | Sweetwater | Tetramethylammonium chloride | 75-57-0 | 13 | 0.07661% | 0.09645% | 0.000716% | 0.1383% | 13 | 0.004964% | 1.026% | 0.983% | 25.07%
Wyoming | Sweetwater | Decyldimethyl amine | 1120-24-7 | 8 | 0.04715% | 0.000295% | 0.0002635% | 0.0004025% | 8 | 0.003055% | 0.003205% | 0.002729% | 0.00456%
Wyoming | Sweetwater | Dimethyl glutarate | 1119-40-0 | 8 | 0.04715% | 0.002795% | 0.002078% | 0.006687% | 8 | 0.003055% | 65% | 65% | 65%
Wyoming | Sweetwater | Hydrogen peroxide | 7722-84-1 | 8 | 0.04715% | 0.000295% | 0.0002635% | 0.0004025% | 8 | 0.003055% | 0.003205% | 0.002729% | 0.00456%
Wyoming | Sweetwater | N,N-Dimethyldecylamine oxide | 2605-79-0 | 8 | 0.04715% | 0.02548% | 0.02284% | 0.03449% | 8 | 0.003055% | 0.2759% | 0.2349% | 0.3924%
Wyoming | Sweetwater | Propargyl alcohol | 107-19-7 | 8 | 0.04715% | 9e-05% | 4e-05% | 0.00011% | 8 | 0.003055% | 0.000935% | 0.000471% | 0.001195%
Wyoming | Sweetwater | Sodium erythorbate | 6381-77-7 | 8 | 0.04715% | 0.000485% | 0.00037% | 0.000593% | 8 | 0.003055% | 0.00556% | 0.0035% | 0.006431%
Wyoming | Sweetwater | Talc | 14807-96-6 | 8 | 0.04715% | 0.00016% | 0.00012% | 0.000249% | 8 | 0.003055% | 0.00182% | 0.00109% | 0.002726%
Wyoming | Sweetwater | Alkenes, C>10 .alpha.- | 64743-02-8 | 6 | 0.03536% | 7e-05% | 5e-05% | 7e-05% | 6 | 0.002291% | 0.000715% | 0.0004975% | 0.0008025%
Wyoming | Sweetwater | Ethoxylated C14-15 alcohols | 68951-67-7 | 6 | 0.03536% | 0.00016% | 0.000105% | 0.0001675% | 6 | 0.002291% | 0.00161% | 0.001128% | 0.001813%
Wyoming | Sweetwater | Fatty acids, tall-oil | 61790-12-3 | 6 | 0.03536% | 0.00041% | 0.0002775% | 0.000435% | 6 | 0.002291% | 0.0042% | 0.00293% | 0.00473%
Wyoming | Sweetwater | Thiourea polymer | 68527-49-1 | 6 | 0.03536% | 0.00034% | 0.0002275% | 0.0003575% | 6 | 0.002291% | 0.003455% | 0.002413% | 0.00389%
Wyoming | Sweetwater | Ethoxylated C12-13 alcohols | 66455-14-9 | 5 | 0.02947% | 0.00328% | 0.003172% | 0.004232% | 5 | 0.001909% | 0.03183% | 0.03097% | 0.03897%
Wyoming | Sweetwater | Ethoxylated C9-11 alcohols | 68439-46-3 | 5 | 0.02947% | 8e-05% | 6.4e-05% | 9e-05% | 5 | 0.001909% | 0.00084% | 0.000598% | 0.000906%
Wyoming | Sweetwater | Poly-(oxy-1,2-ethanediyl)-alpha-undecyl-omega-hydroxy | 34398-01-1 | 5 | 0.02947% | 0.00013% | 9.8e-05% | 0.00013% | 5 | 0.001909% | 0.00126% | 0.000904% | 0.001364%
Wyoming | Sweetwater | Quaternary ammonium compounds, bis(hydrogenated tallow alkyl)dimethyl, salts with bentonite | 68953-58-2 | 5 | 0.02947% | 0.01317% | 0.01272% | 0.01697% | 5 | 0.001909% | 0.1276% | 0.1241% | 0.1562%
Wyoming | Sweetwater | Vinylidene chloride/methylacrylate copolymer | 25038-72-6 | 5 | 0.02947% | 0.00378% | 0.002354% | 0.004904% | 5 | 0.001909% | 0.02985% | 0.0224% | 0.05083%
Wyoming | Sweetwater | Acetic acid, cobalt(2+) salt | 71-48-7 | 4 | 0.02357% | 0.009285% | 0.008746% | 0.009858% | 4 | 0.001528% | 10% | 10% | 10%
Wyoming | Sweetwater | Alcohols, C12-14-secondary, ethoxylated | 84133-50-6 | 4 | 0.02357% | 0.1116% | 0.03404% | 0.12% | 4 | 0.001528% | 60% | 60% | 60%
Wyoming | Sweetwater | Calcium chloride | 10043-52-4 | 4 | 0.02357% | 0.03795% | 0.01194% | 0.1434% | 4 | 0.001528% | 99% | 18.95% | 100%
Wyoming | Sweetwater | Methenamine | 100-97-0 | 4 | 0.02357% | 0.6479% | 0.6008% | 0.6823% | 4 | 0.001528% | 2% | 2% | 2%
Wyoming | Sweetwater | Propanol, 1(or 2)-(2-methoxymethylethoxy)- | 34590-94-8 | 4 | 0.02357% | 0.187% | 0.04046% | 0.2146% | 4 | 0.001528% | 60% | 60% | 60%
Wyoming | Sweetwater | Tri-n-butyl tetradecyl phosphonium chloride | 81741-28-8 | 4 | 0.02357% | 0.004535% | 0.001338% | 0.004834% | 4 | 0.001528% | 10% | 10% | 10%
Wyoming | Sweetwater | Alcohols, C11-14-iso-, C13-rich, ethoxylated | 78330-21-9 | 3 | 0.01768% | 0.00427% | 0.003586% | 0.004621% | 3 | 0.001146% | 0.06284% | 0.04086% | 0.06629%
Wyoming | Sweetwater | Alcohols, C7-9-iso-, C8-rich, ethoxylated | 78330-19-5 | 3 | 0.01768% | 0.00863% | 0.007244% | 0.009332% | 3 | 0.001146% | 0.127% | 0.08255% | 0.1339%
Wyoming | Sweetwater | Alcohols, C9-11-iso-, C10-rich, ethoxylated | 78330-20-8 | 3 | 0.01768% | 0.00863% | 0.007244% | 0.009332% | 3 | 0.001146% | 0.127% | 0.08255% | 0.1339%
Wyoming | Sweetwater | Anionic polyacrylamide | 25085-02-3 | 3 | 0.01768% | 0.0009% | 0.000801% | 0.000945% | 3 | 0.001146% | 0.01358% | 0.008612% | 0.01411%
Wyoming | Sweetwater | D-Glucitol | 50-70-4 | 3 | 0.01768% | 0.3104% | 0.2941% | 0.3226% | 3 | 0.001146% | 4.443% | 2.811% | 5.668%
Wyoming | Sweetwater | Ethylenediaminetetraacetic acid tetrasodium salt hydrate | 64-02-8 | 3 | 0.01768% | 1e-05% | 1e-05% | 1e-05% | 3 | 0.001146% | 1e-05% | 1e-05% | 1e-05%
Wyoming | Sweetwater | Oxyalkylated nonyl phenolic resin | 30846-35-6 | 3 | 0.01768% | 0.00645% | 0.005415% | 0.006972% | 3 | 0.001146% | 0.0949% | 0.06171% | 0.1001%
Wyoming | Sweetwater | Polyethylene glycol | 25322-68-3 | 3 | 0.01768% | 0.00192% | 0.001605% | 0.002073% | 3 | 0.001146% | 0.02821% | 0.01835% | 0.02976%
Wyoming | Sweetwater | Polyvinylidene chloride | 9002-85-1 | 3 | 0.01768% | 0.00569% | 0.004916% | 0.006707% | 3 | 0.001146% | 0.0976% | 0.04887% | 0.1015%
Wyoming | Sweetwater | Quaternary ammonium compounds, benzyl-C10-16-alkyldimethyl,áchlorides | 68989-00-4 | 3 | 0.01768% | 0.00427% | 0.003586% | 0.004621% | 3 | 0.001146% | 0.06284% | 0.04086% | 0.06629%
Wyoming | Sweetwater | Sodium borate | 1333-73-9 | 3 | 0.01768% | 0.1506% | 0.14% | 0.1577% | 3 | 0.001146% | 2.268% | 1.447% | 2.465%
Wyoming | Sweetwater | Sorbitan, mono-(9Z)-9-octadecenoate | 1338-43-8 | 3 | 0.01768% | 4e-05% | 3.1e-05% | 4e-05% | 3 | 0.001146% | 0.00058% | 0.000364% | 0.000598%
Wyoming | Sweetwater | Sorbitan, monooctadecenoate, poly(oxy-1,2-ethanediyl) derivis. | 9005-67-8 | 3 | 0.01768% | 2e-05% | 2e-05% | 2e-05% | 3 | 0.001146% | 0.00034% | 0.000214% | 0.000349%
Wyoming | Sweetwater | Thiocyanic acid, ammonium salt | 1762-95-4 | 3 | 0.01768% | 2e-05% | 2e-05% | 2e-05% | 3 | 0.001146% | 0.00036% | 0.000225% | 0.000369%
Wyoming | Sweetwater | Acetophenone | 98-86-2 | 2 | 0.01179% | 6e-05% | 6e-05% | 6e-05% | 2 | 0.0007638% | 0.000685% | 0.0005275% | 0.0008425%
Wyoming | Sweetwater | Aliphatic alcohol polyglycol ether | 68015-67-8 | 2 | 0.01179% | 0.000155% | 0.0001505% | 0.0001595% | 2 | 0.0007638% | 0.00181% | 0.001396% | 0.002224%
Wyoming | Sweetwater | Aromatic ketones | 224635-63-6 | 2 | 0.01179% | 0.00094% | 0.000913% | 0.000967% | 2 | 0.0007638% | 0.01102% | 0.008491% | 0.01355%
Wyoming | Sweetwater | Formalin | 50-00-0 | 2 | 0.01179% | 4e-05% | 4e-05% | 4e-05% | 2 | 0.0007638% | 0.000455% | 0.0003515% | 0.0005585%
Wyoming | Sweetwater | Morpholinium, 4-ethyl-4-hexadecyl-, ethyl sulfate | 78-21-7 | 2 | 0.01179% | 3e-05% | 3e-05% | 3e-05% | 2 | 0.0007638% | 0.000465% | 0.0004515% | 0.0004785%
Wyoming | Sweetwater | Polysorbate 20 | 9005-64-5 | 2 | 0.01179% | 0.00048% | 0.000444% | 0.000516% | 2 | 0.0007638% | 0.00768% | 0.007428% | 0.007932%
Wyoming | Sweetwater | Synthetic organic polymer | 9051-89-2 | 2 | 0.01179% | 0.1009% | 0.09402% | 0.1078% | 2 | 0.0007638% | 1.612% | 1.559% | 1.665%
Wyoming | Sweetwater | Tall oil, ethoxylated | 65071-95-6 | 2 | 0.01179% | 6.5e-05% | 6.05e-05% | 6.95e-05% | 2 | 0.0007638% | 0.00075% | 0.000579% | 0.000921%
Wyoming | Sweetwater | 2-Butoxyethanol | 111-76-2 | 1 | 0.005893% | 0.0399% | 0.0399% | 0.0399% | 2 | 0.0007638% | 15% | 10.5% | 19.5%
Wyoming | Sweetwater | Carbonic acid, dipotassium salt | 584-08-7 | 1 | 0.005893% | 0.00704% | 0.00704% | 0.00704% | 1 | 0.0003819% | 60% | 60% | 60%
Wyoming | Sweetwater | Nitrogen, liquid | 7727-37-9 | 1 | 0.005893% | 17.5% | 17.5% | 17.5% | 1 | 0.0003819% | 100% | 100% | 100%
Wyoming | Sweetwater | Sodium hypochlorite | 7681-52-9 | 1 | 0.005893% | 0.00828% | 0.00828% | 0.00828% | 1 | 0.0003819% | 30% | 30% | 30%
Wyoming | Sweetwater | Water | 7732-18-5 | 1 | 0.005893% | 0.00704% | 0.00704% | 0.00704% | 1 | 0.0003819% | 60% | 60% | 60%
Wyoming | Uinta | Ammonium chloride | 12125-02-9 | 5 | 0.02947% | 0.05983% | 0.02648% | 0.06083% | 9 | 0.003437% | 10% | 10% | 27%
Wyoming | Uinta | Bronopol | 52-51-7 | 5 | 0.02947% | 0.00108% | 0.000984% | 0.001106% | 5 | 0.001909% | 100% | 100% | 100%
Wyoming | Uinta | Carbon dioxide | 124-38-9 | 5 | 0.02947% | 20.05% | 19.75% | 29.2% | 5 | 0.001909% | 100% | 100% | 100%
Wyoming | Uinta | Ethanol | 64-17-5 | 5 | 0.02947% | 0.06416% | 0.05945% | 0.06577% | 6 | 0.002291% | 60% | 60% | 60%
Wyoming | Uinta | Sodium chloride | 7647-14-5 | 5 | 0.02947% | 0.1738% | 0.1286% | 0.1754% | 10 | 0.003819% | 30% | 30% | 30%
Wyoming | Uinta | Sodium chlorite | 7758-19-2 | 5 | 0.02947% | 0.0284% | 0.01707% | 0.02881% | 5 | 0.001909% | 10% | 10% | 10%
Wyoming | Uinta | Terpenes and Terpenoids, sweet orange-oil | 68647-72-3 | 5 | 0.02947% | 0.00535% | 0.004956% | 0.005478% | 6 | 0.002291% | 5% | 5% | 5%
Wyoming | Uinta | Carbonic acid, dipotassium salt | 584-08-7 | 4 | 0.02357% | 0.13% | 0.1147% | 0.1318% | 4 | 0.001528% | 60% | 60% | 60%
Wyoming | Uinta | Zirconium, acetate lactate oxo ammonium complexes | 68909-34-2 | 4 | 0.02357% | 0.1104% | 0.094% | 0.1118% | 4 | 0.001528% | 60% | 60% | 60%
Wyoming | Uinta | Distillates, petroleum, hydrotreated light | 64742-47-8 | 3 | 0.01768% | 0.00041% | 0.000167% | 0.000437% | 3 | 0.001146% | 30% | 30% | 30%
Wyoming | Uinta | Acetic acid | 64-19-7 | 2 | 0.01179% | 0.00655% | 0.000952% | 0.01215% | 2 | 0.0007638% | 30% | 30% | 30%
Wyoming | Uinta | Ammonium acetate | 631-61-8 | 2 | 0.01179% | 0.02183% | 0.003163% | 0.04049% | 2 | 0.0007638% | 100% | 100% | 100%
Wyoming | Uinta | 1-Propanol | 71-23-8 | 1 | 0.005893% | 0.01096% | 0.01096% | 0.01096% | 1 | 0.0003819% | 30% | 30% | 30%
Wyoming | Uinta | Glycerin, natural | 56-81-5 | 1 | 0.005893% | 0.01096% | 0.01096% | 0.01096% | 1 | 0.0003819% | 30% | 30% | 30%
Wyoming | Uinta | Naphtha, petroleum, hydrotreated heavy | 64742-48-9 | 1 | 0.005893% | 0.06306% | 0.06306% | 0.06306% | 1 | 0.0003819% | 60% | 60% | 60%
Wyoming | Uinta | Triisopropanolamine | 122-20-3 | 1 | 0.005893% | 0.016% | 0.016% | 0.016% | 1 | 0.0003819% | 30% | 30% | 30%
Wyoming | Uinta | Zirconium,tetrakis[2-[bis(2-hydroxyethyl)amino-kN]ethanolato-kO]- | 101033-44-7 | 1 | 0.005893% | 0.03655% | 0.03655% | 0.03655% | 1 | 0.0003819% | 100% | 100% | 100%

## Oil&Gas_All
Additive ingredients reported in oil and gas disclosures
Frequency of reported use (by disclosure count) and summary statistics of maximum concentrations of additive ingredients in hydraulic fracturing fluid and in additives reported for oil and gas disclosures in the project database. Note that percentages of disclosures and percentages of ingredient records are relative to the number of both oil and gas disclosures in the project database and the number of ingredient records in those disclosures that met the quality assurance criteria and other, query-specific criteria. Ingredient names have been standardized by the EPA based on the CASRN in the project database.
|  | Maximum concentration in fracturing fluid (% by mass) |  |  |  |  | Maximum concentration in additive (% by mass)
EPA-standardized chemical name | CASRN | Number of disclosures | Percent of disclosures | Median | 5th percentile | 95th percentile | Number of ingredient records | Percent of ingredient records | Median | 5th percentile | 95th percentile
Methanol | 67-56-1 | 24753 | 72.07% | 0.00923% | 0.00011% | 0.1151% | 45556 | 7.493% | 30% | 0.4403% | 100%
Distillates, petroleum, hydrotreated light | 64742-47-8 | 22463 | 65.41% | 0.02489% | 0.00131% | 0.3547% | 30284 | 4.981% | 30% | 0.7% | 70%
Hydrochloric acid | 7647-01-0 | 22380 | 65.16% | 0.1455% | 0.008259% | 1.332% | 25571 | 4.206% | 15% | 2.814% | 60%
Water | 7732-18-5 | 16536 | 48.15% | 0.528% | 0.00065% | 82.07% | 41030 | 6.748% | 65% | 5% | 100%
Isopropanol | 67-63-0 | 16039 | 46.7% | 0.00379% | 2e-05% | 0.1482% | 22301 | 3.668% | 20% | 0.3% | 100%
Ethylene glycol | 107-21-1 | 15800 | 46.01% | 0.01567% | 0.00027% | 0.1148% | 20014 | 3.292% | 30% | 0.59% | 60%
Peroxydisulfuric acid, diammonium salt | 7727-54-0 | 14968 | 43.58% | 0.00688% | 0.0001% | 0.06391% | 19125 | 3.145% | 100% | 0.1099% | 100%
Sodium hydroxide | 1310-73-2 | 13265 | 38.62% | 0.00915% | 4e-05% | 0.07725% | 15942 | 2.622% | 10% | 0.08518% | 51.5%
Guar gum | 9000-30-0 | 12696 | 36.97% | 0.1584% | 0.00187% | 0.4184% | 13018 | 2.141% | 50% | 1.605% | 100%
Quartz | 14808-60-7 | 12335 | 35.92% | 0.00333% | 3e-05% | 11.83% | 17365 | 2.856% | 2% | 0.1% | 96.66%
Glutaraldehyde | 111-30-8 | 11562 | 33.67% | 0.00722% | 0.00039% | 0.02295% | 12038 | 1.98% | 27% | 0.04% | 60%
Propargyl alcohol | 107-19-7 | 11410 | 33.22% | 0.00015% | 1e-05% | 0.002765% | 12092 | 1.989% | 8% | 0.00322% | 30%
Potassium hydroxide | 1310-58-3 | 10049 | 29.26% | 0.00696% | 0% | 0.05329% | 11223 | 1.846% | 15% | 0.14% | 50%
Ethanol | 64-17-5 | 9861 | 28.71% | 0.00341% | 6e-05% | 0.09844% | 11240 | 1.849% | 30% | 1% | 60%
Acetic acid | 64-19-7 | 8186 | 23.84% | 0.003275% | 0% | 0.03743% | 9330 | 1.535% | 50% | 1% | 90%
Citric acid | 77-92-9 | 8142 | 23.71% | 0.00271% | 6e-05% | 0.01702% | 8376 | 1.378% | 60% | 7% | 100%
2-Butoxyethanol | 111-76-2 | 7347 | 21.39% | 0.0047% | 0% | 0.1405% | 9282 | 1.527% | 10% | 0.29% | 60%
Sodium chloride | 7647-14-5 | 7300 | 21.26% | 0.008295% | 0% | 0.1425% | 8621 | 1.418% | 30% | 0.02% | 50%
Solvent naphtha, petroleum, heavy arom. | 64742-94-5 | 7108 | 20.7% | 0.00506% | 2e-05% | 0.03468% | 7879 | 1.296% | 10% | 0.00052% | 30%
Naphthalene | 91-20-3 | 6354 | 18.5% | 0.001365% | 0% | 0.005547% | 6588 | 1.084% | 5% | 0.002337% | 5%
2,2-Dibromo-3-nitrilopropionamide | 10222-01-2 | 5656 | 16.47% | 0.00185% | 1e-05% | 0.02245% | 5786 | 0.9516% | 97.6% | 10% | 100%
Phenolic resin | 9003-35-4 | 4961 | 14.45% | 0.1154% | 0.00456% | 1.127% | 5137 | 0.8449% | 5% | 0.8003% | 20%
Choline chloride | 67-48-1 | 4741 | 13.8% | 0.06228% | 0.00068% | 0.1355% | 4805 | 0.7903% | 75% | 0.75% | 80%
Methenamine | 100-97-0 | 4693 | 13.66% | 0.01038% | 0% | 0.2068% | 4821 | 0.7929% | 1% | 0% | 2%
Carbonic acid, dipotassium salt | 584-08-7 | 4556 | 13.27% | 0.03913% | 0% | 0.1475% | 4614 | 0.7589% | 60% | 30% | 60%
1,2,4-Trimethylbenzene | 95-63-6 | 4347 | 12.66% | 0.00067% | 0% | 0.006846% | 4380 | 0.7204% | 1% | 0.01% | 20%
Quaternary ammonium compounds, benzyl-C12-16-alkyldimethyl, chlorides | 68424-85-1 | 4258 | 12.4% | 0.00194% | 0% | 0.004112% | 4352 | 0.7158% | 7% | 3% | 10%
Poly(oxy-1,2-ethanediyl)-nonylphenyl-hydroxy (mixture) | 127087-87-0 | 4123 | 12.01% | 0.00253% | 1e-05% | 0.008889% | 4141 | 0.6811% | 5% | 5% | 10%
Formic acid | 64-18-6 | 4066 | 11.84% | 0.002085% | 0% | 0.03034% | 4536 | 0.746% | 60% | 0.11% | 98%
Sodium chlorite | 7758-19-2 | 3803 | 11.07% | 0.003998% | 0.000181% | 0.0374% | 3869 | 0.6363% | 10% | 5% | 30%
Nonyl phenol ethoxylate | 9016-45-9 | 3793 | 11.04% | 0.00884% | 3e-05% | 0.08521% | 4456 | 0.7329% | 10% | 5% | 54%
Tetrakis(hydroxymethyl)phosphonium sulfate | 55566-30-8 | 3775 | 10.99% | 0.01132% | 0.00025% | 0.06532% | 3904 | 0.6421% | 60% | 0.02929% | 100%
Polyethylene glycol | 25322-68-3 | 3721 | 10.83% | 0.0035% | 1e-05% | 0.03847% | 3758 | 0.6181% | 20% | 0.007127% | 70%
Ammonium chloride | 12125-02-9 | 3491 | 10.16% | 0.00248% | 0.0002923% | 0.02151% | 3578 | 0.5885% | 10% | 1.5% | 30%
Sodium persulfate | 7775-27-1 | 3488 | 10.16% | 0.00167% | 2e-05% | 0.0219% | 3504 | 0.5763% | 100% | 100% | 100%
Tetramethylammonium chloride | 75-57-0 | 3286 | 9.568% | 0.06118% | 0.0004125% | 0.16% | 3290 | 0.5411% | 15% | 0.26% | 60%
N,N-Dimethylformamide | 68-12-2 | 3147 | 9.163% | 0.00031% | 2e-05% | 0.002537% | 3151 | 0.5182% | 13% | 10% | 40%
Boric acid | 10043-35-3 | 3118 | 9.079% | 0.01383% | 0.0001688% | 0.1146% | 3133 | 0.5153% | 25% | 15% | 60%
Diatomaceous earth, calcined | 91053-39-3 | 3108 | 9.05% | 0.01692% | 0.00061% | 0.06428% | 4320 | 0.7105% | 100% | 60% | 100%
Boron sodium oxide | 1330-43-4 | 3040 | 8.852% | 0.01403% | 1e-05% | 0.04871% | 3043 | 0.5005% | 30% | 0.03334% | 30%
Ethoxylated propoxylated C12-14 alcohols | 68439-51-0 | 2966 | 8.636% | 0.005945% | 0.0003938% | 0.01678% | 3097 | 0.5094% | 2% | 2% | 2.5%
Thiourea polymer | 68527-49-1 | 2905 | 8.459% | 0.00031% | 4e-05% | 0.00401% | 2909 | 0.4784% | 30% | 0.002338% | 30%
Didecyl dimethyl ammonium chloride | 7173-51-5 | 2808 | 8.176% | 0.00261% | 0% | 0.005516% | 2816 | 0.4631% | 10% | 3% | 100%
Ethoxylated C14-15 alcohols | 68951-67-7 | 2784 | 8.106% | 0.00055% | 4e-05% | 0.005569% | 2789 | 0.4587% | 30% | 0.00099% | 30%
Alkenes, C>10 .alpha.- | 64743-02-8 | 2696 | 7.85% | 0.0001% | 1e-05% | 0.00061% | 2701 | 0.4442% | 5% | 0.0004% | 5%
Sodium erythorbate | 6381-77-7 | 2385 | 6.944% | 0.0006% | 2e-05% | 0.005878% | 2386 | 0.3924% | 100% | 0.002118% | 100%
Ethylenediaminetetraacetic acid tetrasodium salt hydrate | 64-02-8 | 2349 | 6.84% | 0.00322% | 1e-05% | 0.07227% | 2350 | 0.3865% | 0.1318% | 1e-05% | 100%
Fatty acids, tall-oil | 61790-12-3 | 2303 | 6.706% | 0.00036% | 5e-05% | 0.003109% | 2308 | 0.3796% | 10% | 0.001991% | 30%
Potassium metaborate | 13709-94-9 | 2302 | 6.703% | 0.01799% | 0% | 0.05913% | 2306 | 0.3793% | 60% | 20% | 60%
Sodium tetraborate decahydrate | 1303-96-4 | 2299 | 6.694% | 0.02689% | 0% | 0.0649% | 2309 | 0.3798% | 30% | 0.17% | 30%
Phosphonic acid | 13598-36-2 | 2271 | 6.613% | 0.00016% | 0% | 0.00057% | 2336 | 0.3842% | 1% | 1% | 3%
Tri-n-butyl tetradecyl phosphonium chloride | 81741-28-8 | 2211 | 6.438% | 0.00234% | 0% | 0.01798% | 2285 | 0.3758% | 10% | 5% | 10%
Glycine, N,N-bis(carboxymethyl)-, trisodium salt | 5064-31-3 | 2196 | 6.394% | 0.00021% | 1e-05% | 0.002002% | 2200 | 0.3618% | 1% | 0% | 40%
Sodium perborate tetrahydrate | 10486-00-7 | 2187 | 6.368% | 0.00551% | 0.0001% | 0.135% | 2197 | 0.3613% | 100% | 15% | 100%
2-Mercaptoethanol | 60-24-2 | 2118 | 6.167% | 0.00489% | 0% | 0.02928% | 2258 | 0.3714% | 100% | 75% | 100%
Benzyl chloride | 100-44-7 | 1992 | 5.8% | 1e-05% | 0% | 0.01828% | 2015 | 0.3314% | 1% | 0.01% | 1%
Glycerin, natural | 56-81-5 | 1979 | 5.762% | 0.00877% | 0.0004171% | 0.04316% | 1982 | 0.326% | 30% | 0.125% | 40%
Naphtha, petroleum, hydrotreated heavy | 64742-48-9 | 1842 | 5.363% | 0.06649% | 0% | 0.3934% | 1852 | 0.3046% | 60% | 1% | 70%
Alkylaryl sulphonic acid | 27176-87-0 | 1806 | 5.259% | 0.000955% | 0% | 0.01337% | 1854 | 0.3049% | 5% | 2% | 100%
Diethylene glycol | 111-46-6 | 1806 | 5.259% | 0.00078% | 3e-05% | 0.02204% | 1817 | 0.2988% | 5% | 0.001194% | 10%
Sodium hypochlorite | 7681-52-9 | 1798 | 5.235% | 0.01299% | 0% | 0.03434% | 2034 | 0.3345% | 30% | 12.5% | 30%
Ammonium acetate | 631-61-8 | 1756 | 5.113% | 0.01059% | 0% | 0.08877% | 1765 | 0.2903% | 100% | 6% | 100%
Potassium chloride | 7447-40-7 | 1723 | 5.017% | 0.00328% | 0% | 3.222% | 1732 | 0.2849% | 10% | 2.091% | 100%
Triethanolamine | 102-71-6 | 1645 | 4.79% | 0.04581% | 0% | 0.1155% | 1790 | 0.2944% | 65% | 0.2354% | 100%
1-Propanol | 71-23-8 | 1643 | 4.784% | 0.00948% | 0.00015% | 0.02671% | 1648 | 0.271% | 30% | 0.3% | 30%
Tetrahydro-3,5-dimethyl,2H-1,3,5-thiadiazine-2-thione | 533-74-4 | 1604 | 4.67% | 0.005655% | 1e-05% | 0.01262% | 1610 | 0.2648% | 24% | 1e-05% | 98%
Citrus terpenes | 94266-47-4 | 1559 | 4.539% | 0.02468% | 0% | 0.07912% | 1563 | 0.2571% | 30% | 5% | 60%
Distillates, petroleum, hydrotreated light paraffinic | 64742-55-8 | 1527 | 4.446% | 0.1146% | 0.02757% | 0.42% | 1529 | 0.2515% | 30% | 30% | 60%
1-Benzylquinolinium chloride | 15619-48-4 | 1522 | 4.432% | 8e-05% | 2e-05% | 0.001326% | 1523 | 0.2505% | 10% | 10% | 10%
Cinnamaldehyde (3-phenyl-2-propenal) | 104-55-2 | 1489 | 4.336% | 0.000163% | 1e-05% | 0.00148% | 1489 | 0.2449% | 5% | 5% | 30%
Sodium thiosulfate | 7772-98-7 | 1471 | 4.283% | 0.07394% | 5e-05% | 0.3355% | 1476 | 0.2428% | 30% | 0.2163% | 60%
Acetic anhydride | 108-24-7 | 1424 | 4.146% | 0.004155% | 0.000329% | 0.04087% | 1439 | 0.2367% | 100% | 30% | 100%
Tetradecyl dimethyl benzyl ammonium chloride | 139-08-2 | 1420 | 4.135% | 0.00121% | 0.00041% | 0.00525% | 1424 | 0.2342% | 5% | 2.5% | 10%
Hemicellulase Enzyme Concentrate | 9025-56-3 | 1397 | 4.068% | 0.00139% | 3e-05% | 0.003834% | 1407 | 0.2314% | 3% | 0.1% | 3%
Terpenes and Terpenoids, sweet orange-oil | 68647-72-3 | 1390 | 4.047% | 0.00629% | 0.0007025% | 0.03286% | 1406 | 0.2312% | 5% | 5% | 30%
Calcium chloride | 10043-52-4 | 1341 | 3.905% | 0.004% | 0.00033% | 0.1053% | 1419 | 0.2334% | 5% | 0% | 100%
2-Ethylhexanol | 104-76-7 | 1340 | 3.902% | 0.0036% | 0% | 0.008315% | 1372 | 0.2257% | 7% | 0.00028% | 40%
Isotridecanol, ethoxylated | 9043-30-5 | 1339 | 3.899% | 0.01048% | 2e-05% | 0.02559% | 1354 | 0.2227% | 5% | 0.05% | 5%
Cupric chloride dihydrate | 10125-13-0 | 1335 | 3.887% | 0.00062% | 0% | 0.01247% | 1462 | 0.2405% | 7% | 5% | 100%
Sorbitan, mono-(9Z)-9-octadecenoate | 1338-43-8 | 1280 | 3.727% | 0.00149% | 0% | 0.00492% | 1293 | 0.2127% | 5% | 0.001012% | 100%
Copolymer of acrylamide and sodium acrylate | 25987-30-8 | 1246 | 3.628% | 0.01575% | 0% | 0.04174% | 1247 | 0.2051% | 40% | 10% | 100%
Ammonium hydroxide | 1336-21-6 | 1218 | 3.546% | 0.0003% | 9e-05% | 0.003319% | 1234 | 0.203% | 5% | 5% | 12%
Ethoxylated C12-16 alcohols | 68551-12-2 | 1218 | 3.546% | 0.00337% | 0.00049% | 0.01631% | 1222 | 0.201% | 7% | 4% | 40%
Formic acid, potassium salt | 590-29-4 | 1215 | 3.538% | 0.04513% | 0.00115% | 0.1072% | 1218 | 0.2003% | 60% | 30% | 60%
2-Propenoic acid, polymer with 2-propenamide | 9003-06-9 | 1176 | 3.424% | 0.01081% | 0.0006435% | 0.0408% | 1187 | 0.1952% | 32% | 28% | 70%
Poly(oxy-1,2-ethanediyl), alpha-(nonylphenyl)-omega-hydroxy- , branched | 68412-54-4 | 1175 | 3.421% | 0.000126% | 3.49e-05% | 0.0007893% | 1175 | 0.1933% | 5% | 5% | 13%
Copper(II) chloride | 7447-39-4 | 1160 | 3.378% | 0.00033% | 0.0001% | 0.004601% | 1172 | 0.1928% | 5% | 0.01% | 100%
1,2-Propylene glycol | 57-55-6 | 1147 | 3.34% | 0.01807% | 3.3e-05% | 0.05386% | 1726 | 0.2839% | 30% | 2.629% | 70%
Tar bases, quinoline derivatives, benzyl chloride-quaternized | 72480-70-7 | 1146 | 3.337% | 0.00022% | 2e-05% | 0.00131% | 1146 | 0.1885% | 10% | 2.575% | 13%
Sodium bromate | 7789-38-0 | 1135 | 3.305% | 0.00552% | 4.7e-05% | 0.05619% | 1171 | 0.1926% | 0.1068% | 0.003475% | 100%
Magnesium chloride | 7786-30-3 | 1130 | 3.29% | 0.00014% | 0% | 0.001547% | 1132 | 0.1862% | 5% | 0.3148% | 10%
Alcohols, C12-14-secondary, ethoxylated | 84133-50-6 | 1128 | 3.284% | 0.003095% | 0% | 0.1209% | 1137 | 0.187% | 60% | 1% | 70%
C10-C16 ethoxylated alcohol | 68002-97-1 | 1117 | 3.252% | 0.00059% | 4e-05% | 0.004616% | 1117 | 0.1837% | 0.01347% | 0% | 30%
Magnesium nitrate | 10377-60-3 | 1103 | 3.212% | 0.00028% | 0% | 0.000708% | 1104 | 0.1816% | 10% | 10% | 10%
Triethyl phosphate | 78-40-0 | 1089 | 3.171% | 8e-05% | 2e-05% | 0.0003518% | 1089 | 0.1791% | 3% | 2.5% | 7%
2-Methyl-3(2H)-isothiazolone | 2682-20-4 | 1083 | 3.153% | 0.00014% | 0% | 0.000378% | 1084 | 0.1783% | 5% | 5% | 5%
5-Chloro-2-methyl-3(2H)-isothiazolone | 26172-55-4 | 1081 | 3.148% | 0.00028% | 0% | 0.00077% | 1082 | 0.178% | 10% | 10% | 10%
Poly(oxy-1,2-ethanediyl), alpha-hexyl-omega-hydroxy | 31726-34-8 | 1064 | 3.098% | 0.008535% | 0.003354% | 0.02147% | 1064 | 0.175% | 0.1175% | 0.03866% | 13%
Diethanolamine | 111-42-2 | 1041 | 3.031% | 0.00328% | 0% | 0.01513% | 1449 | 0.2383% | 5% | 2% | 30%
White mineral oil, petroleum | 8042-47-5 | 1041 | 3.031% | 0.03147% | 0.00215% | 0.1299% | 1077 | 0.1771% | 91% | 30% | 100%
Zirconium, acetate lactate oxo ammonium complexes | 68909-34-2 | 1031 | 3.002% | 0.01277% | 0.00162% | 0.1164% | 1032 | 0.1697% | 60% | 30% | 60%
Cristobalite | 14464-46-1 | 966 | 2.813% | 3e-05% | 0% | 0.0001075% | 966 | 0.1589% | 1% | 1% | 1%
Alcohols, C7-9-iso-, C8-rich, ethoxylated | 78330-19-5 | 939 | 2.734% | 0.00577% | 1e-05% | 0.05667% | 943 | 0.1551% | 0.08764% | 0.001342% | 5%
Nonoxynolá | 26027-38-3 | 890 | 2.591% | 0.00048% | 0% | 0.1829% | 1138 | 0.1872% | 10% | 0% | 60%
tert-Butyl Hydroperoxide (70% Solution in Water) | 75-91-2 | 890 | 2.591% | 0.00137% | 0% | 0.01413% | 905 | 0.1488% | 15% | 5% | 70%
Alcohols, C9-11-iso-, C10-rich, ethoxylated | 78330-20-8 | 885 | 2.577% | 0.00572% | 2e-05% | 0.01251% | 893 | 0.1469% | 0.06604% | 0.001264% | 5%
Coconut oil acid/Diethanolamine condensate (2:1) | 68603-42-9 | 875 | 2.548% | 0.0075% | 0% | 0.02461% | 913 | 0.1502% | 20% | 2% | 30%
Hydrogen peroxide | 7722-84-1 | 875 | 2.548% | 0.00105% | 0.0001% | 0.009552% | 875 | 0.1439% | 7% | 0.00058% | 30%
Sodium sulfate | 7757-82-6 | 844 | 2.457% | 4e-05% | 0% | 0.001666% | 844 | 0.1388% | 2% | 0.1% | 2%
Boric acid, dipotassium salt | 1332-77-0 | 836 | 2.434% | 0.005865% | 0% | 0.116% | 836 | 0.1375% | 14% | 0.2498% | 60%
Propylene pentamer | 15220-87-8 | 831 | 2.42% | 0.0869% | 0.002356% | 0.2758% | 1133 | 0.1863% | 60% | 15% | 100%
Diethylenetriamine | 111-40-0 | 827 | 2.408% | 0.0032% | 0% | 0.006448% | 833 | 0.137% | 60% | 5% | 60%
Zirconium,tetrakis[2-[bis(2-hydroxyethyl)amino-kN]ethanolato-kO]- | 101033-44-7 | 804 | 2.341% | 0.02803% | 0.007391% | 0.05612% | 807 | 0.1327% | 100% | 60% | 100%
1-Butoxy-2-propanol | 5131-66-8 | 795 | 2.315% | 0.01395% | 0.003436% | 0.02754% | 796 | 0.1309% | 5% | 5% | 5%
Chloride | 16887-00-6 | 793 | 2.309% | 0.03207% | 0% | 0.04708% | 796 | 0.1309% | 30% | 30% | 30%
Magnesium oxide (MgO) | 1309-48-4 | 787 | 2.292% | 0.00294% | 3e-05% | 0.01528% | 792 | 0.1303% | 60% | 0.6% | 60%
Ethoxylated C12-14 alcohols | 68439-50-9 | 767 | 2.233% | 0.00159% | 0.000213% | 0.005294% | 768 | 0.1263% | 5% | 4% | 5%
1,2-Ethanediaminium, N, N'-bis[2-[bis(2-hydroxyethyl)methylammonio]ethyl]-N,N'bis(2-hydroxyethyl)-N,N'-dimethyl-,tetrachloride | 138879-94-4 | 763 | 2.222% | 0.03386% | 0.00023% | 0.07054% | 768 | 0.1263% | 60% | 60% | 60%
Aminotrimethylene phosphonic acid | 6419-19-8 | 759 | 2.21% | 0.00561% | 0.000993% | 0.02077% | 760 | 0.125% | 30% | 30% | 30%
Monoethanolamine borate | 26038-87-9 | 754 | 2.195% | 0.05618% | 0.01107% | 0.1542% | 756 | 0.1243% | 100% | 60% | 100%
Calcium peroxide | 1305-79-9 | 747 | 2.175% | 0.00123% | 0% | 0.009911% | 748 | 0.123% | 15% | 8% | 30%
Magnesium peroxide (Mg(O2)) | 14452-57-4 | 745 | 2.169% | 0.00195% | 2e-05% | 0.003948% | 769 | 0.1265% | 30% | 0.3% | 40%
Sodium metaborate tetrahydrate | 10555-76-7 | 733 | 2.134% | 0.00677% | 2e-05% | 0.1495% | 734 | 0.1207% | 25% | 24% | 100%
Nitrogen, liquid | 7727-37-9 | 728 | 2.12% | 15.44% | 1.357% | 29.03% | 728 | 0.1197% | 100% | 24.88% | 100%
Alcohols, C11-14-iso-, C13-rich, ethoxylated | 78330-21-9 | 714 | 2.079% | 0.0033% | 3e-05% | 0.006666% | 714 | 0.1174% | 0.02488% | 0.000433% | 0.06229%
Hemicellulase enzyme | 9012-54-8 | 713 | 2.076% | 0.0001% | 0% | 0.02797% | 715 | 0.1176% | 15% | 15% | 15%
Bronopol | 52-51-7 | 700 | 2.038% | 0.00151% | 2.95e-05% | 0.007386% | 702 | 0.1155% | 100% | 100% | 100%
Ethanolamine | 141-43-5 | 700 | 2.038% | 0.00107% | 0% | 0.007371% | 702 | 0.1155% | 7% | 5% | 10%
Triethanolamine polyphosphate ester | 68131-71-5 | 695 | 2.024% | 0.00255% | 0.00172% | 0.004447% | 695 | 0.1143% | 7% | 7% | 15%
(4R)-1-methyl-4-(prop-1-en-2-yl)cyclohexene | 5989-27-5 | 667 | 1.942% | 0.00848% | 0% | 0.1319% | 668 | 0.1099% | 20% | 10% | 100%
Talc | 14807-96-6 | 666 | 1.939% | 0.00012% | 1e-05% | 0.007125% | 666 | 0.1095% | 0.00075% | 0% | 10%
Acrylic polymers | 26006-22-4 | 661 | 1.925% | 0.00094% | 0.00029% | 0.00585% | 664 | 0.1092% | 50% | 50% | 60%
Oxyalkylated nonyl phenolic resin | 30846-35-6 | 639 | 1.861% | 0.0053% | 5e-05% | 0.01022% | 639 | 0.1051% | 0.04008% | 0.000281% | 0.1144%
N,N-Dimethyldecylamine oxide | 2605-79-0 | 638 | 1.858% | 0.01857% | 0.009469% | 0.02831% | 638 | 0.1049% | 0.1395% | 0.06749% | 10%
Acetic acid, mercapto-, monoammonium salt | 5421-46-5 | 621 | 1.808% | 0.03145% | 0.00825% | 0.07778% | 621 | 0.1021% | 0.19% | 0.09% | 100%
Quaternary ammonium compounds, benzyl-C10-16-alkyldimethyl,áchlorides | 68989-00-4 | 608 | 1.77% | 0.003465% | 3e-05% | 0.006853% | 608 | 0.1% | 0.02645% | 3.7e-05% | 0.05085%
Glycolic acid | 79-14-1 | 596 | 1.735% | 0.0011% | 0.000625% | 0.0103% | 596 | 0.09802% | 15% | 15% | 100%
Vinylidene chloride/methylacrylate copolymer | 25038-72-6 | 594 | 1.73% | 0.00222% | 0.00019% | 0.01551% | 594 | 0.0977% | 0.02% | 0.001606% | 20%
Methoxyacetic acid | 625-45-6 | 585 | 1.703% | 0.00037% | 0.00022% | 0.01004% | 585 | 0.09621% | 5% | 5% | 100%
Quaternary ammonium compounds, (oxydi-2,1-ethanediyl)bis[coco alkyldimethyl, dichlorides | 68607-28-3 | 537 | 1.564% | 0.0023% | 4.3e-05% | 0.004009% | 537 | 0.08832% | 30% | 5% | 60%
Triethylene glycol | 112-27-6 | 533 | 1.552% | 0.02569% | 0.00789% | 10% | 545 | 0.08964% | 20% | 1% | 20%
Formalin | 50-00-0 | 532 | 1.549% | 2e-05% | 0% | 0.001574% | 533 | 0.08766% | 0.1% | 0% | 10%
Formamide | 75-12-7 | 526 | 1.532% | 0.00076% | 0% | 0.5485% | 528 | 0.08684% | 30% | 30% | 30%
Pluronic F-127 | 9003-11-6 | 503 | 1.465% | 0.01627% | 5e-05% | 0.02996% | 533 | 0.08766% | 30% | 0.01641% | 30%
Corn sugar gum | 11138-66-2 | 497 | 1.447% | 0.0095% | 0% | 0.0163% | 533 | 0.08766% | 0.09804% | 0.02233% | 37%
Sodium acetate | 127-09-3 | 497 | 1.447% | 0.0064% | 0.000356% | 0.03374% | 497 | 0.08174% | 5% | 4.4% | 20%
Sodium bisulfite, mixture of NaHSO3 and Na2S2O5 | 7631-90-5 | 494 | 1.438% | 0.000535% | 0% | 0.01861% | 618 | 0.1016% | 64% | 1% | 64%
Glycolic acid sodium salt | 2836-32-0 | 485 | 1.412% | 0.00012% | 5e-05% | 0.001304% | 485 | 0.07977% | 0.01% | 0.000332% | 3.5%
Sulfuric acid | 7664-93-9 | 463 | 1.348% | 0% | 0% | 0.0003% | 510 | 0.08388% | 0.01% | 0.00014% | 1.5%
2-bromo-3-nitrilopropionamide | 1113-55-9 | 460 | 1.339% | 3e-05% | 0% | 0.00076% | 462 | 0.07599% | 5% | 5% | 5%
Trimethylamine quaternized polyepichlorohydrin | 51838-31-4 | 449 | 1.307% | 0.02675% | 0.005584% | 0.06104% | 449 | 0.07385% | 60% | 60% | 60%
Ammonia | 7664-41-7 | 445 | 1.296% | 0.00131% | 9.7e-05% | 0.004398% | 446 | 0.07335% | 5% | 5% | 10%
1-Propanol, zirconium(4+) salt | 23519-77-9 | 443 | 1.29% | 0.01271% | 0.00014% | 0.0227% | 443 | 0.07286% | 18% | 0.3% | 30%
1-Decanol | 112-30-1 | 441 | 1.284% | 7e-05% | 1e-05% | 0.0006% | 441 | 0.07253% | 7% | 5% | 10%
1-Octanol | 111-87-5 | 438 | 1.275% | 7e-05% | 1e-05% | 0.0003715% | 438 | 0.07204% | 7% | 2.5% | 7%
Solvent naphtha, petroleum, heavy aliph. | 64742-96-7 | 427 | 1.243% | 0.07525% | 0.003337% | 0.4498% | 439 | 0.0722% | 65% | 48% | 100%
Propanol, 1(or 2)-(2-methoxymethylethoxy)- | 34590-94-8 | 418 | 1.217% | 0.01077% | 0% | 0.1919% | 457 | 0.07516% | 60% | 0.02851% | 100%
Dibromoacetonitrile | 3252-43-5 | 417 | 1.214% | 0.00108% | 4e-05% | 0.002992% | 422 | 0.06941% | 5% | 3% | 5%
Quaternary ammonium compounds, dicoco alkyldimethyl, chlorides | 61789-77-3 | 416 | 1.211% | 0.00044% | 0.0001575% | 0.000865% | 416 | 0.06842% | 0.00342% | 0% | 0.01288%
1-Butanol | 71-36-3 | 412 | 1.2% | 0.06963% | 0.03735% | 0.1328% | 412 | 0.06776% | 0.21% | 0.108% | 0.52%
Dodecylbenzenesulfonic acid, monoethanolamine salt | 26836-07-7 | 405 | 1.179% | 0.00887% | 2e-05% | 0.0142% | 406 | 0.06677% | 13% | 13% | 15%
Sodium carbonate | 497-19-8 | 402 | 1.171% | 0.002245% | 0% | 0.09301% | 402 | 0.06612% | 100% | 0.02415% | 100%
Anionic polyacrylamide | 25085-02-3 | 399 | 1.162% | 0.013% | 0.001123% | 0.03679% | 410 | 0.06743% | 0.2159% | 0.01% | 0.7122%
Stannous chloride dihydrate | 10025-69-1 | 392 | 1.141% | 0.002955% | 0% | 0.008989% | 393 | 0.06464% | 60% | 10% | 60%
Oils, pine | 8002-09-3 | 390 | 1.136% | 0.00018% | 1e-05% | 0.09142% | 391 | 0.06431% | 5% | 5% | 5%
Sulfamic acid | 5329-14-6 | 390 | 1.136% | 0% | 0% | 0.0142% | 391 | 0.06431% | 15% | 4% | 100%
Attapulgite | 12174-11-7 | 385 | 1.121% | 0.00209% | 0.000148% | 0.008891% | 386 | 0.06349% | 5% | 5% | 5%
Distillates, petroleum, hydrotreated middle | 64742-46-7 | 376 | 1.095% | 0.0001% | 3e-05% | 0.2686% | 378 | 0.06217% | 5% | 5% | 60%
Guar gum, carboxymethyl 2-hydroxypropyl ether, sodium salt | 68130-15-4 | 375 | 1.092% | 0.2413% | 0.01731% | 0.5852% | 376 | 0.06184% | 60% | 1.118% | 100%
Benzylhexadecyldimethylammonium chloride | 122-18-9 | 367 | 1.069% | 0.00054% | 0.00019% | 0.00056% | 367 | 0.06036% | 5% | 1.25% | 5%
Thiocyanic acid, ammonium salt | 1762-95-4 | 360 | 1.048% | 0.00032% | 2e-05% | 0.0009615% | 360 | 0.05921% | 0.00572% | 0% | 0.02%
Sorbitan, monooctadecenoate, poly(oxy-1,2-ethanediyl) derivis. | 9005-67-8 | 358 | 1.042% | 0.000305% | 2e-05% | 0.0009015% | 358 | 0.05888% | 0.005395% | 0% | 0.01777%
Ethoxylated C9-11 alcohols | 68439-46-3 | 350 | 1.019% | 0.0043% | 0.001465% | 0.008859% | 461 | 0.07582% | 10% | 0.04054% | 10%
Potassium acetate | 127-08-2 | 348 | 1.013% | 3e-05% | 0% | 0.0006308% | 348 | 0.05724% | 7% | 1e-05% | 7%
Quaternary ammonium compounds, benzyl-C12-18-alkyldimethyl, chlorides | 68391-01-5 | 347 | 1.01% | 0.00336% | 0.001611% | 0.01996% | 347 | 0.05707% | 10% | 10% | 40%
Magnesium hydroxide | 1309-42-8 | 346 | 1.007% | 0.002565% | 0.0001425% | 0.005815% | 346 | 0.05691% | 5% | 5% | 60%
Phosphoric acid Divosan X-Tend formulation | 7664-38-2 | 341 | 0.9929% | 0.000258% | 0% | 0.02655% | 396 | 0.06513% | 1% | 1% | 100%
Carboxymethyl guar gum, sodium salt (GW-45) | 39346-76-4 | 340 | 0.99% | 0.1748% | 0.1119% | 0.2636% | 340 | 0.05592% | 40% | 40% | 50%
Raffinates, petroleum, sorption process | 64741-85-1 | 339 | 0.9871% | 0.09917% | 0% | 0.555% | 465 | 0.07648% | 60% | 60% | 100%
Chlorine dioxide | 10049-04-4 | 337 | 0.9812% | 0.0006% | 1e-05% | 0.00135% | 337 | 0.05543% | 100% | 0.04% | 100%
Triisopropanolamine | 122-20-3 | 335 | 0.9754% | 0.00123% | 1e-05% | 0.01211% | 335 | 0.0551% | 7% | 0.1% | 30%
2-Amino-2-methylpropan-1-ol | 124-68-5 | 322 | 0.9376% | 0.00018% | 6e-05% | 0.0002% | 324 | 0.05329% | 1% | 0.5% | 1%
3,4,4-Trimethyloxazolidine | 75673-43-7 | 322 | 0.9376% | 0.0009% | 0.00054% | 0.00092% | 322 | 0.05296% | 5% | 4.5% | 5%
4,4-Dimethyloxazolidine | 51200-87-4 | 322 | 0.9376% | 0.0138% | 0.01113% | 0.01454% | 322 | 0.05296% | 78% | 78% | 95%
Trimethyl borate | 121-43-7 | 319 | 0.9288% | 0.00305% | 4e-05% | 0.01673% | 330 | 0.05428% | 30% | 0.3% | 30%
Alkyl* dimethyl ethylbenzyl ammonium chloride *(50%C12, 30%C14, 17%C16, 3%C18) | 85409-23-0 | 314 | 0.9143% | 0.003115% | 0.001667% | 0.005194% | 314 | 0.05164% | 10% | 10% | 10%
Decyldimethyl amine | 1120-24-7 | 313 | 0.9114% | 0.00013% | 0.0001% | 0.000324% | 313 | 0.05148% | 0.00103% | 0% | 0.002552%
Benzyldimethyldodecylammonium chloride | 139-07-1 | 309 | 0.8997% | 0.00328% | 0.001126% | 0.00336% | 309 | 0.05082% | 30% | 7.5% | 30%
1-(Phenylmethyl)pyridinium Et Me derivs., chlorides | 68909-18-2 | 304 | 0.8852% | 0.000165% | 1e-05% | 0.01909% | 304 | 0.05% | 13% | 10% | 30%
Ulexite | 1319-33-1 | 303 | 0.8823% | 0.02463% | 0% | 0.17% | 304 | 0.05% | 60% | 40% | 60%
Calcium hydroxide | 1305-62-0 | 299 | 0.8706% | 0.00118% | 0% | 0.008266% | 306 | 0.05033% | 5% | 2% | 15%
Zirconium, hydroxylactate sodium complexes | 113184-20-6 | 299 | 0.8706% | 0.00658% | 3e-05% | 0.05043% | 299 | 0.04918% | 60% | 0.3% | 60%
Acrylamide | 79-06-1 | 294 | 0.856% | 8e-05% | 0% | 0.00062% | 294 | 0.04835% | 0.1% | 1e-05% | 2%
Xylenes | 1330-20-7 | 293 | 0.8531% | 0% | 0% | 0.4323% | 355 | 0.05839% | 100% | 1% | 100%
Quaternary ammonium compounds, bis(hydrogenated tallow alkyl)dimethyl, salts with bentonite | 68953-58-2 | 291 | 0.8473% | 0.01112% | 0.000175% | 0.02723% | 328 | 0.05395% | 0.2782% | 0.03691% | 5%
Boric oxide | 1303-86-2 | 287 | 0.8357% | 0.00312% | 0.00043% | 0.01557% | 289 | 0.04753% | 20% | 20% | 90%
Antimony potassium oxide | 29638-69-5 | 286 | 0.8328% | 0.00121% | 0% | 0.006646% | 286 | 0.04704% | 60% | 30% | 70%
Trisodium ethylenediaminetetraacetate | 150-38-9 | 280 | 0.8153% | 0.0001% | 1e-05% | 0.0004905% | 280 | 0.04605% | 0.00081% | 7e-05% | 0.005835%
Glycine, N,N'-1,2-ethanediylbis[N-(carboxymethyl)-, disodium salt | 139-33-3 | 279 | 0.8124% | 0.0001% | 1e-05% | 0.000491% | 279 | 0.04589% | 0.00081% | 7e-05% | 0.005841%
Navy fuels JP-5 | 8008-20-6 | 278 | 0.8095% | 0.00015% | 1e-05% | 0.0003525% | 278 | 0.04572% | 6% | 5% | 6%
2-(2-Ethoxyethoxy)ethyl acetate | 112-15-2 | 273 | 0.7949% | 0.04694% | 0.009196% | 0.2047% | 274 | 0.04506% | 55% | 55% | 55%
Sulfur dioxide | 7446-09-5 | 272 | 0.792% | 0% | 0% | 1e-05% | 319 | 0.05247% | 0% | 0% | 0.01526%
Glyoxal | 107-22-2 | 269 | 0.7833% | 0.01204% | 0.007124% | 0.06641% | 271 | 0.04457% | 10% | 10% | 30%
Carbonic acid calcium salt (1:1) | 471-34-1 | 268 | 0.7803% | 0.0164% | 5e-05% | 0.03192% | 268 | 0.04408% | 1% | 1% | 15%
Benzene, 1,1'-oxybis-, tetrapropylene derivs., sulfonated | 119345-03-8 | 267 | 0.7774% | 0.00831% | 0.00068% | 0.01% | 267 | 0.04391% | 10% | 10% | 10%
Ammonium bisulfite | 10192-30-0 | 266 | 0.7745% | 0.001815% | 0% | 0.01275% | 305 | 0.05016% | 55% | 9.99% | 75%
Benzenesulfonic acid, dodecyl-, compd. with N1-(2-aminoethyl)-1,2- ethanediamine (1:?) | 40139-72-8 | 265 | 0.7716% | 0.02494% | 0.002% | 0.03% | 265 | 0.04358% | 30% | 30% | 30%
Polyethylene glycol tridecyl ether phosphate | 9046-01-9 | 265 | 0.7716% | 0.00039% | 0.00018% | 0.00146% | 265 | 0.04358% | 5.47% | 5.47% | 5.47%
Silica, amorphous precipitated | 67762-90-7 | 264 | 0.7687% | 4e-05% | 1e-05% | 0.002607% | 264 | 0.04342% | 0.000385% | 1e-05% | 30%
Isopropylamine | 75-31-0 | 260 | 0.757% | 0.005288% | 0% | 0.007371% | 261 | 0.04293% | 100% | 10% | 100%
Undecane | 1120-21-4 | 253 | 0.7367% | 0.00576% | 0% | 0.1088% | 253 | 0.04161% | 60% | 1% | 100%
Formaldehyde, polymer with N1-(2-aminoethyl)-1,2-ethanediamine, benzylated | 70750-07-1 | 245 | 0.7134% | 0.0295% | 0% | 0.06758% | 245 | 0.0403% | 60% | 0.6% | 60%
Adipic acid | 124-04-9 | 238 | 0.693% | 0% | 0% | 0.0111% | 362 | 0.05954% | 5% | 5% | 7%
Fumaric acid | 110-17-8 | 237 | 0.6901% | 0% | 0% | 0.00131% | 238 | 0.03914% | 100% | 0.005489% | 100%
Toluene | 108-88-3 | 235 | 0.6843% | 0% | 0% | 0.005042% | 236 | 0.03881% | 100% | 1% | 100%
Sodium metaborate tetrahydrate | 35585-58-1 | 234 | 0.6813% | 0.00507% | 0% | 0.0199% | 235 | 0.03865% | 30% | 20% | 30%
Solvent naphtha, petroleum, light arom | 64742-95-6 | 231 | 0.6726% | 0.0036% | 2e-05% | 0.03195% | 231 | 0.03799% | 10% | 1% | 30%
Peracetic acid | 79-21-0 | 225 | 0.6551% | 0.00387% | 0.000918% | 0.01153% | 228 | 0.0375% | 17% | 1% | 30%
Poly(oxy-1,2-ethanediyl), .alpha.,.alpha.'-[[(9Z)-9-octadecenylimino]di-2,1-ethanediyl]bis[.omega.-hydroxy- | 26635-93-8 | 225 | 0.6551% | 0.002761% | 0.0005116% | 0.00681% | 225 | 0.03701% | 5% | 5% | 5%
Trisodium phosphate | 7601-54-9 | 218 | 0.6348% | 0.00127% | 0.000427% | 0.001712% | 218 | 0.03585% | 0.03223% | 0.003633% | 10%
Ammonium acrylate-acrylamide polymer | 26100-47-0 | 211 | 0.6144% | 0.02434% | 0.000215% | 0.04741% | 211 | 0.0347% | 25% | 21% | 60%
Ozone | 10028-15-6 | 211 | 0.6144% | 0.00058% | 0.000425% | 0.000855% | 211 | 0.0347% | 100% | 100% | 100%
Boron sodium oxide pentahydrate | 12179-04-3 | 209 | 0.6085% | 0.02897% | 0.002974% | 0.0444% | 209 | 0.03437% | 30% | 30% | 30%
Diethylene glycol monobutyl ether | 112-34-5 | 204 | 0.594% | 0.00019% | 8e-05% | 0.001006% | 257 | 0.04227% | 50% | 0% | 66%
Sodium formate | 141-53-7 | 204 | 0.594% | 2e-05% | 2e-05% | 3e-05% | 204 | 0.03355% | 1% | 1% | 1%
Trisodium ethylenediaminetriacetate | 19019-43-3 | 204 | 0.594% | 0.00012% | 9.3e-05% | 0.00015% | 204 | 0.03355% | 5% | 5% | 5%
Disodium ethylenediaminediacetate | 38011-25-5 | 203 | 0.5911% | 5e-05% | 4e-05% | 6e-05% | 203 | 0.03339% | 2% | 2% | 2%
Silica | 61790-53-2 | 202 | 0.5882% | 0% | 0% | 0.03313% | 203 | 0.03339% | 60% | 30% | 60%
Sodium polyacrylate | 9003-04-7 | 201 | 0.5853% | 0.00786% | 0.00041% | 0.01148% | 202 | 0.03322% | 100% | 30% | 100%
Residues, petroleum, catalytic reformer fractionator | 64741-67-9 | 200 | 0.5823% | 0.00027% | 0% | 0.008604% | 200 | 0.03289% | 70% | 1% | 70%
Ammonium sulfate | 7783-20-2 | 194 | 0.5649% | 0.02068% | 0.006941% | 0.03601% | 195 | 0.03207% | 30% | 0.04415% | 30%
Ethanaminium, n,n,n-trimethyl-2-[(1-oxo-2-propenyl)oxy]-,chloride, polymer with 2-propenamide | 69418-26-4 | 194 | 0.5649% | 0% | 0% | 0.06053% | 195 | 0.03207% | 70% | 40% | 70%
Calcium carbonate (Limestone) | 1317-65-3 | 190 | 0.5532% | 0.000455% | 0% | 0.006315% | 190 | 0.03125% | 10% | 1.75% | 10%
Nitrilotriacetic acid trisodium monohydrate | 18662-53-8 | 186 | 0.5416% | 0.000775% | 6.25e-05% | 0.01701% | 186 | 0.03059% | 40% | 40% | 60%
Sodium bromide | 7647-15-6 | 184 | 0.5358% | 0.00062% | 5e-05% | 0.002835% | 189 | 0.03108% | 4% | 4% | 15%
Dimethyl polysiloxane | 63148-62-9 | 181 | 0.527% | 6e-05% | 1e-05% | 0.00022% | 181 | 0.02977% | 0.00035% | 0% | 0.00322%
Goethite | 1310-14-1 | 180 | 0.5241% | 0.0025% | 0.001509% | 0.006312% | 180 | 0.0296% | 0.1% | 0.1% | 0.1%
Benzene, C10-16-alkyl derivs. | 68648-87-3 | 173 | 0.5037% | 0% | 0% | 0.000404% | 178 | 0.02928% | 0.04% | 0.04% | 5%
Poly(oxy-1,2-ethanediyl), .alpha.-[(9Z)-1-oxo-9-octadecenyl]-.omega.-hydroxy- | 9004-96-0 | 173 | 0.5037% | 0.0026% | 2e-05% | 0.003294% | 173 | 0.02845% | 3% | 0.003318% | 3%
Carbon dioxide | 124-38-9 | 164 | 0.4775% | 32.11% | 0% | 63.81% | 164 | 0.02697% | 100% | 100% | 100%
Synthetic organic polymer | 9051-89-2 | 162 | 0.4717% | 0.1115% | 0% | 1.149% | 166 | 0.0273% | 1.216% | 0.4551% | 100%
Phosphonic acid, [nitrilotris(methylene)]tris-, pentasodium salt | 2235-43-0 | 158 | 0.4601% | 0.007975% | 0% | 0.08022% | 158 | 0.02599% | 30% | 30% | 100%
Thioglycolic acid | 68-11-1 | 157 | 0.4571% | 0.00084% | 0.000116% | 0.02312% | 157 | 0.02582% | 5% | 2% | 100%
Bisphenol A/Epichlorohydrin resin | 25068-38-6 | 152 | 0.4426% | 0.004155% | 0.001731% | 0.05838% | 152 | 0.025% | 30% | 30% | 60%
Stoddard solvent IIC | 64742-88-7 | 150 | 0.4368% | 0% | 0% | 0.0524% | 151 | 0.02483% | 15% | 15% | 25%
Ammonium acrylate | 10604-69-0 | 149 | 0.4338% | 0.00046% | 0% | 0.000718% | 149 | 0.02451% | 0.5% | 0.01% | 0.5%
Poly(oxy-1,2-ethanediyl), a-hydro-w-hydroxy-, ether with D-glucitol (2:1), tetra-(9Z)-9-octadecenoate | 61723-83-9 | 148 | 0.4309% | 0.00176% | 1e-05% | 0.002087% | 148 | 0.02434% | 2% | 0.02% | 2%
Thiourea | 62-56-6 | 145 | 0.4222% | 0% | 0% | 0.000372% | 146 | 0.02401% | 11% | 11% | 15%
Tryptone | 73049-73-7 | 143 | 0.4164% | 0.00309% | 4e-05% | 0.006952% | 143 | 0.02352% | 5% | 0.05% | 5%
Yeast extract | 8013-01-2 | 143 | 0.4164% | 0.00309% | 4e-05% | 0.006952% | 143 | 0.02352% | 5% | 0.05% | 5%
Tridecane | 629-50-5 | 142 | 0.4135% | 0.01288% | 0% | 0.07098% | 142 | 0.02335% | 100% | 0.2% | 100%
Dodecane | 112-40-3 | 141 | 0.4106% | 0.01329% | 0% | 0.07108% | 141 | 0.02319% | 100% | 0.2% | 100%
Hydrogen fluoride (Hydrofluoric acid) | 7664-39-3 | 140 | 0.4076% | 0.01431% | 0.001284% | 0.09972% | 144 | 0.02368% | 1.5% | 1.5% | 7.5%
alpha-C11-15-sec-alkyl-omega-hydroxypoly(oxy-1,2-ethanediyl) | 68131-40-8 | 136 | 0.396% | 0.001205% | 0% | 0.01498% | 136 | 0.02237% | 5% | 0% | 5%
Glassy calcium magnesium phosphate | 65997-17-3 | 136 | 0.396% | 0.00965% | 0.00232% | 0.1206% | 136 | 0.02237% | 100% | 100% | 100%
Edifas B | 9004-32-4 | 133 | 0.3873% | 1e-05% | 6e-06% | 0.04413% | 133 | 0.02187% | 1e-05% | 0% | 50%
Starch | 9005-25-8 | 133 | 0.3873% | 0% | 0% | 0.00683% | 134 | 0.02204% | 60% | 60% | 60%
Phenol | 108-95-2 | 132 | 0.3843% | 0.000235% | 6.389e-06% | 0.002729% | 133 | 0.02187% | 0.01% | 0.001% | 0.1%
Ammonium C6-C10 alcohol ethoxysulfate | 68187-17-7 | 128 | 0.3727% | 0% | 0% | 0% | 129 | 0.02122% | 30% | 30% | 30%
Potassium iodide | 7681-11-0 | 128 | 0.3727% | 9.1e-05% | 0% | 0.006473% | 128 | 0.02105% | 1% | 1% | 68.5%
Aluminum chloride | 7446-70-0 | 127 | 0.3698% | 0% | 0% | 0% | 128 | 0.02105% | 60% | 60% | 60%
Butyl glycidyl ether | 2426-08-6 | 126 | 0.3669% | 0.00813% | 0.00035% | 30% | 126 | 0.02072% | 30% | 5% | 100%
Saturated sucrose | 57-50-1 | 126 | 0.3669% | 0.000417% | 0.000204% | 0.001552% | 126 | 0.02072% | 46% | 46% | 50%
Ferric chloride | 7705-08-0 | 125 | 0.364% | 0% | 0% | 0% | 126 | 0.02072% | 60% | 60% | 60%
Polyacrylamide | 9003-05-8 | 124 | 0.3611% | 0.04578% | 0.001497% | 0.06% | 124 | 0.02039% | 60% | 31% | 100%
Antimony pentoxide | 1314-60-9 | 123 | 0.3581% | 0% | 0% | 0% | 124 | 0.02039% | 30% | 30% | 30%
N-Lauryl-2-pyrrolidone | 2687-96-9 | 122 | 0.3552% | 0.0028% | 5.25e-05% | 0.003293% | 122 | 0.02007% | 7% | 7% | 7%
1-(1-Naphthylmethyl)quinolinium chloride | 65322-65-8 | 121 | 0.3523% | 0.00025% | 0.0001% | 0.00376% | 121 | 0.0199% | 40% | 0.01509% | 40%
Ethoxylated C12-13 alcohols | 66455-14-9 | 121 | 0.3523% | 0.00274% | 3e-05% | 0.00433% | 121 | 0.0199% | 0.01769% | 0.00052% | 0.04184%
Phosphonic acid, [[(phosphonomethyl)imino]bis[6,1-hexanediylnitrilobis(methylene)]]tetrakis-, sodium salt | 35657-77-3 | 121 | 0.3523% | 0.04714% | 0.00064% | 0.07492% | 122 | 0.02007% | 15% | 15% | 60%
Distillates, petroleum, hydrotreated light naphthenic | 64742-53-6 | 120 | 0.3494% | 0.01662% | 0% | 0.1379% | 120 | 0.01974% | 80% | 60% | 80%
1,2,4-Butanetricarboxylic acid, 2-phosphono- | 37971-36-1 | 119 | 0.3465% | 0.00109% | 0.0003221% | 0.003331% | 119 | 0.01957% | 10% | 10% | 10%
Polysorbate 20 | 9005-64-5 | 118 | 0.3436% | 0.00062% | 0.0001655% | 0.006148% | 118 | 0.01941% | 0.005285% | 0% | 0.04865%
Aziridine, polymer with 2-methyloxirane | 31974-35-3 | 117 | 0.3407% | 2e-05% | 0% | 9.2e-05% | 117 | 0.01924% | 10% | 10% | 10%
Morpholinium, 4-ethyl-4-hexadecyl-, ethyl sulfate | 78-21-7 | 117 | 0.3407% | 4e-05% | 1e-05% | 0.000384% | 117 | 0.01924% | 0.00031% | 0% | 0.002946%
1,2-Benzisothiazolin-3-one | 2634-33-5 | 116 | 0.3378% | 1e-05% | 1e-05% | 1e-05% | 116 | 0.01908% | 1e-05% | 1e-05% | 1e-05%
2-Propenoic acid, 2-ethylhexyl ester, polymer with 2-hydroxyethyl 2- propenoate | 36089-45-9 | 116 | 0.3378% | 1e-05% | 1e-05% | 1e-05% | 116 | 0.01908% | 2e-05% | 0% | 0.0001%
Amines, tallow alkyl | 61790-33-8 | 116 | 0.3378% | 0% | 0% | 0% | 117 | 0.01924% | 10% | 10% | 100%
Ethanol, 2,2'-iminobis-, N-tallow alkyl derivs. | 61791-44-4 | 116 | 0.3378% | 0% | 0% | 0% | 117 | 0.01924% | 10% | 10% | 100%
Ethoxylated C6-12 alcohols | 68439-45-2 | 116 | 0.3378% | 0.01276% | 0.002747% | 0.04075% | 116 | 0.01908% | 30% | 9% | 40%
Fatty acids, C18-unsatd., dimers, ethoxylated propoxylated | 68308-89-4 | 116 | 0.3378% | 1e-05% | 1e-05% | 1e-05% | 116 | 0.01908% | 2e-05% | 0% | 0.0001%
Polysorbate 80 | 9005-65-6 | 116 | 0.3378% | 1e-05% | 1e-05% | 1e-05% | 116 | 0.01908% | 1e-05% | 0% | 3e-05%
Siloxanes and Silicones, di-Me, 3-hydroxypropyl Me, ethoxylated propoxylated | 68937-55-3 | 116 | 0.3378% | 1e-05% | 1e-05% | 1e-05% | 116 | 0.01908% | 2e-05% | 0% | 0.0001%
Sodium nitrite | 7632-00-0 | 116 | 0.3378% | 1e-05% | 1e-05% | 1e-05% | 116 | 0.01908% | 1e-05% | 1e-05% | 2e-05%
Sorbitan, monooctadecanoate | 1338-41-6 | 116 | 0.3378% | 1e-05% | 1e-05% | 2e-05% | 116 | 0.01908% | 4e-05% | 0% | 0.0001825%
Ethyl acetate | 141-78-6 | 115 | 0.3348% | 0% | 0% | 0% | 116 | 0.01908% | 10% | 10% | 20%
Ammonium hydrogen difluoride | 1341-49-7 | 113 | 0.329% | 0.01506% | 0.001742% | 0.1866% | 113 | 0.01859% | 5% | 0.03% | 95%
Poly-(oxy-1,2-ethanediyl)-alpha-undecyl-omega-hydroxy | 34398-01-1 | 113 | 0.329% | 0.00678% | 1.8e-05% | 0.01508% | 113 | 0.01859% | 0.125% | 0.000366% | 11%
Ethoxylated C10-14 alcohols | 66455-15-0 | 108 | 0.3145% | 0.002265% | 3.7e-05% | 0.003282% | 108 | 0.01776% | 0.01956% | 0.01% | 3%
Ethylbenzene | 100-41-4 | 105 | 0.3057% | 0% | 0% | 0.02635% | 109 | 0.01793% | 10% | 1e-05% | 30%
Acrylic acid, with sodium-2-acrylamido-2-methyl-1-propanesulfonate and sodium phosphinate | 110224-99-2 | 103 | 0.2999% | 0.00075% | 0.000671% | 0.01081% | 103 | 0.01694% | 30% | 30% | 60%
Hydroxylamine hydrochloride | 5470-11-1 | 100 | 0.2912% | 0.00029% | 0.0001965% | 0.002492% | 100 | 0.01645% | 60% | 60% | 60%
Ethanol, 2,2'-oxybis-, reaction products with ammonia, morpholine derivs. residues | 68909-77-3 | 99 | 0.2883% | 0.00024% | 0% | 0.00024% | 99 | 0.01628% | 5% | 5% | 5%
Sodium bromosulfamate | 1004542-84-0 | 98 | 0.2853% | 0.00099% | 0.000461% | 0.00484% | 98 | 0.01612% | 17% | 17% | 25%
2-Propenoic acid, polymer with sodium phosphinate (1:1), sodium salt | 129898-01-7 | 96 | 0.2795% | 0.01608% | 0.003703% | 0.04672% | 96 | 0.01579% | 0.113% | 0.03882% | 0.4042%
Rutile titanium dioxide (nanoscale material) | 1317-80-2 | 95 | 0.2766% | 0.03751% | 0% | 0.2103% | 95 | 0.01562% | 0.01% | 0% | 5%
Tetradecane | 629-59-4 | 95 | 0.2766% | 0.00766% | 0% | 0.05064% | 95 | 0.01562% | 20% | 0.2% | 100%
2-Methyl-1-propanol | 78-83-1 | 93 | 0.2708% | 0.02416% | 0.008138% | 0.02802% | 93 | 0.0153% | 30% | 30% | 30%
4-Methyl-2-pentanone | 108-10-1 | 93 | 0.2708% | 0.5% | 0.000862% | 0.5% | 120 | 0.01974% | 0% | 0% | 0.5%
Ammonium fluoride | 12125-01-8 | 93 | 0.2708% | 0.00078% | 9e-05% | 0.00139% | 93 | 0.0153% | 5% | 0% | 5%
4-Ethyloct-1-yn-3-ol | 5877-42-9 | 92 | 0.2679% | 7e-05% | 1e-05% | 0.0001905% | 92 | 0.01513% | 5% | 1% | 5%
2-Propenoic acid, 2-methyl-, polymer with 2-propenoic acid, sodium salt | 28205-96-1 | 88 | 0.2562% | 0.00384% | 0% | 0.094% | 88 | 0.01447% | 5% | 5% | 13.25%
D-Glucitol | 50-70-4 | 88 | 0.2562% | 0.02187% | 0.004991% | 0.2676% | 88 | 0.01447% | 2.322% | 0.04414% | 10%
Polyphosphoric acids, esters with triethanolamine, sodium salts | 68131-72-6 | 88 | 0.2562% | 0.00188% | 0% | 0.094% | 88 | 0.01447% | 5% | 5% | 11.5%
Docusate sodium | 577-11-7 | 86 | 0.2504% | 0.001125% | 0.0006475% | 0.001555% | 86 | 0.01414% | 0.008845% | 0.006043% | 0.01479%
Oleic acid | 112-80-1 | 86 | 0.2504% | 1e-05% | 1e-05% | 2e-05% | 86 | 0.01414% | 9e-05% | 0% | 0.0001675%
Phenol, 4,4'-(1-methylethylidene)No Recordis-, polymer with 2- (chloromethyl)oxirane, 2-methyloxirane and oxirane | 68123-18-2 | 86 | 0.2504% | 0.007265% | 0.005248% | 0.01003% | 86 | 0.01414% | 0.05377% | 0.0321% | 0.09508%
Potassium oleate | 143-18-0 | 86 | 0.2504% | 2e-05% | 1e-05% | 2e-05% | 86 | 0.01414% | 0.00012% | 0% | 0.00021%
Butyl lactate | 138-22-7 | 84 | 0.2446% | 0.009735% | 0.001633% | 0.02833% | 84 | 0.01382% | 10% | 10% | 10%
EO - Dodecyl Alcohol Ammonium Sulfate | 32612-48-9 | 83 | 0.2417% | 0.04727% | 0.00654% | 0.09997% | 83 | 0.01365% | 30% | 30% | 30%
Distillates, petroleum, straight-run middle | 64741-44-2 | 81 | 0.2358% | 0.0208% | 0.0068% | 0.2923% | 86 | 0.01414% | 30% | 30% | 100%
1,3,5-Triazine-1,3,5(2H,4H,6H)-triethanol | 4719-04-4 | 80 | 0.2329% | 0.02832% | 0% | 0.4388% | 80 | 0.01316% | 60% | 60% | 60%
Propylene carbonate | 108-32-7 | 79 | 0.23% | 0.00353% | 0.000694% | 0.04% | 95 | 0.01562% | 0.2308% | 0.01077% | 5%
Sodium borate | 1333-73-9 | 78 | 0.2271% | 0.02249% | 0% | 0.15% | 78 | 0.01283% | 30% | 0% | 30%
Frits, chemicals | 65997-18-4 | 76 | 0.2213% | 0.00233% | 0.0003775% | 0.005638% | 76 | 0.0125% | 0.0173% | 0% | 0.05325%
N-Methyl-2-pyrrolidone | 872-50-4 | 75 | 0.2184% | 0.01141% | 0.01007% | 0.01442% | 75 | 0.01234% | 30% | 30% | 30%
Polyvinylidene chloride | 9002-85-1 | 74 | 0.2155% | 0.000925% | 9.65e-05% | 0.01104% | 74 | 0.01217% | 0.007945% | 0.000442% | 0.09622%
1-Propanaminium, N-(3-aminopropyl)-2-hydroxy-N,N-dimethyl-3-sulfo-, N-coco acyl derivs., inner salts | 68139-30-0 | 73 | 0.2126% | 0.0003% | 3e-05% | 0.01015% | 73 | 0.01201% | 40% | 7.6% | 40%
Acetone | 67-64-1 | 73 | 0.2126% | 0.00016% | 1.6e-05% | 0.009582% | 73 | 0.01201% | 40% | 10% | 40%
Linseed oil | 8001-26-1 | 73 | 0.2126% | 0.00011% | 4e-05% | 0.000248% | 73 | 0.01201% | 10% | 10% | 10%
Sodium ethasulfate | 126-92-1 | 73 | 0.2126% | 0.00021% | 4e-05% | 0.002224% | 73 | 0.01201% | 60% | 60% | 60%
Aluminosilicate | 1327-36-2 | 71 | 0.2067% | 1.845% | 0.009605% | 9.082% | 73 | 0.01201% | 85% | 65% | 85%
Petroleum distillates | 8002-05-9 | 71 | 0.2067% | 0% | 0% | 51.07% | 71 | 0.01168% | 100% | 100% | 100%
Acrylamide-sodium-2-acrylamido-2-methlypropane sulfonate copolymer | 38193-60-1 | 69 | 0.2009% | 0.01476% | 0.00038% | 0.1106% | 82 | 0.01349% | 0.2022% | 0.04414% | 40%
1-(Alkyl* amino)-3-aminopropane *(42%C12, 26%C18, 15%C14, 8%C16, 5%C10, 4%C8) | 68155-37-3 | 68 | 0.198% | 0.01122% | 0.003782% | 0.01562% | 68 | 0.01118% | 30.1% | 30% | 30.1%
Acetic acid, cobalt(2+) salt | 71-48-7 | 67 | 0.1951% | 0.00468% | 0.001012% | 0.009846% | 67 | 0.01102% | 10% | 10% | 10%
Collagen (Gelatin) | 9000-70-8 | 65 | 0.1893% | 0.00384% | 0.000452% | 0.01789% | 65 | 0.01069% | 100% | 100% | 100%
Zirconium oxychloride | 7699-43-6 | 65 | 0.1893% | 0.00711% | 6e-05% | 0.02989% | 65 | 0.01069% | 0.04% | 0% | 0.1474%
Alkylbenzenesulfonate, linear | 42615-29-2 | 64 | 0.1863% | 0.00033% | 0% | 0.01685% | 78 | 0.01283% | 25% | 25% | 25%
Poly(oxy-1,2-ethanediyl), alpha-isodecyl-omega-hydroxy- | 61827-42-7 | 64 | 0.1863% | 0.02301% | 2e-05% | 5% | 64 | 0.01053% | 30% | 0.3% | 100%
Polypropylene glycol | 25322-69-4 | 64 | 0.1863% | 0.000285% | 5e-05% | 0.007869% | 64 | 0.01053% | 0.002715% | 0.00044% | 100%
Potassium persulfate | 7727-21-1 | 64 | 0.1863% | 0.007845% | 0.0004427% | 0.05733% | 64 | 0.01053% | 100% | 0.9% | 100%
Sulfonic acids, C14-16-alkane hydroxy and C14-16-alkene, sodium salts | 68439-57-6 | 61 | 0.1776% | 0.04914% | 0.01539% | 0.07136% | 61 | 0.01003% | 30% | 30% | 40%
Amines, N-tallow alkyltrimethylenedi-, ethoxylated | 61790-85-0 | 60 | 0.1747% | 0% | 0% | 0% | 60 | 0.009868% | 7% | 7% | 7%
Lactic acid | 50-21-5 | 60 | 0.1747% | 0.01162% | 0.004612% | 0.03667% | 60 | 0.009868% | 30% | 30% | 30%
Triphosphoric acid, pentasodium salt | 7758-29-4 | 57 | 0.166% | 0.279% | 0.279% | 0.279% | 57 | 0.009375% | 93% | 93% | 93%
Sodium xylene sulfonate | 1300-72-7 | 56 | 0.1631% | 0.06149% | 0.02101% | 0.1711% | 56 | 0.00921% | 40% | 10% | 40%
Stoddard solvent | 8052-41-3 | 56 | 0.1631% | 0.007484% | 7.75e-05% | 0.7025% | 56 | 0.00921% | 10% | 10% | 10%
Fuels, diesel, no. 2 | 68476-34-6 | 55 | 0.1601% | 0.02497% | 0.00377% | 0.44% | 55 | 0.009046% | 70% | 60% | 70%
Choline bicarbonate | 78-73-9 | 53 | 0.1543% | 80% | 0.0394% | 80% | 53 | 0.008717% | 60% | 50% | 60%
Phosphonic acid, [[(phosphonomethyl)imino]bis[2,1-ethanediylnitrilobis(methylene)]]tetrakis- | 15827-60-8 | 52 | 0.1514% | 0.00102% | 0.00037% | 0.007045% | 52 | 0.008552% | 0.02116% | 0.008736% | 32%
Polyethylene glycol monobutyl ether | 9004-77-7 | 52 | 0.1514% | 0.0357% | 0.01818% | 0.06303% | 53 | 0.008717% | 50% | 40.8% | 50%
Sodium iodide | 7681-82-5 | 52 | 0.1514% | 0.00023% | 0% | 0.0003445% | 52 | 0.008552% | 5% | 5% | 5%
Boron sodium oxide tetrahydrate | 12280-03-4 | 50 | 0.1456% | 30% | 30% | 30% | 50 | 0.008223% | 10% | 10% | 10%
Iron(II) sulfate heptahydrate | 7782-63-0 | 49 | 0.1427% | 1.39e-05% | 0% | 0.007598% | 49 | 0.008059% | 20% | 17% | 30%
Distillates, petroleum, solvent-dewaxed heavy paraffinic | 64742-65-0 | 47 | 0.1369% | 0.00525% | 0.000864% | 0.008353% | 47 | 0.00773% | 0.07% | 0.007753% | 8%
1,4-Dioxane | 123-91-1 | 45 | 0.131% | 6e-05% | 2e-06% | 0.008195% | 46 | 0.007566% | 1.05% | 0.0325% | 75.5%
Epoxy Resin | 25085-99-8 | 45 | 0.131% | 0.0807% | 0.005976% | 0.3147% | 47 | 0.00773% | 1% | 1% | 4.7%
N,N,N-Trimethyloctadecan-1-aminium chloride | 112-03-8 | 45 | 0.131% | 0.05557% | 0.01924% | 0.1005% | 45 | 0.007401% | 40% | 40% | 40%
Illite | 12173-60-3 | 44 | 0.1281% | 0.00475% | 0.002206% | 0.01274% | 44 | 0.007237% | 1% | 1% | 1%
Ilmenite (FeTiO3), conc. | 98072-94-7 | 44 | 0.1281% | 0.00176% | 0.000816% | 0.004723% | 44 | 0.007237% | 0.1% | 0.1% | 0.1%
1,3,5-Trimethylbenzene | 108-67-8 | 43 | 0.1252% | 1e-05% | 0% | 0.01334% | 43 | 0.007072% | 1% | 1% | 16%
Deuterium oxide | 7789-20-0 | 42 | 0.1223% | 0.04794% | 0.00469% | 0.05329% | 42 | 0.006908% | 50% | 50% | 100%
Sodium hydroxymethanesulfonate | 870-72-4 | 42 | 0.1223% | 0.000235% | 0.00014% | 0.0003995% | 42 | 0.006908% | 1% | 1% | 1%
Tallow alkyl amines acetate | 61790-60-1 | 41 | 0.1194% | 0.00266% | 0.00156% | 0.00997% | 41 | 0.006743% | 0.05973% | 0.03205% | 60%
Urea | 57-13-6 | 41 | 0.1194% | 0.00068% | 0.00047% | 0.4025% | 41 | 0.006743% | 0.00496% | 0.00285% | 60%
Acetaldehyde | 75-07-0 | 40 | 0.1165% | 0.00039% | 2e-06% | 0.01084% | 41 | 0.006743% | 1% | 1% | 2%
L-Glutamic acid | 56-86-0 | 40 | 0.1165% | 0.00978% | 0.003184% | 0.01474% | 40 | 0.006579% | 0.06383% | 0.01957% | 0.1077%
Sodium bicarbonate | 144-55-8 | 40 | 0.1165% | 0.00287% | 0% | 0.3373% | 40 | 0.006579% | 100% | 0.6193% | 100%
Distillates, petroleum, catalytic reformer fractionator residue, low-boiling | 68477-31-6 | 39 | 0.1136% | 0.00229% | 0.00027% | 0.0094% | 39 | 0.006414% | 30% | 19% | 30%
Heptene, hydroformylation products, high-boiling | 68526-88-5 | 38 | 0.1106% | 0.005395% | 0.003956% | 0.007436% | 38 | 0.00625% | 100% | 100% | 100%
Kerosine, petroleum, hydrodesulfurized | 64742-81-0 | 38 | 0.1106% | 2.5e-05% | 1e-05% | 0.0007299% | 38 | 0.00625% | 5% | 5% | 5%
Castor oil | 8001-79-4 | 37 | 0.1077% | 0.1837% | 0.07097% | 1.774% | 38 | 0.00625% | 5% | 4% | 5%
Quaternary ammonium compounds (2-ethylhexyl) hydrogenated tallow alkyl)dimethyl, methyl sulfates | 308074-31-9 | 37 | 0.1077% | 8e-05% | 6e-05% | 0.00019% | 37 | 0.006085% | 44% | 44% | 44%
1-Octadecanamine, acetate (1:1) | 2190-04-7 | 36 | 0.1048% | 0% | 0% | 0% | 36 | 0.005921% | 0.3% | 0.003% | 0.3%
Benzenesulfonic acid, C10-16-alkyl derivs. | 68584-22-5 | 36 | 0.1048% | 0.00453% | 0.000135% | 0.038% | 36 | 0.005921% | 95.5% | 10.5% | 100%
Tricalcium phosphate | 7758-87-4 | 36 | 0.1048% | 0% | 0% | 0% | 36 | 0.005921% | 1% | 0.01% | 1%
Cumene | 98-82-8 | 34 | 0.099% | 0% | 0% | 1e-05% | 34 | 0.005592% | 1% | 1% | 1%
Diethylbenzene | 25340-17-4 | 34 | 0.099% | 0% | 0% | 1e-05% | 34 | 0.005592% | 1% | 1% | 1%
Naphtha, petroleum, heavy catalytic reformed | 64741-68-0 | 34 | 0.099% | 3e-05% | 1e-05% | 9.41e-05% | 34 | 0.005592% | 10% | 10% | 10%
Poly(oxy-1,2-ethanediyl), .alpha.-(dinonylphenyl)-.omega.-hydroxy- | 9014-93-1 | 34 | 0.099% | 0.01503% | 0.000104% | 0.02355% | 34 | 0.005592% | 25% | 25% | 25%
2-Heptanone, 4,6-dimethyl- | 19549-80-5 | 33 | 0.09609% | 5e-05% | 3e-05% | 0.004232% | 33 | 0.005428% | 10% | 5% | 10%
Bis(2-chloroethyl) ether | 111-44-4 | 33 | 0.09609% | 0.03631% | 0.0004378% | 0.2751% | 33 | 0.005428% | 50% | 50% | 50%
Calcium fluoride | 7789-75-5 | 33 | 0.09609% | 0.00441% | 0.00029% | 0.01524% | 33 | 0.005428% | 90% | 90% | 90%
Diisobutyl ketone | 108-83-8 | 33 | 0.09609% | 0.00031% | 0.000184% | 0.02541% | 33 | 0.005428% | 60% | 30% | 60%
Rosin | 8050-09-7 | 33 | 0.09609% | 0.00074% | 5e-05% | 0.00254% | 33 | 0.005428% | 15% | 15% | 15%
Oxirane, methyl-, polymer with oxirane, mono-C10-16-alkyl ethers, phosphates | 68649-29-6 | 32 | 0.09317% | 0.001185% | 0% | 0.01487% | 32 | 0.005263% | 10% | 5% | 10%
Oxirane, 2-methyl-, polymer with oxirane, monodecyl ether | 37251-67-5 | 31 | 0.09026% | 0.00606% | 0.000155% | 0.008645% | 31 | 0.005099% | 1.5% | 1.5% | 1.5%
Quinaldine | 91-63-4 | 31 | 0.09026% | 2e-05% | 5e-06% | 0.000145% | 31 | 0.005099% | 5% | 3% | 5%
2-Propenoic acid, 2-methyl-, polymer with sodium 2-methyl-2-((1-oxo-2- propen-1-yl)amino)-1-propanesulfonate (1:1) | 136793-29-8 | 30 | 0.08735% | 0.001065% | 0.0007735% | 0.002227% | 30 | 0.004934% | 0.00678% | 0.004597% | 0.03248%
Alcohols (C13-C15), ethoxylated | 64425-86-1 | 28 | 0.08153% | 0.000555% | 0.0004235% | 0.00762% | 56 | 0.00921% | 5.5% | 3% | 8%
Octamethylcyclotetrasiloxane | 556-67-2 | 28 | 0.08153% | 1e-05% | 1e-05% | 1e-05% | 28 | 0.004605% | 1e-05% | 1e-05% | 3e-05%
Decamethylcyclopentasiloxane | 541-02-6 | 27 | 0.07862% | 1e-05% | 1e-05% | 1e-05% | 27 | 0.004441% | 1e-05% | 1e-05% | 2e-05%
Dodecamethylcyclohexasiloxane | 540-97-6 | 27 | 0.07862% | 1e-05% | 1e-05% | 1e-05% | 27 | 0.004441% | 1e-05% | 1e-05% | 1e-05%
Ethanol, 2-[2-[2-(tridecyloxy)ethoxy]ethoxy]-, hydrogen sulfate, sodium salt | 25446-78-0 | 27 | 0.07862% | 0.05891% | 0.02534% | 0.1386% | 27 | 0.004441% | 0.1983% | 0.07743% | 0.4323%
Petroleum distillate hydrotreated light | 6742-47-8 | 27 | 0.07862% | 0.01379% | 7e-05% | 0.01379% | 27 | 0.004441% | 26% | 26% | 26%
Sodium peroxometaborate | 7632-04-4 | 27 | 0.07862% | 0.00294% | 0.000722% | 0.004605% | 27 | 0.004441% | 100% | 98% | 100%
Cuprous chloride | 7758-89-6 | 26 | 0.0757% | 0.000495% | 0.0004225% | 0.04575% | 26 | 0.004276% | 100% | 100% | 100%
Sand | 308075-07-2 | 26 | 0.0757% | 11.79% | 9.764% | 13.77% | 26 | 0.004276% | 100% | 100% | 100%
?-[3.5-dimethyl-1-(2-methylpropyl)hexyl]-w-hydroxy-poly(oxy-1,2-ethandiyl) | 60828-78-6 | 24 | 0.06988% | 6.4e-05% | 1.15e-05% | 0.008768% | 24 | 0.003947% | 0.03725% | 0% | 10%
Amines, coco alkyldimethyl | 61788-93-0 | 24 | 0.06988% | 0.05271% | 0.04302% | 0.08041% | 24 | 0.003947% | 91% | 91% | 91%
Dimethyl glutarate | 1119-40-0 | 24 | 0.06988% | 0.00287% | 0.000306% | 0.0503% | 24 | 0.003947% | 65% | 40% | 65%
Ethylene oxide | 75-21-8 | 24 | 0.06988% | 3.45e-05% | 2e-06% | 0.002916% | 25 | 0.004112% | 2% | 0.1% | 2%
Isoquinoline | 119-65-3 | 24 | 0.06988% | 1e-05% | 1.5e-06% | 2e-05% | 24 | 0.003947% | 5% | 1.6% | 5%
Phosphonic acid, [[(phosphonomethyl)imino]bis[2,1-ethanediylnitrilobis(methylene)]]tetrakis-, sodium salt | 22042-96-2 | 24 | 0.06988% | 0.002215% | 0.0005545% | 0.002438% | 24 | 0.003947% | 20% | 20% | 20%
Distillates, petroleum, hydrotreated heavy paraffinic | 64742-54-7 | 23 | 0.06697% | 0.05931% | 3.503e-10% | 0.1275% | 23 | 0.003783% | 100% | 5e-05% | 100%
2-Phosphonobutane-1,2,4-tricarboxylic acid, potassium salt | 93858-78-7 | 22 | 0.06406% | 0.003855% | 0.001773% | 0.005233% | 22 | 0.003618% | 15% | 15% | 15%
4-Nonylphenol | 104-40-5 | 22 | 0.06406% | 0.005% | 0.0009965% | 0.01% | 22 | 0.003618% | 10% | 10% | 10%
Ammonium C8-C10 alkyl ether sulfate | 68891-29-2 | 22 | 0.06406% | 0.06189% | 0.01872% | 0.1862% | 22 | 0.003618% | 40% | 40% | 40%
Poly(oxy-1,2-ethanediyl), alpha-hydro-omega-hydroxy-, ether with alpha-fluoro-omega-(2-hydroxyethyl)poly(difluoromethylene) (1:1) | 65545-80-4 | 22 | 0.06406% | 0.000645% | 0.0002905% | 0.0007995% | 22 | 0.003618% | 1% | 1% | 1%
Quaternary amine compounds | 61789-18-2 | 22 | 0.06406% | 0.03281% | 0.02593% | 0.04882% | 22 | 0.003618% | 78% | 78% | 78%
Sodium metaborate | 7775-19-1 | 22 | 0.06406% | 6e-05% | 3.05e-05% | 9e-05% | 22 | 0.003618% | 2% | 2% | 2%
Zirconium, 1,1'-((2-((2-hydroxyethyl)(2- hydroxypropyl)amino)ethyl)imino)bis(2-propanol) complexes | 197980-53-3 | 22 | 0.06406% | 0.015% | 0.000342% | 0.04102% | 22 | 0.003618% | 10% | 5% | 97.25%
2-Propenoic, Polymer with Sodium Phosphinate, Sodium Salt | 71050-62-9 | 21 | 0.06115% | 0.00494% | 0% | 0.00502% | 21 | 0.003454% | 55% | 55% | 55%
3-(Dimethylamino)propylamine | 109-55-7 | 21 | 0.06115% | 0.000982% | 1.7e-05% | 0.001042% | 21 | 0.003454% | 1% | 1% | 1%
Amides, coco, N-[3-(dimethylamino)propyl] | 68140-01-2 | 21 | 0.06115% | 0.004911% | 3.4e-05% | 0.005208% | 21 | 0.003454% | 5% | 2% | 5%
Benzyltrimethylammonium chloride | 56-93-9 | 21 | 0.06115% | 0.01155% | 0% | 0.06785% | 21 | 0.003454% | 100% | 13% | 100%
3-Hydroxybutanal | 107-89-1 | 20 | 0.05823% | 0.02616% | 0.02219% | 0.6666% | 20 | 0.003289% | 60% | 60% | 60%
Amines, coco alkyl | 61788-46-3 | 20 | 0.05823% | 8.55e-05% | 5.95e-06% | 0.0065% | 20 | 0.003289% | 5% | 5% | 5%
Amines, dicoco alkyl | 61789-76-2 | 20 | 0.05823% | 8.55e-05% | 5.95e-06% | 0.0065% | 20 | 0.003289% | 5% | 5% | 5%
Crotonaldehyde | 123-73-9 | 20 | 0.05823% | 0.00087% | 0.000739% | 0.02222% | 20 | 0.003289% | 2% | 2% | 2%
Paraffin waxes and Hydrocarbon waxes | 8002-74-2 | 20 | 0.05823% | 0.1123% | 6.855e-05% | 0.2606% | 20 | 0.003289% | 100% | 10% | 100%
Nylon fibers | 25038-54-4 | 19 | 0.05532% | 0.167% | 0.000962% | 0.3835% | 19 | 0.003125% | 4.71% | 0.01602% | 10%
Benzoic acid | 65-85-0 | 18 | 0.05241% | 0.00353% | 0% | 0.07212% | 18 | 0.00296% | 100% | 100% | 100%
Boron | 7440-42-8 | 18 | 0.05241% | 0.000375% | 0% | 0.002494% | 18 | 0.00296% | 15% | 15% | 15.07%
Poly (acrylamide-co-acrylic acid), partial sodium salt | 62649-23-4 | 18 | 0.05241% | 0.01239% | 0.00111% | 0.02616% | 18 | 0.00296% | 35% | 35% | 35%
Styrene acrylic acid copolymer | 25085-34-1 | 18 | 0.05241% | 0.01598% | 0.01268% | 0.05351% | 18 | 0.00296% | 40% | 40% | 40%
Alkanes, C13-16-iso- | 68551-20-2 | 17 | 0.0495% | 0.02089% | 0.002098% | 0.08808% | 17 | 0.002796% | 100% | 94% | 100%
Benzene, 1,1'-oxybis-, sec-hexyl derivs., sulfonated, sodium salts | 147732-60-3 | 17 | 0.0495% | 0.00147% | 6.288e-05% | 0.002008% | 17 | 0.002796% | 13% | 0.6% | 13%
Poly(tetrafluoroethylene) | 9002-84-0 | 17 | 0.0495% | 0.003% | 0.001792% | 0.0048% | 17 | 0.002796% | 1% | 1% | 1%
1-Amino-2-propanol | 78-96-6 | 16 | 0.04659% | 0.1379% | 0.1255% | 3.435% | 16 | 0.002632% | 15% | 15% | 15%
2-Propenoic acid, polymer with ethene, zinc salt | 28208-80-2 | 16 | 0.04659% | 0.1055% | 0.001162% | 0.4788% | 16 | 0.002632% | 2.294% | 0.02% | 7.996%
Ammonium citrate (2:1) | 3012-65-5 | 16 | 0.04659% | 0.1379% | 0.1255% | 3.435% | 16 | 0.002632% | 15% | 15% | 15%
Benzenesulfonic acid, C10-16-alkyl derivs., potassium salts | 68584-27-0 | 16 | 0.04659% | 0.000295% | 0.0002675% | 0.007002% | 16 | 0.002632% | 5% | 5% | 5%
Fatty acid, tall oil, hexa esters with sorbitol, ethoxylated | 61790-90-7 | 16 | 0.04659% | 0.0059% | 0.005295% | 0.14% | 16 | 0.002632% | 100% | 100% | 100%
Ferric sulfate | 10028-22-5 | 16 | 0.04659% | 0.3651% | 0.3189% | 0.8423% | 16 | 0.002632% | 40% | 40% | 40%
Propane | 74-98-6 | 16 | 0.04659% | 59.15% | 1.311% | 77.87% | 17 | 0.002796% | 99% | 1.99% | 100%
Sorbitan, tri-(9Z)-9-octadecenoate | 26266-58-0 | 16 | 0.04659% | 0.01284% | 0.00289% | 0.01777% | 30 | 0.004934% | 2% | 2% | 5%
2,6,8-Trimethyl-4-nonanol | 123-17-1 | 15 | 0.04368% | 8e-05% | 1e-05% | 0.00019% | 15 | 0.002467% | 0.00185% | 0% | 0.003251%
D-Gluconic acid | 526-95-4 | 15 | 0.04368% | 0.00065% | 0.000362% | 0.000974% | 15 | 0.002467% | 10% | 10% | 10%
Ethanaminium, N,N,N-trimethyl-2-[(2-methyl-1-oxo-2-propenyl)oxy]-, methyl sulfate, homopolymer | 27103-90-8 | 15 | 0.04368% | 1e-05% | 1e-05% | 0.005936% | 15 | 0.002467% | 9e-05% | 0% | 0.03224%
Formaldehyde, polymer with 4-(1,1-dimethylethyl)phenol, 2-methyloxirane and oxirane | 30704-64-4 | 15 | 0.04368% | 0.02281% | 0.007916% | 0.02617% | 15 | 0.002467% | 30% | 30% | 30%
Polyvinylpyrrolidone | 9003-39-8 | 15 | 0.04368% | 0.00131% | 1e-05% | 0.003013% | 15 | 0.002467% | 0.02863% | 0% | 0.05036%
Isooctanol | 26952-21-6 | 14 | 0.04076% | 0.00159% | 4.53e-05% | 0.003633% | 14 | 0.002303% | 20% | 5% | 30%
Acetophenone | 98-86-2 | 13 | 0.03785% | 9e-05% | 2e-05% | 0.000264% | 13 | 0.002138% | 0.00086% | 0.00018% | 0.004954%
Ethanol, 2-amino-, reaction products with ammonia, by-products from, phosphonomethylated | 68649-44-5 | 13 | 0.03785% | 0.00044% | 0.000356% | 0.001662% | 13 | 0.002138% | 25% | 20% | 25%
Isobutane | 75-28-5 | 12 | 0.03494% | 29.46% | 7.999% | 52.02% | 13 | 0.002138% | 50% | 10% | 100%
1,2,3-Trimethylbenzene | 526-73-8 | 11 | 0.03203% | 0.00221% | 0.00062% | 0.02321% | 11 | 0.001809% | 5% | 5% | 16%
2-Aminoethanol hydrochloride | 2002-24-6 | 11 | 0.03203% | 0.00066% | 0.00025% | 0.06309% | 11 | 0.001809% | 10% | 10% | 10%
Alcohols, C12-14-secondary | 126950-60-5 | 11 | 0.03203% | 7e-05% | 2e-05% | 0.002355% | 11 | 0.001809% | 5% | 5% | 5%
Butyryl trihexyl citrate | 82469-79-2 | 11 | 0.03203% | 0.03524% | 0.02785% | 0.04786% | 11 | 0.001809% | 100% | 100% | 100%
Dipropylene glycol | 25265-71-8 | 11 | 0.03203% | 0.00795% | 0.0035% | 0.009595% | 11 | 0.001809% | 60% | 60% | 60%
Methanamine, N,N-dimethyl-, hydrochloride | 593-81-7 | 11 | 0.03203% | 0.00732% | 0.00489% | 0.009245% | 11 | 0.001809% | 5% | 5% | 5%
Polyquaternium 15 | 35429-19-7 | 11 | 0.03203% | 0.00011% | 8.5e-05% | 0.0474% | 11 | 0.001809% | 0% | 0% | 0.4554%
Sulfan blue | 129-17-9 | 11 | 0.03203% | 13.75% | 3.438% | 61.88% | 11 | 0.001809% | 1% | 1% | 1%
1-Propanaminium, 3-amino-N-(carboxymethyl)-N,N-dimethyl-, N-coco acyl derivs., inner salts | 61789-40-0 | 10 | 0.02912% | 25% | 0.168% | 25% | 10 | 0.001645% | 5% | 5% | 85%
Butane | 106-97-8 | 10 | 0.02912% | 2.17% | 1.474% | 59.11% | 11 | 0.001809% | 80% | 36.25% | 100%
Diethylene glycol monomethyl ether | 111-77-3 | 10 | 0.02912% | 0.01184% | 0% | 0.04671% | 11 | 0.001809% | 30% | 4% | 30%
Maleic acid homopolymer | 26099-09-2 | 10 | 0.02912% | 0.000515% | 0.0005% | 0.0005255% | 10 | 0.001645% | 5% | 5% | 5%
Alkenes, C24-25 alpha-, polymers with maleic anhydride, docosyl esters | 68607-07-8 | 9 | 0.02621% | 0.00816% | 0.002846% | 0.02479% | 9 | 0.00148% | 30% | 30% | 30%
Formaldehyde polymer with methyl oxirane, 4-nonylphenol and oxirane | 63428-92-2 | 9 | 0.02621% | 0.00229% | 0.00108% | 0.02272% | 9 | 0.00148% | 0.01297% | 0.006304% | 0.2124%
Formaldehyde, polymer with 4-(1,1-dimethylethyl)phenol, 2- methyloxirane, 4-nonylphenol and oxirane | 68188-99-8 | 9 | 0.02621% | 0.00012% | 6e-05% | 0.001236% | 9 | 0.00148% | 0.0007% | 0.00034% | 0.01154%
Iridium oxide | 12030-49-8 | 9 | 0.02621% | 0.00014% | 3e-05% | 0.001574% | 9 | 0.00148% | 100% | 100% | 100%
Sodium zirconium lactate | 15529-67-6 | 9 | 0.02621% | 0.06996% | 0.008836% | 0.08463% | 9 | 0.00148% | 0.268% | 0.01543% | 0.3214%
Aniline | 62-53-3 | 8 | 0.02329% | 0.00047% | 0.0002% | 0.000543% | 8 | 0.001316% | 1% | 1% | 1%
Hydrocarbons, terpene processing by-products | 68956-56-9 | 8 | 0.02329% | 0.501% | 0.003354% | 2.079% | 8 | 0.001316% | 100% | 50% | 100%
Isoascorbic acid | 89-65-6 | 8 | 0.02329% | 0.00309% | 0.0003745% | 0.02538% | 8 | 0.001316% | 100% | 100% | 100%
Mineral oil - includes paraffin oil | 8012-95-1 | 8 | 0.02329% | 0.0746% | 0.05766% | 0.1213% | 8 | 0.001316% | 100% | 100% | 100%
Poly(oxy-1,2-ethanediyl), alpha-hydro-omega-hydroxy-, mono-C10-14- alkyl ethers, phosphates | 68585-36-4 | 8 | 0.02329% | 0.00042% | 7.7e-05% | 0.001065% | 8 | 0.001316% | 2% | 2% | 2%
Scandium oxide | 12060-08-1 | 8 | 0.02329% | 0.00012% | 3e-05% | 0.00017% | 8 | 0.001316% | 100% | 100% | 100%
Sodium nitrate | 7631-99-4 | 8 | 0.02329% | 0.07798% | 0.07452% | 0.0841% | 8 | 0.001316% | 40% | 40% | 53%
1-Hexanol | 111-27-3 | 7 | 0.02038% | 0.0644% | 0.000234% | 0.06751% | 7 | 0.001151% | 10% | 5% | 10%
2-Methyl-2,4-pentanediol | 107-41-5 | 7 | 0.02038% | 0.01077% | 0.01026% | 0.08333% | 7 | 0.001151% | 30% | 30% | 30%
Amides, tallow, n-[3-(dimethylamino)propyl],n-oxides | 68647-77-8 | 7 | 0.02038% | 0.2501% | 0.234% | 0.6175% | 7 | 0.001151% | 65% | 65% | 65%
C8-10 Alcohols | 85566-12-7 | 7 | 0.02038% | 0.00026% | 8.3e-05% | 0.0003% | 7 | 0.001151% | 10% | 6.5% | 10%
Disodium octaborate | 12008-41-2 | 7 | 0.02038% | 0.00227% | 2.7e-05% | 0.04907% | 9 | 0.00148% | 100% | 100% | 100%
Erucic amidopropyl dimethyl detaine | 149879-98-1 | 7 | 0.02038% | 0.1313% | 0.005238% | 0.5058% | 7 | 0.001151% | 0.338% | 0.04357% | 2.882%
Isopropanolamine dodecylbenzene | 42504-46-1 | 7 | 0.02038% | 0.0008% | 7.97e-05% | 0.006428% | 7 | 0.001151% | 7% | 7% | 60%
Quinoline | 91-22-5 | 7 | 0.02038% | 5e-05% | 3.6e-05% | 6e-05% | 7 | 0.001151% | 2% | 2% | 4.1%
Sorbitan, (9Z)-9-octadecenoate (2:3) | 8007-43-0 | 7 | 0.02038% | 0.00416% | 0.003666% | 0.006984% | 7 | 0.001151% | 4% | 4% | 4%
1-Propanaminium, N-(carboxymethyl)-N,N-dimethyl-3-[(1-oxooctyl)amino]-, inner salt | 73772-46-0 | 6 | 0.01747% | 10% | 10% | 10% | 6 | 0.0009868% | 1% | 1% | 1%
1,3-Dichloropropene | 542-75-6 | 6 | 0.01747% | 3e-05% | 3e-05% | 4e-05% | 6 | 0.0009868% | 0.25% | 0.25% | 0.25%
Amorphous silica | 99439-28-8 | 6 | 0.01747% | 0.7057% | 0.6267% | 0.9588% | 6 | 0.0009868% | 10% | 10% | 77.12%
Aromatic ketones | 224635-63-6 | 6 | 0.01747% | 0.00127% | 0.00088% | 0.001633% | 6 | 0.0009868% | 0.01229% | 0.006515% | 0.0653%
Benzenesulfonic acid, C10-16-alkyl derivs., compds. with triethanolamine | 68584-25-8 | 6 | 0.01747% | 0.01069% | 0.007658% | 0.01119% | 6 | 0.0009868% | 13% | 13% | 13%
Dichloromethane | 75-09-2 | 6 | 0.01747% | 4e-05% | 3e-05% | 5e-05% | 6 | 0.0009868% | 0.3% | 0.3% | 0.3%
Dodecylbenzene sulfonic acid salts | 68648-81-7 | 6 | 0.01747% | 0.01809% | 0.01235% | 0.0226% | 6 | 0.0009868% | 25% | 20% | 30%
N-(3-Chloroallyl)hexaminium chloride | 4080-31-3 | 6 | 0.01747% | 0.008195% | 0.006465% | 0.0106% | 6 | 0.0009868% | 64% | 64% | 64%
Oxyalkylated alcohols | 228414-35-5 | 6 | 0.01747% | 0.02505% | 7.25e-05% | 0.03437% | 6 | 0.0009868% | 0.4244% | 0.00045% | 0.6642%
Sodium metabisulfite | 7681-57-4 | 6 | 0.01747% | 0.00091% | 1.1e-05% | 0.0109% | 6 | 0.0009868% | 1% | 0.3057% | 52.75%
Triton X-100 | 9002-93-1 | 6 | 0.01747% | 0.00109% | 0.00022% | 0.00218% | 6 | 0.0009868% | 5% | 5% | 5%
1-Pentanol | 71-41-0 | 5 | 0.01456% | 0.06535% | 0.06291% | 0.06773% | 5 | 0.0008223% | 10% | 10% | 10%
Aluminum oxide [NF] | 90669-62-8 | 5 | 0.01456% | 6.108% | 5.882% | 8.205% | 5 | 0.0008223% | 85% | 85% | 85%
Antimony trioxide | 1309-64-4 | 5 | 0.01456% | 6e-05% | 2.2e-05% | 0.00016% | 5 | 0.0008223% | 100% | 100% | 100%
Benzenesulfonic acid, (1-methylethyl)-, sodium salt | 28348-53-0 | 5 | 0.01456% | 0.09208% | 0.08865% | 0.09544% | 5 | 0.0008223% | 10% | 10% | 10%
Bicine | 150-25-4 | 5 | 0.01456% | 0.00655% | 0.001342% | 0.01324% | 5 | 0.0008223% | 10% | 2.08% | 10%
Copper sulfate | 7758-98-7 | 5 | 0.01456% | 0.01126% | 0.00216% | 0.03968% | 7 | 0.001151% | 16% | 3% | 100%
Dapsone | 80-08-0 | 5 | 0.01456% | 0.1128% | 0.06765% | 0.4257% | 5 | 0.0008223% | 60% | 60% | 60%
Glycine, N-(hydroxymethyl)-, monosodium salt | 70161-44-3 | 5 | 0.01456% | 0.0002% | 1.4e-05% | 0.0134% | 5 | 0.0008223% | 0.5% | 0.5% | 40.1%
Hexane | 110-54-3 | 5 | 0.01456% | 13.71% | 2.223% | 14.97% | 5 | 0.0008223% | 20% | 7.6% | 20%
Coconut oil | 8001-31-8 | 4 | 0.01165% | 0.000912% | 2.04e-05% | 0.00185% | 4 | 0.0006579% | 2% | 2% | 2%
Epichlorohydrin | 106-89-8 | 4 | 0.01165% | 0.0004535% | 1.02e-05% | 0.000924% | 4 | 0.0006579% | 1% | 1% | 1%
Fuels, diesel | 68334-30-5 | 4 | 0.01165% | 0.375% | 0.2093% | 0.375% | 4 | 0.0006579% | 60% | 60% | 60%
Pentane | 109-66-0 | 4 | 0.01165% | 9.839% | 5.825% | 13.87% | 4 | 0.0006579% | 13% | 10% | 18.55%
Poly(oxy-1,2-ethanediyl), ?-sulfo-?-(hexyloxy)-, C6-10-alkyl ethers, ammonium salts | 68037-05-8 | 4 | 0.01165% | 0.005922% | 0.0001305% | 0.012% | 4 | 0.0006579% | 13% | 13% | 13%
Poly(oxy-1,2-ethanediyl), alpha-hydro-omega-hydroxy-, mono-C8-10- alkyl ethers, phosphates | 68130-47-2 | 4 | 0.01165% | 0.000912% | 2.04e-05% | 0.00185% | 4 | 0.0006579% | 2% | 2% | 2%
Poly(sodium-p-styrenesulfonate) | 25704-18-1 | 4 | 0.01165% | 0.01357% | 0.01048% | 0.5348% | 4 | 0.0006579% | 0.04284% | 0.02384% | 3.27%
Poly(vinyl alcohol) | 25213-24-5 | 4 | 0.01165% | 0.00128% | 0.000993% | 0.05059% | 4 | 0.0006579% | 0.004055% | 0.00226% | 0.3093%
Polyvinyl acetate, partially hydrolyzed | 304443-60-5 | 4 | 0.01165% | 0.000345% | 0.0002245% | 0.0007205% | 4 | 0.0006579% | 0.00107% | 0.000546% | 0.004221%
Pyridinium, 1-(phenylmethyl)-, alkyl derivs., chlorides | 100765-57-9 | 4 | 0.01165% | 0.0021% | 0.001515% | 0.002685% | 4 | 0.0006579% | 60% | 60% | 60%
Sodium chloroacetate | 3926-62-3 | 4 | 0.01165% | 0.002825% | 0.001748% | 0.007174% | 4 | 0.0006579% | 0.008665% | 0.004395% | 0.04257%
Spirit of ammonia, aromatic | 8013-59-0 | 4 | 0.01165% | 0.001585% | 0.000804% | 0.002213% | 4 | 0.0006579% | 20% | 20% | 20%
1-Propene | 115-07-1 | 3 | 0.008735% | 1.574% | 0.8251% | 4.657% | 4 | 0.0006579% | 2.995% | 0.99% | 5%
1,3-Butadiene | 106-99-0 | 3 | 0.008735% | 0.1929% | 0.07472% | 0.3795% | 3 | 0.0004934% | 0.5% | 0.32% | 0.5%
2-Propen-1-aminium, N,N-dimethyl-N-2-propenyl-, chloride | 7398-69-8 | 3 | 0.008735% | 5.5e-05% | 4.24e-05% | 5.95e-05% | 3 | 0.0004934% | 5% | 5% | 5%
2-Propen-1-aminium, N,N-dimethyl-N-2-propenyl-, chloride, homopolymer | 26062-79-3 | 3 | 0.008735% | 0.00012% | 0.000111% | 0.01024% | 3 | 0.0004934% | 20% | 20% | 20%
3-Methoxypropylamine | 5332-73-0 | 3 | 0.008735% | 0.01278% | 0.006786% | 0.01807% | 3 | 0.0004934% | 60% | 60% | 60%
Aliphatic alcohol polyglycol ether | 68015-67-8 | 3 | 0.008735% | 0.00015% | 6.9e-05% | 0.000159% | 3 | 0.0004934% | 0.00135% | 0.000666% | 0.002178%
Alkyl* dimethyl benzyl ammonium chloride *(61% C12, 23% C14, 11% C16, 2.5% C18 2.5% C10 and trace of C8) | 61789-71-7 | 3 | 0.008735% | 0.00514% | 0.000748% | 0.005158% | 3 | 0.0004934% | 5% | 5% | 5%
Benzenesulfonic acid, dodecyl-, branched, compds. with 2-propanamine | 90218-35-2 | 3 | 0.008735% | 0.00215% | 0.001223% | 0.002294% | 3 | 0.0004934% | 10% | 10% | 10%
Bio-Perge | 55965-84-9 | 3 | 0.008735% | 7e-05% | 4.3e-05% | 0.000169% | 3 | 0.0004934% | 1.3% | 1.3% | 1.3%
Boric acid, potassium salt | 20786-60-1 | 3 | 0.008735% | 0% | 0% | 0.007254% | 3 | 0.0004934% | 20% | 20% | 20%
Butene | 25167-67-3 | 3 | 0.008735% | 25.08% | 8.051% | 49.33% | 3 | 0.0004934% | 65% | 33.5% | 65%
Calcium oxide | 1305-78-8 | 3 | 0.008735% | 0.0011% | 0.000515% | 0.0358% | 3 | 0.0004934% | 1.5% | 1.5% | 4.65%
Dimethyl adipate | 627-93-0 | 3 | 0.008735% | 0.01301% | 0.01039% | 0.01316% | 3 | 0.0004934% | 10% | 10% | 10%
Dimethyl succinate | 106-65-0 | 3 | 0.008735% | 0.01692% | 0.01351% | 0.01711% | 3 | 0.0004934% | 13% | 13% | 13%
Dodecylbenzenesulphonic acid, morpholine salt | 12068-08-5 | 3 | 0.008735% | 0.02719% | 0.02416% | 0.02799% | 3 | 0.0004934% | 60% | 60% | 60%
Ethoxylated undecyl alcohol | 127036-24-2 | 3 | 0.008735% | 0.1285% | 0.05718% | 0.151% | 6 | 0.0009868% | 0.1079% | 0.03603% | 0.3055%
Hydroxyethylcellulose | 9004-62-0 | 3 | 0.008735% | 0.02435% | 0.003308% | 0.04032% | 3 | 0.0004934% | 100% | 100% | 100%
Lactic acid; dl form Na salt | 72-17-3 | 3 | 0.008735% | 0.02262% | 0.004107% | 0.04448% | 3 | 0.0004934% | 40% | 40% | 40%
Methyl cellulose | 9004-67-5 | 3 | 0.008735% | 0.00054% | 0.000126% | 0.000684% | 3 | 0.0004934% | 5% | 5% | 5%
Morpholine | 110-91-8 | 3 | 0.008735% | 0.00227% | 0.002018% | 0.002333% | 3 | 0.0004934% | 5% | 5% | 5%
Nitrilotriacetic acid | 139-13-9 | 3 | 0.008735% | 0.00153% | 0.000504% | 0.00549% | 3 | 0.0004934% | 45% | 45% | 45%
Pentaethylenehexamine | 4067-16-7 | 3 | 0.008735% | 0.00714% | 0.006969% | 0.008256% | 3 | 0.0004934% | 0.05185% | 0.0507% | 0.05738%
Polyacrylamide | 25038-45-3 | 3 | 0.008735% | 0.02803% | 0.02047% | 0.03391% | 3 | 0.0004934% | 40% | 40% | 40%
Polyoxylated fatty amine salt | 61791-26-2 | 3 | 0.008735% | 0.00119% | 0.001181% | 0.001199% | 3 | 0.0004934% | 0.00124% | 0.00124% | 0.001249%
Sodium diacetate | 126-96-5 | 3 | 0.008735% | 0.00314% | 0.00314% | 0.00314% | 3 | 0.0004934% | 0.02292% | 0.02292% | 0.02292%
Sodium sulfite | 7757-83-7 | 3 | 0.008735% | 0.00546% | 0.000546% | 0.005586% | 3 | 0.0004934% | 1% | 1% | 1%
Sodium thiosulfate, pentahydrate | 10102-17-7 | 3 | 0.008735% | 0.3361% | 0.3283% | 0.4841% | 3 | 0.0004934% | 60% | 60% | 60%
Tall oil, ethoxylated | 65071-95-6 | 3 | 0.008735% | 6e-05% | 3.3e-05% | 6.9e-05% | 3 | 0.0004934% | 0.00056% | 0.000281% | 0.000902%
Tetraethylenepentamine | 112-57-2 | 3 | 0.008735% | 0.1095% | 0.1069% | 0.1266% | 3 | 0.0004934% | 0.795% | 0.7774% | 0.8798%
Triethylenetetramine | 112-24-3 | 3 | 0.008735% | 0.00238% | 0.002326% | 0.002749% | 3 | 0.0004934% | 0.01728% | 0.0169% | 0.01912%
Undecanol, Branched and linear | 128973-77-3 | 3 | 0.008735% | 0.00679% | 0.003019% | 0.007978% | 3 | 0.0004934% | 0.01471% | 0.009778% | 0.02068%
1,2-Ethanediamine, polymer with 2-methyloxirane | 25214-63-5 | 2 | 0.005823% | 0.002325% | 0.0002595% | 0.004391% | 2 | 0.0003289% | 5% | 5% | 5%
2-(Thiocyanomethylthio)benzothiazole | 21564-17-0 | 2 | 0.005823% | 1.5e-05% | 1.5e-06% | 2.85e-05% | 2 | 0.0003289% | 8% | 8% | 8%
2-Methylbutane | 78-78-4 | 2 | 0.005823% | 16.28% | 14.07% | 18.48% | 2 | 0.0003289% | 25% | 25% | 25%
4-Methyl-2-pentanol | 108-11-2 | 2 | 0.005823% | 0.00186% | 0.000222% | 0.003498% | 2 | 0.0003289% | 5.05% | 0.595% | 9.505%
Alkanes, C12-14-iso- | 68551-19-9 | 2 | 0.005823% | 0.0477% | 0.04322% | 0.05218% | 2 | 0.0003289% | 15% | 15% | 15%
Benzene | 71-43-2 | 2 | 0.005823% | 3.258% | 2.815% | 3.701% | 2 | 0.0003289% | 5% | 5% | 5%
Distillates, petroleum, hydrotreated heavy naphthenic | 64742-52-5 | 2 | 0.005823% | 0.01173% | 0.005456% | 0.01799% | 2 | 0.0003289% | 45% | 31.5% | 58.5%
Ethane | 74-84-0 | 2 | 0.005823% | 2.322% | 1.574% | 3.07% | 3 | 0.0004934% | 1.99% | 1.99% | 9.199%
Fumes, silica | 69012-64-2 | 2 | 0.005823% | 0.2504% | 0.0251% | 0.4758% | 2 | 0.0003289% | 1.504% | 0.1511% | 2.857%
Hydroxypropyl guar gum | 39421-75-5 | 2 | 0.005823% | 0.0005% | 0.00032% | 0.00068% | 2 | 0.0003289% | 95% | 95% | 95%
Methane | 74-82-8 | 2 | 0.005823% | 1.671% | 0.8348% | 2.508% | 3 | 0.0004934% | 0.99% | 0.99% | 9.099%
Methylene bis(thiocyanate) | 6317-18-6 | 2 | 0.005823% | 1.5e-05% | 1.5e-06% | 2.85e-05% | 2 | 0.0003289% | 8% | 8% | 8%
Orange terpenes | 8028-48-6 | 2 | 0.005823% | 0.005808% | 0.003951% | 0.007664% | 2 | 0.0003289% | 7.5% | 5.25% | 9.75%
Phosphonic acid, [[(phosphonomethyl)imino]bis[6,1-hexanediylnitrilobis(methylene)]]tetrakis- | 34690-00-1 | 2 | 0.005823% | 0.02753% | 0.0181% | 0.03696% | 2 | 0.0003289% | 100% | 100% | 100%
Sodium dodecyl sulfate | 151-21-3 | 2 | 0.005823% | 0.02854% | 0.01139% | 0.04568% | 2 | 0.0003289% | 20% | 11% | 29%
Tin(II) chloride | 7772-99-8 | 2 | 0.005823% | 0.001295% | 0.001254% | 0.001336% | 2 | 0.0003289% | 60% | 60% | 60%
(13Z)-N,N-bis(2-hydroxyethyl)-N-methyldocos-13-en-1-aminium chloride | 120086-58-0 | 1 | 0.002912% | 0.1324% | 0.1324% | 0.1324% | 1 | 0.0001645% | 0.7831% | 0.7831% | 0.7831%
1-tert-Butoxy-2-propanol | 57018-52-7 | 1 | 0.002912% | 0.00078% | 0.00078% | 0.00078% | 1 | 0.0001645% | 15% | 15% | 15%
1,3,5-Triazine | 290-87-9 | 1 | 0.002912% | 9.244e-05% | 9.244e-05% | 9.244e-05% | 1 | 0.0001645% | 0.85% | 0.85% | 0.85%
Alkyl* dimethyl ethylbenzyl ammonium chloride *(60%C14, 30%C16, 5%C12, 5%C18) | 68956-79-6 | 1 | 0.002912% | 0.00057% | 0.00057% | 0.00057% | 1 | 0.0001645% | 10% | 10% | 10%
Aluminum | 7429-90-5 | 1 | 0.002912% | 0.00105% | 0.00105% | 0.00105% | 1 | 0.0001645% | 100% | 100% | 100%
Aluminum chloride hydroxide sulfate | 39290-78-3 | 1 | 0.002912% | 0.01311% | 0.01311% | 0.01311% | 1 | 0.0001645% | 0.09% | 0.09% | 0.09%
Aluminum chloride, basic | 1327-41-9 | 1 | 0.002912% | 0.00049% | 0.00049% | 0.00049% | 1 | 0.0001645% | 5% | 5% | 5%
Aluminum sulfate | 10043-01-3 | 1 | 0.002912% | 0.01577% | 0.01577% | 0.01577% | 1 | 0.0001645% | 10% | 10% | 10%
Benzene, ethenyl-, polymer with 2-methyl-1,3-No Recordutadiene, hydrogenated | 68648-89-5 | 1 | 0.002912% | 0.0106% | 0.0106% | 0.0106% | 1 | 0.0001645% | 0.08656% | 0.08656% | 0.08656%
Calcium hypochlorite | 7778-54-3 | 1 | 0.002912% | 0.09839% | 0.09839% | 0.09839% | 1 | 0.0001645% | 75% | 75% | 75%
Carboxymethyl cellulose | 9000-11-7 | 1 | 0.002912% | 0.04332% | 0.04332% | 0.04332% | 1 | 0.0001645% | 50% | 50% | 50%
Copper(I) iodide | 7681-65-4 | 1 | 0.002912% | 8e-05% | 8e-05% | 8e-05% | 1 | 0.0001645% | 5% | 5% | 5%
Cyclohexane | 110-82-7 | 1 | 0.002912% | 0.01303% | 0.01303% | 0.01303% | 1 | 0.0001645% | 5% | 5% | 5%
Ethoxylated C12-15 alcohols | 68131-39-5 | 1 | 0.002912% | 0.02811% | 0.02811% | 0.02811% | 1 | 0.0001645% | 0.3459% | 0.3459% | 0.3459%
Ethylene | 74-85-1 | 1 | 0.002912% | 2.053% | 2.053% | 2.053% | 1 | 0.0001645% | 10% | 10% | 10%
Fats and Glyceridic oils, vegetable, hydrogenated | 68334-28-1 | 1 | 0.002912% | 0.08651% | 0.08651% | 0.08651% | 1 | 0.0001645% | 60% | 60% | 60%
Fatty acids, coco, reaction products with diethylenetriamine and soya fatty acids, ethoxylated, chloromethane-quaternized | 68604-75-1 | 1 | 0.002912% | 0.00468% | 0.00468% | 0.00468% | 1 | 0.0001645% | 0.05765% | 0.05765% | 0.05765%
Furfural | 98-01-1 | 1 | 0.002912% | 0.02055% | 0.02055% | 0.02055% | 1 | 0.0001645% | 100% | 100% | 100%
Gilsonite | 12002-43-6 | 1 | 0.002912% | 0.0058% | 0.0058% | 0.0058% | 1 | 0.0001645% | 100% | 100% | 100%
Hydrazine | 302-01-2 | 1 | 0.002912% | 0% | 0% | 0% | 1 | 0.0001645% | 1% | 1% | 1%
Hypochlorous acid | 7790-92-3 | 1 | 0.002912% | 8e-05% | 8e-05% | 8e-05% | 1 | 0.0001645% | 0.2% | 0.2% | 0.2%
Naphthenic acid ethoxylate | 68410-62-8 | 1 | 0.002912% | 0.00415% | 0.00415% | 0.00415% | 1 | 0.0001645% | 9e-05% | 9e-05% | 9e-05%
Oxirane, 2-methyl-, polymer with oxirane, mono(2-ethylhexyl) ether | 64366-70-7 | 1 | 0.002912% | 0.009738% | 0.009738% | 0.009738% | 1 | 0.0001645% | 13% | 13% | 13%
Paraformaldehyde | 30525-89-4 | 1 | 0.002912% | 1.631e-05% | 1.631e-05% | 1.631e-05% | 1 | 0.0001645% | 0.15% | 0.15% | 0.15%
Perboric acid, sodium salt, monohydrate | 10332-33-9 | 1 | 0.002912% | 0.00159% | 0.00159% | 0.00159% | 1 | 0.0001645% | 95% | 95% | 95%
Polyethylene glycol mono(1,1,3,3-tetramethylbutyl)phenyl ether | 9036-19-5 | 1 | 0.002912% | 0.00313% | 0.00313% | 0.00313% | 1 | 0.0001645% | 5% | 5% | 5%
Siloxanes and Silicones, di-Me, Me hydrogen | 68037-59-2 | 1 | 0.002912% | 0.00468% | 0.00468% | 0.00468% | 1 | 0.0001645% | 0.05765% | 0.05765% | 0.05765%
Sodium trimetaphosphate [USAN] | 7785-84-4 | 1 | 0.002912% | 0.00119% | 0.00119% | 0.00119% | 1 | 0.0001645% | 2% | 2% | 2%
tert-Butyl perbenzoate | 614-45-9 | 1 | 0.002912% | 0% | 0% | 0% | 1 | 0.0001645% | 7% | 7% | 7%
Tetraethylene glycol | 112-60-7 | 1 | 0.002912% | 0.00835% | 0.00835% | 0.00835% | 1 | 0.0001645% | 30% | 30% | 30%
Tetrasodium pyrophosphate | 7722-88-5 | 1 | 0.002912% | 0.00298% | 0.00298% | 0.00298% | 1 | 0.0001645% | 5% | 5% | 5%
Titanium(4+) 2-[bis(2-hydroxyethyl)amino]ethanolate propan-2-olate (1:2:2) | 36673-16-2 | 1 | 0.002912% | 0.197% | 0.197% | 0.197% | 1 | 0.0001645% | 1.234% | 1.234% | 1.234%
Triethanolamine hydroxyacetate | 68299-02-5 | 1 | 0.002912% | 1.105% | 1.105% | 1.105% | 1 | 0.0001645% | 20% | 20% | 20%

## Oil&Gas_ByState
Additive ingredients reported in oil and gas disclosures, by state
Frequency of reported use (by disclosure count) and summary statistics of maximum concentrations of additive ingredients in hydraulic fracturing fluid and in additives reported for oil and gas disclosures in the project database, by state. Note that percentages of disclosures and percentages of ingredient records are relative to the number of oil and gas disclosures in the project database and the number of ingredient records in those disclosures that met the quality assurance criteria and other, query-specific criteria. Ingredient names have been standardized by the EPA based on the CASRN in the project database.
|  |  | Maximum concentration in fracturing fluid (% by mass) |  |  |  |  | Maximum concentration in additive (% by mass)
State | EPA-standardized chemical name | CASRN | Number of disclosures | Percent of disclosures | Median | 5th percentile | 95th percentile | Number of ingredient records | Percent of ingredient records | Median | 5th percentile | 95th percentile
Alabama | 2-Butoxyethanol | 111-76-2 | 55 | 0.1601% | 0.01138% | 0.01015% | 0.01376% | 110 | 0.01809% | 18.5% | 7% | 30%
Alabama | 2,2-Dibromo-3-nitrilopropionamide | 10222-01-2 | 55 | 0.1601% | 0.00184% | 0.001424% | 0.002683% | 55 | 0.009046% | 97.6% | 97.6% | 97.6%
Alabama | Cinnamaldehyde (3-phenyl-2-propenal) | 104-55-2 | 55 | 0.1601% | 0.00111% | 0.000804% | 0.001573% | 55 | 0.009046% | 30% | 30% | 30%
Alabama | Ethylene glycol | 107-21-1 | 55 | 0.1601% | 0.01288% | 0.01026% | 0.01592% | 165 | 0.02714% | 30% | 30% | 40%
Alabama | Formic acid | 64-18-6 | 55 | 0.1601% | 0.00111% | 0.000804% | 0.001573% | 55 | 0.009046% | 30% | 30% | 30%
Alabama | Hydrochloric acid | 7647-01-0 | 55 | 0.1601% | 1.035% | 0.773% | 1.324% | 55 | 0.009046% | 26% | 26% | 26%
Alabama | Isopropanol | 67-63-0 | 55 | 0.1601% | 0.0439% | 0.03808% | 0.05414% | 55 | 0.009046% | 30% | 30% | 30%
Alabama | Methanol | 67-56-1 | 55 | 0.1601% | 0.01463% | 0.01269% | 0.01805% | 55 | 0.009046% | 10% | 10% | 10%
Alabama | Naphthalene | 91-20-3 | 55 | 0.1601% | 0.00219% | 0.001904% | 0.002709% | 55 | 0.009046% | 1.5% | 1.5% | 1.5%
Alabama | Polyethylene glycol | 25322-68-3 | 55 | 0.1601% | 0.00132% | 0.001017% | 0.001923% | 55 | 0.009046% | 70% | 70% | 70%
Alaska | 2-Butoxyethanol | 111-76-2 | 20 | 0.05823% | 0.02605% | 0.01931% | 0.02626% | 20 | 0.003289% | 30% | 30% | 30%
Alaska | 2-Methyl-3(2H)-isothiazolone | 2682-20-4 | 20 | 0.05823% | 0.00015% | 0.00014% | 0.001012% | 20 | 0.003289% | 5% | 5% | 5%
Alaska | 5-Chloro-2-methyl-3(2H)-isothiazolone | 26172-55-4 | 20 | 0.05823% | 0.00029% | 0.00029% | 0.002022% | 20 | 0.003289% | 10% | 10% | 10%
Alaska | Calcium chloride | 10043-52-4 | 20 | 0.05823% | 0.1158% | 0.008497% | 0.1167% | 20 | 0.003289% | 50% | 5% | 50%
Alaska | Cristobalite | 14464-46-1 | 20 | 0.05823% | 3e-05% | 3e-05% | 0.0002005% | 20 | 0.003289% | 1% | 1% | 1%
Alaska | Diatomaceous earth, calcined | 91053-39-3 | 20 | 0.05823% | 0.00175% | 0.00174% | 1.371% | 22 | 0.003618% | 60% | 60% | 64.75%
Alaska | Ethylene glycol | 107-21-1 | 20 | 0.05823% | 0.06947% | 0.05098% | 0.07002% | 20 | 0.003289% | 30% | 30% | 30%
Alaska | Magnesium chloride | 7786-30-3 | 20 | 0.05823% | 0.00015% | 0.00014% | 0.001012% | 20 | 0.003289% | 5% | 5% | 5%
Alaska | Magnesium nitrate | 10377-60-3 | 20 | 0.05823% | 0.00029% | 0.00029% | 0.002022% | 20 | 0.003289% | 10% | 10% | 10%
Alaska | Quartz | 14808-60-7 | 20 | 0.05823% | 0.000105% | 3e-05% | 0.1054% | 25 | 0.004112% | 1% | 1% | 4.2%
Alaska | Sodium hydroxide | 1310-73-2 | 20 | 0.05823% | 0.01474% | 0.002295% | 0.04023% | 33 | 0.005428% | 1% | 1% | 30%
Alaska | Sodium tetraborate decahydrate | 1303-96-4 | 14 | 0.04076% | 0.191% | 0.121% | 0.1911% | 14 | 0.002303% | 30% | 30% | 30%
Alaska | Isopropanol | 67-63-0 | 13 | 0.03785% | 0.02605% | 0.02605% | 0.02626% | 13 | 0.002138% | 30% | 30% | 30%
Alaska | Guar gum | 9000-30-0 | 10 | 0.02912% | 0.2893% | 0.2893% | 0.464% | 10 | 0.001645% | 100% | 100% | 100%
Alaska | Peroxydisulfuric acid, diammonium salt | 7727-54-0 | 10 | 0.02912% | 0.08101% | 0.04282% | 0.0812% | 19 | 0.003125% | 100% | 100% | 100%
Alaska | Distillates, petroleum, hydrotreated light | 64742-47-8 | 9 | 0.02621% | 0.3871% | 0.04201% | 0.5475% | 12 | 0.001974% | 55% | 40% | 100%
Alaska | Boric acid | 10043-35-3 | 3 | 0.008735% | 0.0232% | 0.02032% | 0.0232% | 3 | 0.0004934% | 100% | 100% | 100%
Alaska | C10-C16 ethoxylated alcohol | 68002-97-1 | 3 | 0.008735% | 0.00535% | 0.00535% | 0.00535% | 3 | 0.0004934% | 5% | 5% | 5%
Alaska | Distillates, petroleum, hydrotreated middle | 64742-46-7 | 3 | 0.008735% | 0.09806% | 0.0922% | 0.2527% | 3 | 0.0004934% | 50% | 50% | 50%
Alaska | Water | 7732-18-5 | 3 | 0.008735% | 0.0005% | 0.0005% | 0.0005% | 3 | 0.0004934% | 91% | 91% | 91%
Alaska | White mineral oil, petroleum | 8042-47-5 | 2 | 0.005823% | 0.6319% | 0.6319% | 0.6319% | 2 | 0.0003289% | 30% | 30% | 30%
Arkansas | Methanol | 67-56-1 | 1333 | 3.881% | 0.00057% | 0.0001% | 0.004466% | 2173 | 0.3574% | 40% | 10% | 75%
Arkansas | Hydrochloric acid | 7647-01-0 | 1330 | 3.873% | 0.08138% | 0.02144% | 0.1872% | 1334 | 0.2194% | 36.93% | 15% | 100%
Arkansas | Propargyl alcohol | 107-19-7 | 813 | 2.367% | 3e-05% | 2e-05% | 9e-05% | 813 | 0.1337% | 10% | 10% | 10%
Arkansas | Distillates, petroleum, hydrotreated light | 64742-47-8 | 743 | 2.163% | 0.0101% | 0.00661% | 0.01905% | 958 | 0.1576% | 30% | 25% | 40%
Arkansas | Glutaraldehyde | 111-30-8 | 737 | 2.146% | 0.01753% | 0.01092% | 0.02368% | 741 | 0.1219% | 42.5% | 27% | 60%
Arkansas | Ethanol | 64-17-5 | 603 | 1.756% | 0.00086% | 0.00036% | 0.002348% | 632 | 0.1039% | 4% | 0.9% | 10%
Arkansas | Isopropanol | 67-63-0 | 586 | 1.706% | 0.0003% | 2e-05% | 0.00335% | 703 | 0.1156% | 10% | 6% | 30%
Arkansas | Water | 7732-18-5 | 522 | 1.52% | 0.1622% | 0.0006605% | 0.6284% | 1529 | 0.2515% | 55% | 30% | 90%
Arkansas | Sodium erythorbate | 6381-77-7 | 435 | 1.267% | 3e-05% | 2e-05% | 7e-05% | 435 | 0.07154% | 100% | 100% | 100%
Arkansas | Thiourea polymer | 68527-49-1 | 384 | 1.118% | 6e-05% | 5e-05% | 0.00024% | 385 | 0.06332% | 30% | 30% | 30%
Arkansas | Quaternary ammonium compounds, benzyl-C12-16-alkyldimethyl, chlorides | 68424-85-1 | 375 | 1.092% | 0.00311% | 0.00076% | 0.00389% | 377 | 0.06201% | 7.5% | 5.5% | 10%
Arkansas | Didecyl dimethyl ammonium chloride | 7173-51-5 | 317 | 0.923% | 0.00446% | 0.00413% | 0.004622% | 317 | 0.05214% | 8% | 8% | 50%
Arkansas | Ethylene glycol | 107-21-1 | 291 | 0.8473% | 0.00614% | 8e-05% | 0.01272% | 370 | 0.06085% | 40% | 5% | 60%
Arkansas | Sodium hydroxide | 1310-73-2 | 285 | 0.8298% | 0.00124% | 0.00051% | 0.00193% | 286 | 0.04704% | 5% | 4% | 5%
Arkansas | Ammonium chloride | 12125-02-9 | 277 | 0.8065% | 0.00142% | 0.000252% | 0.003482% | 292 | 0.04803% | 10% | 7% | 10%
Arkansas | Benzyldimethyldodecylammonium chloride | 139-07-1 | 268 | 0.7803% | 0.00329% | 0.003133% | 0.003366% | 268 | 0.04408% | 30% | 30% | 30%
Arkansas | Benzylhexadecyldimethylammonium chloride | 122-18-9 | 268 | 0.7803% | 0.00055% | 0.00052% | 0.00056% | 268 | 0.04408% | 5% | 5% | 5%
Arkansas | Tetradecyl dimethyl benzyl ammonium chloride | 139-08-2 | 268 | 0.7803% | 0.0011% | 0.001043% | 0.00112% | 268 | 0.04408% | 10% | 10% | 10%
Arkansas | Alkenes, C>10 .alpha.- | 64743-02-8 | 241 | 0.7017% | 2e-05% | 1e-05% | 4e-05% | 241 | 0.03964% | 5% | 5% | 10%
Arkansas | Ethoxylated C14-15 alcohols | 68951-67-7 | 241 | 0.7017% | 9e-05% | 5e-05% | 0.00026% | 241 | 0.03964% | 30% | 30% | 30%
Arkansas | Citric acid | 77-92-9 | 231 | 0.6726% | 0.00108% | 0.00029% | 0.00313% | 231 | 0.03799% | 50% | 30% | 50%
Arkansas | Acetic acid | 64-19-7 | 230 | 0.6697% | 0.00625% | 0.000519% | 0.02457% | 292 | 0.04803% | 60% | 38% | 90%
Arkansas | Ozone | 10028-15-6 | 211 | 0.6144% | 0.00058% | 0.000425% | 0.000855% | 211 | 0.0347% | 100% | 100% | 100%
Arkansas | Sodium chlorite | 7758-19-2 | 207 | 0.6027% | 0.00153% | 0.00026% | 0.002787% | 207 | 0.03405% | 5% | 5% | 25%
Arkansas | Fatty acids, tall-oil | 61790-12-3 | 205 | 0.5969% | 0.00011% | 5e-05% | 0.000278% | 205 | 0.03372% | 30% | 30% | 30%
Arkansas | Potassium hydroxide | 1310-58-3 | 204 | 0.594% | 3e-05% | 0% | 0.004618% | 204 | 0.03355% | 13% | 1% | 13%
Arkansas | Sodium chloride | 7647-14-5 | 194 | 0.5649% | 0.01202% | 0% | 0.04096% | 267 | 0.04391% | 25% | 10% | 30%
Arkansas | Formic acid | 64-18-6 | 189 | 0.5503% | 6e-05% | 5e-05% | 0.000494% | 198 | 0.03257% | 30% | 13% | 30%
Arkansas | Sodium perborate tetrahydrate | 10486-00-7 | 177 | 0.5154% | 0.00395% | 0% | 0.006904% | 177 | 0.02911% | 100% | 100% | 100%
Arkansas | Navy fuels JP-5 | 8008-20-6 | 168 | 0.4892% | 0.000195% | 0.00015% | 0.0003165% | 168 | 0.02763% | 6% | 6% | 6%
Arkansas | Peroxydisulfuric acid, diammonium salt | 7727-54-0 | 159 | 0.463% | 7e-05% | 1e-05% | 0.02813% | 165 | 0.02714% | 100% | 98% | 100%
Arkansas | Boron sodium oxide | 1330-43-4 | 155 | 0.4513% | 1e-05% | 0% | 0.01009% | 155 | 0.02549% | 30% | 30% | 30%
Arkansas | 2-Butoxyethanol | 111-76-2 | 140 | 0.4076% | 2e-05% | 1e-05% | 8.55e-05% | 145 | 0.02385% | 5% | 5% | 5%
Arkansas | 1-Decanol | 112-30-1 | 133 | 0.3873% | 3e-05% | 1e-05% | 6e-05% | 133 | 0.02187% | 7% | 7% | 7%
Arkansas | 1-Octanol | 111-87-5 | 133 | 0.3873% | 3e-05% | 1e-05% | 6e-05% | 133 | 0.02187% | 7% | 7% | 7%
Arkansas | Hydrogen peroxide | 7722-84-1 | 133 | 0.3873% | 0.00143% | 0.000318% | 0.01095% | 133 | 0.02187% | 10% | 10% | 30%
Arkansas | N,N-Dimethylformamide | 68-12-2 | 133 | 0.3873% | 0.00011% | 6e-05% | 0.00025% | 133 | 0.02187% | 30% | 30% | 30%
Arkansas | Peracetic acid | 79-21-0 | 133 | 0.3873% | 0.00419% | 0.000594% | 0.01678% | 136 | 0.02237% | 1% | 1% | 30%
Arkansas | Potassium chloride | 7447-40-7 | 133 | 0.3873% | 0.00392% | 0.002554% | 0.005592% | 133 | 0.02187% | 10% | 10% | 10%
Arkansas | Aziridine, polymer with 2-methyloxirane | 31974-35-3 | 117 | 0.3407% | 2e-05% | 0% | 9.2e-05% | 117 | 0.01924% | 10% | 10% | 10%
Arkansas | Residues, petroleum, catalytic reformer fractionator | 64741-67-9 | 117 | 0.3407% | 0.00012% | 0% | 0.00027% | 117 | 0.01924% | 70% | 70% | 70%
Arkansas | Sodium tetraborate decahydrate | 1303-96-4 | 115 | 0.3348% | 0.00183% | 0.000242% | 0.008254% | 115 | 0.01891% | 30% | 30% | 30%
Arkansas | Ethanol, 2,2'-oxybis-, reaction products with ammonia, morpholine derivs. residues | 68909-77-3 | 99 | 0.2883% | 0.00024% | 0% | 0.00024% | 99 | 0.01628% | 5% | 5% | 5%
Arkansas | Acrylic acid, with sodium-2-acrylamido-2-methyl-1-propanesulfonate and sodium phosphinate | 110224-99-2 | 88 | 0.2562% | 0.000745% | 0.0006635% | 0.0008% | 88 | 0.01447% | 30% | 30% | 30%
Arkansas | Ethoxylated C12-16 alcohols | 68551-12-2 | 73 | 0.2126% | 0.00323% | 0.001608% | 0.00367% | 73 | 0.01201% | 7% | 7% | 7%
Arkansas | Sodium polyacrylate | 9003-04-7 | 73 | 0.2126% | 0.00071% | 0.000258% | 0.0015% | 74 | 0.01217% | 30% | 30% | 30%
Arkansas | Nonyl phenol ethoxylate | 9016-45-9 | 54 | 0.1572% | 0.0023% | 0.001633% | 0.004221% | 54 | 0.008881% | 5% | 5% | 5%
Arkansas | Alkyl* dimethyl ethylbenzyl ammonium chloride *(50%C12, 30%C14, 17%C16, 3%C18) | 85409-23-0 | 53 | 0.1543% | 0.00503% | 0.00493% | 0.005094% | 53 | 0.008717% | 10% | 10% | 10%
Arkansas | Quaternary ammonium compounds, benzyl-C12-18-alkyldimethyl, chlorides | 68391-01-5 | 53 | 0.1543% | 0.00503% | 0.00493% | 0.005094% | 53 | 0.008717% | 10% | 10% | 10%
Arkansas | 2-Ethylhexanol | 104-76-7 | 49 | 0.1427% | 1e-05% | 1e-05% | 2.6e-05% | 49 | 0.008059% | 7% | 7% | 7%
Arkansas | Dodecylbenzenesulfonic acid, monoethanolamine salt | 26836-07-7 | 49 | 0.1427% | 2e-05% | 1e-05% | 5e-05% | 49 | 0.008059% | 13% | 13% | 13%
Arkansas | Isotridecanol, ethoxylated | 9043-30-5 | 49 | 0.1427% | 1e-05% | 0% | 2e-05% | 49 | 0.008059% | 5% | 5% | 5%
Arkansas | Pluronic F-127 | 9003-11-6 | 49 | 0.1427% | 5e-05% | 3e-05% | 0.000106% | 49 | 0.008059% | 30% | 30% | 30%
Arkansas | Carbonic acid, dipotassium salt | 584-08-7 | 39 | 0.1136% | 0.00142% | 0.000265% | 0.003549% | 39 | 0.006414% | 48% | 48% | 48%
Arkansas | Trisodium phosphate | 7601-54-9 | 35 | 0.1019% | 0.00068% | 0.00043% | 0.00092% | 35 | 0.005756% | 5% | 5% | 10%
Arkansas | Choline chloride | 67-48-1 | 32 | 0.09317% | 0.1319% | 0.04793% | 0.1412% | 32 | 0.005263% | 70% | 70% | 74.5%
Arkansas | Tri-n-butyl tetradecyl phosphonium chloride | 81741-28-8 | 23 | 0.06697% | 0.00564% | 0.005238% | 0.005809% | 23 | 0.003783% | 10% | 1% | 10%
Arkansas | 2-Propenoic, Polymer with Sodium Phosphinate, Sodium Salt | 71050-62-9 | 21 | 0.06115% | 0.00494% | 0% | 0.00502% | 21 | 0.003454% | 55% | 55% | 55%
Arkansas | Raffinates, petroleum, sorption process | 64741-85-1 | 21 | 0.06115% | 0.03637% | 0.03366% | 0.04891% | 21 | 0.003454% | 80% | 80% | 80%
Arkansas | Maleic acid homopolymer | 26099-09-2 | 10 | 0.02912% | 0.000515% | 0.0005% | 0.0005255% | 10 | 0.001645% | 5% | 5% | 5%
Arkansas | Sodium hypochlorite | 7681-52-9 | 10 | 0.02912% | 0.03994% | 0.02927% | 0.04108% | 10 | 0.001645% | 30% | 30% | 30%
Arkansas | Sulfuric acid | 7664-93-9 | 10 | 0.02912% | 0% | 0% | 0.000138% | 10 | 0.001645% | 0.2% | 0.2% | 0.2%
Arkansas | Iridium oxide | 12030-49-8 | 9 | 0.02621% | 0.00014% | 3e-05% | 0.001574% | 9 | 0.00148% | 100% | 100% | 100%
Arkansas | Methanamine, N,N-dimethyl-, hydrochloride | 593-81-7 | 9 | 0.02621% | 0.00807% | 0.006282% | 0.009264% | 9 | 0.00148% | 5% | 5% | 5%
Arkansas | Scandium oxide | 12060-08-1 | 8 | 0.02329% | 0.00012% | 3e-05% | 0.00017% | 8 | 0.001316% | 100% | 100% | 100%
Arkansas | Antimony trioxide | 1309-64-4 | 5 | 0.01456% | 6e-05% | 2.2e-05% | 0.00016% | 5 | 0.0008223% | 100% | 100% | 100%
Arkansas | Fuels, diesel, no. 2 | 68476-34-6 | 5 | 0.01456% | 0.00434% | 0.00377% | 0.03955% | 5 | 0.0008223% | 70% | 70% | 70%
Arkansas | Potassium metaborate | 13709-94-9 | 5 | 0.01456% | 0.00059% | 0.00027% | 0.02473% | 5 | 0.0008223% | 30% | 30% | 30%
Arkansas | Tetrahydro-3,5-dimethyl,2H-1,3,5-thiadiazine-2-thione | 533-74-4 | 5 | 0.01456% | 0.00744% | 0.003506% | 0.01012% | 6 | 0.0009868% | 24% | 24% | 24%
Arkansas | 2-Mercaptoethanol | 60-24-2 | 4 | 0.01165% | 3e-05% | 2.15e-05% | 3e-05% | 4 | 0.0006579% | 5% | 5% | 5%
Arkansas | 1-Propanaminium, 3-amino-N-(carboxymethyl)-N,N-dimethyl-, N-coco acyl derivs., inner salts | 61789-40-0 | 2 | 0.005823% | 0.2142% | 0.2126% | 0.2158% | 2 | 0.0003289% | 85% | 85% | 85%
Arkansas | 2,2-Dibromo-3-nitrilopropionamide | 10222-01-2 | 2 | 0.005823% | 0.0013% | 0.00121% | 0.00139% | 2 | 0.0003289% | 97.6% | 97.6% | 97.6%
Arkansas | Copper sulfate | 7758-98-7 | 2 | 0.005823% | 0.0024% | 0.00204% | 0.00276% | 4 | 0.0006579% | 9.5% | 3% | 16%
Arkansas | Copper(II) chloride | 7447-39-4 | 2 | 0.005823% | 0.0005% | 0.00041% | 0.00059% | 2 | 0.0003289% | 1% | 1% | 1%
Arkansas | Formic acid, potassium salt | 590-29-4 | 2 | 0.005823% | 0.063% | 0.06255% | 0.06345% | 2 | 0.0003289% | 25% | 25% | 25%
Arkansas | Naphthalene | 91-20-3 | 2 | 0.005823% | 0.00435% | 0.004125% | 0.004575% | 2 | 0.0003289% | 1.5% | 1.5% | 1.5%
Arkansas | Polyethylene glycol | 25322-68-3 | 2 | 0.005823% | 0.00095% | 0.000905% | 0.000995% | 2 | 0.0003289% | 70% | 70% | 70%
Arkansas | Tetrakis(hydroxymethyl)phosphonium sulfate | 55566-30-8 | 2 | 0.005823% | 0.012% | 0.0111% | 0.0129% | 2 | 0.0003289% | 100% | 100% | 100%
Arkansas | Alcohols, C12-14-secondary | 126950-60-5 | 1 | 0.002912% | 3e-05% | 3e-05% | 3e-05% | 1 | 0.0001645% | 5% | 5% | 5%
Arkansas | Alcohols, C12-14-secondary, ethoxylated | 84133-50-6 | 1 | 0.002912% | 0.00054% | 0.00054% | 0.00054% | 1 | 0.0001645% | 100% | 100% | 100%
Arkansas | Boric acid | 10043-35-3 | 1 | 0.002912% | 0.02434% | 0.02434% | 0.02434% | 1 | 0.0001645% | 30% | 30% | 30%
Arkansas | Carbonic acid calcium salt (1:1) | 471-34-1 | 1 | 0.002912% | 0.3008% | 0.3008% | 0.3008% | 1 | 0.0001645% | 30% | 30% | 30%
Arkansas | Ethanolamine | 141-43-5 | 1 | 0.002912% | 0.02434% | 0.02434% | 0.02434% | 1 | 0.0001645% | 30% | 30% | 30%
Arkansas | Hemicellulase enzyme | 9012-54-8 | 1 | 0.002912% | 0.01056% | 0.01056% | 0.01056% | 1 | 0.0001645% | 15% | 15% | 15%
Arkansas | Naphtha, petroleum, hydrotreated heavy | 64742-48-9 | 1 | 0.002912% | 0.1383% | 0.1383% | 0.1383% | 1 | 0.0001645% | 60% | 60% | 60%
Arkansas | Quartz | 14808-60-7 | 1 | 0.002912% | 0.00744% | 0.00744% | 0.00744% | 1 | 0.0001645% | 10% | 10% | 10%
Arkansas | tert-Butyl perbenzoate | 614-45-9 | 1 | 0.002912% | 0% | 0% | 0% | 1 | 0.0001645% | 7% | 7% | 7%
Arkansas | Triethanolamine | 102-71-6 | 1 | 0.002912% | 0.00056% | 0.00056% | 0.00056% | 1 | 0.0001645% | 100% | 100% | 100%
California | Guar gum | 9000-30-0 | 545 | 1.587% | 0.1794% | 0.1095% | 0.3592% | 547 | 0.08997% | 60% | 0.8079% | 60%
California | Quartz | 14808-60-7 | 519 | 1.511% | 0.01256% | 1e-05% | 26.79% | 1044 | 0.1717% | 1% | 1% | 88.11%
California | Peroxydisulfuric acid, diammonium salt | 7727-54-0 | 484 | 1.409% | 0.006345% | 0.003209% | 0.04914% | 500 | 0.08223% | 100% | 0.1585% | 100%
California | Water | 7732-18-5 | 484 | 1.409% | 0.05807% | 0.03456% | 79.65% | 578 | 0.09506% | 97% | 60% | 100%
California | Diatomaceous earth, calcined | 91053-39-3 | 417 | 1.214% | 0.01075% | 0.00061% | 0.03023% | 610 | 0.1003% | 60% | 60% | 100%
California | Sodium hydroxide | 1310-73-2 | 403 | 1.173% | 0.00997% | 0.006136% | 0.0187% | 408 | 0.0671% | 10% | 5% | 30%
California | Hemicellulase Enzyme Concentrate | 9025-56-3 | 395 | 1.15% | 0.00154% | 0.001027% | 0.005201% | 395 | 0.06497% | 3% | 3% | 3%
California | 2-Methyl-3(2H)-isothiazolone | 2682-20-4 | 389 | 1.133% | 0.00012% | 3e-05% | 0.00028% | 389 | 0.06398% | 5% | 5% | 5%
California | 5-Chloro-2-methyl-3(2H)-isothiazolone | 26172-55-4 | 389 | 1.133% | 0.00025% | 6e-05% | 0.000576% | 389 | 0.06398% | 10% | 10% | 10%
California | Cristobalite | 14464-46-1 | 389 | 1.133% | 2e-05% | 1e-05% | 6e-05% | 389 | 0.06398% | 1% | 1% | 1%
California | Magnesium chloride | 7786-30-3 | 389 | 1.133% | 0.00012% | 3e-05% | 0.00028% | 389 | 0.06398% | 5% | 5% | 5%
California | Magnesium nitrate | 10377-60-3 | 389 | 1.133% | 0.00024% | 6e-05% | 0.000566% | 389 | 0.06398% | 10% | 10% | 10%
California | Boron sodium oxide | 1330-43-4 | 361 | 1.051% | 0.02898% | 0.01905% | 0.04696% | 361 | 0.05937% | 30% | 10% | 30%
California | Ethylene glycol | 107-21-1 | 350 | 1.019% | 0.02939% | 0.01405% | 0.04524% | 350 | 0.05756% | 30% | 30% | 30%
California | 1,2-Ethanediaminium, N, N'-bis[2-[bis(2-hydroxyethyl)methylammonio]ethyl]-N,N'bis(2-hydroxyethyl)-N,N'-dimethyl-,tetrachloride | 138879-94-4 | 343 | 0.9987% | 0.05497% | 0.04284% | 0.07487% | 347 | 0.05707% | 60% | 60% | 60%
California | Distillates, petroleum, hydrotreated light | 64742-47-8 | 322 | 0.9376% | 0.0795% | 0.05148% | 0.1614% | 324 | 0.05329% | 30% | 30% | 30%
California | 1-Butoxy-2-propanol | 5131-66-8 | 315 | 0.9172% | 0.01329% | 0.008766% | 0.02656% | 315 | 0.05181% | 5% | 5% | 5%
California | Distillates, petroleum, hydrotreated light paraffinic | 64742-55-8 | 314 | 0.9143% | 0.08% | 0.05441% | 0.1613% | 314 | 0.05164% | 30% | 30% | 30%
California | Isotridecanol, ethoxylated | 9043-30-5 | 312 | 0.9085% | 0.01331% | 0.009056% | 0.02663% | 312 | 0.05131% | 5% | 5% | 5%
California | Methanol | 67-56-1 | 228 | 0.6639% | 0.05094% | 0.0273% | 0.1247% | 278 | 0.04572% | 60% | 0.1116% | 90%
California | Phosphonic acid | 13598-36-2 | 221 | 0.6435% | 0.00021% | 9e-05% | 0.00034% | 221 | 0.03635% | 1% | 1% | 1%
California | Carbonic acid, dipotassium salt | 584-08-7 | 165 | 0.4804% | 0.09343% | 0.04962% | 0.3251% | 170 | 0.02796% | 60% | 50% | 60%
California | Ethoxylated C14-15 alcohols | 68951-67-7 | 94 | 0.2737% | 0.01077% | 0.00705% | 0.01356% | 94 | 0.01546% | 20% | 20% | 20%
California | Potassium chloride | 7447-40-7 | 92 | 0.2679% | 0.00245% | 0.00234% | 0.003613% | 92 | 0.01513% | 100% | 100% | 100%
California | Phenolic resin | 9003-35-4 | 87 | 0.2533% | 0.4748% | 0.09033% | 1.431% | 88 | 0.01447% | 5% | 0.4838% | 5%
California | Naphthalene | 91-20-3 | 57 | 0.166% | 0.00068% | 9.8e-05% | 0.001076% | 58 | 0.009539% | 0.00285% | 0.001439% | 1.6%
California | Solvent naphtha, petroleum, heavy arom. | 64742-94-5 | 57 | 0.166% | 0.00343% | 0.000646% | 0.02597% | 59 | 0.009704% | 0.01426% | 0.007194% | 30.5%
California | Tetrakis(hydroxymethyl)phosphonium sulfate | 55566-30-8 | 55 | 0.1601% | 0.00234% | 0.001704% | 0.00582% | 55 | 0.009046% | 0.00853% | 0.00504% | 0.02817%
California | Potassium hydroxide | 1310-58-3 | 49 | 0.1427% | 0.00523% | 0.000862% | 0.0447% | 53 | 0.008717% | 1% | 0.08762% | 1%
California | Methenamine | 100-97-0 | 47 | 0.1369% | 0.00183% | 0.000271% | 0.3987% | 48 | 0.007895% | 0.01% | 0.01% | 2%
California | Isopropanol | 67-63-0 | 45 | 0.131% | 0.07611% | 0.002384% | 0.1924% | 45 | 0.007401% | 0.6096% | 0.0857% | 65%
California | Talc | 14807-96-6 | 40 | 0.1165% | 0.000265% | 0.000129% | 0.000887% | 40 | 0.006579% | 0.001035% | 0.0004645% | 0.003413%
California | Alcohols, C11-14-iso-, C13-rich, ethoxylated | 78330-21-9 | 39 | 0.1136% | 0.0033% | 0.002667% | 0.005148% | 39 | 0.006414% | 0.0122% | 0.006919% | 0.02816%
California | Alcohols, C7-9-iso-, C8-rich, ethoxylated | 78330-19-5 | 39 | 0.1136% | 0.05491% | 0.005705% | 0.1931% | 39 | 0.006414% | 0.1539% | 0.01451% | 0.9073%
California | Alcohols, C9-11-iso-, C10-rich, ethoxylated | 78330-20-8 | 39 | 0.1136% | 0.00666% | 0.005393% | 0.0104% | 39 | 0.006414% | 0.02465% | 0.01399% | 0.05688%
California | D-Glucitol | 50-70-4 | 39 | 0.1136% | 0.02151% | 0.01419% | 0.05545% | 39 | 0.006414% | 10% | 10% | 10%
California | Glycerin, natural | 56-81-5 | 39 | 0.1136% | 0.05057% | 0.02525% | 0.08617% | 39 | 0.006414% | 0.2201% | 0.0903% | 0.3611%
California | Glyoxal | 107-22-2 | 39 | 0.1136% | 0.06452% | 0.04257% | 0.1663% | 39 | 0.006414% | 30% | 30% | 30%
California | Oxyalkylated nonyl phenolic resin | 30846-35-6 | 39 | 0.1136% | 0.00498% | 0.00403% | 0.007779% | 39 | 0.006414% | 0.01842% | 0.01046% | 0.04252%
California | Polyethylene glycol | 25322-68-3 | 39 | 0.1136% | 0.00148% | 0.001195% | 0.002312% | 39 | 0.006414% | 0.00548% | 0.003104% | 0.01264%
California | Quaternary ammonium compounds, benzyl-C10-16-alkyldimethyl,áchlorides | 68989-00-4 | 39 | 0.1136% | 0.0033% | 0.002667% | 0.005148% | 39 | 0.006414% | 0.0122% | 0.006919% | 0.02816%
California | Decyldimethyl amine | 1120-24-7 | 38 | 0.1106% | 0.0003% | 0.000247% | 0.000403% | 38 | 0.00625% | 0.00109% | 0.000634% | 0.002191%
California | Glutaraldehyde | 111-30-8 | 38 | 0.1106% | 0.006545% | 0.00334% | 0.01352% | 39 | 0.006414% | 30% | 30% | 30%
California | Hydrogen peroxide | 7722-84-1 | 38 | 0.1106% | 0.00018% | 0.0001485% | 0.0002415% | 38 | 0.00625% | 0.000655% | 0.0003855% | 0.001316%
California | N,N-Dimethyldecylamine oxide | 2605-79-0 | 38 | 0.1106% | 0.01889% | 0.01562% | 0.02542% | 38 | 0.00625% | 0.0681% | 0.03978% | 0.1371%
California | Sodium tetraborate decahydrate | 1303-96-4 | 38 | 0.1106% | 0.03058% | 0.01988% | 0.05366% | 38 | 0.00625% | 0.1324% | 0.05411% | 0.2401%
California | Vinylidene chloride/methylacrylate copolymer | 25038-72-6 | 36 | 0.1048% | 0.004995% | 0.002195% | 0.008295% | 36 | 0.005921% | 0.01889% | 0.008045% | 0.03947%
California | Acetic acid | 64-19-7 | 33 | 0.09609% | 0.00651% | 0.001464% | 0.0775% | 34 | 0.005592% | 60% | 60% | 60%
California | Acetic anhydride | 108-24-7 | 30 | 0.08735% | 0.00998% | 0.002427% | 0.08398% | 31 | 0.005099% | 100% | 100% | 100%
California | Monoethanolamine borate | 26038-87-9 | 27 | 0.07862% | 0.02737% | 0.01275% | 0.08115% | 27 | 0.004441% | 60% | 60% | 60%
California | 2-bromo-3-nitrilopropionamide | 1113-55-9 | 26 | 0.0757% | 5.5e-05% | 3.25e-05% | 0.000135% | 26 | 0.004276% | 5% | 5% | 5%
California | 2,2-Dibromo-3-nitrilopropionamide | 10222-01-2 | 26 | 0.0757% | 0.00109% | 0.000585% | 0.00274% | 26 | 0.004276% | 100% | 100% | 100%
California | Boric oxide | 1303-86-2 | 25 | 0.07279% | 0.00993% | 0.003994% | 0.02155% | 25 | 0.004112% | 20% | 20% | 20%
California | Zirconium oxychloride | 7699-43-6 | 25 | 0.07279% | 0.0149% | 0.007024% | 0.04564% | 25 | 0.004112% | 0.05591% | 0.02528% | 0.2313%
California | Ethoxylated propoxylated C12-14 alcohols | 68439-51-0 | 22 | 0.06406% | 0.01271% | 0.009177% | 0.02938% | 22 | 0.003618% | 5% | 5% | 5%
California | Sodium persulfate | 7775-27-1 | 22 | 0.06406% | 0.00233% | 0.001043% | 0.01257% | 22 | 0.003618% | 100% | 100% | 100%
California | 2-Butoxyethanol | 111-76-2 | 19 | 0.05532% | 0.03509% | 0.02876% | 0.0574% | 19 | 0.003125% | 20% | 20% | 28%
California | Boric acid | 10043-35-3 | 15 | 0.04368% | 0.01483% | 0.002232% | 0.04071% | 15 | 0.002467% | 30% | 30% | 30%
California | Trimethyl borate | 121-43-7 | 15 | 0.04368% | 0.01483% | 0.002232% | 0.04071% | 15 | 0.002467% | 30% | 30% | 30%
California | Sodium chloride | 7647-14-5 | 12 | 0.03494% | 0.00252% | 0.001265% | 0.03428% | 12 | 0.001974% | 5% | 5% | 30%
California | Triethanolamine | 102-71-6 | 12 | 0.03494% | 0.05389% | 0.03158% | 0.1864% | 12 | 0.001974% | 0.2212% | 0.1131% | 0.9207%
California | Glassy calcium magnesium phosphate | 65997-17-3 | 11 | 0.03203% | 0.00289% | 0.002655% | 0.02103% | 11 | 0.001809% | 100% | 100% | 100%
California | Naphtha, petroleum, hydrotreated heavy | 64742-48-9 | 11 | 0.03203% | 0.1658% | 0.1208% | 0.1993% | 11 | 0.001809% | 60% | 60% | 60%
California | Citric acid | 77-92-9 | 10 | 0.02912% | 0.009605% | 0.001235% | 0.07684% | 10 | 0.001645% | 65% | 60% | 70%
California | Ammonium chloride | 12125-02-9 | 9 | 0.02621% | 0.02934% | 0.006734% | 0.2459% | 10 | 0.001645% | 100% | 30% | 100%
California | Ethanol | 64-17-5 | 9 | 0.02621% | 0.04763% | 0.004086% | 0.0938% | 10 | 0.001645% | 60% | 5% | 60%
California | Hydrochloric acid | 7647-01-0 | 9 | 0.02621% | 1.164% | 0.1216% | 2.808% | 15 | 0.002467% | 15% | 8.436% | 90%
California | 1,2,4-Trimethylbenzene | 95-63-6 | 8 | 0.02329% | 0.000825% | 0.000417% | 0.001982% | 9 | 0.00148% | 1% | 1% | 5%
California | Hemicellulase enzyme | 9012-54-8 | 8 | 0.02329% | 0.00561% | 0.001863% | 0.0455% | 9 | 0.00148% | 15% | 15% | 15%
California | Nonyl phenol ethoxylate | 9016-45-9 | 8 | 0.02329% | 0.06828% | 0.03921% | 0.1563% | 8 | 0.001316% | 50% | 50% | 60%
California | Propargyl alcohol | 107-19-7 | 8 | 0.02329% | 0.002145% | 0.0002085% | 0.007691% | 9 | 0.00148% | 10% | 0.02112% | 10%
California | Polyvinylidene chloride | 9002-85-1 | 7 | 0.02038% | 0.01036% | 0.004498% | 0.1781% | 7 | 0.001151% | 0.05916% | 0.01722% | 0.614%
California | Ethanaminium, N,N,N-trimethyl-2-[(2-methyl-1-oxo-2-propenyl)oxy]-, methyl sulfate, homopolymer | 27103-90-8 | 6 | 0.01747% | 0.0028% | 0.001495% | 0.005683% | 6 | 0.0009868% | 0.01106% | 0.00533% | 0.01501%
California | Hydrogen fluoride (Hydrofluoric acid) | 7664-39-3 | 6 | 0.01747% | 0.08102% | 0.02667% | 0.3364% | 6 | 0.0009868% | 3% | 3% | 7%
California | Isoascorbic acid | 89-65-6 | 6 | 0.01747% | 0.00681% | 0.00079% | 0.02756% | 6 | 0.0009868% | 100% | 100% | 100%
California | Poly(oxy-1,2-ethanediyl)-nonylphenyl-hydroxy (mixture) | 127087-87-0 | 6 | 0.01747% | 0.008255% | 0.006185% | 0.01729% | 7 | 0.001151% | 10% | 10% | 10%
California | Poly(oxy-1,2-ethanediyl), alpha-hexyl-omega-hydroxy | 31726-34-8 | 6 | 0.01747% | 0.01957% | 0.01159% | 0.02449% | 6 | 0.0009868% | 0.06837% | 0.0441% | 0.1118%
California | Xylenes | 1330-20-7 | 6 | 0.01747% | 0.1963% | 2.25e-05% | 0.5461% | 9 | 0.00148% | 30% | 5% | 100%
California | Alkenes, C>10 .alpha.- | 64743-02-8 | 5 | 0.01456% | 0.00038% | 0.0001% | 0.002174% | 5 | 0.0008223% | 5% | 0.01344% | 5%
California | Butyl glycidyl ether | 2426-08-6 | 5 | 0.01456% | 0.04713% | 0.03173% | 0.2263% | 5 | 0.0008223% | 30% | 30% | 30%
California | Butyl lactate | 138-22-7 | 5 | 0.01456% | 0.01571% | 0.01057% | 0.07545% | 5 | 0.0008223% | 10% | 10% | 10%
California | Fatty acids, tall-oil | 61790-12-3 | 5 | 0.01456% | 0.00227% | 0.000576% | 0.01279% | 5 | 0.0008223% | 30% | 0.07896% | 30%
California | Thiourea polymer | 68527-49-1 | 5 | 0.01456% | 0.00227% | 0.000576% | 0.01052% | 5 | 0.0008223% | 30% | 0.06499% | 30%
California | Disodium octaborate | 12008-41-2 | 4 | 0.01165% | 0.0305% | 0.003225% | 0.05101% | 6 | 0.0009868% | 100% | 100% | 100%
California | Sodium chlorite | 7758-19-2 | 4 | 0.01165% | 0.00711% | 0.003506% | 0.013% | 4 | 0.0006579% | 10% | 10% | 27%
California | Solvent naphtha, petroleum, light arom | 64742-95-6 | 4 | 0.01165% | 0.01057% | 0.0005815% | 0.02668% | 4 | 0.0006579% | 17.5% | 5% | 30%
California | Ammonium hydrogen difluoride | 1341-49-7 | 3 | 0.008735% | 0.08309% | 0.03337% | 0.1407% | 3 | 0.0004934% | 0.7905% | 0.2344% | 0.9655%
California | Ethoxylated C9-11 alcohols | 68439-46-3 | 3 | 0.008735% | 0.00115% | 0.000349% | 0.001879% | 3 | 0.0004934% | 0.00619% | 0.002059% | 0.02153%
California | Ethylbenzene | 100-41-4 | 3 | 0.008735% | 0.1434% | 0.1111% | 0.1509% | 6 | 0.0009868% | 19% | 8% | 30%
California | Ethylenediaminetetraacetic acid tetrasodium salt hydrate | 64-02-8 | 3 | 0.008735% | 0.0176% | 0.006764% | 0.0297% | 3 | 0.0004934% | 0.1668% | 0.04772% | 0.2044%
California | Glycine, N,N'-1,2-ethanediylbis[N-(carboxymethyl)-, disodium salt | 139-33-3 | 3 | 0.008735% | 0.00048% | 0.000183% | 0.000804% | 3 | 0.0004934% | 0.00451% | 0.001288% | 0.005527%
California | Glycine, N,N-bis(carboxymethyl)-, trisodium salt | 5064-31-3 | 3 | 0.008735% | 0.00024% | 9.6e-05% | 0.000402% | 3 | 0.0004934% | 0.00225% | 0.000648% | 0.002763%
California | Glycolic acid sodium salt | 2836-32-0 | 3 | 0.008735% | 0.00143% | 0.000548% | 0.002411% | 3 | 0.0004934% | 0.01352% | 0.003872% | 0.01657%
California | Poly-(oxy-1,2-ethanediyl)-alpha-undecyl-omega-hydroxy | 34398-01-1 | 3 | 0.008735% | 0.00173% | 0.000524% | 0.002819% | 3 | 0.0004934% | 0.00929% | 0.003089% | 0.0323%
California | Trisodium ethylenediaminetetraacetate | 150-38-9 | 3 | 0.008735% | 0.00048% | 0.000183% | 0.000804% | 3 | 0.0004934% | 0.00451% | 0.001288% | 0.005527%
California | Boric acid, dipotassium salt | 1332-77-0 | 2 | 0.005823% | 0.1295% | 0.07762% | 0.1814% | 2 | 0.0003289% | 0.6409% | 0.3206% | 0.9612%
California | Dapsone | 80-08-0 | 2 | 0.005823% | 0.3036% | 0.1319% | 0.4754% | 2 | 0.0003289% | 60% | 60% | 60%
California | Sodium erythorbate | 6381-77-7 | 2 | 0.005823% | 0.00181% | 0.000964% | 0.002656% | 2 | 0.0003289% | 0.01368% | 0.01065% | 0.01671%
California | Sodium thiosulfate | 7772-98-7 | 2 | 0.005823% | 0.05664% | 0.03492% | 0.07836% | 2 | 0.0003289% | 60% | 60% | 60%
California | Tetramethylammonium chloride | 75-57-0 | 2 | 0.005823% | 0.02129% | 0.01863% | 0.02395% | 2 | 0.0003289% | 0.1738% | 0.1347% | 0.213%
California | Alcohols, C12-14-secondary, ethoxylated | 84133-50-6 | 1 | 0.002912% | 0.2768% | 0.2768% | 0.2768% | 1 | 0.0001645% | 70% | 70% | 70%
California | Aminotrimethylene phosphonic acid | 6419-19-8 | 1 | 0.002912% | 0.01209% | 0.01209% | 0.01209% | 1 | 0.0001645% | 30% | 30% | 30%
California | Ammonium acetate | 631-61-8 | 1 | 0.002912% | 0.03296% | 0.03296% | 0.03296% | 1 | 0.0001645% | 100% | 100% | 100%
California | Citrus terpenes | 94266-47-4 | 1 | 0.002912% | 0.03646% | 0.03646% | 0.03646% | 1 | 0.0001645% | 30% | 30% | 30%
California | Collagen (Gelatin) | 9000-70-8 | 1 | 0.002912% | 0.00897% | 0.00897% | 0.00897% | 1 | 0.0001645% | 100% | 100% | 100%
California | Ethoxylated C12-13 alcohols | 66455-14-9 | 1 | 0.002912% | 0.00327% | 0.00327% | 0.00327% | 1 | 0.0001645% | 0.01739% | 0.01739% | 0.01739%
California | Formic acid | 64-18-6 | 1 | 0.002912% | 0.108% | 0.108% | 0.108% | 1 | 0.0001645% | 98% | 98% | 98%
California | Propanol, 1(or 2)-(2-methoxymethylethoxy)- | 34590-94-8 | 1 | 0.002912% | 0.2974% | 0.2974% | 0.2974% | 1 | 0.0001645% | 60% | 60% | 60%
California | Quaternary ammonium compounds, bis(hydrogenated tallow alkyl)dimethyl, salts with bentonite | 68953-58-2 | 1 | 0.002912% | 0.01309% | 0.01309% | 0.01309% | 1 | 0.0001645% | 0.0697% | 0.0697% | 0.0697%
California | Sodium carbonate | 497-19-8 | 1 | 0.002912% | 0.1101% | 0.1101% | 0.1101% | 1 | 0.0001645% | 100% | 100% | 100%
California | Sodium perborate tetrahydrate | 10486-00-7 | 1 | 0.002912% | 0.00436% | 0.00436% | 0.00436% | 1 | 0.0001645% | 100% | 100% | 100%
Colorado | Distillates, petroleum, hydrotreated light | 64742-47-8 | 3358 | 9.778% | 0.01491% | 0.00244% | 0.2567% | 3883 | 0.6386% | 30% | 0.6% | 70%
Colorado | Methanol | 67-56-1 | 2883 | 8.394% | 0.00453% | 2e-05% | 0.0634% | 4342 | 0.7141% | 30% | 0.3% | 70%
Colorado | Isopropanol | 67-63-0 | 2586 | 7.53% | 0.00405% | 0% | 0.05535% | 3164 | 0.5204% | 30% | 3% | 60%
Colorado | Hydrochloric acid | 7647-01-0 | 2408 | 7.011% | 0.04011% | 0.001578% | 0.2127% | 2435 | 0.4005% | 30% | 0.2696% | 100%
Colorado | Ethanol | 64-17-5 | 2258 | 6.575% | 0.0469% | 0.001308% | 0.1042% | 2539 | 0.4176% | 60% | 5% | 60%
Colorado | 2,2-Dibromo-3-nitrilopropionamide | 10222-01-2 | 2215 | 6.449% | 0.00172% | 0.000214% | 0.02243% | 2248 | 0.3697% | 100% | 20% | 100%
Colorado | Water | 7732-18-5 | 2046 | 5.957% | 0.04879% | 9e-05% | 79.87% | 4109 | 0.6758% | 30% | 0.85% | 100%
Colorado | Sodium chloride | 7647-14-5 | 1574 | 4.583% | 0.02473% | 0% | 0.1401% | 1859 | 0.3057% | 30% | 1% | 30%
Colorado | Solvent naphtha, petroleum, heavy arom. | 64742-94-5 | 1507 | 4.388% | 0.01285% | 4e-05% | 0.02846% | 1850 | 0.3043% | 30% | 5% | 30%
Colorado | Naphthalene | 91-20-3 | 1363 | 3.969% | 0.00179% | 1e-05% | 0.00464% | 1374 | 0.226% | 5% | 1% | 5%
Colorado | Ammonium chloride | 12125-02-9 | 1280 | 3.727% | 0.0043% | 0.00091% | 0.04252% | 1329 | 0.2186% | 27% | 5% | 30%
Colorado | Choline chloride | 67-48-1 | 1235 | 3.596% | 0.05936% | 0.00059% | 0.1049% | 1238 | 0.2036% | 75% | 0.75% | 100%
Colorado | 1-Propanol | 71-23-8 | 1232 | 3.587% | 0.00989% | 0.0002% | 0.02528% | 1236 | 0.2033% | 30% | 0.3% | 30%
Colorado | 1,2,4-Trimethylbenzene | 95-63-6 | 1211 | 3.526% | 0.00042% | 0% | 0.001% | 1218 | 0.2003% | 1% | 1% | 1%
Colorado | Carbonic acid, dipotassium salt | 584-08-7 | 1159 | 3.375% | 0.02812% | 0.00018% | 0.1061% | 1175 | 0.1933% | 60% | 0.6% | 60%
Colorado | Poly(oxy-1,2-ethanediyl)-nonylphenyl-hydroxy (mixture) | 127087-87-0 | 1150 | 3.348% | 0.00213% | 1e-05% | 0.008701% | 1155 | 0.19% | 5% | 5% | 10%
Colorado | Quartz | 14808-60-7 | 1048 | 3.051% | 0.00169% | 1e-05% | 8.645% | 1200 | 0.1974% | 15% | 0.3% | 100%
Colorado | Sodium hypochlorite | 7681-52-9 | 1046 | 3.046% | 0.02031% | 0.00379% | 0.03986% | 1280 | 0.2105% | 30% | 12.5% | 30%
Colorado | Sodium hydroxide | 1310-73-2 | 996 | 2.9% | 0.0018% | 0.00049% | 0.005135% | 1181 | 0.1942% | 2% | 2% | 5%
Colorado | Acetic acid | 64-19-7 | 959 | 2.792% | 0.00258% | 0.000719% | 0.0577% | 985 | 0.162% | 60% | 30% | 60%
Colorado | Peroxydisulfuric acid, diammonium salt | 7727-54-0 | 925 | 2.693% | 0.00894% | 8e-05% | 0.07424% | 1797 | 0.2956% | 100% | 0.6% | 100%
Colorado | 1-Benzylquinolinium chloride | 15619-48-4 | 920 | 2.679% | 6e-05% | 3e-05% | 0.0002% | 920 | 0.1513% | 10% | 10% | 10%
Colorado | Zirconium, acetate lactate oxo ammonium complexes | 68909-34-2 | 849 | 2.472% | 0.0127% | 0.002064% | 0.1171% | 850 | 0.1398% | 60% | 30% | 60%
Colorado | Phenolic resin | 9003-35-4 | 842 | 2.452% | 0.01299% | 0.001287% | 0.3442% | 843 | 0.1386% | 5% | 0.1881% | 20%
Colorado | Terpenes and Terpenoids, sweet orange-oil | 68647-72-3 | 836 | 2.434% | 0.006375% | 0.001857% | 0.01066% | 850 | 0.1398% | 5% | 5% | 5%
Colorado | Methenamine | 100-97-0 | 829 | 2.414% | 0.00496% | 0% | 0.03539% | 831 | 0.1367% | 2% | 0.01% | 2%
Colorado | Glycerin, natural | 56-81-5 | 787 | 2.292% | 0.00841% | 9e-05% | 0.01349% | 790 | 0.1299% | 30% | 0.3% | 30%
Colorado | Potassium hydroxide | 1310-58-3 | 755 | 2.198% | 0.00444% | 2e-05% | 0.01162% | 755 | 0.1242% | 30% | 0.01% | 30%
Colorado | Sodium chlorite | 7758-19-2 | 740 | 2.155% | 0.02703% | 0.008129% | 0.03672% | 752 | 0.1237% | 10% | 10% | 10%
Colorado | Citrus terpenes | 94266-47-4 | 680 | 1.98% | 0.07272% | 0% | 0.07987% | 680 | 0.1118% | 60% | 5% | 60%
Colorado | Citric acid | 77-92-9 | 622 | 1.811% | 0.00065% | 1e-05% | 0.01054% | 622 | 0.1023% | 60% | 0.6% | 70%
Colorado | Formic acid | 64-18-6 | 618 | 1.799% | 0.00019% | 0% | 0.005523% | 631 | 0.1038% | 60% | 0.6% | 60%
Colorado | Triethanolamine | 102-71-6 | 592 | 1.724% | 0.04202% | 0.0005% | 0.08094% | 592 | 0.09737% | 65% | 1% | 100%
Colorado | Zirconium,tetrakis[2-[bis(2-hydroxyethyl)amino-kN]ethanolato-kO]- | 101033-44-7 | 592 | 1.724% | 0.0293% | 0.01495% | 0.04514% | 595 | 0.09786% | 100% | 100% | 100%
Colorado | Acetic anhydride | 108-24-7 | 577 | 1.68% | 0.0035% | 0.001516% | 0.03364% | 577 | 0.0949% | 100% | 100% | 100%
Colorado | Polyethylene glycol | 25322-68-3 | 565 | 1.645% | 0.00114% | 1e-05% | 0.02171% | 567 | 0.09325% | 5% | 0.008621% | 70%
Colorado | Ethylene glycol | 107-21-1 | 555 | 1.616% | 0.00135% | 8e-05% | 0.05216% | 677 | 0.1113% | 14% | 0.1% | 50%
Colorado | Sodium persulfate | 7775-27-1 | 512 | 1.491% | 0.00065% | 0.00012% | 0.004432% | 514 | 0.08454% | 100% | 100% | 100%
Colorado | 2-Butoxyethanol | 111-76-2 | 508 | 1.479% | 0.02317% | 1e-05% | 0.1051% | 525 | 0.08635% | 20% | 3% | 50%
Colorado | Benzyl chloride | 100-44-7 | 502 | 1.462% | 0% | 0% | 1e-05% | 502 | 0.08256% | 1% | 0.01% | 1%
Colorado | Glutaraldehyde | 111-30-8 | 489 | 1.424% | 0.01547% | 0.00321% | 0.01641% | 491 | 0.08075% | 30% | 30% | 30%
Colorado | 1-Propanol, zirconium(4+) salt | 23519-77-9 | 415 | 1.208% | 0.01237% | 0.00014% | 0.02236% | 415 | 0.06826% | 18% | 0.3% | 30%
Colorado | Magnesium oxide (MgO) | 1309-48-4 | 387 | 1.127% | 0.00434% | 3e-05% | 0.01112% | 392 | 0.06447% | 60% | 0.6% | 60%
Colorado | Magnesium peroxide (Mg(O2)) | 14452-57-4 | 380 | 1.106% | 0.00208% | 1e-05% | 0.003755% | 380 | 0.0625% | 30% | 0.3% | 30%
Colorado | Didecyl dimethyl ammonium chloride | 7173-51-5 | 362 | 1.054% | 0.00522% | 0.001561% | 0.00548% | 362 | 0.05954% | 10% | 10% | 10%
Colorado | Quaternary ammonium compounds, benzyl-C12-16-alkyldimethyl, chlorides | 68424-85-1 | 362 | 1.054% | 0.00261% | 0.00078% | 0.00383% | 362 | 0.05954% | 5% | 5% | 7%
Colorado | Triethylene glycol | 112-27-6 | 362 | 1.054% | 0.02572% | 0.01625% | 0.02704% | 362 | 0.05954% | 20% | 20% | 20%
Colorado | Guar gum | 9000-30-0 | 346 | 1.007% | 0.1533% | 0.006387% | 0.3141% | 346 | 0.05691% | 60% | 40% | 100%
Colorado | Ammonium acetate | 631-61-8 | 333 | 0.9696% | 0.02834% | 0.002366% | 0.1043% | 333 | 0.05477% | 100% | 27% | 100%
Colorado | Carboxymethyl guar gum, sodium salt (GW-45) | 39346-76-4 | 332 | 0.9667% | 0.173% | 0.1122% | 0.2637% | 332 | 0.0546% | 40% | 40% | 50%
Colorado | Thiourea polymer | 68527-49-1 | 330 | 0.9609% | 6e-05% | 1e-05% | 0.0007655% | 330 | 0.05428% | 30% | 0.001355% | 30%
Colorado | Propargyl alcohol | 107-19-7 | 309 | 0.8997% | 2e-05% | 1e-05% | 0.000246% | 309 | 0.05082% | 10% | 0.000414% | 10%
Colorado | Sodium perborate tetrahydrate | 10486-00-7 | 301 | 0.8764% | 0.00363% | 0.00032% | 0.01143% | 304 | 0.05% | 100% | 100% | 100%
Colorado | Diethylenetriamine | 111-40-0 | 292 | 0.8502% | 0.003645% | 0.00095% | 0.008063% | 292 | 0.04803% | 60% | 10% | 60%
Colorado | Ethoxylated C12-14 alcohols | 68439-50-9 | 277 | 0.8065% | 0.00185% | 0.000328% | 0.005434% | 277 | 0.04556% | 5% | 5% | 5%
Colorado | Triisopropanolamine | 122-20-3 | 275 | 0.8007% | 0.00107% | 1e-05% | 0.005298% | 275 | 0.04523% | 7% | 0.1% | 30%
Colorado | Zirconium, hydroxylactate sodium complexes | 113184-20-6 | 262 | 0.7629% | 0.005825% | 3e-05% | 0.02095% | 262 | 0.04309% | 60% | 0.3% | 60%
Colorado | (4R)-1-methyl-4-(prop-1-en-2-yl)cyclohexene | 5989-27-5 | 256 | 0.7454% | 0.1272% | 0.03167% | 0.1337% | 256 | 0.0421% | 100% | 100% | 100%
Colorado | Tetramethylammonium chloride | 75-57-0 | 241 | 0.7017% | 0.00048% | 0.00017% | 0.05157% | 243 | 0.03997% | 1% | 1% | 60%
Colorado | Alcohols, C7-9-iso-, C8-rich, ethoxylated | 78330-19-5 | 221 | 0.6435% | 0.00094% | 1e-05% | 0.00729% | 223 | 0.03668% | 5% | 0.111% | 5%
Colorado | Alcohols, C9-11-iso-, C10-rich, ethoxylated | 78330-20-8 | 209 | 0.6085% | 0.00094% | 0.000536% | 0.003904% | 211 | 0.0347% | 5% | 0.03346% | 5%
Colorado | Calcium chloride | 10043-52-4 | 204 | 0.594% | 0.01896% | 0.001319% | 0.04218% | 204 | 0.03355% | 98% | 0.03546% | 100%
Colorado | 2-Ethylhexanol | 104-76-7 | 202 | 0.5882% | 0.00186% | 1e-05% | 0.008077% | 204 | 0.03355% | 10% | 10% | 10%
Colorado | Alkenes, C>10 .alpha.- | 64743-02-8 | 201 | 0.5853% | 1e-05% | 1e-05% | 3e-05% | 201 | 0.03306% | 5% | 0.00027% | 5%
Colorado | Ethoxylated C14-15 alcohols | 68951-67-7 | 201 | 0.5853% | 5e-05% | 4e-05% | 0.0002% | 201 | 0.03306% | 30% | 0.00061% | 30%
Colorado | Fatty acids, tall-oil | 61790-12-3 | 201 | 0.5853% | 5e-05% | 4e-05% | 0.0002% | 201 | 0.03306% | 30% | 0.0016% | 30%
Colorado | Tetrakis(hydroxymethyl)phosphonium sulfate | 55566-30-8 | 200 | 0.5823% | 0.006145% | 0.0001295% | 0.01923% | 216 | 0.03553% | 60% | 0.07364% | 100%
Colorado | Ammonia | 7664-41-7 | 198 | 0.5765% | 0.001765% | 0.0006855% | 0.003871% | 199 | 0.03273% | 5% | 5% | 5%
Colorado | Nitrogen, liquid | 7727-37-9 | 166 | 0.4833% | 15.43% | 1.575% | 23.25% | 166 | 0.0273% | 100% | 100% | 100%
Colorado | 2-bromo-3-nitrilopropionamide | 1113-55-9 | 165 | 0.4804% | 8e-05% | 4e-05% | 0.000756% | 166 | 0.0273% | 5% | 5% | 5%
Colorado | Goethite | 1310-14-1 | 139 | 0.4047% | 0.00244% | 0.001489% | 0.005015% | 139 | 0.02286% | 0.1% | 0.1% | 0.1%
Colorado | Ammonium hydroxide | 1336-21-6 | 138 | 0.4018% | 0.000915% | 0.000199% | 0.00192% | 138 | 0.0227% | 5% | 5% | 5%
Colorado | Carbonic acid calcium salt (1:1) | 471-34-1 | 137 | 0.3989% | 0.01711% | 0.01047% | 0.03521% | 137 | 0.02253% | 1% | 1% | 1%
Colorado | Ethanolamine | 141-43-5 | 132 | 0.3843% | 0.00561% | 4.55e-05% | 0.007917% | 133 | 0.02187% | 10% | 5% | 10%
Colorado | Formalin | 50-00-0 | 126 | 0.3669% | 0% | 0% | 0% | 126 | 0.02072% | 0.1% | 0.1% | 0.1%
Colorado | Saturated sucrose | 57-50-1 | 121 | 0.3523% | 0.000416% | 0.00021% | 0.00124% | 121 | 0.0199% | 46% | 46% | 50%
Colorado | Ethoxylated C12-16 alcohols | 68551-12-2 | 118 | 0.3436% | 0.003% | 0.001662% | 0.00447% | 118 | 0.01941% | 7% | 7% | 7%
Colorado | Diatomaceous earth, calcined | 91053-39-3 | 110 | 0.3203% | 0.004755% | 0.00014% | 0.0169% | 132 | 0.02171% | 85% | 1% | 100%
Colorado | Sodium thiosulfate | 7772-98-7 | 110 | 0.3203% | 0.00014% | 5e-05% | 0.0152% | 110 | 0.01809% | 1% | 1% | 100%
Colorado | Cinnamaldehyde (3-phenyl-2-propenal) | 104-55-2 | 101 | 0.2941% | 1e-05% | 3e-06% | 9.2e-05% | 101 | 0.01661% | 5% | 0.1% | 5%
Colorado | Potassium chloride | 7447-40-7 | 100 | 0.2912% | 1.807% | 0.0003095% | 4.849% | 103 | 0.01694% | 5% | 0.005553% | 100%
Colorado | N,N-Dimethylformamide | 68-12-2 | 99 | 0.2883% | 2e-05% | 3e-06% | 0.0001941% | 99 | 0.01628% | 13% | 0.1% | 13%
Colorado | Phosphonic acid | 13598-36-2 | 98 | 0.2853% | 6e-05% | 0% | 0.000143% | 98 | 0.01612% | 1% | 0.01% | 1%
Colorado | Propanol, 1(or 2)-(2-methoxymethylethoxy)- | 34590-94-8 | 95 | 0.2766% | 0.129% | 0.009803% | 0.1939% | 95 | 0.01562% | 100% | 1% | 100%
Colorado | Nonyl phenol ethoxylate | 9016-45-9 | 94 | 0.2737% | 0.007745% | 0.0001165% | 0.02754% | 94 | 0.01546% | 50% | 10% | 60%
Colorado | Boric acid | 10043-35-3 | 79 | 0.23% | 0.00226% | 3e-05% | 0.008806% | 79 | 0.01299% | 30% | 0.3% | 30%
Colorado | Trimethyl borate | 121-43-7 | 79 | 0.23% | 0.00226% | 3e-05% | 0.008806% | 79 | 0.01299% | 30% | 0.3% | 30%
Colorado | Monoethanolamine borate | 26038-87-9 | 71 | 0.2067% | 0.0908% | 0.04967% | 0.1399% | 71 | 0.01168% | 60% | 60% | 60%
Colorado | Hemicellulase enzyme | 9012-54-8 | 67 | 0.1951% | 0.00083% | 0.000264% | 0.00124% | 67 | 0.01102% | 15% | 1% | 15%
Colorado | Sodium erythorbate | 6381-77-7 | 66 | 0.1922% | 0.000125% | 1e-05% | 0.001225% | 66 | 0.01086% | 100% | 0.001665% | 100%
Colorado | Poly(oxy-1,2-ethanediyl), alpha-(nonylphenyl)-omega-hydroxy- , branched | 68412-54-4 | 59 | 0.1718% | 1e-05% | 1e-05% | 9.26e-05% | 59 | 0.009704% | 5% | 5% | 5%
Colorado | Tar bases, quinoline derivatives, benzyl chloride-quaternized | 72480-70-7 | 59 | 0.1718% | 2e-05% | 2e-05% | 0.0001852% | 59 | 0.009704% | 10% | 10% | 10%
Colorado | Triethyl phosphate | 78-40-0 | 59 | 0.1718% | 1e-05% | 1e-05% | 5.54e-05% | 59 | 0.009704% | 3% | 3% | 3%
Colorado | Solvent naphtha, petroleum, light arom | 64742-95-6 | 56 | 0.1631% | 8e-05% | 5e-05% | 0.01525% | 56 | 0.00921% | 30% | 13% | 30%
Colorado | Bronopol | 52-51-7 | 55 | 0.1601% | 0.00231% | 0.001707% | 0.003413% | 55 | 0.009046% | 100% | 100% | 100%
Colorado | Ethoxylated propoxylated C12-14 alcohols | 68439-51-0 | 55 | 0.1601% | 0.01409% | 0.000157% | 0.0212% | 55 | 0.009046% | 5% | 0.05% | 5%
Colorado | Isotridecanol, ethoxylated | 9043-30-5 | 54 | 0.1572% | 0.00424% | 0.0001765% | 0.01978% | 55 | 0.009046% | 5% | 0.05% | 5%
Colorado | Sodium metaborate tetrahydrate | 10555-76-7 | 53 | 0.1543% | 0.1566% | 0.1267% | 0.252% | 53 | 0.008717% | 100% | 99% | 100%
Colorado | 1-Butoxy-2-propanol | 5131-66-8 | 46 | 0.1339% | 0.004905% | 0.0001725% | 0.01995% | 47 | 0.00773% | 5% | 0.05% | 5%
Colorado | Distillates, petroleum, hydrotreated light paraffinic | 64742-55-8 | 46 | 0.1339% | 0.02941% | 0.001027% | 0.1197% | 47 | 0.00773% | 30% | 0.3% | 30%
Colorado | Tryptone | 73049-73-7 | 42 | 0.1223% | 0.001955% | 3e-05% | 0.003179% | 42 | 0.006908% | 5% | 0.05% | 5%
Colorado | Yeast extract | 8013-01-2 | 42 | 0.1223% | 0.001955% | 3e-05% | 0.003179% | 42 | 0.006908% | 5% | 0.05% | 5%
Colorado | Alkyl* dimethyl ethylbenzyl ammonium chloride *(50%C12, 30%C14, 17%C16, 3%C18) | 85409-23-0 | 40 | 0.1165% | 0.003685% | 0.002376% | 0.005373% | 40 | 0.006579% | 10% | 10% | 10%
Colorado | Carbon dioxide | 124-38-9 | 40 | 0.1165% | 32.28% | 30.25% | 37.71% | 40 | 0.006579% | 100% | 100% | 100%
Colorado | Quaternary ammonium compounds, benzyl-C12-18-alkyldimethyl, chlorides | 68391-01-5 | 40 | 0.1165% | 0.003685% | 0.002376% | 0.005373% | 40 | 0.006579% | 10% | 10% | 10%
Colorado | Diethylene glycol monobutyl ether | 112-34-5 | 37 | 0.1077% | 0.00011% | 8e-05% | 0.000262% | 37 | 0.006085% | 60% | 60% | 60%
Colorado | Quaternary ammonium compounds (2-ethylhexyl) hydrogenated tallow alkyl)dimethyl, methyl sulfates | 308074-31-9 | 37 | 0.1077% | 8e-05% | 6e-05% | 0.00019% | 37 | 0.006085% | 44% | 44% | 44%
Colorado | Dibromoacetonitrile | 3252-43-5 | 36 | 0.1048% | 0.00185% | 0.0004075% | 0.004583% | 41 | 0.006743% | 5% | 3% | 5%
Colorado | Sodium bromide | 7647-15-6 | 36 | 0.1048% | 0.00185% | 0.000395% | 0.005018% | 41 | 0.006743% | 5% | 4% | 5%
Colorado | Quaternary ammonium compounds, bis(hydrogenated tallow alkyl)dimethyl, salts with bentonite | 68953-58-2 | 35 | 0.1019% | 0.01825% | 0.003009% | 0.02817% | 35 | 0.005756% | 5% | 5% | 5%
Colorado | Poly(oxy-1,2-ethanediyl), .alpha.-(dinonylphenyl)-.omega.-hydroxy- | 9014-93-1 | 34 | 0.099% | 0.01503% | 0.000104% | 0.02355% | 34 | 0.005592% | 25% | 25% | 25%
Colorado | Lactic acid | 50-21-5 | 33 | 0.09609% | 0.01554% | 0.004416% | 0.05228% | 33 | 0.005428% | 30% | 30% | 30%
Colorado | Boric oxide | 1303-86-2 | 31 | 0.09026% | 0.00441% | 0.001685% | 0.008315% | 31 | 0.005099% | 20% | 20% | 20%
Colorado | Guar gum, carboxymethyl 2-hydroxypropyl ether, sodium salt | 68130-15-4 | 31 | 0.09026% | 0.08249% | 0.05245% | 0.1021% | 31 | 0.005099% | 99% | 60% | 99%
Colorado | Alcohols, C11-14-iso-, C13-rich, ethoxylated | 78330-21-9 | 30 | 0.08735% | 0.00103% | 0.00095% | 0.001167% | 30 | 0.004934% | 0.01682% | 0.01571% | 0.0194%
Colorado | Magnesium chloride | 7786-30-3 | 30 | 0.08735% | 0.01582% | 0.01147% | 0.01961% | 30 | 0.004934% | 0.2589% | 0.1912% | 0.3231%
Colorado | Oxyalkylated nonyl phenolic resin | 30846-35-6 | 30 | 0.08735% | 0.00156% | 0.001435% | 0.001757% | 30 | 0.004934% | 0.02541% | 0.02373% | 0.02931%
Colorado | Quaternary ammonium compounds, benzyl-C10-16-alkyldimethyl,áchlorides | 68989-00-4 | 30 | 0.08735% | 0.00103% | 0.00095% | 0.001167% | 30 | 0.004934% | 0.01682% | 0.01571% | 0.0194%
Colorado | Poly(oxy-1,2-ethanediyl), alpha-hexyl-omega-hydroxy | 31726-34-8 | 27 | 0.07862% | 0.00833% | 0.002896% | 0.009587% | 27 | 0.004441% | 0.1363% | 0.04907% | 0.1585%
Colorado | Quaternary ammonium compounds, dicoco alkyldimethyl, chlorides | 61789-77-3 | 27 | 0.07862% | 0.00036% | 0.00013% | 0.000417% | 27 | 0.004441% | 0.00598% | 0.002153% | 0.00695%
Colorado | Anionic polyacrylamide | 25085-02-3 | 26 | 0.0757% | 0.01728% | 0.009445% | 0.01984% | 33 | 0.005428% | 0.2422% | 0.03125% | 0.3205%
Colorado | Distillates, petroleum, hydrotreated middle | 64742-46-7 | 26 | 0.0757% | 0.2452% | 0.1077% | 0.3668% | 26 | 0.004276% | 60% | 60% | 90%
Colorado | Naphtha, petroleum, hydrotreated heavy | 64742-48-9 | 26 | 0.0757% | 0.2508% | 0.01884% | 0.3076% | 26 | 0.004276% | 60% | 60% | 60%
Colorado | Sorbitan, mono-(9Z)-9-octadecenoate | 1338-43-8 | 26 | 0.0757% | 0.000955% | 0.0004425% | 0.001828% | 33 | 0.005428% | 0.01187% | 0.003122% | 0.02681%
Colorado | Synthetic organic polymer | 9051-89-2 | 25 | 0.07279% | 0% | 0% | 0.07481% | 25 | 0.004112% | 100% | 20.92% | 100%
Colorado | Distillates, petroleum, solvent-dewaxed heavy paraffinic | 64742-65-0 | 24 | 0.06988% | 0.00589% | 0.0008145% | 0.007315% | 24 | 0.003947% | 0.09685% | 0.01341% | 0.1078%
Colorado | Oxirane, 2-methyl-, polymer with oxirane, monodecyl ether | 37251-67-5 | 24 | 0.06988% | 0.006055% | 0.002385% | 0.008733% | 24 | 0.003947% | 1.5% | 1.5% | 1.5%
Colorado | C10-C16 ethoxylated alcohol | 68002-97-1 | 21 | 0.06115% | 0.00088% | 0.00044% | 0.05205% | 21 | 0.003454% | 0.01496% | 0.0054% | 40%
Colorado | Poly(oxy-1,2-ethanediyl), .alpha.-[(9Z)-1-oxo-9-octadecenyl]-.omega.-hydroxy- | 9004-96-0 | 18 | 0.05241% | 0.001305% | 0.0001985% | 0.00185% | 18 | 0.00296% | 0.02182% | 0.003252% | 0.05337%
Colorado | Vinylidene chloride/methylacrylate copolymer | 25038-72-6 | 18 | 0.05241% | 0.02337% | 0.00178% | 0.03701% | 18 | 0.00296% | 30% | 0.02115% | 30%
Colorado | Talc | 14807-96-6 | 17 | 0.0495% | 0.00405% | 8.6e-05% | 0.00647% | 17 | 0.002796% | 1% | 0.001052% | 1%
Colorado | Styrene acrylic acid copolymer | 25085-34-1 | 16 | 0.04659% | 0.01418% | 0.01259% | 0.05486% | 16 | 0.002632% | 40% | 40% | 40%
Colorado | 4-Ethyloct-1-yn-3-ol | 5877-42-9 | 15 | 0.04368% | 6e-05% | 5.4e-05% | 8.6e-05% | 15 | 0.002467% | 5% | 5% | 5%
Colorado | Ethylenediaminetetraacetic acid tetrasodium salt hydrate | 64-02-8 | 15 | 0.04368% | 1e-05% | 1e-05% | 1e-05% | 15 | 0.002467% | 8e-05% | 2.4e-05% | 9.6e-05%
Colorado | Navy fuels JP-5 | 8008-20-6 | 15 | 0.04368% | 6e-05% | 5.4e-05% | 8.6e-05% | 15 | 0.002467% | 5% | 5% | 5%
Colorado | Poly(tetrafluoroethylene) | 9002-84-0 | 15 | 0.04368% | 0.00306% | 0.001788% | 0.0048% | 15 | 0.002467% | 1% | 1% | 1%
Colorado | Sorbitan, monooctadecenoate, poly(oxy-1,2-ethanediyl) derivis. | 9005-67-8 | 15 | 0.04368% | 0.0004% | 0.0002% | 0.000502% | 15 | 0.002467% | 0.0065% | 0.001959% | 0.007811%
Colorado | Thiocyanic acid, ammonium salt | 1762-95-4 | 15 | 0.04368% | 0.00042% | 0.000217% | 0.000525% | 15 | 0.002467% | 0.00687% | 0.002069% | 0.008255%
Colorado | Xylenes | 1330-20-7 | 13 | 0.03785% | 0.00565% | 1.2e-05% | 0.02164% | 13 | 0.002138% | 13% | 3.02% | 16%
Colorado | Corn sugar gum | 11138-66-2 | 12 | 0.03494% | 0.06895% | 0.003096% | 0.09476% | 12 | 0.001974% | 1% | 0.06125% | 1%
Colorado | 1,2,3-Trimethylbenzene | 526-73-8 | 11 | 0.03203% | 0.00221% | 0.00062% | 0.02321% | 11 | 0.001809% | 5% | 5% | 16%
Colorado | Ethylbenzene | 100-41-4 | 11 | 0.03203% | 0.00135% | 3e-05% | 0.00414% | 11 | 0.001809% | 5% | 0.505% | 5%
Colorado | Phosphonic acid, [[(phosphonomethyl)imino]bis[2,1-ethanediylnitrilobis(methylene)]]tetrakis- | 15827-60-8 | 10 | 0.02912% | 0.004345% | 0.003421% | 0.004663% | 10 | 0.001645% | 30% | 30% | 30%
Colorado | Propylene carbonate | 108-32-7 | 10 | 0.02912% | 0.001355% | 0.0004935% | 0.001451% | 10 | 0.001645% | 1% | 1% | 1%
Colorado | 1,3,5-Trimethylbenzene | 108-67-8 | 9 | 0.02621% | 0.00217% | 0.000496% | 0.02479% | 9 | 0.00148% | 5% | 5% | 16%
Colorado | 2-Methyl-1-propanol | 78-83-1 | 9 | 0.02621% | 0.01325% | 0.007712% | 0.0261% | 9 | 0.00148% | 30% | 30% | 30%
Colorado | Sodium bromate | 7789-38-0 | 9 | 0.02621% | 0.07102% | 0.007594% | 0.08686% | 9 | 0.00148% | 30% | 30% | 100%
Colorado | Zirconium, 1,1'-((2-((2-hydroxyethyl)(2- hydroxypropyl)amino)ethyl)imino)bis(2-propanol) complexes | 197980-53-3 | 9 | 0.02621% | 0.01272% | 0.000368% | 0.03655% | 9 | 0.00148% | 10% | 10% | 78%
Colorado | White mineral oil, petroleum | 8042-47-5 | 8 | 0.02329% | 0.00453% | 0.0002525% | 0.05284% | 8 | 0.001316% | 30% | 1.945% | 91%
Colorado | 2-Amino-2-methylpropan-1-ol | 124-68-5 | 7 | 0.02038% | 0.00013% | 0.00012% | 0.000137% | 7 | 0.001151% | 1% | 1% | 1%
Colorado | 3,4,4-Trimethyloxazolidine | 75673-43-7 | 7 | 0.02038% | 0.00065% | 0.000596% | 0.000702% | 7 | 0.001151% | 5% | 5% | 5%
Colorado | 4,4-Dimethyloxazolidine | 51200-87-4 | 7 | 0.02038% | 0.01291% | 0.01194% | 0.01399% | 7 | 0.001151% | 100% | 100% | 100%
Colorado | Boron sodium oxide | 1330-43-4 | 7 | 0.02038% | 0.00652% | 0.004401% | 0.03924% | 7 | 0.001151% | 5% | 0.03637% | 30%
Colorado | Ethoxylated C9-11 alcohols | 68439-46-3 | 7 | 0.02038% | 0.00545% | 0.002757% | 0.006664% | 7 | 0.001151% | 0.09134% | 0.04248% | 0.1113%
Colorado | Formaldehyde, polymer with 4-(1,1-dimethylethyl)phenol, 2-methyloxirane and oxirane | 30704-64-4 | 7 | 0.02038% | 0.01304% | 0.007644% | 0.0253% | 7 | 0.001151% | 30% | 30% | 30%
Colorado | Hemicellulase Enzyme Concentrate | 9025-56-3 | 7 | 0.02038% | 0.00102% | 0.000293% | 0.001435% | 7 | 0.001151% | 3% | 0.97% | 3%
Colorado | Poly-(oxy-1,2-ethanediyl)-alpha-undecyl-omega-hydroxy | 34398-01-1 | 7 | 0.02038% | 0.00817% | 0.004139% | 0.009999% | 7 | 0.001151% | 0.137% | 0.06373% | 0.167%
Colorado | Potassium persulfate | 7727-21-1 | 7 | 0.02038% | 0.003178% | 0.002361% | 0.05257% | 7 | 0.001151% | 90% | 50% | 90%
Colorado | 1-Amino-2-propanol | 78-96-6 | 6 | 0.01747% | 0.1387% | 0.1332% | 0.2144% | 6 | 0.0009868% | 15% | 15% | 15%
Colorado | 1,3-Dichloropropene | 542-75-6 | 6 | 0.01747% | 3e-05% | 3e-05% | 4e-05% | 6 | 0.0009868% | 0.25% | 0.25% | 0.25%
Colorado | Ammonium citrate (2:1) | 3012-65-5 | 6 | 0.01747% | 0.1387% | 0.1332% | 0.2144% | 6 | 0.0009868% | 15% | 15% | 15%
Colorado | Dichloromethane | 75-09-2 | 6 | 0.01747% | 4e-05% | 3e-05% | 5e-05% | 6 | 0.0009868% | 0.3% | 0.3% | 0.3%
Colorado | Diethylene glycol | 111-46-6 | 6 | 0.01747% | 0.00612% | 0.0002275% | 0.05117% | 6 | 0.0009868% | 20% | 5% | 52.5%
Colorado | Edifas B | 9004-32-4 | 6 | 0.01747% | 0.3316% | 0.3156% | 0.3754% | 6 | 0.0009868% | 100% | 100% | 100%
Colorado | Ferric sulfate | 10028-22-5 | 6 | 0.01747% | 0.3699% | 0.3551% | 0.5718% | 6 | 0.0009868% | 40% | 40% | 40%
Colorado | N-(3-Chloroallyl)hexaminium chloride | 4080-31-3 | 6 | 0.01747% | 0.008195% | 0.006465% | 0.0106% | 6 | 0.0009868% | 64% | 64% | 64%
Colorado | Phosphoric acid Divosan X-Tend formulation | 7664-38-2 | 6 | 0.01747% | 0.03281% | 0.0315% | 0.0483% | 6 | 0.0009868% | 5% | 5% | 5%
Colorado | Propane | 74-98-6 | 6 | 0.01747% | 63.76% | 47.5% | 64.78% | 6 | 0.0009868% | 100% | 62.5% | 100%
Colorado | Sodium acetate | 127-09-3 | 6 | 0.01747% | 0.05536% | 0.0006425% | 0.06277% | 6 | 0.0009868% | 30% | 5.225% | 30%
Colorado | Sodium bicarbonate | 144-55-8 | 6 | 0.01747% | 0.00499% | 0.003943% | 0.00646% | 6 | 0.0009868% | 39% | 39% | 39%
Colorado | Urea | 57-13-6 | 6 | 0.01747% | 0.08797% | 0.07956% | 0.3291% | 6 | 0.0009868% | 60% | 60% | 60%
Colorado | 1-Butanol | 71-36-3 | 5 | 0.01456% | 0.06535% | 0.06291% | 0.06773% | 5 | 0.0008223% | 10% | 10% | 10%
Colorado | 1-Hexanol | 111-27-3 | 5 | 0.01456% | 0.06535% | 0.06291% | 0.06773% | 5 | 0.0008223% | 10% | 10% | 10%
Colorado | 1-Pentanol | 71-41-0 | 5 | 0.01456% | 0.06535% | 0.06291% | 0.06773% | 5 | 0.0008223% | 10% | 10% | 10%
Colorado | 2-Aminoethanol hydrochloride | 2002-24-6 | 5 | 0.01456% | 0.04242% | 0.00028% | 0.07096% | 5 | 0.0008223% | 10% | 10% | 10%
Colorado | Aminotrimethylene phosphonic acid | 6419-19-8 | 5 | 0.01456% | 0.00416% | 0.00277% | 0.004822% | 5 | 0.0008223% | 30% | 30% | 30%
Colorado | Benzenesulfonic acid, (1-methylethyl)-, sodium salt | 28348-53-0 | 5 | 0.01456% | 0.09208% | 0.08865% | 0.09544% | 5 | 0.0008223% | 10% | 10% | 10%
Colorado | Butane | 106-97-8 | 5 | 0.01456% | 1.665% | 1.461% | 1.82% | 5 | 0.0008223% | 100% | 100% | 100%
Colorado | Collagen (Gelatin) | 9000-70-8 | 5 | 0.01456% | 0.00069% | 0.000332% | 0.00105% | 5 | 0.0008223% | 100% | 100% | 100%
Colorado | Distillates, petroleum, straight-run middle | 64741-44-2 | 5 | 0.01456% | 0.1319% | 0.1281% | 0.1367% | 10 | 0.001645% | 100% | 100% | 100%
Colorado | Glycine, N-(hydroxymethyl)-, monosodium salt | 70161-44-3 | 5 | 0.01456% | 0.0002% | 1.4e-05% | 0.0134% | 5 | 0.0008223% | 0.5% | 0.5% | 40.1%
Colorado | Potassium metaborate | 13709-94-9 | 5 | 0.01456% | 0.02098% | 0.003234% | 0.05218% | 5 | 0.0008223% | 60% | 13.6% | 60%
Colorado | Alcohols, C12-14-secondary, ethoxylated | 84133-50-6 | 4 | 0.01165% | 0.02777% | 0.006051% | 0.0334% | 4 | 0.0006579% | 70% | 70% | 70%
Colorado | Chlorine dioxide | 10049-04-4 | 4 | 0.01165% | 5.5e-05% | 4.15e-05% | 0.0002045% | 4 | 0.0006579% | 0.4% | 0.4% | 0.4%
Colorado | Formic acid, potassium salt | 590-29-4 | 4 | 0.01165% | 0.05257% | 0.02628% | 0.1312% | 4 | 0.0006579% | 60% | 13.25% | 60%
Colorado | Glassy calcium magnesium phosphate | 65997-17-3 | 4 | 0.01165% | 3.199% | 0.05985% | 7.622% | 4 | 0.0006579% | 100% | 100% | 100%
Colorado | Illite | 12173-60-3 | 4 | 0.01165% | 0.001995% | 0.001735% | 0.002654% | 4 | 0.0006579% | 1% | 1% | 1%
Colorado | Ilmenite (FeTiO3), conc. | 98072-94-7 | 4 | 0.01165% | 0.00074% | 0.0006405% | 0.000984% | 4 | 0.0006579% | 0.1% | 0.1% | 0.1%
Colorado | Trimethylamine quaternized polyepichlorohydrin | 51838-31-4 | 4 | 0.01165% | 0.03097% | 0.02718% | 0.03243% | 4 | 0.0006579% | 60% | 60% | 60%
Colorado | 4-Methyl-2-pentanone | 108-10-1 | 3 | 0.008735% | 0.00093% | 0.000237% | 0.002037% | 3 | 0.0004934% | 0.00031% | 6.7e-05% | 0.001489%
Colorado | Acetone | 67-64-1 | 3 | 0.008735% | 0.00947% | 0.008957% | 0.009722% | 3 | 0.0004934% | 40% | 40% | 40%
Colorado | Dimethyl adipate | 627-93-0 | 3 | 0.008735% | 0.01301% | 0.01039% | 0.01316% | 3 | 0.0004934% | 10% | 10% | 10%
Colorado | Dimethyl glutarate | 1119-40-0 | 3 | 0.008735% | 0.05205% | 0.04156% | 0.05265% | 3 | 0.0004934% | 40% | 40% | 40%
Colorado | Dimethyl succinate | 106-65-0 | 3 | 0.008735% | 0.01692% | 0.01351% | 0.01711% | 3 | 0.0004934% | 13% | 13% | 13%
Colorado | Lactic acid; dl form Na salt | 72-17-3 | 3 | 0.008735% | 0.02262% | 0.004107% | 0.04448% | 3 | 0.0004934% | 40% | 40% | 40%
Colorado | Polyoxylated fatty amine salt | 61791-26-2 | 3 | 0.008735% | 0.00119% | 0.001181% | 0.001199% | 3 | 0.0004934% | 0.00124% | 0.00124% | 0.001249%
Colorado | 2-(Thiocyanomethylthio)benzothiazole | 21564-17-0 | 2 | 0.005823% | 1.5e-05% | 1.5e-06% | 2.85e-05% | 2 | 0.0003289% | 8% | 8% | 8%
Colorado | 4-Methyl-2-pentanol | 108-11-2 | 2 | 0.005823% | 0.00186% | 0.000222% | 0.003498% | 2 | 0.0003289% | 5.05% | 0.595% | 9.505%
Colorado | Bicine | 150-25-4 | 2 | 0.005823% | 0.00784% | 0.006571% | 0.009109% | 2 | 0.0003289% | 10% | 10% | 10%
Colorado | Bisphenol A/Epichlorohydrin resin | 25068-38-6 | 2 | 0.005823% | 0.05868% | 0.05603% | 0.06132% | 2 | 0.0003289% | 30% | 30% | 30%
Colorado | Calcium oxide | 1305-78-8 | 2 | 0.005823% | 0.000775% | 0.0004825% | 0.001068% | 2 | 0.0003289% | 1.5% | 1.5% | 1.5%
Colorado | Coconut oil acid/Diethanolamine condensate (2:1) | 68603-42-9 | 2 | 0.005823% | 0.006765% | 0.005581% | 0.007949% | 2 | 0.0003289% | 1.5% | 1.5% | 1.5%
Colorado | Diethanolamine | 111-42-2 | 2 | 0.005823% | 0.00045% | 0.000369% | 0.000531% | 2 | 0.0003289% | 0.1% | 0.1% | 0.1%
Colorado | Diethylene glycol monomethyl ether | 111-77-3 | 2 | 0.005823% | 1e-05% | 1e-06% | 1.9e-05% | 2 | 0.0003289% | 4% | 4% | 4%
Colorado | Distillates, petroleum, catalytic reformer fractionator residue, low-boiling | 68477-31-6 | 2 | 0.005823% | 0.00186% | 0.000222% | 0.003498% | 2 | 0.0003289% | 5.05% | 0.595% | 9.505%
Colorado | EO - Dodecyl Alcohol Ammonium Sulfate | 32612-48-9 | 2 | 0.005823% | 0.09448% | 0.07612% | 0.1128% | 2 | 0.0003289% | 30% | 30% | 30%
Colorado | Magnesium hydroxide | 1309-42-8 | 2 | 0.005823% | 0.002555% | 0.001507% | 0.003604% | 2 | 0.0003289% | 5% | 5% | 5%
Colorado | Methylene bis(thiocyanate) | 6317-18-6 | 2 | 0.005823% | 1.5e-05% | 1.5e-06% | 2.85e-05% | 2 | 0.0003289% | 8% | 8% | 8%
Colorado | Morpholinium, 4-ethyl-4-hexadecyl-, ethyl sulfate | 78-21-7 | 2 | 0.005823% | 4.5e-05% | 3.15e-05% | 5.85e-05% | 2 | 0.0003289% | 0.00027% | 0.000216% | 0.000324%
Colorado | Polysorbate 20 | 9005-64-5 | 2 | 0.005823% | 0.000755% | 0.0004805% | 0.00103% | 2 | 0.0003289% | 0.004475% | 0.00357% | 0.00538%
Colorado | Residues, petroleum, catalytic reformer fractionator | 64741-67-9 | 2 | 0.005823% | 0.01116% | 0.001314% | 0.02101% | 2 | 0.0003289% | 30.3% | 3.57% | 57.03%
Colorado | Sodium tetraborate decahydrate | 1303-96-4 | 2 | 0.005823% | 0.03804% | 0.03625% | 0.03983% | 2 | 0.0003289% | 30% | 30% | 30%
Colorado | Sulfonic acids, C14-16-alkane hydroxy and C14-16-alkene, sodium salts | 68439-57-6 | 2 | 0.005823% | 0.02908% | 0.002917% | 0.05525% | 2 | 0.0003289% | 15% | 1.5% | 28.5%
Colorado | Alkylaryl sulphonic acid | 27176-87-0 | 1 | 0.002912% | 0.01938% | 0.01938% | 0.01938% | 1 | 0.0001645% | 60% | 60% | 60%
Colorado | Amines, coco alkyldimethyl | 61788-93-0 | 1 | 0.002912% | 0.08532% | 0.08532% | 0.08532% | 1 | 0.0001645% | 91% | 91% | 91%
Colorado | Butyl lactate | 138-22-7 | 1 | 0.002912% | 0% | 0% | 0% | 1 | 0.0001645% | 10% | 10% | 10%
Colorado | Calcium hypochlorite | 7778-54-3 | 1 | 0.002912% | 0.09839% | 0.09839% | 0.09839% | 1 | 0.0001645% | 75% | 75% | 75%
Colorado | Cristobalite | 14464-46-1 | 1 | 0.002912% | 0.6967% | 0.6967% | 0.6967% | 1 | 0.0001645% | 30% | 30% | 30%
Colorado | Distillates, petroleum, hydrotreated heavy naphthenic | 64742-52-5 | 1 | 0.002912% | 0.00476% | 0.00476% | 0.00476% | 1 | 0.0001645% | 30% | 30% | 30%
Colorado | Epoxy Resin | 25085-99-8 | 1 | 0.002912% | 0.2337% | 0.2337% | 0.2337% | 1 | 0.0001645% | 10% | 10% | 10%
Colorado | Ethanol, 2-[2-[2-(tridecyloxy)ethoxy]ethoxy]-, hydrogen sulfate, sodium salt | 25446-78-0 | 1 | 0.002912% | 0.02236% | 0.02236% | 0.02236% | 1 | 0.0001645% | 0.07297% | 0.07297% | 0.07297%
Colorado | Ethoxylated C12-13 alcohols | 66455-14-9 | 1 | 0.002912% | 0.00131% | 0.00131% | 0.00131% | 1 | 0.0001645% | 0.01608% | 0.01608% | 0.01608%
Colorado | Ethoxylated C12-15 alcohols | 68131-39-5 | 1 | 0.002912% | 0.02811% | 0.02811% | 0.02811% | 1 | 0.0001645% | 0.3459% | 0.3459% | 0.3459%
Colorado | Fatty acids, coco, reaction products with diethylenetriamine and soya fatty acids, ethoxylated, chloromethane-quaternized | 68604-75-1 | 1 | 0.002912% | 0.00468% | 0.00468% | 0.00468% | 1 | 0.0001645% | 0.05765% | 0.05765% | 0.05765%
Colorado | Fuels, diesel, no. 2 | 68476-34-6 | 1 | 0.002912% | 1.885% | 1.885% | 1.885% | 1 | 0.0001645% | 60% | 60% | 60%
Colorado | Isoascorbic acid | 89-65-6 | 1 | 0.002912% | 0.00316% | 0.00316% | 0.00316% | 1 | 0.0001645% | 100% | 100% | 100%
Colorado | Isobutane | 75-28-5 | 1 | 0.002912% | 42.19% | 42.19% | 42.19% | 1 | 0.0001645% | 50% | 50% | 50%
Colorado | Methanamine, N,N-dimethyl-, hydrochloride | 593-81-7 | 1 | 0.002912% | 0.00548% | 0.00548% | 0.00548% | 1 | 0.0001645% | 5% | 5% | 5%
Colorado | Naphthenic acid ethoxylate | 68410-62-8 | 1 | 0.002912% | 0.00415% | 0.00415% | 0.00415% | 1 | 0.0001645% | 9e-05% | 9e-05% | 9e-05%
Colorado | Siloxanes and Silicones, di-Me, Me hydrogen | 68037-59-2 | 1 | 0.002912% | 0.00468% | 0.00468% | 0.00468% | 1 | 0.0001645% | 0.05765% | 0.05765% | 0.05765%
Colorado | Sodium carbonate | 497-19-8 | 1 | 0.002912% | 0.01993% | 0.01993% | 0.01993% | 1 | 0.0001645% | 100% | 100% | 100%
Colorado | Sodium xylene sulfonate | 1300-72-7 | 1 | 0.002912% | 0.1586% | 0.1586% | 0.1586% | 1 | 0.0001645% | 10% | 10% | 10%
Colorado | Tetraethylene glycol | 112-60-7 | 1 | 0.002912% | 0.00835% | 0.00835% | 0.00835% | 1 | 0.0001645% | 30% | 30% | 30%
Kansas | Distillates, petroleum, hydrotreated light | 64742-47-8 | 87 | 0.2533% | 0.02214% | 0.01002% | 0.1558% | 97 | 0.01595% | 30% | 0.3146% | 43%
Kansas | Hydrochloric acid | 7647-01-0 | 82 | 0.2388% | 0.3948% | 0.1221% | 3.028% | 82 | 0.01349% | 15% | 2.699% | 37%
Kansas | Ethanol | 64-17-5 | 78 | 0.2271% | 0.02387% | 7e-05% | 0.04761% | 104 | 0.0171% | 5% | 0.001422% | 60%
Kansas | Methanol | 67-56-1 | 77 | 0.2242% | 0.00569% | 0.000348% | 0.09736% | 115 | 0.01891% | 40% | 0.01438% | 100%
Kansas | Glutaraldehyde | 111-30-8 | 73 | 0.2126% | 0.01211% | 0.002946% | 0.01905% | 73 | 0.01201% | 30% | 0.05977% | 60%
Kansas | Propargyl alcohol | 107-19-7 | 69 | 0.2009% | 0.00014% | 5e-05% | 0.002744% | 70 | 0.01151% | 10% | 0.002676% | 10%
Kansas | Ethylene glycol | 107-21-1 | 61 | 0.1776% | 0.005626% | 0.0009% | 0.03451% | 61 | 0.01003% | 45% | 0.02647% | 60%
Kansas | Quaternary ammonium compounds, benzyl-C12-16-alkyldimethyl, chlorides | 68424-85-1 | 52 | 0.1514% | 0.002021% | 0.0005575% | 0.003152% | 52 | 0.008552% | 10% | 0.01015% | 10%
Kansas | Citric acid | 77-92-9 | 45 | 0.131% | 0.00455% | 0.000272% | 0.0402% | 45 | 0.007401% | 60% | 30% | 60%
Kansas | Solvent naphtha, petroleum, heavy arom. | 64742-94-5 | 42 | 0.1223% | 0.01251% | 0.01178% | 0.03702% | 42 | 0.006908% | 30% | 30% | 39.5%
Kansas | Naphthalene | 91-20-3 | 41 | 0.1194% | 0.00208% | 0.00191% | 0.00414% | 41 | 0.006743% | 5% | 5% | 5%
Kansas | 1,2,4-Trimethylbenzene | 95-63-6 | 39 | 0.1136% | 0.00042% | 0.00039% | 0.00083% | 39 | 0.006414% | 1% | 1% | 1%
Kansas | Poly(oxy-1,2-ethanediyl)-nonylphenyl-hydroxy (mixture) | 127087-87-0 | 39 | 0.1136% | 0.00208% | 0.001958% | 0.004141% | 39 | 0.006414% | 5% | 5% | 5%
Kansas | Water | 7732-18-5 | 39 | 0.1136% | 1.104% | 0.01156% | 11.54% | 48 | 0.007895% | 79.5% | 50% | 85%
Kansas | Sodium erythorbate | 6381-77-7 | 29 | 0.08444% | 0.00133% | 0.000474% | 0.02615% | 29 | 0.00477% | 0.05822% | 0.01105% | 100%
Kansas | Sodium hydroxide | 1310-73-2 | 27 | 0.07862% | 0.00054% | 0.000183% | 0.002855% | 28 | 0.004605% | 2% | 0.002386% | 10%
Kansas | Isopropanol | 67-63-0 | 24 | 0.06988% | 0.01666% | 0.00224% | 0.1161% | 30 | 0.004934% | 30% | 5% | 55.5%
Kansas | Quartz | 14808-60-7 | 22 | 0.06406% | 4.749% | 0% | 4.931% | 22 | 0.003618% | 92.11% | 1.3% | 98.67%
Kansas | Peroxydisulfuric acid, diammonium salt | 7727-54-0 | 21 | 0.06115% | 0.01291% | 0.0085% | 0.02977% | 24 | 0.003947% | 100% | 100% | 100%
Kansas | Trisodium phosphate | 7601-54-9 | 19 | 0.05532% | 0.00168% | 0.001316% | 0.001957% | 19 | 0.003125% | 0.03408% | 0.01264% | 0.08517%
Kansas | Nonyl phenol ethoxylate | 9016-45-9 | 18 | 0.05241% | 0.008635% | 0.00376% | 0.0423% | 18 | 0.00296% | 10% | 10% | 10%
Kansas | Guar gum | 9000-30-0 | 16 | 0.04659% | 0.003285% | 0.002625% | 0.1837% | 16 | 0.002632% | 60% | 0.06264% | 60%
Kansas | Naphtha, petroleum, hydrotreated heavy | 64742-48-9 | 16 | 0.04659% | 0.003006% | 0.002515% | 0.007223% | 16 | 0.002632% | 60% | 60% | 60%
Kansas | Acrylamide | 79-06-1 | 15 | 0.04368% | 1e-05% | 1e-05% | 1e-05% | 15 | 0.002467% | 1e-05% | 1e-05% | 1e-05%
Kansas | Hydroxylamine hydrochloride | 5470-11-1 | 14 | 0.04076% | 0.00028% | 0.000253% | 0.000377% | 14 | 0.002303% | 60% | 60% | 60%
Kansas | Poly(oxy-1,2-ethanediyl), alpha-hexyl-omega-hydroxy | 31726-34-8 | 13 | 0.03785% | 0.00617% | 0.00562% | 0.0105% | 13 | 0.002138% | 0.1254% | 0.08321% | 13%
Kansas | Ethylenediaminetetraacetic acid tetrasodium salt hydrate | 64-02-8 | 12 | 0.03494% | 0.00261% | 0.002096% | 0.03306% | 12 | 0.001974% | 0.05157% | 0.03256% | 100%
Kansas | 2-(2-Ethoxyethoxy)ethyl acetate | 112-15-2 | 11 | 0.03203% | 0.02454% | 0.01808% | 0.1023% | 11 | 0.001809% | 55% | 55% | 55%
Kansas | Acetic acid | 64-19-7 | 11 | 0.03203% | 0.00451% | 0.002265% | 0.05894% | 11 | 0.001809% | 60% | 50% | 85%
Kansas | Ethoxylated C9-11 alcohols | 68439-46-3 | 11 | 0.03203% | 0.01168% | 0.002175% | 0.01473% | 11 | 0.001809% | 0.2447% | 0.1387% | 10%
Kansas | Methenamine | 100-97-0 | 11 | 0.03203% | 9e-05% | 4e-05% | 0.00034% | 11 | 0.001809% | 0.01% | 0.01% | 0.01%
Kansas | Phenolic resin | 9003-35-4 | 11 | 0.03203% | 0.04429% | 0.0193% | 0.1714% | 11 | 0.001809% | 5% | 5% | 5%
Kansas | Sodium hypochlorite | 7681-52-9 | 11 | 0.03203% | 0.01651% | 0.01081% | 0.01706% | 11 | 0.001809% | 30% | 30% | 30%
Kansas | 2-Butoxyethanol | 111-76-2 | 10 | 0.02912% | 0.02903% | 0.00014% | 0.047% | 11 | 0.001809% | 20% | 5% | 100%
Kansas | Glycine, N,N-bis(carboxymethyl)-, trisodium salt | 5064-31-3 | 10 | 0.02912% | 4e-05% | 3.45e-05% | 7.55e-05% | 11 | 0.001809% | 0.00075% | 0.000465% | 0.001305%
Kansas | Didecyl dimethyl ammonium chloride | 7173-51-5 | 9 | 0.02621% | 0.00171% | 0.000988% | 0.00265% | 9 | 0.00148% | 10% | 10% | 22%
Kansas | Poly-(oxy-1,2-ethanediyl)-alpha-undecyl-omega-hydroxy | 34398-01-1 | 9 | 0.02621% | 0.01222% | 0.006444% | 0.01502% | 9 | 0.00148% | 0.2388% | 0.1221% | 0.7598%
Kansas | Sodium perborate tetrahydrate | 10486-00-7 | 6 | 0.01747% | 0.01054% | 0.009635% | 0.01102% | 6 | 0.0009868% | 100% | 100% | 100%
Kansas | N,N-Dimethylformamide | 68-12-2 | 5 | 0.01456% | 0.00056% | 0.000306% | 0.00056% | 5 | 0.0008223% | 20% | 10% | 20%
Kansas | 4-Nonylphenol | 104-40-5 | 4 | 0.01165% | 0.00446% | 0.004138% | 0.00502% | 4 | 0.0006579% | 10% | 10% | 10%
Kansas | Acetic anhydride | 108-24-7 | 4 | 0.01165% | 0.00803% | 0.006721% | 0.01503% | 4 | 0.0006579% | 100% | 100% | 100%
Kansas | alpha-C11-15-sec-alkyl-omega-hydroxypoly(oxy-1,2-ethanediyl) | 68131-40-8 | 4 | 0.01165% | 0.000865% | 0.000594% | 0.001221% | 4 | 0.0006579% | 2.517% | 0.007945% | 5%
Kansas | C10-C16 ethoxylated alcohol | 68002-97-1 | 4 | 0.01165% | 0.00446% | 0.001537% | 0.00672% | 4 | 0.0006579% | 5% | 0.768% | 5%
Kansas | Potassium hydroxide | 1310-58-3 | 4 | 0.01165% | 0.02874% | 0.002093% | 0.05238% | 4 | 0.0006579% | 25.07% | 0.0197% | 50%
Kansas | 1,2-Propylene glycol | 57-55-6 | 3 | 0.008735% | 0.002313% | 0.002313% | 0.002313% | 3 | 0.0004934% | 10% | 10% | 10%
Kansas | 2-Amino-2-methylpropan-1-ol | 124-68-5 | 3 | 0.008735% | 0.0002% | 0.0002% | 0.000956% | 3 | 0.0004934% | 1% | 1% | 1%
Kansas | 3,4,4-Trimethyloxazolidine | 75673-43-7 | 3 | 0.008735% | 0.00102% | 0.001002% | 0.004782% | 3 | 0.0004934% | 5% | 5% | 5%
Kansas | 4,4-Dimethyloxazolidine | 51200-87-4 | 3 | 0.008735% | 0.02043% | 0.02% | 0.09555% | 3 | 0.0004934% | 100% | 100% | 100%
Kansas | Acrylic polymers | 26006-22-4 | 3 | 0.008735% | 0.00224% | 0.00224% | 0.00224% | 3 | 0.0004934% | 50% | 50% | 50%
Kansas | Benzyl chloride | 100-44-7 | 3 | 0.008735% | 0.0001% | 4.6e-05% | 0.000298% | 3 | 0.0004934% | 1% | 1% | 1%
Kansas | Calcium carbonate (Limestone) | 1317-65-3 | 3 | 0.008735% | 1e-05% | 1e-05% | 1e-05% | 3 | 0.0004934% | 1.75% | 1.75% | 1.75%
Kansas | Calcium chloride | 10043-52-4 | 3 | 0.008735% | 0.00114% | 0.001095% | 0.001383% | 3 | 0.0004934% | 5% | 5% | 5%
Kansas | Calcium fluoride | 7789-75-5 | 3 | 0.008735% | 0.00029% | 0.00029% | 0.00029% | 3 | 0.0004934% | 90% | 90% | 90%
Kansas | Formic acid | 64-18-6 | 3 | 0.008735% | 0.00609% | 0.002742% | 0.01771% | 3 | 0.0004934% | 60% | 60% | 60%
Kansas | Quaternary ammonium compounds, benzyl-C12-18-alkyldimethyl, chlorides | 68391-01-5 | 3 | 0.008735% | 0.009251% | 0.009251% | 0.009251% | 3 | 0.0004934% | 40% | 40% | 40%
Kansas | Rosin | 8050-09-7 | 3 | 0.008735% | 5e-05% | 5e-05% | 5e-05% | 3 | 0.0004934% | 15% | 15% | 15%
Kansas | Sodium metaborate tetrahydrate | 35585-58-1 | 3 | 0.008735% | 0.00914% | 0.007385% | 0.009446% | 3 | 0.0004934% | 30% | 30% | 30%
Kansas | Alkenes, C>10 .alpha.- | 64743-02-8 | 2 | 0.005823% | 5e-05% | 3.2e-05% | 6.8e-05% | 2 | 0.0003289% | 2.501% | 0.2513% | 4.75%
Kansas | Ammonium chloride | 12125-02-9 | 2 | 0.005823% | 0.005625% | 0.004567% | 0.006683% | 2 | 0.0003289% | 2.544% | 0.3343% | 4.754%
Kansas | Boric acid | 10043-35-3 | 2 | 0.005823% | 0.02438% | 0.02205% | 0.02671% | 2 | 0.0003289% | 25% | 25% | 25%
Kansas | Choline bicarbonate | 78-73-9 | 2 | 0.005823% | 0.03208% | 0.02844% | 0.03572% | 2 | 0.0003289% | 50% | 50% | 50%
Kansas | Choline chloride | 67-48-1 | 2 | 0.005823% | 0.1345% | 0.1341% | 0.1349% | 2 | 0.0003289% | 75% | 75% | 75%
Kansas | Citrus terpenes | 94266-47-4 | 2 | 0.005823% | 0.006459% | 0.006359% | 0.00656% | 2 | 0.0003289% | 60% | 60% | 60%
Kansas | Ethoxylated C14-15 alcohols | 68951-67-7 | 2 | 0.005823% | 0.000175% | 0.0001615% | 0.0001885% | 2 | 0.0003289% | 15% | 1.503% | 28.5%
Kansas | Ethoxylated propoxylated C12-14 alcohols | 68439-51-0 | 2 | 0.005823% | 0.007399% | 0.007308% | 0.00749% | 2 | 0.0003289% | 2% | 2% | 2%
Kansas | Fuels, diesel, no. 2 | 68476-34-6 | 2 | 0.005823% | 0.44% | 0.44% | 0.44% | 2 | 0.0003289% | 70% | 70% | 70%
Kansas | Kerosine, petroleum, hydrodesulfurized | 64742-81-0 | 2 | 0.005823% | 0.002307% | 0.002271% | 0.002342% | 2 | 0.0003289% | 5% | 5% | 5%
Kansas | Navy fuels JP-5 | 8008-20-6 | 2 | 0.005823% | 0.001845% | 0.001817% | 0.001874% | 2 | 0.0003289% | 4% | 4% | 4%
Kansas | Sodium carbonate | 497-19-8 | 2 | 0.005823% | 0.03836% | 0.01261% | 0.06411% | 2 | 0.0003289% | 100% | 100% | 100%
Kansas | Tetrahydro-3,5-dimethyl,2H-1,3,5-thiadiazine-2-thione | 533-74-4 | 2 | 0.005823% | 0.012% | 0.012% | 0.012% | 2 | 0.0003289% | 98% | 98% | 98%
Kansas | Triethylene glycol | 112-27-6 | 2 | 0.005823% | 0.001077% | 0.00106% | 0.001093% | 2 | 0.0003289% | 10% | 10% | 10%
Kansas | Ammonium hydroxide | 1336-21-6 | 1 | 0.002912% | 0.00242% | 0.00242% | 0.00242% | 1 | 0.0001645% | 5% | 5% | 5%
Kansas | Decamethylcyclopentasiloxane | 541-02-6 | 1 | 0.002912% | 1e-05% | 1e-05% | 1e-05% | 1 | 0.0001645% | 2e-05% | 2e-05% | 2e-05%
Kansas | Dimethyl polysiloxane | 63148-62-9 | 1 | 0.002912% | 1e-05% | 1e-05% | 1e-05% | 1 | 0.0001645% | 0.00024% | 0.00024% | 0.00024%
Kansas | Distillates, petroleum, hydrotreated middle | 64742-46-7 | 1 | 0.002912% | 0.1053% | 0.1053% | 0.1053% | 1 | 0.0001645% | 55% | 55% | 55%
Kansas | Dodecamethylcyclohexasiloxane | 540-97-6 | 1 | 0.002912% | 1e-05% | 1e-05% | 1e-05% | 1 | 0.0001645% | 1e-05% | 1e-05% | 1e-05%
Kansas | Ethoxylated C12-13 alcohols | 66455-14-9 | 1 | 0.002912% | 3e-05% | 3e-05% | 3e-05% | 1 | 0.0001645% | 0.00052% | 0.00052% | 0.00052%
Kansas | Ethoxylated C12-14 alcohols | 68439-50-9 | 1 | 0.002912% | 0.00106% | 0.00106% | 0.00106% | 1 | 0.0001645% | 0.02115% | 0.02115% | 0.02115%
Kansas | Ethoxylated C12-16 alcohols | 68551-12-2 | 1 | 0.002912% | 0.00106% | 0.00106% | 0.00106% | 1 | 0.0001645% | 0.02115% | 0.02115% | 0.02115%
Kansas | Fatty acids, tall-oil | 61790-12-3 | 1 | 0.002912% | 0.00019% | 0.00019% | 0.00019% | 1 | 0.0001645% | 30% | 30% | 30%
Kansas | Glycine, N,N'-1,2-ethanediylbis[N-(carboxymethyl)-, disodium salt | 139-33-3 | 1 | 0.002912% | 6e-05% | 6e-05% | 6e-05% | 1 | 0.0001645% | 0.00111% | 0.00111% | 0.00111%
Kansas | Glycolic acid sodium salt | 2836-32-0 | 1 | 0.002912% | 0.00018% | 0.00018% | 0.00018% | 1 | 0.0001645% | 0.00334% | 0.00334% | 0.00334%
Kansas | Guar gum, carboxymethyl 2-hydroxypropyl ether, sodium salt | 68130-15-4 | 1 | 0.002912% | 0.2852% | 0.2852% | 0.2852% | 1 | 0.0001645% | 40% | 40% | 40%
Kansas | Hemicellulase Enzyme Concentrate | 9025-56-3 | 1 | 0.002912% | 1e-05% | 1e-05% | 1e-05% | 1 | 0.0001645% | 0.02% | 0.02% | 0.02%
Kansas | Nonoxynolá | 26027-38-3 | 1 | 0.002912% | 0.0068% | 0.0068% | 0.0068% | 1 | 0.0001645% | 5% | 5% | 5%
Kansas | Octamethylcyclotetrasiloxane | 556-67-2 | 1 | 0.002912% | 1e-05% | 1e-05% | 1e-05% | 1 | 0.0001645% | 3e-05% | 3e-05% | 3e-05%
Kansas | Quaternary ammonium compounds, bis(hydrogenated tallow alkyl)dimethyl, salts with bentonite | 68953-58-2 | 1 | 0.002912% | 0.00011% | 0.00011% | 0.00011% | 1 | 0.0001645% | 0.00208% | 0.00208% | 0.00208%
Kansas | Quaternary ammonium compounds, dicoco alkyldimethyl, chlorides | 61789-77-3 | 1 | 0.002912% | 0.00025% | 0.00025% | 0.00025% | 1 | 0.0001645% | 0.00471% | 0.00471% | 0.00471%
Kansas | Silica, amorphous precipitated | 67762-90-7 | 1 | 0.002912% | 1e-05% | 1e-05% | 1e-05% | 1 | 0.0001645% | 3e-05% | 3e-05% | 3e-05%
Kansas | Tetrakis(hydroxymethyl)phosphonium sulfate | 55566-30-8 | 1 | 0.002912% | 0.00444% | 0.00444% | 0.00444% | 1 | 0.0001645% | 100% | 100% | 100%
Kansas | Tetramethylammonium chloride | 75-57-0 | 1 | 0.002912% | 0.02016% | 0.02016% | 0.02016% | 1 | 0.0001645% | 60% | 60% | 60%
Kansas | Thiourea polymer | 68527-49-1 | 1 | 0.002912% | 0.00019% | 0.00019% | 0.00019% | 1 | 0.0001645% | 30% | 30% | 30%
Kansas | Triisopropanolamine | 122-20-3 | 1 | 0.002912% | 0.00339% | 0.00339% | 0.00339% | 1 | 0.0001645% | 7% | 7% | 7%
Kansas | Trisodium ethylenediaminetetraacetate | 150-38-9 | 1 | 0.002912% | 6e-05% | 6e-05% | 6e-05% | 1 | 0.0001645% | 0.00111% | 0.00111% | 0.00111%
Kansas | Zirconium, hydroxylactate sodium complexes | 113184-20-6 | 1 | 0.002912% | 0.02901% | 0.02901% | 0.02901% | 1 | 0.0001645% | 60% | 60% | 60%
Louisiana | Distillates, petroleum, hydrotreated light | 64742-47-8 | 844 | 2.457% | 0.03243% | 0.01016% | 0.3167% | 1091 | 0.1794% | 30% | 26% | 75%
Louisiana | Methanol | 67-56-1 | 596 | 1.735% | 0.000965% | 2e-05% | 0.5485% | 921 | 0.1515% | 30% | 5% | 70%
Louisiana | Hydrochloric acid | 7647-01-0 | 569 | 1.657% | 0.01431% | 0.004754% | 38.98% | 584 | 0.09605% | 15% | 15% | 37%
Louisiana | Sodium hydroxide | 1310-73-2 | 535 | 1.558% | 0.00854% | 6.91e-05% | 0.0538% | 688 | 0.1132% | 25% | 1.328% | 51.5%
Louisiana | Isopropanol | 67-63-0 | 515 | 1.5% | 0.00054% | 2e-05% | 0.5753% | 805 | 0.1324% | 10% | 5% | 30%
Louisiana | Guar gum | 9000-30-0 | 494 | 1.438% | 0.1586% | 0.007351% | 0.397% | 498 | 0.08191% | 60% | 40% | 100%
Louisiana | Ethanol | 64-17-5 | 420 | 1.223% | 0.000865% | 0% | 0.04829% | 464 | 0.07631% | 5% | 1% | 60%
Louisiana | Sodium chloride | 7647-14-5 | 408 | 1.188% | 0.006065% | 0.000942% | 0.08127% | 469 | 0.07714% | 30% | 5% | 30%
Louisiana | Water | 7732-18-5 | 384 | 1.118% | 0.06595% | 0.02298% | 0.4564% | 791 | 0.1301% | 85% | 15% | 94.5%
Louisiana | Quartz | 14808-60-7 | 377 | 1.098% | 0.00368% | 8e-06% | 10.35% | 465 | 0.07648% | 2% | 0.2% | 80.61%
Louisiana | Glutaraldehyde | 111-30-8 | 364 | 1.06% | 0.00513% | 0% | 0.0118% | 415 | 0.06826% | 30% | 3.59% | 60%
Louisiana | Sodium chlorite | 7758-19-2 | 352 | 1.025% | 0.001665% | 0.00024% | 0.02226% | 363 | 0.0597% | 10% | 5% | 10%
Louisiana | Ethylene glycol | 107-21-1 | 341 | 0.9929% | 0.00579% | 0% | 0.03582% | 382 | 0.06283% | 30% | 0.3% | 60%
Louisiana | Potassium hydroxide | 1310-58-3 | 340 | 0.99% | 0.001975% | 0% | 0.03174% | 407 | 0.06694% | 12% | 5% | 40%
Louisiana | Propargyl alcohol | 107-19-7 | 299 | 0.8706% | 0.0001% | 0% | 0.09142% | 303 | 0.04983% | 5% | 5% | 10%
Louisiana | Methenamine | 100-97-0 | 298 | 0.8677% | 0.04779% | 0.004627% | 0.2062% | 304 | 0.05% | 2% | 0.01% | 2%
Louisiana | Formic acid | 64-18-6 | 293 | 0.8531% | 0.00079% | 7e-05% | 0.008076% | 415 | 0.06826% | 85% | 0.85% | 100%
Louisiana | Naphthalene | 91-20-3 | 293 | 0.8531% | 0.00157% | 0% | 0.01828% | 294 | 0.04835% | 1% | 1% | 5%
Louisiana | Acetic acid | 64-19-7 | 284 | 0.8269% | 0.00016% | 0% | 0.006044% | 286 | 0.04704% | 50% | 20% | 90%
Louisiana | Peroxydisulfuric acid, diammonium salt | 7727-54-0 | 273 | 0.7949% | 0.00071% | 0% | 1.905% | 349 | 0.0574% | 99% | 0.98% | 100%
Louisiana | Solvent naphtha, petroleum, heavy arom. | 64742-94-5 | 260 | 0.757% | 0.01064% | 9.89e-06% | 0.09142% | 263 | 0.04326% | 5% | 5% | 30%
Louisiana | Naphtha, petroleum, hydrotreated heavy | 64742-48-9 | 228 | 0.6639% | 0.09472% | 0.006191% | 0.3981% | 228 | 0.0375% | 60% | 60% | 60%
Louisiana | Benzyl chloride | 100-44-7 | 220 | 0.6406% | 1.52e-05% | 0% | 0.01828% | 221 | 0.03635% | 1% | 1% | 1%
Louisiana | Quaternary ammonium compounds, benzyl-C12-16-alkyldimethyl, chlorides | 68424-85-1 | 211 | 0.6144% | 0.00174% | 0% | 0.00219% | 211 | 0.0347% | 10% | 5.5% | 10%
Louisiana | 2-Butoxyethanol | 111-76-2 | 202 | 0.5882% | 0.00749% | 0% | 0.02673% | 267 | 0.04391% | 10% | 0.1% | 30%
Louisiana | Tri-n-butyl tetradecyl phosphonium chloride | 81741-28-8 | 201 | 0.5853% | 0.0021% | 0% | 0.00541% | 202 | 0.03322% | 10% | 5% | 10%
Louisiana | Sodium bromate | 7789-38-0 | 192 | 0.559% | 0.00922% | 0% | 0.1162% | 192 | 0.03158% | 100% | 0.02319% | 100%
Louisiana | Nonoxynolá | 26027-38-3 | 182 | 0.5299% | 0.00061% | 1.028e-05% | 0.1829% | 182 | 0.02993% | 10% | 10% | 10%
Louisiana | Potassium metaborate | 13709-94-9 | 181 | 0.527% | 0.0106% | 0% | 0.0548% | 182 | 0.02993% | 60% | 60% | 60%
Louisiana | Formamide | 75-12-7 | 176 | 0.5125% | 0.00243% | 9.75e-05% | 0.5485% | 176 | 0.02895% | 30% | 30% | 30%
Louisiana | Phenolic resin | 9003-35-4 | 176 | 0.5125% | 0.2472% | 0.02928% | 0.5472% | 180 | 0.0296% | 5% | 2.853% | 5%
Louisiana | Oils, pine | 8002-09-3 | 172 | 0.5008% | 0.000475% | 2e-05% | 0.09142% | 172 | 0.02829% | 5% | 5% | 5%
Louisiana | Boron sodium oxide | 1330-43-4 | 170 | 0.495% | 0.00213% | 3.35e-05% | 0.009125% | 172 | 0.02829% | 5% | 0.03258% | 25%
Louisiana | Ammonium acetate | 631-61-8 | 157 | 0.4571% | 0.001% | 0% | 0.0222% | 157 | 0.02582% | 100% | 6% | 100%
Louisiana | Ethoxylated propoxylated C12-14 alcohols | 68439-51-0 | 147 | 0.428% | 0.0085% | 0.000525% | 0.01189% | 147 | 0.02418% | 2% | 0.02% | 2%
Louisiana | Citric acid | 77-92-9 | 145 | 0.4222% | 0.00012% | 5e-05% | 0.001444% | 157 | 0.02582% | 30% | 1% | 55%
Louisiana | Carbonic acid, dipotassium salt | 584-08-7 | 143 | 0.4164% | 0.01973% | 0% | 0.07526% | 144 | 0.02368% | 60% | 45% | 60%
Louisiana | Choline chloride | 67-48-1 | 140 | 0.4076% | 0.06137% | 0.01834% | 0.09706% | 141 | 0.02319% | 70% | 0.143% | 100%
Louisiana | 1,2,4-Trimethylbenzene | 95-63-6 | 139 | 0.4047% | 9e-05% | 0% | 0.000713% | 140 | 0.02303% | 1% | 1% | 1%
Louisiana | Alkylaryl sulphonic acid | 27176-87-0 | 139 | 0.4047% | 0.01337% | 1e-06% | 0.01337% | 163 | 0.02681% | 5% | 0.545% | 5%
Louisiana | Tetrahydro-3,5-dimethyl,2H-1,3,5-thiadiazine-2-thione | 533-74-4 | 125 | 0.364% | 0.00417% | 0.003672% | 0.006186% | 125 | 0.02056% | 24% | 24% | 24%
Louisiana | Ethylenediaminetetraacetic acid tetrasodium salt hydrate | 64-02-8 | 120 | 0.3494% | 0.08286% | 2e-05% | 0.08286% | 120 | 0.01974% | 41% | 41% | 41%
Louisiana | Boric acid | 10043-35-3 | 119 | 0.3465% | 0.02738% | 0% | 0.09041% | 119 | 0.01957% | 60% | 15% | 60%
Louisiana | Glycine, N,N-bis(carboxymethyl)-, trisodium salt | 5064-31-3 | 119 | 0.3465% | 0.00404% | 0% | 0.00404% | 119 | 0.01957% | 2% | 2% | 2%
Louisiana | tert-Butyl Hydroperoxide (70% Solution in Water) | 75-91-2 | 113 | 0.329% | 0.00079% | 0% | 0.003952% | 115 | 0.01891% | 15% | 5% | 70%
Louisiana | Sodium persulfate | 7775-27-1 | 105 | 0.3057% | 0.00068% | 0% | 0.02849% | 105 | 0.01727% | 100% | 100% | 100%
Louisiana | Poly(oxy-1,2-ethanediyl)-nonylphenyl-hydroxy (mixture) | 127087-87-0 | 101 | 0.2941% | 0.00169% | 0% | 0.00408% | 102 | 0.01678% | 5% | 5% | 10%
Louisiana | Sodium erythorbate | 6381-77-7 | 101 | 0.2941% | 0.00075% | 2e-05% | 0.00136% | 101 | 0.01661% | 100% | 0.00067% | 100%
Louisiana | 1-(1-Naphthylmethyl)quinolinium chloride | 65322-65-8 | 98 | 0.2853% | 0.00025% | 0.0001% | 0.002194% | 98 | 0.01612% | 40% | 0.01815% | 40%
Louisiana | Terpenes and Terpenoids, sweet orange-oil | 68647-72-3 | 78 | 0.2271% | 0.00278% | 2.55e-06% | 0.004355% | 78 | 0.01283% | 5% | 5% | 5%
Louisiana | 1-Benzylquinolinium chloride | 15619-48-4 | 76 | 0.2213% | 0.00011% | 1e-05% | 0.0007175% | 76 | 0.0125% | 10% | 10% | 10%
Louisiana | Sodium thiosulfate | 7772-98-7 | 75 | 0.2184% | 0.09461% | 0.004902% | 0.2771% | 75 | 0.01234% | 60% | 30% | 60%
Louisiana | Benzylhexadecyldimethylammonium chloride | 122-18-9 | 73 | 0.2126% | 0.00023% | 0.00018% | 0.00024% | 73 | 0.01201% | 1.25% | 1.25% | 1.25%
Louisiana | Tetradecyl dimethyl benzyl ammonium chloride | 139-08-2 | 73 | 0.2126% | 0.00045% | 0.000362% | 0.00048% | 73 | 0.01201% | 2.5% | 2.5% | 2.5%
Louisiana | Ammonium chloride | 12125-02-9 | 65 | 0.1893% | 0.00244% | 4.4e-05% | 0.00894% | 65 | 0.01069% | 2% | 2% | 60%
Louisiana | Sodium perborate tetrahydrate | 10486-00-7 | 63 | 0.1834% | 0.00582% | 0.00069% | 0.00884% | 63 | 0.01036% | 100% | 100% | 100%
Louisiana | Quaternary ammonium compounds, benzyl-C12-18-alkyldimethyl, chlorides | 68391-01-5 | 58 | 0.1689% | 0.001915% | 0.001098% | 0.05732% | 58 | 0.009539% | 10% | 10% | 40%
Louisiana | Tetrakis(hydroxymethyl)phosphonium sulfate | 55566-30-8 | 58 | 0.1689% | 0% | 0% | 0.005531% | 71 | 0.01168% | 30% | 0.22% | 60%
Louisiana | Didecyl dimethyl ammonium chloride | 7173-51-5 | 53 | 0.1543% | 0% | 0% | 0.001901% | 53 | 0.008717% | 8% | 8% | 10%
Louisiana | Raffinates, petroleum, sorption process | 64741-85-1 | 52 | 0.1514% | 0.078% | 0.04% | 0.1121% | 53 | 0.008717% | 80% | 66% | 80%
Louisiana | N,N-Dimethylformamide | 68-12-2 | 50 | 0.1456% | 0.0002155% | 1.6e-05% | 0.0009175% | 50 | 0.008223% | 15% | 0.1% | 30%
Louisiana | Sodium metaborate tetrahydrate | 10555-76-7 | 49 | 0.1427% | 0.00256% | 0% | 0.01687% | 49 | 0.008059% | 25% | 25% | 25%
Louisiana | Sulfuric acid | 7664-93-9 | 46 | 0.1339% | 0% | 0% | 1e-05% | 70 | 0.01151% | 0.01% | 0.00014% | 0.01%
Louisiana | Diatomaceous earth, calcined | 91053-39-3 | 41 | 0.1194% | 0% | 0% | 0.02028% | 41 | 0.006743% | 100% | 65% | 100%
Louisiana | Formalin | 50-00-0 | 39 | 0.1136% | 4e-05% | 1e-05% | 9.2e-05% | 39 | 0.006414% | 10% | 0.000355% | 10%
Louisiana | Zirconium, acetate lactate oxo ammonium complexes | 68909-34-2 | 39 | 0.1136% | 0.00645% | 0.0002934% | 0.05966% | 39 | 0.006414% | 60% | 54.06% | 60%
Louisiana | Sulfur dioxide | 7446-09-5 | 38 | 0.1106% | 0% | 0% | 0% | 62 | 0.0102% | 0% | 0% | 0%
Louisiana | Alkyl* dimethyl ethylbenzyl ammonium chloride *(50%C12, 30%C14, 17%C16, 3%C18) | 85409-23-0 | 37 | 0.1077% | 0.00184% | 0.00146% | 0.0023% | 37 | 0.006085% | 10% | 10% | 10%
Louisiana | Copolymer of acrylamide and sodium acrylate | 25987-30-8 | 37 | 0.1077% | 0.04553% | 0.00075% | 0.05255% | 37 | 0.006085% | 40% | 40% | 40%
Louisiana | Tetramethylammonium chloride | 75-57-0 | 37 | 0.1077% | 0% | 0% | 0.000672% | 37 | 0.006085% | 50% | 1% | 50%
Louisiana | Potassium chloride | 7447-40-7 | 36 | 0.1048% | 0.000585% | 0% | 2.082% | 36 | 0.005921% | 10% | 10% | 100%
Louisiana | Acetone | 67-64-1 | 33 | 0.09609% | 4e-05% | 1.2e-05% | 8.4e-05% | 33 | 0.005428% | 10% | 10% | 10%
Louisiana | Aminotrimethylene phosphonic acid | 6419-19-8 | 32 | 0.09317% | 0% | 0% | 0.002221% | 32 | 0.005263% | 30% | 30% | 30%
Louisiana | Benzene, C10-16-alkyl derivs. | 68648-87-3 | 32 | 0.09317% | 0% | 0% | 0% | 32 | 0.005263% | 0.04% | 0.04% | 0.04%
Louisiana | Solvent naphtha, petroleum, heavy aliph. | 64742-96-7 | 31 | 0.09026% | 0.07702% | 0.001725% | 0.2174% | 31 | 0.005099% | 65% | 31.5% | 100%
Louisiana | White mineral oil, petroleum | 8042-47-5 | 29 | 0.08444% | 0.01745% | 0.000682% | 0.02579% | 29 | 0.00477% | 100% | 36.95% | 100%
Louisiana | Phosphonic acid | 13598-36-2 | 28 | 0.08153% | 0% | 0% | 10.73% | 29 | 0.00477% | 1% | 1% | 1%
Louisiana | Diethylene glycol | 111-46-6 | 27 | 0.07862% | 0.0005% | 6e-07% | 0.03864% | 28 | 0.004605% | 3% | 0.01% | 10%
Louisiana | Triethanolamine | 102-71-6 | 27 | 0.07862% | 0% | 0% | 0.06869% | 27 | 0.004441% | 65% | 65% | 100%
Louisiana | Sodium tetraborate decahydrate | 1303-96-4 | 26 | 0.0757% | 0.004565% | 0.0001075% | 0.012% | 26 | 0.004276% | 30% | 30% | 30%
Louisiana | 1-Decanol | 112-30-1 | 25 | 0.07279% | 6e-05% | 3e-05% | 7e-05% | 25 | 0.004112% | 7% | 7% | 7%
Louisiana | Alkenes, C>10 .alpha.- | 64743-02-8 | 25 | 0.07279% | 5e-05% | 4e-05% | 0.000548% | 25 | 0.004112% | 5% | 5% | 5%
Louisiana | Ethoxylated C14-15 alcohols | 68951-67-7 | 25 | 0.07279% | 0.0003% | 0.000222% | 0.00327% | 25 | 0.004112% | 30% | 30% | 30%
Louisiana | Thiourea polymer | 68527-49-1 | 25 | 0.07279% | 0.0003% | 0.000222% | 0.00327% | 25 | 0.004112% | 30% | 30% | 30%
Louisiana | 1-Octanol | 111-87-5 | 24 | 0.06988% | 6e-05% | 3e-05% | 7e-05% | 24 | 0.003947% | 7% | 7% | 7%
Louisiana | 2,2-Dibromo-3-nitrilopropionamide | 10222-01-2 | 24 | 0.06988% | 0.00479% | 0.000972% | 0.03259% | 24 | 0.003947% | 100% | 20% | 100%
Louisiana | Adipic acid | 124-04-9 | 24 | 0.06988% | 0% | 0% | 0% | 24 | 0.003947% | 5% | 5% | 5%
Louisiana | 1-(Phenylmethyl)pyridinium Et Me derivs., chlorides | 68909-18-2 | 23 | 0.06697% | 0.01891% | 0.01854% | 0.1766% | 23 | 0.003783% | 20% | 20% | 20%
Louisiana | Ulexite | 1319-33-1 | 23 | 0.06697% | 0.05521% | 0.01802% | 0.09394% | 23 | 0.003783% | 60% | 60% | 60%
Louisiana | 1,2-Propylene glycol | 57-55-6 | 20 | 0.05823% | 0.00049% | 0.000317% | 0.004492% | 21 | 0.003454% | 70% | 40% | 70%
Louisiana | Sulfamic acid | 5329-14-6 | 20 | 0.05823% | 0% | 0% | 0.0001815% | 20 | 0.003289% | 15% | 3.807% | 15%
Louisiana | Antimony potassium oxide | 29638-69-5 | 19 | 0.05532% | 0.00021% | 0.000137% | 0.000231% | 19 | 0.003125% | 30% | 30% | 30%
Louisiana | Chloride | 16887-00-6 | 19 | 0.05532% | 0% | 0% | 0% | 19 | 0.003125% | 30% | 27.03% | 30%
Louisiana | Benzyldimethyldodecylammonium chloride | 139-07-1 | 16 | 0.04659% | 0.0013% | 0.001053% | 0.001415% | 16 | 0.002632% | 7.5% | 7.5% | 7.5%
Louisiana | Magnesium oxide (MgO) | 1309-48-4 | 16 | 0.04659% | 0.000155% | 1.5e-05% | 0.01116% | 16 | 0.002632% | 2% | 0.02% | 70%
Louisiana | 1-Propanol | 71-23-8 | 15 | 0.04368% | 0% | 0% | 0.002197% | 15 | 0.002467% | 30% | 22% | 30%
Louisiana | 2-bromo-3-nitrilopropionamide | 1113-55-9 | 15 | 0.04368% | 0.0011% | 4.4e-05% | 0.00163% | 15 | 0.002467% | 5% | 5% | 5%
Louisiana | Acrylic acid, with sodium-2-acrylamido-2-methyl-1-propanesulfonate and sodium phosphinate | 110224-99-2 | 15 | 0.04368% | 0.00876% | 0.001116% | 0.02882% | 15 | 0.002467% | 60% | 60% | 60%
Louisiana | Bronopol | 52-51-7 | 15 | 0.04368% | 0.0219% | 0.000834% | 0.03306% | 15 | 0.002467% | 100% | 100% | 100%
Louisiana | Calcium hydroxide | 1305-62-0 | 15 | 0.04368% | 0% | 0% | 0.004139% | 15 | 0.002467% | 10% | 2% | 19%
Louisiana | Calcium peroxide | 1305-79-9 | 15 | 0.04368% | 0% | 0% | 0.01285% | 15 | 0.002467% | 30% | 8% | 58%
Louisiana | Magnesium peroxide (Mg(O2)) | 14452-57-4 | 15 | 0.04368% | 0.00024% | 1.7e-05% | 0.006727% | 15 | 0.002467% | 3% | 0.03% | 33%
Louisiana | Formaldehyde, polymer with N1-(2-aminoethyl)-1,2-ethanediamine, benzylated | 70750-07-1 | 14 | 0.04076% | 0.03008% | 0.01807% | 0.0437% | 14 | 0.002303% | 30.3% | 0.6% | 60%
Louisiana | Magnesium hydroxide | 1309-42-8 | 14 | 0.04076% | 0.000375% | 2.3e-05% | 0.001383% | 14 | 0.002303% | 5% | 0.05% | 24.25%
Louisiana | Calcium carbonate (Limestone) | 1317-65-3 | 13 | 0.03785% | 0% | 0% | 0.002474% | 13 | 0.002138% | 10% | 10% | 11.2%
Louisiana | Distillates, petroleum, hydrotreated light paraffinic | 64742-55-8 | 12 | 0.03494% | 0.2913% | 0.1751% | 0.4317% | 12 | 0.001974% | 60% | 46.5% | 60%
Louisiana | Solvent naphtha, petroleum, light arom | 64742-95-6 | 12 | 0.03494% | 0.0276% | 0.007987% | 0.0413% | 12 | 0.001974% | 30% | 30% | 30%
Louisiana | Citrus terpenes | 94266-47-4 | 11 | 0.03203% | 0% | 0% | 0% | 11 | 0.001809% | 25% | 25% | 25%
Louisiana | Cupric chloride dihydrate | 10125-13-0 | 11 | 0.03203% | 0.00301% | 0.002585% | 0.003985% | 11 | 0.001809% | 13% | 13% | 13%
Louisiana | 2-Ethylhexanol | 104-76-7 | 8 | 0.02329% | 0.001945% | 0% | 0.006086% | 8 | 0.001316% | 5% | 5% | 7%
Louisiana | Acetic anhydride | 108-24-7 | 8 | 0.02329% | 0.00307% | 0.0009155% | 0.006382% | 10 | 0.001645% | 30% | 30% | 30%
Louisiana | Acrylamide | 79-06-1 | 8 | 0.02329% | 5e-06% | 0% | 1e-05% | 8 | 0.001316% | 5e-06% | 0% | 1e-05%
Louisiana | Nitrilotriacetic acid trisodium monohydrate | 18662-53-8 | 8 | 0.02329% | 0.002955% | 6.35e-05% | 0.01306% | 8 | 0.001316% | 60% | 40% | 60%
Louisiana | Nonyl phenol ethoxylate | 9016-45-9 | 8 | 0.02329% | 0.00109% | 6.4e-05% | 0.01587% | 8 | 0.001316% | 10% | 10% | 20%
Louisiana | Synthetic organic polymer | 9051-89-2 | 8 | 0.02329% | 0% | 0% | 1e-05% | 8 | 0.001316% | 100% | 100% | 100%
Louisiana | Alcohols, C11-14-iso-, C13-rich, ethoxylated | 78330-21-9 | 7 | 0.02038% | 3e-05% | 0% | 0.004007% | 7 | 0.001151% | 5% | 1.503% | 5%
Louisiana | Trimethylamine quaternized polyepichlorohydrin | 51838-31-4 | 7 | 0.02038% | 0.02345% | 0.005795% | 0.224% | 7 | 0.001151% | 60% | 60% | 60%
Louisiana | Hemicellulase enzyme | 9012-54-8 | 6 | 0.01747% | 4e-05% | 1.25e-05% | 0.0003% | 7 | 0.001151% | 15% | 8% | 15%
Louisiana | Acetophenone | 98-86-2 | 5 | 0.01456% | 7e-05% | 2e-05% | 0.000268% | 5 | 0.0008223% | 0.00061% | 0.00018% | 0.002444%
Louisiana | Xylenes | 1330-20-7 | 5 | 0.01456% | 0% | 0% | 0.05191% | 5 | 0.0008223% | 5% | 5% | 88.6%
Louisiana | Poly-(oxy-1,2-ethanediyl)-alpha-undecyl-omega-hydroxy | 34398-01-1 | 4 | 0.01165% | 0% | 0% | 0% | 4 | 0.0006579% | 0% | 0% | 0%
Louisiana | (4R)-1-methyl-4-(prop-1-en-2-yl)cyclohexene | 5989-27-5 | 3 | 0.008735% | 0.00751% | 0.003496% | 0.008095% | 3 | 0.0004934% | 10% | 10% | 10%
Louisiana | Ethanolamine | 141-43-5 | 3 | 0.008735% | 0.0007% | 0.000574% | 0.00196% | 3 | 0.0004934% | 7% | 5.2% | 9.7%
Louisiana | Glycerin, natural | 56-81-5 | 3 | 0.008735% | 0.00455% | 0.003731% | 0.006521% | 3 | 0.0004934% | 25% | 25% | 29.5%
Louisiana | Isotridecanol, ethoxylated | 9043-30-5 | 3 | 0.008735% | 0.0047% | 0.003791% | 0.02808% | 3 | 0.0004934% | 5% | 5% | 5%
Louisiana | Sodium iodide | 7681-82-5 | 3 | 0.008735% | 6e-05% | 6e-06% | 8.7e-05% | 3 | 0.0004934% | 5% | 5% | 5%
Louisiana | Sodium sulfate | 7757-82-6 | 3 | 0.008735% | 0% | 0% | 0% | 3 | 0.0004934% | 2% | 2% | 2%
Louisiana | Sorbitan, mono-(9Z)-9-octadecenoate | 1338-43-8 | 3 | 0.008735% | 0.00234% | 0.001233% | 0.005884% | 3 | 0.0004934% | 0.214% | 0.02956% | 18.92%
Louisiana | Trimethyl borate | 121-43-7 | 3 | 0.008735% | 0.00344% | 0.000839% | 0.01007% | 3 | 0.0004934% | 30% | 30% | 30%
Louisiana | 2-Methyl-3(2H)-isothiazolone | 2682-20-4 | 2 | 0.005823% | 0.000865% | 8.65e-05% | 0.001643% | 2 | 0.0003289% | 5% | 5% | 5%
Louisiana | 5-Chloro-2-methyl-3(2H)-isothiazolone | 26172-55-4 | 2 | 0.005823% | 0.001735% | 0.0001825% | 0.003288% | 2 | 0.0003289% | 10% | 10% | 10%
Louisiana | Aluminosilicate | 1327-36-2 | 2 | 0.005823% | 9.543% | 6.183% | 12.9% | 2 | 0.0003289% | 85% | 85% | 85%
Louisiana | Boric oxide | 1303-86-2 | 2 | 0.005823% | 0.00011% | 7.4e-05% | 0.000146% | 2 | 0.0003289% | 20% | 20% | 20%
Louisiana | Cristobalite | 14464-46-1 | 2 | 0.005823% | 0.000175% | 1.75e-05% | 0.0003325% | 2 | 0.0003289% | 1% | 1% | 1%
Louisiana | Dodecylbenzenesulfonic acid, monoethanolamine salt | 26836-07-7 | 2 | 0.005823% | 0.01166% | 0.01114% | 0.01217% | 2 | 0.0003289% | 14% | 13.1% | 14.9%
Louisiana | EO - Dodecyl Alcohol Ammonium Sulfate | 32612-48-9 | 2 | 0.005823% | 0.1091% | 0.09366% | 0.1244% | 2 | 0.0003289% | 30% | 30% | 30%
Louisiana | Epoxy Resin | 25085-99-8 | 2 | 0.005823% | 0.1569% | 0.1356% | 0.1782% | 2 | 0.0003289% | 1% | 1% | 1%
Louisiana | Ethoxylated C12-14 alcohols | 68439-50-9 | 2 | 0.005823% | 0.00026% | 0.000224% | 0.000296% | 2 | 0.0003289% | 5% | 5% | 5%
Louisiana | Ethylbenzene | 100-41-4 | 2 | 0.005823% | 0.01137% | 0.002649% | 0.02008% | 2 | 0.0003289% | 25% | 20.5% | 29.5%
Louisiana | Fuels, diesel, no. 2 | 68476-34-6 | 2 | 0.005823% | 5.111% | 0.5874% | 9.635% | 2 | 0.0003289% | 65% | 60.5% | 69.5%
Louisiana | Hemicellulase Enzyme Concentrate | 9025-56-3 | 2 | 0.005823% | 8e-05% | 1.7e-05% | 0.000143% | 2 | 0.0003289% | 0.115% | 0.0385% | 0.1915%
Louisiana | Magnesium nitrate | 10377-60-3 | 2 | 0.005823% | 0.001735% | 0.0001825% | 0.003288% | 2 | 0.0003289% | 10% | 10% | 10%
Louisiana | Nitrogen, liquid | 7727-37-9 | 2 | 0.005823% | 45% | 31.5% | 58.5% | 2 | 0.0003289% | 100% | 100% | 100%
Louisiana | Pluronic F-127 | 9003-11-6 | 2 | 0.005823% | 0.02519% | 0.02247% | 0.02791% | 2 | 0.0003289% | 30% | 30% | 30%
Louisiana | Polyethylene glycol | 25322-68-3 | 2 | 0.005823% | 0.00932% | 0.004478% | 0.01416% | 2 | 0.0003289% | 70% | 70% | 70%
Louisiana | Silica, amorphous precipitated | 67762-90-7 | 2 | 0.005823% | 0.000965% | 0.0003845% | 0.001545% | 2 | 0.0003289% | 30% | 30% | 30%
Louisiana | Sodium dodecyl sulfate | 151-21-3 | 2 | 0.005823% | 0.02854% | 0.01139% | 0.04568% | 2 | 0.0003289% | 20% | 11% | 29%
Louisiana | 1-Butoxy-2-propanol | 5131-66-8 | 1 | 0.002912% | 0.03068% | 0.03068% | 0.03068% | 1 | 0.0001645% | 5% | 5% | 5%
Louisiana | Alcohols, C12-14-secondary | 126950-60-5 | 1 | 0.002912% | 1e-05% | 1e-05% | 1e-05% | 1 | 0.0001645% | 5% | 5% | 5%
Louisiana | Alcohols, C12-14-secondary, ethoxylated | 84133-50-6 | 1 | 0.002912% | 0.00014% | 0.00014% | 0.00014% | 1 | 0.0001645% | 100% | 100% | 100%
Louisiana | Alkanes, C13-16-iso- | 68551-20-2 | 1 | 0.002912% | 0.03923% | 0.03923% | 0.03923% | 1 | 0.0001645% | 100% | 100% | 100%
Louisiana | Aluminum chloride, basic | 1327-41-9 | 1 | 0.002912% | 0.00049% | 0.00049% | 0.00049% | 1 | 0.0001645% | 5% | 5% | 5%
Louisiana | Aluminum sulfate | 10043-01-3 | 1 | 0.002912% | 0.01577% | 0.01577% | 0.01577% | 1 | 0.0001645% | 10% | 10% | 10%
Louisiana | Ammonium bisulfite | 10192-30-0 | 1 | 0.002912% | 0.00889% | 0.00889% | 0.00889% | 1 | 0.0001645% | 75% | 75% | 75%
Louisiana | Ammonium hydroxide | 1336-21-6 | 1 | 0.002912% | 0% | 0% | 0% | 1 | 0.0001645% | 5% | 5% | 5%
Louisiana | Anionic polyacrylamide | 25085-02-3 | 1 | 0.002912% | 0.026% | 0.026% | 0.026% | 1 | 0.0001645% | 0.2132% | 0.2132% | 0.2132%
Louisiana | Boron | 7440-42-8 | 1 | 0.002912% | 0.00056% | 0.00056% | 0.00056% | 1 | 0.0001645% | 15.5% | 15.5% | 15.5%
Louisiana | C10-C16 ethoxylated alcohol | 68002-97-1 | 1 | 0.002912% | 0.00138% | 0.00138% | 0.00138% | 1 | 0.0001645% | 0.01134% | 0.01134% | 0.01134%
Louisiana | Castor oil | 8001-79-4 | 1 | 0.002912% | 0.3619% | 0.3619% | 0.3619% | 1 | 0.0001645% | 4% | 4% | 4%
Louisiana | Cinnamaldehyde (3-phenyl-2-propenal) | 104-55-2 | 1 | 0.002912% | 0.00097% | 0.00097% | 0.00097% | 1 | 0.0001645% | 10% | 10% | 10%
Louisiana | Corn sugar gum | 11138-66-2 | 1 | 0.002912% | 0.00192% | 0.00192% | 0.00192% | 1 | 0.0001645% | 0.01574% | 0.01574% | 0.01574%
Louisiana | Disodium octaborate | 12008-41-2 | 1 | 0.002912% | 0% | 0% | 0% | 1 | 0.0001645% | 100% | 100% | 100%
Louisiana | Ethoxylated C12-16 alcohols | 68551-12-2 | 1 | 0.002912% | 0.00046% | 0.00046% | 0.00046% | 1 | 0.0001645% | 4% | 4% | 4%
Louisiana | Fats and Glyceridic oils, vegetable, hydrogenated | 68334-28-1 | 1 | 0.002912% | 0.08651% | 0.08651% | 0.08651% | 1 | 0.0001645% | 60% | 60% | 60%
Louisiana | Fatty acids, tall-oil | 61790-12-3 | 1 | 0.002912% | 0.00101% | 0.00101% | 0.00101% | 1 | 0.0001645% | 30% | 30% | 30%
Louisiana | Formic acid, potassium salt | 590-29-4 | 1 | 0.002912% | 0.06969% | 0.06969% | 0.06969% | 1 | 0.0001645% | 50% | 50% | 50%
Louisiana | Glassy calcium magnesium phosphate | 65997-17-3 | 1 | 0.002912% | 0.00504% | 0.00504% | 0.00504% | 1 | 0.0001645% | 100% | 100% | 100%
Louisiana | Glycolic acid sodium salt | 2836-32-0 | 1 | 0.002912% | 1e-05% | 1e-05% | 1e-05% | 1 | 0.0001645% | 0.01% | 0.01% | 0.01%
Louisiana | Guar gum, carboxymethyl 2-hydroxypropyl ether, sodium salt | 68130-15-4 | 1 | 0.002912% | 0.5414% | 0.5414% | 0.5414% | 1 | 0.0001645% | 60% | 60% | 60%
Louisiana | Hydrazine | 302-01-2 | 1 | 0.002912% | 0% | 0% | 0% | 1 | 0.0001645% | 1% | 1% | 1%
Louisiana | Hypochlorous acid | 7790-92-3 | 1 | 0.002912% | 8e-05% | 8e-05% | 8e-05% | 1 | 0.0001645% | 0.2% | 0.2% | 0.2%
Louisiana | Iron(II) sulfate heptahydrate | 7782-63-0 | 1 | 0.002912% | 0.0571% | 0.0571% | 0.0571% | 1 | 0.0001645% | 30% | 30% | 30%
Louisiana | Magnesium chloride | 7786-30-3 | 1 | 0.002912% | 0.00173% | 0.00173% | 0.00173% | 1 | 0.0001645% | 5% | 5% | 5%
Louisiana | Phenol | 108-95-2 | 1 | 0.002912% | 0.00048% | 0.00048% | 0.00048% | 1 | 0.0001645% | 0.1% | 0.1% | 0.1%
Louisiana | Poly(oxy-1,2-ethanediyl), alpha-(nonylphenyl)-omega-hydroxy- , branched | 68412-54-4 | 1 | 0.002912% | 0.00084% | 0.00084% | 0.00084% | 1 | 0.0001645% | 13% | 13% | 13%
Louisiana | Polyacrylamide | 9003-05-8 | 1 | 0.002912% | 0.05559% | 0.05559% | 0.05559% | 1 | 0.0001645% | 40% | 40% | 40%
Louisiana | Propanol, 1(or 2)-(2-methoxymethylethoxy)- | 34590-94-8 | 1 | 0.002912% | 0.00772% | 0.00772% | 0.00772% | 1 | 0.0001645% | 60% | 60% | 60%
Louisiana | Propylene pentamer | 15220-87-8 | 1 | 0.002912% | 0.843% | 0.843% | 0.843% | 1 | 0.0001645% | 100% | 100% | 100%
Louisiana | Quaternary ammonium compounds, (oxydi-2,1-ethanediyl)bis[coco alkyldimethyl, dichlorides | 68607-28-3 | 1 | 0.002912% | 3e-05% | 3e-05% | 3e-05% | 1 | 0.0001645% | 10% | 10% | 10%
Louisiana | Silica | 61790-53-2 | 1 | 0.002912% | 0.2352% | 0.2352% | 0.2352% | 1 | 0.0001645% | 100% | 100% | 100%
Louisiana | Sodium hypochlorite | 7681-52-9 | 1 | 0.002912% | 4e-05% | 4e-05% | 4e-05% | 1 | 0.0001645% | 0.01% | 0.01% | 0.01%
Louisiana | Sorbitan, monooctadecenoate, poly(oxy-1,2-ethanediyl) derivis. | 9005-67-8 | 1 | 0.002912% | 0.00065% | 0.00065% | 0.00065% | 1 | 0.0001645% | 0.00529% | 0.00529% | 0.00529%
Louisiana | Stoddard solvent | 8052-41-3 | 1 | 0.002912% | 0.00115% | 0.00115% | 0.00115% | 1 | 0.0001645% | 10% | 10% | 10%
Louisiana | Tar bases, quinoline derivatives, benzyl chloride-quaternized | 72480-70-7 | 1 | 0.002912% | 0.00065% | 0.00065% | 0.00065% | 1 | 0.0001645% | 10% | 10% | 10%
Louisiana | Thiocyanic acid, ammonium salt | 1762-95-4 | 1 | 0.002912% | 0.00068% | 0.00068% | 0.00068% | 1 | 0.0001645% | 0.00559% | 0.00559% | 0.00559%
Louisiana | Toluene | 108-88-3 | 1 | 0.002912% | 6e-05% | 6e-05% | 6e-05% | 1 | 0.0001645% | 0.09% | 0.09% | 0.09%
Louisiana | Zirconium,tetrakis[2-[bis(2-hydroxyethyl)amino-kN]ethanolato-kO]- | 101033-44-7 | 1 | 0.002912% | 0.02246% | 0.02246% | 0.02246% | 1 | 0.0001645% | 100% | 100% | 100%
Michigan | Distillates, petroleum, hydrotreated light | 64742-47-8 | 14 | 0.04076% | 0.005245% | 0% | 0.1668% | 15 | 0.002467% | 50% | 27.33% | 53%
Michigan | Methanol | 67-56-1 | 13 | 0.03785% | 0.01111% | 0.000382% | 0.05748% | 13 | 0.002138% | 10% | 7% | 60%
Michigan | Naphthalene | 91-20-3 | 12 | 0.03494% | 0.003635% | 0.0008405% | 0.004301% | 12 | 0.001974% | 1.5% | 1% | 5%
Michigan | 2-Butoxyethanol | 111-76-2 | 11 | 0.03203% | 0.01144% | 0.004925% | 0.02013% | 13 | 0.002138% | 7% | 3% | 16.2%
Michigan | Isopropanol | 67-63-0 | 11 | 0.03203% | 0.03734% | 0.01113% | 0.09402% | 14 | 0.002303% | 30% | 15% | 40%
Michigan | 1,2-Propylene glycol | 57-55-6 | 10 | 0.02912% | 0% | 0% | 0.07665% | 14 | 0.002303% | 15% | 15% | 50%
Michigan | 2,2-Dibromo-3-nitrilopropionamide | 10222-01-2 | 10 | 0.02912% | 0.00455% | 0.001973% | 0.007352% | 10 | 0.001645% | 20% | 20% | 20%
Michigan | Ethylene glycol | 107-21-1 | 10 | 0.02912% | 0.07946% | 0.00235% | 0.161% | 10 | 0.001645% | 40% | 27.25% | 40%
Michigan | Poly(oxy-1,2-ethanediyl), .alpha.,.alpha.'-[[(9Z)-9-octadecenylimino]di-2,1-ethanediyl]bis[.omega.-hydroxy- | 26635-93-8 | 9 | 0.02621% | 0% | 0% | 0.007002% | 9 | 0.00148% | 5% | 5% | 5%
Michigan | Peroxydisulfuric acid, diammonium salt | 7727-54-0 | 8 | 0.02329% | 0.01996% | 0.00343% | 0.7831% | 15 | 0.002467% | 100% | 90% | 100%
Michigan | Carbon dioxide | 124-38-9 | 7 | 0.02038% | 0% | 0% | 37.88% | 7 | 0.001151% | 100% | 100% | 100%
Michigan | Diethylene glycol monobutyl ether | 112-34-5 | 7 | 0.02038% | 0% | 0% | 47.47% | 7 | 0.001151% | 100% | 100% | 100%
Michigan | Glycerin, natural | 56-81-5 | 7 | 0.02038% | 0% | 0% | 0% | 7 | 0.001151% | 49% | 49% | 49%
Michigan | Iron(II) sulfate heptahydrate | 7782-63-0 | 7 | 0.02038% | 0% | 0% | 0% | 7 | 0.001151% | 17% | 17% | 17%
Michigan | Nitrogen, liquid | 7727-37-9 | 7 | 0.02038% | 0% | 0% | 0% | 7 | 0.001151% | 100% | 100% | 100%
Michigan | Polyethylene glycol | 25322-68-3 | 7 | 0.02038% | 0.01433% | 0.006423% | 0.02243% | 7 | 0.001151% | 60% | 60% | 60%
Michigan | Potassium chloride | 7447-40-7 | 7 | 0.02038% | 5.336% | 2.067% | 5.602% | 7 | 0.001151% | 6.2% | 6.2% | 6.2%
Michigan | Sodium bromate | 7789-38-0 | 7 | 0.02038% | 0.01028% | 0.001452% | 0.01531% | 7 | 0.001151% | 100% | 100% | 100%
Michigan | Solvent naphtha, petroleum, heavy aliph. | 64742-96-7 | 7 | 0.02038% | 0.5513% | 0.06871% | 0.8225% | 7 | 0.001151% | 70% | 70% | 70%
Michigan | Propargyl alcohol | 107-19-7 | 5 | 0.01456% | 0.00018% | 5.4e-05% | 0.000426% | 5 | 0.0008223% | 10% | 6% | 20%
Michigan | Hydrochloric acid | 7647-01-0 | 4 | 0.01165% | 0.757% | 0.5529% | 2.6% | 4 | 0.0006579% | 30% | 17.25% | 30%
Michigan | Choline chloride | 67-48-1 | 3 | 0.008735% | 0.07665% | 0.07524% | 0.1353% | 3 | 0.0004934% | 80% | 80% | 80%
Michigan | Ethanol | 64-17-5 | 3 | 0.008735% | 0.0467% | 0.005633% | 0.04782% | 3 | 0.0004934% | 60% | 10.5% | 60%
Michigan | Tri-n-butyl tetradecyl phosphonium chloride | 81741-28-8 | 3 | 0.008735% | 0.00219% | 0.002127% | 0.00525% | 3 | 0.0004934% | 10% | 10% | 10%
Michigan | Water | 7732-18-5 | 3 | 0.008735% | 0.8467% | 0.2055% | 0.9657% | 17 | 0.002796% | 50% | 32% | 88.5%
Michigan | ?-[3.5-dimethyl-1-(2-methylpropyl)hexyl]-w-hydroxy-poly(oxy-1,2-ethandiyl) | 60828-78-6 | 2 | 0.005823% | 0.009115% | 0.008958% | 0.009273% | 2 | 0.0003289% | 10% | 10% | 10%
Michigan | 1-Propanaminium, N-(3-aminopropyl)-2-hydroxy-N,N-dimethyl-3-sulfo-, N-coco acyl derivs., inner salts | 68139-30-0 | 2 | 0.005823% | 0.00365% | 0.003587% | 0.003713% | 2 | 0.0003289% | 4% | 4% | 4%
Michigan | 1,2,4-Trimethylbenzene | 95-63-6 | 2 | 0.005823% | 0.00079% | 0.000781% | 0.000799% | 2 | 0.0003289% | 1% | 1% | 1%
Michigan | 2-Ethylhexanol | 104-76-7 | 2 | 0.005823% | 0.03646% | 0.03584% | 0.03708% | 2 | 0.0003289% | 40% | 40% | 40%
Michigan | 3-(Dimethylamino)propylamine | 109-55-7 | 2 | 0.005823% | 0.00091% | 0.000892% | 0.000928% | 2 | 0.0003289% | 1% | 1% | 1%
Michigan | Amides, coco, N-[3-(dimethylamino)propyl] | 68140-01-2 | 2 | 0.005823% | 0.001825% | 0.001793% | 0.001856% | 2 | 0.0003289% | 2% | 2% | 2%
Michigan | Ammonium chloride | 12125-02-9 | 2 | 0.005823% | 0.00253% | 0.002494% | 0.002566% | 2 | 0.0003289% | 10% | 10% | 10%
Michigan | Coconut oil | 8001-31-8 | 2 | 0.005823% | 0.001825% | 0.001793% | 0.001856% | 2 | 0.0003289% | 2% | 2% | 2%
Michigan | Epichlorohydrin | 106-89-8 | 2 | 0.005823% | 0.00091% | 0.000892% | 0.000928% | 2 | 0.0003289% | 1% | 1% | 1%
Michigan | Ethanolamine | 141-43-5 | 2 | 0.005823% | 0.00091% | 0.000892% | 0.000928% | 2 | 0.0003289% | 1% | 1% | 1%
Michigan | Ethoxylated C6-12 alcohols | 68439-45-2 | 2 | 0.005823% | 0.008205% | 0.008065% | 0.008344% | 2 | 0.0003289% | 9% | 9% | 9%
Michigan | Guar gum | 9000-30-0 | 2 | 0.005823% | 0.1865% | 0.1597% | 0.2133% | 2 | 0.0003289% | 55% | 50.5% | 59.5%
Michigan | Isopropanolamine dodecylbenzene | 42504-46-1 | 2 | 0.005823% | 0.00638% | 0.006272% | 0.006488% | 2 | 0.0003289% | 7% | 7% | 7%
Michigan | Methenamine | 100-97-0 | 2 | 0.005823% | 0.08316% | 0.008739% | 0.1576% | 3 | 0.0004934% | 0.01% | 0.01% | 1.801%
Michigan | Phenolic resin | 9003-35-4 | 2 | 0.005823% | 0.3243% | 0.2431% | 0.4056% | 2 | 0.0003289% | 5% | 5% | 5%
Michigan | Phosphoric acid Divosan X-Tend formulation | 7664-38-2 | 2 | 0.005823% | 0.00091% | 0.000892% | 0.000928% | 2 | 0.0003289% | 1% | 1% | 1%
Michigan | Poly(oxy-1,2-ethanediyl)-nonylphenyl-hydroxy (mixture) | 127087-87-0 | 2 | 0.005823% | 0.003945% | 0.003896% | 0.003994% | 2 | 0.0003289% | 5% | 5% | 5%
Michigan | Poly(oxy-1,2-ethanediyl), ?-sulfo-?-(hexyloxy)-, C6-10-alkyl ethers, ammonium salts | 68037-05-8 | 2 | 0.005823% | 0.01185% | 0.01164% | 0.01205% | 2 | 0.0003289% | 13% | 13% | 13%
Michigan | Poly(oxy-1,2-ethanediyl), alpha-(nonylphenyl)-omega-hydroxy- , branched | 68412-54-4 | 2 | 0.005823% | 0.000135% | 0.0001125% | 0.0001575% | 2 | 0.0003289% | 13% | 13% | 13%
Michigan | Poly(oxy-1,2-ethanediyl), alpha-hydro-omega-hydroxy-, mono-C8-10- alkyl ethers, phosphates | 68130-47-2 | 2 | 0.005823% | 0.001825% | 0.001793% | 0.001856% | 2 | 0.0003289% | 2% | 2% | 2%
Michigan | Quartz | 14808-60-7 | 2 | 0.005823% | 2.281% | 0.2359% | 4.327% | 3 | 0.0004934% | 5% | 2.3% | 87.8%
Michigan | Sodium metabisulfite | 7681-57-4 | 2 | 0.005823% | 0.00091% | 0.000892% | 0.000928% | 2 | 0.0003289% | 1% | 1% | 1%
Michigan | Solvent naphtha, petroleum, heavy arom. | 64742-94-5 | 2 | 0.005823% | 0.02367% | 0.02338% | 0.02395% | 2 | 0.0003289% | 30% | 30% | 30%
Michigan | Stoddard solvent IIC | 64742-88-7 | 2 | 0.005823% | 0.00091% | 0.000892% | 0.000928% | 2 | 0.0003289% | 1% | 1% | 1%
Michigan | Sulfamic acid | 5329-14-6 | 2 | 0.005823% | 0.00365% | 0.003587% | 0.003713% | 2 | 0.0003289% | 4% | 4% | 4%
Michigan | Tar bases, quinoline derivatives, benzyl chloride-quaternized | 72480-70-7 | 2 | 0.005823% | 0.000105% | 9.15e-05% | 0.0001185% | 2 | 0.0003289% | 10% | 10% | 10%
Michigan | (4R)-1-methyl-4-(prop-1-en-2-yl)cyclohexene | 5989-27-5 | 1 | 0.002912% | 0.01566% | 0.01566% | 0.01566% | 1 | 0.0001645% | 20% | 20% | 20%
Michigan | 1-Butoxy-2-propanol | 5131-66-8 | 1 | 0.002912% | 0.01306% | 0.01306% | 0.01306% | 1 | 0.0001645% | 5% | 5% | 5%
Michigan | 1,2,4-Butanetricarboxylic acid, 2-phosphono- | 37971-36-1 | 1 | 0.002912% | 0.00091% | 0.00091% | 0.00091% | 1 | 0.0001645% | 10% | 10% | 10%
Michigan | Acrylic polymers | 26006-22-4 | 1 | 0.002912% | 0.01725% | 0.01725% | 0.01725% | 1 | 0.0001645% | 50% | 50% | 50%
Michigan | Boric acid | 10043-35-3 | 1 | 0.002912% | 0.00761% | 0.00761% | 0.00761% | 1 | 0.0001645% | 30% | 30% | 30%
Michigan | Calcium chloride | 10043-52-4 | 1 | 0.002912% | 0.00133% | 0.00133% | 0.00133% | 1 | 0.0001645% | 5% | 5% | 5%
Michigan | Carbonic acid, dipotassium salt | 584-08-7 | 1 | 0.002912% | 0.00683% | 0.00683% | 0.00683% | 1 | 0.0001645% | 60% | 60% | 60%
Michigan | Citric acid | 77-92-9 | 1 | 0.002912% | 0.02043% | 0.02043% | 0.02043% | 1 | 0.0001645% | 60% | 60% | 60%
Michigan | Didecyl dimethyl ammonium chloride | 7173-51-5 | 1 | 0.002912% | 0.00214% | 0.00214% | 0.00214% | 1 | 0.0001645% | 10% | 10% | 10%
Michigan | Distillates, petroleum, hydrotreated light paraffinic | 64742-55-8 | 1 | 0.002912% | 0.07834% | 0.07834% | 0.07834% | 1 | 0.0001645% | 30% | 30% | 30%
Michigan | Ethoxylated propoxylated C12-14 alcohols | 68439-51-0 | 1 | 0.002912% | 0.00865% | 0.00865% | 0.00865% | 1 | 0.0001645% | 2% | 2% | 2%
Michigan | Glutaraldehyde | 111-30-8 | 1 | 0.002912% | 0.00642% | 0.00642% | 0.00642% | 1 | 0.0001645% | 30% | 30% | 30%
Michigan | Hemicellulase Enzyme Concentrate | 9025-56-3 | 1 | 0.002912% | 0.0015% | 0.0015% | 0.0015% | 1 | 0.0001645% | 5% | 5% | 5%
Michigan | Isoascorbic acid | 89-65-6 | 1 | 0.002912% | 0.00021% | 0.00021% | 0.00021% | 1 | 0.0001645% | 100% | 100% | 100%
Michigan | Isotridecanol, ethoxylated | 9043-30-5 | 1 | 0.002912% | 0.01306% | 0.01306% | 0.01306% | 1 | 0.0001645% | 5% | 5% | 5%
Michigan | Monoethanolamine borate | 26038-87-9 | 1 | 0.002912% | 0.009% | 0.009% | 0.009% | 1 | 0.0001645% | 60% | 60% | 60%
Michigan | N-Methyl-2-pyrrolidone | 872-50-4 | 1 | 0.002912% | 0.02349% | 0.02349% | 0.02349% | 1 | 0.0001645% | 30% | 30% | 30%
Michigan | Nonyl phenol ethoxylate | 9016-45-9 | 1 | 0.002912% | 0.06317% | 0.06317% | 0.06317% | 1 | 0.0001645% | 50% | 50% | 50%
Michigan | Potassium hydroxide | 1310-58-3 | 1 | 0.002912% | 0.00011% | 0.00011% | 0.00011% | 1 | 0.0001645% | 1% | 1% | 1%
Michigan | Quaternary ammonium compounds, benzyl-C12-16-alkyldimethyl, chlorides | 68424-85-1 | 1 | 0.002912% | 0.00107% | 0.00107% | 0.00107% | 1 | 0.0001645% | 5% | 5% | 5%
Michigan | Sodium carbonate | 497-19-8 | 1 | 0.002912% | 0.00295% | 0.00295% | 0.00295% | 1 | 0.0001645% | 100% | 100% | 100%
Michigan | Trimethyl borate | 121-43-7 | 1 | 0.002912% | 0.00761% | 0.00761% | 0.00761% | 1 | 0.0001645% | 30% | 30% | 30%
Mississippi | Distillates, petroleum, hydrotreated light | 64742-47-8 | 4 | 0.01165% | 0.0162% | 0.0146% | 0.02247% | 4 | 0.0006579% | 32.5% | 30% | 35%
Mississippi | Ethanol | 64-17-5 | 4 | 0.01165% | 0.01468% | 0.00065% | 0.04259% | 5 | 0.0008223% | 60% | 5% | 60%
Mississippi | Potassium hydroxide | 1310-58-3 | 4 | 0.01165% | 0.008145% | 0.000879% | 0.01519% | 4 | 0.0006579% | 22.5% | 5% | 40%
Mississippi | Sodium chlorite | 7758-19-2 | 4 | 0.01165% | 0.00826% | 0.0039% | 0.01205% | 4 | 0.0006579% | 20% | 10% | 30%
Mississippi | Sodium persulfate | 7775-27-1 | 4 | 0.01165% | 0.00051% | 0.0001445% | 0.0008245% | 4 | 0.0006579% | 100% | 100% | 100%
Mississippi | Ethylene glycol | 107-21-1 | 3 | 0.008735% | 0.03075% | 0.004137% | 0.03075% | 5 | 0.0008223% | 25% | 10% | 53%
Mississippi | Methanol | 67-56-1 | 3 | 0.008735% | 0.02725% | 0.00322% | 0.02725% | 3 | 0.0004934% | 10% | 10% | 28%
Mississippi | Ammonium acetate | 631-61-8 | 2 | 0.005823% | 0.0025% | 0.0025% | 0.0025% | 2 | 0.0003289% | 6% | 6% | 6%
Mississippi | Didecyl dimethyl ammonium chloride | 7173-51-5 | 2 | 0.005823% | 0.0013% | 0.0013% | 0.0013% | 2 | 0.0003289% | 10% | 10% | 10%
Mississippi | Glutaraldehyde | 111-30-8 | 2 | 0.005823% | 0.00391% | 0.00391% | 0.00391% | 2 | 0.0003289% | 30% | 30% | 30%
Mississippi | Guar gum | 9000-30-0 | 2 | 0.005823% | 0.2143% | 0.2096% | 0.2189% | 2 | 0.0003289% | 80% | 62% | 98%
Mississippi | Potassium metaborate | 13709-94-9 | 2 | 0.005823% | 0.01163% | 0.01019% | 0.01307% | 2 | 0.0003289% | 60% | 60% | 60%
Mississippi | Quartz | 14808-60-7 | 2 | 0.005823% | 0.001835% | 0.001561% | 0.00211% | 2 | 0.0003289% | 5% | 5% | 5%
Mississippi | Quaternary ammonium compounds, benzyl-C12-16-alkyldimethyl, chlorides | 68424-85-1 | 2 | 0.005823% | 0.00065% | 0.00065% | 0.00065% | 2 | 0.0003289% | 5% | 5% | 5%
Mississippi | Sodium chloride | 7647-14-5 | 2 | 0.005823% | 0.01241% | 0.0115% | 0.01332% | 2 | 0.0003289% | 30% | 30% | 30%
Mississippi | Sodium hydroxide | 1310-73-2 | 2 | 0.005823% | 0.00659% | 0.005699% | 0.007481% | 2 | 0.0003289% | 30% | 30% | 30%
Mississippi | Solvent naphtha, petroleum, heavy aliph. | 64742-96-7 | 2 | 0.005823% | 0.3917% | 0.3917% | 0.3917% | 4 | 0.0006579% | 82.5% | 65% | 100%
Mississippi | Sulfamic acid | 5329-14-6 | 2 | 0.005823% | 0.00296% | 0.00296% | 0.00296% | 2 | 0.0003289% | 4% | 4% | 4%
Mississippi | Terpenes and Terpenoids, sweet orange-oil | 68647-72-3 | 2 | 0.005823% | 0.00307% | 0.002458% | 0.003682% | 2 | 0.0003289% | 5% | 5% | 5%
Mississippi | Water | 7732-18-5 | 2 | 0.005823% | 0.08194% | 0.08194% | 0.08194% | 4 | 0.0006579% | 72.5% | 70% | 75%
Mississippi | 1-Benzylquinolinium chloride | 15619-48-4 | 1 | 0.002912% | 0.00018% | 0.00018% | 0.00018% | 1 | 0.0001645% | 10% | 10% | 10%
Mississippi | 1,2,4-Trimethylbenzene | 95-63-6 | 1 | 0.002912% | 0% | 0% | 0% | 1 | 0.0001645% | 1% | 1% | 1%
Mississippi | Acetic acid | 64-19-7 | 1 | 0.002912% | 0.00015% | 0.00015% | 0.00015% | 1 | 0.0001645% | 60% | 60% | 60%
Mississippi | Acetic anhydride | 108-24-7 | 1 | 0.002912% | 0.00025% | 0.00025% | 0.00025% | 1 | 0.0001645% | 100% | 100% | 100%
Mississippi | Hydrochloric acid | 7647-01-0 | 1 | 0.002912% | 0.00811% | 0.00811% | 0.00811% | 1 | 0.0001645% | 30% | 30% | 30%
Mississippi | Isopropanol | 67-63-0 | 1 | 0.002912% | 0.00055% | 0.00055% | 0.00055% | 1 | 0.0001645% | 30% | 30% | 30%
Mississippi | Naphtha, petroleum, hydrotreated heavy | 64742-48-9 | 1 | 0.002912% | 0.2194% | 0.2194% | 0.2194% | 1 | 0.0001645% | 60% | 60% | 60%
Mississippi | Naphthalene | 91-20-3 | 1 | 0.002912% | 1e-05% | 1e-05% | 1e-05% | 1 | 0.0001645% | 5% | 5% | 5%
Mississippi | Poly(oxy-1,2-ethanediyl)-nonylphenyl-hydroxy (mixture) | 127087-87-0 | 1 | 0.002912% | 1e-05% | 1e-05% | 1e-05% | 1 | 0.0001645% | 5% | 5% | 5%
Mississippi | Solvent naphtha, petroleum, heavy arom. | 64742-94-5 | 1 | 0.002912% | 5e-05% | 5e-05% | 5e-05% | 1 | 0.0001645% | 30% | 30% | 30%
Mississippi | Tri-n-butyl tetradecyl phosphonium chloride | 81741-28-8 | 1 | 0.002912% | 0.00261% | 0.00261% | 0.00261% | 1 | 0.0001645% | 10% | 10% | 10%
Montana | Solvent naphtha, petroleum, heavy arom. | 64742-94-5 | 135 | 0.3931% | 0.00417% | 0.0002029% | 0.02589% | 135 | 0.0222% | 5% | 0.02097% | 30%
Montana | Quartz | 14808-60-7 | 124 | 0.3611% | 0.01018% | 0.0001309% | 14.39% | 137 | 0.02253% | 15% | 0.28% | 94.6%
Montana | Isopropanol | 67-63-0 | 123 | 0.3581% | 0.03673% | 0.001319% | 0.1263% | 134 | 0.02204% | 60% | 0.2142% | 80%
Montana | Methanol | 67-56-1 | 121 | 0.3523% | 0.03024% | 4.62e-05% | 0.09768% | 177 | 0.02911% | 15% | 0.2567% | 100%
Montana | Peroxydisulfuric acid, diammonium salt | 7727-54-0 | 119 | 0.3465% | 0.00715% | 0.001044% | 0.1018% | 153 | 0.02516% | 95% | 0.02507% | 100%
Montana | Distillates, petroleum, hydrotreated light | 64742-47-8 | 115 | 0.3348% | 0.01304% | 0.000518% | 0.3594% | 136 | 0.02237% | 30% | 0.0162% | 70%
Montana | Potassium hydroxide | 1310-58-3 | 115 | 0.3348% | 0.0088% | 0.000535% | 0.04601% | 116 | 0.01908% | 5% | 0.163% | 50%
Montana | Sodium hydroxide | 1310-73-2 | 105 | 0.3057% | 0.01299% | 0.00061% | 0.1327% | 142 | 0.02335% | 5% | 0.07383% | 45%
Montana | Ethylene glycol | 107-21-1 | 95 | 0.2766% | 0.04251% | 0.001674% | 0.0817% | 128 | 0.02105% | 30% | 2.199% | 100%
Montana | Naphthalene | 91-20-3 | 95 | 0.2766% | 0.00082% | 1e-05% | 0.004166% | 95 | 0.01562% | 1% | 0.000763% | 5%
Montana | Tetramethylammonium chloride | 75-57-0 | 85 | 0.2475% | 0.05502% | 0.006558% | 0.2035% | 85 | 0.01398% | 60% | 0.2921% | 60%
Montana | 2-Ethylhexanol | 104-76-7 | 83 | 0.2417% | 0.00424% | 0.0001751% | 0.02303% | 99 | 0.01628% | 5% | 0.13% | 100%
Montana | Guar gum | 9000-30-0 | 83 | 0.2417% | 0.2123% | 0.04904% | 0.375% | 83 | 0.01365% | 50% | 1.331% | 100%
Montana | 2,2-Dibromo-3-nitrilopropionamide | 10222-01-2 | 70 | 0.2038% | 0.002105% | 0.000346% | 0.01082% | 70 | 0.01151% | 20% | 10% | 99.1%
Montana | Polyethylene glycol | 25322-68-3 | 69 | 0.2009% | 0.00466% | 0.0001115% | 0.03849% | 69 | 0.01135% | 50% | 0.005278% | 70%
Montana | Water | 7732-18-5 | 65 | 0.1893% | 0.01565% | 1.84e-05% | 87.17% | 133 | 0.02187% | 50% | 25% | 100%
Montana | Diethylenetriamine | 111-40-0 | 55 | 0.1601% | 0.00416% | 0.000419% | 0.005% | 55 | 0.009046% | 5% | 5% | 10%
Montana | Benzene, 1,1'-oxybis-, tetrapropylene derivs., sulfonated | 119345-03-8 | 50 | 0.1456% | 0.00834% | 0.00099% | 0.01% | 50 | 0.008223% | 10% | 10% | 10%
Montana | Benzenesulfonic acid, dodecyl-, compd. with N1-(2-aminoethyl)-1,2- ethanediamine (1:?) | 40139-72-8 | 48 | 0.1398% | 0.025% | 0.00298% | 0.03% | 48 | 0.007895% | 30% | 30% | 30%
Montana | Hydrochloric acid | 7647-01-0 | 45 | 0.131% | 0.1777% | 3.04e-06% | 0.9584% | 45 | 0.007401% | 15% | 0.1493% | 56%
Montana | Tetrakis(hydroxymethyl)phosphonium sulfate | 55566-30-8 | 43 | 0.1252% | 0.00435% | 0.000597% | 0.01639% | 51 | 0.008388% | 45% | 0.00515% | 100%
Montana | Carbonic acid, dipotassium salt | 584-08-7 | 42 | 0.1223% | 0.03734% | 0.00179% | 0.0901% | 42 | 0.006908% | 40% | 30% | 60%
Montana | N,N-Dimethyldecylamine oxide | 2605-79-0 | 39 | 0.1136% | 0.01535% | 0.009924% | 0.02094% | 39 | 0.006414% | 0.109% | 0.0672% | 0.1779%
Montana | Sodium bromate | 7789-38-0 | 36 | 0.1048% | 0.00733% | 0.00027% | 0.01865% | 36 | 0.005921% | 0.05711% | 0.0155% | 0.1579%
Montana | Acetic acid | 64-19-7 | 34 | 0.099% | 0.03% | 1e-05% | 0.218% | 35 | 0.005756% | 30% | 1e-05% | 60%
Montana | Formic acid | 64-18-6 | 34 | 0.099% | 0.006225% | 0.000178% | 0.03373% | 34 | 0.005592% | 4.3% | 0.05% | 61%
Montana | Glutaraldehyde | 111-30-8 | 33 | 0.09609% | 0.00352% | 5e-05% | 0.01754% | 38 | 0.00625% | 30% | 0% | 51.5%
Montana | Glycerin, natural | 56-81-5 | 33 | 0.09609% | 0.00692% | 0.000894% | 0.1173% | 33 | 0.005428% | 7% | 0.08187% | 30%
Montana | Rutile titanium dioxide (nanoscale material) | 1317-80-2 | 32 | 0.09317% | 0.04125% | 0% | 0.2146% | 32 | 0.005263% | 0.01% | 0% | 5%
Montana | tert-Butyl Hydroperoxide (70% Solution in Water) | 75-91-2 | 32 | 0.09317% | 0.001835% | 0.000622% | 0.009413% | 37 | 0.006085% | 70% | 5% | 70%
Montana | Propargyl alcohol | 107-19-7 | 28 | 0.08153% | 5e-05% | 1.935e-06% | 0.005412% | 28 | 0.004605% | 1% | 0.003792% | 30%
Montana | Quaternary ammonium compounds, (oxydi-2,1-ethanediyl)bis[coco alkyldimethyl, dichlorides | 68607-28-3 | 28 | 0.08153% | 0.005805% | 0.0001086% | 0.02097% | 28 | 0.004605% | 5% | 0.07% | 7%
Montana | Sodium chloride | 7647-14-5 | 27 | 0.07862% | 0.07577% | 5.42e-06% | 0.1232% | 30 | 0.004934% | 30% | 0.03266% | 30%
Montana | Sulfuric acid | 7664-93-9 | 26 | 0.0757% | 5.5e-05% | 9.925e-06% | 0.000165% | 26 | 0.004276% | 1% | 0.023% | 1.5%
Montana | 2-Mercaptoethanol | 60-24-2 | 25 | 0.07279% | 0.00022% | 0% | 0.005694% | 25 | 0.004112% | 0.9% | 0% | 90%
Montana | Vinylidene chloride/methylacrylate copolymer | 25038-72-6 | 25 | 0.07279% | 0.00298% | 2.2e-05% | 0.04605% | 25 | 0.004112% | 0.02% | 0% | 28%
Montana | Methenamine | 100-97-0 | 24 | 0.06988% | 0.02333% | 1.2e-05% | 0.07797% | 25 | 0.004112% | 1% | 0.028% | 10%
Montana | Alcohols, C7-9-iso-, C8-rich, ethoxylated | 78330-19-5 | 23 | 0.06697% | 0.0077% | 0.00324% | 0.009617% | 23 | 0.003783% | 0.06% | 0.04392% | 5%
Montana | Ethanol | 64-17-5 | 23 | 0.06697% | 0.04791% | 0.009645% | 0.05437% | 26 | 0.004276% | 60% | 10.5% | 60%
Montana | Citric acid | 77-92-9 | 22 | 0.06406% | 0.00205% | 0.000652% | 0.01284% | 22 | 0.003618% | 100% | 71.5% | 100%
Montana | 1,2,4-Trimethylbenzene | 95-63-6 | 21 | 0.06115% | 0.00083% | 0.00067% | 0.1009% | 21 | 0.003454% | 1% | 0.05826% | 1%
Montana | Nonyl phenol ethoxylate | 9016-45-9 | 20 | 0.05823% | 0.03457% | 0.004092% | 0.05187% | 21 | 0.003454% | 7% | 7% | 40%
Montana | 1,2-Propylene glycol | 57-55-6 | 19 | 0.05532% | 0.00103% | 0.000219% | 0.03295% | 19 | 0.003125% | 10% | 0.001449% | 50%
Montana | Alcohols, C11-14-iso-, C13-rich, ethoxylated | 78330-21-9 | 19 | 0.05532% | 0.00385% | 4e-05% | 0.005426% | 19 | 0.003125% | 0.02694% | 0% | 0.03853%
Montana | Potassium metaborate | 13709-94-9 | 19 | 0.05532% | 0.02261% | 0.00596% | 0.5946% | 19 | 0.003125% | 60% | 60% | 60%
Montana | Potassium persulfate | 7727-21-1 | 19 | 0.05532% | 0.034% | 0.000414% | 0.04632% | 19 | 0.003125% | 100% | 0.9% | 100%
Montana | Talc | 14807-96-6 | 19 | 0.05532% | 0.00011% | 9.9e-07% | 0.00352% | 19 | 0.003125% | 0.00037% | 0% | 1%
Montana | Benzenesulfonic acid, C10-16-alkyl derivs. | 68584-22-5 | 18 | 0.05241% | 0.00463% | 0.001115% | 0.06575% | 18 | 0.00296% | 40% | 40% | 100%
Montana | Benzene, 1,1'-oxybis-, sec-hexyl derivs., sulfonated, sodium salts | 147732-60-3 | 17 | 0.0495% | 0.00147% | 6.288e-05% | 0.002008% | 17 | 0.002796% | 13% | 0.6% | 13%
Montana | Poly(oxy-1,2-ethanediyl)-nonylphenyl-hydroxy (mixture) | 127087-87-0 | 17 | 0.0495% | 0.00405% | 0.002688% | 0.1078% | 17 | 0.002796% | 5% | 5% | 10%
Montana | alpha-C11-15-sec-alkyl-omega-hydroxypoly(oxy-1,2-ethanediyl) | 68131-40-8 | 16 | 0.04659% | 0.000445% | 6e-05% | 0.001667% | 16 | 0.002632% | 5% | 5% | 5%
Montana | Copper(II) chloride | 7447-39-4 | 16 | 0.04659% | 0.0005% | 1.572e-05% | 0.0006575% | 16 | 0.002632% | 10% | 0.1% | 10%
Montana | Decyldimethyl amine | 1120-24-7 | 16 | 0.04659% | 0.000135% | 0% | 0.0002475% | 16 | 0.002632% | 0.000355% | 0% | 0.001665%
Montana | Hydrogen peroxide | 7722-84-1 | 16 | 0.04659% | 0.000135% | 0% | 0.0002475% | 16 | 0.002632% | 0.000355% | 0% | 0.001665%
Montana | Sodium chlorite | 7758-19-2 | 16 | 0.04659% | 0.03065% | 0.02263% | 0.8796% | 16 | 0.002632% | 10% | 10% | 10%
Montana | Sodium perborate tetrahydrate | 10486-00-7 | 16 | 0.04659% | 0.00175% | 0% | 0.004333% | 16 | 0.002632% | 100% | 1% | 100%
Montana | Alcohols, C9-11-iso-, C10-rich, ethoxylated | 78330-20-8 | 15 | 0.04368% | 0.00792% | 0.006713% | 0.01138% | 15 | 0.002467% | 0.05467% | 0.0335% | 0.08568%
Montana | Ethoxylated propoxylated C12-14 alcohols | 68439-51-0 | 15 | 0.04368% | 0.00689% | 0.003829% | 0.02431% | 15 | 0.002467% | 2% | 1% | 2%
Montana | Formic acid, potassium salt | 590-29-4 | 15 | 0.04368% | 0.03119% | 0.01489% | 0.1238% | 15 | 0.002467% | 60% | 50% | 60%
Montana | Isotridecanol, ethoxylated | 9043-30-5 | 15 | 0.04368% | 0.01953% | 0.00106% | 0.02385% | 15 | 0.002467% | 5% | 0.009115% | 5%
Montana | Oxyalkylated nonyl phenolic resin | 30846-35-6 | 15 | 0.04368% | 0.0059% | 5.7e-05% | 0.008504% | 15 | 0.002467% | 0.04068% | 0% | 0.06338%
Montana | Quaternary ammonium compounds, benzyl-C10-16-alkyldimethyl,áchlorides | 68989-00-4 | 15 | 0.04368% | 0.00391% | 3.7e-05% | 0.005631% | 15 | 0.002467% | 0.02706% | 0% | 0.04108%
Montana | 2-Butoxyethanol | 111-76-2 | 14 | 0.04076% | 0.00583% | 0.0005925% | 0.12% | 14 | 0.002303% | 10% | 0.25% | 60%
Montana | Benzene, C10-16-alkyl derivs. | 68648-87-3 | 13 | 0.03785% | 0.00012% | 2.06e-06% | 0.008276% | 18 | 0.00296% | 5% | 0.01% | 5%
Montana | Boric acid | 10043-35-3 | 13 | 0.03785% | 0.00298% | 0.001586% | 0.12% | 13 | 0.002138% | 15% | 6.012% | 60%
Montana | Distillates, petroleum, hydrotreated middle | 64742-46-7 | 13 | 0.03785% | 0.1782% | 0.002551% | 0.2819% | 13 | 0.002138% | 60% | 0.6% | 60%
Montana | Triethanolamine | 102-71-6 | 13 | 0.03785% | 0.03791% | 0.03092% | 0.1127% | 13 | 0.002138% | 0.27% | 0.1415% | 0.8114%
Montana | 1-Propanol | 71-23-8 | 12 | 0.03494% | 0.00279% | 0.000384% | 0.09551% | 12 | 0.001974% | 10% | 10% | 19%
Montana | Choline chloride | 67-48-1 | 12 | 0.03494% | 0.06605% | 0.03989% | 0.2198% | 12 | 0.001974% | 72.5% | 39.58% | 100%
Montana | Distillates, petroleum, hydrotreated light paraffinic | 64742-55-8 | 12 | 0.03494% | 0.1261% | 0.09061% | 0.1603% | 12 | 0.001974% | 30% | 30% | 43.5%
Montana | Phenolic resin | 9003-35-4 | 12 | 0.03494% | 0.1359% | 0.002363% | 0.7478% | 13 | 0.002138% | 1.444% | 0.056% | 5%
Montana | Sodium borate | 1333-73-9 | 12 | 0.03494% | 0.01963% | 0.01407% | 0.15% | 12 | 0.001974% | 10% | 10% | 30%
Montana | Sodium thiosulfate | 7772-98-7 | 12 | 0.03494% | 0.01636% | 0.004863% | 0.16% | 12 | 0.001974% | 0.125% | 0.0375% | 55%
Montana | Solvent naphtha, petroleum, heavy aliph. | 64742-96-7 | 12 | 0.03494% | 0.04623% | 0.004712% | 0.1212% | 12 | 0.001974% | 53% | 53% | 100%
Montana | 1-Butoxy-2-propanol | 5131-66-8 | 11 | 0.03203% | 0.021% | 0.01476% | 0.02417% | 11 | 0.001809% | 5% | 5% | 5%
Montana | Anionic polyacrylamide | 25085-02-3 | 11 | 0.03203% | 0.00197% | 1.5e-05% | 0.01185% | 11 | 0.001809% | 0.01% | 0% | 0.1282%
Montana | Boron sodium oxide | 1330-43-4 | 11 | 0.03203% | 0.00672% | 0.00342% | 0.009465% | 11 | 0.001809% | 0.05% | 0.02664% | 0.06682%
Montana | Dipropylene glycol | 25265-71-8 | 11 | 0.03203% | 0.00795% | 0.0035% | 0.009595% | 11 | 0.001809% | 60% | 60% | 60%
Montana | Ethylenediaminetetraacetic acid tetrasodium salt hydrate | 64-02-8 | 11 | 0.03203% | 1e-05% | 1e-05% | 0.01286% | 11 | 0.001809% | 1e-05% | 0% | 0.06182%
Montana | Sorbitan, mono-(9Z)-9-octadecenoate | 1338-43-8 | 11 | 0.03203% | 8e-05% | 6e-07% | 0.00057% | 11 | 0.001809% | 0% | 0% | 0.00585%
Montana | 1-(Phenylmethyl)pyridinium Et Me derivs., chlorides | 68909-18-2 | 10 | 0.02912% | 0.000475% | 1e-05% | 0.00085% | 10 | 0.001645% | 0% | 0% | 7.154%
Montana | Alkylaryl sulphonic acid | 27176-87-0 | 10 | 0.02912% | 0.0002385% | 0.0002037% | 0.004045% | 10 | 0.001645% | 1% | 1% | 5%
Montana | Boric oxide | 1303-86-2 | 10 | 0.02912% | 0.00167% | 0.0009165% | 0.001865% | 10 | 0.001645% | 20% | 20% | 20%
Montana | Diethanolamine | 111-42-2 | 10 | 0.02912% | 0.00345% | 0.002677% | 0.004294% | 10 | 0.001645% | 30% | 30% | 30%
Montana | Ethanolamine | 141-43-5 | 10 | 0.02912% | 9.05e-06% | 7.725e-06% | 0.00351% | 10 | 0.001645% | 0.05% | 0.05% | 10%
Montana | Zirconium,tetrakis[2-[bis(2-hydroxyethyl)amino-kN]ethanolato-kO]- | 101033-44-7 | 10 | 0.02912% | 0.0139% | 0.002267% | 0.6704% | 10 | 0.001645% | 60% | 60% | 82%
Montana | C10-C16 ethoxylated alcohol | 68002-97-1 | 9 | 0.02621% | 9e-05% | 7.8e-07% | 0.000634% | 9 | 0.00148% | 0% | 0% | 0.007238%
Montana | Frits, chemicals | 65997-18-4 | 9 | 0.02621% | 0.00207% | 2.4e-05% | 0.01517% | 9 | 0.00148% | 0.01318% | 0% | 0.1285%
Montana | Guar gum, carboxymethyl 2-hydroxypropyl ether, sodium salt | 68130-15-4 | 9 | 0.02621% | 0.2203% | 0.1678% | 0.2411% | 9 | 0.00148% | 1.56% | 1.216% | 36.71%
Montana | Quaternary ammonium compounds, bis(hydrogenated tallow alkyl)dimethyl, salts with bentonite | 68953-58-2 | 9 | 0.02621% | 0.01141% | 0.002798% | 0.02351% | 9 | 0.00148% | 0.09675% | 0.00549% | 5%
Montana | Sodium tetraborate decahydrate | 1303-96-4 | 9 | 0.02621% | 0.00265% | 0.001256% | 0.02042% | 11 | 0.001809% | 20% | 10.06% | 30%
Montana | Sorbitan, monooctadecenoate, poly(oxy-1,2-ethanediyl) derivis. | 9005-67-8 | 9 | 0.02621% | 4e-05% | 3.4e-07% | 0.000296% | 9 | 0.00148% | 0% | 0% | 0.00338%
Montana | Thiocyanic acid, ammonium salt | 1762-95-4 | 9 | 0.02621% | 5e-05% | 3.4e-07% | 0.000312% | 9 | 0.00148% | 0% | 0% | 0.00357%
Montana | Ulexite | 1319-33-1 | 9 | 0.02621% | 0.002285% | 0.001813% | 0.1917% | 9 | 0.00148% | 0.6% | 0.6% | 60%
Montana | Alcohols (C13-C15), ethoxylated | 64425-86-1 | 8 | 0.02329% | 0.000487% | 0.000407% | 0.007609% | 16 | 0.002632% | 5.5% | 3% | 8%
Montana | Ammonium chloride | 12125-02-9 | 8 | 0.02329% | 0.002575% | 0.000241% | 8.287% | 8 | 0.001316% | 0.02073% | 0.001064% | 79%
Montana | Fumaric acid | 110-17-8 | 8 | 0.02329% | 0.000455% | 1e-05% | 0.001288% | 8 | 0.001316% | 0.00486% | 0% | 0.01%
Montana | L-Glutamic acid | 56-86-0 | 8 | 0.02329% | 0.01005% | 0.007986% | 0.01406% | 8 | 0.001316% | 0.07% | 0.0535% | 0.1015%
Montana | Polyacrylamide | 9003-05-8 | 8 | 0.02329% | 0.002255% | 0.001941% | 0.008559% | 8 | 0.001316% | 31% | 31% | 31%
Montana | Sodium persulfate | 7775-27-1 | 8 | 0.02329% | 0.00163% | 3.5e-06% | 0.008046% | 8 | 0.001316% | 100% | 1% | 100%
Montana | White mineral oil, petroleum | 8042-47-5 | 8 | 0.02329% | 0.05815% | 0.03974% | 0.0738% | 8 | 0.001316% | 100% | 100% | 100%
Montana | Zirconium oxychloride | 7699-43-6 | 8 | 0.02329% | 0.00214% | 6e-05% | 0.008445% | 8 | 0.001316% | 0.015% | 0% | 0.05954%
Montana | Magnesium hydroxide | 1309-42-8 | 7 | 0.02038% | 0.00339% | 0.001973% | 0.003695% | 7 | 0.001151% | 5% | 5% | 5%
Montana | Magnesium oxide (MgO) | 1309-48-4 | 7 | 0.02038% | 0.00339% | 0.001973% | 0.003695% | 7 | 0.001151% | 5% | 5% | 5%
Montana | Magnesium peroxide (Mg(O2)) | 14452-57-4 | 7 | 0.02038% | 0.00339% | 0.001973% | 0.003695% | 7 | 0.001151% | 5% | 5% | 5%
Montana | Potassium chloride | 7447-40-7 | 7 | 0.02038% | 0.00341% | 0.003191% | 0.005974% | 7 | 0.001151% | 5% | 5% | 5%
Montana | Sodium ethasulfate | 126-92-1 | 7 | 0.02038% | 0.00134% | 0.000516% | 0.1687% | 7 | 0.001151% | 60% | 60% | 60%
Montana | Ammonium bisulfite | 10192-30-0 | 6 | 0.01747% | 0.00345% | 0.002038% | 0.01256% | 6 | 0.0009868% | 65% | 65% | 73.75%
Montana | Boric acid, dipotassium salt | 1332-77-0 | 6 | 0.01747% | 0.122% | 0.077% | 28.55% | 6 | 0.0009868% | 0.8869% | 0.6234% | 48.14%
Montana | Pluronic F-127 | 9003-11-6 | 6 | 0.01747% | 0.002245% | 0.0007113% | 0.03803% | 6 | 0.0009868% | 0.165% | 0.01729% | 30%
Montana | Potassium iodide | 7681-11-0 | 6 | 0.01747% | 2.04e-05% | 1.895e-05% | 2.27e-05% | 6 | 0.0009868% | 1% | 1% | 1%
Montana | Sodium sulfate | 7757-82-6 | 6 | 0.01747% | 5.8e-06% | 5.4e-06% | 6.45e-06% | 6 | 0.0009868% | 0.05% | 0.05% | 0.05%
Montana | Tetrahydro-3,5-dimethyl,2H-1,3,5-thiadiazine-2-thione | 533-74-4 | 6 | 0.01747% | 0.009135% | 0.00017% | 0.01134% | 6 | 0.0009868% | 24% | 24% | 98%
Montana | Ammonium acetate | 631-61-8 | 5 | 0.01456% | 0.01257% | 0.004302% | 69.04% | 5 | 0.0008223% | 100% | 100% | 100%
Montana | Stannous chloride dihydrate | 10025-69-1 | 5 | 0.01456% | 0.0055% | 0.002854% | 0.5768% | 5 | 0.0008223% | 100% | 100% | 100%
Montana | Thiourea polymer | 68527-49-1 | 5 | 0.01456% | 0.0003% | 4.6e-05% | 0.003698% | 5 | 0.0008223% | 0.02722% | 0.002498% | 30%
Montana | 2-Methyl-1-propanol | 78-83-1 | 4 | 0.01165% | 0.02265% | 0.01824% | 0.02436% | 4 | 0.0006579% | 30% | 30% | 30%
Montana | Acetone | 67-64-1 | 4 | 0.01165% | 0.001645% | 0.0002555% | 0.00618% | 4 | 0.0006579% | 40% | 6.213% | 40%
Montana | Bis(2-chloroethyl) ether | 111-44-4 | 4 | 0.01165% | 0.147% | 0.03847% | 0.2588% | 4 | 0.0006579% | 50% | 50% | 50%
Montana | Carbonic acid calcium salt (1:1) | 471-34-1 | 4 | 0.01165% | 0.03082% | 0.0246% | 0.03189% | 4 | 0.0006579% | 1% | 1% | 1%
Montana | Docusate sodium | 577-11-7 | 4 | 0.01165% | 0.001055% | 0.000979% | 0.001089% | 4 | 0.0006579% | 0.01005% | 0.007892% | 0.01357%
Montana | Ethoxylated C10-14 alcohols | 66455-15-0 | 4 | 0.01165% | 0.00226% | 0.0021% | 0.002327% | 4 | 0.0006579% | 0.01886% | 0.01091% | 0.02905%
Montana | Goethite | 1310-14-1 | 4 | 0.01165% | 0.006185% | 0.005244% | 0.006344% | 4 | 0.0006579% | 0.1% | 0.1% | 0.1%
Montana | Illite | 12173-60-3 | 4 | 0.01165% | 0.004815% | 0.004674% | 0.004845% | 4 | 0.0006579% | 1% | 1% | 1%
Montana | Ilmenite (FeTiO3), conc. | 98072-94-7 | 4 | 0.01165% | 0.00178% | 0.001729% | 0.001788% | 4 | 0.0006579% | 0.1% | 0.1% | 0.1%
Montana | Oleic acid | 112-80-1 | 4 | 0.01165% | 1e-05% | 1e-05% | 1e-05% | 4 | 0.0006579% | 0.0001% | 1.35e-05% | 0.0001525%
Montana | Oxirane, 2-methyl-, polymer with oxirane, monodecyl ether | 37251-67-5 | 4 | 0.01165% | 0.00619% | 0.004719% | 0.007414% | 4 | 0.0006579% | 1.5% | 1.5% | 1.5%
Montana | Phenol, 4,4'-(1-methylethylidene)No Recordis-, polymer with 2- (chloromethyl)oxirane, 2-methyloxirane and oxirane | 68123-18-2 | 4 | 0.01165% | 0.00679% | 0.006317% | 0.006982% | 4 | 0.0006579% | 0.05664% | 0.04125% | 0.08724%
Montana | Potassium acetate | 127-08-2 | 4 | 0.01165% | 1e-05% | 1e-05% | 1e-05% | 4 | 0.0006579% | 2.5e-05% | 3e-06% | 3.85e-05%
Montana | Potassium oleate | 143-18-0 | 4 | 0.01165% | 1.5e-05% | 1e-05% | 2e-05% | 4 | 0.0006579% | 0.000125% | 1.65e-05% | 0.000191%
Montana | Sodium metaborate tetrahydrate | 10555-76-7 | 4 | 0.01165% | 0.004215% | 0.004155% | 0.004854% | 4 | 0.0006579% | 25% | 25% | 25%
Montana | Trimethyl borate | 121-43-7 | 4 | 0.01165% | 0.002025% | 0.001213% | 0.00356% | 4 | 0.0006579% | 20% | 10% | 30%
Montana | Alkenes, C>10 .alpha.- | 64743-02-8 | 3 | 0.008735% | 0.00051% | 0.000105% | 0.000798% | 3 | 0.0004934% | 0.00086% | 0.000473% | 0.005153%
Montana | Citrus terpenes | 94266-47-4 | 3 | 0.008735% | 0.05% | 0.01673% | 0.05% | 3 | 0.0004934% | 25% | 11.5% | 25%
Montana | Corn sugar gum | 11138-66-2 | 3 | 0.008735% | 0.00598% | 0.004828% | 0.01185% | 3 | 0.0004934% | 0.08% | 0.04072% | 0.08189%
Montana | Deuterium oxide | 7789-20-0 | 3 | 0.008735% | 0.04927% | 0.04795% | 0.05239% | 3 | 0.0004934% | 50% | 50% | 50%
Montana | Dodecylbenzenesulfonic acid, monoethanolamine salt | 26836-07-7 | 3 | 0.008735% | 0.01352% | 0.00147% | 0.01761% | 3 | 0.0004934% | 13% | 1.435% | 14.8%
Montana | Ethoxylated C12-13 alcohols | 66455-14-9 | 3 | 0.008735% | 0.00172% | 0.000217% | 0.002233% | 3 | 0.0004934% | 0.00288% | 0.000612% | 0.0143%
Montana | Ethoxylated C14-15 alcohols | 68951-67-7 | 3 | 0.008735% | 0.00116% | 0.000242% | 0.00179% | 3 | 0.0004934% | 0.00194% | 0.001067% | 0.0116%
Montana | Fatty acids, tall-oil | 61790-12-3 | 3 | 0.008735% | 0.00302% | 0.000635% | 0.004676% | 3 | 0.0004934% | 0.00506% | 0.002774% | 0.03027%
Montana | Sodium erythorbate | 6381-77-7 | 3 | 0.008735% | 0.00166% | 0.000454% | 0.002524% | 3 | 0.0004934% | 0.00278% | 0.00224% | 0.01632%
Montana | Tryptone | 73049-73-7 | 3 | 0.008735% | 0.00395% | 0.003509% | 0.004157% | 3 | 0.0004934% | 5% | 5% | 5%
Montana | Yeast extract | 8013-01-2 | 3 | 0.008735% | 0.00395% | 0.003509% | 0.004157% | 3 | 0.0004934% | 5% | 5% | 5%
Montana | 1,4-Dioxane | 123-91-1 | 2 | 0.005823% | 3.5e-06% | 2.15e-06% | 4.85e-06% | 2 | 0.0003289% | 2% | 2% | 2%
Montana | 2-Propenoic acid, polymer with sodium phosphinate (1:1), sodium salt | 129898-01-7 | 2 | 0.005823% | 0.00574% | 0.002077% | 0.009403% | 2 | 0.0003289% | 0.05208% | 0.01792% | 0.08624%
Montana | Acetaldehyde | 75-07-0 | 2 | 0.005823% | 3.5e-06% | 2.15e-06% | 4.85e-06% | 2 | 0.0003289% | 2% | 2% | 2%
Montana | Alkanes, C12-14-iso- | 68551-19-9 | 2 | 0.005823% | 0.0477% | 0.04322% | 0.05218% | 2 | 0.0003289% | 15% | 15% | 15%
Montana | Aluminosilicate | 1327-36-2 | 2 | 0.005823% | 2.257% | 1.894% | 2.621% | 2 | 0.0003289% | 65% | 65% | 65%
Montana | Amines, coco alkyl | 61788-46-3 | 2 | 0.005823% | 9e-06% | 6.3e-06% | 1.17e-05% | 2 | 0.0003289% | 5% | 5% | 5%
Montana | Amines, dicoco alkyl | 61789-76-2 | 2 | 0.005823% | 9e-06% | 6.3e-06% | 1.17e-05% | 2 | 0.0003289% | 5% | 5% | 5%
Montana | Boron sodium oxide tetrahydrate | 12280-03-4 | 2 | 0.005823% | 0.00791% | 0.007136% | 0.008684% | 2 | 0.0003289% | 30% | 30% | 30%
Montana | Calcium chloride | 10043-52-4 | 2 | 0.005823% | 0.000545% | 0.0001985% | 0.0008915% | 2 | 0.0003289% | 0.004935% | 0.001699% | 0.008171%
Montana | Cinnamaldehyde (3-phenyl-2-propenal) | 104-55-2 | 2 | 0.005823% | 0.002905% | 0.002208% | 0.003603% | 2 | 0.0003289% | 25% | 11.5% | 38.5%
Montana | Diatomaceous earth, calcined | 91053-39-3 | 2 | 0.005823% | 0.01309% | 0.01033% | 0.01585% | 2 | 0.0003289% | 100% | 100% | 100%
Montana | Diethylene glycol | 111-46-6 | 2 | 0.005823% | 6e-05% | 2.4e-05% | 9.6e-05% | 2 | 0.0003289% | 0.00055% | 0.00019% | 0.00091%
Montana | Distillates, petroleum, solvent-dewaxed heavy paraffinic | 64742-65-0 | 2 | 0.005823% | 0.001695% | 0.0009975% | 0.002392% | 2 | 0.0003289% | 0.01413% | 0.01041% | 0.01786%
Montana | Ethylene oxide | 75-21-8 | 2 | 0.005823% | 3.5e-06% | 2.15e-06% | 4.85e-06% | 2 | 0.0003289% | 2% | 2% | 2%
Montana | Formalin | 50-00-0 | 2 | 0.005823% | 0.00175% | 0.000175% | 0.003325% | 2 | 0.0003289% | 0.3% | 0.12% | 0.48%
Montana | Glycine, N,N'-1,2-ethanediylbis[N-(carboxymethyl)-, disodium salt | 139-33-3 | 2 | 0.005823% | 0.000345% | 0.0002775% | 0.0004125% | 2 | 0.0003289% | 0.00167% | 0.000572% | 0.002768%
Montana | Glycine, N,N-bis(carboxymethyl)-, trisodium salt | 5064-31-3 | 2 | 0.005823% | 0.000175% | 0.0001435% | 0.0002065% | 2 | 0.0003289% | 0.000835% | 0.0002905% | 0.001379%
Montana | Glycolic acid sodium salt | 2836-32-0 | 2 | 0.005823% | 0.00104% | 0.000833% | 0.001247% | 2 | 0.0003289% | 0.00501% | 0.001725% | 0.008295%
Montana | Phosphonic acid | 13598-36-2 | 2 | 0.005823% | 0.00013% | 0.000103% | 0.000157% | 2 | 0.0003289% | 1% | 1% | 1%
Montana | Poly(oxy-1,2-ethanediyl), .alpha.-[(9Z)-1-oxo-9-octadecenyl]-.omega.-hydroxy- | 9004-96-0 | 2 | 0.005823% | 0.000425% | 0.0002495% | 0.0006005% | 2 | 0.0003289% | 0.002285% | 0.0002285% | 0.004341%
Montana | Poly(oxy-1,2-ethanediyl), alpha-hexyl-omega-hydroxy | 31726-34-8 | 2 | 0.005823% | 0.009025% | 0.007193% | 0.01086% | 2 | 0.0003289% | 0.04345% | 0.01487% | 0.07202%
Montana | Poly(tetrafluoroethylene) | 9002-84-0 | 2 | 0.005823% | 0.00261% | 0.00261% | 0.00261% | 2 | 0.0003289% | 1% | 1% | 1%
Montana | Polyvinylidene chloride | 9002-85-1 | 2 | 0.005823% | 0.00269% | 0.00044% | 0.00494% | 2 | 0.0003289% | 0.01857% | 0.003063% | 0.03407%
Montana | Propanol, 1(or 2)-(2-methoxymethylethoxy)- | 34590-94-8 | 2 | 0.005823% | 0.00351% | 0.002682% | 0.004338% | 2 | 0.0003289% | 0.03069% | 0.0245% | 0.03687%
Montana | Propylene carbonate | 108-32-7 | 2 | 0.005823% | 0.00245% | 0.001874% | 0.003026% | 2 | 0.0003289% | 0.02139% | 0.01708% | 0.0257%
Montana | Quaternary ammonium compounds, benzyl-C12-16-alkyldimethyl, chlorides | 68424-85-1 | 2 | 0.005823% | 0.00187% | 0.001627% | 0.002113% | 2 | 0.0003289% | 8.5% | 7.15% | 9.85%
Montana | Quaternary ammonium compounds, dicoco alkyldimethyl, chlorides | 61789-77-3 | 2 | 0.005823% | 0.000395% | 0.0003185% | 0.0004715% | 2 | 0.0003289% | 0.001905% | 0.0006495% | 0.003161%
Montana | Raffinates, petroleum, sorption process | 64741-85-1 | 2 | 0.005823% | 0.495% | 0.495% | 0.495% | 4 | 0.0006579% | 60% | 60% | 60%
Montana | Sodium hypochlorite | 7681-52-9 | 2 | 0.005823% | 0.00496% | 0.003754% | 0.006166% | 2 | 0.0003289% | 5.25% | 5.25% | 5.25%
Montana | Styrene acrylic acid copolymer | 25085-34-1 | 2 | 0.005823% | 0.04283% | 0.03569% | 0.04997% | 2 | 0.0003289% | 40% | 40% | 40%
Montana | Sulfur dioxide | 7446-09-5 | 2 | 0.005823% | 5e-07% | 5e-08% | 9.5e-07% | 2 | 0.0003289% | 0.0014% | 0.0014% | 0.0014%
Montana | Trisodium ethylenediaminetetraacetate | 150-38-9 | 2 | 0.005823% | 0.000345% | 0.0002775% | 0.0004125% | 2 | 0.0003289% | 0.00167% | 0.000572% | 0.002768%
Montana | 2-Heptanone, 4,6-dimethyl- | 19549-80-5 | 1 | 0.002912% | 0.00293% | 0.00293% | 0.00293% | 1 | 0.0001645% | 5% | 5% | 5%
Montana | Acetic anhydride | 108-24-7 | 1 | 0.002912% | 0.01991% | 0.01991% | 0.01991% | 1 | 0.0001645% | 100% | 100% | 100%
Montana | Aluminum oxide [NF] | 90669-62-8 | 1 | 0.002912% | 6.108% | 6.108% | 6.108% | 1 | 0.0001645% | 85% | 85% | 85%
Montana | Amorphous silica | 99439-28-8 | 1 | 0.002912% | 0.7186% | 0.7186% | 0.7186% | 1 | 0.0001645% | 10% | 10% | 10%
Montana | Antimony potassium oxide | 29638-69-5 | 1 | 0.002912% | 0.00137% | 0.00137% | 0.00137% | 1 | 0.0001645% | 40% | 40% | 40%
Montana | Carbon dioxide | 124-38-9 | 1 | 0.002912% | 9.096% | 9.096% | 9.096% | 1 | 0.0001645% | 100% | 100% | 100%
Montana | Didecyl dimethyl ammonium chloride | 7173-51-5 | 1 | 0.002912% | 0.00306% | 0.00306% | 0.00306% | 1 | 0.0001645% | 10% | 10% | 10%
Montana | Diisobutyl ketone | 108-83-8 | 1 | 0.002912% | 0.01759% | 0.01759% | 0.01759% | 1 | 0.0001645% | 30% | 30% | 30%
Montana | Dimethyl polysiloxane | 63148-62-9 | 1 | 0.002912% | 6e-07% | 6e-07% | 6e-07% | 1 | 0.0001645% | 0% | 0% | 0%
Montana | Ethoxylated C12-14 alcohols | 68439-50-9 | 1 | 0.002912% | 0.00125% | 0.00125% | 0.00125% | 1 | 0.0001645% | 2.5% | 2.5% | 2.5%
Montana | Ethoxylated C9-11 alcohols | 68439-46-3 | 1 | 0.002912% | 0.00843% | 0.00843% | 0.00843% | 1 | 0.0001645% | 0.05808% | 0.05808% | 0.05808%
Montana | Ethylbenzene | 100-41-4 | 1 | 0.002912% | 0.02768% | 0.02768% | 0.02768% | 1 | 0.0001645% | 30% | 30% | 30%
Montana | Formaldehyde, polymer with 4-(1,1-dimethylethyl)phenol, 2-methyloxirane and oxirane | 30704-64-4 | 1 | 0.002912% | 0.01759% | 0.01759% | 0.01759% | 1 | 0.0001645% | 30% | 30% | 30%
Montana | Furfural | 98-01-1 | 1 | 0.002912% | 0.02055% | 0.02055% | 0.02055% | 1 | 0.0001645% | 100% | 100% | 100%
Montana | Hemicellulase enzyme | 9012-54-8 | 1 | 0.002912% | 0% | 0% | 0% | 1 | 0.0001645% | 15% | 15% | 15%
Montana | Hemicellulase Enzyme Concentrate | 9025-56-3 | 1 | 0.002912% | 0.00068% | 0.00068% | 0.00068% | 1 | 0.0001645% | 3% | 3% | 3%
Montana | Morpholinium, 4-ethyl-4-hexadecyl-, ethyl sulfate | 78-21-7 | 1 | 0.002912% | 2e-05% | 2e-05% | 2e-05% | 1 | 0.0001645% | 0.00024% | 0.00024% | 0.00024%
Montana | N,N-Dimethylformamide | 68-12-2 | 1 | 0.002912% | 0.00107% | 0.00107% | 0.00107% | 1 | 0.0001645% | 30% | 30% | 30%
Montana | Nonoxynolá | 26027-38-3 | 1 | 0.002912% | 0.00476% | 0.00476% | 0.00476% | 1 | 0.0001645% | 0.03241% | 0.03241% | 0.03241%
Montana | Oxirane, methyl-, polymer with oxirane, mono-C10-16-alkyl ethers, phosphates | 68649-29-6 | 1 | 0.002912% | 0.00277% | 0.00277% | 0.00277% | 1 | 0.0001645% | 3% | 3% | 3%
Montana | Poly-(oxy-1,2-ethanediyl)-alpha-undecyl-omega-hydroxy | 34398-01-1 | 1 | 0.002912% | 0.01264% | 0.01264% | 0.01264% | 1 | 0.0001645% | 0.08712% | 0.08712% | 0.08712%
Montana | Poly(oxy-1,2-ethanediyl), alpha-(nonylphenyl)-omega-hydroxy- , branched | 68412-54-4 | 1 | 0.002912% | 0.00213% | 0.00213% | 0.00213% | 1 | 0.0001645% | 10% | 10% | 10%
Montana | Polysorbate 20 | 9005-64-5 | 1 | 0.002912% | 0.00028% | 0.00028% | 0.00028% | 1 | 0.0001645% | 0.00389% | 0.00389% | 0.00389%
Montana | Sodium carbonate | 497-19-8 | 1 | 0.002912% | 0.00223% | 0.00223% | 0.00223% | 1 | 0.0001645% | 0.01647% | 0.01647% | 0.01647%
Montana | Synthetic organic polymer | 9051-89-2 | 1 | 0.002912% | 0.05951% | 0.05951% | 0.05951% | 1 | 0.0001645% | 0.8176% | 0.8176% | 0.8176%
Montana | Triethyl phosphate | 78-40-0 | 1 | 0.002912% | 0.00107% | 0.00107% | 0.00107% | 1 | 0.0001645% | 5% | 5% | 5%
Montana | Triisopropanolamine | 122-20-3 | 1 | 0.002912% | 0.00075% | 0.00075% | 0.00075% | 1 | 0.0001645% | 10% | 10% | 10%
Montana | Xylenes | 1330-20-7 | 1 | 0.002912% | 0.06458% | 0.06458% | 0.06458% | 1 | 0.0001645% | 70% | 70% | 70%
Montana | Zirconium, acetate lactate oxo ammonium complexes | 68909-34-2 | 1 | 0.002912% | 0.04113% | 0.04113% | 0.04113% | 1 | 0.0001645% | 30% | 30% | 30%
Montana | Zirconium, hydroxylactate sodium complexes | 113184-20-6 | 1 | 0.002912% | 0.00224% | 0.00224% | 0.00224% | 1 | 0.0001645% | 30% | 30% | 30%
New Mexico | Methanol | 67-56-1 | 1012 | 2.947% | 0.02589% | 0.001587% | 0.1493% | 2191 | 0.3604% | 30% | 10% | 100%
New Mexico | Hydrochloric acid | 7647-01-0 | 880 | 2.562% | 0.1698% | 0.01446% | 2.7% | 912 | 0.15% | 15% | 7.5% | 40%
New Mexico | Peroxydisulfuric acid, diammonium salt | 7727-54-0 | 836 | 2.434% | 0.00531% | 0.001407% | 0.0505% | 937 | 0.1541% | 100% | 60% | 100%
New Mexico | Water | 7732-18-5 | 817 | 2.379% | 0.9161% | 0.04153% | 59.06% | 2300 | 0.3783% | 80% | 30% | 100%
New Mexico | Quartz | 14808-60-7 | 762 | 2.219% | 0.00098% | 3e-05% | 0.04472% | 1223 | 0.2011% | 1% | 0.2% | 30%
New Mexico | Propargyl alcohol | 107-19-7 | 760 | 2.213% | 0.00022% | 1e-05% | 0.002135% | 769 | 0.1265% | 10% | 4% | 10%
New Mexico | Guar gum | 9000-30-0 | 702 | 2.044% | 0.2434% | 0.06344% | 0.5206% | 702 | 0.1155% | 50% | 40% | 100%
New Mexico | Distillates, petroleum, hydrotreated light | 64742-47-8 | 699 | 2.035% | 0.0292% | 0.000544% | 0.3937% | 906 | 0.149% | 30% | 21.1% | 70%
New Mexico | Isopropanol | 67-63-0 | 695 | 2.024% | 0.00959% | 5.7e-05% | 0.07662% | 993 | 0.1633% | 30% | 2.2% | 100%
New Mexico | Glutaraldehyde | 111-30-8 | 632 | 1.84% | 0.008615% | 0.00542% | 0.02227% | 641 | 0.1054% | 30% | 1% | 50%
New Mexico | Ethanol | 64-17-5 | 529 | 1.54% | 0.01843% | 0.000334% | 0.1462% | 691 | 0.1136% | 5% | 1% | 60%
New Mexico | Ethylene glycol | 107-21-1 | 503 | 1.465% | 0.02962% | 0.003925% | 0.07431% | 602 | 0.09901% | 30% | 10% | 60%
New Mexico | Citric acid | 77-92-9 | 447 | 1.302% | 0.00353% | 0.00012% | 0.02083% | 453 | 0.0745% | 60% | 30% | 100%
New Mexico | Diatomaceous earth, calcined | 91053-39-3 | 419 | 1.22% | 0.01686% | 0.001429% | 0.05446% | 600 | 0.09868% | 100% | 60% | 100%
New Mexico | Phenolic resin | 9003-35-4 | 419 | 1.22% | 0.1999% | 0.09749% | 1.313% | 430 | 0.07072% | 5% | 5% | 13.25%
New Mexico | 2-Butoxyethanol | 111-76-2 | 412 | 1.2% | 0.01724% | 7.565e-05% | 0.05525% | 576 | 0.09473% | 10% | 3% | 30%
New Mexico | Choline chloride | 67-48-1 | 384 | 1.118% | 0.05704% | 0.02948% | 0.08057% | 396 | 0.06513% | 75% | 75% | 75%
New Mexico | Nonyl phenol ethoxylate | 9016-45-9 | 333 | 0.9696% | 0.0084% | 0.00012% | 0.1502% | 359 | 0.05904% | 10% | 10% | 50%
New Mexico | Hemicellulase Enzyme Concentrate | 9025-56-3 | 331 | 0.9638% | 0.00186% | 3e-05% | 0.003065% | 335 | 0.0551% | 3% | 0.1% | 3%
New Mexico | Sodium hydroxide | 1310-73-2 | 329 | 0.958% | 0.01093% | 0.000454% | 0.01735% | 354 | 0.05822% | 10% | 0.08579% | 30%
New Mexico | Potassium hydroxide | 1310-58-3 | 327 | 0.9521% | 0.00664% | 0.000253% | 0.04594% | 355 | 0.05839% | 12% | 1% | 30%
New Mexico | Carbonic acid, dipotassium salt | 584-08-7 | 326 | 0.9492% | 0.06445% | 0.003908% | 0.106% | 333 | 0.05477% | 60% | 49.2% | 60%
New Mexico | Methenamine | 100-97-0 | 324 | 0.9434% | 0.00037% | 0.0002015% | 0.07963% | 335 | 0.0551% | 0.01% | 0.01% | 2%
New Mexico | Nitrogen, liquid | 7727-37-9 | 307 | 0.8939% | 22.95% | 4.65% | 33.46% | 307 | 0.05049% | 100% | 100% | 100%
New Mexico | 2-Mercaptoethanol | 60-24-2 | 306 | 0.891% | 0.00621% | 0.00193% | 0.03032% | 308 | 0.05066% | 100% | 80% | 100%
New Mexico | Sodium tetraborate decahydrate | 1303-96-4 | 297 | 0.8648% | 0.03046% | 0.007972% | 0.04571% | 297 | 0.04885% | 30% | 13% | 30%
New Mexico | Phosphonic acid | 13598-36-2 | 252 | 0.7338% | 0.00017% | 9e-05% | 0.0003% | 262 | 0.04309% | 1% | 1% | 1%
New Mexico | Alkenes, C>10 .alpha.- | 64743-02-8 | 245 | 0.7134% | 0.00014% | 5e-05% | 0.000588% | 245 | 0.0403% | 5% | 5% | 5%
New Mexico | Ethoxylated C14-15 alcohols | 68951-67-7 | 245 | 0.7134% | 0.00086% | 0.00029% | 0.003534% | 245 | 0.0403% | 30% | 30% | 30%
New Mexico | Fatty acids, tall-oil | 61790-12-3 | 237 | 0.6901% | 0.00075% | 0.00026% | 0.0014% | 237 | 0.03898% | 30% | 10% | 30%
New Mexico | Quaternary ammonium compounds, benzyl-C12-16-alkyldimethyl, chlorides | 68424-85-1 | 236 | 0.6872% | 0.002375% | 0.00096% | 0.006425% | 236 | 0.03881% | 5% | 5% | 10%
New Mexico | Potassium chloride | 7447-40-7 | 214 | 0.6231% | 1.188% | 0.06878% | 8.585% | 214 | 0.0352% | 100% | 99% | 100%
New Mexico | Ammonium hydroxide | 1336-21-6 | 212 | 0.6173% | 0.000315% | 0.0001% | 0.001665% | 212 | 0.03487% | 5% | 5% | 5%
New Mexico | Solvent naphtha, petroleum, heavy arom. | 64742-94-5 | 212 | 0.6173% | 0.00517% | 2.1e-05% | 0.04199% | 335 | 0.0551% | 10% | 0% | 100%
New Mexico | Distillates, petroleum, hydrotreated light paraffinic | 64742-55-8 | 203 | 0.5911% | 0.3106% | 0.03349% | 0.4346% | 203 | 0.03339% | 60% | 30% | 60%
New Mexico | Copper(II) chloride | 7447-39-4 | 200 | 0.5823% | 0.00037% | 0.0001% | 0.002366% | 200 | 0.03289% | 5% | 5% | 100%
New Mexico | Naphthalene | 91-20-3 | 194 | 0.5649% | 0.0007% | 0% | 0.006975% | 298 | 0.04901% | 1.5% | 0% | 20%
New Mexico | Thiourea polymer | 68527-49-1 | 186 | 0.5416% | 0.00082% | 0.0002525% | 0.001682% | 186 | 0.03059% | 30% | 30% | 30%
New Mexico | Didecyl dimethyl ammonium chloride | 7173-51-5 | 180 | 0.5241% | 0.004925% | 0.003218% | 0.02036% | 180 | 0.0296% | 10% | 10% | 10%
New Mexico | Acetic acid | 64-19-7 | 166 | 0.4833% | 0.007225% | 0% | 0.04302% | 184 | 0.03026% | 60% | 1% | 60%
New Mexico | Sodium persulfate | 7775-27-1 | 163 | 0.4746% | 0.00132% | 0.000331% | 0.008544% | 165 | 0.02714% | 100% | 100% | 100%
New Mexico | Acrylic polymers | 26006-22-4 | 158 | 0.4601% | 0.00085% | 0.00031% | 0.004511% | 158 | 0.02599% | 60% | 50% | 60%
New Mexico | Boron sodium oxide | 1330-43-4 | 142 | 0.4135% | 0.03691% | 0.004999% | 0.04385% | 142 | 0.02335% | 30% | 30% | 30%
New Mexico | Cristobalite | 14464-46-1 | 142 | 0.4135% | 3e-05% | 1e-05% | 6e-05% | 142 | 0.02335% | 1% | 1% | 1%
New Mexico | 2-Methyl-3(2H)-isothiazolone | 2682-20-4 | 141 | 0.4106% | 0.00016% | 5e-05% | 0.00028% | 141 | 0.02319% | 5% | 5% | 5%
New Mexico | 5-Chloro-2-methyl-3(2H)-isothiazolone | 26172-55-4 | 141 | 0.4106% | 0.00031% | 9e-05% | 0.00057% | 141 | 0.02319% | 10% | 10% | 10%
New Mexico | Magnesium chloride | 7786-30-3 | 141 | 0.4106% | 0.00016% | 5e-05% | 0.00028% | 141 | 0.02319% | 5% | 5% | 5%
New Mexico | Magnesium nitrate | 10377-60-3 | 141 | 0.4106% | 0.00031% | 9e-05% | 0.00057% | 141 | 0.02319% | 10% | 10% | 10%
New Mexico | 1,2-Propylene glycol | 57-55-6 | 136 | 0.396% | 0.02556% | 0.01453% | 0.04911% | 137 | 0.02253% | 30% | 30% | 30%
New Mexico | Cupric chloride dihydrate | 10125-13-0 | 126 | 0.3669% | 0.004095% | 0.0001% | 0.02076% | 128 | 0.02105% | 100% | 5% | 100%
New Mexico | Terpenes and Terpenoids, sweet orange-oil | 68647-72-3 | 120 | 0.3494% | 0.00499% | 0.001581% | 0.01083% | 121 | 0.0199% | 5% | 5% | 5%
New Mexico | Glyoxal | 107-22-2 | 119 | 0.3465% | 0.01145% | 0.009286% | 0.01582% | 119 | 0.01957% | 10% | 10% | 10%
New Mexico | 2-(2-Ethoxyethoxy)ethyl acetate | 112-15-2 | 118 | 0.3436% | 0.1059% | 0.02126% | 0.2019% | 118 | 0.01941% | 55% | 55% | 55%
New Mexico | Sodium chloride | 7647-14-5 | 118 | 0.3436% | 0.02235% | 0.000104% | 0.1283% | 127 | 0.02089% | 30% | 0.106% | 30%
New Mexico | Monoethanolamine borate | 26038-87-9 | 117 | 0.3407% | 0.05695% | 0.0188% | 0.126% | 117 | 0.01924% | 60% | 30% | 100%
New Mexico | Naphtha, petroleum, hydrotreated heavy | 64742-48-9 | 116 | 0.3378% | 0.1546% | 0.07208% | 0.2749% | 119 | 0.01957% | 60% | 57% | 60%
New Mexico | Tar bases, quinoline derivatives, benzyl chloride-quaternized | 72480-70-7 | 115 | 0.3348% | 2e-05% | 0% | 0.001198% | 115 | 0.01891% | 10% | 0% | 10%
New Mexico | Polyethylene glycol | 25322-68-3 | 110 | 0.3203% | 1e-05% | 0% | 0.006068% | 110 | 0.01809% | 5% | 0% | 63.02%
New Mexico | Distillates, petroleum, hydrotreated middle | 64742-46-7 | 103 | 0.2999% | 7e-05% | 3e-05% | 0.00033% | 103 | 0.01694% | 5% | 5% | 5%
New Mexico | 1,2-Ethanediaminium, N, N'-bis[2-[bis(2-hydroxyethyl)methylammonio]ethyl]-N,N'bis(2-hydroxyethyl)-N,N'-dimethyl-,tetrachloride | 138879-94-4 | 101 | 0.2941% | 0.00027% | 0.00019% | 0.0012% | 101 | 0.01661% | 60% | 60% | 60%
New Mexico | Alcohols, C12-14-secondary, ethoxylated | 84133-50-6 | 100 | 0.2912% | 0.03524% | 0.009631% | 0.2209% | 102 | 0.01678% | 70% | 60% | 70%
New Mexico | 1,2,4-Trimethylbenzene | 95-63-6 | 99 | 0.2883% | 0.00082% | 0.000128% | 0.01343% | 100 | 0.01645% | 1% | 1% | 20%
New Mexico | Acetic anhydride | 108-24-7 | 96 | 0.2795% | 0.01634% | 0.008195% | 0.0711% | 96 | 0.01579% | 100% | 100% | 100%
New Mexico | Diethylene glycol | 111-46-6 | 90 | 0.2621% | 0.01444% | 0.0003425% | 0.02077% | 90 | 0.0148% | 10% | 5% | 10%
New Mexico | 2,2-Dibromo-3-nitrilopropionamide | 10222-01-2 | 87 | 0.2533% | 0.003759% | 0.000236% | 0.07396% | 87 | 0.01431% | 20% | 10% | 100%
New Mexico | Tri-n-butyl tetradecyl phosphonium chloride | 81741-28-8 | 86 | 0.2504% | 0.00222% | 0.001533% | 0.02371% | 86 | 0.01414% | 10% | 10% | 25%
New Mexico | Ethoxylated propoxylated C12-14 alcohols | 68439-51-0 | 80 | 0.2329% | 0.007973% | 8.55e-05% | 0.02181% | 80 | 0.01316% | 2% | 2% | 5%
New Mexico | Aminotrimethylene phosphonic acid | 6419-19-8 | 78 | 0.2271% | 0.00525% | 0.002146% | 0.01424% | 78 | 0.01283% | 30% | 30% | 30%
New Mexico | Hemicellulase enzyme | 9012-54-8 | 76 | 0.2213% | 0.00092% | 8.5e-05% | 0.002547% | 76 | 0.0125% | 15% | 5% | 15%
New Mexico | Formalin | 50-00-0 | 75 | 0.2184% | 2e-05% | 0% | 0.000301% | 75 | 0.01234% | 10% | 0% | 10%
New Mexico | Triethanolamine | 102-71-6 | 73 | 0.2126% | 0.04079% | 0.001788% | 0.07676% | 74 | 0.01217% | 60% | 0.2091% | 100%
New Mexico | Calcium chloride | 10043-52-4 | 67 | 0.1951% | 0.00668% | 0.00109% | 0.1047% | 75 | 0.01234% | 5% | 0.1035% | 100%
New Mexico | Tetramethylammonium chloride | 75-57-0 | 64 | 0.1863% | 0.06948% | 0.01343% | 0.1688% | 64 | 0.01053% | 60% | 1.029% | 60%
New Mexico | Potassium metaborate | 13709-94-9 | 62 | 0.1805% | 0.02707% | 0.001192% | 0.05245% | 62 | 0.0102% | 35% | 30% | 60%
New Mexico | Ammonium chloride | 12125-02-9 | 60 | 0.1747% | 0.005735% | 0.0008195% | 0.01866% | 60 | 0.009868% | 20% | 2% | 20%
New Mexico | Poly(oxy-1,2-ethanediyl)-nonylphenyl-hydroxy (mixture) | 127087-87-0 | 60 | 0.1747% | 0.0041% | 0.000538% | 0.009905% | 61 | 0.01003% | 5% | 5% | 5%
New Mexico | N,N-Dimethylformamide | 68-12-2 | 55 | 0.1601% | 0.00061% | 0.0001902% | 0.002507% | 55 | 0.009046% | 13% | 10% | 13%
New Mexico | 4-Ethyloct-1-yn-3-ol | 5877-42-9 | 52 | 0.1514% | 0.00011% | 2.55e-05% | 0.00031% | 52 | 0.008552% | 5% | 1% | 5%
New Mexico | Navy fuels JP-5 | 8008-20-6 | 52 | 0.1514% | 0.00011% | 2.55e-05% | 0.00031% | 52 | 0.008552% | 5% | 1% | 5%
New Mexico | 2-Ethylhexanol | 104-76-7 | 51 | 0.1485% | 0.00158% | 0.000535% | 0.00701% | 53 | 0.008717% | 2% | 2% | 10%
New Mexico | Boric acid | 10043-35-3 | 51 | 0.1485% | 0.00645% | 0.00116% | 0.02055% | 56 | 0.00921% | 30% | 15% | 30%
New Mexico | EO - Dodecyl Alcohol Ammonium Sulfate | 32612-48-9 | 51 | 0.1485% | 0.04267% | 0.00602% | 0.05812% | 51 | 0.008388% | 30% | 30% | 30%
New Mexico | Sulfonic acids, C14-16-alkane hydroxy and C14-16-alkene, sodium salts | 68439-57-6 | 50 | 0.1456% | 0.04915% | 0.01687% | 0.07014% | 50 | 0.008223% | 30% | 30% | 30%
New Mexico | Bronopol | 52-51-7 | 48 | 0.1398% | 0.001305% | 0.000217% | 0.002896% | 48 | 0.007895% | 100% | 60% | 100%
New Mexico | Polyethylene glycol tridecyl ether phosphate | 9046-01-9 | 48 | 0.1398% | 0.001235% | 0.00059% | 0.001616% | 48 | 0.007895% | 5.47% | 5.47% | 5.47%
New Mexico | White mineral oil, petroleum | 8042-47-5 | 48 | 0.1398% | 0.007425% | 0.001246% | 0.08125% | 48 | 0.007895% | 30% | 5% | 30%
New Mexico | 1-Benzylquinolinium chloride | 15619-48-4 | 47 | 0.1369% | 0.00016% | 8.3e-05% | 0.000577% | 47 | 0.00773% | 10% | 10% | 10%
New Mexico | N,N,N-Trimethyloctadecan-1-aminium chloride | 112-03-8 | 45 | 0.131% | 0.05557% | 0.01924% | 0.1005% | 45 | 0.007401% | 40% | 40% | 40%
New Mexico | Sodium xylene sulfonate | 1300-72-7 | 45 | 0.131% | 0.05557% | 0.01924% | 0.1005% | 45 | 0.007401% | 40% | 40% | 40%
New Mexico | Cinnamaldehyde (3-phenyl-2-propenal) | 104-55-2 | 43 | 0.1252% | 0.000447% | 6.44e-05% | 0.008158% | 43 | 0.007072% | 5% | 5% | 5%
New Mexico | Isotridecanol, ethoxylated | 9043-30-5 | 43 | 0.1252% | 0.00941% | 0.002744% | 0.0203% | 43 | 0.007072% | 5% | 5% | 5%
New Mexico | Poly(oxy-1,2-ethanediyl), alpha-(nonylphenyl)-omega-hydroxy- , branched | 68412-54-4 | 42 | 0.1223% | 0.0002915% | 6.37e-05% | 0.001023% | 42 | 0.006908% | 5% | 5% | 5%
New Mexico | Triethyl phosphate | 78-40-0 | 42 | 0.1223% | 0.0001745% | 3.84e-05% | 0.0006142% | 42 | 0.006908% | 3% | 3% | 3%
New Mexico | 1-Butoxy-2-propanol | 5131-66-8 | 41 | 0.1194% | 0.00956% | 0.00278% | 0.02067% | 41 | 0.006743% | 5% | 5% | 5%
New Mexico | Ammonium acetate | 631-61-8 | 40 | 0.1165% | 0.01156% | 0% | 0.03725% | 41 | 0.006743% | 100% | 30% | 100%
New Mexico | Quaternary ammonium compounds, (oxydi-2,1-ethanediyl)bis[coco alkyldimethyl, dichlorides | 68607-28-3 | 40 | 0.1165% | 7.7e-05% | 3.965e-05% | 0.0004688% | 40 | 0.006579% | 5% | 5% | 5%
New Mexico | Sodium perborate tetrahydrate | 10486-00-7 | 38 | 0.1106% | 0.004185% | 3e-05% | 0.01122% | 38 | 0.00625% | 100% | 100% | 100%
New Mexico | Butyl lactate | 138-22-7 | 37 | 0.1077% | 0.00793% | 0.002622% | 0.02833% | 37 | 0.006085% | 10% | 10% | 10%
New Mexico | Ethylenediaminetetraacetic acid tetrasodium salt hydrate | 64-02-8 | 36 | 0.1048% | 0.02177% | 0.005075% | 0.2605% | 37 | 0.006085% | 60% | 0.1323% | 60%
New Mexico | Alkyl* dimethyl ethylbenzyl ammonium chloride *(50%C12, 30%C14, 17%C16, 3%C18) | 85409-23-0 | 35 | 0.1019% | 0.00364% | 0.003339% | 0.004196% | 35 | 0.005756% | 10% | 10% | 10%
New Mexico | Quaternary ammonium compounds, benzyl-C12-18-alkyldimethyl, chlorides | 68391-01-5 | 35 | 0.1019% | 0.00364% | 0.003339% | 0.004196% | 35 | 0.005756% | 10% | 10% | 10%
New Mexico | Trimethyl borate | 121-43-7 | 35 | 0.1019% | 0.00633% | 0.00111% | 0.01474% | 40 | 0.006579% | 30% | 30% | 30%
New Mexico | Tetrakis(hydroxymethyl)phosphonium sulfate | 55566-30-8 | 34 | 0.099% | 0.005995% | 0% | 0.04701% | 34 | 0.005592% | 100% | 20% | 100%
New Mexico | Butyl glycidyl ether | 2426-08-6 | 33 | 0.09609% | 0.02352% | 0.007756% | 0.08498% | 33 | 0.005428% | 30% | 30% | 30%
New Mexico | Glycine, N,N-bis(carboxymethyl)-, trisodium salt | 5064-31-3 | 33 | 0.09609% | 0.00031% | 9.6e-05% | 0.004858% | 34 | 0.005592% | 1% | 0.002203% | 1%
New Mexico | Poly(oxy-1,2-ethanediyl), alpha-hexyl-omega-hydroxy | 31726-34-8 | 29 | 0.08444% | 0.01872% | 0.005492% | 0.02316% | 29 | 0.00477% | 13% | 0.06% | 13%
New Mexico | Ethoxylated C12-14 alcohols | 68439-50-9 | 28 | 0.08153% | 0.000505% | 0.00033% | 0.001575% | 29 | 0.00477% | 5% | 5% | 5%
New Mexico | Formic acid | 64-18-6 | 25 | 0.07279% | 0.09483% | 0.000742% | 0.3276% | 25 | 0.004112% | 98% | 60% | 100%
New Mexico | Amines, coco alkyldimethyl | 61788-93-0 | 23 | 0.06697% | 0.05265% | 0.04292% | 0.0786% | 23 | 0.003783% | 91% | 91% | 91%
New Mexico | Acetic acid, mercapto-, monoammonium salt | 5421-46-5 | 22 | 0.06406% | 0.02196% | 0.01149% | 0.5975% | 22 | 0.003618% | 100% | 100% | 100%
New Mexico | Carbonic acid calcium salt (1:1) | 471-34-1 | 22 | 0.06406% | 5.5e-05% | 3e-05% | 0.000673% | 22 | 0.003618% | 7% | 7% | 7%
New Mexico | Linseed oil | 8001-26-1 | 22 | 0.06406% | 8e-05% | 4e-05% | 0.0009615% | 22 | 0.003618% | 10% | 10% | 10%
New Mexico | Poly(oxy-1,2-ethanediyl), alpha-isodecyl-omega-hydroxy- | 61827-42-7 | 22 | 0.06406% | 0.01196% | 2e-05% | 0.05961% | 22 | 0.003618% | 30% | 0.3% | 30%
New Mexico | Quaternary amine compounds | 61789-18-2 | 22 | 0.06406% | 0.03281% | 0.02593% | 0.04882% | 22 | 0.003618% | 78% | 78% | 78%
New Mexico | Boric oxide | 1303-86-2 | 21 | 0.06115% | 0.00419% | 0.0008% | 0.01578% | 21 | 0.003454% | 20% | 20% | 90%
New Mexico | Propanol, 1(or 2)-(2-methoxymethylethoxy)- | 34590-94-8 | 21 | 0.06115% | 0.07941% | 3e-05% | 0.4363% | 24 | 0.003947% | 60% | 0.1% | 60%
New Mexico | Copolymer of acrylamide and sodium acrylate | 25987-30-8 | 18 | 0.05241% | 0.02222% | 0.01039% | 0.0476% | 18 | 0.00296% | 40% | 25% | 40%
New Mexico | Nonoxynolá | 26027-38-3 | 17 | 0.0495% | 0.00036% | 0.0001% | 0.001424% | 17 | 0.002796% | 5% | 5% | 5%
New Mexico | Sodium metaborate tetrahydrate | 10555-76-7 | 15 | 0.04368% | 0.01646% | 0.001999% | 0.04395% | 15 | 0.002467% | 25% | 25% | 25%
New Mexico | Tetrahydro-3,5-dimethyl,2H-1,3,5-thiadiazine-2-thione | 533-74-4 | 15 | 0.04368% | 0.0062% | 0.001196% | 0.01331% | 15 | 0.002467% | 24% | 24% | 24%
New Mexico | Citrus terpenes | 94266-47-4 | 14 | 0.04076% | 0.005005% | 4.6e-05% | 0.05317% | 14 | 0.002303% | 10% | 5% | 70%
New Mexico | Sodium bisulfite, mixture of NaHSO3 and Na2S2O5 | 7631-90-5 | 14 | 0.04076% | 0.00121% | 0% | 0.02781% | 15 | 0.002467% | 100% | 64% | 100%
New Mexico | Alcohols, C9-11-iso-, C10-rich, ethoxylated | 78330-20-8 | 12 | 0.03494% | 0.00603% | 0.001183% | 0.007488% | 12 | 0.001974% | 10% | 5% | 10%
New Mexico | Alkylaryl sulphonic acid | 27176-87-0 | 12 | 0.03494% | 0.000145% | 9.2e-05% | 0.005454% | 12 | 0.001974% | 5% | 5% | 5%
New Mexico | Benzyl chloride | 100-44-7 | 12 | 0.03494% | 2.5e-05% | 1e-05% | 0.000227% | 12 | 0.001974% | 1% | 1% | 1%
New Mexico | Silica | 61790-53-2 | 12 | 0.03494% | 0.007545% | 0% | 0.01687% | 12 | 0.001974% | 30% | 30% | 60%
New Mexico | Sodium hypochlorite | 7681-52-9 | 12 | 0.03494% | 0.0121% | 0.005423% | 0.01313% | 12 | 0.001974% | 30% | 30% | 30%
New Mexico | Ethanol, 2-amino-, reaction products with ammonia, by-products from, phosphonomethylated | 68649-44-5 | 11 | 0.03203% | 0.00044% | 0.00036% | 0.001795% | 11 | 0.001809% | 25% | 25% | 25%
New Mexico | Talc | 14807-96-6 | 11 | 0.03203% | 0.00281% | 0.00051% | 0.00578% | 11 | 0.001809% | 10% | 5% | 10%
New Mexico | (4R)-1-methyl-4-(prop-1-en-2-yl)cyclohexene | 5989-27-5 | 10 | 0.02912% | 0.00387% | 0.002341% | 0.01167% | 10 | 0.001645% | 10% | 10% | 10%
New Mexico | Collagen (Gelatin) | 9000-70-8 | 10 | 0.02912% | 0.003595% | 0.001266% | 0.009041% | 10 | 0.001645% | 100% | 100% | 100%
New Mexico | Diethanolamine | 111-42-2 | 10 | 0.02912% | 0.001635% | 0% | 0.006601% | 10 | 0.001645% | 7% | 1.01% | 30%
New Mexico | Hydrogen peroxide | 7722-84-1 | 10 | 0.02912% | 0.002425% | 0.000743% | 0.004323% | 10 | 0.001645% | 8% | 3.15% | 8%
New Mexico | Silica, amorphous precipitated | 67762-90-7 | 10 | 0.02912% | 0.00058% | 6.75e-05% | 0.002471% | 10 | 0.001645% | 30% | 30% | 30%
New Mexico | Sodium chlorite | 7758-19-2 | 10 | 0.02912% | 0.00137% | 0.000204% | 0.03272% | 10 | 0.001645% | 5% | 5% | 10%
New Mexico | Glycerin, natural | 56-81-5 | 9 | 0.02621% | 0.01809% | 0.00063% | 0.03286% | 9 | 0.00148% | 30% | 2.144% | 30%
New Mexico | Phosphoric acid Divosan X-Tend formulation | 7664-38-2 | 9 | 0.02621% | 0.00563% | 0.001764% | 0.009806% | 9 | 0.00148% | 2% | 2% | 2%
New Mexico | Sodium bicarbonate | 144-55-8 | 9 | 0.02621% | 0.00401% | 0.000248% | 0.03469% | 9 | 0.00148% | 100% | 100% | 100%
New Mexico | Xylenes | 1330-20-7 | 9 | 0.02621% | 0.00362% | 0% | 1.151% | 9 | 0.00148% | 100% | 5% | 100%
New Mexico | 1,4-Dioxane | 123-91-1 | 7 | 0.02038% | 5e-05% | 3e-05% | 0.002106% | 7 | 0.001151% | 0.1% | 0.1% | 1.43%
New Mexico | Diethylene glycol monomethyl ether | 111-77-3 | 7 | 0.02038% | 0.03462% | 0.001392% | 0.0476% | 8 | 0.001316% | 30% | 4% | 30%
New Mexico | Raffinates, petroleum, sorption process | 64741-85-1 | 7 | 0.02038% | 0.0125% | 0.001855% | 0.01865% | 7 | 0.001151% | 100% | 100% | 100%
New Mexico | Solvent naphtha, petroleum, light arom | 64742-95-6 | 7 | 0.02038% | 0.00032% | 0.00016% | 0.01348% | 7 | 0.001151% | 5% | 5% | 22.5%
New Mexico | 1-Propanol | 71-23-8 | 6 | 0.01747% | 0.01271% | 0.0012% | 0.02582% | 6 | 0.0009868% | 30% | 30% | 30%
New Mexico | 2-bromo-3-nitrilopropionamide | 1113-55-9 | 6 | 0.01747% | 5e-06% | 0% | 7e-05% | 6 | 0.0009868% | 5% | 5% | 5%
New Mexico | Alkenes, C24-25 alpha-, polymers with maleic anhydride, docosyl esters | 68607-07-8 | 6 | 0.01747% | 0.01665% | 0.007778% | 0.02491% | 6 | 0.0009868% | 30% | 30% | 30%
New Mexico | Amides, tallow, n-[3-(dimethylamino)propyl],n-oxides | 68647-77-8 | 6 | 0.01747% | 0.3521% | 0.2339% | 0.6219% | 6 | 0.0009868% | 65% | 65% | 65%
New Mexico | Ethoxylated C12-16 alcohols | 68551-12-2 | 6 | 0.01747% | 0.000595% | 0.0003125% | 0.01517% | 6 | 0.0009868% | 10% | 10% | 10%
New Mexico | Oxyalkylated nonyl phenolic resin | 30846-35-6 | 6 | 0.01747% | 0.004655% | 0.003% | 0.007515% | 6 | 0.0009868% | 10% | 10% | 10%
New Mexico | Poly(oxy-1,2-ethanediyl), alpha-hydro-omega-hydroxy-, ether with alpha-fluoro-omega-(2-hydroxyethyl)poly(difluoromethylene) (1:1) | 65545-80-4 | 6 | 0.01747% | 0.00047% | 0.0003% | 0.000755% | 6 | 0.0009868% | 1% | 1% | 1%
New Mexico | Sodium sulfate | 7757-82-6 | 6 | 0.01747% | 2.5e-05% | 1e-05% | 5.75e-05% | 6 | 0.0009868% | 2% | 2% | 2%
New Mexico | Zirconium,tetrakis[2-[bis(2-hydroxyethyl)amino-kN]ethanolato-kO]- | 101033-44-7 | 6 | 0.01747% | 0.04237% | 0.003998% | 0.08607% | 6 | 0.0009868% | 100% | 100% | 100%
New Mexico | 2-Propenoic acid, 2-methyl-, polymer with 2-propenoic acid, sodium salt | 28205-96-1 | 5 | 0.01456% | 0.00463% | 0.003038% | 0.009766% | 5 | 0.0008223% | 10% | 10% | 10%
New Mexico | alpha-C11-15-sec-alkyl-omega-hydroxypoly(oxy-1,2-ethanediyl) | 68131-40-8 | 5 | 0.01456% | 0.01624% | 0.01294% | 0.01864% | 5 | 0.0008223% | 5% | 5% | 5%
New Mexico | Boron sodium oxide pentahydrate | 12179-04-3 | 5 | 0.01456% | 0.00332% | 0.002096% | 0.03557% | 5 | 0.0008223% | 30% | 30% | 30%
New Mexico | Carbon dioxide | 124-38-9 | 5 | 0.01456% | 9.639% | 1e-05% | 54.63% | 5 | 0.0008223% | 100% | 100% | 100%
New Mexico | Dodecane | 112-40-3 | 5 | 0.01456% | 0.01069% | 0.009814% | 0.02056% | 5 | 0.0008223% | 100% | 100% | 100%
New Mexico | Poly (acrylamide-co-acrylic acid), partial sodium salt | 62649-23-4 | 5 | 0.01456% | 0.00891% | 0.007854% | 0.01169% | 5 | 0.0008223% | 35% | 35% | 35%
New Mexico | Polyphosphoric acids, esters with triethanolamine, sodium salts | 68131-72-6 | 5 | 0.01456% | 0.00231% | 0.001514% | 0.004882% | 5 | 0.0008223% | 5% | 5% | 5%
New Mexico | Potassium iodide | 7681-11-0 | 5 | 0.01456% | 4.2e-05% | 3.1e-05% | 0.0009534% | 5 | 0.0008223% | 1% | 1% | 1%
New Mexico | Propylene pentamer | 15220-87-8 | 5 | 0.01456% | 0.01069% | 0.009814% | 0.02056% | 5 | 0.0008223% | 100% | 100% | 100%
New Mexico | Tridecane | 629-50-5 | 5 | 0.01456% | 0.01069% | 0.009814% | 0.02056% | 5 | 0.0008223% | 100% | 100% | 100%
New Mexico | Triisopropanolamine | 122-20-3 | 5 | 0.01456% | 0.00643% | 0.001446% | 0.04526% | 5 | 0.0008223% | 30% | 30% | 30%
New Mexico | Undecane | 1120-21-4 | 5 | 0.01456% | 0.01069% | 0.009814% | 0.02056% | 5 | 0.0008223% | 100% | 100% | 100%
New Mexico | Ammonium fluoride | 12125-01-8 | 4 | 0.01165% | 0.001% | 0.0005635% | 0.001063% | 4 | 0.0006579% | 0.01% | 0.01% | 0.01%
New Mexico | Ammonium hydrogen difluoride | 1341-49-7 | 4 | 0.01165% | 0.01895% | 0.01073% | 0.0202% | 4 | 0.0006579% | 0.22% | 0.1135% | 0.2585%
New Mexico | Coconut oil acid/Diethanolamine condensate (2:1) | 68603-42-9 | 4 | 0.01165% | 0.003255% | 8.3e-05% | 0.0093% | 4 | 0.0006579% | 6% | 0.555% | 27%
New Mexico | Glassy calcium magnesium phosphate | 65997-17-3 | 4 | 0.01165% | 0.01301% | 0.01139% | 0.02153% | 4 | 0.0006579% | 100% | 100% | 100%
New Mexico | Sulfur dioxide | 7446-09-5 | 4 | 0.01165% | 0% | 0% | 0% | 4 | 0.0006579% | 0% | 0% | 0%
New Mexico | Sulfuric acid | 7664-93-9 | 4 | 0.01165% | 1e-05% | 1e-05% | 1.85e-05% | 4 | 0.0006579% | 0.01% | 0.01% | 0.01%
New Mexico | Ulexite | 1319-33-1 | 4 | 0.01165% | 0.01196% | 0.009714% | 0.01416% | 4 | 0.0006579% | 60% | 60% | 60%
New Mexico | Alcohols, C7-9-iso-, C8-rich, ethoxylated | 78330-19-5 | 3 | 0.008735% | 0.00352% | 0.003421% | 0.01384% | 3 | 0.0004934% | 5% | 0.59% | 5%
New Mexico | Ammonia | 7664-41-7 | 3 | 0.008735% | 0.00786% | 0.001119% | 0.07099% | 3 | 0.0004934% | 5% | 5% | 5%
New Mexico | Benzene, 1,1'-oxybis-, tetrapropylene derivs., sulfonated | 119345-03-8 | 3 | 0.008735% | 0.0074% | 0.00452% | 0.008831% | 3 | 0.0004934% | 10% | 10% | 10%
New Mexico | Benzenesulfonic acid, dodecyl-, compd. with N1-(2-aminoethyl)-1,2- ethanediamine (1:?) | 40139-72-8 | 3 | 0.008735% | 0.02219% | 0.01355% | 0.02649% | 3 | 0.0004934% | 30% | 30% | 30%
New Mexico | C10-C16 ethoxylated alcohol | 68002-97-1 | 3 | 0.008735% | 0.00155% | 0.001379% | 0.003881% | 3 | 0.0004934% | 0.02% | 0.011% | 0.056%
New Mexico | Castor oil | 8001-79-4 | 3 | 0.008735% | 0.251% | 0.2471% | 0.3342% | 3 | 0.0004934% | 5% | 5% | 5%
New Mexico | Chlorine dioxide | 10049-04-4 | 3 | 0.008735% | 0.00025% | 0.000115% | 0.000286% | 3 | 0.0004934% | 100% | 100% | 100%
New Mexico | Dibromoacetonitrile | 3252-43-5 | 3 | 0.008735% | 0.00034% | 0.000205% | 0.000619% | 3 | 0.0004934% | 3% | 3% | 3%
New Mexico | Diethylenetriamine | 111-40-0 | 3 | 0.008735% | 0.0037% | 0.00226% | 0.00442% | 3 | 0.0004934% | 5% | 5% | 5%
New Mexico | Ethanolamine | 141-43-5 | 3 | 0.008735% | 0% | 0% | 0.01353% | 3 | 0.0004934% | 5% | 5% | 77%
New Mexico | Formic acid, potassium salt | 590-29-4 | 3 | 0.008735% | 0.04109% | 0.007826% | 0.2315% | 3 | 0.0004934% | 60% | 60% | 60%
New Mexico | Nylon fibers | 25038-54-4 | 3 | 0.008735% | 0.1886% | 0.1691% | 0.2153% | 3 | 0.0004934% | 10% | 10% | 10%
New Mexico | Sodium bromide | 7647-15-6 | 3 | 0.008735% | 0.00045% | 0.00027% | 0.000828% | 3 | 0.0004934% | 4% | 4% | 4%
New Mexico | Solvent naphtha, petroleum, heavy aliph. | 64742-96-7 | 3 | 0.008735% | 0.04474% | 0.0303% | 0.1035% | 3 | 0.0004934% | 65% | 65% | 96.5%
New Mexico | Trimethylamine quaternized polyepichlorohydrin | 51838-31-4 | 3 | 0.008735% | 0.00886% | 0.005917% | 0.04569% | 3 | 0.0004934% | 60% | 60% | 60%
New Mexico | 1-(Phenylmethyl)pyridinium Et Me derivs., chlorides | 68909-18-2 | 2 | 0.005823% | 0.02177% | 0.01489% | 0.02866% | 2 | 0.0003289% | 13% | 13% | 13%
New Mexico | 1-Propanaminium, N-(3-aminopropyl)-2-hydroxy-N,N-dimethyl-3-sulfo-, N-coco acyl derivs., inner salts | 68139-30-0 | 2 | 0.005823% | 0.000375% | 0.0001905% | 0.0005595% | 2 | 0.0003289% | 40% | 40% | 40%
New Mexico | Acetic acid, cobalt(2+) salt | 71-48-7 | 2 | 0.005823% | 0.006505% | 0.005718% | 0.007292% | 2 | 0.0003289% | 10% | 10% | 10%
New Mexico | Ammonium C8-C10 alkyl ether sulfate | 68891-29-2 | 2 | 0.005823% | 0.3321% | 0.09212% | 0.572% | 2 | 0.0003289% | 40% | 40% | 40%
New Mexico | Chloride | 16887-00-6 | 2 | 0.005823% | 0% | 0% | 0% | 2 | 0.0003289% | 30% | 30% | 30%
New Mexico | Dodecylbenzenesulfonic acid, monoethanolamine salt | 26836-07-7 | 2 | 0.005823% | 0.005685% | 0.003314% | 0.008056% | 2 | 0.0003289% | 13% | 13% | 13%
New Mexico | Ethanaminium, n,n,n-trimethyl-2-[(1-oxo-2-propenyl)oxy]-,chloride, polymer with 2-propenamide | 69418-26-4 | 2 | 0.005823% | 0.1185% | 0.1121% | 0.1248% | 2 | 0.0003289% | 70% | 70% | 70%
New Mexico | Ferric chloride | 7705-08-0 | 2 | 0.005823% | 0% | 0% | 0% | 2 | 0.0003289% | 60% | 60% | 60%
New Mexico | Fuels, diesel, no. 2 | 68476-34-6 | 2 | 0.005823% | 0.05185% | 0.01907% | 0.08464% | 2 | 0.0003289% | 60% | 60% | 60%
New Mexico | Hydroxyethylcellulose | 9004-62-0 | 2 | 0.005823% | 0.03322% | 0.02524% | 0.0412% | 2 | 0.0003289% | 100% | 100% | 100%
New Mexico | Pluronic F-127 | 9003-11-6 | 2 | 0.005823% | 0.01311% | 0.007638% | 0.01858% | 2 | 0.0003289% | 30% | 30% | 30%
New Mexico | Saturated sucrose | 57-50-1 | 2 | 0.005823% | 0.2093% | 0.04692% | 0.3717% | 2 | 0.0003289% | 100% | 100% | 100%
New Mexico | Sodium carbonate | 497-19-8 | 2 | 0.005823% | 0.00094% | 0.000436% | 0.001444% | 2 | 0.0003289% | 99.9% | 99.81% | 99.99%
New Mexico | Sodium ethasulfate | 126-92-1 | 2 | 0.005823% | 0.00129% | 0.000669% | 0.001911% | 2 | 0.0003289% | 60% | 60% | 60%
New Mexico | Stoddard solvent IIC | 64742-88-7 | 2 | 0.005823% | 0% | 0% | 0% | 2 | 0.0003289% | 15% | 15% | 15%
New Mexico | Toluene | 108-88-3 | 2 | 0.005823% | 0% | 0% | 0% | 2 | 0.0003289% | 100% | 100% | 100%
New Mexico | 2-Methyl-2,4-pentanediol | 107-41-5 | 1 | 0.002912% | 0.1104% | 0.1104% | 0.1104% | 1 | 0.0001645% | 30% | 30% | 30%
New Mexico | Acetaldehyde | 75-07-0 | 1 | 0.002912% | 0.002975% | 0.002975% | 0.002975% | 1 | 0.0001645% | 2% | 2% | 2%
New Mexico | Adipic acid | 124-04-9 | 1 | 0.002912% | 0.01255% | 0.01255% | 0.01255% | 1 | 0.0001645% | 7% | 7% | 7%
New Mexico | Amines, coco alkyl | 61788-46-3 | 1 | 0.002912% | 0.007438% | 0.007438% | 0.007438% | 1 | 0.0001645% | 5% | 5% | 5%
New Mexico | Amines, dicoco alkyl | 61789-76-2 | 1 | 0.002912% | 0.007438% | 0.007438% | 0.007438% | 1 | 0.0001645% | 5% | 5% | 5%
New Mexico | Ammonium sulfate | 7783-20-2 | 1 | 0.002912% | 0.00687% | 0.00687% | 0.00687% | 1 | 0.0001645% | 30% | 30% | 30%
New Mexico | Bis(2-chloroethyl) ether | 111-44-4 | 1 | 0.002912% | 0.0004% | 0.0004% | 0.0004% | 1 | 0.0001645% | 50% | 50% | 50%
New Mexico | Decyldimethyl amine | 1120-24-7 | 1 | 0.002912% | 8e-05% | 8e-05% | 8e-05% | 1 | 0.0001645% | 0% | 0% | 0%
New Mexico | Disodium octaborate | 12008-41-2 | 1 | 0.002912% | 0.00227% | 0.00227% | 0.00227% | 1 | 0.0001645% | 100% | 100% | 100%
New Mexico | Epoxy Resin | 25085-99-8 | 1 | 0.002912% | 0.1703% | 0.1703% | 0.1703% | 1 | 0.0001645% | 10% | 10% | 10%
New Mexico | Ethylene oxide | 75-21-8 | 1 | 0.002912% | 0.002975% | 0.002975% | 0.002975% | 1 | 0.0001645% | 2% | 2% | 2%
New Mexico | Formaldehyde, polymer with N1-(2-aminoethyl)-1,2-ethanediamine, benzylated | 70750-07-1 | 1 | 0.002912% | 0.01899% | 0.01899% | 0.01899% | 1 | 0.0001645% | 60% | 60% | 60%
New Mexico | Hydrogen fluoride (Hydrofluoric acid) | 7664-39-3 | 1 | 0.002912% | 0.1224% | 0.1224% | 0.1224% | 1 | 0.0001645% | 7% | 7% | 7%
New Mexico | N,N-Dimethyldecylamine oxide | 2605-79-0 | 1 | 0.002912% | 0.00478% | 0.00478% | 0.00478% | 1 | 0.0001645% | 0.06% | 0.06% | 0.06%
New Mexico | Oxirane, methyl-, polymer with oxirane, mono-C10-16-alkyl ethers, phosphates | 68649-29-6 | 1 | 0.002912% | 0.00954% | 0.00954% | 0.00954% | 1 | 0.0001645% | 10% | 10% | 10%
New Mexico | Phosphonic acid, [[(phosphonomethyl)imino]bis[6,1-hexanediylnitrilobis(methylene)]]tetrakis-, sodium salt | 35657-77-3 | 1 | 0.002912% | 0.00603% | 0.00603% | 0.00603% | 1 | 0.0001645% | 60% | 60% | 60%
New Mexico | Quaternary ammonium compounds, dicoco alkyldimethyl, chlorides | 61789-77-3 | 1 | 0.002912% | 0.00044% | 0.00044% | 0.00044% | 1 | 0.0001645% | 0% | 0% | 0%
New Mexico | Stannous chloride dihydrate | 10025-69-1 | 1 | 0.002912% | 0.01043% | 0.01043% | 0.01043% | 1 | 0.0001645% | 60% | 60% | 60%
New Mexico | Tetradecane | 629-59-4 | 1 | 0.002912% | 0.01356% | 0.01356% | 0.01356% | 1 | 0.0001645% | 100% | 100% | 100%
New Mexico | Tetradecyl dimethyl benzyl ammonium chloride | 139-08-2 | 1 | 0.002912% | 0.00134% | 0.00134% | 0.00134% | 1 | 0.0001645% | 5% | 5% | 5%
New Mexico | Triethanolamine polyphosphate ester | 68131-71-5 | 1 | 0.002912% | 0.00016% | 0.00016% | 0.00016% | 1 | 0.0001645% | 10% | 10% | 10%
New Mexico | Vinylidene chloride/methylacrylate copolymer | 25038-72-6 | 1 | 0.002912% | 0.00363% | 0.00363% | 0.00363% | 1 | 0.0001645% | 0.02% | 0.02% | 0.02%
New Mexico | Zirconium, acetate lactate oxo ammonium complexes | 68909-34-2 | 1 | 0.002912% | 0.01213% | 0.01213% | 0.01213% | 1 | 0.0001645% | 60% | 60% | 60%
North Dakota | Potassium hydroxide | 1310-58-3 | 1176 | 3.424% | 0.00327% | 1e-05% | 0.04513% | 1197 | 0.1969% | 5% | 0.157% | 50%
North Dakota | Guar gum | 9000-30-0 | 1094 | 3.185% | 0.2173% | 0.03246% | 0.3939% | 1147 | 0.1886% | 60% | 1% | 100%
North Dakota | Peroxydisulfuric acid, diammonium salt | 7727-54-0 | 1089 | 3.171% | 0.00708% | 0.000104% | 0.1268% | 1489 | 0.2449% | 80% | 0.01438% | 100%
North Dakota | Methanol | 67-56-1 | 1059 | 3.084% | 0.02203% | 0.00148% | 0.09558% | 1818 | 0.299% | 30% | 0.3% | 100%
North Dakota | Sodium hydroxide | 1310-73-2 | 1028 | 2.993% | 0.0194% | 0.0001293% | 0.1031% | 1157 | 0.1903% | 30% | 0.3% | 45%
North Dakota | Solvent naphtha, petroleum, heavy arom. | 64742-94-5 | 981 | 2.856% | 0.00465% | 0.00022% | 0.0268% | 984 | 0.1618% | 5% | 0.02512% | 30%
North Dakota | Distillates, petroleum, hydrotreated light | 64742-47-8 | 943 | 2.746% | 0.0364% | 0.001794% | 0.4022% | 1150 | 0.1891% | 30% | 0.03705% | 70%
North Dakota | Quartz | 14808-60-7 | 920 | 2.679% | 0.004095% | 0.00011% | 11.06% | 1235 | 0.2031% | 15% | 0.2% | 71.94%
North Dakota | Naphthalene | 91-20-3 | 864 | 2.516% | 0.0009% | 1.15e-05% | 0.004338% | 867 | 0.1426% | 1% | 0.005113% | 5%
North Dakota | Isopropanol | 67-63-0 | 739 | 2.152% | 0.03034% | 0.00056% | 0.06% | 790 | 0.1299% | 20% | 0.1778% | 60%
North Dakota | Ethylene glycol | 107-21-1 | 724 | 2.108% | 0.03547% | 0.002308% | 0.1117% | 1002 | 0.1648% | 30% | 0.7202% | 100%
North Dakota | Water | 7732-18-5 | 582 | 1.695% | 0.08261% | 0.002851% | 87.76% | 1120 | 0.1842% | 50% | 30% | 100%
North Dakota | Tetramethylammonium chloride | 75-57-0 | 579 | 1.686% | 0.05408% | 0.008437% | 0.16% | 579 | 0.09523% | 1.07% | 0.3027% | 80%
North Dakota | Polyethylene glycol | 25322-68-3 | 567 | 1.651% | 0.0046% | 0.001246% | 0.04% | 569 | 0.09358% | 20% | 0.01% | 70%
North Dakota | Ethanol | 64-17-5 | 545 | 1.587% | 0.04376% | 0.000422% | 0.0737% | 602 | 0.09901% | 60% | 5% | 60%
North Dakota | Potassium metaborate | 13709-94-9 | 515 | 1.5% | 0.01644% | 0% | 0.05646% | 516 | 0.08487% | 60% | 0.6% | 60%
North Dakota | 1,2,4-Trimethylbenzene | 95-63-6 | 496 | 1.444% | 0.00075% | 0% | 0.001262% | 499 | 0.08207% | 1% | 0.01% | 1%
North Dakota | Sodium chloride | 7647-14-5 | 491 | 1.43% | 0.0727% | 0.000995% | 0.1499% | 575 | 0.09457% | 30% | 3.59% | 30%
North Dakota | Carbonic acid, dipotassium salt | 584-08-7 | 482 | 1.403% | 0.06344% | 0.0006205% | 0.194% | 486 | 0.07993% | 60% | 0.6% | 60%
North Dakota | Sodium chlorite | 7758-19-2 | 482 | 1.403% | 0.0295% | 0.000401% | 0.04963% | 483 | 0.07944% | 10% | 5% | 30%
North Dakota | 2,2-Dibromo-3-nitrilopropionamide | 10222-01-2 | 468 | 1.363% | 0.00239% | 0.0002305% | 0.02885% | 531 | 0.08733% | 97.6% | 20% | 100%
North Dakota | Formic acid, potassium salt | 590-29-4 | 430 | 1.252% | 0.03911% | 0.00049% | 0.118% | 431 | 0.07089% | 60% | 15.3% | 60%
North Dakota | Poly(oxy-1,2-ethanediyl)-nonylphenyl-hydroxy (mixture) | 127087-87-0 | 428 | 1.246% | 0.00372% | 0% | 0.007431% | 431 | 0.07089% | 5% | 0.05% | 5%
North Dakota | Tetrakis(hydroxymethyl)phosphonium sulfate | 55566-30-8 | 391 | 1.138% | 0.00932% | 0.00099% | 0.01651% | 458 | 0.07533% | 60% | 0.01308% | 100%
North Dakota | Diethylenetriamine | 111-40-0 | 352 | 1.025% | 0.00383% | 0% | 0.00501% | 358 | 0.05888% | 5% | 5% | 60%
North Dakota | 2-Ethylhexanol | 104-76-7 | 349 | 1.016% | 0.0041% | 2e-05% | 0.007812% | 350 | 0.05756% | 5% | 0.0002% | 10%
North Dakota | Acetic acid | 64-19-7 | 348 | 1.013% | 0.00297% | 0% | 0.0662% | 388 | 0.06381% | 30% | 1e-05% | 60%
North Dakota | Glycerin, natural | 56-81-5 | 340 | 0.99% | 0.00827% | 0.0009833% | 0.04228% | 340 | 0.05592% | 7% | 0.05332% | 30%
North Dakota | Glutaraldehyde | 111-30-8 | 312 | 0.9085% | 0.007035% | 0.0004755% | 0.04% | 345 | 0.05674% | 30% | 0.02777% | 100%
North Dakota | N,N-Dimethyldecylamine oxide | 2605-79-0 | 312 | 0.9085% | 0.01163% | 0.00902% | 0.02714% | 312 | 0.05131% | 0.09744% | 0.06921% | 10%
North Dakota | Sodium bromate | 7789-38-0 | 312 | 0.9085% | 0.00742% | 0.002685% | 0.03225% | 312 | 0.05131% | 0.05691% | 0.02036% | 100%
North Dakota | Boric acid | 10043-35-3 | 296 | 0.8619% | 0.006135% | 0.00057% | 0.12% | 298 | 0.04901% | 30% | 15% | 60%
North Dakota | 2-Butoxyethanol | 111-76-2 | 283 | 0.824% | 0.01008% | 0.001054% | 0.12% | 291 | 0.04786% | 20% | 5% | 60%
North Dakota | Alcohols, C11-14-iso-, C13-rich, ethoxylated | 78330-21-9 | 242 | 0.7046% | 0.00354% | 0.00189% | 0.004478% | 242 | 0.0398% | 0.02702% | 0.01399% | 0.04168%
North Dakota | Decyldimethyl amine | 1120-24-7 | 234 | 0.6813% | 0.00013% | 0.0001% | 0.00025% | 234 | 0.03849% | 0.00102% | 0% | 0.001948%
North Dakota | Alcohols, C7-9-iso-, C8-rich, ethoxylated | 78330-19-5 | 233 | 0.6784% | 0.00722% | 0.002162% | 0.009008% | 234 | 0.03849% | 0.07% | 0.03951% | 5%
North Dakota | Potassium chloride | 7447-40-7 | 233 | 0.6784% | 0.00378% | 0% | 0.01082% | 233 | 0.03832% | 5% | 5% | 10%
North Dakota | Hydrogen peroxide | 7722-84-1 | 232 | 0.6755% | 0.00013% | 0.0001% | 0.00025% | 232 | 0.03816% | 0.00102% | 0% | 0.001953%
North Dakota | Formic acid | 64-18-6 | 230 | 0.6697% | 0.004865% | 0.0002645% | 0.01122% | 232 | 0.03816% | 13% | 2% | 60%
North Dakota | Nonyl phenol ethoxylate | 9016-45-9 | 227 | 0.661% | 0.00465% | 0.000172% | 0.042% | 227 | 0.03733% | 10% | 7% | 10%
North Dakota | tert-Butyl Hydroperoxide (70% Solution in Water) | 75-91-2 | 227 | 0.661% | 0.00491% | 0.000223% | 0.02023% | 232 | 0.03816% | 70% | 1% | 100%
North Dakota | Talc | 14807-96-6 | 224 | 0.6522% | 4e-05% | 1e-05% | 0.00015% | 224 | 0.03684% | 0.00028% | 0% | 0.00129%
North Dakota | Diatomaceous earth, calcined | 91053-39-3 | 223 | 0.6493% | 0.02401% | 0.00203% | 0.2633% | 224 | 0.03684% | 100% | 70% | 100%
North Dakota | Sodium perborate tetrahydrate | 10486-00-7 | 203 | 0.5911% | 0.00237% | 6.6e-05% | 0.004689% | 203 | 0.03339% | 100% | 100% | 100%
North Dakota | Tetrahydro-3,5-dimethyl,2H-1,3,5-thiadiazine-2-thione | 533-74-4 | 201 | 0.5853% | 0.00017% | 1e-05% | 0.01068% | 201 | 0.03306% | 98% | 1e-05% | 98%
North Dakota | Vinylidene chloride/methylacrylate copolymer | 25038-72-6 | 201 | 0.5853% | 0.00134% | 0.0001% | 0.007452% | 201 | 0.03306% | 0.01% | 0.00055% | 20%
North Dakota | Benzene, 1,1'-oxybis-, tetrapropylene derivs., sulfonated | 119345-03-8 | 198 | 0.5765% | 0.008315% | 0.0007735% | 0.01% | 198 | 0.03257% | 10% | 10% | 10%
North Dakota | Benzenesulfonic acid, dodecyl-, compd. with N1-(2-aminoethyl)-1,2- ethanediamine (1:?) | 40139-72-8 | 198 | 0.5765% | 0.02498% | 0.002321% | 0.03004% | 198 | 0.03257% | 30% | 30% | 30%
North Dakota | Sodium thiosulfate | 7772-98-7 | 198 | 0.5765% | 0.16% | 0.01312% | 0.2096% | 198 | 0.03257% | 55% | 0.08864% | 60%
North Dakota | Isotridecanol, ethoxylated | 9043-30-5 | 185 | 0.5387% | 0.01785% | 0.000594% | 0.03244% | 195 | 0.03207% | 5% | 0.00585% | 5%
North Dakota | Hydrochloric acid | 7647-01-0 | 184 | 0.5358% | 0.1125% | 0% | 1.186% | 188 | 0.03092% | 30% | 5% | 37%
North Dakota | Alcohols, C9-11-iso-, C10-rich, ethoxylated | 78330-20-8 | 183 | 0.5328% | 0.00761% | 0.001904% | 0.009149% | 184 | 0.03026% | 0.06238% | 0.03728% | 5%
North Dakota | Oxyalkylated nonyl phenolic resin | 30846-35-6 | 168 | 0.4892% | 0.00577% | 0.003057% | 0.006836% | 168 | 0.02763% | 0.04568% | 0.0256% | 0.06407%
North Dakota | Quaternary ammonium compounds, benzyl-C10-16-alkyldimethyl,áchlorides | 68989-00-4 | 168 | 0.4892% | 0.003825% | 0.001705% | 0.004601% | 168 | 0.02763% | 0.03% | 0.01603% | 0.04317%
North Dakota | Citrus terpenes | 94266-47-4 | 161 | 0.4688% | 0.05% | 0.0134% | 0.05% | 161 | 0.02648% | 25% | 10% | 30%
North Dakota | White mineral oil, petroleum | 8042-47-5 | 154 | 0.4484% | 0.04585% | 0.01206% | 0.09594% | 154 | 0.02533% | 100% | 91% | 100%
North Dakota | Naphtha, petroleum, hydrotreated heavy | 64742-48-9 | 141 | 0.4106% | 0.2611% | 0% | 0.4256% | 142 | 0.02335% | 60% | 60% | 60%
North Dakota | 1,2-Propylene glycol | 57-55-6 | 137 | 0.3989% | 0.00027% | 0.00017% | 0.02517% | 157 | 0.02582% | 0.02455% | 0.00082% | 50%
North Dakota | 1-Propanol | 71-23-8 | 134 | 0.3902% | 0.001825% | 0.000839% | 0.015% | 134 | 0.02204% | 10% | 5% | 30%
North Dakota | Boric oxide | 1303-86-2 | 134 | 0.3902% | 0.00221% | 0.001034% | 0.01265% | 136 | 0.02237% | 20% | 20% | 90%
North Dakota | Sodium persulfate | 7775-27-1 | 133 | 0.3873% | 0.00669% | 0% | 0.01208% | 133 | 0.02187% | 100% | 60.4% | 100%
North Dakota | Distillates, petroleum, hydrotreated light paraffinic | 64742-55-8 | 131 | 0.3814% | 0.1239% | 0.02982% | 0.2395% | 131 | 0.02155% | 30% | 30% | 30%
North Dakota | 1-Butoxy-2-propanol | 5131-66-8 | 127 | 0.3698% | 0.02066% | 0.00469% | 0.03761% | 127 | 0.02089% | 5% | 5% | 5%
North Dakota | Boric acid, dipotassium salt | 1332-77-0 | 126 | 0.3669% | 0.1022% | 0.03337% | 0.1238% | 126 | 0.02072% | 0.7686% | 0.2583% | 1.188%
North Dakota | Ethoxylated propoxylated C12-14 alcohols | 68439-51-0 | 117 | 0.3407% | 0.009095% | 0.003634% | 0.02854% | 117 | 0.01924% | 2% | 2% | 5%
North Dakota | Phosphonic acid | 13598-36-2 | 117 | 0.3407% | 0.00024% | 0.000106% | 0.0003% | 118 | 0.01941% | 1% | 1% | 1%
North Dakota | Raffinates, petroleum, sorption process | 64741-85-1 | 117 | 0.3407% | 0.495% | 0.12% | 0.555% | 240 | 0.03947% | 60% | 60% | 60%
North Dakota | Ammonium acetate | 631-61-8 | 116 | 0.3378% | 0.003425% | 0% | 0.1465% | 116 | 0.01908% | 100% | 100% | 100%
North Dakota | Anionic polyacrylamide | 25085-02-3 | 113 | 0.329% | 0.00543% | 0.001612% | 0.01481% | 117 | 0.01924% | 0.04008% | 0.01184% | 0.1291%
North Dakota | Sorbitan, mono-(9Z)-9-octadecenoate | 1338-43-8 | 113 | 0.329% | 0.00022% | 1.24e-05% | 0.000944% | 117 | 0.01924% | 0.00171% | 0% | 0.01108%
North Dakota | Zirconium,tetrakis[2-[bis(2-hydroxyethyl)amino-kN]ethanolato-kO]- | 101033-44-7 | 113 | 0.329% | 0.01015% | 0.00502% | 0.0297% | 113 | 0.01859% | 60% | 60% | 100%
North Dakota | Boron sodium oxide | 1330-43-4 | 112 | 0.3261% | 0.00789% | 0.003487% | 0.0102% | 112 | 0.01842% | 0.06282% | 0.02292% | 0.09539%
North Dakota | Methenamine | 100-97-0 | 112 | 0.3261% | 0.1452% | 0.0009485% | 0.4187% | 112 | 0.01842% | 1% | 0.01% | 2%
North Dakota | Hemicellulase Enzyme Concentrate | 9025-56-3 | 108 | 0.3145% | 0.00059% | 0.0004705% | 0.001066% | 108 | 0.01776% | 3% | 3% | 3%
North Dakota | C10-C16 ethoxylated alcohol | 68002-97-1 | 105 | 0.3057% | 0.00024% | 6.96e-06% | 0.000708% | 105 | 0.01727% | 0.00197% | 0% | 0.006734%
North Dakota | Thiocyanic acid, ammonium salt | 1762-95-4 | 103 | 0.2999% | 0.00012% | 2.1e-05% | 0.000288% | 103 | 0.01694% | 0.00099% | 0% | 0.00304%
North Dakota | Sorbitan, monooctadecenoate, poly(oxy-1,2-ethanediyl) derivis. | 9005-67-8 | 102 | 0.297% | 0.00011% | 2.05e-05% | 0.0002785% | 102 | 0.01678% | 0.000925% | 0% | 0.002488%
North Dakota | Ethylenediaminetetraacetic acid tetrasodium salt hydrate | 64-02-8 | 101 | 0.2941% | 1e-05% | 1e-05% | 1e-05% | 101 | 0.01661% | 1e-05% | 0% | 3e-05%
North Dakota | Phenolic resin | 9003-35-4 | 101 | 0.2941% | 0.5673% | 0.05322% | 2.094% | 101 | 0.01661% | 5% | 1.12% | 5%
North Dakota | Corn sugar gum | 11138-66-2 | 99 | 0.2883% | 0.01233% | 1e-05% | 0.01601% | 99 | 0.01628% | 0.1027% | 1e-05% | 0.163%
North Dakota | Magnesium hydroxide | 1309-42-8 | 97 | 0.2824% | 0.00237% | 0.000708% | 0.003792% | 97 | 0.01595% | 5% | 5% | 5%
North Dakota | Magnesium oxide (MgO) | 1309-48-4 | 97 | 0.2824% | 0.00105% | 0.000282% | 0.002922% | 97 | 0.01595% | 2% | 2% | 5%
North Dakota | Magnesium peroxide (Mg(O2)) | 14452-57-4 | 97 | 0.2824% | 0.00148% | 0.000426% | 0.002922% | 97 | 0.01595% | 3% | 3% | 5%
North Dakota | Quaternary ammonium compounds, bis(hydrogenated tallow alkyl)dimethyl, salts with bentonite | 68953-58-2 | 97 | 0.2824% | 0.01214% | 0.007388% | 0.02165% | 107 | 0.0176% | 0.1188% | 0.05411% | 3%
North Dakota | Trimethyl borate | 121-43-7 | 94 | 0.2737% | 0.00256% | 0.0008665% | 0.005293% | 96 | 0.01579% | 30% | 30% | 30%
North Dakota | Ammonium chloride | 12125-02-9 | 85 | 0.2475% | 0.00311% | 0.000192% | 0.07003% | 85 | 0.01398% | 10% | 0.001912% | 100%
North Dakota | Citric acid | 77-92-9 | 81 | 0.2358% | 0.0018% | 5e-05% | 0.03009% | 81 | 0.01332% | 60% | 55% | 100%
North Dakota | Docusate sodium | 577-11-7 | 80 | 0.2329% | 0.00113% | 0.0005805% | 0.001561% | 80 | 0.01316% | 0.008845% | 0.006245% | 0.01499%
North Dakota | Ethoxylated C10-14 alcohols | 66455-15-0 | 80 | 0.2329% | 0.00242% | 0.001238% | 0.003342% | 80 | 0.01316% | 0.01819% | 0.01% | 0.03209%
North Dakota | Oleic acid | 112-80-1 | 80 | 0.2329% | 1e-05% | 1e-05% | 2e-05% | 80 | 0.01316% | 9e-05% | 0% | 0.000171%
North Dakota | Phenol, 4,4'-(1-methylethylidene)No Recordis-, polymer with 2- (chloromethyl)oxirane, 2-methyloxirane and oxirane | 68123-18-2 | 80 | 0.2329% | 0.00735% | 0.005195% | 0.01005% | 80 | 0.01316% | 0.05406% | 0.03796% | 0.09636%
North Dakota | Potassium acetate | 127-08-2 | 80 | 0.2329% | 1e-05% | 1e-05% | 1e-05% | 80 | 0.01316% | 3e-05% | 0% | 5e-05%
North Dakota | Potassium oleate | 143-18-0 | 80 | 0.2329% | 2e-05% | 1e-05% | 2e-05% | 80 | 0.01316% | 0.00012% | 0% | 0.0002115%
North Dakota | Choline chloride | 67-48-1 | 79 | 0.23% | 0.07098% | 0.03462% | 0.1792% | 80 | 0.01316% | 75% | 66.54% | 80%
North Dakota | 2-Methyl-1-propanol | 78-83-1 | 77 | 0.2242% | 0.02433% | 0.01462% | 0.02887% | 77 | 0.01266% | 30% | 30% | 30%
North Dakota | Pluronic F-127 | 9003-11-6 | 77 | 0.2242% | 0.0024% | 0.001104% | 0.003468% | 77 | 0.01266% | 0.01835% | 0.01313% | 0.05605%
North Dakota | Polyacrylamide | 9003-05-8 | 74 | 0.2155% | 0.06% | 0.001551% | 0.06% | 74 | 0.01217% | 60% | 31% | 60%
North Dakota | Alkylaryl sulphonic acid | 27176-87-0 | 70 | 0.2038% | 0.003915% | 0.0005% | 0.01199% | 70 | 0.01151% | 5% | 5% | 5%
North Dakota | Aminotrimethylene phosphonic acid | 6419-19-8 | 70 | 0.2038% | 0.007435% | 0.003338% | 0.009022% | 71 | 0.01168% | 30% | 30% | 30%
North Dakota | Frits, chemicals | 65997-18-4 | 65 | 0.1893% | 0.00233% | 0.000932% | 0.004956% | 65 | 0.01069% | 0.01765% | 0.00543% | 0.04013%
North Dakota | Bronopol | 52-51-7 | 63 | 0.1834% | 0.00173% | 1e-05% | 0.003584% | 63 | 0.01036% | 100% | 1% | 100%
North Dakota | Rutile titanium dioxide (nanoscale material) | 1317-80-2 | 63 | 0.1834% | 0.03556% | 0% | 0.1691% | 63 | 0.01036% | 1% | 0% | 4.6%
North Dakota | Guar gum, carboxymethyl 2-hydroxypropyl ether, sodium salt | 68130-15-4 | 56 | 0.1631% | 0.1934% | 0.08283% | 0.2397% | 56 | 0.00921% | 1.997% | 0.9902% | 100%
North Dakota | Sodium borate | 1333-73-9 | 56 | 0.1631% | 0.03397% | 0% | 0.15% | 56 | 0.00921% | 30% | 10% | 30%
North Dakota | Polyvinylidene chloride | 9002-85-1 | 55 | 0.1601% | 0.00065% | 8.1e-05% | 0.001988% | 55 | 0.009046% | 0.00525% | 0.000375% | 0.0166%
North Dakota | Sodium metaborate tetrahydrate | 10555-76-7 | 54 | 0.1572% | 0.00437% | 0.000515% | 0.02717% | 54 | 0.008881% | 25% | 25% | 25%
North Dakota | Acetic anhydride | 108-24-7 | 52 | 0.1514% | 0% | 0% | 0.001385% | 52 | 0.008552% | 10% | 10% | 100%
North Dakota | Calcium chloride | 10043-52-4 | 48 | 0.1398% | 0.008955% | 0.002317% | 0.08901% | 48 | 0.007895% | 15% | 0.009786% | 15%
North Dakota | alpha-C11-15-sec-alkyl-omega-hydroxypoly(oxy-1,2-ethanediyl) | 68131-40-8 | 47 | 0.1369% | 0.00117% | 0% | 0.00238% | 47 | 0.00773% | 5% | 5% | 5%
North Dakota | Ethoxylated C12-13 alcohols | 66455-14-9 | 46 | 0.1339% | 0.002685% | 0.001368% | 0.00436% | 46 | 0.007566% | 0.02045% | 0.00956% | 0.04198%
North Dakota | Propanol, 1(or 2)-(2-methoxymethylethoxy)- | 34590-94-8 | 46 | 0.1339% | 0.00389% | 0.001118% | 0.00584% | 46 | 0.007566% | 0.03572% | 0.008575% | 0.05495%
North Dakota | Propylene carbonate | 108-32-7 | 46 | 0.1339% | 0.00271% | 0.000775% | 0.004072% | 46 | 0.007566% | 0.0249% | 0.005978% | 0.0383%
North Dakota | Triethanolamine | 102-71-6 | 39 | 0.1136% | 0.03664% | 0.01383% | 0.1685% | 39 | 0.006414% | 0.2334% | 0.07773% | 1.342%
North Dakota | Solvent naphtha, petroleum, heavy aliph. | 64742-96-7 | 38 | 0.1106% | 0.04895% | 0.001438% | 0.09503% | 38 | 0.00625% | 53% | 45.12% | 100%
North Dakota | Sulfur dioxide | 7446-09-5 | 35 | 0.1019% | 0% | 0% | 0.000116% | 35 | 0.005756% | 0.0014% | 0% | 0.14%
North Dakota | Sulfuric acid | 7664-93-9 | 35 | 0.1019% | 1e-05% | 0% | 0.000942% | 35 | 0.005756% | 0.014% | 0.01% | 1.4%
North Dakota | Tryptone | 73049-73-7 | 35 | 0.1019% | 0.00216% | 0.000547% | 0.004495% | 35 | 0.005756% | 5% | 5% | 5%
North Dakota | Yeast extract | 8013-01-2 | 35 | 0.1019% | 0.00216% | 0.000547% | 0.004495% | 35 | 0.005756% | 5% | 5% | 5%
North Dakota | Fumaric acid | 110-17-8 | 30 | 0.08735% | 0.0011% | 0.000258% | 0.00131% | 30 | 0.004934% | 0.006885% | 0.0007875% | 0.01134%
North Dakota | Ammonium bisulfite | 10192-30-0 | 29 | 0.08444% | 0.00187% | 0.000232% | 20.88% | 29 | 0.00477% | 65% | 4.45% | 75%
North Dakota | Deuterium oxide | 7789-20-0 | 29 | 0.08444% | 0.04937% | 0.045% | 0.05338% | 29 | 0.00477% | 50% | 50% | 50%
North Dakota | Dimethyl polysiloxane | 63148-62-9 | 28 | 0.08153% | 8e-05% | 2.7e-05% | 0.0002065% | 28 | 0.004605% | 0.00062% | 0.0001415% | 0.002165%
North Dakota | L-Glutamic acid | 56-86-0 | 28 | 0.08153% | 0.00894% | 0.002159% | 0.01411% | 28 | 0.004605% | 0.0557% | 0.01444% | 0.09522%
North Dakota | Zirconium oxychloride | 7699-43-6 | 28 | 0.08153% | 0.00533% | 0.000758% | 0.008472% | 28 | 0.004605% | 0.03207% | 0.004816% | 0.05718%
North Dakota | Acetone | 67-64-1 | 27 | 0.07862% | 0.00371% | 0.000666% | 0.01895% | 27 | 0.004441% | 40% | 40% | 40%
North Dakota | Sodium tetraborate decahydrate | 1303-96-4 | 27 | 0.07862% | 0.00232% | 0.0001235% | 0.03744% | 29 | 0.00477% | 20% | 20% | 30%
North Dakota | 1-Benzylquinolinium chloride | 15619-48-4 | 26 | 0.0757% | 0.0005% | 3.25e-05% | 0.001235% | 26 | 0.004276% | 10% | 10% | 10%
North Dakota | Quaternary ammonium compounds, (oxydi-2,1-ethanediyl)bis[coco alkyldimethyl, dichlorides | 68607-28-3 | 24 | 0.06988% | 0.003684% | 0.003502% | 0.02603% | 24 | 0.003947% | 5% | 5% | 5%
North Dakota | Dibromoacetonitrile | 3252-43-5 | 23 | 0.06697% | 0.00035% | 4.1e-05% | 0.000563% | 23 | 0.003783% | 3% | 3% | 3%
North Dakota | Polysorbate 20 | 9005-64-5 | 23 | 0.06697% | 0.00048% | 3.5e-05% | 0.000575% | 23 | 0.003783% | 0.00451% | 1.3e-05% | 0.04709%
North Dakota | Sodium bromide | 7647-15-6 | 23 | 0.06697% | 0.00047% | 6e-05% | 0.000756% | 23 | 0.003783% | 4% | 4% | 4%
North Dakota | Synthetic organic polymer | 9051-89-2 | 23 | 0.06697% | 0.1005% | 0.007075% | 0.1215% | 23 | 0.003783% | 0.9547% | 0.06995% | 9.887%
North Dakota | Acrylamide | 79-06-1 | 22 | 0.06406% | 5e-05% | 0% | 0.003357% | 22 | 0.003618% | 0.1% | 0.1% | 10%
North Dakota | Morpholinium, 4-ethyl-4-hexadecyl-, ethyl sulfate | 78-21-7 | 22 | 0.06406% | 3e-05% | 1e-05% | 4e-05% | 22 | 0.003618% | 0.00027% | 5e-07% | 0.002982%
North Dakota | Propargyl alcohol | 107-19-7 | 21 | 0.06115% | 0.00097% | 2e-05% | 0.00229% | 21 | 0.003454% | 10% | 0.00018% | 10%
North Dakota | Thiourea polymer | 68527-49-1 | 21 | 0.06115% | 0.0003% | 8e-05% | 0.00632% | 21 | 0.003454% | 30% | 0.00058% | 30%
North Dakota | 1,2,4-Butanetricarboxylic acid, 2-phosphono- | 37971-36-1 | 20 | 0.05823% | 0.002156% | 0.001815% | 0.002559% | 20 | 0.003289% | 10% | 10% | 10%
North Dakota | Alcohols (C13-C15), ethoxylated | 64425-86-1 | 20 | 0.05823% | 0.00056% | 0.00043% | 0.0115% | 40 | 0.006579% | 5.5% | 3% | 8%
North Dakota | Bis(2-chloroethyl) ether | 111-44-4 | 18 | 0.05241% | 0.03745% | 0.03496% | 0.2987% | 18 | 0.00296% | 50% | 50% | 50%
North Dakota | Hemicellulase enzyme | 9012-54-8 | 18 | 0.05241% | 1.5e-05% | 0% | 0.008339% | 18 | 0.00296% | 15% | 13.5% | 15%
North Dakota | Polypropylene glycol | 25322-69-4 | 18 | 0.05241% | 0.000225% | 0.0001025% | 0.001197% | 18 | 0.00296% | 0.001255% | 0.0003995% | 0.01522%
North Dakota | Quaternary ammonium compounds, benzyl-C12-16-alkyldimethyl, chlorides | 68424-85-1 | 18 | 0.05241% | 0.00184% | 0.001061% | 0.9435% | 18 | 0.00296% | 10% | 5% | 23.5%
North Dakota | Zirconium, acetate lactate oxo ammonium complexes | 68909-34-2 | 18 | 0.05241% | 0.08844% | 0.03986% | 22.27% | 18 | 0.00296% | 60% | 60% | 66%
North Dakota | 1-(Alkyl* amino)-3-aminopropane *(42%C12, 26%C18, 15%C14, 8%C16, 5%C10, 4%C8) | 68155-37-3 | 17 | 0.0495% | 0.00688% | 0.00081% | 0.008416% | 17 | 0.002796% | 30% | 30% | 30.1%
North Dakota | Benzyl chloride | 100-44-7 | 17 | 0.0495% | 0.00028% | 5.4e-05% | 0.003158% | 17 | 0.002796% | 1% | 0.84% | 1%
North Dakota | Distillates, petroleum, solvent-dewaxed heavy paraffinic | 64742-65-0 | 17 | 0.0495% | 0.00263% | 0.001118% | 0.008642% | 17 | 0.002796% | 0.0168% | 0.006652% | 0.07434%
North Dakota | Ulexite | 1319-33-1 | 17 | 0.0495% | 0.06143% | 0.001778% | 0.07476% | 17 | 0.002796% | 50% | 40% | 60%
North Dakota | Triethylene glycol | 112-27-6 | 16 | 0.04659% | 0.02556% | 0.0119% | 0.02715% | 25 | 0.004112% | 20% | 15% | 25%
North Dakota | Poly(oxy-1,2-ethanediyl), .alpha.-[(9Z)-1-oxo-9-octadecenyl]-.omega.-hydroxy- | 9004-96-0 | 15 | 0.04368% | 0.00066% | 0.000277% | 0.002072% | 15 | 0.002467% | 0.0042% | 0.001645% | 0.02%
North Dakota | Silica, amorphous precipitated | 67762-90-7 | 15 | 0.04368% | 2e-05% | 1e-05% | 7.3e-05% | 15 | 0.002467% | 0.00017% | 6e-05% | 10%
North Dakota | D-Glucitol | 50-70-4 | 14 | 0.04076% | 0.01473% | 0.002775% | 0.08289% | 14 | 0.002303% | 0.1384% | 0.02248% | 0.4848%
North Dakota | 1,2-Benzisothiazolin-3-one | 2634-33-5 | 13 | 0.03785% | 1e-05% | 1e-05% | 1e-05% | 13 | 0.002138% | 1e-05% | 1e-05% | 1e-05%
North Dakota | 2-Propenoic acid, 2-ethylhexyl ester, polymer with 2-hydroxyethyl 2- propenoate | 36089-45-9 | 13 | 0.03785% | 1e-05% | 1e-05% | 1.4e-05% | 13 | 0.002138% | 3e-05% | 1e-05% | 9.6e-05%
North Dakota | Aluminosilicate | 1327-36-2 | 13 | 0.03785% | 2.944% | 0.2472% | 5.111% | 15 | 0.002467% | 85% | 45.76% | 85%
North Dakota | Edifas B | 9004-32-4 | 13 | 0.03785% | 1e-05% | 1e-05% | 1e-05% | 13 | 0.002138% | 1e-05% | 1e-05% | 2.4e-05%
North Dakota | Ethoxylated C12-14 alcohols | 68439-50-9 | 13 | 0.03785% | 0.00075% | 0.000296% | 0.01585% | 13 | 0.002138% | 5% | 3.1% | 5%
North Dakota | Fatty acids, C18-unsatd., dimers, ethoxylated propoxylated | 68308-89-4 | 13 | 0.03785% | 1e-05% | 1e-05% | 1.4e-05% | 13 | 0.002138% | 3e-05% | 1e-05% | 9.6e-05%
North Dakota | Polysorbate 80 | 9005-65-6 | 13 | 0.03785% | 1e-05% | 1e-05% | 1e-05% | 13 | 0.002138% | 1e-05% | 1e-05% | 3e-05%
North Dakota | Siloxanes and Silicones, di-Me, 3-hydroxypropyl Me, ethoxylated propoxylated | 68937-55-3 | 13 | 0.03785% | 1e-05% | 1e-05% | 1.4e-05% | 13 | 0.002138% | 3e-05% | 1e-05% | 9.6e-05%
North Dakota | Sodium erythorbate | 6381-77-7 | 13 | 0.03785% | 0.00019% | 7.6e-05% | 0.003088% | 13 | 0.002138% | 0.00143% | 0.000384% | 100%
North Dakota | Sodium nitrite | 7632-00-0 | 13 | 0.03785% | 1e-05% | 1e-05% | 1e-05% | 13 | 0.002138% | 1e-05% | 1e-05% | 2e-05%
North Dakota | Sorbitan, monooctadecanoate | 1338-41-6 | 13 | 0.03785% | 1e-05% | 1e-05% | 2.4e-05% | 13 | 0.002138% | 6e-05% | 2e-05% | 0.000184%
North Dakota | 1,4-Dioxane | 123-91-1 | 11 | 0.03203% | 4e-06% | 2e-06% | 0.000465% | 11 | 0.001809% | 2% | 2% | 2%
North Dakota | Acetaldehyde | 75-07-0 | 11 | 0.03203% | 4e-06% | 2e-06% | 0.000465% | 11 | 0.001809% | 2% | 2% | 2%
North Dakota | Amines, coco alkyl | 61788-46-3 | 11 | 0.03203% | 1.1e-05% | 5.5e-06% | 0.001163% | 11 | 0.001809% | 5% | 5% | 5%
North Dakota | Amines, dicoco alkyl | 61789-76-2 | 11 | 0.03203% | 1.1e-05% | 5.5e-06% | 0.001163% | 11 | 0.001809% | 5% | 5% | 5%
North Dakota | Ethylene oxide | 75-21-8 | 11 | 0.03203% | 4e-06% | 2e-06% | 0.000465% | 11 | 0.001809% | 2% | 2% | 2%
North Dakota | Butyryl trihexyl citrate | 82469-79-2 | 10 | 0.02912% | 0.03382% | 0.02784% | 0.0429% | 10 | 0.001645% | 100% | 100% | 100%
North Dakota | Coconut oil acid/Diethanolamine condensate (2:1) | 68603-42-9 | 10 | 0.02912% | 0.0497% | 0.04429% | 0.05389% | 19 | 0.003125% | 50% | 25% | 50%
North Dakota | Ethanolamine | 141-43-5 | 10 | 0.02912% | 0.00221% | 0.0004785% | 0.002526% | 10 | 0.001645% | 5% | 5% | 7.75%
North Dakota | Hydroxylamine hydrochloride | 5470-11-1 | 9 | 0.02621% | 0.0014% | 0.000124% | 0.001776% | 9 | 0.00148% | 60% | 60% | 60%
North Dakota | Zirconium, 1,1'-((2-((2-hydroxyethyl)(2- hydroxypropyl)amino)ethyl)imino)bis(2-propanol) complexes | 197980-53-3 | 9 | 0.02621% | 0.015% | 0.002296% | 0.015% | 9 | 0.00148% | 5% | 5% | 5%
North Dakota | Alkenes, C>10 .alpha.- | 64743-02-8 | 8 | 0.02329% | 2.5e-05% | 1.35e-05% | 6e-05% | 8 | 0.001316% | 0.00021% | 4.2e-05% | 0.007973%
North Dakota | Chlorine dioxide | 10049-04-4 | 8 | 0.02329% | 0.01756% | 0.00053% | 0.1441% | 8 | 0.001316% | 100% | 0.04% | 100%
North Dakota | Ethoxylated C14-15 alcohols | 68951-67-7 | 8 | 0.02329% | 6e-05% | 3.35e-05% | 0.0001365% | 8 | 0.001316% | 0.000465% | 9.45e-05% | 0.01795%
North Dakota | Lactic acid | 50-21-5 | 8 | 0.02329% | 0.007445% | 0.002594% | 0.02729% | 8 | 0.001316% | 30% | 10.7% | 30%
North Dakota | N,N-Dimethylformamide | 68-12-2 | 8 | 0.02329% | 0.00051% | 0.0002812% | 0.0007465% | 8 | 0.001316% | 10% | 10% | 24.05%
North Dakota | 2-Heptanone, 4,6-dimethyl- | 19549-80-5 | 7 | 0.02038% | 0.00395% | 0.003772% | 0.004331% | 7 | 0.001151% | 5% | 5% | 5%
North Dakota | 2-Methyl-3(2H)-isothiazolone | 2682-20-4 | 7 | 0.02038% | 5e-05% | 1e-05% | 6.7e-05% | 7 | 0.001151% | 0.00032% | 4.6e-05% | 0.000651%
North Dakota | 5-Chloro-2-methyl-3(2H)-isothiazolone | 26172-55-4 | 7 | 0.02038% | 0.00017% | 2.3e-05% | 0.000208% | 7 | 0.001151% | 0.00107% | 0.000168% | 0.002163%
North Dakota | Cristobalite | 14464-46-1 | 7 | 0.02038% | 3e-05% | 1e-05% | 3.7e-05% | 7 | 0.001151% | 0.0002% | 3.3e-05% | 0.000404%
North Dakota | Diisobutyl ketone | 108-83-8 | 7 | 0.02038% | 0.0237% | 0.02262% | 0.026% | 7 | 0.001151% | 30% | 30% | 30%
North Dakota | Fatty acids, tall-oil | 61790-12-3 | 7 | 0.02038% | 0.00015% | 0.000101% | 0.000364% | 7 | 0.001151% | 0.00123% | 0.000848% | 0.05026%
North Dakota | Formaldehyde, polymer with 4-(1,1-dimethylethyl)phenol, 2-methyloxirane and oxirane | 30704-64-4 | 7 | 0.02038% | 0.0237% | 0.02262% | 0.026% | 7 | 0.001151% | 30% | 30% | 30%
North Dakota | Magnesium chloride | 7786-30-3 | 7 | 0.02038% | 0.00016% | 2e-05% | 0.000191% | 7 | 0.001151% | 0.001% | 0.000158% | 0.002016%
North Dakota | Magnesium nitrate | 10377-60-3 | 7 | 0.02038% | 0.00032% | 3.6e-05% | 0.000389% | 7 | 0.001151% | 0.00199% | 0.000316% | 0.004029%
North Dakota | Solvent naphtha, petroleum, light arom | 64742-95-6 | 6 | 0.01747% | 0.02349% | 0.01901% | 3.576% | 6 | 0.0009868% | 30% | 30% | 30%
North Dakota | Isooctanol | 26952-21-6 | 5 | 0.01456% | 0.00221% | 0.000636% | 0.003714% | 5 | 0.0008223% | 30% | 30% | 30%
North Dakota | Stannous chloride dihydrate | 10025-69-1 | 5 | 0.01456% | 0.01192% | 0.005234% | 0.1657% | 5 | 0.0008223% | 60% | 60% | 92%
North Dakota | 1-Decanol | 112-30-1 | 4 | 0.01165% | 3e-05% | 3e-05% | 9.8e-05% | 4 | 0.0006579% | 5% | 5% | 6.7%
North Dakota | Aluminum oxide [NF] | 90669-62-8 | 4 | 0.01165% | 6.609% | 5.882% | 8.259% | 4 | 0.0006579% | 85% | 85% | 85%
North Dakota | Amorphous silica | 99439-28-8 | 4 | 0.01165% | 0.7775% | 0.692% | 0.9717% | 4 | 0.0006579% | 10% | 10% | 10%
North Dakota | Fuels, diesel, no. 2 | 68476-34-6 | 4 | 0.01165% | 0.03555% | 0.03226% | 0.04497% | 4 | 0.0006579% | 60% | 60% | 60%
North Dakota | Triisopropanolamine | 122-20-3 | 4 | 0.01165% | 0.002735% | 9.3e-05% | 0.005964% | 4 | 0.0006579% | 20% | 10% | 30%
North Dakota | Bio-Perge | 55965-84-9 | 3 | 0.008735% | 7e-05% | 4.3e-05% | 0.000169% | 3 | 0.0004934% | 1.3% | 1.3% | 1.3%
North Dakota | Boron sodium oxide pentahydrate | 12179-04-3 | 3 | 0.008735% | 0.0005995% | 0.0005569% | 0.0008276% | 3 | 0.0004934% | 0.3% | 0.3% | 0.3%
North Dakota | Ethoxylated C12-16 alcohols | 68551-12-2 | 3 | 0.008735% | 0.01461% | 0.005079% | 0.01739% | 3 | 0.0004934% | 3.1% | 3.1% | 3.1%
North Dakota | Monoethanolamine borate | 26038-87-9 | 3 | 0.008735% | 0.1181% | 0.115% | 0.152% | 3 | 0.0004934% | 100% | 10.9% | 100%
North Dakota | Poly(oxy-1,2-ethanediyl), alpha-hexyl-omega-hydroxy | 31726-34-8 | 3 | 0.008735% | 0.00745% | 0.006262% | 0.01847% | 3 | 0.0004934% | 0.04951% | 0.04095% | 0.09927%
North Dakota | Potassium persulfate | 7727-21-1 | 3 | 0.008735% | 0.0012% | 0.000714% | 0.005448% | 3 | 0.0004934% | 100% | 55% | 100%
North Dakota | Quaternary ammonium compounds, dicoco alkyldimethyl, chlorides | 61789-77-3 | 3 | 0.008735% | 0.00033% | 0.000276% | 0.000807% | 3 | 0.0004934% | 0.00217% | 0.000217% | 0.004348%
North Dakota | 1-(Phenylmethyl)pyridinium Et Me derivs., chlorides | 68909-18-2 | 2 | 0.005823% | 0.00026% | 3.5e-05% | 0.000485% | 2 | 0.0003289% | 0% | 0% | 0%
North Dakota | 2-Mercaptoethanol | 60-24-2 | 2 | 0.005823% | 7e-05% | 7e-06% | 0.000133% | 2 | 0.0003289% | 0% | 0% | 0%
North Dakota | Acrylamide-sodium-2-acrylamido-2-methlypropane sulfonate copolymer | 38193-60-1 | 2 | 0.005823% | 0.2521% | 0.2492% | 0.255% | 2 | 0.0003289% | 40% | 40% | 40%
North Dakota | Ammonia | 7664-41-7 | 2 | 0.005823% | 0.002075% | 0.001693% | 0.002458% | 2 | 0.0003289% | 5% | 5% | 5%
North Dakota | Attapulgite | 12174-11-7 | 2 | 0.005823% | 0.000335% | 0.0003035% | 0.0003665% | 2 | 0.0003289% | 5% | 5% | 5%
North Dakota | Benzene, C10-16-alkyl derivs. | 68648-87-3 | 2 | 0.005823% | 0.000235% | 2.35e-05% | 0.0004465% | 2 | 0.0003289% | 2.12% | 0.248% | 3.992%
North Dakota | Calcium carbonate (Limestone) | 1317-65-3 | 2 | 0.005823% | 0.000145% | 0.0001405% | 0.0001495% | 2 | 0.0003289% | 1.75% | 1.75% | 1.75%
North Dakota | Calcium fluoride | 7789-75-5 | 2 | 0.005823% | 0.007475% | 0.007408% | 0.007543% | 2 | 0.0003289% | 90% | 90% | 90%
North Dakota | Cinnamaldehyde (3-phenyl-2-propenal) | 104-55-2 | 2 | 0.005823% | 0.000119% | 9.11e-05% | 0.0001469% | 2 | 0.0003289% | 5% | 5% | 5%
North Dakota | Distillates, petroleum, hydrotreated heavy paraffinic | 64742-54-7 | 2 | 0.005823% | 0.000499% | 0.0003829% | 0.0006151% | 2 | 0.0003289% | 90% | 90% | 90%
North Dakota | Formalin | 50-00-0 | 2 | 0.005823% | 0.02332% | 0.00253% | 0.04411% | 2 | 0.0003289% | 0.01% | 0.01% | 0.01%
North Dakota | Paraffin waxes and Hydrocarbon waxes | 8002-74-2 | 2 | 0.005823% | 5.55e-05% | 4.245e-05% | 6.855e-05% | 2 | 0.0003289% | 10% | 10% | 10%
North Dakota | Poly(oxy-1,2-ethanediyl), alpha-(nonylphenyl)-omega-hydroxy- , branched | 68412-54-4 | 2 | 0.005823% | 0.000119% | 9.11e-05% | 0.0001469% | 2 | 0.0003289% | 5% | 5% | 5%
North Dakota | Rosin | 8050-09-7 | 2 | 0.005823% | 0.001245% | 0.001231% | 0.001259% | 2 | 0.0003289% | 15% | 15% | 15%
North Dakota | Sodium carbonate | 497-19-8 | 2 | 0.005823% | 0.02922% | 0.005028% | 0.05342% | 2 | 0.0003289% | 100% | 100% | 100%
North Dakota | Sodium sulfate | 7757-82-6 | 2 | 0.005823% | 0.000665% | 0.0006065% | 0.0007235% | 2 | 0.0003289% | 10% | 10% | 10%
North Dakota | Tar bases, quinoline derivatives, benzyl chloride-quaternized | 72480-70-7 | 2 | 0.005823% | 0.000238% | 0.0001822% | 0.0002938% | 2 | 0.0003289% | 10% | 10% | 10%
North Dakota | Triethyl phosphate | 78-40-0 | 2 | 0.005823% | 7.15e-05% | 5.485e-05% | 8.815e-05% | 2 | 0.0003289% | 3% | 3% | 3%
North Dakota | Zirconium, hydroxylactate sodium complexes | 113184-20-6 | 2 | 0.005823% | 0.0009% | 0.00081% | 0.00099% | 2 | 0.0003289% | 30% | 30% | 30%
North Dakota | 1-Octanol | 111-87-5 | 1 | 0.002912% | 0.00011% | 0.00011% | 0.00011% | 1 | 0.0001645% | 7% | 7% | 7%
North Dakota | 2-bromo-3-nitrilopropionamide | 1113-55-9 | 1 | 0.002912% | 3e-05% | 3e-05% | 3e-05% | 1 | 0.0001645% | 5% | 5% | 5%
North Dakota | 2-Propenoic acid, polymer with sodium phosphinate (1:1), sodium salt | 129898-01-7 | 1 | 0.002912% | 0.0023% | 0.0023% | 0.0023% | 1 | 0.0001645% | 0.02495% | 0.02495% | 0.02495%
North Dakota | Acrylic polymers | 26006-22-4 | 1 | 0.002912% | 0.00704% | 0.00704% | 0.00704% | 1 | 0.0001645% | 50% | 50% | 50%
North Dakota | Carbon dioxide | 124-38-9 | 1 | 0.002912% | 12.83% | 12.83% | 12.83% | 1 | 0.0001645% | 100% | 100% | 100%
North Dakota | Copolymer of acrylamide and sodium acrylate | 25987-30-8 | 1 | 0.002912% | 0.0624% | 0.0624% | 0.0624% | 1 | 0.0001645% | 33% | 33% | 33%
North Dakota | Didecyl dimethyl ammonium chloride | 7173-51-5 | 1 | 0.002912% | 1.86% | 1.86% | 1.86% | 1 | 0.0001645% | 30% | 30% | 30%
North Dakota | Diethylene glycol | 111-46-6 | 1 | 0.002912% | 2e-05% | 2e-05% | 2e-05% | 1 | 0.0001645% | 0.00026% | 0.00026% | 0.00026%
North Dakota | Dodecylbenzenesulfonic acid, monoethanolamine salt | 26836-07-7 | 1 | 0.002912% | 0.01021% | 0.01021% | 0.01021% | 1 | 0.0001645% | 13% | 13% | 13%
North Dakota | Ethoxylated C9-11 alcohols | 68439-46-3 | 1 | 0.002912% | 1e-05% | 1e-05% | 1e-05% | 1 | 0.0001645% | 0% | 0% | 0%
North Dakota | Fumes, silica | 69012-64-2 | 1 | 0.002912% | 6e-05% | 6e-05% | 6e-05% | 1 | 0.0001645% | 0.00074% | 0.00074% | 0.00074%
North Dakota | Gilsonite | 12002-43-6 | 1 | 0.002912% | 0.0058% | 0.0058% | 0.0058% | 1 | 0.0001645% | 100% | 100% | 100%
North Dakota | Glycine, N,N'-1,2-ethanediylbis[N-(carboxymethyl)-, disodium salt | 139-33-3 | 1 | 0.002912% | 6e-05% | 6e-05% | 6e-05% | 1 | 0.0001645% | 0.0108% | 0.0108% | 0.0108%
North Dakota | Glycine, N,N-bis(carboxymethyl)-, trisodium salt | 5064-31-3 | 1 | 0.002912% | 3e-05% | 3e-05% | 3e-05% | 1 | 0.0001645% | 0.0054% | 0.0054% | 0.0054%
North Dakota | Glycolic acid sodium salt | 2836-32-0 | 1 | 0.002912% | 0.00017% | 0.00017% | 0.00017% | 1 | 0.0001645% | 0.03239% | 0.03239% | 0.03239%
North Dakota | Nonoxynolá | 26027-38-3 | 1 | 0.002912% | 0.00176% | 0.00176% | 0.00176% | 1 | 0.0001645% | 0.01198% | 0.01198% | 0.01198%
North Dakota | Phenol | 108-95-2 | 1 | 0.002912% | 0.04642% | 0.04642% | 0.04642% | 1 | 0.0001645% | 0.01% | 0.01% | 0.01%
North Dakota | Phosphoric acid Divosan X-Tend formulation | 7664-38-2 | 1 | 0.002912% | 0% | 0% | 0% | 1 | 0.0001645% | 2% | 2% | 2%
North Dakota | Poly-(oxy-1,2-ethanediyl)-alpha-undecyl-omega-hydroxy | 34398-01-1 | 1 | 0.002912% | 0.00064% | 0.00064% | 0.00064% | 1 | 0.0001645% | 11% | 11% | 11%
North Dakota | Sodium bicarbonate | 144-55-8 | 1 | 0.002912% | 0% | 0% | 0% | 1 | 0.0001645% | 100% | 100% | 100%
North Dakota | Sodium metabisulfite | 7681-57-4 | 1 | 0.002912% | 0.0062% | 0.0062% | 0.0062% | 1 | 0.0001645% | 70% | 70% | 70%
North Dakota | Trimethylamine quaternized polyepichlorohydrin | 51838-31-4 | 1 | 0.002912% | 0.02724% | 0.02724% | 0.02724% | 1 | 0.0001645% | 60% | 60% | 60%
North Dakota | Trisodium ethylenediaminetetraacetate | 150-38-9 | 1 | 0.002912% | 6e-05% | 6e-05% | 6e-05% | 1 | 0.0001645% | 0.0108% | 0.0108% | 0.0108%
Ohio | Hydrochloric acid | 7647-01-0 | 145 | 0.4222% | 0.1055% | 0.05206% | 0.2011% | 155 | 0.02549% | 15% | 0.6751% | 15%
Ohio | Water | 7732-18-5 | 137 | 0.3989% | 0.5775% | 0.2702% | 0.9102% | 277 | 0.04556% | 85% | 30% | 90.2%
Ohio | Distillates, petroleum, hydrotreated light | 64742-47-8 | 122 | 0.3552% | 0.05988% | 0.00532% | 0.1407% | 183 | 0.0301% | 40% | 26% | 70%
Ohio | Potassium hydroxide | 1310-58-3 | 106 | 0.3086% | 0.004325% | 0.001432% | 0.01369% | 144 | 0.02368% | 15% | 0.02539% | 40%
Ohio | Glutaraldehyde | 111-30-8 | 105 | 0.3057% | 0.00556% | 0.00362% | 0.01664% | 108 | 0.01776% | 30% | 0.03268% | 60%
Ohio | Citric acid | 77-92-9 | 96 | 0.2795% | 0.00212% | 0.0009475% | 0.004577% | 99 | 0.01628% | 50% | 30% | 70%
Ohio | Peroxydisulfuric acid, diammonium salt | 7727-54-0 | 93 | 0.2708% | 0.00348% | 0.000472% | 0.1207% | 133 | 0.02187% | 100% | 0.018% | 100%
Ohio | Ethanol | 64-17-5 | 87 | 0.2533% | 0.00067% | 0.0002% | 0.002782% | 94 | 0.01546% | 5% | 1% | 5%
Ohio | Ethylene glycol | 107-21-1 | 83 | 0.2417% | 0.00497% | 0.00021% | 0.01728% | 102 | 0.01678% | 35% | 0.001251% | 60%
Ohio | Boric acid | 10043-35-3 | 82 | 0.2388% | 0.00278% | 0.001091% | 0.009236% | 83 | 0.01365% | 20% | 15% | 30%
Ohio | Methanol | 67-56-1 | 76 | 0.2213% | 0.01736% | 0.0003575% | 0.04897% | 166 | 0.0273% | 68% | 0.2377% | 90%
Ohio | Guar gum | 9000-30-0 | 74 | 0.2155% | 0.0742% | 0.0178% | 0.1086% | 74 | 0.01217% | 50% | 0.4153% | 100%
Ohio | Propargyl alcohol | 107-19-7 | 72 | 0.2096% | 6e-05% | 2e-05% | 0.0001445% | 72 | 0.01184% | 5% | 0.0003285% | 10%
Ohio | Isopropanol | 67-63-0 | 71 | 0.2067% | 0.00092% | 9.5e-05% | 0.01235% | 102 | 0.01678% | 60% | 5.1% | 60%
Ohio | N,N-Dimethylformamide | 68-12-2 | 68 | 0.198% | 0.00015% | 0.0001035% | 0.0005695% | 69 | 0.01135% | 10% | 10% | 40%
Ohio | Quartz | 14808-60-7 | 66 | 0.1922% | 0.0244% | 0.00012% | 17.19% | 110 | 0.01809% | 10% | 2% | 98.21%
Ohio | Choline chloride | 67-48-1 | 55 | 0.1601% | 0.05593% | 0.01505% | 0.06785% | 55 | 0.009046% | 75% | 0.3514% | 75%
Ohio | Quaternary ammonium compounds, benzyl-C12-16-alkyldimethyl, chlorides | 68424-85-1 | 54 | 0.1572% | 0.000955% | 0.000737% | 0.002123% | 55 | 0.009046% | 7% | 7% | 10%
Ohio | Didecyl dimethyl ammonium chloride | 7173-51-5 | 46 | 0.1339% | 0.00128% | 0.001147% | 0.001515% | 46 | 0.007566% | 10% | 10% | 10%
Ohio | Diethylene glycol | 111-46-6 | 45 | 0.131% | 0.00072% | 0.00066% | 0.001036% | 45 | 0.007401% | 5% | 5% | 5%
Ohio | Carbonic acid, dipotassium salt | 584-08-7 | 44 | 0.1281% | 0.00641% | 0.001898% | 0.02429% | 44 | 0.007237% | 48% | 48% | 60%
Ohio | Sodium hydroxide | 1310-73-2 | 41 | 0.1194% | 8e-05% | 1e-05% | 0.00018% | 41 | 0.006743% | 1.9% | 1e-05% | 2%
Ohio | Ethylenediaminetetraacetic acid tetrasodium salt hydrate | 64-02-8 | 40 | 0.1165% | 0.00166% | 2e-05% | 0.00379% | 40 | 0.006579% | 41% | 9e-05% | 41%
Ohio | Sodium chloride | 7647-14-5 | 40 | 0.1165% | 0.00812% | 9.95e-05% | 0.02381% | 41 | 0.006743% | 10% | 0.0006% | 100%
Ohio | 2-Butoxyethanol | 111-76-2 | 39 | 0.1136% | 0.00057% | 3.9e-05% | 0.01317% | 43 | 0.007072% | 10% | 5% | 20%
Ohio | Nonyl phenol ethoxylate | 9016-45-9 | 33 | 0.09609% | 0.00017% | 5e-05% | 0.007378% | 33 | 0.005428% | 10% | 10% | 10%
Ohio | Glycine, N,N-bis(carboxymethyl)-, trisodium salt | 5064-31-3 | 28 | 0.08153% | 9e-05% | 6e-05% | 0.0001865% | 28 | 0.004605% | 2% | 2% | 2%
Ohio | Sodium metaborate tetrahydrate | 10555-76-7 | 28 | 0.08153% | 0.00806% | 0.002041% | 0.01501% | 28 | 0.004605% | 25% | 25% | 30%
Ohio | Ethoxylated propoxylated C12-14 alcohols | 68439-51-0 | 27 | 0.07862% | 0.00282% | 0.001619% | 0.0038% | 27 | 0.004441% | 2% | 2% | 2%
Ohio | Ammonium chloride | 12125-02-9 | 20 | 0.05823% | 0.0047% | 0% | 0.007875% | 20 | 0.003289% | 7% | 1.5% | 10%
Ohio | Alkylaryl sulphonic acid | 27176-87-0 | 17 | 0.0495% | 0.00376% | 1e-05% | 0.004088% | 17 | 0.002796% | 5% | 5% | 5%
Ohio | Trisodium phosphate | 7601-54-9 | 17 | 0.0495% | 0.00073% | 0.000576% | 0.00081% | 17 | 0.002796% | 0.0044% | 0.003378% | 5%
Ohio | Polyethylene glycol | 25322-68-3 | 16 | 0.04659% | 0.003755% | 0.001495% | 0.03569% | 16 | 0.002632% | 30% | 0.00877% | 70%
Ohio | Sodium erythorbate | 6381-77-7 | 16 | 0.04659% | 0.000505% | 0.0003375% | 0.00095% | 16 | 0.002632% | 0.00311% | 0.002053% | 100%
Ohio | Acrylamide-sodium-2-acrylamido-2-methlypropane sulfonate copolymer | 38193-60-1 | 15 | 0.04368% | 0.015% | 0.006844% | 0.0206% | 24 | 0.003947% | 0.0465% | 0.04274% | 0.06365%
Ohio | Alkenes, C>10 .alpha.- | 64743-02-8 | 15 | 0.04368% | 4e-05% | 3e-05% | 0.000103% | 15 | 0.002467% | 0.00026% | 0.000177% | 5%
Ohio | Ammonium sulfate | 7783-20-2 | 15 | 0.04368% | 0.00774% | 0.006466% | 0.01146% | 16 | 0.002632% | 0.04394% | 0.03897% | 0.05956%
Ohio | Boric acid, dipotassium salt | 1332-77-0 | 15 | 0.04368% | 0.01335% | 0.007296% | 0.01839% | 15 | 0.002467% | 0.07699% | 0.04225% | 0.1108%
Ohio | Ethoxylated C12-16 alcohols | 68551-12-2 | 15 | 0.04368% | 0.0053% | 0.0033% | 0.00885% | 15 | 0.002467% | 7% | 7% | 7%
Ohio | Ethoxylated C14-15 alcohols | 68951-67-7 | 15 | 0.04368% | 0.0001% | 6.7e-05% | 0.000635% | 15 | 0.002467% | 0.00058% | 0.000398% | 30%
Ohio | Thiourea polymer | 68527-49-1 | 15 | 0.04368% | 0.00021% | 0.000147% | 0.000635% | 15 | 0.002467% | 0.00125% | 0.000856% | 30%
Ohio | Urea | 57-13-6 | 15 | 0.04368% | 0.00054% | 0.000452% | 0.00068% | 15 | 0.002467% | 0.00306% | 0.002696% | 0.004151%
Ohio | Fatty acids, tall-oil | 61790-12-3 | 14 | 0.04076% | 0.00025% | 0.0001765% | 0.0005405% | 14 | 0.002303% | 0.001495% | 0.001035% | 0.002736%
Ohio | Glycerin, natural | 56-81-5 | 14 | 0.04076% | 0.00446% | 0.002374% | 0.006076% | 14 | 0.002303% | 0.02606% | 0.01377% | 0.03652%
Ohio | Sodium sulfate | 7757-82-6 | 14 | 0.04076% | 0.003345% | 0.002781% | 0.004203% | 14 | 0.002303% | 0.01899% | 0.01661% | 0.02579%
Ohio | 2-Propenoic acid, 2-methyl-, polymer with sodium 2-methyl-2-((1-oxo-2- propen-1-yl)amino)-1-propanesulfonate (1:1) | 136793-29-8 | 13 | 0.03785% | 0.00088% | 0.000724% | 0.001104% | 13 | 0.002138% | 0.00491% | 0.004326% | 0.006768%
Ohio | Decamethylcyclopentasiloxane | 541-02-6 | 12 | 0.03494% | 1e-05% | 1e-05% | 1e-05% | 12 | 0.001974% | 1e-05% | 1e-05% | 1e-05%
Ohio | Dimethyl polysiloxane | 63148-62-9 | 12 | 0.03494% | 1e-05% | 1e-05% | 1e-05% | 12 | 0.001974% | 4e-05% | 4e-05% | 6e-05%
Ohio | Dodecamethylcyclohexasiloxane | 540-97-6 | 12 | 0.03494% | 1e-05% | 1e-05% | 1e-05% | 12 | 0.001974% | 1e-05% | 1e-05% | 1e-05%
Ohio | Naphthalene | 91-20-3 | 12 | 0.03494% | 0.000725% | 0.0006765% | 0.001533% | 12 | 0.001974% | 0.004355% | 0.003961% | 1.5%
Ohio | Octamethylcyclotetrasiloxane | 556-67-2 | 12 | 0.03494% | 1e-05% | 1e-05% | 1e-05% | 12 | 0.001974% | 1e-05% | 1e-05% | 1e-05%
Ohio | Silica, amorphous precipitated | 67762-90-7 | 12 | 0.03494% | 1e-05% | 1e-05% | 1e-05% | 12 | 0.001974% | 1e-05% | 1e-05% | 1e-05%
Ohio | Talc | 14807-96-6 | 12 | 0.03494% | 1e-05% | 1e-05% | 2e-05% | 12 | 0.001974% | 8.5e-05% | 6e-05% | 0.0001045%
Ohio | Vinylidene chloride/methylacrylate copolymer | 25038-72-6 | 12 | 0.03494% | 0.000275% | 0.000191% | 0.000329% | 12 | 0.001974% | 0.001635% | 0.001166% | 0.001934%
Ohio | Ethanolamine | 141-43-5 | 11 | 0.03203% | 0.00193% | 0.0003% | 0.003875% | 11 | 0.001809% | 10% | 7% | 10%
Ohio | Acetic acid | 64-19-7 | 10 | 0.02912% | 0.00172% | 0.001222% | 0.00292% | 12 | 0.001974% | 50% | 5% | 50%
Ohio | 1-Octanol | 111-87-5 | 8 | 0.02329% | 6.5e-05% | 3.7e-05% | 9.95e-05% | 8 | 0.001316% | 7% | 7% | 7%
Ohio | 2,2-Dibromo-3-nitrilopropionamide | 10222-01-2 | 8 | 0.02329% | 0.00267% | 0.002167% | 0.005235% | 10 | 0.001645% | 10% | 10% | 98%
Ohio | Alcohols, C7-9-iso-, C8-rich, ethoxylated | 78330-19-5 | 8 | 0.02329% | 0.00701% | 0.006638% | 0.007252% | 8 | 0.001316% | 0.04201% | 0.03897% | 0.04369%
Ohio | Alcohols, C9-11-iso-, C10-rich, ethoxylated | 78330-20-8 | 8 | 0.02329% | 0.00701% | 0.006638% | 0.007252% | 8 | 0.001316% | 0.04201% | 0.03897% | 0.04369%
Ohio | Calcium chloride | 10043-52-4 | 8 | 0.02329% | 0.00318% | 0.00072% | 0.008938% | 8 | 0.001316% | 0.04946% | 0.01349% | 5%
Ohio | Cinnamaldehyde (3-phenyl-2-propenal) | 104-55-2 | 8 | 0.02329% | 0.000145% | 0.0001135% | 0.000186% | 8 | 0.001316% | 10% | 10% | 10%
Ohio | Methenamine | 100-97-0 | 8 | 0.02329% | 0.0946% | 0.03501% | 0.1179% | 8 | 0.001316% | 1% | 1% | 1%
Ohio | Quaternary ammonium compounds, benzyl-C10-16-alkyldimethyl,áchlorides | 68989-00-4 | 8 | 0.02329% | 0.00347% | 0.003286% | 0.003592% | 8 | 0.001316% | 0.02079% | 0.01929% | 0.02162%
Ohio | Tar bases, quinoline derivatives, benzyl chloride-quaternized | 72480-70-7 | 8 | 0.02329% | 0.000185% | 0.000147% | 0.000239% | 8 | 0.001316% | 13% | 13% | 13%
Ohio | 1-Decanol | 112-30-1 | 7 | 0.02038% | 7e-05% | 5.3e-05% | 0.000101% | 7 | 0.001151% | 7% | 7% | 7%
Ohio | 1,2-Propylene glycol | 57-55-6 | 7 | 0.02038% | 0.04842% | 0.04147% | 0.05369% | 14 | 0.002303% | 15% | 10% | 20%
Ohio | Alcohols, C11-14-iso-, C13-rich, ethoxylated | 78330-21-9 | 7 | 0.02038% | 0.00341% | 0.003279% | 0.003557% | 7 | 0.001151% | 0.02067% | 0.01926% | 0.02141%
Ohio | Oxyalkylated nonyl phenolic resin | 30846-35-6 | 7 | 0.02038% | 0.00515% | 0.00495% | 0.005422% | 7 | 0.001151% | 0.03158% | 0.02908% | 0.03267%
Ohio | Poly(oxy-1,2-ethanediyl), alpha-(nonylphenyl)-omega-hydroxy- , branched | 68412-54-4 | 7 | 0.02038% | 0.00015% | 0.000123% | 0.000188% | 7 | 0.001151% | 10% | 10% | 10%
Ohio | Polypropylene glycol | 25322-69-4 | 7 | 0.02038% | 0.00079% | 0.000144% | 0.00131% | 7 | 0.001151% | 0.00443% | 0.000874% | 0.007901%
Ohio | Sodium perborate tetrahydrate | 10486-00-7 | 7 | 0.02038% | 0% | 0% | 0% | 7 | 0.001151% | 100% | 100% | 100%
Ohio | Sodium persulfate | 7775-27-1 | 7 | 0.02038% | 0.0022% | 0% | 0.005439% | 7 | 0.001151% | 100% | 100% | 100%
Ohio | Ulexite | 1319-33-1 | 7 | 0.02038% | 0% | 0% | 0.02121% | 7 | 0.001151% | 60% | 60% | 60%
Ohio | (4R)-1-methyl-4-(prop-1-en-2-yl)cyclohexene | 5989-27-5 | 6 | 0.01747% | 0.009455% | 0.002365% | 0.01059% | 6 | 0.0009868% | 10% | 10% | 10%
Ohio | Solvent naphtha, petroleum, heavy arom. | 64742-94-5 | 6 | 0.01747% | 0.003625% | 0.003488% | 0.01655% | 6 | 0.0009868% | 0.02179% | 0.02042% | 22.51%
Ohio | Ethoxylated C6-12 alcohols | 68439-45-2 | 5 | 0.01456% | 0.02652% | 0.02372% | 0.03104% | 5 | 0.0008223% | 30% | 30% | 30%
Ohio | Potassium chloride | 7447-40-7 | 5 | 0.01456% | 0.00033% | 9.2e-05% | 0.000572% | 5 | 0.0008223% | 0.00198% | 0.000564% | 0.003478%
Ohio | Triethyl phosphate | 78-40-0 | 5 | 0.01456% | 0.0001% | 8.4e-05% | 0.000134% | 5 | 0.0008223% | 7% | 7% | 7%
Ohio | Residues, petroleum, catalytic reformer fractionator | 64741-67-9 | 4 | 0.01165% | 0.00662% | 0.005714% | 0.007254% | 4 | 0.0006579% | 7% | 7% | 7%
Ohio | 1-Butoxy-2-propanol | 5131-66-8 | 3 | 0.008735% | 0.01131% | 0.01068% | 0.01184% | 3 | 0.0004934% | 5% | 5% | 5%
Ohio | Distillates, petroleum, hydrotreated light paraffinic | 64742-55-8 | 3 | 0.008735% | 0.06789% | 0.06407% | 0.07103% | 3 | 0.0004934% | 30% | 30% | 30%
Ohio | Dodecane | 112-40-3 | 3 | 0.008735% | 0.07939% | 0.05091% | 0.09027% | 3 | 0.0004934% | 50% | 50% | 50%
Ohio | Hemicellulase Enzyme Concentrate | 9025-56-3 | 3 | 0.008735% | 0.00127% | 0.000379% | 0.001297% | 3 | 0.0004934% | 5% | 5% | 5%
Ohio | Isotridecanol, ethoxylated | 9043-30-5 | 3 | 0.008735% | 0.01131% | 0.01068% | 0.01184% | 3 | 0.0004934% | 5% | 5% | 5%
Ohio | Tetradecane | 629-59-4 | 3 | 0.008735% | 0.07939% | 0.05091% | 0.09027% | 3 | 0.0004934% | 50% | 50% | 50%
Ohio | Tri-n-butyl tetradecyl phosphonium chloride | 81741-28-8 | 3 | 0.008735% | 0.00457% | 0.003859% | 0.004732% | 3 | 0.0004934% | 10% | 10% | 10%
Ohio | Tridecane | 629-50-5 | 3 | 0.008735% | 0.07939% | 0.05091% | 0.09027% | 3 | 0.0004934% | 50% | 50% | 50%
Ohio | Undecane | 1120-21-4 | 3 | 0.008735% | 0.07939% | 0.05091% | 0.09027% | 3 | 0.0004934% | 50% | 50% | 50%
Ohio | 1,2,4-Trimethylbenzene | 95-63-6 | 2 | 0.005823% | 0.000575% | 0.0004715% | 0.0006785% | 2 | 0.0003289% | 1% | 1% | 1%
Ohio | Chloride | 16887-00-6 | 2 | 0.005823% | 0% | 0% | 0% | 2 | 0.0003289% | 30% | 30% | 30%
Ohio | Tetramethylammonium chloride | 75-57-0 | 2 | 0.005823% | 0.03637% | 0.02848% | 0.04426% | 2 | 0.0003289% | 60% | 60% | 60%
Ohio | Trimethyl borate | 121-43-7 | 2 | 0.005823% | 0.006555% | 0.005596% | 0.007514% | 2 | 0.0003289% | 30% | 30% | 30%
Ohio | Alcohols, C12-14-secondary, ethoxylated | 84133-50-6 | 1 | 0.002912% | 0.00831% | 0.00831% | 0.00831% | 1 | 0.0001645% | 70% | 70% | 70%
Ohio | Carbon dioxide | 124-38-9 | 1 | 0.002912% | 1.344% | 1.344% | 1.344% | 1 | 0.0001645% | 100% | 100% | 100%
Ohio | Chlorine dioxide | 10049-04-4 | 1 | 0.002912% | 0.00117% | 0.00117% | 0.00117% | 1 | 0.0001645% | 5% | 5% | 5%
Ohio | Diethanolamine | 111-42-2 | 1 | 0.002912% | 2e-05% | 2e-05% | 2e-05% | 1 | 0.0001645% | 3% | 3% | 3%
Ohio | Ethoxylated C12-13 alcohols | 66455-14-9 | 1 | 0.002912% | 0.00449% | 0.00449% | 0.00449% | 1 | 0.0001645% | 6% | 6% | 6%
Ohio | Ethoxylated C9-11 alcohols | 68439-46-3 | 1 | 0.002912% | 0.01497% | 0.01497% | 0.01497% | 1 | 0.0001645% | 20% | 20% | 20%
Ohio | Formic acid | 64-18-6 | 1 | 0.002912% | 0.00175% | 0.00175% | 0.00175% | 1 | 0.0001645% | 13% | 13% | 13%
Ohio | Guar gum, carboxymethyl 2-hydroxypropyl ether, sodium salt | 68130-15-4 | 1 | 0.002912% | 0.00762% | 0.00762% | 0.00762% | 1 | 0.0001645% | 55% | 55% | 55%
Ohio | Hydrogen peroxide | 7722-84-1 | 1 | 0.002912% | 0.0007% | 0.0007% | 0.0007% | 1 | 0.0001645% | 7% | 7% | 7%
Ohio | Orange terpenes | 8028-48-6 | 1 | 0.002912% | 0.00787% | 0.00787% | 0.00787% | 1 | 0.0001645% | 10% | 10% | 10%
Ohio | Phenolic resin | 9003-35-4 | 1 | 0.002912% | 0.04248% | 0.04248% | 0.04248% | 1 | 0.0001645% | 5% | 5% | 5%
Ohio | Pluronic F-127 | 9003-11-6 | 1 | 0.002912% | 0.02361% | 0.02361% | 0.02361% | 1 | 0.0001645% | 30% | 30% | 30%
Ohio | Poly-(oxy-1,2-ethanediyl)-alpha-undecyl-omega-hydroxy | 34398-01-1 | 1 | 0.002912% | 0.01171% | 0.01171% | 0.01171% | 1 | 0.0001645% | 11% | 11% | 11%
Ohio | Polyethylene glycol monobutyl ether | 9004-77-7 | 1 | 0.002912% | 0.00332% | 0.00332% | 0.00332% | 1 | 0.0001645% | 20% | 20% | 20%
Ohio | Potassium metaborate | 13709-94-9 | 1 | 0.002912% | 0.01037% | 0.01037% | 0.01037% | 1 | 0.0001645% | 35% | 35% | 35%
Ohio | Tetrahydro-3,5-dimethyl,2H-1,3,5-thiadiazine-2-thione | 533-74-4 | 1 | 0.002912% | 0.01181% | 0.01181% | 0.01181% | 1 | 0.0001645% | 24% | 24% | 24%
Oklahoma | Hydrochloric acid | 7647-01-0 | 1372 | 3.995% | 0.137% | 0.001448% | 0.867% | 1526 | 0.251% | 15% | 1.149% | 40%
Oklahoma | Distillates, petroleum, hydrotreated light | 64742-47-8 | 1270 | 3.698% | 0.02514% | 0.004635% | 0.1755% | 1639 | 0.2696% | 30% | 0.328% | 70%
Oklahoma | Methanol | 67-56-1 | 1270 | 3.698% | 0.00808% | 0.0001445% | 0.1327% | 2430 | 0.3997% | 30% | 0.01174% | 100%
Oklahoma | Glutaraldehyde | 111-30-8 | 989 | 2.88% | 0.00833% | 0.002948% | 0.02334% | 1000 | 0.1645% | 30% | 0.06653% | 60%
Oklahoma | Water | 7732-18-5 | 957 | 2.787% | 0.5212% | 0.0215% | 93.28% | 1747 | 0.2873% | 60% | 5% | 92.5%
Oklahoma | Ethylene glycol | 107-21-1 | 843 | 2.455% | 0.00306% | 0.0001% | 5.674% | 964 | 0.1585% | 30% | 0.008958% | 60%
Oklahoma | Ethanol | 64-17-5 | 838 | 2.44% | 0.001615% | 6.85e-05% | 30% | 962 | 0.1582% | 5% | 0.00147% | 60%
Oklahoma | Isopropanol | 67-63-0 | 764 | 2.225% | 0.00462% | 4e-05% | 85% | 1173 | 0.1929% | 30% | 0.001012% | 60%
Oklahoma | Propargyl alcohol | 107-19-7 | 732 | 2.131% | 0.0001% | 0% | 0.00076% | 734 | 0.1207% | 4% | 0.00015% | 10%
Oklahoma | Peroxydisulfuric acid, diammonium salt | 7727-54-0 | 713 | 2.076% | 0.00491% | 0.000992% | 0.05559% | 783 | 0.1288% | 100% | 0.06% | 100%
Oklahoma | Citric acid | 77-92-9 | 644 | 1.875% | 0.001725% | 0.0002215% | 0.01139% | 658 | 0.1082% | 60% | 30% | 100%
Oklahoma | Quaternary ammonium compounds, benzyl-C12-16-alkyldimethyl, chlorides | 68424-85-1 | 597 | 1.738% | 0.00175% | 0.000108% | 0.5163% | 615 | 0.1011% | 7% | 0.01332% | 10%
Oklahoma | Solvent naphtha, petroleum, heavy arom. | 64742-94-5 | 557 | 1.622% | 0.00879% | 2e-05% | 0.03005% | 588 | 0.09671% | 30% | 0.00052% | 30%
Oklahoma | Quartz | 14808-60-7 | 491 | 1.43% | 0.4365% | 0.00015% | 14.72% | 518 | 0.0852% | 74.42% | 0.2% | 100%
Oklahoma | Sodium hydroxide | 1310-73-2 | 490 | 1.427% | 0.004325% | 5e-05% | 0.03486% | 503 | 0.08273% | 10% | 0.001494% | 60%
Oklahoma | Guar gum | 9000-30-0 | 457 | 1.331% | 0.08535% | 0.000798% | 100% | 457 | 0.07516% | 60% | 0.05934% | 99%
Oklahoma | Naphthalene | 91-20-3 | 448 | 1.304% | 0.001994% | 1e-05% | 0.004426% | 452 | 0.07434% | 5% | 0.0001% | 5%
Oklahoma | Acetic acid | 64-19-7 | 442 | 1.287% | 0.00387% | 0.0001105% | 0.01417% | 459 | 0.07549% | 60% | 0.96% | 90%
Oklahoma | N,N-Dimethylformamide | 68-12-2 | 355 | 1.034% | 0.00018% | 3e-05% | 0.000549% | 356 | 0.05855% | 10% | 0.01% | 30%
Oklahoma | Sodium perborate tetrahydrate | 10486-00-7 | 351 | 1.022% | 0.00629% | 0.00145% | 0.01152% | 351 | 0.05773% | 100% | 100% | 100%
Oklahoma | 2-Butoxyethanol | 111-76-2 | 348 | 1.013% | 0.0016% | 1e-05% | 0.04459% | 373 | 0.06135% | 20% | 0% | 100%
Oklahoma | Didecyl dimethyl ammonium chloride | 7173-51-5 | 343 | 0.9987% | 0.00239% | 6e-05% | 0.005017% | 345 | 0.05674% | 10% | 8% | 10%
Oklahoma | 1,2,4-Trimethylbenzene | 95-63-6 | 308 | 0.8968% | 0.00043% | 1e-05% | 0.001736% | 312 | 0.05131% | 1% | 1% | 1%
Oklahoma | Poly(oxy-1,2-ethanediyl)-nonylphenyl-hydroxy (mixture) | 127087-87-0 | 296 | 0.8619% | 0.00213% | 4e-05% | 0.005437% | 300 | 0.04934% | 5% | 5% | 5%
Oklahoma | Ethoxylated C9-11 alcohols | 68439-46-3 | 275 | 0.8007% | 0.0043% | 0.002054% | 0.008532% | 373 | 0.06135% | 10% | 0.08175% | 10%
Oklahoma | Sodium chloride | 7647-14-5 | 272 | 0.792% | 0.01362% | 2e-05% | 20% | 279 | 0.04589% | 30% | 0.9494% | 100%
Oklahoma | Sodium erythorbate | 6381-77-7 | 261 | 0.76% | 0.0009% | 3e-05% | 0.00483% | 261 | 0.04293% | 0.02004% | 0.00053% | 100%
Oklahoma | Potassium hydroxide | 1310-58-3 | 240 | 0.6988% | 0.001595% | 1e-05% | 0.03671% | 249 | 0.04095% | 5% | 0% | 40%
Oklahoma | Tri-n-butyl tetradecyl phosphonium chloride | 81741-28-8 | 231 | 0.6726% | 0.00442% | 6.5e-05% | 0.00852% | 232 | 0.03816% | 10% | 5% | 10%
Oklahoma | Naphtha, petroleum, hydrotreated heavy | 64742-48-9 | 222 | 0.6464% | 0.03742% | 0.0001205% | 0.3828% | 223 | 0.03668% | 60% | 1.54% | 60%
Oklahoma | 2,2-Dibromo-3-nitrilopropionamide | 10222-01-2 | 188 | 0.5474% | 0.000625% | 3.5e-06% | 0.007937% | 192 | 0.03158% | 100% | 2% | 100%
Oklahoma | Nonyl phenol ethoxylate | 9016-45-9 | 187 | 0.5445% | 0.0043% | 2.3e-05% | 10% | 199 | 0.03273% | 10% | 5% | 10%
Oklahoma | Polyethylene glycol | 25322-68-3 | 183 | 0.5328% | 0.00158% | 1e-05% | 0.02133% | 187 | 0.03076% | 0.02% | 0% | 70%
Oklahoma | Phenolic resin | 9003-35-4 | 181 | 0.527% | 0.1154% | 0.03541% | 0.6626% | 190 | 0.03125% | 5% | 0.628% | 6%
Oklahoma | Ethylenediaminetetraacetic acid tetrasodium salt hydrate | 64-02-8 | 176 | 0.5125% | 1e-05% | 1e-05% | 0.002648% | 176 | 0.02895% | 0.000185% | 0% | 60%
Oklahoma | Sodium chlorite | 7758-19-2 | 173 | 0.5037% | 0.00176% | 0% | 0.03573% | 174 | 0.02862% | 10% | 3.285% | 10%
Oklahoma | Thiourea polymer | 68527-49-1 | 163 | 0.4746% | 0.00034% | 1e-05% | 0.002954% | 164 | 0.02697% | 0.00672% | 4.3e-05% | 30%
Oklahoma | Alkenes, C>10 .alpha.- | 64743-02-8 | 157 | 0.4571% | 7e-05% | 1e-05% | 0.000474% | 158 | 0.02599% | 0.00139% | 0% | 5%
Oklahoma | Ethoxylated C14-15 alcohols | 68951-67-7 | 157 | 0.4571% | 0.00016% | 1e-05% | 0.002842% | 158 | 0.02599% | 0.00312% | 0% | 30%
Oklahoma | Fatty acids, tall-oil | 61790-12-3 | 157 | 0.4571% | 0.00041% | 1e-05% | 0.002842% | 158 | 0.02599% | 0.008165% | 9.85e-05% | 30%
Oklahoma | C10-C16 ethoxylated alcohol | 68002-97-1 | 150 | 0.4368% | 0.001205% | 0.000629% | 0.09438% | 150 | 0.02467% | 0.02184% | 0.01106% | 100%
Oklahoma | Methenamine | 100-97-0 | 147 | 0.428% | 0.02466% | 0.000163% | 0.2665% | 160 | 0.02632% | 2% | 0.01% | 100%
Oklahoma | Poly(oxy-1,2-ethanediyl), alpha-hexyl-omega-hydroxy | 31726-34-8 | 147 | 0.428% | 0.00788% | 0.003836% | 0.01639% | 147 | 0.02418% | 0.1166% | 0.05628% | 13%
Oklahoma | Sorbitan, mono-(9Z)-9-octadecenoate | 1338-43-8 | 135 | 0.3931% | 0.0009% | 0.000531% | 0.001603% | 135 | 0.0222% | 0.01723% | 0.008881% | 0.03048%
Oklahoma | Anionic polyacrylamide | 25085-02-3 | 126 | 0.3669% | 0.02137% | 0.01344% | 0.03743% | 126 | 0.02072% | 0.4029% | 0.21% | 0.7084%
Oklahoma | Sorbitan, monooctadecenoate, poly(oxy-1,2-ethanediyl) derivis. | 9005-67-8 | 125 | 0.364% | 0.00054% | 0.000332% | 0.000934% | 125 | 0.02056% | 0.01% | 0.005248% | 0.02%
Oklahoma | Thiocyanic acid, ammonium salt | 1762-95-4 | 125 | 0.364% | 0.00057% | 0.000352% | 0.00099% | 125 | 0.02056% | 0.01% | 0.005548% | 0.02%
Oklahoma | Acetic anhydride | 108-24-7 | 111 | 0.3232% | 0.00486% | 1.5e-05% | 0.02153% | 111 | 0.01826% | 100% | 1% | 100%
Oklahoma | Alcohols, C7-9-iso-, C8-rich, ethoxylated | 78330-19-5 | 111 | 0.3232% | 0.00411% | 5e-05% | 0.008425% | 111 | 0.01826% | 0.05486% | 0% | 0.218%
Oklahoma | Alcohols, C9-11-iso-, C10-rich, ethoxylated | 78330-20-8 | 111 | 0.3232% | 0.00411% | 5e-05% | 0.008425% | 111 | 0.01826% | 0.05486% | 0% | 0.218%
Oklahoma | Sodium persulfate | 7775-27-1 | 111 | 0.3232% | 0.00169% | 2.3e-05% | 0.02885% | 111 | 0.01826% | 100% | 100% | 100%
Oklahoma | Diethylene glycol | 111-46-6 | 109 | 0.3174% | 0.00079% | 0.000412% | 5% | 112 | 0.01842% | 5% | 0% | 5%
Oklahoma | Alcohols, C11-14-iso-, C13-rich, ethoxylated | 78330-21-9 | 107 | 0.3116% | 0.00204% | 2.3e-05% | 0.004178% | 107 | 0.0176% | 0.02554% | 0% | 0.05181%
Oklahoma | Oxyalkylated nonyl phenolic resin | 30846-35-6 | 106 | 0.3086% | 0.003085% | 4e-05% | 0.006308% | 106 | 0.01743% | 0.03898% | 0% | 0.07831%
Oklahoma | Quaternary ammonium compounds, benzyl-C10-16-alkyldimethyl,áchlorides | 68989-00-4 | 106 | 0.3086% | 0.00204% | 2.25e-05% | 0.00418% | 106 | 0.01743% | 0.02581% | 0% | 0.05185%
Oklahoma | Tetrakis(hydroxymethyl)phosphonium sulfate | 55566-30-8 | 104 | 0.3028% | 0.01132% | 0.002696% | 0.02118% | 104 | 0.0171% | 60% | 60% | 100%
Oklahoma | Tetramethylammonium chloride | 75-57-0 | 103 | 0.2999% | 0.1043% | 0.000481% | 0.1692% | 103 | 0.01694% | 1.052% | 0.6037% | 60%
Oklahoma | Choline chloride | 67-48-1 | 97 | 0.2824% | 0.07655% | 0.04718% | 30% | 100 | 0.01645% | 75% | 62% | 80%
Oklahoma | Benzyl chloride | 100-44-7 | 96 | 0.2795% | 0.0001% | 0% | 0.09% | 96 | 0.01579% | 1% | 0% | 1%
Oklahoma | 1-Benzylquinolinium chloride | 15619-48-4 | 94 | 0.2737% | 0.00021% | 0% | 0.001026% | 95 | 0.01562% | 10% | 0.1% | 10%
Oklahoma | Hydrogen peroxide | 7722-84-1 | 93 | 0.2708% | 0.00374% | 0.000534% | 0.004664% | 93 | 0.0153% | 30% | 10% | 30%
Oklahoma | Carbonic acid, dipotassium salt | 584-08-7 | 92 | 0.2679% | 0.03566% | 0% | 0.2224% | 94 | 0.01546% | 60% | 48% | 60%
Oklahoma | Peracetic acid | 79-21-0 | 92 | 0.2679% | 0.0038% | 0.0009715% | 0.004714% | 92 | 0.01513% | 30% | 1% | 30%
Oklahoma | Ammonium hydrogen difluoride | 1341-49-7 | 91 | 0.265% | 0.01506% | 0.001725% | 0.2742% | 91 | 0.01497% | 95% | 0.03% | 95%
Oklahoma | Sodium acetate | 127-09-3 | 86 | 0.2504% | 0.00788% | 0.00039% | 0.04443% | 86 | 0.01414% | 5% | 5% | 5%
Oklahoma | Bronopol | 52-51-7 | 85 | 0.2475% | 8e-05% | 0% | 0.008382% | 86 | 0.01414% | 100% | 1% | 100%
Oklahoma | Boron sodium oxide | 1330-43-4 | 83 | 0.2417% | 0.00498% | 0.001133% | 0.03482% | 83 | 0.01365% | 0.07509% | 0.03% | 30%
Oklahoma | Quaternary ammonium compounds, dicoco alkyldimethyl, chlorides | 61789-77-3 | 83 | 0.2417% | 0.00043% | 0.00023% | 0.00053% | 83 | 0.01365% | 0.00664% | 0.002631% | 0.01267%
Oklahoma | 2-bromo-3-nitrilopropionamide | 1113-55-9 | 81 | 0.2358% | 0% | 0% | 0.00141% | 82 | 0.01349% | 5% | 0.05% | 5%
Oklahoma | Trisodium phosphate | 7601-54-9 | 79 | 0.23% | 0.00152% | 0.001219% | 0.001786% | 79 | 0.01299% | 0.02814% | 0.02353% | 0.1267%
Oklahoma | Ammonium fluoride | 12125-01-8 | 74 | 0.2155% | 0.00078% | 9e-05% | 0.001454% | 74 | 0.01217% | 5% | 0% | 5%
Oklahoma | Glycine, N,N-bis(carboxymethyl)-, trisodium salt | 5064-31-3 | 74 | 0.2155% | 3e-05% | 1e-05% | 9.35e-05% | 75 | 0.01234% | 0.00065% | 0.000194% | 2%
Oklahoma | Hydrogen fluoride (Hydrofluoric acid) | 7664-39-3 | 70 | 0.2038% | 0.009985% | 0.000634% | 0.1013% | 74 | 0.01217% | 1.5% | 1.5% | 7.5%
Oklahoma | Hydroxylamine hydrochloride | 5470-11-1 | 67 | 0.1951% | 0.00029% | 0.000243% | 0.002554% | 67 | 0.01102% | 60% | 60% | 60%
Oklahoma | Potassium metaborate | 13709-94-9 | 67 | 0.1951% | 0.02242% | 0.002492% | 1.474% | 67 | 0.01102% | 60% | 30% | 60%
Oklahoma | Formic acid | 64-18-6 | 63 | 0.1834% | 0.00212% | 7.2e-05% | 0.02741% | 64 | 0.01053% | 60% | 1.6% | 60%
Oklahoma | Acrylic polymers | 26006-22-4 | 62 | 0.1805% | 0.001145% | 0.0003605% | 0.01196% | 63 | 0.01036% | 60% | 50% | 60%
Oklahoma | Potassium chloride | 7447-40-7 | 62 | 0.1805% | 0.00343% | 0.0004415% | 0.005752% | 63 | 0.01036% | 10% | 10% | 15%
Oklahoma | Trimethylamine quaternized polyepichlorohydrin | 51838-31-4 | 61 | 0.1776% | 0.03003% | 0.01656% | 0.0587% | 61 | 0.01003% | 60% | 60% | 60%
Oklahoma | Poly-(oxy-1,2-ethanediyl)-alpha-undecyl-omega-hydroxy | 34398-01-1 | 60 | 0.1747% | 0.007045% | 0.004951% | 0.01477% | 60 | 0.009868% | 0.1282% | 0.05828% | 0.387%
Oklahoma | 2-Mercaptoethanol | 60-24-2 | 56 | 0.1631% | 0.0048% | 0.0003825% | 0.0344% | 57 | 0.009375% | 100% | 88.2% | 100%
Oklahoma | Sodium hypochlorite | 7681-52-9 | 56 | 0.1631% | 0.01572% | 0.005985% | 0.02486% | 56 | 0.00921% | 30% | 30% | 30%
Oklahoma | Boric acid | 10043-35-3 | 51 | 0.1485% | 0.00397% | 0.000995% | 0.1053% | 51 | 0.008388% | 30% | 0.08565% | 60%
Oklahoma | Distillates, petroleum, hydrotreated middle | 64742-46-7 | 51 | 0.1485% | 9e-05% | 2e-05% | 0.0137% | 52 | 0.008552% | 5% | 5% | 5%
Oklahoma | Ammonium chloride | 12125-02-9 | 48 | 0.1398% | 0.00113% | 2e-05% | 0.0141% | 48 | 0.007895% | 2% | 0.04501% | 28.95%
Oklahoma | 2-Ethylhexanol | 104-76-7 | 46 | 0.1339% | 0.005305% | 6e-05% | 0.007% | 46 | 0.007566% | 7% | 7% | 10%
Oklahoma | Triethylene glycol | 112-27-6 | 46 | 0.1339% | 10% | 10% | 10% | 46 | 0.007566% | 1% | 1% | 1%
Oklahoma | Isotridecanol, ethoxylated | 9043-30-5 | 45 | 0.131% | 0.00455% | 0.00189% | 0.005536% | 45 | 0.007401% | 5% | 5% | 100%
Oklahoma | Talc | 14807-96-6 | 45 | 0.131% | 0.00026% | 6e-05% | 0.000374% | 45 | 0.007401% | 0.00169% | 0.000422% | 0.004202%
Oklahoma | Sodium metaborate tetrahydrate | 35585-58-1 | 44 | 0.1281% | 0.006955% | 0.001844% | 0.01176% | 44 | 0.007237% | 30% | 30% | 30%
Oklahoma | Vinylidene chloride/methylacrylate copolymer | 25038-72-6 | 44 | 0.1281% | 0.00488% | 0.001053% | 0.007077% | 44 | 0.007237% | 0.03216% | 0.01271% | 0.07013%
Oklahoma | 4-Methyl-2-pentanone | 108-10-1 | 43 | 0.1252% | 0.5% | 0.5% | 0.5% | 43 | 0.007072% | 0% | 0% | 0%
Oklahoma | Propanol, 1(or 2)-(2-methoxymethylethoxy)- | 34590-94-8 | 43 | 0.1252% | 0.01115% | 0% | 0.1137% | 43 | 0.007072% | 100% | 1% | 100%
Oklahoma | Calcium chloride | 10043-52-4 | 42 | 0.1223% | 0.00945% | 0.002852% | 0.0144% | 43 | 0.007072% | 5% | 0.05631% | 5%
Oklahoma | Ammonium hydroxide | 1336-21-6 | 41 | 0.1194% | 0.0002% | 5e-05% | 0.00165% | 41 | 0.006743% | 5% | 5% | 5%
Oklahoma | White mineral oil, petroleum | 8042-47-5 | 41 | 0.1194% | 0.01708% | 0.00442% | 0.3425% | 47 | 0.00773% | 100% | 30% | 100%
Oklahoma | Boron sodium oxide tetrahydrate | 12280-03-4 | 38 | 0.1106% | 30% | 30% | 30% | 38 | 0.00625% | 10% | 10% | 10%
Oklahoma | Bisphenol A/Epichlorohydrin resin | 25068-38-6 | 37 | 0.1077% | 0.00422% | 0.00141% | 0.02559% | 37 | 0.006085% | 30% | 24.06% | 30%
Oklahoma | Corn sugar gum | 11138-66-2 | 36 | 0.1048% | 0.00761% | 0% | 0.008807% | 36 | 0.005921% | 0.05148% | 0.04713% | 1%
Oklahoma | Glycerin, natural | 56-81-5 | 36 | 0.1048% | 0.00902% | 0.003133% | 35% | 36 | 0.005921% | 45% | 7.508% | 45%
Oklahoma | 1-Decanol | 112-30-1 | 35 | 0.1019% | 5e-05% | 1e-05% | 0.000106% | 35 | 0.005756% | 7% | 7% | 7%
Oklahoma | 1-Octanol | 111-87-5 | 35 | 0.1019% | 5e-05% | 1e-05% | 0.000106% | 35 | 0.005756% | 7% | 7% | 7%
Oklahoma | Acrylamide | 79-06-1 | 33 | 0.09609% | 1e-05% | 6e-06% | 1e-05% | 33 | 0.005428% | 1e-05% | 1e-05% | 0.04001%
Oklahoma | Pluronic F-127 | 9003-11-6 | 33 | 0.09609% | 0.0252% | 0.01032% | 0.03% | 33 | 0.005428% | 30% | 30% | 30%
Oklahoma | Dodecylbenzenesulfonic acid, monoethanolamine salt | 26836-07-7 | 32 | 0.09317% | 0.01134% | 0.004954% | 0.01417% | 32 | 0.005263% | 13% | 13% | 15%
Oklahoma | Guar gum, carboxymethyl 2-hydroxypropyl ether, sodium salt | 68130-15-4 | 32 | 0.09317% | 0.08411% | 0.02661% | 0.4438% | 32 | 0.005263% | 60% | 23.69% | 60%
Oklahoma | Copper(II) chloride | 7447-39-4 | 30 | 0.08735% | 0.000585% | 5e-05% | 0.001661% | 30 | 0.004934% | 5% | 5% | 5%
Oklahoma | Trisodium ethylenediaminetetraacetate | 150-38-9 | 30 | 0.08735% | 4e-05% | 2.45e-05% | 6e-05% | 30 | 0.004934% | 0.000815% | 0.0002895% | 0.00118%
Oklahoma | Copolymer of acrylamide and sodium acrylate | 25987-30-8 | 29 | 0.08444% | 0.0137% | 0.004336% | 0.03901% | 29 | 0.00477% | 25% | 25% | 40%
Oklahoma | Glycine, N,N'-1,2-ethanediylbis[N-(carboxymethyl)-, disodium salt | 139-33-3 | 29 | 0.08444% | 4e-05% | 2.4e-05% | 6e-05% | 29 | 0.00477% | 0.00082% | 0.000284% | 0.00118%
Oklahoma | Glycolic acid sodium salt | 2836-32-0 | 29 | 0.08444% | 0.00013% | 6.2e-05% | 0.00018% | 29 | 0.00477% | 0.00245% | 0.00085% | 0.003546%
Oklahoma | 1,2-Ethanediaminium, N, N'-bis[2-[bis(2-hydroxyethyl)methylammonio]ethyl]-N,N'bis(2-hydroxyethyl)-N,N'-dimethyl-,tetrachloride | 138879-94-4 | 28 | 0.08153% | 0.03117% | 0.009842% | 0.04138% | 28 | 0.004605% | 60% | 60% | 60%
Oklahoma | Hemicellulase Enzyme Concentrate | 9025-56-3 | 26 | 0.0757% | 0.001065% | 1e-05% | 0.00221% | 26 | 0.004276% | 3% | 0.0225% | 3%
Oklahoma | Sodium tetraborate decahydrate | 1303-96-4 | 25 | 0.07279% | 0.01946% | 0.003102% | 0.05322% | 26 | 0.004276% | 30% | 30% | 30%
Oklahoma | Butyl glycidyl ether | 2426-08-6 | 24 | 0.06988% | 0.000445% | 0.0003115% | 0.004733% | 24 | 0.003947% | 5% | 5% | 5%
Oklahoma | Cupric chloride dihydrate | 10125-13-0 | 24 | 0.06988% | 0.00083% | 9e-05% | 0.04406% | 25 | 0.004112% | 100% | 5% | 100%
Oklahoma | Magnesium hydroxide | 1309-42-8 | 24 | 0.06988% | 0.00335% | 0.000677% | 0.004713% | 24 | 0.003947% | 60% | 5% | 60%
Oklahoma | Magnesium oxide (MgO) | 1309-48-4 | 24 | 0.06988% | 0.00335% | 0.0002725% | 0.004713% | 24 | 0.003947% | 60% | 2% | 60%
Oklahoma | Magnesium peroxide (Mg(O2)) | 14452-57-4 | 24 | 0.06988% | 0.002235% | 0.0004045% | 0.003139% | 24 | 0.003947% | 40% | 3% | 40%
Oklahoma | Choline bicarbonate | 78-73-9 | 23 | 0.06697% | 80% | 80% | 80% | 23 | 0.003783% | 60% | 60% | 60%
Oklahoma | Potassium persulfate | 7727-21-1 | 22 | 0.06406% | 0.01924% | 0.002062% | 0.0574% | 22 | 0.003618% | 100% | 90% | 100%
Oklahoma | Quaternary ammonium compounds, bis(hydrogenated tallow alkyl)dimethyl, salts with bentonite | 68953-58-2 | 22 | 0.06406% | 0.00724% | 1.05e-05% | 0.01306% | 22 | 0.003618% | 0.06663% | 0.000242% | 0.4232%
Oklahoma | Sodium carbonate | 497-19-8 | 22 | 0.06406% | 0.00226% | 0.0002825% | 0.06164% | 22 | 0.003618% | 100% | 33.5% | 100%
Oklahoma | Tetradecyl dimethyl benzyl ammonium chloride | 139-08-2 | 22 | 0.06406% | 0.000345% | 0.00017% | 0.00201% | 22 | 0.003618% | 2.5% | 2.5% | 5%
Oklahoma | Ethanolamine | 141-43-5 | 21 | 0.06115% | 0.00139% | 0.00036% | 0.00376% | 21 | 0.003454% | 7% | 7% | 10%
Oklahoma | Ethoxylated C12-13 alcohols | 66455-14-9 | 21 | 0.06115% | 0.0013% | 1e-05% | 0.00323% | 21 | 0.003454% | 0.01636% | 6e-05% | 0.02944%
Oklahoma | 4-Ethyloct-1-yn-3-ol | 5877-42-9 | 20 | 0.05823% | 1e-05% | 0% | 8.15e-05% | 20 | 0.003289% | 5% | 1% | 5%
Oklahoma | 2-Heptanone, 4,6-dimethyl- | 19549-80-5 | 19 | 0.05532% | 5e-05% | 3e-05% | 6.1e-05% | 19 | 0.003125% | 10% | 5% | 10%
Oklahoma | Ammonium acetate | 631-61-8 | 19 | 0.05532% | 0% | 0% | 0.01786% | 19 | 0.003125% | 100% | 90.1% | 100%
Oklahoma | Diisobutyl ketone | 108-83-8 | 19 | 0.05532% | 0.00028% | 0.00016% | 0.000375% | 19 | 0.003125% | 60% | 30% | 60%
Oklahoma | Isoquinoline | 119-65-3 | 19 | 0.05532% | 1e-05% | 0% | 2e-05% | 19 | 0.003125% | 5% | 1% | 5%
Oklahoma | Oils, pine | 8002-09-3 | 19 | 0.05532% | 1e-05% | 0% | 2e-05% | 19 | 0.003125% | 5% | 1% | 5%
Oklahoma | Quinaldine | 91-63-4 | 19 | 0.05532% | 1e-05% | 0% | 2.9e-05% | 19 | 0.003125% | 5% | 1% | 5%
Oklahoma | Benzyldimethyldodecylammonium chloride | 139-07-1 | 18 | 0.05241% | 0.00086% | 0.000494% | 0.001572% | 18 | 0.00296% | 7.5% | 7.5% | 7.5%
Oklahoma | Benzylhexadecyldimethylammonium chloride | 122-18-9 | 18 | 0.05241% | 0.00014% | 8e-05% | 0.00026% | 18 | 0.00296% | 1.25% | 1.25% | 1.25%
Oklahoma | Hemicellulase enzyme | 9012-54-8 | 17 | 0.0495% | 0.0005% | 8e-06% | 0.02444% | 17 | 0.002796% | 15% | 15% | 100%
Oklahoma | Nitrogen, liquid | 7727-37-9 | 17 | 0.0495% | 8.423% | 4.407% | 14.22% | 17 | 0.002796% | 100% | 88.35% | 100%
Oklahoma | Tetrahydro-3,5-dimethyl,2H-1,3,5-thiadiazine-2-thione | 533-74-4 | 17 | 0.0495% | 0.01354% | 5.8e-05% | 0.02725% | 19 | 0.003125% | 24% | 21.62% | 24.38%
Oklahoma | Sulfuric acid | 7664-93-9 | 16 | 0.04659% | 1e-05% | 0% | 0.003455% | 16 | 0.002632% | 0.2% | 0.0075% | 20%
Oklahoma | (4R)-1-methyl-4-(prop-1-en-2-yl)cyclohexene | 5989-27-5 | 15 | 0.04368% | 0.00413% | 0.001852% | 0.005638% | 15 | 0.002467% | 10% | 10% | 10%
Oklahoma | Formalin | 50-00-0 | 15 | 0.04368% | 1e-05% | 1e-05% | 0.000153% | 15 | 0.002467% | 0% | 0% | 0.01%
Oklahoma | 2-Propenoic acid, polymer with ethene, zinc salt | 28208-80-2 | 14 | 0.04076% | 0.3013% | 0.00114% | 0.4789% | 14 | 0.002303% | 5.214% | 0.02372% | 8.013%
Oklahoma | Alkylaryl sulphonic acid | 27176-87-0 | 14 | 0.04076% | 3.5e-05% | 6.5e-06% | 0.004222% | 14 | 0.002303% | 5% | 3.268% | 5%
Oklahoma | Nylon fibers | 25038-54-4 | 14 | 0.04076% | 0.2414% | 0.000917% | 0.3837% | 14 | 0.002303% | 4.178% | 0.019% | 6.42%
Oklahoma | ?-[3.5-dimethyl-1-(2-methylpropyl)hexyl]-w-hydroxy-poly(oxy-1,2-ethandiyl) | 60828-78-6 | 13 | 0.03785% | 0.0064% | 2e-05% | 0.007778% | 13 | 0.002138% | 0.09543% | 0.000382% | 0.1302%
Oklahoma | 2,6,8-Trimethyl-4-nonanol | 123-17-1 | 13 | 0.03785% | 0.00016% | 1e-05% | 0.00019% | 13 | 0.002138% | 0.00239% | 1e-05% | 0.003258%
Oklahoma | Alcohols, C12-14-secondary, ethoxylated | 84133-50-6 | 13 | 0.03785% | 0.0004% | 2e-05% | 0.005614% | 13 | 0.002138% | 1% | 0.004622% | 7%
Oklahoma | Chlorine dioxide | 10049-04-4 | 13 | 0.03785% | 4e-05% | 3e-05% | 0.0003% | 13 | 0.002138% | 0% | 0% | 100%
Oklahoma | Polyvinylpyrrolidone | 9003-39-8 | 13 | 0.03785% | 0.00248% | 1e-05% | 0.003014% | 13 | 0.002138% | 0.03698% | 0.000148% | 0.05047%
Oklahoma | Ethoxylated propoxylated C12-14 alcohols | 68439-51-0 | 12 | 0.03494% | 0.002525% | 7.3e-05% | 0.00623% | 12 | 0.001974% | 2% | 2% | 2%
Oklahoma | Sodium thiosulfate | 7772-98-7 | 12 | 0.03494% | 0.2394% | 0.04852% | 0.4287% | 12 | 0.001974% | 60% | 33.19% | 78%
Oklahoma | Monoethanolamine borate | 26038-87-9 | 11 | 0.03203% | 0.00996% | 0.001495% | 0.09508% | 11 | 0.001809% | 60% | 60% | 80%
Oklahoma | Trimethyl borate | 121-43-7 | 11 | 0.03203% | 0.00358% | 0.001605% | 0.005115% | 11 | 0.001809% | 30% | 30% | 30%
Oklahoma | Calcium carbonate (Limestone) | 1317-65-3 | 10 | 0.02912% | 3e-05% | 2e-05% | 0.004488% | 10 | 0.001645% | 1.75% | 1.75% | 3.537%
Oklahoma | Quaternary ammonium compounds, benzyl-C12-18-alkyldimethyl, chlorides | 68391-01-5 | 10 | 0.02912% | 0.007245% | 0.00313% | 0.03% | 10 | 0.001645% | 40% | 10% | 80%
Oklahoma | Terpenes and Terpenoids, sweet orange-oil | 68647-72-3 | 10 | 0.02912% | 0.01069% | 0.001368% | 0.01288% | 10 | 0.001645% | 30% | 5% | 30%
Oklahoma | Calcium fluoride | 7789-75-5 | 9 | 0.02621% | 0.00143% | 0.001068% | 0.002646% | 9 | 0.00148% | 90% | 90% | 90%
Oklahoma | Calcium hydroxide | 1305-62-0 | 9 | 0.02621% | 0.00129% | 0.000556% | 0.01296% | 9 | 0.00148% | 2% | 2% | 40%
Oklahoma | Calcium peroxide | 1305-79-9 | 9 | 0.02621% | 0.00516% | 0.00223% | 0.03165% | 9 | 0.00148% | 8% | 8% | 100%
Oklahoma | Poly(oxy-1,2-ethanediyl), alpha-isodecyl-omega-hydroxy- | 61827-42-7 | 9 | 0.02621% | 0.02699% | 0.004382% | 0.08062% | 9 | 0.00148% | 30% | 30% | 72%
Oklahoma | Rosin | 8050-09-7 | 9 | 0.02621% | 0.00024% | 0.00018% | 0.00044% | 9 | 0.00148% | 15% | 15% | 15%
Oklahoma | Triethanolamine | 102-71-6 | 9 | 0.02621% | 0.0126% | 0.000522% | 0.09482% | 9 | 0.00148% | 94.99% | 0.1371% | 95%
Oklahoma | 1,2-Propylene glycol | 57-55-6 | 8 | 0.02329% | 0.01369% | 0.0001% | 0.01513% | 8 | 0.001316% | 15% | 3.501% | 15%
Oklahoma | Adipic acid | 124-04-9 | 8 | 0.02329% | 0.0042% | 0.002426% | 0.00636% | 8 | 0.001316% | 5% | 5% | 7%
Oklahoma | Ammonium acrylate | 10604-69-0 | 8 | 0.02329% | 0.000255% | 1e-05% | 0.000646% | 8 | 0.001316% | 0.00702% | 0.004113% | 0.5%
Oklahoma | Ammonium acrylate-acrylamide polymer | 26100-47-0 | 8 | 0.02329% | 0.01021% | 0.0004005% | 0.0312% | 8 | 0.001316% | 0.2587% | 0.1644% | 25%
Oklahoma | Ethoxylated C12-14 alcohols | 68439-50-9 | 8 | 0.02329% | 0.000525% | 6.35e-05% | 0.004436% | 8 | 0.001316% | 0.01446% | 0.008463% | 4%
Oklahoma | Ethoxylated C12-16 alcohols | 68551-12-2 | 8 | 0.02329% | 0.00053% | 6.35e-05% | 0.004439% | 8 | 0.001316% | 0.0146% | 0.008547% | 4%
Oklahoma | Ethoxylated C6-12 alcohols | 68439-45-2 | 8 | 0.02329% | 0.01276% | 0.004144% | 0.01318% | 8 | 0.001316% | 30% | 10.5% | 30%
Oklahoma | Poly(oxy-1,2-ethanediyl), .alpha.-[(9Z)-1-oxo-9-octadecenyl]-.omega.-hydroxy- | 9004-96-0 | 8 | 0.02329% | 0.00102% | 5e-05% | 0.003644% | 8 | 0.001316% | 0.02808% | 0.01644% | 3%
Oklahoma | Poly(oxy-1,2-ethanediyl), a-hydro-w-hydroxy-, ether with D-glucitol (2:1), tetra-(9Z)-9-octadecenoate | 61723-83-9 | 8 | 0.02329% | 0.00064% | 3e-05% | 0.002405% | 8 | 0.001316% | 0.01755% | 0.01027% | 2%
Oklahoma | Residues, petroleum, catalytic reformer fractionator | 64741-67-9 | 8 | 0.02329% | 0.002975% | 0.001096% | 0.003073% | 8 | 0.001316% | 7% | 7% | 41.45%
Oklahoma | Nonoxynolá | 26027-38-3 | 7 | 0.02038% | 0.00726% | 0.00033% | 0.00892% | 7 | 0.001151% | 5% | 5% | 5%
Oklahoma | Solvent naphtha, petroleum, heavy aliph. | 64742-96-7 | 7 | 0.02038% | 0.3418% | 0.00984% | 0.5034% | 7 | 0.001151% | 65% | 65% | 65%
Oklahoma | 1-Propanol | 71-23-8 | 6 | 0.01747% | 0.01057% | 0.005072% | 0.01686% | 6 | 0.0009868% | 30% | 22% | 30%
Oklahoma | Citrus terpenes | 94266-47-4 | 6 | 0.01747% | 0.01133% | 0.01008% | 0.02% | 6 | 0.0009868% | 10% | 10% | 30%
Oklahoma | Collagen (Gelatin) | 9000-70-8 | 6 | 0.01747% | 0.006205% | 0.004072% | 0.01881% | 6 | 0.0009868% | 100% | 100% | 100%
Oklahoma | Formaldehyde, polymer with N1-(2-aminoethyl)-1,2-ethanediamine, benzylated | 70750-07-1 | 6 | 0.01747% | 0.015% | 0.0002925% | 0.04607% | 6 | 0.0009868% | 60% | 15.45% | 60%
Oklahoma | Ammonium sulfate | 7783-20-2 | 5 | 0.01456% | 0.01666% | 0.01292% | 0.1309% | 5 | 0.0008223% | 0.3096% | 0.245% | 2.266%
Oklahoma | Benzene, C10-16-alkyl derivs. | 68648-87-3 | 5 | 0.01456% | 0% | 0% | 0.00296% | 5 | 0.0008223% | 0.04% | 0.008% | 3.368%
Oklahoma | Carbonic acid calcium salt (1:1) | 471-34-1 | 5 | 0.01456% | 3e-05% | 2e-06% | 0.00024% | 5 | 0.0008223% | 7% | 1.456% | 7%
Oklahoma | Ethanaminium, n,n,n-trimethyl-2-[(1-oxo-2-propenyl)oxy]-,chloride, polymer with 2-propenamide | 69418-26-4 | 5 | 0.01456% | 0.04392% | 0.01706% | 0.06578% | 5 | 0.0008223% | 70% | 50% | 70%
Oklahoma | Linseed oil | 8001-26-1 | 5 | 0.01456% | 5e-05% | 1.2e-05% | 0.00035% | 5 | 0.0008223% | 10% | 2.08% | 10%
Oklahoma | Phenol | 108-95-2 | 5 | 0.01456% | 0.00011% | 0.0001% | 0.000208% | 5 | 0.0008223% | 0.01% | 0.01% | 0.01%
Oklahoma | Poly(oxy-1,2-ethanediyl), .alpha.,.alpha.'-[[(9Z)-9-octadecenylimino]di-2,1-ethanediyl]bis[.omega.-hydroxy- | 26635-93-8 | 5 | 0.01456% | 0.00467% | 0.004514% | 0.005048% | 5 | 0.0008223% | 5% | 5% | 5%
Oklahoma | Poly(oxy-1,2-ethanediyl), alpha-(nonylphenyl)-omega-hydroxy- , branched | 68412-54-4 | 5 | 0.01456% | 3e-05% | 1.4e-05% | 5.8e-05% | 5 | 0.0008223% | 10% | 6% | 10%
Oklahoma | Sodium metaborate tetrahydrate | 10555-76-7 | 5 | 0.01456% | 0.00641% | 0.00153% | 0.03215% | 5 | 0.0008223% | 25% | 25% | 25%
Oklahoma | Sodium peroxometaborate | 7632-04-4 | 5 | 0.01456% | 0.002663% | 0.002605% | 0.004339% | 5 | 0.0008223% | 98% | 98% | 98%
Oklahoma | Sodium sulfate | 7757-82-6 | 5 | 0.01456% | 0.00594% | 0.001098% | 0.05575% | 5 | 0.0008223% | 0.1116% | 0.02089% | 0.9609%
Oklahoma | Solvent naphtha, petroleum, light arom | 64742-95-6 | 5 | 0.01456% | 0.01246% | 0.002704% | 0.01293% | 5 | 0.0008223% | 30% | 30% | 30%
Oklahoma | Tar bases, quinoline derivatives, benzyl chloride-quaternized | 72480-70-7 | 5 | 0.01456% | 4e-05% | 1.6e-05% | 0.00011% | 5 | 0.0008223% | 13% | 10.6% | 13%
Oklahoma | Triethyl phosphate | 78-40-0 | 5 | 0.01456% | 2e-05% | 4e-06% | 5.6e-05% | 5 | 0.0008223% | 7% | 5.4% | 7%
Oklahoma | Ulexite | 1319-33-1 | 5 | 0.01456% | 0.06932% | 0.0255% | 0.1704% | 5 | 0.0008223% | 60% | 44% | 60%
Oklahoma | 2-Propenoic acid, 2-methyl-, polymer with sodium 2-methyl-2-((1-oxo-2- propen-1-yl)amino)-1-propanesulfonate (1:1) | 136793-29-8 | 4 | 0.01165% | 0.001725% | 0.001458% | 0.01542% | 4 | 0.0006579% | 0.03219% | 0.02768% | 0.2656%
Oklahoma | Acrylamide-sodium-2-acrylamido-2-methlypropane sulfonate copolymer | 38193-60-1 | 4 | 0.01165% | 0.01609% | 0.01361% | 0.1439% | 4 | 0.0006579% | 0.3004% | 0.2584% | 2.479%
Oklahoma | Alkyl* dimethyl ethylbenzyl ammonium chloride *(50%C12, 30%C14, 17%C16, 3%C18) | 85409-23-0 | 4 | 0.01165% | 0.007065% | 0.001731% | 0.007367% | 4 | 0.0006579% | 10% | 10% | 10%
Oklahoma | Aluminosilicate | 1327-36-2 | 4 | 0.01165% | 3.777% | 1.444% | 19.2% | 4 | 0.0006579% | 65% | 65% | 82%
Oklahoma | Castor oil | 8001-79-4 | 4 | 0.01165% | 0.09555% | 0.08615% | 0.109% | 4 | 0.0006579% | 5% | 5% | 5%
Oklahoma | Cinnamaldehyde (3-phenyl-2-propenal) | 104-55-2 | 4 | 0.01165% | 3e-05% | 1.3e-05% | 4.7e-05% | 4 | 0.0006579% | 10% | 10% | 10%
Oklahoma | Decamethylcyclopentasiloxane | 541-02-6 | 4 | 0.01165% | 1e-05% | 1e-05% | 1e-05% | 4 | 0.0006579% | 2e-05% | 2e-05% | 0.0001645%
Oklahoma | Diatomaceous earth, calcined | 91053-39-3 | 4 | 0.01165% | 0.00966% | 0.002505% | 0.01749% | 6 | 0.0009868% | 65% | 16.26% | 93.75%
Oklahoma | Dimethyl polysiloxane | 63148-62-9 | 4 | 0.01165% | 1.5e-05% | 1e-05% | 0.000139% | 4 | 0.0006579% | 0.000285% | 0.000243% | 0.002324%
Oklahoma | Dodecamethylcyclohexasiloxane | 540-97-6 | 4 | 0.01165% | 1e-05% | 1e-05% | 1e-05% | 4 | 0.0006579% | 1e-05% | 1e-05% | 9.5e-05%
Oklahoma | Morpholinium, 4-ethyl-4-hexadecyl-, ethyl sulfate | 78-21-7 | 4 | 0.01165% | 1e-05% | 1e-05% | 2.7e-05% | 4 | 0.0006579% | 0.00017% | 0.0001615% | 0.0003655%
Oklahoma | Octamethylcyclotetrasiloxane | 556-67-2 | 4 | 0.01165% | 1e-05% | 1e-05% | 1.85e-05% | 4 | 0.0006579% | 3e-05% | 3e-05% | 0.0002425%
Oklahoma | Oxyalkylated alcohols | 228414-35-5 | 4 | 0.01165% | 0.02917% | 0.02221% | 0.03506% | 4 | 0.0006579% | 0.546% | 0.358% | 0.6764%
Oklahoma | Polysorbate 20 | 9005-64-5 | 4 | 0.01165% | 0.000175% | 0.00017% | 0.0004775% | 4 | 0.0006579% | 0.00281% | 0.002685% | 0.006012%
Oklahoma | Raffinates, petroleum, sorption process | 64741-85-1 | 4 | 0.01165% | 0.09524% | 0.08201% | 0.09686% | 4 | 0.0006579% | 80% | 80% | 80%
Oklahoma | Silica, amorphous precipitated | 67762-90-7 | 4 | 0.01165% | 1e-05% | 1e-05% | 1.85e-05% | 4 | 0.0006579% | 4e-05% | 3.15e-05% | 0.0003205%
Oklahoma | Sodium bicarbonate | 144-55-8 | 4 | 0.01165% | 0.003005% | 0.001189% | 0.07146% | 4 | 0.0006579% | 100% | 15.56% | 100%
Oklahoma | Sodium bromate | 7789-38-0 | 4 | 0.01165% | 0.01769% | 0.00551% | 0.04877% | 4 | 0.0006579% | 0.1688% | 0.06674% | 0.3749%
Oklahoma | Synthetic organic polymer | 9051-89-2 | 4 | 0.01165% | 0.03737% | 0.03667% | 0.09997% | 4 | 0.0006579% | 0.5898% | 0.5636% | 1.262%
Oklahoma | Urea | 57-13-6 | 4 | 0.01165% | 0.00106% | 0.0009005% | 0.009473% | 4 | 0.0006579% | 0.01978% | 0.01701% | 0.1632%
Oklahoma | 1,4-Dioxane | 123-91-1 | 3 | 0.008735% | 0.01867% | 0.01042% | 0.01871% | 3 | 0.0004934% | 100% | 100% | 100%
Oklahoma | alpha-C11-15-sec-alkyl-omega-hydroxypoly(oxy-1,2-ethanediyl) | 68131-40-8 | 3 | 0.008735% | 0.00188% | 0.000215% | 0.001934% | 3 | 0.0004934% | 0.02737% | 0.00298% | 0.02776%
Oklahoma | EO - Dodecyl Alcohol Ammonium Sulfate | 32612-48-9 | 3 | 0.008735% | 0.09362% | 0.07885% | 0.1% | 3 | 0.0004934% | 30% | 30% | 30%
Oklahoma | Glycolic acid | 79-14-1 | 3 | 0.008735% | 0.00774% | 0.004905% | 0.00801% | 3 | 0.0004934% | 80% | 80% | 80%
Oklahoma | Magnesium chloride | 7786-30-3 | 3 | 0.008735% | 0.01653% | 0.001842% | 0.01762% | 3 | 0.0004934% | 0.2615% | 0.02762% | 0.3404%
Oklahoma | Polyacrylamide | 25038-45-3 | 3 | 0.008735% | 0.02803% | 0.02047% | 0.03391% | 3 | 0.0004934% | 40% | 40% | 40%
Oklahoma | Stannous chloride dihydrate | 10025-69-1 | 3 | 0.008735% | 0.07519% | 0.046% | 0.2013% | 3 | 0.0004934% | 45% | 45% | 45%
Oklahoma | Sulfur dioxide | 7446-09-5 | 3 | 0.008735% | 0% | 0% | 0.0001107% | 3 | 0.0004934% | 0.0014% | 0.00014% | 0.1261%
Oklahoma | 1-Propanol, zirconium(4+) salt | 23519-77-9 | 2 | 0.005823% | 0.005445% | 0.003119% | 0.007771% | 2 | 0.0003289% | 18% | 18% | 18%
Oklahoma | 2-(2-Ethoxyethoxy)ethyl acetate | 112-15-2 | 2 | 0.005823% | 0.02306% | 0.01644% | 0.02969% | 2 | 0.0003289% | 55% | 55% | 55%
Oklahoma | 2-Amino-2-methylpropan-1-ol | 124-68-5 | 2 | 0.005823% | 0.00018% | 0.000171% | 0.000189% | 2 | 0.0003289% | 1% | 1% | 1%
Oklahoma | 3,4,4-Trimethyloxazolidine | 75673-43-7 | 2 | 0.005823% | 0.000895% | 0.0008455% | 0.0009445% | 2 | 0.0003289% | 5% | 5% | 5%
Oklahoma | 4,4-Dimethyloxazolidine | 51200-87-4 | 2 | 0.005823% | 0.01788% | 0.01691% | 0.01884% | 2 | 0.0003289% | 100% | 100% | 100%
Oklahoma | Carbon dioxide | 124-38-9 | 2 | 0.005823% | 41.18% | 39% | 43.37% | 2 | 0.0003289% | 87% | 75.29% | 98.7%
Oklahoma | Distillates, petroleum, hydrotreated heavy paraffinic | 64742-54-7 | 2 | 0.005823% | 0.06165% | 0.05954% | 0.06376% | 2 | 0.0003289% | 100% | 100% | 100%
Oklahoma | Distillates, petroleum, hydrotreated light paraffinic | 64742-55-8 | 2 | 0.005823% | 0.2558% | 0.2125% | 0.299% | 2 | 0.0003289% | 80% | 62% | 98%
Oklahoma | Ethanol, 2-amino-, reaction products with ammonia, by-products from, phosphonomethylated | 68649-44-5 | 2 | 0.005823% | 0.000535% | 0.0003775% | 0.0006925% | 2 | 0.0003289% | 20% | 20% | 20%
Oklahoma | Formic acid, potassium salt | 590-29-4 | 2 | 0.005823% | 0.03086% | 0.02263% | 0.03909% | 2 | 0.0003289% | 35% | 30.5% | 39.5%
Oklahoma | Fuels, diesel, no. 2 | 68476-34-6 | 2 | 0.005823% | 0.08342% | 0.08054% | 0.0863% | 2 | 0.0003289% | 60% | 60% | 60%
Oklahoma | Mineral oil - includes paraffin oil | 8012-95-1 | 2 | 0.005823% | 0.0621% | 0.0615% | 0.0627% | 2 | 0.0003289% | 100% | 100% | 100%
Oklahoma | Phosphonic acid, [[(phosphonomethyl)imino]bis[6,1-hexanediylnitrilobis(methylene)]]tetrakis- | 34690-00-1 | 2 | 0.005823% | 0.02753% | 0.0181% | 0.03696% | 2 | 0.0003289% | 100% | 100% | 100%
Oklahoma | Polypropylene glycol | 25322-69-4 | 2 | 0.005823% | 0.00433% | 0.000631% | 0.008029% | 2 | 0.0003289% | 50.02% | 5.032% | 95%
Oklahoma | Triethanolamine polyphosphate ester | 68131-71-5 | 2 | 0.005823% | 0.01602% | 0.0106% | 0.02145% | 2 | 0.0003289% | 100% | 100% | 100%
Oklahoma | 1-tert-Butoxy-2-propanol | 57018-52-7 | 1 | 0.002912% | 0.00078% | 0.00078% | 0.00078% | 1 | 0.0001645% | 15% | 15% | 15%
Oklahoma | 1,2-Ethanediamine, polymer with 2-methyloxirane | 25214-63-5 | 1 | 0.002912% | 3e-05% | 3e-05% | 3e-05% | 1 | 0.0001645% | 5% | 5% | 5%
Oklahoma | 2-Methyl-3(2H)-isothiazolone | 2682-20-4 | 1 | 0.002912% | 0.00021% | 0.00021% | 0.00021% | 1 | 0.0001645% | 0.00164% | 0.00164% | 0.00164%
Oklahoma | 5-Chloro-2-methyl-3(2H)-isothiazolone | 26172-55-4 | 1 | 0.002912% | 0.00041% | 0.00041% | 0.00041% | 1 | 0.0001645% | 0.00328% | 0.00328% | 0.00328%
Oklahoma | Ammonium C6-C10 alcohol ethoxysulfate | 68187-17-7 | 1 | 0.002912% | 0.03517% | 0.03517% | 0.03517% | 1 | 0.0001645% | 0.1391% | 0.1391% | 0.1391%
Oklahoma | Attapulgite | 12174-11-7 | 1 | 0.002912% | 0.00362% | 0.00362% | 0.00362% | 1 | 0.0001645% | 5% | 5% | 5%
Oklahoma | Benzene, ethenyl-, polymer with 2-methyl-1,3-No Recordutadiene, hydrogenated | 68648-89-5 | 1 | 0.002912% | 0.0106% | 0.0106% | 0.0106% | 1 | 0.0001645% | 0.08656% | 0.08656% | 0.08656%
Oklahoma | Boric acid, dipotassium salt | 1332-77-0 | 1 | 0.002912% | 0.00825% | 0.00825% | 0.00825% | 1 | 0.0001645% | 0.09488% | 0.09488% | 0.09488%
Oklahoma | Butyl lactate | 138-22-7 | 1 | 0.002912% | 0.00171% | 0.00171% | 0.00171% | 1 | 0.0001645% | 10% | 10% | 10%
Oklahoma | Copper(I) iodide | 7681-65-4 | 1 | 0.002912% | 8e-05% | 8e-05% | 8e-05% | 1 | 0.0001645% | 5% | 5% | 5%
Oklahoma | Docusate sodium | 577-11-7 | 1 | 0.002912% | 0.00117% | 0.00117% | 0.00117% | 1 | 0.0001645% | 0.00461% | 0.00461% | 0.00461%
Oklahoma | Epoxy Resin | 25085-99-8 | 1 | 0.002912% | 0.00091% | 0.00091% | 0.00091% | 1 | 0.0001645% | 0.1% | 0.1% | 0.1%
Oklahoma | Ethanol, 2-[2-[2-(tridecyloxy)ethoxy]ethoxy]-, hydrogen sulfate, sodium salt | 25446-78-0 | 1 | 0.002912% | 0.04416% | 0.04416% | 0.04416% | 1 | 0.0001645% | 0.1746% | 0.1746% | 0.1746%
Oklahoma | Ethoxylated C10-14 alcohols | 66455-15-0 | 1 | 0.002912% | 0.00249% | 0.00249% | 0.00249% | 1 | 0.0001645% | 0.00987% | 0.00987% | 0.00987%
Oklahoma | Fuels, diesel | 68334-30-5 | 1 | 0.002912% | 0.375% | 0.375% | 0.375% | 1 | 0.0001645% | 60% | 60% | 60%
Oklahoma | Magnesium nitrate | 10377-60-3 | 1 | 0.002912% | 0.00041% | 0.00041% | 0.00041% | 1 | 0.0001645% | 0.00328% | 0.00328% | 0.00328%
Oklahoma | Nitrilotriacetic acid trisodium monohydrate | 18662-53-8 | 1 | 0.002912% | 0.01513% | 0.01513% | 0.01513% | 1 | 0.0001645% | 60% | 60% | 60%
Oklahoma | Oleic acid | 112-80-1 | 1 | 0.002912% | 1e-05% | 1e-05% | 1e-05% | 1 | 0.0001645% | 5e-05% | 5e-05% | 5e-05%
Oklahoma | Phenol, 4,4'-(1-methylethylidene)No Recordis-, polymer with 2- (chloromethyl)oxirane, 2-methyloxirane and oxirane | 68123-18-2 | 1 | 0.002912% | 0.00749% | 0.00749% | 0.00749% | 1 | 0.0001645% | 0.02963% | 0.02963% | 0.02963%
Oklahoma | Polyacrylamide | 9003-05-8 | 1 | 0.002912% | 0.08803% | 0.08803% | 0.08803% | 1 | 0.0001645% | 100% | 100% | 100%
Oklahoma | Polyquaternium 15 | 35429-19-7 | 1 | 0.002912% | 0.0003% | 0.0003% | 0.0003% | 1 | 0.0001645% | 0.00246% | 0.00246% | 0.00246%
Oklahoma | Potassium acetate | 127-08-2 | 1 | 0.002912% | 1e-05% | 1e-05% | 1e-05% | 1 | 0.0001645% | 1e-05% | 1e-05% | 1e-05%
Oklahoma | Potassium oleate | 143-18-0 | 1 | 0.002912% | 2e-05% | 2e-05% | 2e-05% | 1 | 0.0001645% | 7e-05% | 7e-05% | 7e-05%
Oklahoma | Propylene carbonate | 108-32-7 | 1 | 0.002912% | 0.0446% | 0.0446% | 0.0446% | 1 | 0.0001645% | 5% | 5% | 5%
Oklahoma | Sodium nitrate | 7631-99-4 | 1 | 0.002912% | 0.08598% | 0.08598% | 0.08598% | 1 | 0.0001645% | 60% | 60% | 60%
Oklahoma | Sulfonic acids, C14-16-alkane hydroxy and C14-16-alkene, sodium salts | 68439-57-6 | 1 | 0.002912% | 0.1071% | 0.1071% | 0.1071% | 1 | 0.0001645% | 30% | 30% | 30%
Oklahoma | tert-Butyl Hydroperoxide (70% Solution in Water) | 75-91-2 | 1 | 0.002912% | 0.0005% | 0.0005% | 0.0005% | 1 | 0.0001645% | 15% | 15% | 15%
Oklahoma | Triisopropanolamine | 122-20-3 | 1 | 0.002912% | 0.0092% | 0.0092% | 0.0092% | 1 | 0.0001645% | 10% | 10% | 10%
Oklahoma | Zirconium, hydroxylactate sodium complexes | 113184-20-6 | 1 | 0.002912% | 0.02759% | 0.02759% | 0.02759% | 1 | 0.0001645% | 30% | 30% | 30%
Pennsylvania | Hydrochloric acid | 7647-01-0 | 2279 | 6.636% | 0.06473% | 0.01761% | 0.9302% | 2715 | 0.4465% | 15% | 3% | 60%
Pennsylvania | Methanol | 67-56-1 | 1633 | 4.755% | 0.00061% | 2e-05% | 0.01132% | 2438 | 0.401% | 40% | 0.5% | 95%
Pennsylvania | Distillates, petroleum, hydrotreated light | 64742-47-8 | 1434 | 4.175% | 0.02138% | 0.006159% | 0.04741% | 1646 | 0.2707% | 30% | 26% | 60%
Pennsylvania | Propargyl alcohol | 107-19-7 | 1371 | 3.992% | 5e-05% | 2e-05% | 0.000705% | 1432 | 0.2355% | 10% | 1% | 40%
Pennsylvania | Water | 7732-18-5 | 951 | 2.769% | 0.2631% | 0.00056% | 88.37% | 1945 | 0.3199% | 84.1% | 40% | 99%
Pennsylvania | Glutaraldehyde | 111-30-8 | 819 | 2.385% | 0.004% | 0.00167% | 0.01357% | 877 | 0.1442% | 30% | 5% | 50%
Pennsylvania | Ethylene glycol | 107-21-1 | 807 | 2.35% | 0.00466% | 8.028e-05% | 0.01872% | 1313 | 0.2159% | 30% | 1% | 60%
Pennsylvania | 2,2-Dibromo-3-nitrilopropionamide | 10222-01-2 | 804 | 2.341% | 0.005015% | 0.00184% | 0.01726% | 825 | 0.1357% | 20% | 10% | 40%
Pennsylvania | Isopropanol | 67-63-0 | 735 | 2.14% | 0.00029% | 2e-05% | 0.03438% | 889 | 0.1462% | 15% | 5% | 60%
Pennsylvania | Ammonium chloride | 12125-02-9 | 732 | 2.131% | 0.002195% | 0.0008% | 0.0043% | 733 | 0.1206% | 10% | 1.5% | 10%
Pennsylvania | Citric acid | 77-92-9 | 701 | 2.041% | 0.0012% | 0.00022% | 0.0079% | 702 | 0.1155% | 55% | 30% | 70%
Pennsylvania | Polyethylene glycol | 25322-68-3 | 688 | 2.003% | 0.01384% | 0.001699% | 0.03766% | 689 | 0.1133% | 60% | 50% | 70%
Pennsylvania | Guar gum | 9000-30-0 | 538 | 1.567% | 0.001865% | 0% | 0.03929% | 628 | 0.1033% | 100% | 41.75% | 100%
Pennsylvania | 2-Butoxyethanol | 111-76-2 | 498 | 1.45% | 0.00011% | 3e-05% | 0.007% | 524 | 0.08618% | 15% | 5% | 40%
Pennsylvania | Sodium hydroxide | 1310-73-2 | 406 | 1.182% | 0.00121% | 1e-05% | 0.04633% | 453 | 0.0745% | 1% | 1% | 100%
Pennsylvania | Ethanol | 64-17-5 | 388 | 1.13% | 0.001345% | 0.0003735% | 0.002017% | 393 | 0.06464% | 5% | 4% | 5%
Pennsylvania | Quaternary ammonium compounds, benzyl-C12-16-alkyldimethyl, chlorides | 68424-85-1 | 373 | 1.086% | 0.00231% | 0.001094% | 0.003936% | 392 | 0.06447% | 7% | 5% | 10%
Pennsylvania | Sodium persulfate | 7775-27-1 | 373 | 1.086% | 9e-05% | 0% | 0.00159% | 373 | 0.06135% | 100% | 100% | 100%
Pennsylvania | Hemicellulase enzyme | 9012-54-8 | 367 | 1.069% | 1e-05% | 0% | 0.00027% | 367 | 0.06036% | 15% | 15% | 15%
Pennsylvania | Tri-n-butyl tetradecyl phosphonium chloride | 81741-28-8 | 350 | 1.019% | 0.00209% | 0.0009% | 0.004716% | 413 | 0.06793% | 10% | 10% | 10%
Pennsylvania | 2-Amino-2-methylpropan-1-ol | 124-68-5 | 299 | 0.8706% | 0.00018% | 6e-05% | 0.0002% | 299 | 0.04918% | 1% | 0.5% | 1%
Pennsylvania | 3,4,4-Trimethyloxazolidine | 75673-43-7 | 299 | 0.8706% | 0.0009% | 0.000597% | 0.00092% | 299 | 0.04918% | 5% | 4.5% | 5%
Pennsylvania | 4,4-Dimethyloxazolidine | 51200-87-4 | 299 | 0.8706% | 0.01382% | 0.01154% | 0.01435% | 299 | 0.04918% | 78% | 78% | 95%
Pennsylvania | Didecyl dimethyl ammonium chloride | 7173-51-5 | 296 | 0.8619% | 0.00231% | 0.001328% | 0.003705% | 296 | 0.04868% | 8% | 8% | 10%
Pennsylvania | Thiourea polymer | 68527-49-1 | 280 | 0.8153% | 0.00017% | 5e-05% | 0.0005005% | 280 | 0.04605% | 30% | 30% | 30%
Pennsylvania | Sodium chloride | 7647-14-5 | 275 | 0.8007% | 0.00498% | 1e-05% | 0.04683% | 296 | 0.04868% | 7.5% | 1% | 15%
Pennsylvania | Acetic acid | 64-19-7 | 270 | 0.7862% | 0.00139% | 0.00019% | 0.009912% | 311 | 0.05115% | 50% | 1% | 60%
Pennsylvania | N,N-Dimethylformamide | 68-12-2 | 264 | 0.7687% | 0.00015% | 5e-05% | 0.0008% | 264 | 0.04342% | 10% | 10% | 40%
Pennsylvania | Dibromoacetonitrile | 3252-43-5 | 260 | 0.757% | 0.00115% | 0.0005% | 0.01923% | 260 | 0.04276% | 5% | 5% | 5%
Pennsylvania | Ethoxylated C12-16 alcohols | 68551-12-2 | 247 | 0.7192% | 0.00402% | 0.0011% | 0.02476% | 247 | 0.04062% | 7% | 4% | 15%
Pennsylvania | Sodium sulfate | 7757-82-6 | 201 | 0.5853% | 3e-05% | 1e-05% | 0.00014% | 201 | 0.03306% | 2% | 2% | 2%
Pennsylvania | Naphtha, petroleum, hydrotreated heavy | 64742-48-9 | 197 | 0.5736% | 0.00069% | 0% | 0.01292% | 197 | 0.0324% | 60% | 30% | 60%
Pennsylvania | Sodium erythorbate | 6381-77-7 | 196 | 0.5707% | 0.000245% | 0.00014% | 0.003873% | 197 | 0.0324% | 100% | 100% | 100%
Pennsylvania | Formic acid | 64-18-6 | 183 | 0.5328% | 0.00025% | 2.1e-05% | 0.03588% | 187 | 0.03076% | 60% | 7% | 60%
Pennsylvania | 1,2-Propylene glycol | 57-55-6 | 179 | 0.5212% | 0.0241% | 0.000971% | 0.4732% | 373 | 0.06135% | 25% | 10% | 50%
Pennsylvania | Chloride | 16887-00-6 | 176 | 0.5125% | 0.03295% | 0% | 0.04653% | 176 | 0.02895% | 30% | 30% | 30%
Pennsylvania | Alkenes, C>10 .alpha.- | 64743-02-8 | 168 | 0.4892% | 3e-05% | 1e-05% | 8.65e-05% | 168 | 0.02763% | 5% | 5% | 5%
Pennsylvania | Ethoxylated C14-15 alcohols | 68951-67-7 | 167 | 0.4863% | 0.00014% | 8e-05% | 0.000471% | 167 | 0.02747% | 30% | 5% | 30%
Pennsylvania | Ammonium sulfate | 7783-20-2 | 152 | 0.4426% | 0.02198% | 0.009388% | 0.03359% | 152 | 0.025% | 30% | 0.1914% | 30%
Pennsylvania | Peroxydisulfuric acid, diammonium salt | 7727-54-0 | 142 | 0.4135% | 0.000625% | 0% | 0.007412% | 148 | 0.02434% | 100% | 30% | 100%
Pennsylvania | Diethylene glycol | 111-46-6 | 140 | 0.4076% | 0.00053% | 0.0001185% | 0.00249% | 140 | 0.02303% | 5% | 3.5% | 5%
Pennsylvania | Quartz | 14808-60-7 | 134 | 0.3902% | 13.2% | 9.3e-06% | 18.21% | 134 | 0.02204% | 99.29% | 2% | 100%
Pennsylvania | Sodium chlorite | 7758-19-2 | 132 | 0.3843% | 0.003855% | 0.0007488% | 0.004139% | 132 | 0.02171% | 8.35% | 8.35% | 8.5%
Pennsylvania | Benzyl chloride | 100-44-7 | 124 | 0.3611% | 6e-06% | 0% | 0.0005935% | 124 | 0.02039% | 1% | 1% | 1%
Pennsylvania | Poly(oxy-1,2-ethanediyl), alpha-(nonylphenyl)-omega-hydroxy- , branched | 68412-54-4 | 121 | 0.3523% | 0.000131% | 0.0001% | 0.0003% | 121 | 0.0199% | 10% | 10% | 13%
Pennsylvania | Nitrilotriacetic acid trisodium monohydrate | 18662-53-8 | 119 | 0.3465% | 0.00052% | 0.00025% | 0.00157% | 119 | 0.01957% | 40% | 40% | 40%
Pennsylvania | Tar bases, quinoline derivatives, benzyl chloride-quaternized | 72480-70-7 | 119 | 0.3465% | 0.000105% | 9.29e-05% | 0.0004718% | 119 | 0.01957% | 13% | 10% | 13%
Pennsylvania | Tetrahydro-3,5-dimethyl,2H-1,3,5-thiadiazine-2-thione | 533-74-4 | 118 | 0.3436% | 0.00693% | 0.00229% | 0.01289% | 118 | 0.01941% | 24% | 24% | 24%
Pennsylvania | Sodium polyacrylate | 9003-04-7 | 103 | 0.2999% | 0.00908% | 0.003191% | 0.01148% | 103 | 0.01694% | 100% | 30% | 100%
Pennsylvania | Diethylene glycol monobutyl ether | 112-34-5 | 99 | 0.2883% | 0.00019% | 0.000139% | 0.0008% | 99 | 0.01628% | 50% | 30% | 50%
Pennsylvania | Cinnamaldehyde (3-phenyl-2-propenal) | 104-55-2 | 80 | 0.2329% | 0.0002% | 0.0001% | 0.003096% | 80 | 0.01316% | 10% | 10% | 40%
Pennsylvania | Acetic anhydride | 108-24-7 | 79 | 0.23% | 0.00208% | 0.001599% | 0.003197% | 79 | 0.01299% | 100% | 100% | 100%
Pennsylvania | Poly(oxy-1,2-ethanediyl), .alpha.,.alpha.'-[[(9Z)-9-octadecenylimino]di-2,1-ethanediyl]bis[.omega.-hydroxy- | 26635-93-8 | 76 | 0.2213% | 0.004253% | 0.00277% | 0.01833% | 76 | 0.0125% | 5% | 5% | 5%
Pennsylvania | Glycine, N,N-bis(carboxymethyl)-, trisodium salt | 5064-31-3 | 72 | 0.2096% | 0.00066% | 0.000502% | 0.001547% | 72 | 0.01184% | 40% | 40% | 40%
Pennsylvania | Formalin | 50-00-0 | 71 | 0.2067% | 3e-05% | 0% | 5e-05% | 71 | 0.01168% | 0.1% | 0.1% | 5%
Pennsylvania | Phosphonic acid | 13598-36-2 | 71 | 0.2067% | 0% | 0% | 0.000815% | 71 | 0.01168% | 3% | 3% | 3%
Pennsylvania | 2-Ethylhexanol | 104-76-7 | 70 | 0.2038% | 0.00042% | 1.45e-05% | 0.04192% | 71 | 0.01168% | 40% | 10% | 100%
Pennsylvania | Fatty acids, tall-oil | 61790-12-3 | 67 | 0.1951% | 0.0002% | 5e-05% | 0.000428% | 67 | 0.01102% | 10% | 0.001989% | 30%
Pennsylvania | Triethyl phosphate | 78-40-0 | 65 | 0.1893% | 0.0001% | 0.0001% | 0.0002% | 65 | 0.01069% | 7% | 7% | 7%
Pennsylvania | Carbonic acid, dipotassium salt | 584-08-7 | 64 | 0.1863% | 0.002895% | 0% | 0.0163% | 64 | 0.01053% | 60% | 50% | 60%
Pennsylvania | Fumaric acid | 110-17-8 | 64 | 0.1863% | 8e-05% | 4e-05% | 9.85e-05% | 64 | 0.01053% | 7% | 7% | 7%
Pennsylvania | Sodium carbonate | 497-19-8 | 64 | 0.1863% | 0.09192% | 0.02028% | 0.1073% | 64 | 0.01053% | 2% | 2% | 2%
Pennsylvania | Chlorine dioxide | 10049-04-4 | 55 | 0.1601% | 0.00061% | 0% | 0.001495% | 55 | 0.009046% | 5% | 0.4% | 5%
Pennsylvania | Alkylaryl sulphonic acid | 27176-87-0 | 54 | 0.1572% | 3e-05% | 0% | 7e-05% | 54 | 0.008881% | 5% | 5% | 5%
Pennsylvania | Citrus terpenes | 94266-47-4 | 54 | 0.1572% | 0.01207% | 0.006324% | 0.02781% | 54 | 0.008881% | 15% | 15% | 15%
Pennsylvania | Hydrogen peroxide | 7722-84-1 | 53 | 0.1543% | 0.00068% | 0.00061% | 0.009266% | 53 | 0.008717% | 7% | 7% | 7%
Pennsylvania | Ammonium acetate | 631-61-8 | 51 | 0.1485% | 0.00385% | 0.000885% | 0.00718% | 51 | 0.008388% | 6% | 6% | 6%
Pennsylvania | Sodium bromide | 7647-15-6 | 49 | 0.1427% | 0.00197% | 0.001128% | 0.002906% | 49 | 0.008059% | 15% | 15% | 15%
Pennsylvania | Sodium perborate tetrahydrate | 10486-00-7 | 49 | 0.1427% | 0.00014% | 0% | 0.000436% | 49 | 0.008059% | 100% | 100% | 100%
Pennsylvania | Calcium chloride | 10043-52-4 | 47 | 0.1369% | 0.00077% | 0.00059% | 0.01127% | 47 | 0.00773% | 5% | 0.05775% | 100%
Pennsylvania | 1-Decanol | 112-30-1 | 46 | 0.1339% | 8e-05% | 4e-05% | 0.0001175% | 46 | 0.007566% | 7% | 7% | 7%
Pennsylvania | 1-Octanol | 111-87-5 | 46 | 0.1339% | 8e-05% | 4e-05% | 0.0001175% | 46 | 0.007566% | 7% | 7% | 7%
Pennsylvania | Ethoxylated propoxylated C12-14 alcohols | 68439-51-0 | 46 | 0.1339% | 4e-05% | 0% | 0.000649% | 46 | 0.007566% | 2% | 2% | 2.5%
Pennsylvania | Terpenes and Terpenoids, sweet orange-oil | 68647-72-3 | 45 | 0.131% | 0.03415% | 0.02261% | 0.03612% | 45 | 0.007401% | 30% | 30% | 30%
Pennsylvania | Trisodium phosphate | 7601-54-9 | 44 | 0.1281% | 0.001185% | 0.0004645% | 0.00148% | 44 | 0.007237% | 5% | 0.004587% | 5%
Pennsylvania | 1,2,4-Butanetricarboxylic acid, 2-phosphono- | 37971-36-1 | 42 | 0.1223% | 0.001075% | 4.129e-05% | 0.03664% | 42 | 0.006908% | 10% | 10% | 10%
Pennsylvania | Methenamine | 100-97-0 | 42 | 0.1223% | 0.1593% | 0.1061% | 0.1778% | 42 | 0.006908% | 1% | 1% | 1%
Pennsylvania | Stoddard solvent | 8052-41-3 | 42 | 0.1223% | 0.008216% | 0.0002495% | 0.7332% | 42 | 0.006908% | 10% | 10% | 10%
Pennsylvania | Coconut oil acid/Diethanolamine condensate (2:1) | 68603-42-9 | 41 | 0.1194% | 5e-05% | 2e-05% | 0.00015% | 41 | 0.006743% | 10% | 7% | 10%
Pennsylvania | Ulexite | 1319-33-1 | 41 | 0.1194% | 0% | 0% | 0% | 41 | 0.006743% | 60% | 60% | 60%
Pennsylvania | Diethanolamine | 111-42-2 | 40 | 0.1165% | 2e-05% | 9.5e-06% | 4.05e-05% | 40 | 0.006579% | 2% | 2% | 3%
Pennsylvania | Polyacrylamide | 9003-05-8 | 38 | 0.1106% | 0.02336% | 0.0007086% | 0.08407% | 38 | 0.00625% | 100% | 100% | 100%
Pennsylvania | Carbonic acid calcium salt (1:1) | 471-34-1 | 36 | 0.1048% | 0.02542% | 0.01938% | 0.0314% | 36 | 0.005921% | 1% | 1% | 1%
Pennsylvania | Goethite | 1310-14-1 | 36 | 0.1048% | 0.00594% | 0.00534% | 0.007522% | 36 | 0.005921% | 0.1% | 0.1% | 0.1%
Pennsylvania | Illite | 12173-60-3 | 36 | 0.1048% | 0.006035% | 0.003525% | 0.01282% | 36 | 0.005921% | 1% | 1% | 1%
Pennsylvania | Ilmenite (FeTiO3), conc. | 98072-94-7 | 36 | 0.1048% | 0.002235% | 0.001303% | 0.00475% | 36 | 0.005921% | 0.1% | 0.1% | 0.1%
Pennsylvania | 2-Propenoic acid, polymer with 2-propenamide | 9003-06-9 | 35 | 0.1019% | 0.0137% | 0.003657% | 0.02641% | 35 | 0.005756% | 28% | 28% | 30%
Pennsylvania | C10-C16 ethoxylated alcohol | 68002-97-1 | 34 | 0.099% | 0.00016% | 5e-05% | 0.001026% | 34 | 0.005592% | 30% | 5% | 30%
Pennsylvania | Naphthalene | 91-20-3 | 30 | 0.08735% | 1e-05% | 0% | 0.001567% | 50 | 0.008223% | 1% | 1% | 1%
Pennsylvania | 1,2,4-Trimethylbenzene | 95-63-6 | 28 | 0.08153% | 3e-05% | 1e-05% | 4.965e-05% | 28 | 0.004605% | 5% | 5% | 5%
Pennsylvania | Acrylamide | 79-06-1 | 28 | 0.08153% | 8e-05% | 5e-05% | 0.0001% | 28 | 0.004605% | 0.1% | 0.1% | 0.1%
Pennsylvania | Sorbitan, mono-(9Z)-9-octadecenoate | 1338-43-8 | 28 | 0.08153% | 0.004035% | 0.002588% | 0.005072% | 28 | 0.004605% | 5% | 5% | 5%
Pennsylvania | 1,3,5-Trimethylbenzene | 108-67-8 | 27 | 0.07862% | 1e-05% | 0% | 1e-05% | 27 | 0.004441% | 1% | 1% | 1%
Pennsylvania | Cumene | 98-82-8 | 27 | 0.07862% | 1e-05% | 0% | 1e-05% | 27 | 0.004441% | 1% | 1% | 1%
Pennsylvania | Diethylbenzene | 25340-17-4 | 27 | 0.07862% | 1e-05% | 0% | 1e-05% | 27 | 0.004441% | 1% | 1% | 1%
Pennsylvania | Kerosine, petroleum, hydrodesulfurized | 64742-81-0 | 27 | 0.07862% | 3e-05% | 1e-05% | 4.97e-05% | 27 | 0.004441% | 5% | 5% | 5%
Pennsylvania | Naphtha, petroleum, heavy catalytic reformed | 64741-68-0 | 27 | 0.07862% | 5e-05% | 2e-05% | 9.62e-05% | 27 | 0.004441% | 10% | 10% | 10%
Pennsylvania | Navy fuels JP-5 | 8008-20-6 | 27 | 0.07862% | 3e-05% | 1e-05% | 4.97e-05% | 27 | 0.004441% | 5% | 5% | 5%
Pennsylvania | Solvent naphtha, petroleum, light arom | 64742-95-6 | 27 | 0.07862% | 5e-05% | 2e-05% | 9.62e-05% | 27 | 0.004441% | 10% | 10% | 10%
Pennsylvania | Xylenes | 1330-20-7 | 27 | 0.07862% | 1e-05% | 0% | 1e-05% | 27 | 0.004441% | 1% | 1% | 1%
Pennsylvania | Choline chloride | 67-48-1 | 24 | 0.06988% | 0.0006114% | 0.0003648% | 0.06145% | 24 | 0.003947% | 80% | 75% | 80%
Pennsylvania | Phosphonic acid, [[(phosphonomethyl)imino]bis[2,1-ethanediylnitrilobis(methylene)]]tetrakis-, sodium salt | 22042-96-2 | 24 | 0.06988% | 0.002215% | 0.0005545% | 0.002438% | 24 | 0.003947% | 20% | 20% | 20%
Pennsylvania | Potassium hydroxide | 1310-58-3 | 24 | 0.06988% | 0.004785% | 2.15e-05% | 0.02173% | 24 | 0.003947% | 15% | 0.01918% | 40%
Pennsylvania | Boric acid | 10043-35-3 | 22 | 0.06406% | 0.00263% | 7e-07% | 0.01215% | 22 | 0.003618% | 15% | 7% | 29.5%
Pennsylvania | 2-Phosphonobutane-1,2,4-tricarboxylic acid, potassium salt | 93858-78-7 | 21 | 0.06115% | 0.00384% | 0.00168% | 0.00452% | 21 | 0.003454% | 15% | 15% | 15%
Pennsylvania | Alkyl* dimethyl ethylbenzyl ammonium chloride *(50%C12, 30%C14, 17%C16, 3%C18) | 85409-23-0 | 19 | 0.05532% | 0.00338% | 0.002994% | 0.003705% | 19 | 0.003125% | 10% | 10% | 10%
Pennsylvania | Solvent naphtha, petroleum, heavy arom. | 64742-94-5 | 19 | 0.05532% | 1e-05% | 1e-05% | 9.8e-05% | 19 | 0.003125% | 5% | 5% | 7.5%
Pennsylvania | Alcohols, C7-9-iso-, C8-rich, ethoxylated | 78330-19-5 | 18 | 0.05241% | 1e-05% | 1e-05% | 4.45e-05% | 18 | 0.00296% | 5% | 5% | 5%
Pennsylvania | Alcohols, C9-11-iso-, C10-rich, ethoxylated | 78330-20-8 | 18 | 0.05241% | 1e-05% | 1e-05% | 4.45e-05% | 18 | 0.00296% | 5% | 5% | 5%
Pennsylvania | Fuels, diesel, no. 2 | 68476-34-6 | 16 | 0.04659% | 0.00908% | 0.005152% | 0.01405% | 16 | 0.002632% | 70% | 70% | 70%
Pennsylvania | D-Gluconic acid | 526-95-4 | 15 | 0.04368% | 0.00065% | 0.000362% | 0.000974% | 15 | 0.002467% | 10% | 10% | 10%
Pennsylvania | Quaternary ammonium compounds, benzyl-C12-18-alkyldimethyl, chlorides | 68391-01-5 | 15 | 0.04368% | 0.00349% | 0.002702% | 0.003715% | 15 | 0.002467% | 10% | 10% | 10%
Pennsylvania | Nonyl phenol ethoxylate | 9016-45-9 | 14 | 0.04076% | 0.005105% | 9.3e-05% | 0.007368% | 14 | 0.002303% | 5% | 3.425% | 10%
Pennsylvania | Polypropylene glycol | 25322-69-4 | 13 | 0.03785% | 0.00061% | 8e-05% | 0.01461% | 13 | 0.002138% | 10% | 0.000674% | 100%
Pennsylvania | Sodium thiosulfate | 7772-98-7 | 13 | 0.03785% | 0.01021% | 0.008408% | 0.01142% | 13 | 0.002138% | 31% | 31% | 31%
Pennsylvania | Vinylidene chloride/methylacrylate copolymer | 25038-72-6 | 13 | 0.03785% | 0.00043% | 6.5e-05% | 0.004722% | 13 | 0.002138% | 20% | 0.001694% | 20%
Pennsylvania | Boric oxide | 1303-86-2 | 12 | 0.03494% | 0.00048% | 7e-05% | 0.001924% | 12 | 0.001974% | 20% | 20% | 20%
Pennsylvania | Ammonium bisulfite | 10192-30-0 | 10 | 0.02912% | 0.01185% | 0.004915% | 0.0201% | 10 | 0.001645% | 75% | 55% | 75%
Pennsylvania | Acrylamide-sodium-2-acrylamido-2-methlypropane sulfonate copolymer | 38193-60-1 | 9 | 0.02621% | 0.01147% | 0.008362% | 0.02082% | 10 | 0.001645% | 0.07746% | 0.04701% | 0.2025%
Pennsylvania | 2-Propenoic acid, 2-methyl-, polymer with sodium 2-methyl-2-((1-oxo-2- propen-1-yl)amino)-1-propanesulfonate (1:1) | 136793-29-8 | 8 | 0.02329% | 0.00116% | 0.000838% | 0.002229% | 8 | 0.001316% | 0.008355% | 0.005027% | 0.02177%
Pennsylvania | Deuterium oxide | 7789-20-0 | 8 | 0.02329% | 0.01068% | 0.003739% | 0.01311% | 8 | 0.001316% | 100% | 100% | 100%
Pennsylvania | Ethanaminium, n,n,n-trimethyl-2-[(1-oxo-2-propenyl)oxy]-,chloride, polymer with 2-propenamide | 69418-26-4 | 8 | 0.02329% | 0.05531% | 0.03757% | 0.05962% | 8 | 0.001316% | 40% | 40% | 40%
Pennsylvania | Ethoxylated C6-12 alcohols | 68439-45-2 | 8 | 0.02329% | 0.0227% | 0.0001056% | 0.04407% | 8 | 0.001316% | 30% | 3.345% | 30%
Pennsylvania | Hemicellulase Enzyme Concentrate | 9025-56-3 | 8 | 0.02329% | 5e-06% | 0% | 0.0002503% | 8 | 0.001316% | 5% | 1.782% | 5%
Pennsylvania | Nitrogen, liquid | 7727-37-9 | 8 | 0.02329% | 28.14% | 1.52% | 29% | 8 | 0.001316% | 100% | 100% | 100%
Pennsylvania | Urea | 57-13-6 | 8 | 0.02329% | 0.000715% | 0.0005175% | 0.001373% | 8 | 0.001316% | 0.005135% | 0.003091% | 0.01338%
Pennsylvania | (4R)-1-methyl-4-(prop-1-en-2-yl)cyclohexene | 5989-27-5 | 7 | 0.02038% | 0.00775% | 0.00483% | 0.01471% | 7 | 0.001151% | 10% | 3.07% | 10%
Pennsylvania | Distillates, petroleum, hydrotreated heavy paraffinic | 64742-54-7 | 7 | 0.02038% | 3.526e-09% | 0% | 0.006012% | 7 | 0.001151% | 0.0005% | 0% | 8%
Pennsylvania | Ethoxylated C12-14 alcohols | 68439-50-9 | 7 | 0.02038% | 0.00054% | 3.5e-05% | 0.002005% | 7 | 0.001151% | 5% | 5% | 5%
Pennsylvania | Sodium nitrate | 7631-99-4 | 7 | 0.02038% | 0.07755% | 0.07446% | 0.08011% | 7 | 0.001151% | 40% | 40% | 40%
Pennsylvania | 1,2-Ethanediaminium, N, N'-bis[2-[bis(2-hydroxyethyl)methylammonio]ethyl]-N,N'bis(2-hydroxyethyl)-N,N'-dimethyl-,tetrachloride | 138879-94-4 | 6 | 0.01747% | 0.0003595% | 8.875e-05% | 0.000368% | 6 | 0.0009868% | 60% | 0.6% | 60%
Pennsylvania | Dimethyl polysiloxane | 63148-62-9 | 6 | 0.01747% | 1.5e-05% | 1e-05% | 2e-05% | 6 | 0.0009868% | 0.000115% | 4e-05% | 0.00019%
Pennsylvania | Ethanolamine | 141-43-5 | 6 | 0.01747% | 0.001285% | 1.1e-05% | 0.003443% | 6 | 0.0009868% | 8.5% | 1% | 10%
Pennsylvania | Ethylenediaminetetraacetic acid tetrasodium salt hydrate | 64-02-8 | 6 | 0.01747% | 3e-05% | 2e-05% | 4e-05% | 6 | 0.0009868% | 0.000255% | 0.0001% | 0.000425%
Pennsylvania | Formamide | 75-12-7 | 6 | 0.01747% | 0.00032% | 0.0001775% | 0.0005075% | 6 | 0.0009868% | 30% | 30% | 30%
Pennsylvania | Glycerin, natural | 56-81-5 | 6 | 0.01747% | 0.0086% | 0.002227% | 0.01336% | 6 | 0.0009868% | 0.05439% | 0.01793% | 0.09171%
Pennsylvania | Octamethylcyclotetrasiloxane | 556-67-2 | 6 | 0.01747% | 1e-05% | 1e-05% | 1e-05% | 6 | 0.0009868% | 1.5e-05% | 1e-05% | 2e-05%
Pennsylvania | Pluronic F-127 | 9003-11-6 | 6 | 0.01747% | 0.02346% | 0.02003% | 0.04416% | 6 | 0.0009868% | 30% | 7.725% | 30%
Pennsylvania | Silica, amorphous precipitated | 67762-90-7 | 6 | 0.01747% | 1e-05% | 1e-05% | 1e-05% | 6 | 0.0009868% | 1.5e-05% | 1e-05% | 3e-05%
Pennsylvania | Sodium tetraborate decahydrate | 1303-96-4 | 6 | 0.01747% | 0.01946% | 0.002422% | 0.03162% | 6 | 0.0009868% | 30% | 0.02651% | 30%
Pennsylvania | Decamethylcyclopentasiloxane | 541-02-6 | 5 | 0.01456% | 1e-05% | 1e-05% | 1e-05% | 5 | 0.0008223% | 1e-05% | 1e-05% | 1e-05%
Pennsylvania | Dodecamethylcyclohexasiloxane | 540-97-6 | 5 | 0.01456% | 1e-05% | 1e-05% | 1e-05% | 5 | 0.0008223% | 1e-05% | 1e-05% | 1e-05%
Pennsylvania | Isopropanolamine dodecylbenzene | 42504-46-1 | 5 | 0.01456% | 0.00044% | 7.38e-05% | 0.000848% | 5 | 0.0008223% | 60% | 7% | 60%
Pennsylvania | Raffinates, petroleum, sorption process | 64741-85-1 | 5 | 0.01456% | 0% | 0% | 0% | 5 | 0.0008223% | 50% | 50% | 50%
Pennsylvania | Sodium hypochlorite | 7681-52-9 | 5 | 0.01456% | 0.00143% | 0.000478% | 0.001536% | 5 | 0.0008223% | 16% | 16% | 16%
Pennsylvania | 2-Mercaptoethanol | 60-24-2 | 4 | 0.01165% | 0.00105% | 0.0008% | 0.001385% | 4 | 0.0006579% | 30% | 30% | 30%
Pennsylvania | Boric acid, dipotassium salt | 1332-77-0 | 4 | 0.01165% | 0.02637% | 0.008105% | 0.03621% | 4 | 0.0006579% | 0.1668% | 0.05882% | 0.2131%
Pennsylvania | Monoethanolamine borate | 26038-87-9 | 4 | 0.01165% | 0.000495% | 7.75e-05% | 0.002017% | 4 | 0.0006579% | 60% | 26% | 60%
Pennsylvania | Pyridinium, 1-(phenylmethyl)-, alkyl derivs., chlorides | 100765-57-9 | 4 | 0.01165% | 0.0021% | 0.001515% | 0.002685% | 4 | 0.0006579% | 60% | 60% | 60%
Pennsylvania | Sodium bromosulfamate | 1004542-84-0 | 4 | 0.01165% | 0.00132% | 0.001267% | 0.001534% | 4 | 0.0006579% | 10.2% | 10.2% | 10.2%
Pennsylvania | Spirit of ammonia, aromatic | 8013-59-0 | 4 | 0.01165% | 0.001585% | 0.000804% | 0.002213% | 4 | 0.0006579% | 20% | 20% | 20%
Pennsylvania | Talc | 14807-96-6 | 4 | 0.01165% | 1.5e-05% | 1e-05% | 3.7e-05% | 4 | 0.0006579% | 0.000115% | 7.45e-05% | 0.000215%
Pennsylvania | 1-Butoxy-2-propanol | 5131-66-8 | 3 | 0.008735% | 0.000409% | 0.0002209% | 0.001625% | 3 | 0.0004934% | 5% | 0.545% | 5%
Pennsylvania | 2-Propenoic acid, 2-methyl-, polymer with 2-propenoic acid, sodium salt | 28205-96-1 | 3 | 0.008735% | 0.00408% | 0.004071% | 0.004152% | 3 | 0.0004934% | 15% | 15% | 15%
Pennsylvania | Distillates, petroleum, hydrotreated light paraffinic | 64742-55-8 | 3 | 0.008735% | 0.002454% | 0.001298% | 0.00974% | 3 | 0.0004934% | 30% | 3.27% | 30%
Pennsylvania | Distillates, petroleum, solvent-dewaxed heavy paraffinic | 64742-65-0 | 3 | 0.008735% | 0.00576% | 0.005148% | 0.006084% | 3 | 0.0004934% | 8% | 8% | 8%
Pennsylvania | Isotridecanol, ethoxylated | 9043-30-5 | 3 | 0.008735% | 0.000409% | 0.0002209% | 0.001625% | 3 | 0.0004934% | 5% | 5% | 5%
Pennsylvania | Polyphosphoric acids, esters with triethanolamine, sodium salts | 68131-72-6 | 3 | 0.008735% | 0.00408% | 0.004071% | 0.004152% | 3 | 0.0004934% | 15% | 15% | 15%
Pennsylvania | ?-[3.5-dimethyl-1-(2-methylpropyl)hexyl]-w-hydroxy-poly(oxy-1,2-ethandiyl) | 60828-78-6 | 2 | 0.005823% | 0.00013% | 9.22e-05% | 0.0001678% | 2 | 0.0003289% | 10% | 10% | 10%
Pennsylvania | 1-Propanaminium, N-(3-aminopropyl)-2-hydroxy-N,N-dimethyl-3-sulfo-, N-coco acyl derivs., inner salts | 68139-30-0 | 2 | 0.005823% | 5.2e-05% | 3.67e-05% | 6.73e-05% | 2 | 0.0003289% | 4% | 4% | 4%
Pennsylvania | 3-(Dimethylamino)propylamine | 109-55-7 | 2 | 0.005823% | 1.3e-05% | 9.4e-06% | 1.66e-05% | 2 | 0.0003289% | 1% | 1% | 1%
Pennsylvania | Amides, coco, N-[3-(dimethylamino)propyl] | 68140-01-2 | 2 | 0.005823% | 2.6e-05% | 1.88e-05% | 3.32e-05% | 2 | 0.0003289% | 2% | 2% | 2%
Pennsylvania | Anionic polyacrylamide | 25085-02-3 | 2 | 0.005823% | 0.02705% | 0.0234% | 0.0307% | 2 | 0.0003289% | 99.9% | 99.9% | 99.9%
Pennsylvania | Benzene, C10-16-alkyl derivs. | 68648-87-3 | 2 | 0.005823% | 0% | 0% | 0% | 2 | 0.0003289% | 0.04% | 0.04% | 0.04%
Pennsylvania | Boric acid, potassium salt | 20786-60-1 | 2 | 0.005823% | 0% | 0% | 0% | 2 | 0.0003289% | 20% | 20% | 20%
Pennsylvania | Coconut oil | 8001-31-8 | 2 | 0.005823% | 2.6e-05% | 1.88e-05% | 3.32e-05% | 2 | 0.0003289% | 2% | 2% | 2%
Pennsylvania | Distillates, petroleum, hydrotreated middle | 64742-46-7 | 2 | 0.005823% | 0.00024% | 0.000123% | 0.000357% | 2 | 0.0003289% | 60% | 60% | 60%
Pennsylvania | Epichlorohydrin | 106-89-8 | 2 | 0.005823% | 1.3e-05% | 9.4e-06% | 1.66e-05% | 2 | 0.0003289% | 1% | 1% | 1%
Pennsylvania | Hydroxypropyl guar gum | 39421-75-5 | 2 | 0.005823% | 0.0005% | 0.00032% | 0.00068% | 2 | 0.0003289% | 95% | 95% | 95%
Pennsylvania | Oxirane, 2-methyl-, polymer with oxirane, monodecyl ether | 37251-67-5 | 2 | 0.005823% | 5e-06% | 5e-07% | 9.5e-06% | 2 | 0.0003289% | 1.5% | 1.5% | 1.5%
Pennsylvania | Phenolic resin | 9003-35-4 | 2 | 0.005823% | 0.095% | 0.01174% | 0.1783% | 2 | 0.0003289% | 10.03% | 1.048% | 19%
Pennsylvania | Phosphoric acid Divosan X-Tend formulation | 7664-38-2 | 2 | 0.005823% | 1.3e-05% | 9.4e-06% | 1.66e-05% | 2 | 0.0003289% | 1% | 1% | 1%
Pennsylvania | Poly(oxy-1,2-ethanediyl), ?-sulfo-?-(hexyloxy)-, C6-10-alkyl ethers, ammonium salts | 68037-05-8 | 2 | 0.005823% | 0.000169% | 0.0001195% | 0.0002185% | 2 | 0.0003289% | 13% | 13% | 13%
Pennsylvania | Poly(oxy-1,2-ethanediyl), alpha-hydro-omega-hydroxy-, mono-C8-10- alkyl ethers, phosphates | 68130-47-2 | 2 | 0.005823% | 2.6e-05% | 1.88e-05% | 3.32e-05% | 2 | 0.0003289% | 2% | 2% | 2%
Pennsylvania | Potassium chloride | 7447-40-7 | 2 | 0.005823% | 0.000275% | 0.0001265% | 0.0004235% | 2 | 0.0003289% | 0.002025% | 0.0009135% | 0.003137%
Pennsylvania | Quaternary ammonium compounds, bis(hydrogenated tallow alkyl)dimethyl, salts with bentonite | 68953-58-2 | 2 | 0.005823% | 2e-05% | 1.1e-05% | 2.9e-05% | 2 | 0.0003289% | 5% | 5% | 5%
Pennsylvania | Sodium metabisulfite | 7681-57-4 | 2 | 0.005823% | 1.3e-05% | 9.4e-06% | 1.66e-05% | 2 | 0.0003289% | 1% | 1% | 1%
Pennsylvania | Sodium metaborate tetrahydrate | 10555-76-7 | 2 | 0.005823% | 0.000705% | 0.0003945% | 0.001015% | 2 | 0.0003289% | 25% | 25% | 25%
Pennsylvania | Stoddard solvent IIC | 64742-88-7 | 2 | 0.005823% | 1.3e-05% | 9.4e-06% | 1.66e-05% | 2 | 0.0003289% | 1% | 1% | 1%
Pennsylvania | Sulfamic acid | 5329-14-6 | 2 | 0.005823% | 5.2e-05% | 3.67e-05% | 6.73e-05% | 2 | 0.0003289% | 4% | 4% | 4%
Pennsylvania | Sulfur dioxide | 7446-09-5 | 2 | 0.005823% | 0% | 0% | 0% | 2 | 0.0003289% | 0% | 0% | 0%
Pennsylvania | Sulfuric acid | 7664-93-9 | 2 | 0.005823% | 0% | 0% | 0% | 2 | 0.0003289% | 0.01% | 0.01% | 0.01%
Pennsylvania | Attapulgite | 12174-11-7 | 1 | 0.002912% | 0.0008% | 0.0008% | 0.0008% | 1 | 0.0001645% | 5% | 5% | 5%
Pennsylvania | Benzoic acid | 65-85-0 | 1 | 0.002912% | 0.00366% | 0.00366% | 0.00366% | 1 | 0.0001645% | 100% | 100% | 100%
Pennsylvania | Boron sodium oxide | 1330-43-4 | 1 | 0.002912% | 0.001% | 0.001% | 0.001% | 1 | 0.0001645% | 31.67% | 31.67% | 31.67%
Pennsylvania | Collagen (Gelatin) | 9000-70-8 | 1 | 0.002912% | 6e-05% | 6e-05% | 6e-05% | 1 | 0.0001645% | 100% | 100% | 100%
Pennsylvania | Copolymer of acrylamide and sodium acrylate | 25987-30-8 | 1 | 0.002912% | 1.326% | 1.326% | 1.326% | 1 | 0.0001645% | 40% | 40% | 40%
Pennsylvania | Glycolic acid | 79-14-1 | 1 | 0.002912% | 0.2762% | 0.2762% | 0.2762% | 1 | 0.0001645% | 5% | 5% | 5%
Pennsylvania | Iron(II) sulfate heptahydrate | 7782-63-0 | 1 | 0.002912% | 0.00191% | 0.00191% | 0.00191% | 1 | 0.0001645% | 20% | 20% | 20%
Pennsylvania | N-Lauryl-2-pyrrolidone | 2687-96-9 | 1 | 0.002912% | 0.3788% | 0.3788% | 0.3788% | 1 | 0.0001645% | 5% | 5% | 5%
Pennsylvania | Perboric acid, sodium salt, monohydrate | 10332-33-9 | 1 | 0.002912% | 0.00159% | 0.00159% | 0.00159% | 1 | 0.0001645% | 95% | 95% | 95%
Pennsylvania | Poly(oxy-1,2-ethanediyl), alpha-hexyl-omega-hydroxy | 31726-34-8 | 1 | 0.002912% | 0.00982% | 0.00982% | 0.00982% | 1 | 0.0001645% | 0.07024% | 0.07024% | 0.07024%
Pennsylvania | Potassium metaborate | 13709-94-9 | 1 | 0.002912% | 0.00625% | 0.00625% | 0.00625% | 1 | 0.0001645% | 35% | 35% | 35%
Pennsylvania | Quaternary ammonium compounds, dicoco alkyldimethyl, chlorides | 61789-77-3 | 1 | 0.002912% | 0.00043% | 0.00043% | 0.00043% | 1 | 0.0001645% | 0.00308% | 0.00308% | 0.00308%
Pennsylvania | Sodium borate | 1333-73-9 | 1 | 0.002912% | 0.00638% | 0.00638% | 0.00638% | 1 | 0.0001645% | 40% | 40% | 40%
Pennsylvania | Sodium metaborate | 7775-19-1 | 1 | 0.002912% | 5e-05% | 5e-05% | 5e-05% | 1 | 0.0001645% | 3% | 3% | 3%
Pennsylvania | Sodium peroxometaborate | 7632-04-4 | 1 | 0.002912% | 3e-05% | 3e-05% | 3e-05% | 1 | 0.0001645% | 98% | 98% | 98%
Pennsylvania | Tetradecyl dimethyl benzyl ammonium chloride | 139-08-2 | 1 | 0.002912% | 0.00067% | 0.00067% | 0.00067% | 1 | 0.0001645% | 5% | 5% | 5%
Pennsylvania | Tetramethylammonium chloride | 75-57-0 | 1 | 0.002912% | 0.04995% | 0.04995% | 0.04995% | 1 | 0.0001645% | 60% | 60% | 60%
Pennsylvania | Triethanolamine hydroxyacetate | 68299-02-5 | 1 | 0.002912% | 1.105% | 1.105% | 1.105% | 1 | 0.0001645% | 20% | 20% | 20%
State Uncertain | Methanol | 67-56-1 | 85 | 0.2475% | 0.01113% | 7.8e-05% | 0.1193% | 117 | 0.01924% | 30% | 0.2369% | 70%
State Uncertain | Distillates, petroleum, hydrotreated light | 64742-47-8 | 80 | 0.2329% | 0.1124% | 0.006416% | 0.4858% | 107 | 0.0176% | 50% | 1.08% | 70%
State Uncertain | Hydrochloric acid | 7647-01-0 | 69 | 0.2009% | 0.39% | 0.02023% | 1.907% | 72 | 0.01184% | 30% | 2.618% | 100%
State Uncertain | Potassium hydroxide | 1310-58-3 | 69 | 0.2009% | 0.0062% | 0% | 0.03917% | 77 | 0.01266% | 12% | 4.062% | 40%
State Uncertain | Sodium hydroxide | 1310-73-2 | 65 | 0.1893% | 0.0118% | 0.001438% | 0.125% | 71 | 0.01168% | 25% | 0.0837% | 30%
State Uncertain | Ethylene glycol | 107-21-1 | 64 | 0.1863% | 0.00749% | 0.000886% | 0.1491% | 81 | 0.01332% | 30% | 0.8193% | 60%
State Uncertain | Quartz | 14808-60-7 | 60 | 0.1747% | 0.004115% | 0% | 16.07% | 71 | 0.01168% | 5% | 0.01% | 96.54%
State Uncertain | Guar gum | 9000-30-0 | 54 | 0.1572% | 0.1929% | 0.001187% | 0.5753% | 54 | 0.008881% | 60% | 26.48% | 100%
State Uncertain | Isopropanol | 67-63-0 | 51 | 0.1485% | 0.0089% | 2.5e-05% | 0.1071% | 79 | 0.01299% | 30% | 0.1909% | 60%
State Uncertain | Peroxydisulfuric acid, diammonium salt | 7727-54-0 | 48 | 0.1398% | 0.006455% | 0% | 0.107% | 57 | 0.009375% | 99.9% | 0.1432% | 100%
State Uncertain | Sodium chlorite | 7758-19-2 | 46 | 0.1339% | 0.00227% | 0.0002525% | 0.03205% | 46 | 0.007566% | 10% | 5% | 15%
State Uncertain | Sodium chloride | 7647-14-5 | 45 | 0.131% | 0.00721% | 0.003626% | 0.1007% | 53 | 0.008717% | 30% | 17% | 34%
State Uncertain | 2,2-Dibromo-3-nitrilopropionamide | 10222-01-2 | 43 | 0.1252% | 0.002% | 6.6e-05% | 0.03175% | 45 | 0.007401% | 20% | 6% | 100%
State Uncertain | Citric acid | 77-92-9 | 42 | 0.1223% | 0.00438% | 6.95e-05% | 0.02734% | 43 | 0.007072% | 60% | 9.3% | 70%
State Uncertain | Solvent naphtha, petroleum, heavy arom. | 64742-94-5 | 39 | 0.1136% | 0.00317% | 0% | 0.0288% | 40 | 0.006579% | 20% | 0.04058% | 33.5%
State Uncertain | Water | 7732-18-5 | 37 | 0.1077% | 0.0151% | 0.00197% | 113.8% | 79 | 0.01299% | 65% | 10% | 97%
State Uncertain | Naphthalene | 91-20-3 | 36 | 0.1048% | 0.00205% | 7.5e-06% | 0.01727% | 36 | 0.005921% | 5% | 0.7528% | 100%
State Uncertain | Potassium metaborate | 13709-94-9 | 32 | 0.09317% | 0.01737% | 0.000227% | 0.0721% | 32 | 0.005263% | 60% | 30% | 60%
State Uncertain | Acetic acid | 64-19-7 | 31 | 0.09026% | 0.00464% | 0% | 0.0566% | 32 | 0.005263% | 30% | 1.621% | 99%
State Uncertain | Ethanol | 64-17-5 | 30 | 0.08735% | 0.04619% | 0.0001225% | 8.581% | 34 | 0.005592% | 60% | 1.3% | 74%
State Uncertain | Carbonic acid, dipotassium salt | 584-08-7 | 29 | 0.08444% | 0.02% | 0% | 0.0654% | 29 | 0.00477% | 60% | 37.2% | 60%
State Uncertain | 2-Butoxyethanol | 111-76-2 | 27 | 0.07862% | 0.006% | 0% | 0.1283% | 40 | 0.006579% | 10% | 0.2425% | 60%
State Uncertain | Phenolic resin | 9003-35-4 | 27 | 0.07862% | 0.1861% | 0.03363% | 2.169% | 28 | 0.004605% | 5% | 3% | 14.75%
State Uncertain | Polyethylene glycol | 25322-68-3 | 26 | 0.0757% | 0.014% | 0.002948% | 0.02016% | 26 | 0.004276% | 70% | 1.875% | 70%
State Uncertain | 1,2,4-Trimethylbenzene | 95-63-6 | 24 | 0.06988% | 0.00077% | 0% | 0.5477% | 24 | 0.003947% | 1% | 1% | 89.5%
State Uncertain | Boric acid | 10043-35-3 | 24 | 0.06988% | 0.00252% | 0.001355% | 0.04278% | 24 | 0.003947% | 15% | 15% | 15%
State Uncertain | Methenamine | 100-97-0 | 24 | 0.06988% | 0.04932% | 3.3e-05% | 0.09704% | 24 | 0.003947% | 1% | 0% | 2%
State Uncertain | Potassium chloride | 7447-40-7 | 23 | 0.06697% | 0.00307% | 0.002% | 0.0493% | 23 | 0.003783% | 10% | 5.5% | 15%
State Uncertain | Propargyl alcohol | 107-19-7 | 23 | 0.06697% | 0.00015% | 0% | 0.001597% | 23 | 0.003783% | 5% | 0.00804% | 10%
State Uncertain | Glutaraldehyde | 111-30-8 | 22 | 0.06406% | 0.00657% | 0.0003305% | 13.3% | 23 | 0.003783% | 15% | 0.046% | 30%
State Uncertain | Sodium persulfate | 7775-27-1 | 21 | 0.06115% | 0.00121% | 3e-05% | 0.01233% | 21 | 0.003454% | 100% | 100% | 100%
State Uncertain | Poly(oxy-1,2-ethanediyl)-nonylphenyl-hydroxy (mixture) | 127087-87-0 | 20 | 0.05823% | 0.00371% | 0% | 0.02421% | 20 | 0.003289% | 5% | 5% | 30%
State Uncertain | Tri-n-butyl tetradecyl phosphonium chloride | 81741-28-8 | 20 | 0.05823% | 0.002855% | 0.0001185% | 0.005514% | 20 | 0.003289% | 10% | 10% | 10%
State Uncertain | Formic acid | 64-18-6 | 19 | 0.05532% | 0.00583% | 0.000117% | 0.03843% | 19 | 0.003125% | 85% | 0.2423% | 98%
State Uncertain | Sodium thiosulfate | 7772-98-7 | 19 | 0.05532% | 0.09222% | 0.0072% | 0.5508% | 19 | 0.003125% | 50% | 0.3439% | 60%
State Uncertain | Naphtha, petroleum, hydrotreated heavy | 64742-48-9 | 16 | 0.04659% | 0.1418% | 0.02856% | 0.611% | 16 | 0.002632% | 60% | 60% | 70%
State Uncertain | Alkylaryl sulphonic acid | 27176-87-0 | 15 | 0.04368% | 3e-05% | 0% | 0.00128% | 15 | 0.002467% | 5% | 3.515% | 5%
State Uncertain | Ethoxylated propoxylated C12-14 alcohols | 68439-51-0 | 15 | 0.04368% | 0.00356% | 0% | 0.01104% | 15 | 0.002467% | 2% | 0.02% | 2.5%
State Uncertain | Ethanolamine | 141-43-5 | 14 | 0.04076% | 0.001905% | 0.000958% | 0.002126% | 14 | 0.002303% | 10% | 10% | 10%
State Uncertain | Tetrahydro-3,5-dimethyl,2H-1,3,5-thiadiazine-2-thione | 533-74-4 | 14 | 0.04076% | 0.0106% | 0.004415% | 24% | 14 | 0.002303% | 24% | 0% | 49.9%
State Uncertain | Ammonium acetate | 631-61-8 | 13 | 0.03785% | 0.01546% | 0.002782% | 0.1774% | 13 | 0.002138% | 100% | 72% | 100%
State Uncertain | N,N-Dimethylformamide | 68-12-2 | 13 | 0.03785% | 0.000282% | 0% | 0.001878% | 13 | 0.002138% | 10% | 0.16% | 19.8%
State Uncertain | Tetramethylammonium chloride | 75-57-0 | 13 | 0.03785% | 0.05% | 0.04196% | 0.1528% | 13 | 0.002138% | 50% | 0.3434% | 68%
State Uncertain | Nonyl phenol ethoxylate | 9016-45-9 | 12 | 0.03494% | 0.02% | 0.0072% | 0.1056% | 13 | 0.002138% | 20% | 10% | 54%
State Uncertain | Bronopol | 52-51-7 | 11 | 0.03203% | 0.00035% | 0% | 0.0231% | 11 | 0.001809% | 100% | 100% | 100%
State Uncertain | 2-bromo-3-nitrilopropionamide | 1113-55-9 | 10 | 0.02912% | 2e-05% | 0% | 0.001195% | 10 | 0.001645% | 5% | 5% | 5%
State Uncertain | Sodium perborate tetrahydrate | 10486-00-7 | 10 | 0.02912% | 0.00267% | 0.000783% | 0.2234% | 10 | 0.001645% | 100% | 53.25% | 100%
State Uncertain | Tetrakis(hydroxymethyl)phosphonium sulfate | 55566-30-8 | 10 | 0.02912% | 0.00409% | 0.0005245% | 0.04363% | 10 | 0.001645% | 22% | 0.01356% | 100%
State Uncertain | (4R)-1-methyl-4-(prop-1-en-2-yl)cyclohexene | 5989-27-5 | 9 | 0.02621% | 0.00992% | 0.0024% | 0.01034% | 9 | 0.00148% | 10% | 10% | 10%
State Uncertain | 2-Ethylhexanol | 104-76-7 | 9 | 0.02621% | 0.00224% | 1.2e-05% | 0.006788% | 10 | 0.001645% | 6% | 0.03161% | 7%
State Uncertain | Formaldehyde, polymer with N1-(2-aminoethyl)-1,2-ethanediamine, benzylated | 70750-07-1 | 9 | 0.02621% | 0.03% | 0.0274% | 0.03133% | 9 | 0.00148% | 60% | 24.36% | 60%
State Uncertain | Sodium metaborate tetrahydrate | 10555-76-7 | 9 | 0.02621% | 0.0041% | 0.002232% | 0.04031% | 9 | 0.00148% | 25% | 25% | 25%
State Uncertain | tert-Butyl Hydroperoxide (70% Solution in Water) | 75-91-2 | 9 | 0.02621% | 0.011% | 0.001694% | 0.0252% | 9 | 0.00148% | 50% | 7% | 50%
State Uncertain | 1-Benzylquinolinium chloride | 15619-48-4 | 8 | 0.02329% | 0.00018% | 0.0001135% | 0.00022% | 8 | 0.001316% | 10% | 10% | 10%
State Uncertain | Nonoxynolá | 26027-38-3 | 8 | 0.02329% | 0.00027% | 0% | 0.002551% | 8 | 0.001316% | 10% | 5% | 10%
State Uncertain | Pluronic F-127 | 9003-11-6 | 8 | 0.02329% | 0.01279% | 0.004852% | 0.02921% | 9 | 0.00148% | 30% | 0.129% | 30%
State Uncertain | Quaternary ammonium compounds, benzyl-C12-16-alkyldimethyl, chlorides | 68424-85-1 | 8 | 0.02329% | 0.001305% | 0.0002735% | 2.5% | 8 | 0.001316% | 5.25% | 2.5% | 10%
State Uncertain | Boron sodium oxide | 1330-43-4 | 7 | 0.02038% | 0.01405% | 0.009113% | 0.04008% | 7 | 0.001151% | 5% | 0.059% | 30%
State Uncertain | Diethylene glycol | 111-46-6 | 7 | 0.02038% | 0.00039% | 9e-06% | 0.058% | 7 | 0.001151% | 1% | 1% | 8.5%
State Uncertain | Ethylenediaminetetraacetic acid tetrasodium salt hydrate | 64-02-8 | 7 | 0.02038% | 0.01682% | 0.00064% | 0.03636% | 7 | 0.001151% | 0.1349% | 0.03671% | 60%
State Uncertain | Isotridecanol, ethoxylated | 9043-30-5 | 7 | 0.02038% | 0.00376% | 1.2e-05% | 0.007646% | 8 | 0.001316% | 5% | 0.2075% | 5%
State Uncertain | 1,2-Propylene glycol | 57-55-6 | 6 | 0.01747% | 0.01224% | 0.0001125% | 0.02532% | 6 | 0.0009868% | 27.5% | 6.251% | 60%
State Uncertain | Benzyl chloride | 100-44-7 | 6 | 0.01747% | 0.0035% | 0.00225% | 0.005797% | 6 | 0.0009868% | 100% | 100% | 100%
State Uncertain | Choline chloride | 67-48-1 | 6 | 0.01747% | 0.04087% | 0.0344% | 0.1289% | 6 | 0.0009868% | 77.5% | 19.63% | 80%
State Uncertain | Dodecylbenzenesulfonic acid, monoethanolamine salt | 26836-07-7 | 6 | 0.01747% | 0.009885% | 0.0017% | 0.01365% | 6 | 0.0009868% | 13% | 3.363% | 15%
State Uncertain | Formamide | 75-12-7 | 6 | 0.01747% | 0.001% | 0.001% | 0.001742% | 6 | 0.0009868% | 30% | 30% | 30%
State Uncertain | Poly(oxy-1,2-ethanediyl), alpha-(nonylphenyl)-omega-hydroxy- , branched | 68412-54-4 | 6 | 0.01747% | 0.000114% | 1.575e-05% | 0.00015% | 6 | 0.0009868% | 5% | 1.287% | 12.25%
State Uncertain | Sodium bromate | 7789-38-0 | 6 | 0.01747% | 0.009015% | 0.00193% | 0.07626% | 7 | 0.001151% | 0.5% | 0.04118% | 100%
State Uncertain | Ammonium chloride | 12125-02-9 | 5 | 0.01456% | 0.0024% | 0.00048% | 0.01554% | 5 | 0.0008223% | 10% | 2.16% | 11.6%
State Uncertain | Glycerin, natural | 56-81-5 | 5 | 0.01456% | 0.002502% | 0.001646% | 0.03805% | 5 | 0.0008223% | 7% | 1.671% | 10%
State Uncertain | Solvent naphtha, petroleum, light arom | 64742-95-6 | 5 | 0.01456% | 0.0382% | 0.0084% | 0.05592% | 5 | 0.0008223% | 30% | 30% | 30%
State Uncertain | Tar bases, quinoline derivatives, benzyl chloride-quaternized | 72480-70-7 | 5 | 0.01456% | 0.000126% | 2.4e-05% | 0.0002914% | 5 | 0.0008223% | 10% | 2.08% | 10%
State Uncertain | Triethyl phosphate | 78-40-0 | 5 | 0.01456% | 6e-05% | 7.6e-06% | 8.5e-05% | 5 | 0.0008223% | 3% | 0.64% | 4.6%
State Uncertain | Cinnamaldehyde (3-phenyl-2-propenal) | 104-55-2 | 4 | 0.01165% | 0.000114% | 6.975e-05% | 0.0001455% | 4 | 0.0006579% | 5% | 5% | 9.25%
State Uncertain | Glycine, N,N-bis(carboxymethyl)-, trisodium salt | 5064-31-3 | 4 | 0.01165% | 0.00029% | 7.6e-05% | 0.0004275% | 4 | 0.0006579% | 0.5011% | 0.002224% | 1%
State Uncertain | Monoethanolamine borate | 26038-87-9 | 4 | 0.01165% | 0.02431% | 0.004041% | 0.06798% | 4 | 0.0006579% | 32.5% | 5% | 60%
State Uncertain | N,N-Dimethyldecylamine oxide | 2605-79-0 | 4 | 0.01165% | 0.01861% | 0.01097% | 0.03375% | 4 | 0.0006579% | 0.1356% | 0.07754% | 8.527%
State Uncertain | Poly-(oxy-1,2-ethanediyl)-alpha-undecyl-omega-hydroxy | 34398-01-1 | 4 | 0.01165% | 0.004335% | 0% | 0.008704% | 4 | 0.0006579% | 11% | 1.65% | 11%
State Uncertain | Poly(oxy-1,2-ethanediyl), alpha-hexyl-omega-hydroxy | 31726-34-8 | 4 | 0.01165% | 0.007745% | 0.005438% | 0.01812% | 4 | 0.0006579% | 6.54% | 0.04554% | 13%
State Uncertain | Quaternary ammonium compounds, (oxydi-2,1-ethanediyl)bis[coco alkyldimethyl, dichlorides | 68607-28-3 | 4 | 0.01165% | 0.001897% | 3.645e-05% | 0.003975% | 4 | 0.0006579% | 5% | 5% | 5%
State Uncertain | Sulfuric acid | 7664-93-9 | 4 | 0.01165% | 0% | 0% | 0% | 4 | 0.0006579% | 0.01% | 0.01% | 0.01%
State Uncertain | Trimethylamine quaternized polyepichlorohydrin | 51838-31-4 | 4 | 0.01165% | 0.0281% | 0.02695% | 0.08865% | 4 | 0.0006579% | 60% | 60% | 60%
State Uncertain | Triphosphoric acid, pentasodium salt | 7758-29-4 | 4 | 0.01165% | 0.279% | 0.279% | 0.279% | 4 | 0.0006579% | 93% | 93% | 93%
State Uncertain | Vinylidene chloride/methylacrylate copolymer | 25038-72-6 | 4 | 0.01165% | 0.006667% | 0.001738% | 0.007925% | 4 | 0.0006579% | 10.02% | 0.011% | 20%
State Uncertain | 1-(Phenylmethyl)pyridinium Et Me derivs., chlorides | 68909-18-2 | 3 | 0.008735% | 0.00027% | 0.000171% | 0.001485% | 3 | 0.0004934% | 13% | 1.309% | 13%
State Uncertain | 2-Mercaptoethanol | 60-24-2 | 3 | 0.008735% | 0.00646% | 0.001033% | 0.01158% | 3 | 0.0004934% | 75% | 7.5% | 79.5%
State Uncertain | 2-Methyl-1-propanol | 78-83-1 | 3 | 0.008735% | 0.0233% | 0.02327% | 0.02478% | 3 | 0.0004934% | 30% | 30% | 30%
State Uncertain | Alcohols, C12-14-secondary, ethoxylated | 84133-50-6 | 3 | 0.008735% | 0.00314% | 0.000314% | 0.008288% | 3 | 0.0004934% | 7% | 2.5% | 54.7%
State Uncertain | Alkenes, C24-25 alpha-, polymers with maleic anhydride, docosyl esters | 68607-07-8 | 3 | 0.008735% | 0.00296% | 0.002789% | 0.003221% | 3 | 0.0004934% | 30% | 30% | 30%
State Uncertain | Aluminosilicate | 1327-36-2 | 3 | 0.008735% | 8.134% | 1.238% | 15.38% | 3 | 0.0004934% | 85% | 67% | 85%
State Uncertain | Diatomaceous earth, calcined | 91053-39-3 | 3 | 0.008735% | 0.01244% | 0.01173% | 0.01355% | 6 | 0.0009868% | 82.5% | 65% | 100%
State Uncertain | Didecyl dimethyl ammonium chloride | 7173-51-5 | 3 | 0.008735% | 0.00363% | 0.001092% | 0.02978% | 3 | 0.0004934% | 10% | 8.47% | 91%
State Uncertain | Ethoxylated C12-16 alcohols | 68551-12-2 | 3 | 0.008735% | 0.00256% | 0.001471% | 0.005899% | 3 | 0.0004934% | 4% | 4% | 4%
State Uncertain | Hemicellulase enzyme | 9012-54-8 | 3 | 0.008735% | 0.00022% | 2.2e-05% | 0.000238% | 3 | 0.0004934% | 15% | 15% | 15%
State Uncertain | Hydrogen peroxide | 7722-84-1 | 3 | 0.008735% | 0.00041% | 0.000149% | 0.006719% | 3 | 0.0004934% | 0.00087% | 8.7e-05% | 45%
State Uncertain | Raffinates, petroleum, sorption process | 64741-85-1 | 3 | 0.008735% | 0.1322% | 0.1212% | 1.267% | 3 | 0.0004934% | 60% | 60% | 96%
State Uncertain | Sodium erythorbate | 6381-77-7 | 3 | 0.008735% | 0.00187% | 0.000385% | 0.002068% | 3 | 0.0004934% | 100% | 10.01% | 100%
State Uncertain | Sodium tetraborate decahydrate | 1303-96-4 | 3 | 0.008735% | 0.03% | 0.02537% | 0.05974% | 3 | 0.0004934% | 30% | 3.11% | 30%
State Uncertain | Solvent naphtha, petroleum, heavy aliph. | 64742-96-7 | 3 | 0.008735% | 0.00608% | 0.003484% | 0.05097% | 3 | 0.0004934% | 100% | 73% | 100%
State Uncertain | White mineral oil, petroleum | 8042-47-5 | 3 | 0.008735% | 0.00049% | 0.000463% | 0.000535% | 3 | 0.0004934% | 5% | 5% | 5%
State Uncertain | 1-Propanaminium, N-(3-aminopropyl)-2-hydroxy-N,N-dimethyl-3-sulfo-, N-coco acyl derivs., inner salts | 68139-30-0 | 2 | 0.005823% | 0.00087% | 0.000204% | 0.001536% | 2 | 0.0003289% | 40% | 40% | 40%
State Uncertain | 1-Propanol | 71-23-8 | 2 | 0.005823% | 0.00182% | 0.001559% | 0.002081% | 2 | 0.0003289% | 10% | 10% | 10%
State Uncertain | Acetic anhydride | 108-24-7 | 2 | 0.005823% | 0.01236% | 0.004368% | 0.02035% | 2 | 0.0003289% | 100% | 100% | 100%
State Uncertain | Acrylamide | 79-06-1 | 2 | 0.005823% | 8e-05% | 8e-06% | 0.000152% | 2 | 0.0003289% | 0.05% | 0.005% | 0.095%
State Uncertain | Adipic acid | 124-04-9 | 2 | 0.005823% | 0.00994% | 0.008968% | 0.01091% | 2 | 0.0003289% | 6% | 5.1% | 6.9%
State Uncertain | Alcohols, C11-14-iso-, C13-rich, ethoxylated | 78330-21-9 | 2 | 0.005823% | 0.00464% | 0.002354% | 0.006926% | 2 | 0.0003289% | 0.02759% | 0.01641% | 0.03876%
State Uncertain | alpha-C11-15-sec-alkyl-omega-hydroxypoly(oxy-1,2-ethanediyl) | 68131-40-8 | 2 | 0.005823% | 0.00867% | 0.000867% | 0.01647% | 2 | 0.0003289% | 5% | 5% | 5%
State Uncertain | Benzene, 1,1'-oxybis-, tetrapropylene derivs., sulfonated | 119345-03-8 | 2 | 0.005823% | 0.00223% | 0.000457% | 0.004003% | 2 | 0.0003289% | 10% | 10% | 10%
State Uncertain | Benzenesulfonic acid, dodecyl-, compd. with N1-(2-aminoethyl)-1,2- ethanediamine (1:?) | 40139-72-8 | 2 | 0.005823% | 0.00669% | 0.001362% | 0.01202% | 2 | 0.0003289% | 30% | 30% | 30%
State Uncertain | C10-C16 ethoxylated alcohol | 68002-97-1 | 2 | 0.005823% | 0.004295% | 0.002517% | 0.006072% | 2 | 0.0003289% | 2.005% | 0.2095% | 3.8%
State Uncertain | Citrus terpenes | 94266-47-4 | 2 | 0.005823% | 0.025% | 0.0025% | 0.0475% | 2 | 0.0003289% | 27.5% | 25.25% | 29.75%
State Uncertain | Cupric chloride dihydrate | 10125-13-0 | 2 | 0.005823% | 0.00083% | 0.000623% | 0.001037% | 2 | 0.0003289% | 7% | 7% | 7%
State Uncertain | Decyldimethyl amine | 1120-24-7 | 2 | 0.005823% | 0.000265% | 0.0001345% | 0.0003955% | 2 | 0.0003289% | 0.000435% | 4.35e-05% | 0.0008265%
State Uncertain | Dibromoacetonitrile | 3252-43-5 | 2 | 0.005823% | 0.000275% | 6.35e-05% | 0.0004865% | 2 | 0.0003289% | 3% | 3% | 3%
State Uncertain | Diethylenetriamine | 111-40-0 | 2 | 0.005823% | 0.001115% | 0.0002285% | 0.002002% | 2 | 0.0003289% | 5% | 5% | 5%
State Uncertain | Distillates, petroleum, hydrotreated light paraffinic | 64742-55-8 | 2 | 0.005823% | 0.3044% | 0.2871% | 0.3218% | 2 | 0.0003289% | 60% | 60% | 60%
State Uncertain | Ethoxylated C6-12 alcohols | 68439-45-2 | 2 | 0.005823% | 0.01221% | 0.01207% | 0.01234% | 2 | 0.0003289% | 30% | 30% | 30%
State Uncertain | Frits, chemicals | 65997-18-4 | 2 | 0.005823% | 0.00538% | 0.002212% | 0.008548% | 2 | 0.0003289% | 0.03172% | 0.01526% | 0.04817%
State Uncertain | Hemicellulase Enzyme Concentrate | 9025-56-3 | 2 | 0.005823% | 0.001875% | 0.001025% | 0.002726% | 2 | 0.0003289% | 2.5% | 2.05% | 2.95%
State Uncertain | Quaternary ammonium compounds, bis(hydrogenated tallow alkyl)dimethyl, salts with bentonite | 68953-58-2 | 2 | 0.005823% | 0.02904% | 0.02834% | 0.02974% | 3 | 0.0004934% | 3% | 3% | 4.8%
State Uncertain | Sodium bromide | 7647-15-6 | 2 | 0.005823% | 0.00037% | 9.1e-05% | 0.000649% | 2 | 0.0003289% | 4% | 4% | 4%
State Uncertain | Sodium hypochlorite | 7681-52-9 | 2 | 0.005823% | 0.01668% | 0.01024% | 0.02312% | 2 | 0.0003289% | 30% | 30% | 30%
State Uncertain | Sorbitan, mono-(9Z)-9-octadecenoate | 1338-43-8 | 2 | 0.005823% | 0.00328% | 0.001993% | 0.004567% | 2 | 0.0003289% | 1.505% | 0.1595% | 2.85%
State Uncertain | Stoddard solvent | 8052-41-3 | 2 | 0.005823% | 0.0049% | 0.003541% | 0.006259% | 2 | 0.0003289% | 10% | 10% | 10%
State Uncertain | Sulfur dioxide | 7446-09-5 | 2 | 0.005823% | 0% | 0% | 0% | 2 | 0.0003289% | 0% | 0% | 0%
State Uncertain | Talc | 14807-96-6 | 2 | 0.005823% | 0.000175% | 7.15e-05% | 0.0002785% | 2 | 0.0003289% | 0.0002% | 2e-05% | 0.00038%
State Uncertain | Triethanolamine | 102-71-6 | 2 | 0.005823% | 0.05041% | 0.04779% | 0.05302% | 2 | 0.0003289% | 0.2513% | 0.2411% | 0.2615%
State Uncertain | Zirconium,tetrakis[2-[bis(2-hydroxyethyl)amino-kN]ethanolato-kO]- | 101033-44-7 | 2 | 0.005823% | 0.01093% | 0.009381% | 0.01247% | 2 | 0.0003289% | 60% | 60% | 60%
State Uncertain | 1-(1-Naphthylmethyl)quinolinium chloride | 65322-65-8 | 1 | 0.002912% | 0.00396% | 0.00396% | 0.00396% | 1 | 0.0001645% | 0.03% | 0.03% | 0.03%
State Uncertain | 1-Decanol | 112-30-1 | 1 | 0.002912% | 0% | 0% | 0% | 1 | 0.0001645% | 0.05% | 0.05% | 0.05%
State Uncertain | 1-Octanol | 111-87-5 | 1 | 0.002912% | 0% | 0% | 0% | 1 | 0.0001645% | 0.05% | 0.05% | 0.05%
State Uncertain | 1,2-Ethanediaminium, N, N'-bis[2-[bis(2-hydroxyethyl)methylammonio]ethyl]-N,N'bis(2-hydroxyethyl)-N,N'-dimethyl-,tetrachloride | 138879-94-4 | 1 | 0.002912% | 0.05776% | 0.05776% | 0.05776% | 1 | 0.0001645% | 60% | 60% | 60%
State Uncertain | 2-(2-Ethoxyethoxy)ethyl acetate | 112-15-2 | 1 | 0.002912% | 0.2272% | 0.2272% | 0.2272% | 1 | 0.0001645% | 55% | 55% | 55%
State Uncertain | 2-Propenoic acid, polymer with 2-propenamide | 9003-06-9 | 1 | 0.002912% | 0.0372% | 0.0372% | 0.0372% | 1 | 0.0001645% | 70% | 70% | 70%
State Uncertain | Acetic acid, cobalt(2+) salt | 71-48-7 | 1 | 0.002912% | 0.00142% | 0.00142% | 0.00142% | 1 | 0.0001645% | 10% | 10% | 10%
State Uncertain | Acetic acid, mercapto-, monoammonium salt | 5421-46-5 | 1 | 0.002912% | 0.5731% | 0.5731% | 0.5731% | 1 | 0.0001645% | 100% | 100% | 100%
State Uncertain | Alcohols, C7-9-iso-, C8-rich, ethoxylated | 78330-19-5 | 1 | 0.002912% | 0.01319% | 0.01319% | 0.01319% | 1 | 0.0001645% | 0.07% | 0.07% | 0.07%
State Uncertain | Alcohols, C9-11-iso-, C10-rich, ethoxylated | 78330-20-8 | 1 | 0.002912% | 0.01319% | 0.01319% | 0.01319% | 1 | 0.0001645% | 0.07% | 0.07% | 0.07%
State Uncertain | Ammonium acrylate | 10604-69-0 | 1 | 0.002912% | 0.00078% | 0.00078% | 0.00078% | 1 | 0.0001645% | 0.5% | 0.5% | 0.5%
State Uncertain | Ammonium acrylate-acrylamide polymer | 26100-47-0 | 1 | 0.002912% | 0.03921% | 0.03921% | 0.03921% | 1 | 0.0001645% | 25% | 25% | 25%
State Uncertain | Anionic polyacrylamide | 25085-02-3 | 1 | 0.002912% | 0.04355% | 0.04355% | 0.04355% | 1 | 0.0001645% | 0.22% | 0.22% | 0.22%
State Uncertain | Benzene, C10-16-alkyl derivs. | 68648-87-3 | 1 | 0.002912% | 0% | 0% | 0% | 1 | 0.0001645% | 0.04% | 0.04% | 0.04%
State Uncertain | Bis(2-chloroethyl) ether | 111-44-4 | 1 | 0.002912% | 0.03738% | 0.03738% | 0.03738% | 1 | 0.0001645% | 50% | 50% | 50%
State Uncertain | Boric acid, dipotassium salt | 1332-77-0 | 1 | 0.002912% | 0.1223% | 0.1223% | 0.1223% | 1 | 0.0001645% | 0.8832% | 0.8832% | 0.8832%
State Uncertain | Boron sodium oxide tetrahydrate | 12280-03-4 | 1 | 0.002912% | 30% | 30% | 30% | 1 | 0.0001645% | 10% | 10% | 10%
State Uncertain | Butyryl trihexyl citrate | 82469-79-2 | 1 | 0.002912% | 0.0505% | 0.0505% | 0.0505% | 1 | 0.0001645% | 100% | 100% | 100%
State Uncertain | Calcium chloride | 10043-52-4 | 1 | 0.002912% | 0.02508% | 0.02508% | 0.02508% | 1 | 0.0001645% | 0.1236% | 0.1236% | 0.1236%
State Uncertain | Calcium peroxide | 1305-79-9 | 1 | 0.002912% | 0% | 0% | 0% | 1 | 0.0001645% | 30% | 30% | 30%
State Uncertain | Carbonic acid calcium salt (1:1) | 471-34-1 | 1 | 0.002912% | 0.01317% | 0.01317% | 0.01317% | 1 | 0.0001645% | 1% | 1% | 1%
State Uncertain | Castor oil | 8001-79-4 | 1 | 0.002912% | 0.07739% | 0.07739% | 0.07739% | 1 | 0.0001645% | 5% | 5% | 5%
State Uncertain | Chloride | 16887-00-6 | 1 | 0.002912% | 0.00488% | 0.00488% | 0.00488% | 2 | 0.0003289% | 30% | 30% | 30%
State Uncertain | Coconut oil acid/Diethanolamine condensate (2:1) | 68603-42-9 | 1 | 0.002912% | 0.05231% | 0.05231% | 0.05231% | 2 | 0.0003289% | 37.5% | 26.25% | 48.75%
State Uncertain | Copper(II) chloride | 7447-39-4 | 1 | 0.002912% | 0.03434% | 0.03434% | 0.03434% | 1 | 0.0001645% | 100% | 100% | 100%
State Uncertain | Diethylene glycol monobutyl ether | 112-34-5 | 1 | 0.002912% | 0.01115% | 0.01115% | 0.01115% | 1 | 0.0001645% | 70% | 70% | 70%
State Uncertain | Dimethyl polysiloxane | 63148-62-9 | 1 | 0.002912% | 0.00212% | 0.00212% | 0.00212% | 1 | 0.0001645% | 0.01% | 0.01% | 0.01%
State Uncertain | Distillates, petroleum, hydrotreated middle | 64742-46-7 | 1 | 0.002912% | 0.3391% | 0.3391% | 0.3391% | 1 | 0.0001645% | 60% | 60% | 60%
State Uncertain | Docusate sodium | 577-11-7 | 1 | 0.002912% | 0.00098% | 0.00098% | 0.00098% | 1 | 0.0001645% | 0.0071% | 0.0071% | 0.0071%
State Uncertain | Ethanaminium, n,n,n-trimethyl-2-[(1-oxo-2-propenyl)oxy]-,chloride, polymer with 2-propenamide | 69418-26-4 | 1 | 0.002912% | 0.08859% | 0.08859% | 0.08859% | 1 | 0.0001645% | 70% | 70% | 70%
State Uncertain | Ethoxylated C10-14 alcohols | 66455-15-0 | 1 | 0.002912% | 0.0021% | 0.0021% | 0.0021% | 1 | 0.0001645% | 0.0152% | 0.0152% | 0.0152%
State Uncertain | Ethoxylated C12-14 alcohols | 68439-50-9 | 1 | 0.002912% | 0.00627% | 0.00627% | 0.00627% | 1 | 0.0001645% | 4% | 4% | 4%
State Uncertain | Formic acid, potassium salt | 590-29-4 | 1 | 0.002912% | 0.04246% | 0.04246% | 0.04246% | 1 | 0.0001645% | 60% | 60% | 60%
State Uncertain | Fuels, diesel, no. 2 | 68476-34-6 | 1 | 0.002912% | 0.01353% | 0.01353% | 0.01353% | 1 | 0.0001645% | 70% | 70% | 70%
State Uncertain | Fumaric acid | 110-17-8 | 1 | 0.002912% | 0.00121% | 0.00121% | 0.00121% | 1 | 0.0001645% | 0.01% | 0.01% | 0.01%
State Uncertain | Glassy calcium magnesium phosphate | 65997-17-3 | 1 | 0.002912% | 0.00551% | 0.00551% | 0.00551% | 1 | 0.0001645% | 100% | 100% | 100%
State Uncertain | Goethite | 1310-14-1 | 1 | 0.002912% | 0.00188% | 0.00188% | 0.00188% | 1 | 0.0001645% | 0.1% | 0.1% | 0.1%
State Uncertain | Guar gum, carboxymethyl 2-hydroxypropyl ether, sodium salt | 68130-15-4 | 1 | 0.002912% | 0.2203% | 0.2203% | 0.2203% | 1 | 0.0001645% | 1.12% | 1.12% | 1.12%
State Uncertain | Hydroxylamine hydrochloride | 5470-11-1 | 1 | 0.002912% | 0.00025% | 0.00025% | 0.00025% | 1 | 0.0001645% | 60% | 60% | 60%
State Uncertain | L-Glutamic acid | 56-86-0 | 1 | 0.002912% | 0.01333% | 0.01333% | 0.01333% | 1 | 0.0001645% | 0.07% | 0.07% | 0.07%
State Uncertain | Nitrogen, liquid | 7727-37-9 | 1 | 0.002912% | 13.02% | 13.02% | 13.02% | 1 | 0.0001645% | 100% | 100% | 100%
State Uncertain | Oleic acid | 112-80-1 | 1 | 0.002912% | 1e-05% | 1e-05% | 1e-05% | 1 | 0.0001645% | 8e-05% | 8e-05% | 8e-05%
State Uncertain | Oxirane, 2-methyl-, polymer with oxirane, monodecyl ether | 37251-67-5 | 1 | 0.002912% | 0.00848% | 0.00848% | 0.00848% | 1 | 0.0001645% | 1.5% | 1.5% | 1.5%
State Uncertain | Oxyalkylated nonyl phenolic resin | 30846-35-6 | 1 | 0.002912% | 0.00986% | 0.00986% | 0.00986% | 1 | 0.0001645% | 0.05% | 0.05% | 0.05%
State Uncertain | Phenol, 4,4'-(1-methylethylidene)No Recordis-, polymer with 2- (chloromethyl)oxirane, 2-methyloxirane and oxirane | 68123-18-2 | 1 | 0.002912% | 0.00632% | 0.00632% | 0.00632% | 1 | 0.0001645% | 0.04564% | 0.04564% | 0.04564%
State Uncertain | Poly(oxy-1,2-ethanediyl), .alpha.-[(9Z)-1-oxo-9-octadecenyl]-.omega.-hydroxy- | 9004-96-0 | 1 | 0.002912% | 0.00471% | 0.00471% | 0.00471% | 1 | 0.0001645% | 3% | 3% | 3%
State Uncertain | Poly(oxy-1,2-ethanediyl), a-hydro-w-hydroxy-, ether with D-glucitol (2:1), tetra-(9Z)-9-octadecenoate | 61723-83-9 | 1 | 0.002912% | 0.00157% | 0.00157% | 0.00157% | 1 | 0.0001645% | 1% | 1% | 1%
State Uncertain | Poly(oxy-1,2-ethanediyl), alpha-isodecyl-omega-hydroxy- | 61827-42-7 | 1 | 0.002912% | 0.00072% | 0.00072% | 0.00072% | 1 | 0.0001645% | 30% | 30% | 30%
State Uncertain | Polyethylene glycol monobutyl ether | 9004-77-7 | 1 | 0.002912% | 0.0206% | 0.0206% | 0.0206% | 1 | 0.0001645% | 50% | 50% | 50%
State Uncertain | Potassium acetate | 127-08-2 | 1 | 0.002912% | 1e-05% | 1e-05% | 1e-05% | 1 | 0.0001645% | 2e-05% | 2e-05% | 2e-05%
State Uncertain | Potassium oleate | 143-18-0 | 1 | 0.002912% | 1e-05% | 1e-05% | 1e-05% | 1 | 0.0001645% | 0.0001% | 0.0001% | 0.0001%
State Uncertain | Propanol, 1(or 2)-(2-methoxymethylethoxy)- | 34590-94-8 | 1 | 0.002912% | 0.06018% | 0.06018% | 0.06018% | 1 | 0.0001645% | 60% | 60% | 60%
State Uncertain | Quaternary ammonium compounds, benzyl-C10-16-alkyldimethyl,áchlorides | 68989-00-4 | 1 | 0.002912% | 0.00653% | 0.00653% | 0.00653% | 1 | 0.0001645% | 0.03% | 0.03% | 0.03%
State Uncertain | Sodium bicarbonate | 144-55-8 | 1 | 0.002912% | 0% | 0% | 0% | 1 | 0.0001645% | 100% | 100% | 100%
State Uncertain | Sodium bisulfite, mixture of NaHSO3 and Na2S2O5 | 7631-90-5 | 1 | 0.002912% | 0.00303% | 0.00303% | 0.00303% | 1 | 0.0001645% | 64% | 64% | 64%
State Uncertain | Sodium carbonate | 497-19-8 | 1 | 0.002912% | 0.00163% | 0.00163% | 0.00163% | 1 | 0.0001645% | 100% | 100% | 100%
State Uncertain | Sodium ethasulfate | 126-92-1 | 1 | 0.002912% | 0.00554% | 0.00554% | 0.00554% | 1 | 0.0001645% | 60% | 60% | 60%
State Uncertain | Sorbitan, monooctadecenoate, poly(oxy-1,2-ethanediyl) derivis. | 9005-67-8 | 1 | 0.002912% | 0.00108% | 0.00108% | 0.00108% | 1 | 0.0001645% | 0.01% | 0.01% | 0.01%
State Uncertain | Terpenes and Terpenoids, sweet orange-oil | 68647-72-3 | 1 | 0.002912% | 0.00566% | 0.00566% | 0.00566% | 1 | 0.0001645% | 5% | 5% | 5%
State Uncertain | Thiocyanic acid, ammonium salt | 1762-95-4 | 1 | 0.002912% | 0.00114% | 0.00114% | 0.00114% | 1 | 0.0001645% | 0.01% | 0.01% | 0.01%
State Uncertain | Triethylene glycol | 112-27-6 | 1 | 0.002912% | 0.02729% | 0.02729% | 0.02729% | 2 | 0.0003289% | 20% | 15.5% | 24.5%
State Uncertain | Ulexite | 1319-33-1 | 1 | 0.002912% | 0.0762% | 0.0762% | 0.0762% | 1 | 0.0001645% | 50% | 50% | 50%
State Uncertain | Zirconium oxychloride | 7699-43-6 | 1 | 0.002912% | 0.008% | 0.008% | 0.008% | 1 | 0.0001645% | 0.04% | 0.04% | 0.04%
Texas | Methanol | 67-56-1 | 12664 | 36.87% | 0.0126% | 0.00021% | 0.1492% | 26054 | 4.285% | 35% | 0.5% | 100%
Texas | Hydrochloric acid | 7647-01-0 | 11424 | 33.26% | 0.2127% | 0.0131% | 1.552% | 13917 | 2.289% | 15% | 2.453% | 60%
Texas | Distillates, petroleum, hydrotreated light | 64742-47-8 | 10677 | 31.09% | 0.06971% | 0.000698% | 0.4013% | 16194 | 2.663% | 50% | 3.11% | 70%
Texas | Ethylene glycol | 107-21-1 | 9591 | 27.93% | 0.01778% | 0.00075% | 0.1039% | 11891 | 1.956% | 30% | 0.54% | 60%
Texas | Peroxydisulfuric acid, diammonium salt | 7727-54-0 | 8666 | 25.23% | 0.006907% | 0.00014% | 0.06122% | 10371 | 1.706% | 100% | 0.12% | 100%
Texas | Water | 7732-18-5 | 8280 | 24.11% | 0.9327% | 0.002376% | 89.12% | 24152 | 3.972% | 69.1% | 15% | 99.8%
Texas | Isopropanol | 67-63-0 | 7731 | 22.51% | 0.0031% | 5e-05% | 0.1797% | 11554 | 1.9% | 15% | 0.1% | 100%
Texas | Sodium hydroxide | 1310-73-2 | 7371 | 21.46% | 0.0095% | 4e-05% | 0.09153% | 9098 | 1.496% | 10% | 0.02503% | 50%
Texas | Quartz | 14808-60-7 | 6869 | 20% | 0.00374% | 4e-05% | 11.26% | 9808 | 1.613% | 2% | 0.02% | 92.53%
Texas | Guar gum | 9000-30-0 | 6863 | 19.98% | 0.1504% | 0.004284% | 0.4232% | 7028 | 1.156% | 50% | 1.815% | 100%
Texas | Glutaraldehyde | 111-30-8 | 6470 | 18.84% | 0.00632% | 0.00027% | 0.01933% | 6765 | 1.113% | 15% | 0.03% | 60%
Texas | Potassium hydroxide | 1310-58-3 | 6369 | 18.54% | 0.01466% | 0% | 0.0559% | 7363 | 1.211% | 20% | 0.17% | 50%
Texas | Propargyl alcohol | 107-19-7 | 6269 | 18.25% | 0.00024% | 2e-05% | 0.00293% | 6873 | 1.13% | 8% | 0.004326% | 30%
Texas | Acetic acid | 64-19-7 | 4935 | 14.37% | 0.00371% | 0% | 0.03437% | 5851 | 0.9623% | 38% | 1% | 100%
Texas | 2-Butoxyethanol | 111-76-2 | 3898 | 11.35% | 0.001175% | 0% | 0.1745% | 4995 | 0.8215% | 10% | 0.25% | 60%
Texas | Citric acid | 77-92-9 | 3820 | 11.12% | 0.00314% | 6e-05% | 0.0195% | 4010 | 0.6595% | 55% | 7% | 100%
Texas | Sodium chloride | 7647-14-5 | 3462 | 10.08% | 0.00437% | 0% | 0.1349% | 4188 | 0.6888% | 25% | 0.003575% | 100%
Texas | Ethanol | 64-17-5 | 3439 | 10.01% | 0.00118% | 2e-05% | 0.08898% | 3985 | 0.6554% | 5% | 1% | 60%
Texas | Phenolic resin | 9003-35-4 | 2903 | 8.453% | 0.1161% | 0.01676% | 1.001% | 3046 | 0.501% | 5% | 0.9321% | 20%
Texas | Solvent naphtha, petroleum, heavy arom. | 64742-94-5 | 2751 | 8.01% | 0.00335% | 0% | 0.03072% | 3007 | 0.4946% | 5% | 0% | 35%
Texas | Methenamine | 100-97-0 | 2490 | 7.25% | 0.007315% | 0% | 0.1598% | 2571 | 0.4229% | 1% | 0% | 2%
Texas | Ethoxylated propoxylated C12-14 alcohols | 68439-51-0 | 2368 | 6.895% | 0.00588% | 0.000817% | 0.01561% | 2499 | 0.411% | 2% | 2% | 2%
Texas | Formic acid | 64-18-6 | 2327 | 6.776% | 0.00546% | 0% | 0.03354% | 2646 | 0.4352% | 60% | 0.08948% | 98%
Texas | Nonyl phenol ethoxylate | 9016-45-9 | 2261 | 6.583% | 0.0087% | 2e-05% | 0.08772% | 2880 | 0.4737% | 20% | 10% | 54%
Texas | Boric acid | 10043-35-3 | 2182 | 6.353% | 0.01613% | 0.00016% | 0.06713% | 2188 | 0.3599% | 25% | 15% | 60%
Texas | Naphthalene | 91-20-3 | 2132 | 6.208% | 0.00084% | 0% | 0.00646% | 2221 | 0.3653% | 5% | 0% | 20%
Texas | Quaternary ammonium compounds, benzyl-C12-16-alkyldimethyl, chlorides | 68424-85-1 | 1870 | 5.445% | 0.00142% | 0% | 0.004056% | 1921 | 0.3159% | 7% | 3% | 10%
Texas | Carbonic acid, dipotassium salt | 584-08-7 | 1842 | 5.363% | 0.0404% | 0% | 0.1512% | 1863 | 0.3064% | 60% | 40% | 60%
Texas | Glycine, N,N-bis(carboxymethyl)-, trisodium salt | 5064-31-3 | 1841 | 5.36% | 0.00021% | 1e-05% | 0.00119% | 1842 | 0.303% | 0.1846% | 0% | 40%
Texas | Tetramethylammonium chloride | 75-57-0 | 1835 | 5.343% | 0.07517% | 0.001762% | 0.1556% | 1837 | 0.3021% | 0.96% | 0.2247% | 60%
Texas | Ethylenediaminetetraacetic acid tetrasodium salt hydrate | 64-02-8 | 1803 | 5.25% | 0.00482% | 0.00017% | 0.03564% | 1803 | 0.2965% | 0.184% | 0.00332% | 100%
Texas | Choline chloride | 67-48-1 | 1786 | 5.2% | 0.06501% | 0.01167% | 0.1457% | 1827 | 0.3005% | 75% | 0.4715% | 80%
Texas | 2-Mercaptoethanol | 60-24-2 | 1718 | 5.002% | 0.00467% | 0% | 0.02833% | 1855 | 0.3051% | 100% | 75% | 100%
Texas | Tetrakis(hydroxymethyl)phosphonium sulfate | 55566-30-8 | 1712 | 4.985% | 0.01098% | 0.000732% | 0.02159% | 1728 | 0.2842% | 60% | 20% | 100%
Texas | Boron sodium oxide | 1330-43-4 | 1677 | 4.883% | 0.01299% | 0% | 0.05547% | 1678 | 0.276% | 25% | 0.03098% | 30%
Texas | Poly(oxy-1,2-ethanediyl)-nonylphenyl-hydroxy (mixture) | 127087-87-0 | 1677 | 4.883% | 0.00278% | 1e-05% | 0.008892% | 1679 | 0.2761% | 5% | 2% | 10%
Texas | Sodium persulfate | 7775-27-1 | 1664 | 4.845% | 0.00225% | 0.0001315% | 0.03142% | 1675 | 0.2755% | 100% | 100% | 100%
Texas | N,N-Dimethylformamide | 68-12-2 | 1642 | 4.781% | 0.000491% | 2e-05% | 0.002849% | 1644 | 0.2704% | 13% | 10% | 40%
Texas | 1,2,4-Trimethylbenzene | 95-63-6 | 1614 | 4.7% | 0.00076% | 0% | 0.03295% | 1629 | 0.2679% | 1% | 0.0007% | 43%
Texas | Ethoxylated C14-15 alcohols | 68951-67-7 | 1487 | 4.33% | 0.00078% | 5e-05% | 0.003674% | 1491 | 0.2452% | 30% | 0.001655% | 30%
Texas | Alkenes, C>10 .alpha.- | 64743-02-8 | 1486 | 4.327% | 0.00014% | 1e-05% | 0.0007775% | 1490 | 0.2451% | 5% | 0.00073% | 5%
Texas | Alkylaryl sulphonic acid | 27176-87-0 | 1455 | 4.237% | 0.00094% | 0% | 0.009429% | 1479 | 0.2433% | 8% | 2% | 100%
Texas | Thiourea polymer | 68527-49-1 | 1449 | 4.219% | 0.00069% | 4e-05% | 0.006442% | 1451 | 0.2386% | 30% | 0.00351% | 30%
Texas | Diatomaceous earth, calcined | 91053-39-3 | 1425 | 4.149% | 0.01544% | 0.000278% | 0.05952% | 2233 | 0.3673% | 100% | 60% | 100%
Texas | 2,2-Dibromo-3-nitrilopropionamide | 10222-01-2 | 1383 | 4.027% | 0.00183% | 0% | 0.01753% | 1388 | 0.2283% | 20% | 10% | 100%
Texas | Sodium chlorite | 7758-19-2 | 1317 | 3.835% | 0.00166% | 0.00013% | 0.02008% | 1356 | 0.223% | 10% | 5% | 30%
Texas | Polyethylene glycol | 25322-68-3 | 1302 | 3.791% | 0.00217% | 0% | 0.02019% | 1330 | 0.2187% | 5% | 0.00064% | 70%
Texas | Sodium tetraborate decahydrate | 1303-96-4 | 1294 | 3.768% | 0.02423% | 0% | 0.05384% | 1299 | 0.2136% | 30% | 0.16% | 30%
Texas | Diethylene glycol | 111-46-6 | 1292 | 3.762% | 0.000745% | 2.55e-05% | 0.00952% | 1299 | 0.2136% | 5% | 0.001197% | 5%
Texas | Fatty acids, tall-oil | 61790-12-3 | 1265 | 3.683% | 0.00051% | 9e-05% | 0.004304% | 1269 | 0.2087% | 10% | 0.003882% | 30%
Texas | Tri-n-butyl tetradecyl phosphonium chloride | 81741-28-8 | 1251 | 3.643% | 0.00301% | 0% | 0.03113% | 1260 | 0.2072% | 10% | 5% | 27%
Texas | Potassium metaborate | 13709-94-9 | 1233 | 3.59% | 0.02126% | 0% | 0.053% | 1233 | 0.2028% | 35% | 20% | 60%
Texas | Cupric chloride dihydrate | 10125-13-0 | 1172 | 3.413% | 0.00052% | 0% | 0.00894% | 1296 | 0.2132% | 7% | 5% | 100%
Texas | Copolymer of acrylamide and sodium acrylate | 25987-30-8 | 1160 | 3.378% | 0.0152% | 0% | 0.03935% | 1161 | 0.1909% | 40% | 10% | 100%
Texas | Sodium erythorbate | 6381-77-7 | 1139 | 3.316% | 0.00163% | 6e-05% | 0.008252% | 1139 | 0.1873% | 100% | 0.00171% | 100%
Texas | Didecyl dimethyl ammonium chloride | 7173-51-5 | 1125 | 3.276% | 0.00177% | 0% | 0.005392% | 1126 | 0.1852% | 10% | 3% | 100%
Texas | Tetrahydro-3,5-dimethyl,2H-1,3,5-thiadiazine-2-thione | 533-74-4 | 1099 | 3.2% | 0.0063% | 0% | 0.01241% | 1102 | 0.1812% | 24% | 1e-05% | 24%
Texas | Phosphonic acid | 13598-36-2 | 1078 | 3.139% | 0.00013% | 0% | 0.0006015% | 1131 | 0.186% | 1% | 1% | 100%
Texas | Tetradecyl dimethyl benzyl ammonium chloride | 139-08-2 | 1051 | 3.06% | 0.00153% | 0.0005% | 0.005645% | 1055 | 0.1735% | 5% | 5% | 5%
Texas | Sodium thiosulfate | 7772-98-7 | 1008 | 2.935% | 0.0779% | 0% | 0.36% | 1013 | 0.1666% | 30% | 0.3013% | 60%
Texas | Alcohols, C12-14-secondary, ethoxylated | 84133-50-6 | 1000 | 2.912% | 0.002054% | 0% | 0.06823% | 1007 | 0.1656% | 60% | 1% | 70%
Texas | Benzyl chloride | 100-44-7 | 997 | 2.903% | 3e-05% | 0% | 0.000236% | 1019 | 0.1676% | 1% | 0.3% | 1%
Texas | Diethanolamine | 111-42-2 | 970 | 2.824% | 0.003465% | 0% | 0.01543% | 1378 | 0.2266% | 5% | 2% | 30%
Texas | Sorbitan, mono-(9Z)-9-octadecenoate | 1338-43-8 | 955 | 2.781% | 0.00191% | 0% | 0.00494% | 957 | 0.1574% | 5% | 0.007176% | 100%
Texas | Copper(II) chloride | 7447-39-4 | 911 | 2.653% | 0.00032% | 0.00011% | 0.00474% | 923 | 0.1518% | 5% | 0.01% | 100%
Texas | Ammonium hydroxide | 1336-21-6 | 824 | 2.399% | 0.00025% | 8e-05% | 0.003867% | 840 | 0.1382% | 5% | 5% | 12%
Texas | Propylene pentamer | 15220-87-8 | 816 | 2.376% | 0.08774% | 0.002275% | 0.2758% | 1118 | 0.1839% | 60% | 15% | 100%
Texas | Coconut oil acid/Diethanolamine condensate (2:1) | 68603-42-9 | 809 | 2.356% | 0.00841% | 0% | 0.02274% | 837 | 0.1377% | 20% | 2% | 30%
Texas | Sodium perborate tetrahydrate | 10486-00-7 | 802 | 2.335% | 0.0723% | 0.000611% | 0.1588% | 808 | 0.1329% | 15% | 15% | 100%
Texas | Potassium chloride | 7447-40-7 | 801 | 2.332% | 0.00201% | 0% | 0.05012% | 806 | 0.1326% | 10% | 0.1125% | 100%
Texas | Ammonium chloride | 12125-02-9 | 792 | 2.306% | 0.00193% | 9e-05% | 0.01953% | 797 | 0.1311% | 7% | 1.5% | 40%
Texas | Cinnamaldehyde (3-phenyl-2-propenal) | 104-55-2 | 790 | 2.3% | 0.0004475% | 6e-05% | 0.002294% | 790 | 0.1299% | 10% | 5% | 30%
Texas | Poly(oxy-1,2-ethanediyl), alpha-hexyl-omega-hydroxy | 31726-34-8 | 730 | 2.126% | 0.009545% | 0.002296% | 0.02161% | 730 | 0.1201% | 0.09787% | 0.03396% | 13%
Texas | Calcium chloride | 10043-52-4 | 727 | 2.117% | 0.00139% | 0.000283% | 0.08911% | 789 | 0.1298% | 0.02% | 0% | 60%
Texas | Calcium peroxide | 1305-79-9 | 705 | 2.053% | 0.00124% | 0% | 0.008526% | 705 | 0.116% | 15% | 8% | 30%
Texas | Ammonium acetate | 631-61-8 | 693 | 2.018% | 0.00966% | 0% | 0.09335% | 696 | 0.1145% | 100% | 7% | 100%
Texas | Triethanolamine polyphosphate ester | 68131-71-5 | 692 | 2.015% | 0.00255% | 0.001726% | 0.004319% | 692 | 0.1138% | 7% | 7% | 15%
Texas | Ethoxylated C12-16 alcohols | 68551-12-2 | 685 | 1.995% | 0.00307% | 0.000264% | 0.01647% | 688 | 0.1132% | 30% | 4% | 40%
Texas | C10-C16 ethoxylated alcohol | 68002-97-1 | 681 | 1.983% | 0.00041% | 4e-05% | 0.00424% | 681 | 0.112% | 0.00417% | 0% | 5%
Texas | Boric acid, dipotassium salt | 1332-77-0 | 679 | 1.977% | 0.00453% | 0% | 0.09253% | 679 | 0.1117% | 20% | 0.467% | 60%
Texas | Nonoxynolá | 26027-38-3 | 673 | 1.96% | 0.00048% | 0% | 0.02032% | 921 | 0.1515% | 10% | 0% | 60%
Texas | White mineral oil, petroleum | 8042-47-5 | 663 | 1.93% | 0.02728% | 0.00227% | 0.1362% | 693 | 0.114% | 91% | 30% | 100%
Texas | 2-Propenoic acid, polymer with 2-propenamide | 9003-06-9 | 654 | 1.904% | 0.00772% | 0.002018% | 0.01466% | 664 | 0.1092% | 30% | 28% | 32%
Texas | Triethanolamine | 102-71-6 | 645 | 1.878% | 0.04118% | 0% | 0.1065% | 789 | 0.1298% | 65% | 0.2203% | 100%
Texas | Glycerin, natural | 56-81-5 | 643 | 1.872% | 0.0148% | 0.002625% | 0.04976% | 643 | 0.1058% | 35% | 0.1392% | 45%
Texas | Sodium sulfate | 7757-82-6 | 601 | 1.75% | 4e-05% | 0% | 0.00055% | 601 | 0.09885% | 0.1% | 0.1% | 2%
Texas | Acetic acid, mercapto-, monoammonium salt | 5421-46-5 | 598 | 1.741% | 0.03148% | 0.008223% | 0.07222% | 598 | 0.09835% | 0.1845% | 0.09% | 100%
Texas | Chloride | 16887-00-6 | 593 | 1.727% | 0.03333% | 0% | 0.04745% | 595 | 0.09786% | 30% | 30% | 30%
Texas | Glycolic acid | 79-14-1 | 592 | 1.724% | 0.00109% | 0.000621% | 0.0102% | 592 | 0.09737% | 15% | 15% | 100%
Texas | Methoxyacetic acid | 625-45-6 | 585 | 1.703% | 0.00037% | 0.00022% | 0.01004% | 585 | 0.09621% | 5% | 5% | 100%
Texas | 1,2-Propylene glycol | 57-55-6 | 575 | 1.674% | 0.01609% | 0.000214% | 0.04196% | 916 | 0.1507% | 40% | 15% | 70%
Texas | Sodium bromate | 7789-38-0 | 567 | 1.651% | 0.00283% | 0% | 0.033% | 602 | 0.09901% | 0.4119% | 0.002321% | 100%
Texas | Distillates, petroleum, hydrotreated light paraffinic | 64742-55-8 | 563 | 1.639% | 0.1846% | 0.02291% | 0.4924% | 564 | 0.09276% | 60% | 60% | 60%
Texas | Magnesium nitrate | 10377-60-3 | 539 | 1.569% | 0.00027% | 0% | 0.001091% | 540 | 0.08881% | 10% | 0.1% | 10%
Texas | Magnesium chloride | 7786-30-3 | 535 | 1.558% | 0.00014% | 0% | 0.001169% | 537 | 0.08832% | 5% | 5% | 10%
Texas | 2-Methyl-3(2H)-isothiazolone | 2682-20-4 | 519 | 1.511% | 0.00014% | 0% | 0.00055% | 520 | 0.08552% | 5% | 5% | 5%
Texas | 5-Chloro-2-methyl-3(2H)-isothiazolone | 26172-55-4 | 517 | 1.505% | 0.00028% | 0% | 0.001102% | 518 | 0.0852% | 10% | 10% | 10%
Texas | Triethyl phosphate | 78-40-0 | 513 | 1.494% | 0.000114% | 3e-05% | 0.0004346% | 513 | 0.08437% | 3% | 2.5% | 5%
Texas | Poly(oxy-1,2-ethanediyl), alpha-(nonylphenyl)-omega-hydroxy- , branched | 68412-54-4 | 508 | 1.479% | 0.0002105% | 5e-05% | 0.001003% | 508 | 0.08355% | 5% | 5% | 10%
Texas | tert-Butyl Hydroperoxide (70% Solution in Water) | 75-91-2 | 507 | 1.476% | 0.00086% | 0% | 0.01104% | 510 | 0.08388% | 15% | 5% | 70%
Texas | Hemicellulase Enzyme Concentrate | 9025-56-3 | 497 | 1.447% | 0.00114% | 2e-05% | 0.003184% | 502 | 0.08256% | 3% | 0.1% | 3%
Texas | Sodium metaborate tetrahydrate | 10555-76-7 | 495 | 1.441% | 0.00669% | 7e-06% | 0.04697% | 496 | 0.08158% | 25% | 0.25% | 25%
Texas | Sodium bisulfite, mixture of NaHSO3 and Na2S2O5 | 7631-90-5 | 479 | 1.395% | 0.0005% | 0% | 0.01634% | 602 | 0.09901% | 64% | 1% | 64%
Texas | Citrus terpenes | 94266-47-4 | 477 | 1.389% | 0.00046% | 0% | 0.04358% | 479 | 0.07878% | 30% | 10% | 30%
Texas | Ethanolamine | 141-43-5 | 465 | 1.354% | 0.00081% | 0% | 0.005204% | 466 | 0.07664% | 7% | 5% | 10%
Texas | 2-Ethylhexanol | 104-76-7 | 459 | 1.336% | 0.00457% | 0% | 0.008437% | 468 | 0.07697% | 7% | 1.5% | 10%
Texas | Glycolic acid sodium salt | 2836-32-0 | 446 | 1.299% | 0.0001% | 5e-05% | 0.001303% | 446 | 0.07335% | 0.01529% | 0.0003225% | 3.5%
Texas | Acrylic polymers | 26006-22-4 | 436 | 1.27% | 0.00093% | 0.00026% | 0.004223% | 438 | 0.07204% | 50% | 50% | 60%
Texas | Quaternary ammonium compounds, (oxydi-2,1-ethanediyl)bis[coco alkyldimethyl, dichlorides | 68607-28-3 | 436 | 1.27% | 0.00229% | 4.6e-05% | 0.00317% | 436 | 0.07171% | 30% | 5% | 60%
Texas | Tar bases, quinoline derivatives, benzyl chloride-quaternized | 72480-70-7 | 412 | 1.2% | 0.0005225% | 2e-05% | 0.003187% | 412 | 0.06776% | 10% | 0% | 40%
Texas | 1-Butanol | 71-36-3 | 407 | 1.185% | 0.07005% | 0.03732% | 0.1332% | 407 | 0.06694% | 0.21% | 0.1069% | 0.5088%
Texas | Naphtha, petroleum, hydrotreated heavy | 64742-48-9 | 403 | 1.173% | 0.00664% | 0.000613% | 0.38% | 403 | 0.06628% | 60% | 1% | 100%
Texas | Sodium acetate | 127-09-3 | 401 | 1.168% | 0.00572% | 0.00034% | 0.01948% | 401 | 0.06595% | 5% | 2% | 20%
Texas | Cristobalite | 14464-46-1 | 400 | 1.165% | 3e-05% | 0% | 0.0001605% | 400 | 0.06579% | 1% | 1% | 1%
Texas | Monoethanolamine borate | 26038-87-9 | 396 | 1.153% | 0.05091% | 0.01447% | 0.4162% | 398 | 0.06546% | 100% | 60% | 100%
Texas | Ethoxylated C12-14 alcohols | 68439-50-9 | 390 | 1.136% | 0.00178% | 6.45e-05% | 0.005188% | 390 | 0.06414% | 5% | 4% | 5%
Texas | Isotridecanol, ethoxylated | 9043-30-5 | 385 | 1.121% | 0.00358% | 3e-05% | 0.01767% | 388 | 0.06381% | 5% | 1% | 5%
Texas | Attapulgite | 12174-11-7 | 381 | 1.109% | 0.0021% | 0.00014% | 0.008907% | 382 | 0.06283% | 5% | 5% | 5%
Texas | Stannous chloride dihydrate | 10025-69-1 | 378 | 1.101% | 0.00293% | 0% | 0.006674% | 379 | 0.06233% | 60% | 10% | 60%
Texas | Formic acid, potassium salt | 590-29-4 | 374 | 1.089% | 0.04415% | 0.000646% | 0.1028% | 374 | 0.06151% | 60% | 30% | 60%
Texas | Trimethylamine quaternized polyepichlorohydrin | 51838-31-4 | 367 | 1.069% | 0.02371% | 0.005524% | 0.05994% | 367 | 0.06036% | 60% | 60% | 60%
Texas | Aminotrimethylene phosphonic acid | 6419-19-8 | 364 | 1.06% | 0.0045% | 0.001396% | 0.02229% | 364 | 0.05987% | 30% | 20% | 30%
Texas | Sulfamic acid | 5329-14-6 | 363 | 1.057% | 0% | 0% | 0.01423% | 364 | 0.05987% | 15% | 4% | 100%
Texas | (4R)-1-methyl-4-(prop-1-en-2-yl)cyclohexene | 5989-27-5 | 354 | 1.031% | 0.005325% | 0% | 0.01% | 355 | 0.05839% | 10% | 10% | 30%
Texas | Sodium hypochlorite | 7681-52-9 | 350 | 1.019% | 0.0032% | 0% | 0.02014% | 351 | 0.05773% | 30% | 12.5% | 40%
Texas | Corn sugar gum | 11138-66-2 | 346 | 1.007% | 0.00901% | 0% | 0.01572% | 382 | 0.06283% | 0.09867% | 0.0283% | 37%
Texas | Acetic anhydride | 108-24-7 | 340 | 0.99% | 0.00525% | 0.0009975% | 0.05616% | 352 | 0.05789% | 62% | 30% | 100%
Texas | Formamide | 75-12-7 | 338 | 0.9842% | 0.00075% | 0% | 0.002586% | 340 | 0.05592% | 30% | 30% | 30%
Texas | Phosphoric acid Divosan X-Tend formulation | 7664-38-2 | 321 | 0.9347% | 0.00024% | 0% | 0.00693% | 376 | 0.06184% | 1% | 1% | 100%
Texas | Sulfuric acid | 7664-93-9 | 320 | 0.9317% | 0% | 0% | 0.0001205% | 343 | 0.05641% | 0.01% | 0.00014% | 1.5%
Texas | Pluronic F-127 | 9003-11-6 | 319 | 0.9288% | 0.02024% | 0.000179% | 0.03% | 348 | 0.05724% | 30% | 30% | 30%
Texas | Dodecylbenzenesulfonic acid, monoethanolamine salt | 26836-07-7 | 310 | 0.9026% | 0.009435% | 7.45e-05% | 0.01491% | 311 | 0.05115% | 13% | 13% | 15%
Texas | Quaternary ammonium compounds, dicoco alkyldimethyl, chlorides | 61789-77-3 | 298 | 0.8677% | 0.000445% | 0.000117% | 0.0008815% | 298 | 0.04901% | 0.002915% | 0% | 0.01304%
Texas | Solvent naphtha, petroleum, heavy aliph. | 64742-96-7 | 296 | 0.8619% | 0.07827% | 0.006458% | 0.4461% | 306 | 0.05033% | 65% | 48% | 100%
Texas | Sodium carbonate | 497-19-8 | 284 | 0.8269% | 0.00108% | 0% | 0.01594% | 284 | 0.04671% | 100% | 0.02177% | 100%
Texas | Hydrogen peroxide | 7722-84-1 | 279 | 0.8124% | 0.00293% | 9.1e-05% | 0.03651% | 279 | 0.04589% | 7% | 7% | 8%
Texas | Alcohols, C9-11-iso-, C10-rich, ethoxylated | 78330-20-8 | 276 | 0.8036% | 0.0071% | 1e-05% | 0.01493% | 281 | 0.04622% | 0.05835% | 0.00014% | 10%
Texas | 1,2-Ethanediaminium, N, N'-bis[2-[bis(2-hydroxyethyl)methylammonio]ethyl]-N,N'bis(2-hydroxyethyl)-N,N'-dimethyl-,tetrachloride | 138879-94-4 | 274 | 0.7978% | 0.02423% | 0.00049% | 0.03773% | 275 | 0.04523% | 60% | 60% | 60%
Texas | Alcohols, C7-9-iso-, C8-rich, ethoxylated | 78330-19-5 | 267 | 0.7774% | 0.00745% | 1e-05% | 0.09539% | 268 | 0.04408% | 0.06198% | 0.000114% | 5%
Texas | Talc | 14807-96-6 | 267 | 0.7774% | 0.0002% | 2e-05% | 0.00995% | 267 | 0.04391% | 0.0018% | 0% | 10%
Texas | Antimony potassium oxide | 29638-69-5 | 266 | 0.7745% | 0.001942% | 0% | 0.006753% | 266 | 0.04375% | 60% | 60% | 70%
Texas | Potassium acetate | 127-08-2 | 262 | 0.7629% | 0.00011% | 0% | 0.00066% | 262 | 0.04309% | 7% | 2% | 7%
Texas | Isopropylamine | 75-31-0 | 260 | 0.757% | 0.005288% | 0% | 0.007371% | 261 | 0.04293% | 100% | 10% | 100%
Texas | Calcium hydroxide | 1305-62-0 | 259 | 0.7541% | 0.0012% | 0% | 0.008415% | 266 | 0.04375% | 5% | 2% | 15%
Texas | 1-(Phenylmethyl)pyridinium Et Me derivs., chlorides | 68909-18-2 | 257 | 0.7483% | 0.00015% | 0% | 0.008168% | 257 | 0.04227% | 13% | 10% | 30%
Texas | Oxyalkylated nonyl phenolic resin | 30846-35-6 | 255 | 0.7425% | 0.00543% | 1e-05% | 0.01116% | 255 | 0.04194% | 0.04111% | 6.8e-05% | 10%
Texas | Undecane | 1120-21-4 | 245 | 0.7134% | 0.00462% | 0% | 0.1097% | 245 | 0.0403% | 60% | 1% | 100%
Texas | Chlorine dioxide | 10049-04-4 | 244 | 0.7105% | 0.00061% | 0.00019% | 0.000911% | 244 | 0.04013% | 100% | 5% | 100%
Texas | Alcohols, C11-14-iso-, C13-rich, ethoxylated | 78330-21-9 | 242 | 0.7046% | 0.00352% | 1e-05% | 0.007486% | 242 | 0.0398% | 0.02679% | 3.1e-05% | 0.07273%
Texas | Glycine, N,N'-1,2-ethanediylbis[N-(carboxymethyl)-, disodium salt | 139-33-3 | 241 | 0.7017% | 0.0001% | 1e-05% | 0.0005% | 241 | 0.03964% | 0.00078% | 6e-05% | 0.00594%
Texas | Trisodium ethylenediaminetetraacetate | 150-38-9 | 241 | 0.7017% | 0.0001% | 1e-05% | 0.0005% | 241 | 0.03964% | 0.00078% | 6e-05% | 0.00594%
Texas | 1-Benzylquinolinium chloride | 15619-48-4 | 231 | 0.6726% | 0.00014% | 1e-05% | 0.00395% | 231 | 0.03799% | 10% | 0.1% | 10%
Texas | Quaternary ammonium compounds, benzyl-C10-16-alkyldimethyl,áchlorides | 68989-00-4 | 229 | 0.6668% | 0.00354% | 1e-05% | 0.007458% | 229 | 0.03766% | 0.02685% | 2.4e-05% | 0.05376%
Texas | Ammonium bisulfite | 10192-30-0 | 220 | 0.6406% | 0.00049% | 0% | 0.01058% | 259 | 0.0426% | 55% | 9.99% | 75%
Texas | Polyethylene glycol tridecyl ether phosphate | 9046-01-9 | 217 | 0.6318% | 0.00032% | 0.00017% | 0.000788% | 217 | 0.03569% | 5.47% | 5.47% | 5.47%
Texas | Xylenes | 1330-20-7 | 214 | 0.6231% | 0% | 0% | 0.3275% | 273 | 0.0449% | 100% | 10% | 100%
Texas | Toluene | 108-88-3 | 213 | 0.6202% | 0% | 0% | 0.00516% | 214 | 0.0352% | 100% | 1% | 100%
Texas | Vinylidene chloride/methylacrylate copolymer | 25038-72-6 | 213 | 0.6202% | 0.00343% | 0.00039% | 0.01581% | 213 | 0.03503% | 0.03% | 0.00494% | 20%
Texas | Silica, amorphous precipitated | 67762-90-7 | 209 | 0.6085% | 5e-05% | 1e-05% | 0.003174% | 209 | 0.03437% | 30% | 1.4e-05% | 30%
Texas | 1-Propanol | 71-23-8 | 208 | 0.6056% | 0.01192% | 0% | 0.0371% | 209 | 0.03437% | 30% | 10% | 40%
Texas | Sodium formate | 141-53-7 | 204 | 0.594% | 2e-05% | 2e-05% | 3e-05% | 204 | 0.03355% | 1% | 1% | 1%
Texas | Adipic acid | 124-04-9 | 203 | 0.5911% | 0% | 0% | 0.0115% | 327 | 0.05378% | 7% | 5% | 7%
Texas | Disodium ethylenediaminediacetate | 38011-25-5 | 203 | 0.5911% | 5e-05% | 4e-05% | 6e-05% | 203 | 0.03339% | 2% | 2% | 2%
Texas | Trisodium ethylenediaminetriacetate | 19019-43-3 | 203 | 0.5911% | 0.00012% | 9.2e-05% | 0.00015% | 203 | 0.03339% | 5% | 5% | 5%
Texas | Ammonium acrylate-acrylamide polymer | 26100-47-0 | 202 | 0.5882% | 0.02456% | 0.0002105% | 0.04774% | 202 | 0.03322% | 25% | 21% | 60%
Texas | Boron sodium oxide pentahydrate | 12179-04-3 | 201 | 0.5853% | 0.02962% | 0.00356% | 0.04443% | 201 | 0.03306% | 30% | 30% | 30%
Texas | Propanol, 1(or 2)-(2-methoxymethylethoxy)- | 34590-94-8 | 201 | 0.5853% | 0.00594% | 0% | 0.1194% | 237 | 0.03898% | 37% | 0.1% | 100%
Texas | Oils, pine | 8002-09-3 | 199 | 0.5794% | 0.0002% | 1e-05% | 0.00082% | 200 | 0.03289% | 5% | 5% | 5%
Texas | Ulexite | 1319-33-1 | 196 | 0.5707% | 0.03166% | 0.0001275% | 0.1766% | 197 | 0.0324% | 55% | 40% | 60%
Texas | Formalin | 50-00-0 | 190 | 0.5532% | 4.5e-05% | 0% | 0.002731% | 191 | 0.03141% | 0.01% | 0% | 0.125%
Texas | Silica | 61790-53-2 | 189 | 0.5503% | 0% | 0% | 0.03262% | 190 | 0.03125% | 60% | 30% | 60%
Texas | Guar gum, carboxymethyl 2-hydroxypropyl ether, sodium salt | 68130-15-4 | 187 | 0.5445% | 0.2993% | 0% | 0.6183% | 188 | 0.03092% | 60% | 40% | 100%
Texas | Sodium metaborate tetrahydrate | 35585-58-1 | 187 | 0.5445% | 0% | 0% | 0.02004% | 188 | 0.03092% | 30% | 20% | 30%
Texas | Sulfur dioxide | 7446-09-5 | 186 | 0.5416% | 0% | 0% | 1.02e-06% | 209 | 0.03437% | 0% | 0% | 0.0014%
Texas | Acrylamide | 79-06-1 | 184 | 0.5358% | 9e-05% | 0% | 0.000674% | 184 | 0.03026% | 0.1% | 0.0235% | 2%
Texas | Formaldehyde, polymer with N1-(2-aminoethyl)-1,2-ethanediamine, benzylated | 70750-07-1 | 183 | 0.5328% | 0.0285% | 0% | 0.07377% | 183 | 0.0301% | 60% | 0.6% | 60%
Texas | Ammonia | 7664-41-7 | 180 | 0.5241% | 0.001575% | 0.000337% | 0.004881% | 180 | 0.0296% | 5% | 5% | 5%
Texas | Nitrogen, liquid | 7727-37-9 | 179 | 0.5212% | 8.77% | 0.1332% | 13.5% | 179 | 0.02944% | 30.75% | 19.68% | 100%
Texas | Distillates, petroleum, hydrotreated middle | 64742-46-7 | 176 | 0.5125% | 0.0001% | 4e-05% | 0.001555% | 177 | 0.02911% | 5% | 5% | 5%
Texas | Ethanaminium, n,n,n-trimethyl-2-[(1-oxo-2-propenyl)oxy]-,chloride, polymer with 2-propenamide | 69418-26-4 | 175 | 0.5096% | 0% | 0% | 0.03999% | 176 | 0.02895% | 70% | 70% | 70%
Texas | Magnesium oxide (MgO) | 1309-48-4 | 171 | 0.4979% | 0.00111% | 6.5e-05% | 0.1608% | 171 | 0.02812% | 2% | 2% | 60%
Texas | 1-Decanol | 112-30-1 | 170 | 0.495% | 0.00015% | 3e-05% | 0.00082% | 170 | 0.02796% | 7% | 5% | 10%
Texas | 1-Octanol | 111-87-5 | 170 | 0.495% | 0.0001% | 1.9e-05% | 0.000481% | 170 | 0.02796% | 5% | 2.5% | 7%
Texas | Terpenes and Terpenoids, sweet orange-oil | 68647-72-3 | 167 | 0.4863% | 0.00675% | 0.00011% | 0.4427% | 167 | 0.02747% | 5% | 5% | 60%
Texas | Calcium carbonate (Limestone) | 1317-65-3 | 162 | 0.4717% | 0.001035% | 0% | 0.006435% | 162 | 0.02664% | 10% | 1.75% | 10%
Texas | Phosphonic acid, [nitrilotris(methylene)]tris-, pentasodium salt | 2235-43-0 | 158 | 0.4601% | 0.007975% | 0% | 0.08022% | 158 | 0.02599% | 30% | 30% | 100%
Texas | Thiourea | 62-56-6 | 145 | 0.4222% | 0% | 0% | 0.000372% | 146 | 0.02401% | 11% | 11% | 15%
Texas | Stoddard solvent IIC | 64742-88-7 | 144 | 0.4193% | 0% | 0% | 0.08034% | 145 | 0.02385% | 15% | 15% | 25%
Texas | Thioglycolic acid | 68-11-1 | 143 | 0.4164% | 0.00082% | 0.000102% | 0.006753% | 143 | 0.02352% | 5% | 2% | 100%
Texas | 2-(2-Ethoxyethoxy)ethyl acetate | 112-15-2 | 141 | 0.4106% | 0.04579% | 0.00521% | 0.2044% | 142 | 0.02335% | 55% | 55% | 55%
Texas | Ammonium acrylate | 10604-69-0 | 140 | 0.4076% | 0.00047% | 0% | 0.000556% | 140 | 0.02303% | 0.5% | 0.5% | 0.5%
Texas | Magnesium hydroxide | 1309-42-8 | 139 | 0.4047% | 0.00192% | 9.8e-05% | 0.004063% | 139 | 0.02286% | 5% | 5% | 60%
Texas | Poly(oxy-1,2-ethanediyl), a-hydro-w-hydroxy-, ether with D-glucitol (2:1), tetra-(9Z)-9-octadecenoate | 61723-83-9 | 139 | 0.4047% | 0.00178% | 1e-05% | 0.002081% | 139 | 0.02286% | 2% | 1% | 2%
Texas | Magnesium peroxide (Mg(O2)) | 14452-57-4 | 137 | 0.3989% | 0.00149% | 6e-05% | 0.003696% | 161 | 0.02648% | 3% | 3% | 40%
Texas | Tridecane | 629-50-5 | 134 | 0.3902% | 0.01231% | 0% | 0.06837% | 134 | 0.02204% | 100% | 0.2% | 100%
Texas | Dodecane | 112-40-3 | 133 | 0.3873% | 0.01248% | 0% | 0.06842% | 133 | 0.02187% | 100% | 0.2% | 100%
Texas | Starch | 9005-25-8 | 132 | 0.3843% | 0% | 0% | 0.006832% | 133 | 0.02187% | 60% | 60% | 60%
Texas | Poly(oxy-1,2-ethanediyl), .alpha.-[(9Z)-1-oxo-9-octadecenyl]-.omega.-hydroxy- | 9004-96-0 | 129 | 0.3756% | 0.00284% | 2e-05% | 0.003296% | 129 | 0.02122% | 3% | 3% | 3%
Texas | Raffinates, petroleum, sorption process | 64741-85-1 | 128 | 0.3727% | 0.07336% | 0% | 0.4697% | 128 | 0.02105% | 80% | 60% | 100%
Texas | Aluminum chloride | 7446-70-0 | 127 | 0.3698% | 0% | 0% | 0% | 128 | 0.02105% | 60% | 60% | 60%
Texas | Ammonium C6-C10 alcohol ethoxysulfate | 68187-17-7 | 127 | 0.3698% | 0% | 0% | 0% | 128 | 0.02105% | 30% | 30% | 30%
Texas | Fumaric acid | 110-17-8 | 127 | 0.3698% | 0% | 0% | 0% | 128 | 0.02105% | 100% | 100% | 100%
Texas | Alkyl* dimethyl ethylbenzyl ammonium chloride *(50%C12, 30%C14, 17%C16, 3%C18) | 85409-23-0 | 126 | 0.3669% | 0.002435% | 0.001885% | 0.004347% | 126 | 0.02072% | 10% | 10% | 10%
Texas | Quaternary ammonium compounds, benzyl-C12-18-alkyldimethyl, chlorides | 68391-01-5 | 125 | 0.364% | 0.00244% | 0.001884% | 0.00435% | 125 | 0.02056% | 10% | 10% | 10%
Texas | Poly(oxy-1,2-ethanediyl), .alpha.,.alpha.'-[[(9Z)-9-octadecenylimino]di-2,1-ethanediyl]bis[.omega.-hydroxy- | 26635-93-8 | 124 | 0.3611% | 0.001782% | 0.0006896% | 0.005982% | 124 | 0.02039% | 5% | 5% | 5%
Texas | Antimony pentoxide | 1314-60-9 | 123 | 0.3581% | 0% | 0% | 0% | 124 | 0.02039% | 30% | 30% | 30%
Texas | Dimethyl polysiloxane | 63148-62-9 | 123 | 0.3581% | 6e-05% | 2e-05% | 0.000247% | 123 | 0.02023% | 0.00036% | 0% | 0.004138%
Texas | Ferric chloride | 7705-08-0 | 123 | 0.3581% | 0% | 0% | 0% | 124 | 0.02039% | 60% | 60% | 60%
Texas | N-Lauryl-2-pyrrolidone | 2687-96-9 | 121 | 0.3523% | 0.0028% | 5e-05% | 0.00316% | 121 | 0.0199% | 7% | 7% | 7%
Texas | Phenol | 108-95-2 | 121 | 0.3523% | 0.00024% | 6.24e-06% | 0.00272% | 122 | 0.02007% | 0.01% | 0.001% | 0.1%
Texas | Distillates, petroleum, hydrotreated light naphthenic | 64742-53-6 | 120 | 0.3494% | 0.01662% | 0% | 0.1379% | 120 | 0.01974% | 80% | 60% | 80%
Texas | Phosphonic acid, [[(phosphonomethyl)imino]bis[6,1-hexanediylnitrilobis(methylene)]]tetrakis-, sodium salt | 35657-77-3 | 120 | 0.3494% | 0.04857% | 0.0006395% | 0.07492% | 121 | 0.0199% | 15% | 15% | 60%
Texas | Benzene, C10-16-alkyl derivs. | 68648-87-3 | 118 | 0.3436% | 0% | 0% | 0.0004% | 118 | 0.01941% | 0.04% | 0.04% | 5%
Texas | Amines, tallow alkyl | 61790-33-8 | 116 | 0.3378% | 0% | 0% | 0% | 117 | 0.01924% | 10% | 10% | 100%
Texas | Ethanol, 2,2'-iminobis-, N-tallow alkyl derivs. | 61791-44-4 | 116 | 0.3378% | 0% | 0% | 0% | 117 | 0.01924% | 10% | 10% | 100%
Texas | Bronopol | 52-51-7 | 115 | 0.3348% | 0.00178% | 0% | 0.009322% | 116 | 0.01908% | 100% | 100% | 100%
Texas | Ethyl acetate | 141-78-6 | 115 | 0.3348% | 0% | 0% | 0% | 116 | 0.01908% | 10% | 10% | 20%
Texas | Glassy calcium magnesium phosphate | 65997-17-3 | 115 | 0.3348% | 0.00966% | 0.001405% | 0.1163% | 115 | 0.01891% | 100% | 100% | 100%
Texas | Anionic polyacrylamide | 25085-02-3 | 114 | 0.3319% | 0.01024% | 0.0007535% | 0.04085% | 114 | 0.01875% | 0.2318% | 0.01227% | 4.143%
Texas | Edifas B | 9004-32-4 | 114 | 0.3319% | 1e-05% | 0% | 4.15e-05% | 114 | 0.01875% | 1e-05% | 0% | 0.00146%
Texas | Bisphenol A/Epichlorohydrin resin | 25068-38-6 | 113 | 0.329% | 0.00414% | 0.001758% | 0.09295% | 113 | 0.01859% | 30% | 30% | 76%
Texas | Glyoxal | 107-22-2 | 111 | 0.3232% | 0.01249% | 0.00628% | 0.01833% | 113 | 0.01859% | 10% | 10% | 10%
Texas | Potassium iodide | 7681-11-0 | 110 | 0.3203% | 9.25e-05% | 0% | 0.001156% | 110 | 0.01809% | 1% | 1% | 1%
Texas | Quaternary ammonium compounds, bis(hydrogenated tallow alkyl)dimethyl, salts with bentonite | 68953-58-2 | 109 | 0.3174% | 0.0102% | 0.001142% | 0.03262% | 135 | 0.0222% | 2% | 0.0464% | 5%
Texas | 1,2-Benzisothiazolin-3-one | 2634-33-5 | 103 | 0.2999% | 1e-05% | 1e-05% | 1e-05% | 103 | 0.01694% | 1e-05% | 1e-05% | 1e-05%
Texas | 2-Propenoic acid, 2-ethylhexyl ester, polymer with 2-hydroxyethyl 2- propenoate | 36089-45-9 | 103 | 0.2999% | 1e-05% | 1e-05% | 1e-05% | 103 | 0.01694% | 2e-05% | 0% | 9.9e-05%
Texas | Fatty acids, C18-unsatd., dimers, ethoxylated propoxylated | 68308-89-4 | 103 | 0.2999% | 1e-05% | 1e-05% | 1e-05% | 103 | 0.01694% | 2e-05% | 0% | 9.9e-05%
Texas | Polysorbate 80 | 9005-65-6 | 103 | 0.2999% | 1e-05% | 1e-05% | 1e-05% | 103 | 0.01694% | 1e-05% | 0% | 3e-05%
Texas | Siloxanes and Silicones, di-Me, 3-hydroxypropyl Me, ethoxylated propoxylated | 68937-55-3 | 103 | 0.2999% | 1e-05% | 1e-05% | 1e-05% | 103 | 0.01694% | 2e-05% | 0% | 9.9e-05%
Texas | Sodium nitrite | 7632-00-0 | 103 | 0.2999% | 1e-05% | 1e-05% | 1e-05% | 103 | 0.01694% | 1e-05% | 1e-05% | 2e-05%
Texas | Sorbitan, monooctadecanoate | 1338-41-6 | 103 | 0.2999% | 1e-05% | 1e-05% | 2e-05% | 103 | 0.01694% | 4e-05% | 0% | 0.000179%
Texas | Triethylene glycol | 112-27-6 | 103 | 0.2999% | 0.01113% | 6e-05% | 10% | 105 | 0.01727% | 15% | 1% | 15%
Texas | Thiocyanic acid, ammonium salt | 1762-95-4 | 101 | 0.2941% | 0.00027% | 2e-05% | 0.00106% | 101 | 0.01661% | 0.00508% | 0% | 0.0181%
Texas | Sorbitan, monooctadecenoate, poly(oxy-1,2-ethanediyl) derivis. | 9005-67-8 | 100 | 0.2912% | 0.00025% | 2e-05% | 0.001012% | 100 | 0.01645% | 0.00482% | 0% | 0.01373%
Texas | Synthetic organic polymer | 9051-89-2 | 95 | 0.2766% | 0.1361% | 4.7e-05% | 1.348% | 99 | 0.01628% | 1.198% | 0.627% | 100%
Texas | Sodium bromosulfamate | 1004542-84-0 | 94 | 0.2737% | 0.000965% | 0.000449% | 0.00484% | 94 | 0.01546% | 17% | 17% | 25%
Texas | 2-Propenoic acid, polymer with sodium phosphinate (1:1), sodium salt | 129898-01-7 | 93 | 0.2708% | 0.01612% | 0.004808% | 0.04678% | 93 | 0.0153% | 0.1181% | 0.0479% | 0.4054%
Texas | Tetradecane | 629-59-4 | 91 | 0.265% | 0.00736% | 0% | 0.03055% | 91 | 0.01497% | 20% | 0.2% | 100%
Texas | Morpholinium, 4-ethyl-4-hexadecyl-, ethyl sulfate | 78-21-7 | 82 | 0.2388% | 4e-05% | 1.05e-05% | 0.000399% | 82 | 0.01349% | 0.00033% | 0% | 0.002907%
Texas | Polysorbate 20 | 9005-64-5 | 82 | 0.2388% | 0.00066% | 0.0002315% | 0.006671% | 82 | 0.01349% | 0.00575% | 0% | 0.04811%
Texas | Zirconium, acetate lactate oxo ammonium complexes | 68909-34-2 | 82 | 0.2388% | 0.002445% | 0.00029% | 0.0421% | 82 | 0.01349% | 60% | 60% | 60%
Texas | 1,3,5-Triazine-1,3,5(2H,4H,6H)-triethanol | 4719-04-4 | 80 | 0.2329% | 0.02832% | 0% | 0.4388% | 80 | 0.01316% | 60% | 60% | 60%
Texas | 2-Propenoic acid, 2-methyl-, polymer with 2-propenoic acid, sodium salt | 28205-96-1 | 80 | 0.2329% | 0.003565% | 0% | 0.0943% | 80 | 0.01316% | 5% | 5% | 10%
Texas | Polyphosphoric acids, esters with triethanolamine, sodium salts | 68131-72-6 | 80 | 0.2329% | 0.00159% | 0% | 0.0943% | 80 | 0.01316% | 5% | 5% | 5%
Texas | Solvent naphtha, petroleum, light arom | 64742-95-6 | 80 | 0.2329% | 0.00462% | 0.00332% | 0.02298% | 80 | 0.01316% | 1% | 1% | 30%
Texas | Ethylbenzene | 100-41-4 | 77 | 0.2242% | 0% | 0% | 0.01164% | 78 | 0.01283% | 10% | 1e-05% | 30%
Texas | Distillates, petroleum, straight-run middle | 64741-44-2 | 76 | 0.2213% | 0.0196% | 0.006588% | 0.3107% | 76 | 0.0125% | 30% | 30% | 100%
Texas | Carbon dioxide | 124-38-9 | 74 | 0.2155% | 44.74% | 0% | 68.44% | 74 | 0.01217% | 100% | 80.67% | 100%
Texas | Ethoxylated C6-12 alcohols | 68439-45-2 | 74 | 0.2155% | 0.01241% | 0.004644% | 0.02727% | 74 | 0.01217% | 30% | 10% | 30%
Texas | N-Methyl-2-pyrrolidone | 872-50-4 | 74 | 0.2155% | 0.01141% | 0.01006% | 0.0141% | 74 | 0.01217% | 30% | 30% | 30%
Texas | Petroleum distillates | 8002-05-9 | 71 | 0.2067% | 0% | 0% | 51.07% | 71 | 0.01168% | 100% | 100% | 100%
Texas | Sodium bromide | 7647-15-6 | 71 | 0.2067% | 0.00056% | 5e-05% | 0.00064% | 71 | 0.01168% | 4% | 3% | 4%
Texas | Dibromoacetonitrile | 3252-43-5 | 67 | 0.1951% | 0.00043% | 4e-05% | 0.00048% | 67 | 0.01102% | 3% | 3% | 3%
Texas | Alkylbenzenesulfonate, linear | 42615-29-2 | 64 | 0.1863% | 0.00033% | 0% | 0.01685% | 78 | 0.01283% | 25% | 25% | 25%
Texas | Butyl glycidyl ether | 2426-08-6 | 64 | 0.1863% | 0.00082% | 0.00055% | 30% | 64 | 0.01053% | 5% | 5% | 100%
Texas | Hydrogen fluoride (Hydrofluoric acid) | 7664-39-3 | 63 | 0.1834% | 0.0155% | 0.00701% | 0.02981% | 63 | 0.01036% | 1.5% | 1.5% | 1.5%
Texas | Sodium ethasulfate | 126-92-1 | 63 | 0.1834% | 0.00019% | 4e-05% | 0.000999% | 63 | 0.01036% | 60% | 60% | 60%
Texas | Zirconium,tetrakis[2-[bis(2-hydroxyethyl)amino-kN]ethanolato-kO]- | 101033-44-7 | 61 | 0.1776% | 0.03023% | 0.01864% | 0.08706% | 61 | 0.01003% | 60% | 60% | 100%
Texas | Amines, N-tallow alkyltrimethylenedi-, ethoxylated | 61790-85-0 | 60 | 0.1747% | 0% | 0% | 0% | 60 | 0.009868% | 7% | 7% | 7%
Texas | Diethylene glycol monobutyl ether | 112-34-5 | 60 | 0.1747% | 0.0002% | 0.0001% | 0.05315% | 113 | 0.01859% | 10% | 0% | 32.4%
Texas | alpha-C11-15-sec-alkyl-omega-hydroxypoly(oxy-1,2-ethanediyl) | 68131-40-8 | 59 | 0.1718% | 0.00123% | 1e-05% | 0.01377% | 59 | 0.009704% | 5% | 0% | 5%
Texas | Trimethyl borate | 121-43-7 | 59 | 0.1718% | 0.00305% | 3.9e-05% | 0.01694% | 62 | 0.0102% | 30% | 0.3% | 30%
Texas | Nitrilotriacetic acid trisodium monohydrate | 18662-53-8 | 57 | 0.166% | 0.005% | 0% | 0.02998% | 57 | 0.009375% | 60% | 40% | 60%
Texas | 1,2,4-Butanetricarboxylic acid, 2-phosphono- | 37971-36-1 | 56 | 0.1631% | 0.001012% | 0.0004878% | 0.001324% | 56 | 0.00921% | 10% | 10% | 10%
Texas | Triphosphoric acid, pentasodium salt | 7758-29-4 | 53 | 0.1543% | 0.279% | 0.279% | 0.279% | 53 | 0.008717% | 93% | 93% | 93%
Texas | Residues, petroleum, catalytic reformer fractionator | 64741-67-9 | 52 | 0.1514% | 0.00516% | 0.0004365% | 0.06166% | 52 | 0.008552% | 65% | 7% | 70%
Texas | Polyethylene glycol monobutyl ether | 9004-77-7 | 50 | 0.1456% | 0.03597% | 0.01837% | 0.06313% | 51 | 0.008388% | 50% | 50% | 50%
Texas | Sodium iodide | 7681-82-5 | 49 | 0.1427% | 0.00025% | 0% | 0.000346% | 49 | 0.008059% | 5% | 5% | 5%
Texas | 1-Propanaminium, N-(3-aminopropyl)-2-hydroxy-N,N-dimethyl-3-sulfo-, N-coco acyl derivs., inner salts | 68139-30-0 | 48 | 0.1398% | 0.000205% | 3e-05% | 0.002956% | 48 | 0.007895% | 40% | 40% | 40%
Texas | 4-Methyl-2-pentanone | 108-10-1 | 47 | 0.1369% | 0.0017% | 0.000794% | 0.5% | 74 | 0.01217% | 0.15% | 0% | 0.5%
Texas | Aluminosilicate | 1327-36-2 | 46 | 0.1339% | 1.799% | 0% | 3.411% | 46 | 0.007566% | 85% | 65% | 85%
Texas | Ethoxylated C9-11 alcohols | 68439-46-3 | 42 | 0.1223% | 0.004445% | 0.001877% | 0.009926% | 55 | 0.009046% | 10% | 0.03111% | 10%
Texas | Phosphonic acid, [[(phosphonomethyl)imino]bis[2,1-ethanediylnitrilobis(methylene)]]tetrakis- | 15827-60-8 | 42 | 0.1223% | 0.000755% | 0.00037% | 0.007295% | 42 | 0.006908% | 0.01732% | 0.008431% | 32%
Texas | Sodium hydroxymethanesulfonate | 870-72-4 | 42 | 0.1223% | 0.000235% | 0.00014% | 0.0003995% | 42 | 0.006908% | 1% | 1% | 1%
Texas | Tallow alkyl amines acetate | 61790-60-1 | 41 | 0.1194% | 0.00266% | 0.00156% | 0.00997% | 41 | 0.006743% | 0.05973% | 0.03205% | 60%
Texas | Butyl lactate | 138-22-7 | 40 | 0.1165% | 0.01158% | 0.001562% | 0.02359% | 40 | 0.006579% | 10% | 10% | 10%
Texas | Epoxy Resin | 25085-99-8 | 40 | 0.1165% | 0.07611% | 0.01282% | 0.364% | 42 | 0.006908% | 1% | 1% | 4%
Texas | Heptene, hydroformylation products, high-boiling | 68526-88-5 | 38 | 0.1106% | 0.005395% | 0.003956% | 0.007436% | 38 | 0.00625% | 100% | 100% | 100%
Texas | Distillates, petroleum, catalytic reformer fractionator residue, low-boiling | 68477-31-6 | 37 | 0.1077% | 0.00229% | 0.000574% | 0.00984% | 37 | 0.006085% | 30% | 28% | 30%
Texas | 1-Octadecanamine, acetate (1:1) | 2190-04-7 | 36 | 0.1048% | 0% | 0% | 0% | 36 | 0.005921% | 0.3% | 0.003% | 0.3%
Texas | Acetic acid, cobalt(2+) salt | 71-48-7 | 36 | 0.1048% | 0.00296% | 0.0007775% | 0.07938% | 36 | 0.005921% | 10% | 10% | 10%
Texas | Collagen (Gelatin) | 9000-70-8 | 36 | 0.1048% | 0.005845% | 0.0006175% | 0.01539% | 36 | 0.005921% | 100% | 100% | 100%
Texas | Ethoxylated C12-13 alcohols | 66455-14-9 | 36 | 0.1048% | 0.00274% | 0.002265% | 0.0036% | 36 | 0.005921% | 0.01409% | 0.01064% | 0.02533%
Texas | Hemicellulase enzyme | 9012-54-8 | 36 | 0.1048% | 4e-05% | 0% | 0.0006475% | 36 | 0.005921% | 15% | 15% | 22.08%
Texas | Tricalcium phosphate | 7758-87-4 | 36 | 0.1048% | 0% | 0% | 0% | 36 | 0.005921% | 1% | 0.01% | 1%
Texas | Acrylamide-sodium-2-acrylamido-2-methlypropane sulfonate copolymer | 38193-60-1 | 34 | 0.099% | 0.006755% | 0.000273% | 0.09899% | 34 | 0.005592% | 40% | 40% | 40%
Texas | Poly(oxy-1,2-ethanediyl), alpha-isodecyl-omega-hydroxy- | 61827-42-7 | 32 | 0.09317% | 0.02274% | 0.004705% | 30% | 32 | 0.005263% | 30% | 5.635% | 100%
Texas | Triisopropanolamine | 122-20-3 | 31 | 0.09026% | 0.00593% | 0.003145% | 0.00908% | 31 | 0.005099% | 7% | 7% | 30%
Texas | Oxirane, methyl-, polymer with oxirane, mono-C10-16-alkyl ethers, phosphates | 68649-29-6 | 30 | 0.08735% | 0.000875% | 0% | 0.01501% | 30 | 0.004934% | 10% | 5% | 10%
Texas | 2-bromo-3-nitrilopropionamide | 1113-55-9 | 28 | 0.08153% | 1e-05% | 0% | 0.002083% | 28 | 0.004605% | 5% | 5% | 37.5%
Texas | Castor oil | 8001-79-4 | 28 | 0.08153% | 0.2232% | 0.0671% | 2.458% | 29 | 0.00477% | 5% | 4% | 5%
Texas | Choline bicarbonate | 78-73-9 | 28 | 0.08153% | 80% | 0.04253% | 80% | 28 | 0.004605% | 60% | 50% | 60%
Texas | Zirconium, hydroxylactate sodium complexes | 113184-20-6 | 28 | 0.08153% | 0.05061% | 0.01751% | 0.07185% | 28 | 0.004605% | 60% | 60% | 60%
Texas | Petroleum distillate hydrotreated light | 6742-47-8 | 27 | 0.07862% | 0.01379% | 7e-05% | 0.01379% | 27 | 0.004441% | 26% | 26% | 26%
Texas | Sand | 308075-07-2 | 26 | 0.0757% | 11.79% | 9.764% | 13.77% | 26 | 0.004276% | 100% | 100% | 100%
Texas | D-Glucitol | 50-70-4 | 25 | 0.07279% | 0.02374% | 0.01009% | 0.09786% | 25 | 0.004112% | 0.1578% | 0.06387% | 0.6361%
Texas | Sodium polyacrylate | 9003-04-7 | 25 | 0.07279% | 0.00763% | 0.001786% | 0.01229% | 25 | 0.004112% | 100% | 5% | 100%
Texas | 1-Propanol, zirconium(4+) salt | 23519-77-9 | 23 | 0.06697% | 0.0171% | 0.01252% | 0.02309% | 23 | 0.003783% | 30% | 30% | 30%
Texas | 1-(1-Naphthylmethyl)quinolinium chloride | 65322-65-8 | 22 | 0.06406% | 0.00097% | 9.05e-05% | 0.003755% | 22 | 0.003618% | 40% | 0.01438% | 40%
Texas | 1,4-Dioxane | 123-91-1 | 22 | 0.06406% | 7e-05% | 1.45e-06% | 0.000914% | 23 | 0.003783% | 0.1% | 0.01% | 2%
Texas | Boric oxide | 1303-86-2 | 22 | 0.06406% | 0.001915% | 0.000465% | 0.004549% | 22 | 0.003618% | 20% | 20% | 20%
Texas | EO - Dodecyl Alcohol Ammonium Sulfate | 32612-48-9 | 22 | 0.06406% | 0.0666% | 0.05081% | 0.1002% | 22 | 0.003618% | 30% | 30% | 30%
Texas | Ethoxylated C10-14 alcohols | 66455-15-0 | 22 | 0.06406% | 0.001135% | 1e-05% | 0.002068% | 22 | 0.003618% | 3% | 3% | 3%
Texas | Benzyltrimethylammonium chloride | 56-93-9 | 21 | 0.06115% | 0.01155% | 0% | 0.06785% | 21 | 0.003454% | 100% | 13% | 100%
Texas | Sodium metaborate | 7775-19-1 | 21 | 0.06115% | 6e-05% | 3e-05% | 9e-05% | 21 | 0.003454% | 2% | 2% | 2%
Texas | Sodium peroxometaborate | 7632-04-4 | 21 | 0.06115% | 0.00325% | 0.00159% | 0.00465% | 21 | 0.003454% | 100% | 100% | 100%
Texas | Ammonium C8-C10 alkyl ether sulfate | 68891-29-2 | 20 | 0.05823% | 0.05961% | 0.01635% | 0.1438% | 20 | 0.003289% | 40% | 40% | 40.5%
Texas | Propylene carbonate | 108-32-7 | 20 | 0.05823% | 0.01347% | 0.003562% | 0.04% | 36 | 0.005921% | 2% | 2% | 5%
Texas | Calcium fluoride | 7789-75-5 | 19 | 0.05532% | 0.00961% | 0.002452% | 0.01712% | 19 | 0.003125% | 90% | 90% | 90%
Texas | Rosin | 8050-09-7 | 19 | 0.05532% | 0.0016% | 0.00041% | 0.002854% | 19 | 0.003125% | 15% | 15% | 15%
Texas | 4-Nonylphenol | 104-40-5 | 18 | 0.05241% | 0.005115% | 0.0009225% | 0.01002% | 18 | 0.00296% | 10% | 10% | 10%
Texas | Benzenesulfonic acid, C10-16-alkyl derivs. | 68584-22-5 | 18 | 0.05241% | 0.001985% | 0% | 0.03479% | 18 | 0.00296% | 97.75% | 6% | 100%
Texas | Ethanol, 2-[2-[2-(tridecyloxy)ethoxy]ethoxy]-, hydrogen sulfate, sodium salt | 25446-78-0 | 18 | 0.05241% | 0.05602% | 0.02758% | 0.1548% | 18 | 0.00296% | 0.1762% | 0.07493% | 0.3095%
Texas | Fuels, diesel, no. 2 | 68476-34-6 | 18 | 0.05241% | 0.03266% | 0.0006375% | 0.1082% | 18 | 0.00296% | 60% | 51.11% | 74.5%
Texas | Iron(II) sulfate heptahydrate | 7782-63-0 | 18 | 0.05241% | 0.000655% | 4.225e-05% | 0.009622% | 18 | 0.00296% | 20% | 20% | 20%
Texas | Paraffin waxes and Hydrocarbon waxes | 8002-74-2 | 18 | 0.05241% | 0.1178% | 0.0252% | 0.3261% | 18 | 0.00296% | 100% | 100% | 100%
Texas | Sodium bicarbonate | 144-55-8 | 18 | 0.05241% | 0.00046% | 0% | 0.4093% | 18 | 0.00296% | 100% | 0.4949% | 100%
Texas | Benzoic acid | 65-85-0 | 17 | 0.0495% | 0.0034% | 0% | 0.07255% | 17 | 0.002796% | 100% | 100% | 100%
Texas | Boron | 7440-42-8 | 17 | 0.0495% | 0.00019% | 0% | 0.002542% | 17 | 0.002796% | 15% | 15% | 15%
Texas | Alkanes, C13-16-iso- | 68551-20-2 | 16 | 0.04659% | 0.01989% | 0.00203% | 0.09398% | 16 | 0.002632% | 100% | 92.5% | 100%
Texas | Carbonic acid calcium salt (1:1) | 471-34-1 | 16 | 0.04659% | 0.004225% | 0.002225% | 0.00968% | 16 | 0.002632% | 15% | 15% | 15%
Texas | Poly(oxy-1,2-ethanediyl), alpha-hydro-omega-hydroxy-, ether with alpha-fluoro-omega-(2-hydroxyethyl)poly(difluoromethylene) (1:1) | 65545-80-4 | 16 | 0.04659% | 0.00069% | 0.0002775% | 0.00081% | 16 | 0.002632% | 1% | 1% | 1%
Texas | Sorbitan, tri-(9Z)-9-octadecenoate | 26266-58-0 | 16 | 0.04659% | 0.01284% | 0.00289% | 0.01777% | 30 | 0.004934% | 2% | 2% | 5%
Texas | Ammonium fluoride | 12125-01-8 | 15 | 0.04368% | 0.00061% | 0.000245% | 0.001168% | 15 | 0.002467% | 0.01% | 0% | 0.013%
Texas | Ammonium hydrogen difluoride | 1341-49-7 | 15 | 0.04368% | 0.01163% | 0.004724% | 0.0222% | 15 | 0.002467% | 0.12% | 0.065% | 0.255%
Texas | Diethylenetriamine | 111-40-0 | 15 | 0.04368% | 0.0032% | 0.000168% | 0.03421% | 15 | 0.002467% | 5% | 5% | 5%
Texas | Benzene, 1,1'-oxybis-, tetrapropylene derivs., sulfonated | 119345-03-8 | 14 | 0.04076% | 0.006% | 0.000335% | 0.06975% | 14 | 0.002303% | 10% | 10% | 10%
Texas | Benzenesulfonic acid, dodecyl-, compd. with N1-(2-aminoethyl)-1,2- ethanediamine (1:?) | 40139-72-8 | 14 | 0.04076% | 0.01805% | 0.001005% | 0.2093% | 14 | 0.002303% | 30% | 30% | 30%
Texas | Poly-(oxy-1,2-ethanediyl)-alpha-undecyl-omega-hydroxy | 34398-01-1 | 14 | 0.04076% | 0.009205% | 0.001912% | 0.02404% | 14 | 0.002303% | 0.06309% | 0.0305% | 11%
Texas | 1-Butoxy-2-propanol | 5131-66-8 | 13 | 0.03785% | 0.01985% | 0.001612% | 0.0362% | 13 | 0.002138% | 5% | 5% | 7%
Texas | Poly (acrylamide-co-acrylic acid), partial sodium salt | 62649-23-4 | 13 | 0.03785% | 0.015% | 0.000978% | 0.02748% | 13 | 0.002138% | 35% | 35% | 35%
Texas | Distillates, petroleum, hydrotreated heavy paraffinic | 64742-54-7 | 12 | 0.03494% | 0.08981% | 0.03726% | 0.1335% | 12 | 0.001974% | 100% | 58.6% | 100%
Texas | Quinaldine | 91-63-4 | 12 | 0.03494% | 6.5e-05% | 1.55e-05% | 0.00015% | 12 | 0.001974% | 5% | 5% | 5%
Texas | Isobutane | 75-28-5 | 11 | 0.03203% | 28.94% | 7.499% | 50.26% | 12 | 0.001974% | 55.5% | 9.375% | 100%
Texas | Sulfan blue | 129-17-9 | 11 | 0.03203% | 13.75% | 3.438% | 61.88% | 11 | 0.001809% | 1% | 1% | 1%
Texas | Tryptone | 73049-73-7 | 11 | 0.03203% | 0.00309% | 0.00215% | 0.0043% | 11 | 0.001809% | 5% | 5% | 5%
Texas | Yeast extract | 8013-01-2 | 11 | 0.03203% | 0.00309% | 0.00215% | 0.0043% | 11 | 0.001809% | 5% | 5% | 5%
Texas | 1-Amino-2-propanol | 78-96-6 | 10 | 0.02912% | 0.1364% | 0.1215% | 6.897% | 10 | 0.001645% | 15% | 15% | 15%
Texas | Ammonium citrate (2:1) | 3012-65-5 | 10 | 0.02912% | 0.1364% | 0.1215% | 6.897% | 10 | 0.001645% | 15% | 15% | 15%
Texas | Ethylene oxide | 75-21-8 | 10 | 0.02912% | 0.000135% | 1e-05% | 0.00561% | 11 | 0.001809% | 2% | 0.055% | 2%
Texas | Ferric sulfate | 10028-22-5 | 10 | 0.02912% | 0.359% | 0.3146% | 1.027% | 10 | 0.001645% | 40% | 40% | 40%
Texas | Polyquaternium 15 | 35429-19-7 | 10 | 0.02912% | 0.00011% | 8.45e-05% | 0.05206% | 10 | 0.001645% | 0% | 0% | 0.5003%
Texas | Propane | 74-98-6 | 10 | 0.02912% | 22.24% | 1.096% | 86.32% | 11 | 0.001809% | 30% | 1.99% | 100%
Texas | Sodium xylene sulfonate | 1300-72-7 | 10 | 0.02912% | 0.08975% | 0.07866% | 0.2568% | 10 | 0.001645% | 10% | 10% | 10%
Texas | Alcohols, C12-14-secondary | 126950-60-5 | 9 | 0.02621% | 9e-05% | 3.8e-05% | 0.002368% | 9 | 0.00148% | 5% | 5% | 5%
Texas | Bis(2-chloroethyl) ether | 111-44-4 | 9 | 0.02621% | 0.000731% | 0.0003916% | 0.0009394% | 9 | 0.00148% | 50% | 50% | 50%
Texas | Boron sodium oxide tetrahydrate | 12280-03-4 | 9 | 0.02621% | 30% | 30% | 30% | 9 | 0.00148% | 10% | 10% | 10%
Texas | Ethanaminium, N,N,N-trimethyl-2-[(2-methyl-1-oxo-2-propenyl)oxy]-, methyl sulfate, homopolymer | 27103-90-8 | 9 | 0.02621% | 1e-05% | 1e-05% | 0.003742% | 9 | 0.00148% | 7e-05% | 0% | 0.04328%
Texas | Formaldehyde polymer with methyl oxirane, 4-nonylphenol and oxirane | 63428-92-2 | 9 | 0.02621% | 0.00229% | 0.00108% | 0.02272% | 9 | 0.00148% | 0.01297% | 0.006304% | 0.2124%
Texas | Formaldehyde, polymer with 4-(1,1-dimethylethyl)phenol, 2- methyloxirane, 4-nonylphenol and oxirane | 68188-99-8 | 9 | 0.02621% | 0.00012% | 6e-05% | 0.001236% | 9 | 0.00148% | 0.0007% | 0.00034% | 0.01154%
Texas | 1-Propanaminium, 3-amino-N-(carboxymethyl)-N,N-dimethyl-, N-coco acyl derivs., inner salts | 61789-40-0 | 8 | 0.02329% | 25% | 0.1755% | 25% | 8 | 0.001316% | 5% | 5% | 85%
Texas | Aniline | 62-53-3 | 8 | 0.02329% | 0.00047% | 0.0002% | 0.000543% | 8 | 0.001316% | 1% | 1% | 1%
Texas | Benzylhexadecyldimethylammonium chloride | 122-18-9 | 8 | 0.02329% | 0.000235% | 0.0001935% | 0.0002565% | 8 | 0.001316% | 1.25% | 1.25% | 1.25%
Texas | Decyldimethyl amine | 1120-24-7 | 8 | 0.02329% | 0.000215% | 6.6e-05% | 0.0003515% | 8 | 0.001316% | 0.00089% | 0% | 0.003489%
Texas | Hydrocarbons, terpene processing by-products | 68956-56-9 | 8 | 0.02329% | 0.501% | 0.003354% | 2.079% | 8 | 0.001316% | 100% | 50% | 100%
Texas | N,N-Dimethyldecylamine oxide | 2605-79-0 | 8 | 0.02329% | 0.01627% | 0.003922% | 0.02414% | 8 | 0.001316% | 0.1115% | 0.031% | 0.2348%
Texas | Poly(oxy-1,2-ethanediyl), alpha-hydro-omega-hydroxy-, mono-C10-14- alkyl ethers, phosphates | 68585-36-4 | 8 | 0.02329% | 0.00042% | 7.7e-05% | 0.001065% | 8 | 0.001316% | 2% | 2% | 2%
Texas | Sulfonic acids, C14-16-alkane hydroxy and C14-16-alkene, sodium salts | 68439-57-6 | 8 | 0.02329% | 0.04505% | 0.01505% | 0.0787% | 8 | 0.001316% | 40% | 40% | 53%
Texas | ?-[3.5-dimethyl-1-(2-methylpropyl)hexyl]-w-hydroxy-poly(oxy-1,2-ethandiyl) | 60828-78-6 | 7 | 0.02038% | 2e-05% | 1e-05% | 3.7e-05% | 7 | 0.001151% | 0% | 0% | 0%
Texas | Benzyldimethyldodecylammonium chloride | 139-07-1 | 7 | 0.02038% | 0.00142% | 0.001216% | 0.001555% | 7 | 0.001151% | 7.5% | 7.5% | 7.5%
Texas | C8-10 Alcohols | 85566-12-7 | 7 | 0.02038% | 0.00026% | 8.3e-05% | 0.0003% | 7 | 0.001151% | 10% | 6.5% | 10%
Texas | Cuprous chloride | 7758-89-6 | 7 | 0.02038% | 0.00049% | 0.000466% | 0.000698% | 7 | 0.001151% | 100% | 100% | 100%
Texas | Navy fuels JP-5 | 8008-20-6 | 7 | 0.02038% | 0.0004637% | 0.0003551% | 0.02942% | 7 | 0.001151% | 4% | 4% | 40%
Texas | Polypropylene glycol | 25322-69-4 | 7 | 0.02038% | 0.00325% | 0.000369% | 0.004019% | 7 | 0.001151% | 10% | 3.004% | 45%
Texas | Potassium persulfate | 7727-21-1 | 7 | 0.02038% | 0.00257% | 0.001979% | 0.05597% | 7 | 0.001151% | 100% | 93% | 100%
Texas | Quinoline | 91-22-5 | 7 | 0.02038% | 5e-05% | 3.6e-05% | 6e-05% | 7 | 0.001151% | 2% | 2% | 4.1%
Texas | 1-Propanaminium, N-(carboxymethyl)-N,N-dimethyl-3-[(1-oxooctyl)amino]-, inner salt | 73772-46-0 | 6 | 0.01747% | 10% | 10% | 10% | 6 | 0.0009868% | 1% | 1% | 1%
Texas | 2-Heptanone, 4,6-dimethyl- | 19549-80-5 | 6 | 0.01747% | 5e-05% | 3.25e-05% | 0.02368% | 6 | 0.0009868% | 10% | 10% | 10%
Texas | Acetaldehyde | 75-07-0 | 6 | 0.01747% | 0.0002935% | 4.2e-05% | 0.002169% | 7 | 0.001151% | 2% | 0.607% | 2%
Texas | Acetophenone | 98-86-2 | 6 | 0.01747% | 0.00013% | 6.75e-05% | 0.00017% | 6 | 0.0009868% | 0.001195% | 0.0004125% | 0.006835%
Texas | Amines, coco alkyl | 61788-46-3 | 6 | 0.01747% | 0.0007335% | 0.0001045% | 0.005406% | 6 | 0.0009868% | 5% | 5% | 5%
Texas | Amines, dicoco alkyl | 61789-76-2 | 6 | 0.01747% | 0.0007335% | 0.0001045% | 0.005406% | 6 | 0.0009868% | 5% | 5% | 5%
Texas | Benzenesulfonic acid, C10-16-alkyl derivs., compds. with triethanolamine | 68584-25-8 | 6 | 0.01747% | 0.01069% | 0.007658% | 0.01119% | 6 | 0.0009868% | 13% | 13% | 13%
Texas | Diisobutyl ketone | 108-83-8 | 6 | 0.01747% | 0.00031% | 0.000215% | 0.1421% | 6 | 0.0009868% | 60% | 60% | 60%
Texas | Dodecylbenzene sulfonic acid salts | 68648-81-7 | 6 | 0.01747% | 0.01809% | 0.01235% | 0.0226% | 6 | 0.0009868% | 25% | 20% | 30%
Texas | Mineral oil - includes paraffin oil | 8012-95-1 | 6 | 0.01747% | 0.08205% | 0.05906% | 0.127% | 6 | 0.0009868% | 100% | 100% | 100%
Texas | Sodium borate | 1333-73-9 | 6 | 0.01747% | 0% | 0% | 0% | 6 | 0.0009868% | 0% | 0% | 0%
Texas | Triton X-100 | 9002-93-1 | 6 | 0.01747% | 0.00109% | 0.00022% | 0.00218% | 6 | 0.0009868% | 5% | 5% | 5%
Texas | 4-Ethyloct-1-yn-3-ol | 5877-42-9 | 5 | 0.01456% | 2e-05% | 1.2e-05% | 2e-05% | 5 | 0.0008223% | 5% | 5% | 5%
Texas | Ammonium sulfate | 7783-20-2 | 5 | 0.01456% | 0.00685% | 0.001764% | 0.02052% | 5 | 0.0008223% | 30% | 30% | 30%
Texas | Butane | 106-97-8 | 5 | 0.01456% | 52.46% | 8.174% | 61.84% | 6 | 0.0009868% | 70% | 19.38% | 80%
Texas | Hexane | 110-54-3 | 5 | 0.01456% | 13.71% | 2.223% | 14.97% | 5 | 0.0008223% | 20% | 7.6% | 20%
Texas | Isooctanol | 26952-21-6 | 5 | 0.01456% | 0.00201% | 0.00138% | 0.00208% | 5 | 0.0008223% | 20% | 20% | 20%
Texas | Isoquinoline | 119-65-3 | 5 | 0.01456% | 2e-05% | 1.2e-05% | 2e-05% | 5 | 0.0008223% | 5% | 5% | 5%
Texas | Stoddard solvent | 8052-41-3 | 5 | 0.01456% | 0.00215% | 0.001626% | 0.003434% | 5 | 0.0008223% | 10% | 10% | 10%
Texas | Aromatic ketones | 224635-63-6 | 4 | 0.01165% | 0.00159% | 0.000975% | 0.001635% | 4 | 0.0006579% | 0.01229% | 0.006894% | 0.07194%
Texas | Erucic amidopropyl dimethyl detaine | 149879-98-1 | 4 | 0.01165% | 0.218% | 0.1351% | 0.5542% | 4 | 0.0006579% | 0.669% | 0.3391% | 3.287%
Texas | Pentane | 109-66-0 | 4 | 0.01165% | 9.839% | 5.825% | 13.87% | 4 | 0.0006579% | 13% | 10% | 18.55%
Texas | Poly(sodium-p-styrenesulfonate) | 25704-18-1 | 4 | 0.01165% | 0.01357% | 0.01048% | 0.5348% | 4 | 0.0006579% | 0.04284% | 0.02384% | 3.27%
Texas | Poly(vinyl alcohol) | 25213-24-5 | 4 | 0.01165% | 0.00128% | 0.000993% | 0.05059% | 4 | 0.0006579% | 0.004055% | 0.00226% | 0.3093%
Texas | Polyvinyl acetate, partially hydrolyzed | 304443-60-5 | 4 | 0.01165% | 0.000345% | 0.0002245% | 0.0007205% | 4 | 0.0006579% | 0.00107% | 0.000546% | 0.004221%
Texas | Sodium chloroacetate | 3926-62-3 | 4 | 0.01165% | 0.002825% | 0.001748% | 0.007174% | 4 | 0.0006579% | 0.008665% | 0.004395% | 0.04257%
Texas | 1-Propene | 115-07-1 | 3 | 0.008735% | 1.574% | 0.8251% | 4.657% | 4 | 0.0006579% | 2.995% | 0.99% | 5%
Texas | 1,3-Butadiene | 106-99-0 | 3 | 0.008735% | 0.1929% | 0.07472% | 0.3795% | 3 | 0.0004934% | 0.5% | 0.32% | 0.5%
Texas | 2-Propen-1-aminium, N,N-dimethyl-N-2-propenyl-, chloride | 7398-69-8 | 3 | 0.008735% | 5.5e-05% | 4.24e-05% | 5.95e-05% | 3 | 0.0004934% | 5% | 5% | 5%
Texas | 2-Propen-1-aminium, N,N-dimethyl-N-2-propenyl-, chloride, homopolymer | 26062-79-3 | 3 | 0.008735% | 0.00012% | 0.000111% | 0.01024% | 3 | 0.0004934% | 20% | 20% | 20%
Texas | 3-Methoxypropylamine | 5332-73-0 | 3 | 0.008735% | 0.01278% | 0.006786% | 0.01807% | 3 | 0.0004934% | 60% | 60% | 60%
Texas | Alkyl* dimethyl benzyl ammonium chloride *(61% C12, 23% C14, 11% C16, 2.5% C18 2.5% C10 and trace of C8) | 61789-71-7 | 3 | 0.008735% | 0.00514% | 0.000748% | 0.005158% | 3 | 0.0004934% | 5% | 5% | 5%
Texas | Benzenesulfonic acid, dodecyl-, branched, compds. with 2-propanamine | 90218-35-2 | 3 | 0.008735% | 0.00215% | 0.001223% | 0.002294% | 3 | 0.0004934% | 10% | 10% | 10%
Texas | Butene | 25167-67-3 | 3 | 0.008735% | 25.08% | 8.051% | 49.33% | 3 | 0.0004934% | 65% | 33.5% | 65%
Texas | Copper sulfate | 7758-98-7 | 3 | 0.008735% | 0.01165% | 0.0113% | 0.04319% | 3 | 0.0004934% | 100% | 100% | 100%
Texas | Dapsone | 80-08-0 | 3 | 0.008735% | 0.09316% | 0.06446% | 0.145% | 3 | 0.0004934% | 60% | 60% | 60%
Texas | Dodecylbenzenesulphonic acid, morpholine salt | 12068-08-5 | 3 | 0.008735% | 0.02719% | 0.02416% | 0.02799% | 3 | 0.0004934% | 60% | 60% | 60%
Texas | Ethoxylated undecyl alcohol | 127036-24-2 | 3 | 0.008735% | 0.1285% | 0.05718% | 0.151% | 6 | 0.0009868% | 0.1079% | 0.03603% | 0.3055%
Texas | Fuels, diesel | 68334-30-5 | 3 | 0.008735% | 0.375% | 0.1995% | 0.375% | 3 | 0.0004934% | 60% | 60% | 60%
Texas | L-Glutamic acid | 56-86-0 | 3 | 0.008735% | 0.01471% | 0.01422% | 0.01493% | 3 | 0.0004934% | 0.1028% | 0.1019% | 0.1081%
Texas | Methyl cellulose | 9004-67-5 | 3 | 0.008735% | 0.00054% | 0.000126% | 0.000684% | 3 | 0.0004934% | 5% | 5% | 5%
Texas | Morpholine | 110-91-8 | 3 | 0.008735% | 0.00227% | 0.002018% | 0.002333% | 3 | 0.0004934% | 5% | 5% | 5%
Texas | Nitrilotriacetic acid | 139-13-9 | 3 | 0.008735% | 0.00153% | 0.000504% | 0.00549% | 3 | 0.0004934% | 45% | 45% | 45%
Texas | Pentaethylenehexamine | 4067-16-7 | 3 | 0.008735% | 0.00714% | 0.006969% | 0.008256% | 3 | 0.0004934% | 0.05185% | 0.0507% | 0.05738%
Texas | Sodium diacetate | 126-96-5 | 3 | 0.008735% | 0.00314% | 0.00314% | 0.00314% | 3 | 0.0004934% | 0.02292% | 0.02292% | 0.02292%
Texas | Sodium sulfite | 7757-83-7 | 3 | 0.008735% | 0.00546% | 0.000546% | 0.005586% | 3 | 0.0004934% | 1% | 1% | 1%
Texas | Sodium thiosulfate, pentahydrate | 10102-17-7 | 3 | 0.008735% | 0.3361% | 0.3283% | 0.4841% | 3 | 0.0004934% | 60% | 60% | 60%
Texas | Tetraethylenepentamine | 112-57-2 | 3 | 0.008735% | 0.1095% | 0.1069% | 0.1266% | 3 | 0.0004934% | 0.795% | 0.7774% | 0.8798%
Texas | Triethylenetetramine | 112-24-3 | 3 | 0.008735% | 0.00238% | 0.002326% | 0.002749% | 3 | 0.0004934% | 0.01728% | 0.0169% | 0.01912%
Texas | Undecanol, Branched and linear | 128973-77-3 | 3 | 0.008735% | 0.00679% | 0.003019% | 0.007978% | 3 | 0.0004934% | 0.01471% | 0.009778% | 0.02068%
Texas | Urea | 57-13-6 | 3 | 0.008735% | 0.6703% | 0.06712% | 0.9637% | 3 | 0.0004934% | 60% | 7.35% | 60%
Texas | Zirconium oxychloride | 7699-43-6 | 3 | 0.008735% | 0.00883% | 0.008542% | 0.008965% | 3 | 0.0004934% | 0.06175% | 0.0612% | 0.06495%
Texas | 1-Hexanol | 111-27-3 | 2 | 0.005823% | 0.00025% | 0.000214% | 0.000286% | 2 | 0.0003289% | 5% | 5% | 5%
Texas | 2-Amino-2-methylpropan-1-ol | 124-68-5 | 2 | 0.005823% | 0.00016% | 0.00016% | 0.00016% | 4 | 0.0006579% | 1% | 1% | 1%
Texas | 2-Methylbutane | 78-78-4 | 2 | 0.005823% | 16.28% | 14.07% | 18.48% | 2 | 0.0003289% | 25% | 25% | 25%
Texas | 2-Propenoic acid, polymer with ethene, zinc salt | 28208-80-2 | 2 | 0.005823% | 0.001405% | 0.001319% | 0.001491% | 2 | 0.0003289% | 0.02% | 0.02% | 0.02%
Texas | 2,6,8-Trimethyl-4-nonanol | 123-17-1 | 2 | 0.005823% | 1e-05% | 1e-05% | 1e-05% | 2 | 0.0003289% | 0% | 0% | 0%
Texas | 3,4,4-Trimethyloxazolidine | 75673-43-7 | 2 | 0.005823% | 0.00041% | 0.00041% | 0.00041% | 2 | 0.0003289% | 5% | 5% | 5%
Texas | 4,4-Dimethyloxazolidine | 51200-87-4 | 2 | 0.005823% | 0.00817% | 0.008134% | 0.008206% | 2 | 0.0003289% | 100% | 100% | 100%
Texas | Acetone | 67-64-1 | 2 | 0.005823% | 5e-06% | 5e-07% | 9.5e-06% | 2 | 0.0003289% | 0.05% | 0.005% | 0.095%
Texas | Benzene | 71-43-2 | 2 | 0.005823% | 3.258% | 2.815% | 3.701% | 2 | 0.0003289% | 5% | 5% | 5%
Texas | Deuterium oxide | 7789-20-0 | 2 | 0.005823% | 0.002915% | 0.0002915% | 0.005539% | 2 | 0.0003289% | 90% | 81% | 99%
Texas | Ethane | 74-84-0 | 2 | 0.005823% | 2.322% | 1.574% | 3.07% | 3 | 0.0004934% | 1.99% | 1.99% | 9.199%
Texas | Kerosine, petroleum, hydrodesulfurized | 64742-81-0 | 2 | 0.005823% | 0.0004443% | 0.0004314% | 0.0004573% | 2 | 0.0003289% | 5% | 5% | 5%
Texas | Methane | 74-82-8 | 2 | 0.005823% | 1.671% | 0.8348% | 2.508% | 3 | 0.0004934% | 0.99% | 0.99% | 9.099%
Texas | Nylon fibers | 25038-54-4 | 2 | 0.005823% | 0.001125% | 0.001057% | 0.001192% | 2 | 0.0003289% | 0.015% | 0.0105% | 0.0195%
Texas | Oxyalkylated alcohols | 228414-35-5 | 2 | 0.005823% | 7.5e-05% | 7.05e-05% | 7.95e-05% | 2 | 0.0003289% | 0.00046% | 0.000442% | 0.000478%
Texas | Polyacrylamide | 9003-05-8 | 2 | 0.005823% | 0.03737% | 0.03517% | 0.03958% | 2 | 0.0003289% | 100% | 100% | 100%
Texas | Polyvinylpyrrolidone | 9003-39-8 | 2 | 0.005823% | 1e-05% | 1e-05% | 1e-05% | 2 | 0.0003289% | 0% | 0% | 0%
Texas | Saturated sucrose | 57-50-1 | 2 | 0.005823% | 0.02325% | 0.02011% | 0.0264% | 2 | 0.0003289% | 99% | 99% | 99%
Texas | Sodium zirconium lactate | 15529-67-6 | 2 | 0.005823% | 0.00897% | 0.008367% | 0.009573% | 2 | 0.0003289% | 0.01582% | 0.01406% | 0.01758%
Texas | Tin(II) chloride | 7772-99-8 | 2 | 0.005823% | 0.001295% | 0.001254% | 0.001336% | 2 | 0.0003289% | 60% | 60% | 60%
Texas | (13Z)-N,N-bis(2-hydroxyethyl)-N-methyldocos-13-en-1-aminium chloride | 120086-58-0 | 1 | 0.002912% | 0.1324% | 0.1324% | 0.1324% | 1 | 0.0001645% | 0.7831% | 0.7831% | 0.7831%
Texas | 1,2-Ethanediamine, polymer with 2-methyloxirane | 25214-63-5 | 1 | 0.002912% | 0.00462% | 0.00462% | 0.00462% | 1 | 0.0001645% | 5% | 5% | 5%
Texas | 1,3,5-Triazine | 290-87-9 | 1 | 0.002912% | 9.244e-05% | 9.244e-05% | 9.244e-05% | 1 | 0.0001645% | 0.85% | 0.85% | 0.85%
Texas | 2-Phosphonobutane-1,2,4-tricarboxylic acid, potassium salt | 93858-78-7 | 1 | 0.002912% | 0.0135% | 0.0135% | 0.0135% | 1 | 0.0001645% | 15% | 15% | 15%
Texas | Alkyl* dimethyl ethylbenzyl ammonium chloride *(60%C14, 30%C16, 5%C12, 5%C18) | 68956-79-6 | 1 | 0.002912% | 0.00057% | 0.00057% | 0.00057% | 1 | 0.0001645% | 10% | 10% | 10%
Texas | Aluminum | 7429-90-5 | 1 | 0.002912% | 0.00105% | 0.00105% | 0.00105% | 1 | 0.0001645% | 100% | 100% | 100%
Texas | Aluminum chloride hydroxide sulfate | 39290-78-3 | 1 | 0.002912% | 0.01311% | 0.01311% | 0.01311% | 1 | 0.0001645% | 0.09% | 0.09% | 0.09%
Texas | Amides, tallow, n-[3-(dimethylamino)propyl],n-oxides | 68647-77-8 | 1 | 0.002912% | 0.2501% | 0.2501% | 0.2501% | 1 | 0.0001645% | 65% | 65% | 65%
Texas | Amorphous silica | 99439-28-8 | 1 | 0.002912% | 0.605% | 0.605% | 0.605% | 1 | 0.0001645% | 99.5% | 99.5% | 99.5%
Texas | Boric acid, potassium salt | 20786-60-1 | 1 | 0.002912% | 0.00806% | 0.00806% | 0.00806% | 1 | 0.0001645% | 20% | 20% | 20%
Texas | Calcium oxide | 1305-78-8 | 1 | 0.002912% | 0.03965% | 0.03965% | 0.03965% | 1 | 0.0001645% | 5% | 5% | 5%
Texas | Carboxymethyl cellulose | 9000-11-7 | 1 | 0.002912% | 0.04332% | 0.04332% | 0.04332% | 1 | 0.0001645% | 50% | 50% | 50%
Texas | Carboxymethyl guar gum, sodium salt (GW-45) | 39346-76-4 | 1 | 0.002912% | 0.2586% | 0.2586% | 0.2586% | 1 | 0.0001645% | 45% | 45% | 45%
Texas | Cyclohexane | 110-82-7 | 1 | 0.002912% | 0.01303% | 0.01303% | 0.01303% | 1 | 0.0001645% | 5% | 5% | 5%
Texas | Diethylene glycol monomethyl ether | 111-77-3 | 1 | 0.002912% | 0% | 0% | 0% | 1 | 0.0001645% | 4% | 4% | 4%
Texas | Disodium octaborate | 12008-41-2 | 1 | 0.002912% | 0.00171% | 0.00171% | 0.00171% | 1 | 0.0001645% | 100% | 100% | 100%
Texas | Distillates, petroleum, hydrotreated heavy naphthenic | 64742-52-5 | 1 | 0.002912% | 0.01869% | 0.01869% | 0.01869% | 1 | 0.0001645% | 60% | 60% | 60%
Texas | Distillates, petroleum, solvent-dewaxed heavy paraffinic | 64742-65-0 | 1 | 0.002912% | 0.01067% | 0.01067% | 0.01067% | 1 | 0.0001645% | 8% | 8% | 8%
Texas | Ethylene | 74-85-1 | 1 | 0.002912% | 2.053% | 2.053% | 2.053% | 1 | 0.0001645% | 10% | 10% | 10%
Texas | Fumes, silica | 69012-64-2 | 1 | 0.002912% | 0.5008% | 0.5008% | 0.5008% | 1 | 0.0001645% | 3.008% | 3.008% | 3.008%
Texas | Hydroxyethylcellulose | 9004-62-0 | 1 | 0.002912% | 0.00097% | 0.00097% | 0.00097% | 1 | 0.0001645% | 100% | 100% | 100%
Texas | Orange terpenes | 8028-48-6 | 1 | 0.002912% | 0.003745% | 0.003745% | 0.003745% | 1 | 0.0001645% | 5% | 5% | 5%
Texas | Oxirane, 2-methyl-, polymer with oxirane, mono(2-ethylhexyl) ether | 64366-70-7 | 1 | 0.002912% | 0.009738% | 0.009738% | 0.009738% | 1 | 0.0001645% | 13% | 13% | 13%
Texas | Paraformaldehyde | 30525-89-4 | 1 | 0.002912% | 1.631e-05% | 1.631e-05% | 1.631e-05% | 1 | 0.0001645% | 0.15% | 0.15% | 0.15%
Texas | Polyethylene glycol mono(1,1,3,3-tetramethylbutyl)phenyl ether | 9036-19-5 | 1 | 0.002912% | 0.00313% | 0.00313% | 0.00313% | 1 | 0.0001645% | 5% | 5% | 5%
Texas | Sodium metabisulfite | 7681-57-4 | 1 | 0.002912% | 0.01246% | 0.01246% | 0.01246% | 1 | 0.0001645% | 0.07424% | 0.07424% | 0.07424%
Texas | Sodium trimetaphosphate [USAN] | 7785-84-4 | 1 | 0.002912% | 0.00119% | 0.00119% | 0.00119% | 1 | 0.0001645% | 2% | 2% | 2%
Texas | Tetrasodium pyrophosphate | 7722-88-5 | 1 | 0.002912% | 0.00298% | 0.00298% | 0.00298% | 1 | 0.0001645% | 5% | 5% | 5%
Texas | Titanium(4+) 2-[bis(2-hydroxyethyl)amino]ethanolate propan-2-olate (1:2:2) | 36673-16-2 | 1 | 0.002912% | 0.197% | 0.197% | 0.197% | 1 | 0.0001645% | 1.234% | 1.234% | 1.234%
Texas | Trisodium phosphate | 7601-54-9 | 1 | 0.002912% | 0.0007% | 0.0007% | 0.0007% | 1 | 0.0001645% | 5% | 5% | 5%
Utah | Ethylene glycol | 107-21-1 | 1065 | 3.101% | 0.06106% | 0.003264% | 0.3562% | 1506 | 0.2477% | 37% | 30% | 100%
Utah | Hydrochloric acid | 7647-01-0 | 1064 | 3.098% | 0.2042% | 0.05097% | 0.7622% | 1064 | 0.175% | 16% | 15% | 30%
Utah | Citric acid | 77-92-9 | 992 | 2.888% | 0.004931% | 0.000971% | 0.02179% | 992 | 0.1632% | 60% | 50% | 100%
Utah | Methanol | 67-56-1 | 984 | 2.865% | 0.01802% | 0.004506% | 0.08882% | 1354 | 0.2227% | 30% | 10% | 100%
Utah | Tetrakis(hydroxymethyl)phosphonium sulfate | 55566-30-8 | 945 | 2.752% | 0.02802% | 0.007884% | 0.07355% | 948 | 0.1559% | 100% | 40% | 100%
Utah | Distillates, petroleum, hydrotreated light | 64742-47-8 | 934 | 2.72% | 0.01556% | 0.0003795% | 0.1172% | 1003 | 0.165% | 30% | 30% | 60%
Utah | Water | 7732-18-5 | 891 | 2.594% | 0.797% | 0.00163% | 3.809% | 1585 | 0.2607% | 50% | 25% | 92.2%
Utah | 2-Butoxyethanol | 111-76-2 | 663 | 1.93% | 0.00671% | 6.73e-05% | 0.04491% | 1033 | 0.1699% | 7% | 3% | 20%
Utah | Isopropanol | 67-63-0 | 661 | 1.925% | 0.02809% | 0.000286% | 0.03939% | 1065 | 0.1752% | 30% | 3% | 40%
Utah | Choline chloride | 67-48-1 | 649 | 1.89% | 0.05043% | 0.000767% | 0.08464% | 652 | 0.1072% | 80% | 75% | 80%
Utah | Guar gum | 9000-30-0 | 538 | 1.567% | 0.1571% | 0.05688% | 0.2939% | 539 | 0.08865% | 60% | 40% | 60%
Utah | Quartz | 14808-60-7 | 503 | 1.465% | 0.01187% | 0.0002% | 0.02022% | 772 | 0.127% | 1% | 1% | 30%
Utah | 2-Propenoic acid, polymer with 2-propenamide | 9003-06-9 | 486 | 1.415% | 0.03411% | 0.0003727% | 0.0449% | 487 | 0.0801% | 70% | 70% | 70%
Utah | Peroxydisulfuric acid, diammonium salt | 7727-54-0 | 483 | 1.406% | 0.00982% | 0.002342% | 0.02634% | 809 | 0.1331% | 100% | 60% | 100%
Utah | Naphthalene | 91-20-3 | 478 | 1.392% | 0.00143% | 7e-05% | 0.003816% | 478 | 0.07862% | 1.5% | 1.425% | 5%
Utah | Sodium hydroxide | 1310-73-2 | 466 | 1.357% | 0.01286% | 0.004399% | 0.02525% | 485 | 0.07977% | 10% | 2% | 26%
Utah | Propargyl alcohol | 107-19-7 | 456 | 1.328% | 0.00015% | 8e-05% | 0.00058% | 456 | 0.075% | 5% | 5% | 10%
Utah | Nonyl phenol ethoxylate | 9016-45-9 | 447 | 1.302% | 0.01203% | 0.009063% | 0.02514% | 451 | 0.07418% | 10% | 10% | 10%
Utah | Diatomaceous earth, calcined | 91053-39-3 | 435 | 1.267% | 0.02942% | 0.01744% | 0.06331% | 435 | 0.07154% | 100% | 100% | 100%
Utah | N,N-Dimethylformamide | 68-12-2 | 410 | 1.194% | 0.00029% | 0.0001109% | 0.00057% | 410 | 0.06743% | 13% | 10% | 13%
Utah | Phosphonic acid | 13598-36-2 | 395 | 1.15% | 0.0003% | 0.00018% | 0.000703% | 395 | 0.06497% | 1% | 1% | 1%
Utah | Tar bases, quinoline derivatives, benzyl chloride-quaternized | 72480-70-7 | 376 | 1.095% | 0.00022% | 9e-05% | 0.0003808% | 376 | 0.06184% | 10% | 10% | 10%
Utah | Poly(oxy-1,2-ethanediyl), alpha-(nonylphenyl)-omega-hydroxy- , branched | 68412-54-4 | 373 | 1.086% | 0.00011% | 4e-05% | 0.0002% | 373 | 0.06135% | 5% | 5% | 5%
Utah | Cinnamaldehyde (3-phenyl-2-propenal) | 104-55-2 | 368 | 1.072% | 0.00011% | 4e-05% | 0.0001872% | 368 | 0.06052% | 5% | 5% | 5%
Utah | Triethyl phosphate | 78-40-0 | 365 | 1.063% | 7e-05% | 3e-05% | 0.00013% | 365 | 0.06003% | 3% | 3% | 3%
Utah | Boron sodium oxide | 1330-43-4 | 250 | 0.7279% | 0.03818% | 0.03108% | 0.0505% | 250 | 0.04112% | 30% | 30% | 30%
Utah | 1-Butoxy-2-propanol | 5131-66-8 | 217 | 0.6318% | 0.01418% | 0.01172% | 0.01966% | 217 | 0.03569% | 5% | 5% | 5%
Utah | Distillates, petroleum, hydrotreated light paraffinic | 64742-55-8 | 217 | 0.6318% | 0.08509% | 0.07033% | 0.118% | 217 | 0.03569% | 30% | 30% | 30%
Utah | Isotridecanol, ethoxylated | 9043-30-5 | 217 | 0.6318% | 0.01418% | 0.01172% | 0.01966% | 217 | 0.03569% | 5% | 5% | 5%
Utah | Aminotrimethylene phosphonic acid | 6419-19-8 | 202 | 0.5882% | 0.008875% | 0.005359% | 0.02184% | 202 | 0.03322% | 30% | 30% | 30%
Utah | Sodium tetraborate decahydrate | 1303-96-4 | 176 | 0.5125% | 0.04015% | 0.02088% | 0.0971% | 176 | 0.02895% | 30% | 30% | 30%
Utah | Ethanol | 64-17-5 | 129 | 0.3756% | 0.04786% | 0.001206% | 0.5776% | 175 | 0.02878% | 60% | 5% | 60%
Utah | 1,2,4-Trimethylbenzene | 95-63-6 | 127 | 0.3698% | 0.00077% | 1e-05% | 88.6% | 127 | 0.02089% | 1% | 1% | 100%
Utah | Calcium chloride | 10043-52-4 | 127 | 0.3698% | 0.03752% | 0.000806% | 0.1761% | 134 | 0.02204% | 98% | 5% | 100%
Utah | Poly(oxy-1,2-ethanediyl)-nonylphenyl-hydroxy (mixture) | 127087-87-0 | 123 | 0.3581% | 0.00381% | 4e-05% | 0.0884% | 123 | 0.02023% | 5% | 5% | 60%
Utah | Alkenes, C>10 .alpha.- | 64743-02-8 | 120 | 0.3494% | 0.00014% | 8e-05% | 0.000252% | 120 | 0.01974% | 5% | 5% | 5%
Utah | Ethoxylated C14-15 alcohols | 68951-67-7 | 120 | 0.3494% | 0.00085% | 0.000507% | 0.001502% | 120 | 0.01974% | 30% | 30% | 30%
Utah | Fatty acids, tall-oil | 61790-12-3 | 120 | 0.3494% | 0.000285% | 0.000169% | 0.001502% | 120 | 0.01974% | 10% | 10% | 30%
Utah | Solvent naphtha, petroleum, heavy arom. | 64742-94-5 | 115 | 0.3348% | 0.00693% | 0.000224% | 10.26% | 116 | 0.01908% | 30% | 5% | 100%
Utah | Methenamine | 100-97-0 | 83 | 0.2417% | 0.00016% | 1.3e-05% | 0.2114% | 85 | 0.01398% | 0.01% | 0.002% | 2%
Utah | Phenolic resin | 9003-35-4 | 83 | 0.2417% | 0.06444% | 0.02331% | 0.6283% | 85 | 0.01398% | 5% | 5% | 17.2%
Utah | Naphtha, petroleum, hydrotreated heavy | 64742-48-9 | 76 | 0.2213% | 0.1286% | 0.001627% | 0.5077% | 76 | 0.0125% | 60% | 2% | 60%
Utah | Potassium hydroxide | 1310-58-3 | 76 | 0.2213% | 0.004815% | 0.0002175% | 0.03286% | 78 | 0.01283% | 5% | 0.895% | 50%
Utah | 2,2-Dibromo-3-nitrilopropionamide | 10222-01-2 | 66 | 0.1922% | 0.00188% | 0.0005% | 0.008082% | 66 | 0.01086% | 20% | 5% | 97.6%
Utah | Bronopol | 52-51-7 | 53 | 0.1543% | 0.00098% | 0.000174% | 0.002066% | 53 | 0.008717% | 100% | 100% | 100%
Utah | Tryptone | 73049-73-7 | 52 | 0.1514% | 0.005845% | 0.001117% | 0.007785% | 52 | 0.008552% | 5% | 5% | 5%
Utah | Yeast extract | 8013-01-2 | 52 | 0.1514% | 0.005845% | 0.001117% | 0.007785% | 52 | 0.008552% | 5% | 5% | 5%
Utah | 1-(Alkyl* amino)-3-aminopropane *(42%C12, 26%C18, 15%C14, 8%C16, 5%C10, 4%C8) | 68155-37-3 | 51 | 0.1485% | 0.01208% | 0.0064% | 0.01665% | 51 | 0.008388% | 30.1% | 30.1% | 30.1%
Utah | Acetic acid | 64-19-7 | 49 | 0.1427% | 0.00682% | 0.001048% | 0.03915% | 49 | 0.008059% | 60% | 10% | 90%
Utah | Sodium persulfate | 7775-27-1 | 48 | 0.1398% | 0.004105% | 0.002782% | 0.01162% | 48 | 0.007895% | 100% | 100% | 100%
Utah | Glutaraldehyde | 111-30-8 | 47 | 0.1369% | 0.00288% | 4.8e-05% | 0.01676% | 50 | 0.008223% | 30% | 1% | 30%
Utah | Carbonic acid calcium salt (1:1) | 471-34-1 | 46 | 0.1339% | 9e-05% | 5.25e-05% | 0.0001475% | 46 | 0.007566% | 7% | 7% | 7%
Utah | Linseed oil | 8001-26-1 | 46 | 0.1339% | 0.00013% | 8e-05% | 0.000215% | 46 | 0.007566% | 10% | 10% | 10%
Utah | Sodium chloride | 7647-14-5 | 46 | 0.1339% | 0.04374% | 0.004055% | 0.07213% | 48 | 0.007895% | 30% | 15% | 30%
Utah | Carbonic acid, dipotassium salt | 584-08-7 | 44 | 0.1281% | 0.0477% | 0.003704% | 0.1237% | 46 | 0.007566% | 50% | 10.45% | 60%
Utah | Ethoxylated propoxylated C12-14 alcohols | 68439-51-0 | 44 | 0.1281% | 0.01472% | 0.0002265% | 0.02052% | 44 | 0.007237% | 5% | 2% | 5%
Utah | Diethylene glycol | 111-46-6 | 43 | 0.1252% | 0.01555% | 0.01116% | 0.02794% | 43 | 0.007072% | 10% | 10% | 10%
Utah | Sodium chlorite | 7758-19-2 | 40 | 0.1165% | 0.01637% | 0.009047% | 0.024% | 40 | 0.006579% | 10% | 10% | 10%
Utah | Terpenes and Terpenoids, sweet orange-oil | 68647-72-3 | 40 | 0.1165% | 0.004285% | 0.003167% | 0.004796% | 40 | 0.006579% | 5% | 5% | 5%
Utah | Polyethylene glycol | 25322-68-3 | 39 | 0.1136% | 0.00792% | 0.0001375% | 0.01345% | 39 | 0.006414% | 50% | 5% | 52%
Utah | Tri-n-butyl tetradecyl phosphonium chloride | 81741-28-8 | 34 | 0.099% | 0.00115% | 0.000758% | 0.001519% | 34 | 0.005592% | 10% | 10% | 10%
Utah | Hemicellulase enzyme | 9012-54-8 | 33 | 0.09609% | 0.00045% | 0.000366% | 0.000858% | 33 | 0.005428% | 15% | 15% | 15%
Utah | Formaldehyde, polymer with N1-(2-aminoethyl)-1,2-ethanediamine, benzylated | 70750-07-1 | 32 | 0.09317% | 0.05905% | 0.05265% | 0.06341% | 32 | 0.005263% | 60% | 60% | 60%
Utah | Acetic anhydride | 108-24-7 | 29 | 0.08444% | 0.00665% | 0.00196% | 0.03133% | 29 | 0.00477% | 100% | 100% | 100%
Utah | Nitrogen, liquid | 7727-37-9 | 23 | 0.06697% | 15.06% | 7.762% | 24.08% | 23 | 0.003783% | 100% | 100% | 100%
Utah | Diethylenetriamine | 111-40-0 | 22 | 0.06406% | 0.00146% | 0.00109% | 0.002444% | 22 | 0.003618% | 10% | 10% | 57.5%
Utah | Formic acid, potassium salt | 590-29-4 | 22 | 0.06406% | 0.02585% | 0.001556% | 0.04005% | 22 | 0.003618% | 60% | 50.5% | 60%
Utah | Monoethanolamine borate | 26038-87-9 | 22 | 0.06406% | 0.05039% | 0.003749% | 0.08484% | 22 | 0.003618% | 60% | 5% | 60%
Utah | Potassium metaborate | 13709-94-9 | 22 | 0.06406% | 0.01231% | 0.009657% | 0.01983% | 22 | 0.003618% | 60% | 60% | 60%
Utah | Sodium erythorbate | 6381-77-7 | 21 | 0.06115% | 0.00179% | 0.00075% | 0.00218% | 21 | 0.003454% | 100% | 0.00849% | 100%
Utah | Sodium hypochlorite | 7681-52-9 | 21 | 0.06115% | 0.00766% | 0.00604% | 0.01826% | 21 | 0.003454% | 30% | 30% | 30%
Utah | Boric acid | 10043-35-3 | 20 | 0.05823% | 0.00294% | 2.95e-05% | 0.01154% | 21 | 0.003454% | 30% | 15% | 30%
Utah | Alkylaryl sulphonic acid | 27176-87-0 | 19 | 0.05532% | 0.00578% | 0.005483% | 0.005993% | 19 | 0.003125% | 7% | 7% | 7%
Utah | Sodium metaborate tetrahydrate | 10555-76-7 | 19 | 0.05532% | 0.05116% | 0.03451% | 0.05856% | 19 | 0.003125% | 24% | 24% | 24%
Utah | Solvent naphtha, petroleum, light arom | 64742-95-6 | 19 | 0.05532% | 0.00083% | 0.000787% | 0.00086% | 19 | 0.003125% | 1% | 1% | 1%
Utah | Toluene | 108-88-3 | 19 | 0.05532% | 0.00165% | 0.001565% | 0.001711% | 19 | 0.003125% | 2% | 2% | 2%
Utah | Sodium carbonate | 497-19-8 | 18 | 0.05241% | 0.01137% | 0.00511% | 0.01514% | 18 | 0.00296% | 99.8% | 99.8% | 99.8%
Utah | 1-Propanaminium, N-(3-aminopropyl)-2-hydroxy-N,N-dimethyl-3-sulfo-, N-coco acyl derivs., inner salts | 68139-30-0 | 17 | 0.0495% | 0.009904% | 0.003959% | 0.01044% | 17 | 0.002796% | 10% | 10% | 10%
Utah | 3-(Dimethylamino)propylamine | 109-55-7 | 17 | 0.0495% | 0.00099% | 0.0003958% | 0.001044% | 17 | 0.002796% | 1% | 1% | 1%
Utah | Amides, coco, N-[3-(dimethylamino)propyl] | 68140-01-2 | 17 | 0.0495% | 0.004952% | 0.001979% | 0.005221% | 17 | 0.002796% | 5% | 5% | 5%
Utah | Ethoxylated C6-12 alcohols | 68439-45-2 | 17 | 0.0495% | 0.03961% | 0.01584% | 0.04176% | 17 | 0.002796% | 40% | 40% | 40%
Utah | Magnesium oxide (MgO) | 1309-48-4 | 17 | 0.0495% | 0.00672% | 7.4e-05% | 0.07221% | 17 | 0.002796% | 60% | 0.6% | 60%
Utah | Magnesium peroxide (Mg(O2)) | 14452-57-4 | 17 | 0.0495% | 0.0037% | 3.8e-05% | 0.03611% | 17 | 0.002796% | 30% | 0.3% | 30%
Utah | Residues, petroleum, catalytic reformer fractionator | 64741-67-9 | 17 | 0.0495% | 0.00099% | 0.0003958% | 0.001044% | 17 | 0.002796% | 1% | 1% | 1%
Utah | Carbon dioxide | 124-38-9 | 15 | 0.04368% | 42.93% | 37.46% | 46.08% | 15 | 0.002467% | 100% | 100% | 100%
Utah | Solvent naphtha, petroleum, heavy aliph. | 64742-96-7 | 15 | 0.04368% | 0.3782% | 0.3226% | 0.4665% | 15 | 0.002467% | 70% | 70% | 70%
Utah | Trimethyl borate | 121-43-7 | 14 | 0.04076% | 0.00325% | 2.65e-05% | 0.01027% | 15 | 0.002467% | 30% | 30% | 30%
Utah | Citrus terpenes | 94266-47-4 | 13 | 0.03785% | 0.04488% | 0.000446% | 0.223% | 13 | 0.002138% | 60% | 60% | 60%
Utah | Thiourea polymer | 68527-49-1 | 13 | 0.03785% | 0.00149% | 0.000828% | 0.014% | 13 | 0.002138% | 30% | 30% | 30%
Utah | 1-Benzylquinolinium chloride | 15619-48-4 | 10 | 0.02912% | 0.00035% | 0.0001345% | 0.001525% | 10 | 0.001645% | 10% | 10% | 10%
Utah | Didecyl dimethyl ammonium chloride | 7173-51-5 | 9 | 0.02621% | 0.00212% | 0.001908% | 0.003504% | 9 | 0.00148% | 10% | 10% | 10%
Utah | Quaternary ammonium compounds, benzyl-C12-16-alkyldimethyl, chlorides | 68424-85-1 | 9 | 0.02621% | 0.00115% | 0.000952% | 0.001804% | 9 | 0.00148% | 5% | 5% | 6.2%
Utah | Glycerin, natural | 56-81-5 | 8 | 0.02329% | 0.003997% | 0.002082% | 0.004757% | 8 | 0.001316% | 7% | 7% | 7%
Utah | Hemicellulase Enzyme Concentrate | 9025-56-3 | 8 | 0.02329% | 0.000735% | 0.0001435% | 0.001385% | 9 | 0.00148% | 3% | 0.04% | 3%
Utah | Triethanolamine | 102-71-6 | 8 | 0.02329% | 0.00878% | 0.004168% | 0.04645% | 8 | 0.001316% | 60% | 60% | 65%
Utah | 1-Decanol | 112-30-1 | 7 | 0.02038% | 0.0003% | 0.000112% | 0.000528% | 7 | 0.001151% | 5% | 5% | 5%
Utah | 1-Octanol | 111-87-5 | 7 | 0.02038% | 0.0003% | 0.000112% | 0.000528% | 7 | 0.001151% | 5% | 5% | 5%
Utah | (4R)-1-methyl-4-(prop-1-en-2-yl)cyclohexene | 5989-27-5 | 6 | 0.01747% | 0.1601% | 0.1437% | 0.3388% | 6 | 0.0009868% | 100% | 100% | 100%
Utah | 2-Methyl-2,4-pentanediol | 107-41-5 | 6 | 0.01747% | 0.01076% | 0.01022% | 0.01879% | 6 | 0.0009868% | 30% | 30% | 30%
Utah | Boric oxide | 1303-86-2 | 6 | 0.01747% | 0.00482% | 0.003703% | 0.02% | 6 | 0.0009868% | 20% | 20% | 20%
Utah | Collagen (Gelatin) | 9000-70-8 | 6 | 0.01747% | 0.002945% | 0.00153% | 0.02313% | 6 | 0.0009868% | 100% | 100% | 100%
Utah | Ethanolamine | 141-43-5 | 6 | 0.01747% | 0.0004108% | 0.00024% | 0.003905% | 6 | 0.0009868% | 5% | 5% | 5%
Utah | Potassium persulfate | 7727-21-1 | 6 | 0.01747% | 0.00574% | 0.003353% | 0.008775% | 6 | 0.0009868% | 90% | 90% | 90%
Utah | 1-Propanol | 71-23-8 | 5 | 0.01456% | 0.01652% | 0.01282% | 0.06351% | 5 | 0.0008223% | 22% | 22% | 50%
Utah | Carboxymethyl guar gum, sodium salt (GW-45) | 39346-76-4 | 5 | 0.01456% | 0.1775% | 0.1312% | 0.2375% | 5 | 0.0008223% | 40% | 8.4% | 48%
Utah | Cristobalite | 14464-46-1 | 5 | 0.01456% | 5e-05% | 4e-05% | 0.000368% | 5 | 0.0008223% | 1% | 1% | 1%
Utah | 2-Methyl-3(2H)-isothiazolone | 2682-20-4 | 4 | 0.01165% | 0.000225% | 0.00019% | 0.000396% | 4 | 0.0006579% | 5% | 5% | 5%
Utah | 5-Chloro-2-methyl-3(2H)-isothiazolone | 26172-55-4 | 4 | 0.01165% | 0.00036% | 0.0003015% | 0.000631% | 4 | 0.0006579% | 8% | 8% | 8%
Utah | Ethylenediaminetetraacetic acid tetrasodium salt hydrate | 64-02-8 | 4 | 0.01165% | 0.01206% | 0.001208% | 0.02244% | 4 | 0.0006579% | 60% | 43.85% | 60%
Utah | Glycine, N,N-bis(carboxymethyl)-, trisodium salt | 5064-31-3 | 4 | 0.01165% | 0.00021% | 3.3e-05% | 0.00037% | 4 | 0.0006579% | 1% | 1% | 1.85%
Utah | Guar gum, carboxymethyl 2-hydroxypropyl ether, sodium salt | 68130-15-4 | 4 | 0.01165% | 0.02122% | 0.0171% | 0.03367% | 4 | 0.0006579% | 40% | 40% | 40%
Utah | Magnesium chloride | 7786-30-3 | 4 | 0.01165% | 0.00013% | 0.00011% | 0.000235% | 4 | 0.0006579% | 3% | 3% | 3%
Utah | Magnesium nitrate | 10377-60-3 | 4 | 0.01165% | 0.00036% | 0.0003015% | 0.000631% | 4 | 0.0006579% | 8% | 8% | 8%
Utah | Acetone | 67-64-1 | 3 | 0.008735% | 0.00608% | 0.004055% | 0.006602% | 3 | 0.0004934% | 40% | 40% | 40%
Utah | Ammonium acetate | 631-61-8 | 3 | 0.008735% | 0.03087% | 0.003591% | 0.05579% | 3 | 0.0004934% | 100% | 100% | 100%
Utah | Ammonium chloride | 12125-02-9 | 3 | 0.008735% | 0.02299% | 0.01794% | 0.02389% | 3 | 0.0004934% | 27% | 11.7% | 27%
Utah | EO - Dodecyl Alcohol Ammonium Sulfate | 32612-48-9 | 3 | 0.008735% | 0.01666% | 0.001981% | 0.05698% | 3 | 0.0004934% | 30% | 3.27% | 30%
Utah | Potassium chloride | 7447-40-7 | 3 | 0.008735% | 0.01281% | 0.01133% | 3.356% | 3 | 0.0004934% | 15% | 10.5% | 91.5%
Utah | Sodium acetate | 127-09-3 | 3 | 0.008735% | 0.04341% | 0.03256% | 0.09149% | 3 | 0.0004934% | 30% | 3.18% | 30%
Utah | 1-(Phenylmethyl)pyridinium Et Me derivs., chlorides | 68909-18-2 | 2 | 0.005823% | 0.002045% | 0.001852% | 0.002239% | 2 | 0.0003289% | 13% | 13% | 13%
Utah | Bicine | 150-25-4 | 2 | 0.005823% | 0.0104% | 0.006934% | 0.01386% | 2 | 0.0003289% | 10% | 10% | 10%
Utah | Formalin | 50-00-0 | 2 | 0.005823% | 0.000362% | 0.0001476% | 0.0005763% | 2 | 0.0003289% | 0.01% | 0.01% | 0.01%
Utah | Formic acid | 64-18-6 | 2 | 0.005823% | 0.006005% | 0.0006005% | 0.01141% | 2 | 0.0003289% | 50% | 6.8% | 93.2%
Utah | Phenol | 108-95-2 | 2 | 0.005823% | 0.000362% | 0.0001476% | 0.0005763% | 2 | 0.0003289% | 0.505% | 0.0595% | 0.9505%
Utah | Sodium bromate | 7789-38-0 | 2 | 0.005823% | 0% | 0% | 0% | 2 | 0.0003289% | 100% | 100% | 100%
Utah | Zirconium, 1,1'-((2-((2-hydroxyethyl)(2- hydroxypropyl)amino)ethyl)imino)bis(2-propanol) complexes | 197980-53-3 | 2 | 0.005823% | 0.04679% | 0.03122% | 0.06235% | 2 | 0.0003289% | 45% | 45% | 45%
Utah | Zirconium, acetate lactate oxo ammonium complexes | 68909-34-2 | 2 | 0.005823% | 0.0522% | 0.05121% | 0.05319% | 2 | 0.0003289% | 60% | 60% | 60%
Utah | 1-Propanol, zirconium(4+) salt | 23519-77-9 | 1 | 0.002912% | 0.01021% | 0.01021% | 0.01021% | 1 | 0.0001645% | 18% | 18% | 18%
Utah | 1,2-Propylene glycol | 57-55-6 | 1 | 0.002912% | 0% | 0% | 0% | 1 | 0.0001645% | 25% | 25% | 25%
Utah | 2-Ethylhexanol | 104-76-7 | 1 | 0.002912% | 0% | 0% | 0% | 1 | 0.0001645% | 40% | 40% | 40%
Utah | Aluminosilicate | 1327-36-2 | 1 | 0.002912% | 0.4193% | 0.4193% | 0.4193% | 1 | 0.0001645% | 85% | 85% | 85%
Utah | C10-C16 ethoxylated alcohol | 68002-97-1 | 1 | 0.002912% | 0.00153% | 0.00153% | 0.00153% | 1 | 0.0001645% | 0.01744% | 0.01744% | 0.01744%
Utah | Ethoxylated C12-16 alcohols | 68551-12-2 | 1 | 0.002912% | 0% | 0% | 0% | 1 | 0.0001645% | 4% | 4% | 4%
Utah | Fuels, diesel, no. 2 | 68476-34-6 | 1 | 0.002912% | 0.1885% | 0.1885% | 0.1885% | 1 | 0.0001645% | 60% | 60% | 60%
Utah | Starch | 9005-25-8 | 1 | 0.002912% | 0% | 0% | 0% | 1 | 0.0001645% | 100% | 100% | 100%
Utah | Stoddard solvent | 8052-41-3 | 1 | 0.002912% | 0% | 0% | 0% | 1 | 0.0001645% | 10% | 10% | 10%
Utah | tert-Butyl Hydroperoxide (70% Solution in Water) | 75-91-2 | 1 | 0.002912% | 0.06422% | 0.06422% | 0.06422% | 1 | 0.0001645% | 100% | 100% | 100%
Utah | Trisodium ethylenediaminetriacetate | 19019-43-3 | 1 | 0.002912% | 0.00207% | 0.00207% | 0.00207% | 1 | 0.0001645% | 80% | 80% | 80%
Utah | White mineral oil, petroleum | 8042-47-5 | 1 | 0.002912% | 8e-05% | 8e-05% | 8e-05% | 1 | 0.0001645% | 0.05% | 0.05% | 0.05%
Virginia | 2-Butoxyethanol | 111-76-2 | 70 | 0.2038% | 0.0002941% | 7.145e-05% | 0.0004184% | 152 | 0.025% | 20% | 7% | 60%
Virginia | Hydrochloric acid | 7647-01-0 | 68 | 0.198% | 0.006964% | 0.002281% | 0.01586% | 68 | 0.01118% | 15% | 15% | 15%
Virginia | Citric acid | 77-92-9 | 63 | 0.1834% | 0.000129% | 3.92e-05% | 0.000439% | 63 | 0.01036% | 70% | 70% | 100%
Virginia | Ethanol | 64-17-5 | 50 | 0.1456% | 0.000145% | 7.49e-05% | 0.0002137% | 51 | 0.008388% | 15% | 15% | 60%
Virginia | Methanol | 67-56-1 | 48 | 0.1398% | 0.000287% | 0.000126% | 0.0005087% | 138 | 0.0227% | 30% | 5% | 68%
Virginia | Choline chloride | 67-48-1 | 45 | 0.131% | 0.000276% | 0.0001066% | 0.000385% | 45 | 0.007401% | 75% | 75% | 75%
Virginia | Water | 7732-18-5 | 45 | 0.131% | 0.00011% | 4.22e-05% | 0.0001536% | 45 | 0.007401% | 30% | 30% | 30%
Virginia | Ammonia | 7664-41-7 | 44 | 0.1281% | 9.7e-05% | 5.1e-05% | 0.0001367% | 44 | 0.007237% | 10% | 10% | 10%
Virginia | Isopropanol | 67-63-0 | 43 | 0.1252% | 0.0004758% | 9e-06% | 0.0009637% | 87 | 0.01431% | 30% | 20% | 40%
Virginia | Nonyl phenol ethoxylate | 9016-45-9 | 25 | 0.07279% | 1.9e-05% | 6.2e-06% | 3.14e-05% | 25 | 0.004112% | 10% | 10% | 10%
Virginia | 1,2-Propylene glycol | 57-55-6 | 22 | 0.06406% | 1.445e-05% | 8.72e-06% | 2.461e-05% | 22 | 0.003618% | 40% | 40% | 40%
Virginia | 2,2-Dibromo-3-nitrilopropionamide | 10222-01-2 | 22 | 0.06406% | 4.59e-05% | 3.533e-05% | 8.491e-05% | 22 | 0.003618% | 98% | 98% | 98%
Virginia | Ethylene glycol | 107-21-1 | 22 | 0.06406% | 0.0002927% | 0.0001609% | 0.0003871% | 22 | 0.003618% | 40% | 40% | 40%
Virginia | Iron(II) sulfate heptahydrate | 7782-63-0 | 22 | 0.06406% | 1.085e-05% | 6.515e-06% | 1.844e-05% | 22 | 0.003618% | 30% | 30% | 30%
Virginia | Propargyl alcohol | 107-19-7 | 22 | 0.06406% | 1.365e-05% | 8.87e-06% | 2.475e-05% | 22 | 0.003618% | 30% | 30% | 30%
Virginia | 2-bromo-3-nitrilopropionamide | 1113-55-9 | 11 | 0.03203% | 2e-06% | 5e-07% | 3e-06% | 11 | 0.001809% | 5% | 5% | 5%
Virginia | Hemicellulase enzyme | 9012-54-8 | 11 | 0.03203% | 7e-06% | 2e-06% | 1.1e-05% | 11 | 0.001809% | 15% | 15% | 15%
Virginia | Sodium erythorbate | 6381-77-7 | 10 | 0.02912% | 0.000343% | 0.0001741% | 0.0005634% | 10 | 0.001645% | 100% | 100% | 100%
Virginia | 1,2,4-Trimethylbenzene | 95-63-6 | 7 | 0.02038% | 2e-06% | 3e-07% | 4.4e-06% | 7 | 0.001151% | 1% | 1% | 1%
Virginia | Naphthalene | 91-20-3 | 7 | 0.02038% | 2e-06% | 3e-07% | 4.4e-06% | 7 | 0.001151% | 1% | 1% | 1%
Virginia | Poly(oxy-1,2-ethanediyl)-nonylphenyl-hydroxy (mixture) | 127087-87-0 | 7 | 0.02038% | 2.1e-05% | 2.1e-06% | 4.24e-05% | 7 | 0.001151% | 10% | 10% | 10%
Virginia | Sodium chloride | 7647-14-5 | 7 | 0.02038% | 0.00027% | 2.55e-05% | 0.0003536% | 7 | 0.001151% | 30% | 30% | 30%
Virginia | Solvent naphtha, petroleum, heavy arom. | 64742-94-5 | 7 | 0.02038% | 6.2e-05% | 7e-06% | 0.0001262% | 7 | 0.001151% | 30% | 30% | 30%
Virginia | Aminotrimethylene phosphonic acid | 6419-19-8 | 6 | 0.01747% | 0.002515% | 0.002089% | 0.002736% | 6 | 0.0009868% | 30% | 30% | 30%
Virginia | Diatomaceous earth, calcined | 91053-39-3 | 6 | 0.01747% | 0.008383% | 0.0023% | 0.009119% | 6 | 0.0009868% | 100% | 100% | 100%
Virginia | Phosphonic acid | 13598-36-2 | 6 | 0.01747% | 8.4e-05% | 6.95e-05% | 9.1e-05% | 6 | 0.0009868% | 1% | 1% | 1%
Virginia | Quartz | 14808-60-7 | 6 | 0.01747% | 8.4e-05% | 6.95e-05% | 9.1e-05% | 6 | 0.0009868% | 1% | 1% | 1%
Virginia | Ammonium chloride | 12125-02-9 | 4 | 0.01165% | 7.25e-05% | 6.15e-05% | 7.84e-05% | 4 | 0.0006579% | 10% | 10% | 10%
Virginia | Diethylene glycol | 111-46-6 | 4 | 0.01165% | 4.65e-05% | 4.43e-05% | 5.805e-05% | 4 | 0.0006579% | 5% | 5% | 5%
Virginia | Isooctanol | 26952-21-6 | 4 | 0.01165% | 4.65e-05% | 4.43e-05% | 5.805e-05% | 4 | 0.0006579% | 5% | 5% | 5%
Virginia | Nitrogen, liquid | 7727-37-9 | 4 | 0.01165% | 99.91% | 99.51% | 100% | 4 | 0.0006579% | 100% | 100% | 100%
West Virginia | Hydrochloric acid | 7647-01-0 | 229 | 0.6668% | 0.08805% | 0.02016% | 0.4539% | 235 | 0.03865% | 15% | 0.7131% | 29.2%
West Virginia | Distillates, petroleum, hydrotreated light | 64742-47-8 | 196 | 0.5707% | 0.02534% | 0.000275% | 0.1283% | 261 | 0.04293% | 30% | 30% | 70%
West Virginia | Water | 7732-18-5 | 172 | 0.5008% | 0.5499% | 0.03985% | 89.4% | 319 | 0.05247% | 85% | 35% | 100%
West Virginia | Glutaraldehyde | 111-30-8 | 169 | 0.4921% | 0.00736% | 6.8e-06% | 0.01847% | 169 | 0.0278% | 60% | 0.05042% | 60%
West Virginia | Methanol | 67-56-1 | 153 | 0.4455% | 0.00045% | 7e-05% | 0.03443% | 202 | 0.03322% | 40% | 0.002802% | 78.55%
West Virginia | Ethylene glycol | 107-21-1 | 141 | 0.4106% | 0.00261% | 0.000166% | 0.01307% | 187 | 0.03076% | 35% | 0.003646% | 60%
West Virginia | Propargyl alcohol | 107-19-7 | 138 | 0.4018% | 9e-05% | 4e-05% | 0.00023% | 138 | 0.0227% | 8% | 0.000677% | 20%
West Virginia | Ethanol | 64-17-5 | 130 | 0.3785% | 0.00135% | 0.0003305% | 0.002764% | 139 | 0.02286% | 5% | 3% | 5%
West Virginia | Peroxydisulfuric acid, diammonium salt | 7727-54-0 | 128 | 0.3727% | 0.001905% | 0.00021% | 0.0141% | 136 | 0.02237% | 100% | 0.01379% | 100%
West Virginia | Citric acid | 77-92-9 | 98 | 0.2853% | 0.002805% | 0.00012% | 0.005975% | 98 | 0.01612% | 50% | 30% | 70%
West Virginia | Sodium erythorbate | 6381-77-7 | 76 | 0.2213% | 0.00042% | 0.00034% | 0.00131% | 76 | 0.0125% | 100% | 0.00304% | 100%
West Virginia | Isopropanol | 67-63-0 | 74 | 0.2155% | 8e-05% | 4.3e-05% | 0.01494% | 81 | 0.01332% | 7% | 5% | 40%
West Virginia | 2-Butoxyethanol | 111-76-2 | 62 | 0.1805% | 8e-05% | 5e-05% | 0.02243% | 62 | 0.0102% | 7% | 5% | 40%
West Virginia | Ethoxylated C12-16 alcohols | 68551-12-2 | 57 | 0.166% | 0.00658% | 0.002608% | 0.009336% | 58 | 0.009539% | 7% | 4% | 15%
West Virginia | Guar gum | 9000-30-0 | 55 | 0.1601% | 0.02439% | 0.00194% | 0.1112% | 55 | 0.009046% | 50% | 0.1937% | 100%
West Virginia | Quartz | 14808-60-7 | 53 | 0.1543% | 10.44% | 0.0009712% | 13.77% | 66 | 0.01086% | 98.58% | 2% | 100%
West Virginia | Quaternary ammonium compounds, benzyl-C12-16-alkyldimethyl, chlorides | 68424-85-1 | 53 | 0.1543% | 0.00097% | 6.6e-05% | 0.001218% | 56 | 0.00921% | 7% | 3% | 7%
West Virginia | Sodium chloride | 7647-14-5 | 53 | 0.1543% | 0.00806% | 1.84e-05% | 0.01131% | 53 | 0.008717% | 10% | 0.001566% | 100%
West Virginia | Ammonium chloride | 12125-02-9 | 50 | 0.1456% | 0.00574% | 0.00146% | 0.01686% | 55 | 0.009046% | 7% | 3.8% | 40%
West Virginia | Didecyl dimethyl ammonium chloride | 7173-51-5 | 49 | 0.1427% | 0.00138% | 0.000758% | 0.003052% | 54 | 0.008881% | 10% | 3% | 10%
West Virginia | Poly(oxy-1,2-ethanediyl), alpha-(nonylphenyl)-omega-hydroxy- , branched | 68412-54-4 | 46 | 0.1339% | 0.00011% | 3.8e-05% | 0.00017% | 46 | 0.007566% | 10% | 10% | 13%
West Virginia | 2,2-Dibromo-3-nitrilopropionamide | 10222-01-2 | 43 | 0.1252% | 0.00824% | 0.002253% | 0.0109% | 43 | 0.007072% | 30% | 20% | 30%
West Virginia | N,N-Dimethylformamide | 68-12-2 | 42 | 0.1223% | 0.00043% | 0.0003005% | 0.0007455% | 42 | 0.006908% | 40% | 30% | 40%
West Virginia | Tar bases, quinoline derivatives, benzyl chloride-quaternized | 72480-70-7 | 40 | 0.1165% | 0.00012% | 2.9e-05% | 0.0002005% | 40 | 0.006579% | 13% | 10% | 13%
West Virginia | Potassium hydroxide | 1310-58-3 | 36 | 0.1048% | 0.001105% | 0.0001875% | 0.009745% | 36 | 0.005921% | 22.5% | 15% | 40%
West Virginia | Diethylene glycol | 111-46-6 | 35 | 0.1019% | 0.00082% | 0.0004864% | 0.001618% | 35 | 0.005756% | 5% | 5% | 9.5%
West Virginia | Polyethylene glycol | 25322-68-3 | 31 | 0.09026% | 0.01798% | 0.007115% | 0.0265% | 31 | 0.005099% | 60% | 60% | 60%
West Virginia | Calcium chloride | 10043-52-4 | 30 | 0.08735% | 0.00127% | 0.0002725% | 0.004583% | 30 | 0.004934% | 0.01115% | 0.002321% | 5%
West Virginia | Cinnamaldehyde (3-phenyl-2-propenal) | 104-55-2 | 29 | 0.08444% | 0.00011% | 7.4e-05% | 0.00017% | 29 | 0.00477% | 10% | 10% | 10%
West Virginia | Boric acid | 10043-35-3 | 26 | 0.0757% | 0.00064% | 5.75e-05% | 0.0018% | 26 | 0.004276% | 20% | 15% | 30%
West Virginia | Dibromoacetonitrile | 3252-43-5 | 26 | 0.0757% | 0.002% | 0.000815% | 0.008693% | 26 | 0.004276% | 5% | 5% | 5%
West Virginia | Triethyl phosphate | 78-40-0 | 25 | 0.07279% | 7e-05% | 5.2e-05% | 0.000116% | 25 | 0.004112% | 7% | 5% | 7%
West Virginia | 1,2-Propylene glycol | 57-55-6 | 24 | 0.06988% | 0.01703% | 0.003127% | 0.03304% | 35 | 0.005756% | 15% | 10% | 40%
West Virginia | Trisodium phosphate | 7601-54-9 | 23 | 0.06697% | 0.00045% | 0.000341% | 0.000648% | 23 | 0.003783% | 0.00373% | 0.00292% | 4.501%
West Virginia | Carbonic acid, dipotassium salt | 584-08-7 | 22 | 0.06406% | 0.002235% | 2e-06% | 0.01838% | 22 | 0.003618% | 60% | 60% | 60%
West Virginia | Poly(oxy-1,2-ethanediyl), alpha-hexyl-omega-hydroxy | 31726-34-8 | 21 | 0.06115% | 0.00717% | 0.0015% | 0.00808% | 21 | 0.003454% | 0.06273% | 0.01295% | 0.06945%
West Virginia | Polypropylene glycol | 25322-69-4 | 17 | 0.0495% | 8e-05% | 2.6e-05% | 0.000478% | 17 | 0.002796% | 0.00071% | 0.000206% | 100%
West Virginia | Ammonium sulfate | 7783-20-2 | 16 | 0.04659% | 0.01817% | 0.008998% | 0.1165% | 16 | 0.002632% | 30% | 0.06702% | 30%
West Virginia | Ethanolamine | 141-43-5 | 16 | 0.04659% | 0.00023% | 2.5e-05% | 0.0009625% | 16 | 0.002632% | 10% | 7% | 10%
West Virginia | Thiourea polymer | 68527-49-1 | 16 | 0.04659% | 0.000175% | 7.75e-05% | 0.0002% | 16 | 0.002632% | 30% | 0.001325% | 30%
West Virginia | Formic acid | 64-18-6 | 15 | 0.04368% | 0.00097% | 0.000707% | 0.001472% | 15 | 0.002467% | 60% | 13% | 60%
West Virginia | 1-Decanol | 112-30-1 | 13 | 0.03785% | 9e-05% | 7e-05% | 0.000186% | 13 | 0.002138% | 7% | 7% | 7%
West Virginia | 1-Octanol | 111-87-5 | 13 | 0.03785% | 9e-05% | 7e-05% | 0.000186% | 13 | 0.002138% | 7% | 7% | 7%
West Virginia | Solvent naphtha, petroleum, heavy aliph. | 64742-96-7 | 13 | 0.03785% | 0.05059% | 0.000202% | 0.07984% | 13 | 0.002138% | 55% | 55% | 70%
West Virginia | Ethoxylated propoxylated C12-14 alcohols | 68439-51-0 | 12 | 0.03494% | 0.001137% | 0.0009225% | 0.03207% | 12 | 0.001974% | 2% | 2% | 2.45%
West Virginia | Nonyl phenol ethoxylate | 9016-45-9 | 12 | 0.03494% | 8e-05% | 7e-06% | 0.007611% | 12 | 0.001974% | 10% | 5% | 10%
West Virginia | Benzyl chloride | 100-44-7 | 11 | 0.03203% | 2e-05% | 1e-05% | 2.5e-05% | 11 | 0.001809% | 1% | 1% | 1%
West Virginia | Poly(oxy-1,2-ethanediyl), .alpha.,.alpha.'-[[(9Z)-9-octadecenylimino]di-2,1-ethanediyl]bis[.omega.-hydroxy- | 26635-93-8 | 11 | 0.03203% | 0.002875% | 0.00267% | 0.003243% | 11 | 0.001809% | 5% | 5% | 5%
West Virginia | Vinylidene chloride/methylacrylate copolymer | 25038-72-6 | 11 | 0.03203% | 0.00191% | 0.000841% | 0.002752% | 11 | 0.001809% | 20% | 20% | 20%
West Virginia | 2-Amino-2-methylpropan-1-ol | 124-68-5 | 9 | 0.02621% | 0% | 0% | 0% | 9 | 0.00148% | 0.5% | 0.5% | 0.5%
West Virginia | 3,4,4-Trimethyloxazolidine | 75673-43-7 | 9 | 0.02621% | 0% | 0% | 0% | 9 | 0.00148% | 4.5% | 4.5% | 4.5%
West Virginia | 4,4-Dimethyloxazolidine | 51200-87-4 | 9 | 0.02621% | 0.0001% | 0.0001% | 0.0001% | 9 | 0.00148% | 95% | 95% | 95%
West Virginia | Chlorine dioxide | 10049-04-4 | 9 | 0.02621% | 1e-05% | 1e-05% | 1e-05% | 9 | 0.00148% | 0.1% | 0.1% | 0.1%
West Virginia | Propylene pentamer | 15220-87-8 | 9 | 0.02621% | 0.0351% | 0.02522% | 0.04789% | 9 | 0.00148% | 60% | 54% | 60%
West Virginia | Sodium chlorite | 7758-19-2 | 9 | 0.02621% | 0.00378% | 0.00378% | 0.00378% | 9 | 0.00148% | 25% | 25% | 25%
West Virginia | Sodium persulfate | 7775-27-1 | 9 | 0.02621% | 0.00134% | 3.2e-05% | 0.001442% | 9 | 0.00148% | 100% | 100% | 100%
West Virginia | Acetic acid | 64-19-7 | 8 | 0.02329% | 0.000195% | 0.000151% | 0.0002165% | 8 | 0.001316% | 50% | 50% | 50%
West Virginia | Alkenes, C>10 .alpha.- | 64743-02-8 | 8 | 0.02329% | 3.5e-05% | 1e-05% | 4e-05% | 8 | 0.001316% | 0.000295% | 0.0002575% | 5%
West Virginia | Coconut oil acid/Diethanolamine condensate (2:1) | 68603-42-9 | 8 | 0.02329% | 6.5e-05% | 5.35e-05% | 7.65e-05% | 8 | 0.001316% | 10% | 10% | 10%
West Virginia | Diethanolamine | 111-42-2 | 8 | 0.02329% | 3e-05% | 2.35e-05% | 4e-05% | 8 | 0.001316% | 5% | 5% | 5%
West Virginia | Fatty acids, tall-oil | 61790-12-3 | 8 | 0.02329% | 0.000215% | 7.35e-05% | 0.00025% | 8 | 0.001316% | 0.001745% | 0.001504% | 30%
West Virginia | Quaternary ammonium compounds, benzyl-C12-18-alkyldimethyl, chlorides | 68391-01-5 | 8 | 0.02329% | 0.01687% | 0.01169% | 0.01971% | 8 | 0.001316% | 40% | 40% | 40%
West Virginia | Sodium hydroxide | 1310-73-2 | 8 | 0.02329% | 1e-05% | 1e-05% | 0.0003398% | 9 | 0.00148% | 1e-05% | 1e-05% | 30%
West Virginia | Tetramethylammonium chloride | 75-57-0 | 8 | 0.02329% | 0.01084% | 0.000996% | 0.01506% | 8 | 0.001316% | 0.09262% | 0.008252% | 0.1386%
West Virginia | 1-Butoxy-2-propanol | 5131-66-8 | 7 | 0.02038% | 0.00905% | 0.005933% | 0.01776% | 7 | 0.001151% | 5% | 5% | 5%
West Virginia | 1,2,4-Trimethylbenzene | 95-63-6 | 7 | 0.02038% | 1e-05% | 1e-05% | 1e-05% | 7 | 0.001151% | 5% | 5% | 5%
West Virginia | 1,3,5-Trimethylbenzene | 108-67-8 | 7 | 0.02038% | 0% | 0% | 0% | 7 | 0.001151% | 1% | 1% | 1%
West Virginia | 2-Ethylhexanol | 104-76-7 | 7 | 0.02038% | 0.00042% | 0.000355% | 0.000511% | 7 | 0.001151% | 75% | 75% | 75%
West Virginia | Alcohols, C11-14-iso-, C13-rich, ethoxylated | 78330-21-9 | 7 | 0.02038% | 0.00208% | 0.001833% | 0.003492% | 7 | 0.001151% | 2% | 2% | 2%
West Virginia | C10-C16 ethoxylated alcohol | 68002-97-1 | 7 | 0.02038% | 4e-05% | 4e-05% | 4e-05% | 7 | 0.001151% | 30% | 30% | 30%
West Virginia | Citrus terpenes | 94266-47-4 | 7 | 0.02038% | 0.01505% | 0.01147% | 0.01581% | 7 | 0.001151% | 15% | 15% | 15%
West Virginia | Cumene | 98-82-8 | 7 | 0.02038% | 0% | 0% | 0% | 7 | 0.001151% | 1% | 1% | 1%
West Virginia | Diethylbenzene | 25340-17-4 | 7 | 0.02038% | 0% | 0% | 0% | 7 | 0.001151% | 1% | 1% | 1%
West Virginia | Distillates, petroleum, hydrotreated light paraffinic | 64742-55-8 | 7 | 0.02038% | 0.05433% | 0.03559% | 0.1066% | 7 | 0.001151% | 30% | 30% | 30%
West Virginia | Ethoxylated C14-15 alcohols | 68951-67-7 | 7 | 0.02038% | 9e-05% | 7.3e-05% | 9e-05% | 7 | 0.001151% | 0.00068% | 0.000646% | 30%
West Virginia | Formalin | 50-00-0 | 7 | 0.02038% | 0% | 0% | 0% | 7 | 0.001151% | 1% | 1% | 1%
West Virginia | Hemicellulase Enzyme Concentrate | 9025-56-3 | 7 | 0.02038% | 0.00115% | 0.000889% | 0.001557% | 7 | 0.001151% | 5% | 5% | 5%
West Virginia | Isotridecanol, ethoxylated | 9043-30-5 | 7 | 0.02038% | 0.00905% | 0.005933% | 0.01776% | 7 | 0.001151% | 5% | 5% | 5%
West Virginia | Kerosine, petroleum, hydrodesulfurized | 64742-81-0 | 7 | 0.02038% | 1e-05% | 1e-05% | 1e-05% | 7 | 0.001151% | 5% | 5% | 5%
West Virginia | Naphtha, petroleum, heavy catalytic reformed | 64741-68-0 | 7 | 0.02038% | 1e-05% | 1e-05% | 1e-05% | 7 | 0.001151% | 10% | 10% | 10%
West Virginia | Naphthalene | 91-20-3 | 7 | 0.02038% | 0% | 0% | 0% | 7 | 0.001151% | 1% | 1% | 1%
West Virginia | Navy fuels JP-5 | 8008-20-6 | 7 | 0.02038% | 1e-05% | 1e-05% | 1e-05% | 7 | 0.001151% | 5% | 5% | 5%
West Virginia | Solvent naphtha, petroleum, light arom | 64742-95-6 | 7 | 0.02038% | 1e-05% | 1e-05% | 1e-05% | 7 | 0.001151% | 10% | 10% | 10%
West Virginia | Sorbitan, (9Z)-9-octadecenoate (2:3) | 8007-43-0 | 7 | 0.02038% | 0.00416% | 0.003666% | 0.006984% | 7 | 0.001151% | 4% | 4% | 4%
West Virginia | Xylenes | 1330-20-7 | 7 | 0.02038% | 0% | 0% | 0% | 7 | 0.001151% | 1% | 1% | 1%
West Virginia | Sodium sulfate | 7757-82-6 | 6 | 0.01747% | 0.00417% | 0.0008875% | 0.005792% | 6 | 0.0009868% | 0.03508% | 0.02552% | 1.51%
West Virginia | 1-(Phenylmethyl)pyridinium Et Me derivs., chlorides | 68909-18-2 | 5 | 0.01456% | 0.00018% | 0.000172% | 0.000214% | 5 | 0.0008223% | 13% | 13% | 13%
West Virginia | 2-Propenoic acid, 2-methyl-, polymer with sodium 2-methyl-2-((1-oxo-2- propen-1-yl)amino)-1-propanesulfonate (1:1) | 136793-29-8 | 5 | 0.01456% | 0.00112% | 0.000918% | 0.001528% | 5 | 0.0008223% | 0.00808% | 0.006602% | 0.01063%
West Virginia | Acrylamide-sodium-2-acrylamido-2-methlypropane sulfonate copolymer | 38193-60-1 | 5 | 0.01456% | 0.01988% | 0.008688% | 0.02846% | 8 | 0.001316% | 0.08589% | 0.06416% | 0.09985%
West Virginia | Decamethylcyclopentasiloxane | 541-02-6 | 5 | 0.01456% | 1e-05% | 1e-05% | 1e-05% | 5 | 0.0008223% | 1e-05% | 1e-05% | 1e-05%
West Virginia | Dimethyl polysiloxane | 63148-62-9 | 5 | 0.01456% | 1e-05% | 1e-05% | 1e-05% | 5 | 0.0008223% | 7e-05% | 5.4e-05% | 9e-05%
West Virginia | Dodecamethylcyclohexasiloxane | 540-97-6 | 5 | 0.01456% | 1e-05% | 1e-05% | 1e-05% | 5 | 0.0008223% | 1e-05% | 1e-05% | 1e-05%
West Virginia | Ethylenediaminetetraacetic acid tetrasodium salt hydrate | 64-02-8 | 5 | 0.01456% | 2e-05% | 2e-05% | 3e-05% | 5 | 0.0008223% | 0.00016% | 0.000128% | 0.000208%
West Virginia | Octamethylcyclotetrasiloxane | 556-67-2 | 5 | 0.01456% | 1e-05% | 1e-05% | 1e-05% | 5 | 0.0008223% | 1e-05% | 1e-05% | 1e-05%
West Virginia | Silica, amorphous precipitated | 67762-90-7 | 5 | 0.01456% | 1e-05% | 1e-05% | 1e-05% | 5 | 0.0008223% | 1e-05% | 1e-05% | 1e-05%
West Virginia | Stoddard solvent | 8052-41-3 | 5 | 0.01456% | 0.0066% | 0.006074% | 0.006896% | 5 | 0.0008223% | 10% | 10% | 10%
West Virginia | Urea | 57-13-6 | 5 | 0.01456% | 0.00069% | 0.000562% | 0.000938% | 5 | 0.0008223% | 0.00496% | 0.004062% | 0.006526%
West Virginia | Naphtha, petroleum, hydrotreated heavy | 64742-48-9 | 4 | 0.01165% | 0.000385% | 0% | 0.004263% | 4 | 0.0006579% | 15% | 0% | 55.5%
West Virginia | Tetradecyl dimethyl benzyl ammonium chloride | 139-08-2 | 4 | 0.01165% | 0.00061% | 0.00052% | 0.0007255% | 4 | 0.0006579% | 5% | 5% | 5%
West Virginia | Erucic amidopropyl dimethyl detaine | 149879-98-1 | 3 | 0.008735% | 0.00647% | 0.004886% | 0.006497% | 3 | 0.0004934% | 0.05387% | 0.04062% | 0.05628%
West Virginia | Ethanaminium, n,n,n-trimethyl-2-[(1-oxo-2-propenyl)oxy]-,chloride, polymer with 2-propenamide | 69418-26-4 | 3 | 0.008735% | 0.06059% | 0.0605% | 0.0612% | 3 | 0.0004934% | 40% | 40% | 40%
West Virginia | Hemicellulase enzyme | 9012-54-8 | 3 | 0.008735% | 0% | 0% | 5.4e-05% | 3 | 0.0004934% | 15% | 15% | 15%
West Virginia | Hydrogen peroxide | 7722-84-1 | 3 | 0.008735% | 0.00084% | 0.000741% | 0.000894% | 3 | 0.0004934% | 7% | 7% | 7%
West Virginia | Potassium chloride | 7447-40-7 | 3 | 0.008735% | 0.00029% | 7.4e-05% | 0.000956% | 3 | 0.0004934% | 0.00216% | 0.000549% | 0.006624%
West Virginia | Sodium carbonate | 497-19-8 | 3 | 0.008735% | 8e-05% | 7.1e-05% | 0.000278% | 3 | 0.0004934% | 0.00072% | 0.000495% | 0.002367%
West Virginia | Tri-n-butyl tetradecyl phosphonium chloride | 81741-28-8 | 3 | 0.008735% | 0.00438% | 0.001653% | 0.004524% | 3 | 0.0004934% | 10% | 10% | 10%
West Virginia | Acrylamide | 79-06-1 | 2 | 0.005823% | 1e-06% | 1e-06% | 1e-06% | 2 | 0.0003289% | 0.1% | 0.1% | 0.1%
West Virginia | Quaternary ammonium compounds, bis(hydrogenated tallow alkyl)dimethyl, salts with bentonite | 68953-58-2 | 2 | 0.005823% | 0% | 0% | 0% | 2 | 0.0003289% | 0% | 0% | 0%
West Virginia | Sodium tetraborate decahydrate | 1303-96-4 | 2 | 0.005823% | 0.00449% | 0.003887% | 0.005093% | 2 | 0.0003289% | 30% | 30% | 30%
West Virginia | Solvent naphtha, petroleum, heavy arom. | 64742-94-5 | 2 | 0.005823% | 6.5e-05% | 6.05e-05% | 6.95e-05% | 2 | 0.0003289% | 5% | 5% | 5%
West Virginia | Sorbitan, mono-(9Z)-9-octadecenoate | 1338-43-8 | 2 | 0.005823% | 2.75e-05% | 2.615e-05% | 2.885e-05% | 2 | 0.0003289% | 5% | 5% | 5%
West Virginia | Choline chloride | 67-48-1 | 1 | 0.002912% | 0.05426% | 0.05426% | 0.05426% | 1 | 0.0001645% | 75% | 75% | 75%
West Virginia | Ethoxylated C12-14 alcohols | 68439-50-9 | 1 | 0.002912% | 0.00471% | 0.00471% | 0.00471% | 1 | 0.0001645% | 5% | 5% | 5%
West Virginia | Fuels, diesel, no. 2 | 68476-34-6 | 1 | 0.002912% | 0.0067% | 0.0067% | 0.0067% | 1 | 0.0001645% | 70% | 70% | 70%
West Virginia | Nitrilotriacetic acid trisodium monohydrate | 18662-53-8 | 1 | 0.002912% | 0.00124% | 0.00124% | 0.00124% | 1 | 0.0001645% | 40% | 40% | 40%
West Virginia | Quaternary ammonium compounds, (oxydi-2,1-ethanediyl)bis[coco alkyldimethyl, dichlorides | 68607-28-3 | 1 | 0.002912% | 0.00046% | 0.00046% | 0.00046% | 1 | 0.0001645% | 60% | 60% | 60%
West Virginia | Saturated sucrose | 57-50-1 | 1 | 0.002912% | 5e-05% | 5e-05% | 5e-05% | 1 | 0.0001645% | 46% | 46% | 46%
West Virginia | Sulfamic acid | 5329-14-6 | 1 | 0.002912% | 0.00143% | 0.00143% | 0.00143% | 1 | 0.0001645% | 100% | 100% | 100%
West Virginia | Tetrahydro-3,5-dimethyl,2H-1,3,5-thiadiazine-2-thione | 533-74-4 | 1 | 0.002912% | 0.00262% | 0.00262% | 0.00262% | 1 | 0.0001645% | 24% | 24% | 24%
Wyoming | Guar gum | 9000-30-0 | 823 | 2.396% | 0.2407% | 0.05372% | 0.4652% | 830 | 0.1365% | 60% | 40% | 100%
Wyoming | Peroxydisulfuric acid, diammonium salt | 7727-54-0 | 771 | 2.245% | 0.00984% | 0.00356% | 0.03204% | 1240 | 0.2039% | 100% | 99% | 100%
Wyoming | Sodium hydroxide | 1310-73-2 | 688 | 2.003% | 0.02371% | 0.002064% | 0.07551% | 1003 | 0.165% | 30% | 2% | 60%
Wyoming | Distillates, petroleum, hydrotreated light | 64742-47-8 | 612 | 1.782% | 0.006716% | 0.0009755% | 0.0458% | 675 | 0.111% | 30% | 30% | 70%
Wyoming | Isopropanol | 67-63-0 | 516 | 1.502% | 0.03521% | 0% | 0.2829% | 524 | 0.08618% | 30% | 30% | 60%
Wyoming | Methanol | 67-56-1 | 460 | 1.339% | 0.02911% | 0.001286% | 0.1313% | 571 | 0.09391% | 35% | 5% | 70%
Wyoming | Solvent naphtha, petroleum, heavy arom. | 64742-94-5 | 415 | 1.208% | 0.00869% | 0.00012% | 0.03208% | 423 | 0.06957% | 10% | 5% | 30%
Wyoming | Naphtha, petroleum, hydrotreated heavy | 64742-48-9 | 384 | 1.118% | 0.209% | 0.02025% | 0.4572% | 389 | 0.06398% | 60% | 60% | 70%
Wyoming | Acetic acid | 64-19-7 | 375 | 1.092% | 0.00423% | 0.000695% | 0.02443% | 392 | 0.06447% | 30% | 30% | 60%
Wyoming | Formic acid, potassium salt | 590-29-4 | 361 | 1.051% | 0.05049% | 0.00982% | 0.08003% | 363 | 0.0597% | 60% | 60% | 60%
Wyoming | Quartz | 14808-60-7 | 356 | 1.037% | 0.00109% | 0.00017% | 0.5541% | 523 | 0.08602% | 15% | 0.105% | 30%
Wyoming | Ammonium acetate | 631-61-8 | 323 | 0.9405% | 0.01279% | 0% | 0.04232% | 328 | 0.05395% | 100% | 30% | 100%
Wyoming | Tetramethylammonium chloride | 75-57-0 | 315 | 0.9172% | 0.09376% | 0.001092% | 0.1276% | 315 | 0.05181% | 40% | 1% | 60%
Wyoming | Sodium persulfate | 7775-27-1 | 308 | 0.8968% | 0.00347% | 0.000937% | 0.05436% | 309 | 0.05082% | 100% | 100% | 100%
Wyoming | Ethanol | 64-17-5 | 298 | 0.8677% | 0.04714% | 0.01376% | 0.1065% | 331 | 0.05444% | 60% | 60% | 60%
Wyoming | Sodium hypochlorite | 7681-52-9 | 282 | 0.8211% | 0.00939% | 0% | 0.01958% | 283 | 0.04654% | 30% | 30% | 30%
Wyoming | Sodium chloride | 7647-14-5 | 274 | 0.7978% | 0.03052% | 0.0005985% | 0.1742% | 315 | 0.05181% | 30% | 30% | 51%
Wyoming | Sodium chlorite | 7758-19-2 | 271 | 0.7891% | 0.00953% | 0% | 0.03855% | 273 | 0.0449% | 10% | 10% | 10%
Wyoming | Sodium tetraborate decahydrate | 1303-96-4 | 265 | 0.7716% | 0.04783% | 0.0284% | 0.07648% | 265 | 0.04358% | 30% | 13% | 30%
Wyoming | Glutaraldehyde | 111-30-8 | 260 | 0.757% | 0.006985% | 0.003469% | 0.01082% | 260 | 0.04276% | 25% | 25% | 30%
Wyoming | Bronopol | 52-51-7 | 255 | 0.7425% | 0.00151% | 0.000991% | 0.002326% | 255 | 0.04194% | 100% | 100% | 100%
Wyoming | Methenamine | 100-97-0 | 252 | 0.7338% | 0.09152% | 0.008837% | 0.203% | 262 | 0.04309% | 2% | 1% | 2%
Wyoming | N,N-Dimethyldecylamine oxide | 2605-79-0 | 236 | 0.6872% | 0.02287% | 0.01556% | 0.03239% | 236 | 0.03881% | 10% | 0.3206% | 10%
Wyoming | Naphthalene | 91-20-3 | 227 | 0.661% | 0.0035% | 2e-05% | 0.3285% | 228 | 0.0375% | 5% | 0.01098% | 5%
Wyoming | Triethanolamine | 102-71-6 | 224 | 0.6522% | 0.08769% | 0.06115% | 0.1586% | 224 | 0.03684% | 100% | 100% | 100%
Wyoming | Tetrakis(hydroxymethyl)phosphonium sulfate | 55566-30-8 | 220 | 0.6406% | 0.007185% | 0.002973% | 0.02703% | 226 | 0.03717% | 100% | 0.04807% | 100%
Wyoming | 1,2,4-Trimethylbenzene | 95-63-6 | 214 | 0.6231% | 0.0007% | 0% | 0.00129% | 215 | 0.03536% | 1% | 1% | 1%
Wyoming | Poly(oxy-1,2-ethanediyl)-nonylphenyl-hydroxy (mixture) | 127087-87-0 | 196 | 0.5707% | 0.00355% | 2e-05% | 37.5% | 197 | 0.0324% | 5% | 5% | 68%
Wyoming | Choline chloride | 67-48-1 | 191 | 0.5561% | 0.1287% | 0.05639% | 0.3479% | 191 | 0.03141% | 75% | 70% | 75%
Wyoming | Ethylene glycol | 107-21-1 | 176 | 0.5125% | 0.0343% | 0.002172% | 0.07206% | 176 | 0.02895% | 30% | 30% | 40%
Wyoming | Hydrochloric acid | 7647-01-0 | 163 | 0.4746% | 0.2139% | 0% | 7.727% | 164 | 0.02697% | 15% | 0.4639% | 100%
Wyoming | Sodium perborate tetrahydrate | 10486-00-7 | 163 | 0.4746% | 0.00412% | 0.000251% | 0.006262% | 164 | 0.02697% | 100% | 100% | 100%
Wyoming | Potassium metaborate | 13709-94-9 | 157 | 0.4571% | 0.01198% | 0% | 0.04388% | 159 | 0.02615% | 60% | 60% | 60%
Wyoming | Potassium hydroxide | 1310-58-3 | 154 | 0.4484% | 0.000995% | 0% | 0.04335% | 156 | 0.02566% | 5% | 1% | 5%
Wyoming | 2,2-Dibromo-3-nitrilopropionamide | 10222-01-2 | 142 | 0.4135% | 0.0005% | 0.0004405% | 0.001875% | 142 | 0.02335% | 100% | 100% | 100%
Wyoming | Boric acid | 10043-35-3 | 131 | 0.3814% | 0.03716% | 0.00891% | 0.04434% | 131 | 0.02155% | 100% | 0.08274% | 100%
Wyoming | Citrus terpenes | 94266-47-4 | 128 | 0.3727% | 0.01215% | 0.00838% | 0.01608% | 130 | 0.02138% | 10% | 10% | 21%
Wyoming | Water | 7732-18-5 | 119 | 0.3465% | 0.6035% | 0.003672% | 1.836% | 249 | 0.04095% | 85% | 15% | 90%
Wyoming | 2-bromo-3-nitrilopropionamide | 1113-55-9 | 117 | 0.3407% | 2e-05% | 2e-05% | 6.2e-05% | 117 | 0.01924% | 5% | 5% | 5%
Wyoming | Phenolic resin | 9003-35-4 | 114 | 0.3319% | 0.2388% | 0.018% | 0.302% | 117 | 0.01924% | 5% | 0.499% | 5%
Wyoming | 1-Benzylquinolinium chloride | 15619-48-4 | 109 | 0.3174% | 0.00076% | 0.0003% | 0.01232% | 109 | 0.01793% | 10% | 10% | 10%
Wyoming | Monoethanolamine borate | 26038-87-9 | 98 | 0.2853% | 0.06349% | 0.05016% | 0.08428% | 98 | 0.01612% | 60% | 60% | 60%
Wyoming | C10-C16 ethoxylated alcohol | 68002-97-1 | 96 | 0.2795% | 0.000985% | 0.000105% | 0.004057% | 96 | 0.01579% | 5% | 0.0006825% | 5%
Wyoming | Acetic anhydride | 108-24-7 | 94 | 0.2737% | 0.00827% | 0.002772% | 0.02685% | 94 | 0.01546% | 100% | 30% | 100%
Wyoming | Terpenes and Terpenoids, sweet orange-oil | 68647-72-3 | 91 | 0.265% | 0.00756% | 0.004585% | 0.00992% | 92 | 0.01513% | 5% | 5% | 5%
Wyoming | Diethylenetriamine | 111-40-0 | 86 | 0.2504% | 0.00061% | 0% | 0.002125% | 86 | 0.01414% | 60% | 60% | 60%
Wyoming | White mineral oil, petroleum | 8042-47-5 | 84 | 0.2446% | 0.08889% | 0.007723% | 0.1134% | 84 | 0.01382% | 91% | 91% | 91%
Wyoming | Citric acid | 77-92-9 | 82 | 0.2388% | 0.00525% | 0.00134% | 0.03611% | 89 | 0.01464% | 60% | 60% | 70%
Wyoming | Poly(oxy-1,2-ethanediyl), alpha-hexyl-omega-hydroxy | 31726-34-8 | 81 | 0.2358% | 0.00779% | 0.00662% | 0.009% | 81 | 0.01332% | 13% | 13% | 13%
Wyoming | 2-Butoxyethanol | 111-76-2 | 68 | 0.198% | 0.01887% | 0.004753% | 0.05304% | 69 | 0.01135% | 20% | 10% | 30%
Wyoming | Magnesium oxide (MgO) | 1309-48-4 | 68 | 0.198% | 0.00203% | 0.0006125% | 0.006013% | 68 | 0.01118% | 2% | 2% | 60%
Wyoming | Magnesium peroxide (Mg(O2)) | 14452-57-4 | 68 | 0.198% | 0.003045% | 0.0008995% | 0.004025% | 68 | 0.01118% | 3% | 3% | 30%
Wyoming | Hemicellulase enzyme | 9012-54-8 | 66 | 0.1922% | 0.0274% | 0.0007775% | 0.03478% | 66 | 0.01086% | 15% | 15% | 15%
Wyoming | Boron sodium oxide | 1330-43-4 | 64 | 0.1863% | 0.008505% | 0.007511% | 0.009319% | 64 | 0.01053% | 5% | 5% | 5%
Wyoming | Magnesium hydroxide | 1309-42-8 | 63 | 0.1834% | 0.00507% | 0.001437% | 0.006147% | 63 | 0.01036% | 5% | 5% | 5%
Wyoming | Carbonic acid, dipotassium salt | 584-08-7 | 62 | 0.1805% | 0.1148% | 0.0002015% | 0.2255% | 62 | 0.0102% | 60% | 50% | 60%
Wyoming | Guar gum, carboxymethyl 2-hydroxypropyl ether, sodium salt | 68130-15-4 | 52 | 0.1514% | 0.3282% | 0.1788% | 0.4626% | 52 | 0.008552% | 60% | 1.095% | 60%
Wyoming | Ammonium chloride | 12125-02-9 | 49 | 0.1427% | 0.01289% | 0.000804% | 0.06296% | 60 | 0.009868% | 27% | 10% | 27%
Wyoming | Glycerin, natural | 56-81-5 | 49 | 0.1427% | 0.00849% | 0.002196% | 0.03754% | 49 | 0.008059% | 10% | 10% | 30%
Wyoming | Nonyl phenol ethoxylate | 9016-45-9 | 39 | 0.1136% | 0.00431% | 0.00162% | 0.007022% | 39 | 0.006414% | 10% | 10% | 10%
Wyoming | Zirconium, acetate lactate oxo ammonium complexes | 68909-34-2 | 39 | 0.1136% | 0.02915% | 0.01403% | 0.1129% | 39 | 0.006414% | 60% | 60% | 60%
Wyoming | Ethoxylated C12-14 alcohols | 68439-50-9 | 38 | 0.1106% | 0.00094% | 0.0003765% | 0.00522% | 38 | 0.00625% | 5% | 5% | 5%
Wyoming | Quaternary ammonium compounds, benzyl-C12-16-alkyldimethyl, chlorides | 68424-85-1 | 35 | 0.1019% | 0.00177% | 0.001337% | 0.002721% | 35 | 0.005756% | 5% | 5% | 7.9%
Wyoming | Acetic acid, cobalt(2+) salt | 71-48-7 | 28 | 0.08153% | 0.006705% | 0.001205% | 0.009436% | 28 | 0.004605% | 10% | 10% | 10%
Wyoming | Talc | 14807-96-6 | 25 | 0.07279% | 0.00014% | 6.6e-05% | 0.000258% | 25 | 0.004112% | 0.00109% | 0.000252% | 0.00271%
Wyoming | Boric oxide | 1303-86-2 | 24 | 0.06988% | 0.00355% | 0.001527% | 0.005599% | 24 | 0.003947% | 20% | 20% | 20%
Wyoming | 1-Propanol | 71-23-8 | 23 | 0.06697% | 0.00783% | 0.000244% | 0.03889% | 23 | 0.003783% | 30% | 0.32% | 30%
Wyoming | Sodium thiosulfate | 7772-98-7 | 22 | 0.06406% | 0.04322% | 0.02089% | 0.0698% | 22 | 0.003618% | 60% | 0.1005% | 60%
Wyoming | Dimethyl glutarate | 1119-40-0 | 21 | 0.06115% | 0.00283% | 0% | 0.00475% | 21 | 0.003454% | 65% | 65% | 65%
Wyoming | 3-Hydroxybutanal | 107-89-1 | 20 | 0.05823% | 0.02616% | 0.02219% | 0.6666% | 20 | 0.003289% | 60% | 60% | 60%
Wyoming | Acetaldehyde | 75-07-0 | 20 | 0.05823% | 0.000435% | 0.0003695% | 0.01111% | 20 | 0.003289% | 1% | 1% | 1%
Wyoming | Crotonaldehyde | 123-73-9 | 20 | 0.05823% | 0.00087% | 0.000739% | 0.02222% | 20 | 0.003289% | 2% | 2% | 2%
Wyoming | Polyethylene glycol | 25322-68-3 | 20 | 0.05823% | 0.00158% | 3e-05% | 0.004567% | 20 | 0.003289% | 0.02273% | 0.003766% | 5%
Wyoming | Cuprous chloride | 7758-89-6 | 19 | 0.05532% | 0.0005% | 0.000419% | 0.1515% | 19 | 0.003125% | 100% | 100% | 100%
Wyoming | Lactic acid | 50-21-5 | 19 | 0.05532% | 0.01122% | 0.008476% | 0.01296% | 19 | 0.003125% | 30% | 30% | 30%
Wyoming | Zirconium,tetrakis[2-[bis(2-hydroxyethyl)amino-kN]ethanolato-kO]- | 101033-44-7 | 19 | 0.05532% | 0.03123% | 0.00455% | 0.1243% | 19 | 0.003125% | 100% | 78% | 100%
Wyoming | Ammonia | 7664-41-7 | 18 | 0.05241% | 0.00069% | 0.0004265% | 0.0007745% | 18 | 0.00296% | 5% | 5% | 5%
Wyoming | Carbon dioxide | 124-38-9 | 18 | 0.05241% | 20.2% | 13.38% | 32.46% | 18 | 0.00296% | 100% | 92.05% | 100%
Wyoming | Calcium peroxide | 1305-79-9 | 17 | 0.0495% | 0.0011% | 0.000276% | 0.001814% | 18 | 0.00296% | 8% | 7.1% | 8%
Wyoming | Triisopropanolamine | 122-20-3 | 17 | 0.0495% | 0.01014% | 1e-05% | 0.01482% | 17 | 0.002796% | 30% | 0.094% | 30%
Wyoming | Benzenesulfonic acid, C10-16-alkyl derivs., potassium salts | 68584-27-0 | 16 | 0.04659% | 0.000295% | 0.0002675% | 0.007002% | 16 | 0.002632% | 5% | 5% | 5%
Wyoming | Calcium hydroxide | 1305-62-0 | 16 | 0.04659% | 0.00028% | 6.75e-05% | 0.00046% | 16 | 0.002632% | 2% | 2% | 2%
Wyoming | Fatty acid, tall oil, hexa esters with sorbitol, ethoxylated | 61790-90-7 | 16 | 0.04659% | 0.0059% | 0.005295% | 0.14% | 16 | 0.002632% | 100% | 100% | 100%
Wyoming | Vinylidene chloride/methylacrylate copolymer | 25038-72-6 | 16 | 0.04659% | 0.00284% | 0.001125% | 0.004255% | 16 | 0.002632% | 0.02331% | 0.004652% | 0.0429%
Wyoming | Alcohols, C7-9-iso-, C8-rich, ethoxylated | 78330-19-5 | 15 | 0.04368% | 0.00565% | 0.002648% | 0.01184% | 15 | 0.002467% | 0.05% | 0.0153% | 5%
Wyoming | Propargyl alcohol | 107-19-7 | 15 | 0.04368% | 8e-05% | 2e-05% | 0.000439% | 15 | 0.002467% | 0.00083% | 0.000177% | 3.004%
Wyoming | Calcium chloride | 10043-52-4 | 14 | 0.04076% | 0.1108% | 0.005895% | 0.8945% | 14 | 0.002303% | 99% | 29.05% | 100%
Wyoming | Decyldimethyl amine | 1120-24-7 | 14 | 0.04076% | 0.000275% | 0.0001165% | 0.0003875% | 14 | 0.002303% | 0.00275% | 0.001057% | 0.00419%
Wyoming | Hydrogen peroxide | 7722-84-1 | 14 | 0.04076% | 0.000275% | 7e-05% | 0.0003875% | 14 | 0.002303% | 0.00275% | 0.0006315% | 0.00419%
Wyoming | Nitrogen, liquid | 7727-37-9 | 14 | 0.04076% | 9.365% | 0.9229% | 20.76% | 14 | 0.002303% | 100% | 100% | 100%
Wyoming | Sodium erythorbate | 6381-77-7 | 14 | 0.04076% | 0.0004% | 0.000129% | 0.000965% | 14 | 0.002303% | 0.00499% | 0.001216% | 0.00892%
Wyoming | Thioglycolic acid | 68-11-1 | 14 | 0.04076% | 0.03372% | 0.01152% | 0.3504% | 14 | 0.002303% | 100% | 100% | 100%
Wyoming | Alcohols, C9-11-iso-, C10-rich, ethoxylated | 78330-20-8 | 13 | 0.03785% | 0.00601% | 0.002608% | 0.01265% | 13 | 0.002138% | 0.04172% | 0.01464% | 0.1301%
Wyoming | Alcohols, C11-14-iso-, C13-rich, ethoxylated | 78330-21-9 | 12 | 0.03494% | 0.00319% | 0.002295% | 0.00646% | 12 | 0.001974% | 0.01672% | 0.007083% | 0.06456%
Wyoming | Alkenes, C>10 .alpha.- | 64743-02-8 | 12 | 0.03494% | 7e-05% | 1.55e-05% | 0.0003175% | 12 | 0.001974% | 0.000715% | 0.000175% | 2.252%
Wyoming | Ethoxylated C14-15 alcohols | 68951-67-7 | 12 | 0.03494% | 0.00016% | 4.1e-05% | 0.0007075% | 12 | 0.001974% | 0.00161% | 0.0003855% | 13.51%
Wyoming | Fatty acids, tall-oil | 61790-12-3 | 12 | 0.03494% | 0.00041% | 0.000113% | 0.001855% | 12 | 0.001974% | 0.0042% | 0.001018% | 13.51%
Wyoming | Oxyalkylated nonyl phenolic resin | 30846-35-6 | 12 | 0.03494% | 0.00481% | 0.003458% | 0.009753% | 12 | 0.001974% | 0.02525% | 0.0107% | 0.0975%
Wyoming | Quaternary ammonium compounds, benzyl-C10-16-alkyldimethyl,áchlorides | 68989-00-4 | 12 | 0.03494% | 0.00319% | 0.002295% | 0.00646% | 12 | 0.001974% | 0.01672% | 0.007083% | 0.06456%
Wyoming | Thiourea polymer | 68527-49-1 | 12 | 0.03494% | 0.00034% | 8.75e-05% | 0.001523% | 12 | 0.001974% | 0.003455% | 0.0008375% | 13.51%
Wyoming | Didecyl dimethyl ammonium chloride | 7173-51-5 | 11 | 0.03203% | 0.00352% | 0.00299% | 0.09744% | 11 | 0.001809% | 10% | 10% | 10%
Wyoming | Distillates, petroleum, hydrotreated light paraffinic | 64742-55-8 | 11 | 0.03203% | 0.09945% | 0.04017% | 0.2855% | 11 | 0.001809% | 30% | 30% | 45%
Wyoming | Ethoxylated C12-13 alcohols | 66455-14-9 | 11 | 0.03203% | 0.00334% | 0.00318% | 0.00448% | 11 | 0.001809% | 0.03183% | 0.02991% | 0.04197%
Wyoming | Ethylbenzene | 100-41-4 | 11 | 0.03203% | 0.00078% | 0.00078% | 0.01061% | 11 | 0.001809% | 6% | 6% | 6%
Wyoming | Quaternary ammonium compounds, bis(hydrogenated tallow alkyl)dimethyl, salts with bentonite | 68953-58-2 | 11 | 0.03203% | 0.01339% | 0.01274% | 0.01795% | 11 | 0.001809% | 0.1276% | 0.1199% | 0.1682%
Wyoming | Xylenes | 1330-20-7 | 11 | 0.03203% | 0.00327% | 0.00327% | 0.04421% | 11 | 0.001809% | 25% | 25% | 25%
Wyoming | 1-Butoxy-2-propanol | 5131-66-8 | 10 | 0.02912% | 0.01654% | 0.00606% | 0.02137% | 10 | 0.001645% | 5% | 5% | 5%
Wyoming | 1,2-Ethanediaminium, N, N'-bis[2-[bis(2-hydroxyethyl)methylammonio]ethyl]-N,N'bis(2-hydroxyethyl)-N,N'-dimethyl-,tetrachloride | 138879-94-4 | 10 | 0.02912% | 0.05811% | 0.04169% | 0.06176% | 10 | 0.001645% | 60% | 60% | 60%
Wyoming | D-Glucitol | 50-70-4 | 10 | 0.02912% | 0.2571% | 0.06927% | 0.3829% | 10 | 0.001645% | 2.322% | 0.6448% | 5.192%
Wyoming | Ethylenediaminetetraacetic acid tetrasodium salt hydrate | 64-02-8 | 10 | 0.02912% | 0.002405% | 1e-05% | 0.04034% | 10 | 0.001645% | 0.01863% | 1e-05% | 60%
Wyoming | Isotridecanol, ethoxylated | 9043-30-5 | 10 | 0.02912% | 0.01654% | 0.00606% | 0.02137% | 10 | 0.001645% | 5% | 5% | 5%
Wyoming | Polyvinylidene chloride | 9002-85-1 | 10 | 0.02912% | 0.00545% | 0.003616% | 0.01019% | 10 | 0.001645% | 0.04073% | 0.01932% | 0.09996%
Wyoming | Ethoxylated C9-11 alcohols | 68439-46-3 | 9 | 0.02621% | 6e-05% | 2.4e-05% | 9e-05% | 9 | 0.00148% | 0.00058% | 0.000236% | 0.000902%
Wyoming | Hydroxylamine hydrochloride | 5470-11-1 | 9 | 0.02621% | 0.00035% | 6e-05% | 0.00115% | 9 | 0.00148% | 60% | 60% | 60%
Wyoming | Poly-(oxy-1,2-ethanediyl)-alpha-undecyl-omega-hydroxy | 34398-01-1 | 9 | 0.02621% | 9e-05% | 3.4e-05% | 0.00013% | 9 | 0.00148% | 0.00088% | 0.000354% | 0.001358%
Wyoming | Formic acid | 64-18-6 | 8 | 0.02329% | 0.001995% | 0.000972% | 0.05402% | 8 | 0.001316% | 60% | 0.1464% | 98%
Wyoming | Ethanol, 2-[2-[2-(tridecyloxy)ethoxy]ethoxy]-, hydrogen sulfate, sodium salt | 25446-78-0 | 7 | 0.02038% | 0.1029% | 0.08679% | 0.1158% | 7 | 0.001151% | 0.4176% | 0.2082% | 0.4451%
Wyoming | Fumaric acid | 110-17-8 | 7 | 0.02038% | 0.0015% | 0.001174% | 0.001673% | 7 | 0.001151% | 0.00603% | 0.003067% | 0.006297%
Wyoming | Potassium iodide | 7681-11-0 | 7 | 0.02038% | 0.06793% | 0.0222% | 0.9583% | 7 | 0.001151% | 100% | 100% | 100%
Wyoming | Propanol, 1(or 2)-(2-methoxymethylethoxy)- | 34590-94-8 | 7 | 0.02038% | 0.1731% | 0.03763% | 0.2152% | 7 | 0.001151% | 60% | 60% | 60%
Wyoming | Sodium zirconium lactate | 15529-67-6 | 7 | 0.02038% | 0.07024% | 0.06013% | 0.08489% | 7 | 0.001151% | 0.2736% | 0.1579% | 0.3216%
Wyoming | 2-Aminoethanol hydrochloride | 2002-24-6 | 6 | 0.01747% | 0.000525% | 0.0002775% | 0.0007225% | 6 | 0.0009868% | 10% | 10% | 10%
Wyoming | Morpholinium, 4-ethyl-4-hexadecyl-, ethyl sulfate | 78-21-7 | 6 | 0.01747% | 3e-05% | 3e-05% | 3e-05% | 6 | 0.0009868% | 0.000275% | 0.0002325% | 0.0004725%
Wyoming | Polysorbate 20 | 9005-64-5 | 6 | 0.01747% | 0.000505% | 0.0004525% | 0.0005275% | 6 | 0.0009868% | 0.00467% | 0.00399% | 0.00782%
Wyoming | Synthetic organic polymer | 9051-89-2 | 6 | 0.01747% | 0.1061% | 0.09576% | 0.1105% | 6 | 0.0009868% | 0.9819% | 0.8433% | 1.641%
Wyoming | Anionic polyacrylamide | 25085-02-3 | 5 | 0.01456% | 0.0009% | 0.00067% | 0.001038% | 5 | 0.0008223% | 0.00806% | 0.001816% | 0.01405%
Wyoming | Diethylene glycol | 111-46-6 | 5 | 0.01456% | 0.01633% | 0.01179% | 0.01971% | 5 | 0.0008223% | 10% | 10% | 10%
Wyoming | Glycine, N,N-bis(carboxymethyl)-, trisodium salt | 5064-31-3 | 5 | 0.01456% | 0.00287% | 6.8e-05% | 0.003578% | 5 | 0.0008223% | 5% | 0.000614% | 5%
Wyoming | Sorbitan, mono-(9Z)-9-octadecenoate | 1338-43-8 | 5 | 0.01456% | 4e-05% | 3e-05% | 4e-05% | 5 | 0.0008223% | 0.00034% | 8.2e-05% | 0.000596%
Wyoming | Sorbitan, monooctadecenoate, poly(oxy-1,2-ethanediyl) derivis. | 9005-67-8 | 5 | 0.01456% | 2e-05% | 2e-05% | 2.8e-05% | 5 | 0.0008223% | 0.0002% | 4.2e-05% | 0.000348%
Wyoming | Thiocyanic acid, ammonium salt | 1762-95-4 | 5 | 0.01456% | 2e-05% | 2e-05% | 2.8e-05% | 5 | 0.0008223% | 0.00021% | 5e-05% | 0.000368%
Wyoming | Tri-n-butyl tetradecyl phosphonium chloride | 81741-28-8 | 5 | 0.01456% | 0.00457% | 0.001524% | 0.005584% | 5 | 0.0008223% | 10% | 10% | 10%
Wyoming | 2-Ethylhexanol | 104-76-7 | 4 | 0.01165% | 0.003805% | 6.15e-05% | 0.007787% | 4 | 0.0006579% | 5.05% | 0.1% | 10%
Wyoming | Alcohols, C12-14-secondary, ethoxylated | 84133-50-6 | 4 | 0.01165% | 0.1116% | 0.03404% | 0.12% | 4 | 0.0006579% | 60% | 60% | 60%
Wyoming | Benzyl chloride | 100-44-7 | 4 | 0.01165% | 3e-05% | 2e-05% | 0.001017% | 4 | 0.0006579% | 1% | 1% | 1%
Wyoming | Zirconium, hydroxylactate sodium complexes | 113184-20-6 | 4 | 0.01165% | 9.5e-05% | 4.45e-05% | 0.02319% | 4 | 0.0006579% | 0.45% | 0.3% | 25.59%
Wyoming | Aliphatic alcohol polyglycol ether | 68015-67-8 | 3 | 0.008735% | 0.00015% | 6.9e-05% | 0.000159% | 3 | 0.0004934% | 0.00135% | 0.000666% | 0.002178%
Wyoming | Diatomaceous earth, calcined | 91053-39-3 | 3 | 0.008735% | 0.00014% | 9.5e-05% | 0.03726% | 3 | 0.0004934% | 1% | 1% | 4.6%
Wyoming | Ethoxylated propoxylated C12-14 alcohols | 68439-51-0 | 3 | 0.008735% | 0.006971% | 0.003091% | 0.007299% | 3 | 0.0004934% | 2% | 2% | 4.7%
Wyoming | Formalin | 50-00-0 | 3 | 0.008735% | 4e-05% | 2.2e-05% | 4e-05% | 3 | 0.0004934% | 0.00034% | 0.000169% | 0.000547%
Wyoming | Phosphonic acid | 13598-36-2 | 3 | 0.008735% | 0% | 0% | 0.4469% | 3 | 0.0004934% | 0.01% | 0.01% | 54%
Wyoming | Quaternary ammonium compounds, (oxydi-2,1-ethanediyl)bis[coco alkyldimethyl, dichlorides | 68607-28-3 | 3 | 0.008735% | 0.00393% | 0.00393% | 0.004244% | 3 | 0.0004934% | 5% | 5% | 5%
Wyoming | Sodium borate | 1333-73-9 | 3 | 0.008735% | 0.1506% | 0.14% | 0.1577% | 3 | 0.0004934% | 2.268% | 1.447% | 2.465%
Wyoming | Solvent naphtha, petroleum, light arom | 64742-95-6 | 3 | 0.008735% | 0.08537% | 0.07112% | 2.712% | 3 | 0.0004934% | 30% | 30% | 30%
Wyoming | Tall oil, ethoxylated | 65071-95-6 | 3 | 0.008735% | 6e-05% | 3.3e-05% | 6.9e-05% | 3 | 0.0004934% | 0.00056% | 0.000281% | 0.000902%
Wyoming | Triethylene glycol | 112-27-6 | 3 | 0.008735% | 0.000109% | 0.000109% | 0.01429% | 3 | 0.0004934% | 10% | 10% | 19%
Wyoming | 1-Propanol, zirconium(4+) salt | 23519-77-9 | 2 | 0.005823% | 0.00016% | 9.7e-05% | 0.000223% | 2 | 0.0003289% | 0.3% | 0.3% | 0.3%
Wyoming | Acetophenone | 98-86-2 | 2 | 0.005823% | 6e-05% | 6e-05% | 6e-05% | 2 | 0.0003289% | 0.000685% | 0.0005275% | 0.0008425%
Wyoming | Aromatic ketones | 224635-63-6 | 2 | 0.005823% | 0.00094% | 0.000913% | 0.000967% | 2 | 0.0003289% | 0.01102% | 0.008491% | 0.01355%
Wyoming | Boric acid, dipotassium salt | 1332-77-0 | 2 | 0.005823% | 0.1202% | 0.1164% | 0.124% | 2 | 0.0003289% | 0.9724% | 0.9724% | 0.9724%
Wyoming | Carboxymethyl guar gum, sodium salt (GW-45) | 39346-76-4 | 2 | 0.005823% | 0.1037% | 0.0123% | 0.1951% | 2 | 0.0003289% | 25.2% | 2.88% | 47.52%
Wyoming | Cinnamaldehyde (3-phenyl-2-propenal) | 104-55-2 | 2 | 0.005823% | 4.95e-05% | 4.905e-05% | 4.995e-05% | 2 | 0.0003289% | 5% | 5% | 5%
Wyoming | Glycine, N,N'-1,2-ethanediylbis[N-(carboxymethyl)-, disodium salt | 139-33-3 | 2 | 0.005823% | 0.00017% | 0.000134% | 0.000206% | 2 | 0.0003289% | 0.001575% | 0.001066% | 0.002083%
Wyoming | Glycolic acid sodium salt | 2836-32-0 | 2 | 0.005823% | 0.00051% | 0.000402% | 0.000618% | 2 | 0.0003289% | 0.004725% | 0.003191% | 0.00626%
Wyoming | N,N-Dimethylformamide | 68-12-2 | 2 | 0.005823% | 0.000129% | 0.000129% | 0.000129% | 2 | 0.0003289% | 13% | 13% | 13%
Wyoming | Phenol | 108-95-2 | 2 | 0.005823% | 0.000385% | 0.0003715% | 0.0003985% | 2 | 0.0003289% | 0.01% | 0.01% | 0.01%
Wyoming | Poly(oxy-1,2-ethanediyl), alpha-(nonylphenyl)-omega-hydroxy- , branched | 68412-54-4 | 2 | 0.005823% | 4.95e-05% | 4.905e-05% | 4.995e-05% | 2 | 0.0003289% | 5% | 5% | 5%
Wyoming | Potassium chloride | 7447-40-7 | 2 | 0.005823% | 0.02142% | 0.02062% | 0.02223% | 2 | 0.0003289% | 100% | 100% | 100%
Wyoming | Tar bases, quinoline derivatives, benzyl chloride-quaternized | 72480-70-7 | 2 | 0.005823% | 9.9e-05% | 9.9e-05% | 9.9e-05% | 2 | 0.0003289% | 10% | 10% | 10%
Wyoming | Triethyl phosphate | 78-40-0 | 2 | 0.005823% | 3e-05% | 3e-05% | 3e-05% | 2 | 0.0003289% | 3% | 3% | 3%
Wyoming | Trimethyl borate | 121-43-7 | 2 | 0.005823% | 0.0215% | 0.01924% | 0.02375% | 2 | 0.0003289% | 30% | 30% | 30%
Wyoming | Trimethylamine quaternized polyepichlorohydrin | 51838-31-4 | 2 | 0.005823% | 0.04911% | 0.02416% | 0.07405% | 2 | 0.0003289% | 60% | 60% | 60%
Wyoming | Trisodium ethylenediaminetetraacetate | 150-38-9 | 2 | 0.005823% | 0.00017% | 0.000134% | 0.000206% | 2 | 0.0003289% | 0.001575% | 0.001066% | 0.002083%
Wyoming | Zirconium, 1,1'-((2-((2-hydroxyethyl)(2- hydroxypropyl)amino)ethyl)imino)bis(2-propanol) complexes | 197980-53-3 | 2 | 0.005823% | 0.006645% | 0.0009705% | 0.01232% | 2 | 0.0003289% | 50.22% | 5.427% | 95.02%
Wyoming | Acetone | 67-64-1 | 1 | 0.002912% | 0.0156% | 0.0156% | 0.0156% | 1 | 0.0001645% | 40% | 40% | 40%
Wyoming | Aminotrimethylene phosphonic acid | 6419-19-8 | 1 | 0.002912% | 0.1655% | 0.1655% | 0.1655% | 1 | 0.0001645% | 20% | 20% | 20%
Wyoming | Ammonium hydroxide | 1336-21-6 | 1 | 0.002912% | 1e-05% | 1e-05% | 1e-05% | 1 | 0.0001645% | 0.05% | 0.05% | 0.05%
Wyoming | Bicine | 150-25-4 | 1 | 0.002912% | 7e-05% | 7e-05% | 7e-05% | 1 | 0.0001645% | 0.1% | 0.1% | 0.1%
Wyoming | Methanamine, N,N-dimethyl-, hydrochloride | 593-81-7 | 1 | 0.002912% | 0.0043% | 0.0043% | 0.0043% | 1 | 0.0001645% | 5% | 5% | 5%
Wyoming | Sodium acetate | 127-09-3 | 1 | 0.002912% | 0.04318% | 0.04318% | 0.04318% | 1 | 0.0001645% | 30% | 30% | 30%
Wyoming | Sodium bicarbonate | 144-55-8 | 1 | 0.002912% | 0.01716% | 0.01716% | 0.01716% | 1 | 0.0001645% | 100% | 100% | 100%

## Oil&Gas_ByCounty
Additive ingredients reported in oil and gas disclosures, by county
Frequency of reported use (by disclosure count) and summary statistics of maximum concentrations of additive ingredients in hydraulic fracturing fluid and in additives reported for oil and gas disclosures in the project database, by county. Note that percentages of disclosures and percentages of ingredient records are relative to the number of oil and gas disclosures in the project database and the number of ingredient records in those disclosures that met the quality assurance criteria and other, query-specific criteria. Ingredient names have been standardized by the EPA based on the CASRN in the project database.
|  |  |  | Maximum concentration in fracturing fluid (% by mass) |  |  |  |  | Maximum ingredient concentration in additive (% by mass)
State | County | EPA-standardized chemical name | CASRN | Number of disclosures | Percent of disclosures | Median | 5th percentile | 95th percentile | Number of ingredient records | Percent of ingredient records | Median | 5th percentile | 95th percentile
Alabama | Jefferson | 2-Butoxyethanol | 111-76-2 | 35 | 0.1019% | 0.01138% | 0.01008% | 0.01353% | 70 | 0.01151% | 18.5% | 7% | 30%
Alabama | Jefferson | 2,2-Dibromo-3-nitrilopropionamide | 10222-01-2 | 35 | 0.1019% | 0.00176% | 0.001404% | 0.002761% | 35 | 0.005756% | 97.6% | 97.6% | 97.6%
Alabama | Jefferson | Cinnamaldehyde (3-phenyl-2-propenal) | 104-55-2 | 35 | 0.1019% | 0.00126% | 0.000954% | 0.001701% | 35 | 0.005756% | 30% | 30% | 30%
Alabama | Jefferson | Ethylene glycol | 107-21-1 | 35 | 0.1019% | 0.01348% | 0.01081% | 0.01645% | 105 | 0.01727% | 30% | 30% | 40%
Alabama | Jefferson | Formic acid | 64-18-6 | 35 | 0.1019% | 0.00126% | 0.000954% | 0.001701% | 35 | 0.005756% | 30% | 30% | 30%
Alabama | Jefferson | Hydrochloric acid | 7647-01-0 | 35 | 0.1019% | 0.9539% | 0.739% | 1.265% | 35 | 0.005756% | 26% | 26% | 26%
Alabama | Jefferson | Isopropanol | 67-63-0 | 35 | 0.1019% | 0.04316% | 0.03626% | 0.05177% | 35 | 0.005756% | 30% | 30% | 30%
Alabama | Jefferson | Methanol | 67-56-1 | 35 | 0.1019% | 0.01439% | 0.01209% | 0.01725% | 35 | 0.005756% | 10% | 10% | 10%
Alabama | Jefferson | Naphthalene | 91-20-3 | 35 | 0.1019% | 0.00216% | 0.001814% | 0.002588% | 35 | 0.005756% | 1.5% | 1.5% | 1.5%
Alabama | Jefferson | Polyethylene glycol | 25322-68-3 | 35 | 0.1019% | 0.00126% | 0.001007% | 0.001977% | 35 | 0.005756% | 70% | 70% | 70%
Alabama | Tuscaloosa | 2-Butoxyethanol | 111-76-2 | 20 | 0.05823% | 0.01141% | 0.01018% | 0.01403% | 40 | 0.006579% | 18.5% | 7% | 30%
Alabama | Tuscaloosa | 2,2-Dibromo-3-nitrilopropionamide | 10222-01-2 | 20 | 0.05823% | 0.001865% | 0.001468% | 0.002205% | 20 | 0.003289% | 97.6% | 97.6% | 97.6%
Alabama | Tuscaloosa | Cinnamaldehyde (3-phenyl-2-propenal) | 104-55-2 | 20 | 0.05823% | 0.00092% | 0.0007655% | 0.001328% | 20 | 0.003289% | 30% | 30% | 30%
Alabama | Tuscaloosa | Ethylene glycol | 107-21-1 | 20 | 0.05823% | 0.01266% | 0.01004% | 0.01438% | 60 | 0.009868% | 30% | 30% | 40%
Alabama | Tuscaloosa | Formic acid | 64-18-6 | 20 | 0.05823% | 0.00092% | 0.0007655% | 0.001328% | 20 | 0.003289% | 30% | 30% | 30%
Alabama | Tuscaloosa | Hydrochloric acid | 7647-01-0 | 20 | 0.05823% | 1.12% | 0.9723% | 1.415% | 20 | 0.003289% | 26% | 26% | 26%
Alabama | Tuscaloosa | Isopropanol | 67-63-0 | 20 | 0.05823% | 0.04421% | 0.03959% | 0.05675% | 20 | 0.003289% | 30% | 30% | 30%
Alabama | Tuscaloosa | Methanol | 67-56-1 | 20 | 0.05823% | 0.01474% | 0.0132% | 0.01892% | 20 | 0.003289% | 10% | 10% | 10%
Alabama | Tuscaloosa | Naphthalene | 91-20-3 | 20 | 0.05823% | 0.00221% | 0.00198% | 0.002838% | 20 | 0.003289% | 1.5% | 1.5% | 1.5%
Alabama | Tuscaloosa | Polyethylene glycol | 25322-68-3 | 20 | 0.05823% | 0.00134% | 0.001048% | 0.001578% | 20 | 0.003289% | 70% | 70% | 70%
Alaska | County Uncertain | 2-Butoxyethanol | 111-76-2 | 20 | 0.05823% | 0.02605% | 0.01931% | 0.02626% | 20 | 0.003289% | 30% | 30% | 30%
Alaska | County Uncertain | 2-Methyl-3(2H)-isothiazolone | 2682-20-4 | 20 | 0.05823% | 0.00015% | 0.00014% | 0.001012% | 20 | 0.003289% | 5% | 5% | 5%
Alaska | County Uncertain | 5-Chloro-2-methyl-3(2H)-isothiazolone | 26172-55-4 | 20 | 0.05823% | 0.00029% | 0.00029% | 0.002022% | 20 | 0.003289% | 10% | 10% | 10%
Alaska | County Uncertain | Calcium chloride | 10043-52-4 | 20 | 0.05823% | 0.1158% | 0.008497% | 0.1167% | 20 | 0.003289% | 50% | 5% | 50%
Alaska | County Uncertain | Cristobalite | 14464-46-1 | 20 | 0.05823% | 3e-05% | 3e-05% | 0.0002005% | 20 | 0.003289% | 1% | 1% | 1%
Alaska | County Uncertain | Diatomaceous earth, calcined | 91053-39-3 | 20 | 0.05823% | 0.00175% | 0.00174% | 1.371% | 22 | 0.003618% | 60% | 60% | 64.75%
Alaska | County Uncertain | Ethylene glycol | 107-21-1 | 20 | 0.05823% | 0.06947% | 0.05098% | 0.07002% | 20 | 0.003289% | 30% | 30% | 30%
Alaska | County Uncertain | Magnesium chloride | 7786-30-3 | 20 | 0.05823% | 0.00015% | 0.00014% | 0.001012% | 20 | 0.003289% | 5% | 5% | 5%
Alaska | County Uncertain | Magnesium nitrate | 10377-60-3 | 20 | 0.05823% | 0.00029% | 0.00029% | 0.002022% | 20 | 0.003289% | 10% | 10% | 10%
Alaska | County Uncertain | Quartz | 14808-60-7 | 20 | 0.05823% | 0.000105% | 3e-05% | 0.1054% | 25 | 0.004112% | 1% | 1% | 4.2%
Alaska | County Uncertain | Sodium hydroxide | 1310-73-2 | 20 | 0.05823% | 0.01474% | 0.002295% | 0.04023% | 33 | 0.005428% | 1% | 1% | 30%
Alaska | County Uncertain | Sodium tetraborate decahydrate | 1303-96-4 | 14 | 0.04076% | 0.191% | 0.121% | 0.1911% | 14 | 0.002303% | 30% | 30% | 30%
Alaska | County Uncertain | Isopropanol | 67-63-0 | 13 | 0.03785% | 0.02605% | 0.02605% | 0.02626% | 13 | 0.002138% | 30% | 30% | 30%
Alaska | County Uncertain | Guar gum | 9000-30-0 | 10 | 0.02912% | 0.2893% | 0.2893% | 0.464% | 10 | 0.001645% | 100% | 100% | 100%
Alaska | County Uncertain | Peroxydisulfuric acid, diammonium salt | 7727-54-0 | 10 | 0.02912% | 0.08101% | 0.04282% | 0.0812% | 19 | 0.003125% | 100% | 100% | 100%
Alaska | County Uncertain | Distillates, petroleum, hydrotreated light | 64742-47-8 | 9 | 0.02621% | 0.3871% | 0.04201% | 0.5475% | 12 | 0.001974% | 55% | 40% | 100%
Alaska | County Uncertain | Boric acid | 10043-35-3 | 3 | 0.008735% | 0.0232% | 0.02032% | 0.0232% | 3 | 0.0004934% | 100% | 100% | 100%
Alaska | County Uncertain | C10-C16 ethoxylated alcohol | 68002-97-1 | 3 | 0.008735% | 0.00535% | 0.00535% | 0.00535% | 3 | 0.0004934% | 5% | 5% | 5%
Alaska | County Uncertain | Distillates, petroleum, hydrotreated middle | 64742-46-7 | 3 | 0.008735% | 0.09806% | 0.0922% | 0.2527% | 3 | 0.0004934% | 50% | 50% | 50%
Alaska | County Uncertain | Water | 7732-18-5 | 3 | 0.008735% | 0.0005% | 0.0005% | 0.0005% | 3 | 0.0004934% | 91% | 91% | 91%
Alaska | County Uncertain | White mineral oil, petroleum | 8042-47-5 | 2 | 0.005823% | 0.6319% | 0.6319% | 0.6319% | 2 | 0.0003289% | 30% | 30% | 30%
Arkansas | Cleburne | Hydrochloric acid | 7647-01-0 | 241 | 0.7017% | 0.08875% | 0.02471% | 0.1964% | 242 | 0.0398% | 40% | 15% | 100%
Arkansas | Cleburne | Methanol | 67-56-1 | 241 | 0.7017% | 0.00038% | 9e-05% | 0.00463% | 392 | 0.06447% | 30% | 10% | 75%
Arkansas | Cleburne | Water | 7732-18-5 | 133 | 0.3873% | 0.1621% | 0.000552% | 0.626% | 428 | 0.07039% | 50% | 30% | 90%
Arkansas | Cleburne | Distillates, petroleum, hydrotreated light | 64742-47-8 | 127 | 0.3698% | 0.01068% | 0.007173% | 0.01977% | 191 | 0.03141% | 30% | 25% | 40%
Arkansas | Cleburne | Glutaraldehyde | 111-30-8 | 119 | 0.3465% | 0.01735% | 0.01469% | 0.02365% | 120 | 0.01974% | 42.5% | 27% | 60%
Arkansas | Cleburne | Propargyl alcohol | 107-19-7 | 118 | 0.3436% | 3e-05% | 2e-05% | 9e-05% | 118 | 0.01941% | 10% | 10% | 10%
Arkansas | Cleburne | Ethanol | 64-17-5 | 113 | 0.329% | 0.00051% | 0.00037% | 0.002304% | 118 | 0.01941% | 2.5% | 0.9% | 10%
Arkansas | Cleburne | Isopropanol | 67-63-0 | 112 | 0.3261% | 0.00015% | 1e-05% | 0.003334% | 150 | 0.02467% | 7% | 6% | 30%
Arkansas | Cleburne | Ethylene glycol | 107-21-1 | 88 | 0.2562% | 0.00613% | 8e-05% | 0.006596% | 99 | 0.01628% | 60% | 40% | 60%
Arkansas | Cleburne | Ammonium chloride | 12125-02-9 | 86 | 0.2504% | 0.00152% | 0.000275% | 0.003477% | 90 | 0.0148% | 10% | 7% | 10%
Arkansas | Cleburne | Quaternary ammonium compounds, benzyl-C12-16-alkyldimethyl, chlorides | 68424-85-1 | 77 | 0.2242% | 0.00308% | 0.002988% | 0.003814% | 77 | 0.01266% | 7.5% | 5.5% | 7.5%
Arkansas | Cleburne | Thiourea polymer | 68527-49-1 | 76 | 0.2213% | 6e-05% | 5e-05% | 0.0002725% | 76 | 0.0125% | 30% | 30% | 30%
Arkansas | Cleburne | Sodium chloride | 7647-14-5 | 67 | 0.1951% | 0.01291% | 0% | 0.03974% | 105 | 0.01727% | 25% | 10% | 30%
Arkansas | Cleburne | Sodium hydroxide | 1310-73-2 | 63 | 0.1834% | 0.00052% | 0.000501% | 0.001688% | 63 | 0.01036% | 5% | 4% | 5%
Arkansas | Cleburne | Sodium chlorite | 7758-19-2 | 61 | 0.1776% | 0.0016% | 0.00027% | 0.00276% | 61 | 0.01003% | 5% | 5% | 25%
Arkansas | Cleburne | Citric acid | 77-92-9 | 59 | 0.1718% | 0.00054% | 0.00027% | 0.00312% | 59 | 0.009704% | 50% | 30% | 60%
Arkansas | Cleburne | Acetic acid | 64-19-7 | 57 | 0.166% | 0.00672% | 0% | 0.01313% | 89 | 0.01464% | 60% | 38% | 90%
Arkansas | Cleburne | Alkenes, C>10 .alpha.- | 64743-02-8 | 51 | 0.1485% | 2e-05% | 1e-05% | 5e-05% | 51 | 0.008388% | 5% | 5% | 10%
Arkansas | Cleburne | Ethoxylated C14-15 alcohols | 68951-67-7 | 51 | 0.1485% | 7e-05% | 5e-05% | 0.000275% | 51 | 0.008388% | 30% | 30% | 30%
Arkansas | Cleburne | Sodium perborate tetrahydrate | 10486-00-7 | 48 | 0.1398% | 0.003935% | 0.003011% | 0.006092% | 48 | 0.007895% | 100% | 100% | 100%
Arkansas | Cleburne | Hydrogen peroxide | 7722-84-1 | 46 | 0.1339% | 0.001045% | 0% | 0.005808% | 46 | 0.007566% | 10% | 10% | 11%
Arkansas | Cleburne | Peracetic acid | 79-21-0 | 46 | 0.1339% | 0.003135% | 0% | 0.0082% | 46 | 0.007566% | 1% | 1% | 17%
Arkansas | Cleburne | Didecyl dimethyl ammonium chloride | 7173-51-5 | 44 | 0.1281% | 0.004465% | 0.00413% | 0.00461% | 44 | 0.007237% | 29% | 8% | 50%
Arkansas | Cleburne | 1-Decanol | 112-30-1 | 43 | 0.1252% | 3e-05% | 1e-05% | 5e-05% | 43 | 0.007072% | 7% | 7% | 7%
Arkansas | Cleburne | 1-Octanol | 111-87-5 | 43 | 0.1252% | 3e-05% | 1e-05% | 5e-05% | 43 | 0.007072% | 7% | 7% | 7%
Arkansas | Cleburne | 2-Butoxyethanol | 111-76-2 | 43 | 0.1252% | 2e-05% | 1e-05% | 4e-05% | 43 | 0.007072% | 5% | 5% | 5%
Arkansas | Cleburne | N,N-Dimethylformamide | 68-12-2 | 43 | 0.1252% | 0.00011% | 5.1e-05% | 0.000229% | 43 | 0.007072% | 30% | 30% | 30%
Arkansas | Cleburne | Potassium chloride | 7447-40-7 | 43 | 0.1252% | 0.00352% | 0.00271% | 0.005518% | 43 | 0.007072% | 10% | 10% | 10%
Arkansas | Cleburne | Fatty acids, tall-oil | 61790-12-3 | 42 | 0.1223% | 8.5e-05% | 5e-05% | 0.0002795% | 42 | 0.006908% | 30% | 30% | 30%
Arkansas | Cleburne | Aziridine, polymer with 2-methyloxirane | 31974-35-3 | 38 | 0.1106% | 1e-05% | 0% | 2e-05% | 38 | 0.00625% | 10% | 10% | 10%
Arkansas | Cleburne | Ethoxylated C12-16 alcohols | 68551-12-2 | 38 | 0.1106% | 0.00324% | 0.001828% | 0.003516% | 38 | 0.00625% | 7% | 7% | 7%
Arkansas | Cleburne | Formic acid | 64-18-6 | 38 | 0.1106% | 6e-05% | 1.85e-05% | 0.001256% | 40 | 0.006579% | 30% | 13% | 60%
Arkansas | Cleburne | Residues, petroleum, catalytic reformer fractionator | 64741-67-9 | 38 | 0.1106% | 7e-05% | 0% | 0.00012% | 38 | 0.00625% | 70% | 70% | 70%
Arkansas | Cleburne | Sodium erythorbate | 6381-77-7 | 36 | 0.1048% | 3e-05% | 2e-05% | 4.5e-05% | 36 | 0.005921% | 100% | 100% | 100%
Arkansas | Cleburne | Navy fuels JP-5 | 8008-20-6 | 33 | 0.09609% | 0.00016% | 0.00015% | 0.000304% | 33 | 0.005428% | 6% | 6% | 6%
Arkansas | Cleburne | Ozone | 10028-15-6 | 33 | 0.09609% | 0.00055% | 0.00043% | 0.00072% | 33 | 0.005428% | 100% | 100% | 100%
Arkansas | Cleburne | Potassium hydroxide | 1310-58-3 | 33 | 0.09609% | 1e-05% | 0% | 0.003428% | 33 | 0.005428% | 13% | 1% | 13%
Arkansas | Cleburne | Boron sodium oxide | 1330-43-4 | 30 | 0.08735% | 0.00042% | 1e-05% | 0.008556% | 30 | 0.004934% | 30% | 30% | 30%
Arkansas | Cleburne | Benzyldimethyldodecylammonium chloride | 139-07-1 | 29 | 0.08444% | 0.00331% | 0.003204% | 0.003346% | 29 | 0.00477% | 30% | 30% | 30%
Arkansas | Cleburne | Benzylhexadecyldimethylammonium chloride | 122-18-9 | 29 | 0.08444% | 0.00055% | 0.000534% | 0.00056% | 29 | 0.00477% | 5% | 5% | 5%
Arkansas | Cleburne | Tetradecyl dimethyl benzyl ammonium chloride | 139-08-2 | 29 | 0.08444% | 0.0011% | 0.00107% | 0.001116% | 29 | 0.00477% | 10% | 10% | 10%
Arkansas | Cleburne | Peroxydisulfuric acid, diammonium salt | 7727-54-0 | 21 | 0.06115% | 7e-05% | 2e-05% | 0.00263% | 22 | 0.003618% | 100% | 100% | 100%
Arkansas | Cleburne | 2-Ethylhexanol | 104-76-7 | 19 | 0.05532% | 1e-05% | 1e-05% | 3e-05% | 19 | 0.003125% | 7% | 7% | 7%
Arkansas | Cleburne | Dodecylbenzenesulfonic acid, monoethanolamine salt | 26836-07-7 | 19 | 0.05532% | 2e-05% | 1e-05% | 5e-05% | 19 | 0.003125% | 13% | 13% | 13%
Arkansas | Cleburne | Isotridecanol, ethoxylated | 9043-30-5 | 19 | 0.05532% | 1e-05% | 0% | 2e-05% | 19 | 0.003125% | 5% | 5% | 5%
Arkansas | Cleburne | Pluronic F-127 | 9003-11-6 | 19 | 0.05532% | 6e-05% | 3e-05% | 0.00011% | 19 | 0.003125% | 30% | 30% | 30%
Arkansas | Cleburne | Sodium polyacrylate | 9003-04-7 | 18 | 0.05241% | 0.000705% | 0.0003785% | 0.001492% | 18 | 0.00296% | 30% | 30% | 30%
Arkansas | Cleburne | Sodium tetraborate decahydrate | 1303-96-4 | 11 | 0.03203% | 0.00087% | 0.00015% | 0.00256% | 11 | 0.001809% | 30% | 30% | 30%
Arkansas | Cleburne | Acrylic acid, with sodium-2-acrylamido-2-methyl-1-propanesulfonate and sodium phosphinate | 110224-99-2 | 10 | 0.02912% | 0.00075% | 0.000689% | 0.0007655% | 10 | 0.001645% | 30% | 30% | 30%
Arkansas | Cleburne | Ethanol, 2,2'-oxybis-, reaction products with ammonia, morpholine derivs. residues | 68909-77-3 | 10 | 0.02912% | 0% | 0% | 0.00024% | 10 | 0.001645% | 5% | 5% | 5%
Arkansas | Cleburne | Nonyl phenol ethoxylate | 9016-45-9 | 8 | 0.02329% | 0.001965% | 0.001411% | 0.003909% | 8 | 0.001316% | 5% | 5% | 5%
Arkansas | Cleburne | Alkyl* dimethyl ethylbenzyl ammonium chloride *(50%C12, 30%C14, 17%C16, 3%C18) | 85409-23-0 | 7 | 0.02038% | 0.00506% | 0.004643% | 0.005114% | 7 | 0.001151% | 10% | 10% | 10%
Arkansas | Cleburne | Quaternary ammonium compounds, benzyl-C12-18-alkyldimethyl, chlorides | 68391-01-5 | 7 | 0.02038% | 0.00506% | 0.004643% | 0.005114% | 7 | 0.001151% | 10% | 10% | 10%
Arkansas | Cleburne | Sulfuric acid | 7664-93-9 | 7 | 0.02038% | 0% | 0% | 0% | 7 | 0.001151% | 0.2% | 0.2% | 0.2%
Arkansas | Cleburne | 2-Mercaptoethanol | 60-24-2 | 4 | 0.01165% | 3e-05% | 2.15e-05% | 3e-05% | 4 | 0.0006579% | 5% | 5% | 5%
Arkansas | Cleburne | Methanamine, N,N-dimethyl-, hydrochloride | 593-81-7 | 4 | 0.01165% | 0.007245% | 0.006224% | 0.008733% | 4 | 0.0006579% | 5% | 5% | 5%
Arkansas | Cleburne | Carbonic acid, dipotassium salt | 584-08-7 | 3 | 0.008735% | 0.00064% | 0.000307% | 0.001342% | 3 | 0.0004934% | 48% | 48% | 48%
Arkansas | Cleburne | Sodium hypochlorite | 7681-52-9 | 3 | 0.008735% | 0.03964% | 0.0394% | 0.04003% | 3 | 0.0004934% | 30% | 30% | 30%
Arkansas | Cleburne | Tetrahydro-3,5-dimethyl,2H-1,3,5-thiadiazine-2-thione | 533-74-4 | 3 | 0.008735% | 0.00744% | 0.003921% | 0.01008% | 3 | 0.0004934% | 24% | 24% | 24%
Arkansas | Cleburne | Iridium oxide | 12030-49-8 | 2 | 0.005823% | 8.5e-05% | 6.25e-05% | 0.0001075% | 2 | 0.0003289% | 100% | 100% | 100%
Arkansas | Cleburne | Maleic acid homopolymer | 26099-09-2 | 2 | 0.005823% | 0.00052% | 0.00052% | 0.00052% | 2 | 0.0003289% | 5% | 5% | 5%
Arkansas | Cleburne | Scandium oxide | 12060-08-1 | 2 | 0.005823% | 7e-05% | 3.4e-05% | 0.000106% | 2 | 0.0003289% | 100% | 100% | 100%
Arkansas | Cleburne | Antimony trioxide | 1309-64-4 | 1 | 0.002912% | 3e-05% | 3e-05% | 3e-05% | 1 | 0.0001645% | 100% | 100% | 100%
Arkansas | Cleburne | Choline chloride | 67-48-1 | 1 | 0.002912% | 0.09789% | 0.09789% | 0.09789% | 1 | 0.0001645% | 70% | 70% | 70%
Arkansas | Cleburne | Raffinates, petroleum, sorption process | 64741-85-1 | 1 | 0.002912% | 0.03895% | 0.03895% | 0.03895% | 1 | 0.0001645% | 80% | 80% | 80%
Arkansas | Cleburne | Trisodium phosphate | 7601-54-9 | 1 | 0.002912% | 0.00088% | 0.00088% | 0.00088% | 1 | 0.0001645% | 10% | 10% | 10%
Arkansas | Conway | Hydrochloric acid | 7647-01-0 | 293 | 0.8531% | 0.05676% | 0.02149% | 0.1723% | 294 | 0.04835% | 25.96% | 15% | 100%
Arkansas | Conway | Methanol | 67-56-1 | 293 | 0.8531% | 0.00095% | 0.00011% | 0.004474% | 508 | 0.08355% | 40% | 20% | 75%
Arkansas | Conway | Propargyl alcohol | 107-19-7 | 192 | 0.559% | 3e-05% | 2e-05% | 8e-05% | 192 | 0.03158% | 10% | 10% | 10%
Arkansas | Conway | Distillates, petroleum, hydrotreated light | 64742-47-8 | 159 | 0.463% | 0.01052% | 0.00751% | 0.0172% | 177 | 0.02911% | 30% | 30% | 30%
Arkansas | Conway | Glutaraldehyde | 111-30-8 | 156 | 0.4542% | 0.02246% | 0.01505% | 0.02367% | 157 | 0.02582% | 60% | 27% | 60%
Arkansas | Conway | Isopropanol | 67-63-0 | 150 | 0.4368% | 0.003185% | 0.00014% | 0.00333% | 156 | 0.02566% | 30% | 6% | 30%
Arkansas | Conway | Sodium erythorbate | 6381-77-7 | 140 | 0.4076% | 3e-05% | 2e-05% | 0.00022% | 140 | 0.02303% | 100% | 100% | 100%
Arkansas | Conway | Ethanol | 64-17-5 | 101 | 0.2941% | 0.00188% | 0.0005% | 0.00243% | 105 | 0.01727% | 4% | 1% | 10%
Arkansas | Conway | Benzyldimethyldodecylammonium chloride | 139-07-1 | 86 | 0.2504% | 0.003295% | 0.00314% | 0.003348% | 86 | 0.01414% | 30% | 30% | 30%
Arkansas | Conway | Benzylhexadecyldimethylammonium chloride | 122-18-9 | 86 | 0.2504% | 0.00055% | 0.00052% | 0.00056% | 86 | 0.01414% | 5% | 5% | 5%
Arkansas | Conway | Tetradecyl dimethyl benzyl ammonium chloride | 139-08-2 | 86 | 0.2504% | 0.0011% | 0.00105% | 0.001118% | 86 | 0.01414% | 10% | 10% | 10%
Arkansas | Conway | Didecyl dimethyl ammonium chloride | 7173-51-5 | 79 | 0.23% | 0.00452% | 0.004248% | 0.004637% | 79 | 0.01299% | 8% | 8% | 50%
Arkansas | Conway | Water | 7732-18-5 | 79 | 0.23% | 0.00824% | 0.000369% | 0.5373% | 175 | 0.02878% | 75% | 44% | 99.9%
Arkansas | Conway | Thiourea polymer | 68527-49-1 | 72 | 0.2096% | 6e-05% | 5e-05% | 0.00014% | 72 | 0.01184% | 30% | 30% | 30%
Arkansas | Conway | Sodium tetraborate decahydrate | 1303-96-4 | 66 | 0.1922% | 0.00216% | 0.000225% | 0.01124% | 66 | 0.01086% | 30% | 30% | 30%
Arkansas | Conway | Peroxydisulfuric acid, diammonium salt | 7727-54-0 | 65 | 0.1893% | 8e-05% | 1e-05% | 0.000634% | 65 | 0.01069% | 100% | 100% | 100%
Arkansas | Conway | Potassium hydroxide | 1310-58-3 | 61 | 0.1776% | 5e-05% | 0% | 0.00437% | 61 | 0.01003% | 13% | 1% | 13%
Arkansas | Conway | Navy fuels JP-5 | 8008-20-6 | 57 | 0.166% | 0.00018% | 0.00015% | 0.000312% | 57 | 0.009375% | 6% | 6% | 6%
Arkansas | Conway | Ozone | 10028-15-6 | 54 | 0.1572% | 0.00064% | 0.0004565% | 0.000897% | 54 | 0.008881% | 100% | 100% | 100%
Arkansas | Conway | Ammonium chloride | 12125-02-9 | 50 | 0.1456% | 0.001415% | 0.000139% | 0.003363% | 53 | 0.008717% | 10% | 7% | 10%
Arkansas | Conway | Quaternary ammonium compounds, benzyl-C12-16-alkyldimethyl, chlorides | 68424-85-1 | 50 | 0.1456% | 0.00315% | 0.003015% | 0.003756% | 50 | 0.008223% | 5.5% | 5.5% | 10%
Arkansas | Conway | Formic acid | 64-18-6 | 43 | 0.1252% | 6e-05% | 5e-05% | 0.00053% | 45 | 0.007401% | 30% | 13% | 30%
Arkansas | Conway | Citric acid | 77-92-9 | 41 | 0.1194% | 0.00304% | 0.00046% | 0.00314% | 41 | 0.006743% | 30% | 15% | 50%
Arkansas | Conway | Alkenes, C>10 .alpha.- | 64743-02-8 | 39 | 0.1136% | 2e-05% | 1e-05% | 2.1e-05% | 39 | 0.006414% | 5% | 5% | 10%
Arkansas | Conway | Ethoxylated C14-15 alcohols | 68951-67-7 | 39 | 0.1136% | 8e-05% | 5e-05% | 0.000142% | 39 | 0.006414% | 30% | 30% | 30%
Arkansas | Conway | Boron sodium oxide | 1330-43-4 | 38 | 0.1106% | 0.00221% | 0% | 0.01076% | 38 | 0.00625% | 30% | 30% | 30%
Arkansas | Conway | Fatty acids, tall-oil | 61790-12-3 | 36 | 0.1048% | 9e-05% | 5e-05% | 0.000145% | 36 | 0.005921% | 30% | 30% | 30%
Arkansas | Conway | Sodium hydroxide | 1310-73-2 | 36 | 0.1048% | 0.00129% | 0.001083% | 0.00191% | 36 | 0.005921% | 4% | 4% | 4.25%
Arkansas | Conway | Ethanol, 2,2'-oxybis-, reaction products with ammonia, morpholine derivs. residues | 68909-77-3 | 32 | 0.09317% | 0.00024% | 0.0001805% | 0.00024% | 32 | 0.005263% | 5% | 5% | 5%
Arkansas | Conway | Sodium chlorite | 7758-19-2 | 31 | 0.09026% | 0.00048% | 0.000245% | 0.00432% | 31 | 0.005099% | 25% | 5% | 25%
Arkansas | Conway | Acetic acid | 64-19-7 | 25 | 0.07279% | 0.01077% | 0.00168% | 0.04111% | 33 | 0.005428% | 60% | 38% | 90%
Arkansas | Conway | Carbonic acid, dipotassium salt | 584-08-7 | 23 | 0.06697% | 0.00144% | 0.00023% | 0.003471% | 23 | 0.003783% | 48% | 48% | 48%
Arkansas | Conway | Ethylene glycol | 107-21-1 | 20 | 0.05823% | 0.000455% | 0.0001185% | 0.005668% | 20 | 0.003289% | 5% | 5% | 60%
Arkansas | Conway | Hydrogen peroxide | 7722-84-1 | 20 | 0.05823% | 0.009225% | 0.00105% | 0.01215% | 20 | 0.003289% | 11% | 10% | 30%
Arkansas | Conway | Peracetic acid | 79-21-0 | 20 | 0.05823% | 0.00923% | 0.003159% | 0.01877% | 21 | 0.003454% | 17% | 1% | 30%
Arkansas | Conway | Acrylic acid, with sodium-2-acrylamido-2-methyl-1-propanesulfonate and sodium phosphinate | 110224-99-2 | 18 | 0.05241% | 0.00073% | 0.000639% | 0.0008145% | 18 | 0.00296% | 30% | 30% | 30%
Arkansas | Conway | Alkyl* dimethyl ethylbenzyl ammonium chloride *(50%C12, 30%C14, 17%C16, 3%C18) | 85409-23-0 | 16 | 0.04659% | 0.00503% | 0.004998% | 0.005095% | 16 | 0.002632% | 10% | 10% | 10%
Arkansas | Conway | Quaternary ammonium compounds, benzyl-C12-18-alkyldimethyl, chlorides | 68391-01-5 | 16 | 0.04659% | 0.00503% | 0.004998% | 0.005095% | 16 | 0.002632% | 10% | 10% | 10%
Arkansas | Conway | Sodium perborate tetrahydrate | 10486-00-7 | 12 | 0.03494% | 0.00551% | 0.004415% | 0.006866% | 12 | 0.001974% | 100% | 100% | 100%
Arkansas | Conway | Trisodium phosphate | 7601-54-9 | 11 | 0.03203% | 0.00049% | 0.00043% | 0.00088% | 11 | 0.001809% | 5% | 5% | 5%
Arkansas | Conway | Sodium polyacrylate | 9003-04-7 | 10 | 0.02912% | 0.000695% | 0.0003825% | 0.001491% | 10 | 0.001645% | 30% | 30% | 30%
Arkansas | Conway | Sodium chloride | 7647-14-5 | 9 | 0.02621% | 0.01202% | 4.4e-05% | 0.01529% | 16 | 0.002632% | 25% | 10% | 30%
Arkansas | Conway | 1-Decanol | 112-30-1 | 7 | 0.02038% | 2e-05% | 2e-05% | 3e-05% | 7 | 0.001151% | 7% | 7% | 7%
Arkansas | Conway | 1-Octanol | 111-87-5 | 7 | 0.02038% | 2e-05% | 2e-05% | 3e-05% | 7 | 0.001151% | 7% | 7% | 7%
Arkansas | Conway | 2-Butoxyethanol | 111-76-2 | 7 | 0.02038% | 2e-05% | 1.3e-05% | 2e-05% | 7 | 0.001151% | 5% | 5% | 5%
Arkansas | Conway | 2-Ethylhexanol | 104-76-7 | 7 | 0.02038% | 1e-05% | 1e-05% | 1e-05% | 7 | 0.001151% | 7% | 7% | 7%
Arkansas | Conway | 2-Propenoic, Polymer with Sodium Phosphinate, Sodium Salt | 71050-62-9 | 7 | 0.02038% | 0.00499% | 0.004859% | 0.005027% | 7 | 0.001151% | 55% | 55% | 55%
Arkansas | Conway | Dodecylbenzenesulfonic acid, monoethanolamine salt | 26836-07-7 | 7 | 0.02038% | 2e-05% | 1.3e-05% | 2e-05% | 7 | 0.001151% | 13% | 13% | 13%
Arkansas | Conway | Ethoxylated C12-16 alcohols | 68551-12-2 | 7 | 0.02038% | 0.00333% | 0.00283% | 0.003585% | 7 | 0.001151% | 7% | 7% | 7%
Arkansas | Conway | Isotridecanol, ethoxylated | 9043-30-5 | 7 | 0.02038% | 1e-05% | 1e-05% | 1e-05% | 7 | 0.001151% | 5% | 5% | 5%
Arkansas | Conway | N,N-Dimethylformamide | 68-12-2 | 7 | 0.02038% | 0.00011% | 7.6e-05% | 0.00011% | 7 | 0.001151% | 30% | 30% | 30%
Arkansas | Conway | Pluronic F-127 | 9003-11-6 | 7 | 0.02038% | 5e-05% | 3.3e-05% | 5e-05% | 7 | 0.001151% | 30% | 30% | 30%
Arkansas | Conway | Potassium chloride | 7447-40-7 | 7 | 0.02038% | 0.00315% | 0.002806% | 0.004168% | 7 | 0.001151% | 10% | 10% | 10%
Arkansas | Conway | Aziridine, polymer with 2-methyloxirane | 31974-35-3 | 6 | 0.01747% | 0% | 0% | 0% | 6 | 0.0009868% | 10% | 10% | 10%
Arkansas | Conway | Choline chloride | 67-48-1 | 6 | 0.01747% | 0.134% | 0.1106% | 0.1353% | 6 | 0.0009868% | 70% | 70% | 70%
Arkansas | Conway | Residues, petroleum, catalytic reformer fractionator | 64741-67-9 | 6 | 0.01747% | 0% | 0% | 0% | 6 | 0.0009868% | 70% | 70% | 70%
Arkansas | Conway | Tri-n-butyl tetradecyl phosphonium chloride | 81741-28-8 | 4 | 0.01165% | 0.00542% | 0.0009345% | 0.005715% | 4 | 0.0006579% | 7.5% | 1.6% | 10%
Arkansas | Conway | Maleic acid homopolymer | 26099-09-2 | 3 | 0.008735% | 0.00052% | 0.00052% | 0.000529% | 3 | 0.0004934% | 5% | 5% | 5%
Arkansas | Conway | Raffinates, petroleum, sorption process | 64741-85-1 | 3 | 0.008735% | 0.04743% | 0.03748% | 3.445% | 3 | 0.0004934% | 80% | 80% | 80%
Arkansas | Conway | Iridium oxide | 12030-49-8 | 1 | 0.002912% | 0.00251% | 0.00251% | 0.00251% | 1 | 0.0001645% | 100% | 100% | 100%
Arkansas | Conway | Nonyl phenol ethoxylate | 9016-45-9 | 1 | 0.002912% | 0.0037% | 0.0037% | 0.0037% | 1 | 0.0001645% | 5% | 5% | 5%
Arkansas | Conway | Sulfuric acid | 7664-93-9 | 1 | 0.002912% | 0.00021% | 0.00021% | 0.00021% | 1 | 0.0001645% | 0.2% | 0.2% | 0.2%
Arkansas | County Uncertain | Distillates, petroleum, hydrotreated light | 64742-47-8 | 17 | 0.0495% | 0.01048% | 0.002189% | 0.01522% | 30 | 0.004934% | 30% | 30% | 40%
Arkansas | County Uncertain | Hydrochloric acid | 7647-01-0 | 17 | 0.0495% | 0.0728% | 0.01483% | 0.1971% | 17 | 0.002796% | 40% | 27% | 40%
Arkansas | County Uncertain | Methanol | 67-56-1 | 17 | 0.0495% | 0.00011% | 2.4e-05% | 0.00062% | 19 | 0.003125% | 60% | 20% | 60%
Arkansas | County Uncertain | Water | 7732-18-5 | 16 | 0.04659% | 0.1278% | 0.004072% | 0.3263% | 50 | 0.008223% | 55% | 36.75% | 75%
Arkansas | County Uncertain | Propargyl alcohol | 107-19-7 | 13 | 0.03785% | 2e-05% | 4e-06% | 4.2e-05% | 13 | 0.002138% | 10% | 10% | 10%
Arkansas | County Uncertain | Ethylene glycol | 107-21-1 | 12 | 0.03494% | 0.00038% | 4.4e-05% | 0.01326% | 13 | 0.002138% | 40% | 5% | 60%
Arkansas | County Uncertain | Sodium perborate tetrahydrate | 10486-00-7 | 12 | 0.03494% | 0.00353% | 0% | 0.0062% | 12 | 0.001974% | 100% | 100% | 100%
Arkansas | County Uncertain | Acetic acid | 64-19-7 | 11 | 0.03203% | 0.00987% | 0.004935% | 0.01633% | 16 | 0.002632% | 60% | 60% | 90%
Arkansas | County Uncertain | Hydrogen peroxide | 7722-84-1 | 11 | 0.03203% | 0.0019% | 0.000745% | 0.007135% | 11 | 0.001809% | 10% | 10% | 30%
Arkansas | County Uncertain | Peracetic acid | 79-21-0 | 11 | 0.03203% | 0.00494% | 0.00223% | 0.008165% | 11 | 0.001809% | 1% | 1% | 30%
Arkansas | County Uncertain | Sodium chloride | 7647-14-5 | 7 | 0.02038% | 0.00879% | 0% | 0.01294% | 12 | 0.001974% | 25% | 10% | 30%
Arkansas | County Uncertain | Ammonium chloride | 12125-02-9 | 6 | 0.01747% | 0.001855% | 0.001247% | 0.002405% | 6 | 0.0009868% | 7% | 7% | 9.25%
Arkansas | County Uncertain | Ethanol | 64-17-5 | 6 | 0.01747% | 0.000275% | 6.15e-05% | 0.001818% | 6 | 0.0009868% | 1% | 1% | 3.25%
Arkansas | County Uncertain | Glutaraldehyde | 111-30-8 | 6 | 0.01747% | 0.01089% | 0.003694% | 0.01704% | 6 | 0.0009868% | 42.5% | 30.88% | 60%
Arkansas | County Uncertain | Quaternary ammonium compounds, benzyl-C12-16-alkyldimethyl, chlorides | 68424-85-1 | 6 | 0.01747% | 0.00205% | 0.0006157% | 0.003115% | 6 | 0.0009868% | 7.5% | 6% | 10%
Arkansas | County Uncertain | 1-Decanol | 112-30-1 | 5 | 0.01456% | 2e-05% | 1e-05% | 2e-05% | 5 | 0.0008223% | 7% | 7% | 7%
Arkansas | County Uncertain | 1-Octanol | 111-87-5 | 5 | 0.01456% | 2e-05% | 1e-05% | 2e-05% | 5 | 0.0008223% | 7% | 7% | 7%
Arkansas | County Uncertain | 2-Butoxyethanol | 111-76-2 | 5 | 0.01456% | 1e-05% | 1e-05% | 1e-05% | 5 | 0.0008223% | 5% | 5% | 5%
Arkansas | County Uncertain | 2-Ethylhexanol | 104-76-7 | 5 | 0.01456% | 1e-05% | 1e-05% | 1e-05% | 5 | 0.0008223% | 7% | 7% | 7%
Arkansas | County Uncertain | Citric acid | 77-92-9 | 5 | 0.01456% | 0.00032% | 0.00029% | 0.00032% | 5 | 0.0008223% | 50% | 50% | 50%
Arkansas | County Uncertain | Dodecylbenzenesulfonic acid, monoethanolamine salt | 26836-07-7 | 5 | 0.01456% | 1e-05% | 1e-05% | 1e-05% | 5 | 0.0008223% | 13% | 13% | 13%
Arkansas | County Uncertain | Ethoxylated C12-16 alcohols | 68551-12-2 | 5 | 0.01456% | 0.00188% | 0.001694% | 0.002436% | 5 | 0.0008223% | 7% | 7% | 7%
Arkansas | County Uncertain | Isopropanol | 67-63-0 | 5 | 0.01456% | 2e-05% | 1e-05% | 2e-05% | 5 | 0.0008223% | 7% | 7% | 7%
Arkansas | County Uncertain | Isotridecanol, ethoxylated | 9043-30-5 | 5 | 0.01456% | 1e-05% | 0% | 1e-05% | 5 | 0.0008223% | 5% | 5% | 5%
Arkansas | County Uncertain | N,N-Dimethylformamide | 68-12-2 | 5 | 0.01456% | 6e-05% | 6e-05% | 6e-05% | 5 | 0.0008223% | 30% | 30% | 30%
Arkansas | County Uncertain | Pluronic F-127 | 9003-11-6 | 5 | 0.01456% | 3e-05% | 3e-05% | 3e-05% | 5 | 0.0008223% | 30% | 30% | 30%
Arkansas | County Uncertain | Potassium chloride | 7447-40-7 | 5 | 0.01456% | 0.00258% | 0.001866% | 0.00394% | 5 | 0.0008223% | 10% | 10% | 10%
Arkansas | County Uncertain | Sodium chlorite | 7758-19-2 | 5 | 0.01456% | 0.00129% | 0.000928% | 0.00197% | 5 | 0.0008223% | 5% | 5% | 5%
Arkansas | County Uncertain | 2-Propenoic, Polymer with Sodium Phosphinate, Sodium Salt | 71050-62-9 | 4 | 0.01165% | 0.003005% | 0.0003635% | 0.004958% | 4 | 0.0006579% | 55% | 55% | 55%
Arkansas | County Uncertain | Trisodium phosphate | 7601-54-9 | 3 | 0.008735% | 0.00068% | 6.8e-05% | 0.000833% | 3 | 0.0004934% | 10% | 10% | 10%
Arkansas | County Uncertain | Didecyl dimethyl ammonium chloride | 7173-51-5 | 1 | 0.002912% | 0.00458% | 0.00458% | 0.00458% | 1 | 0.0001645% | 8% | 8% | 8%
Arkansas | County Uncertain | Ethanol, 2,2'-oxybis-, reaction products with ammonia, morpholine derivs. residues | 68909-77-3 | 1 | 0.002912% | 0.00024% | 0.00024% | 0.00024% | 1 | 0.0001645% | 5% | 5% | 5%
Arkansas | County Uncertain | Sodium erythorbate | 6381-77-7 | 1 | 0.002912% | 2e-05% | 2e-05% | 2e-05% | 1 | 0.0001645% | 100% | 100% | 100%
Arkansas | County Uncertain | Tri-n-butyl tetradecyl phosphonium chloride | 81741-28-8 | 1 | 0.002912% | 0.00573% | 0.00573% | 0.00573% | 1 | 0.0001645% | 10% | 10% | 10%
Arkansas | Faulkner | Hydrochloric acid | 7647-01-0 | 90 | 0.2621% | 0.1002% | 0.02141% | 0.2184% | 90 | 0.0148% | 36.93% | 15% | 100%
Arkansas | Faulkner | Methanol | 67-56-1 | 90 | 0.2621% | 0.0006% | 0.00011% | 0.003595% | 143 | 0.02352% | 30% | 20% | 60%
Arkansas | Faulkner | Propargyl alcohol | 107-19-7 | 49 | 0.1427% | 5e-05% | 2.4e-05% | 0.00011% | 49 | 0.008059% | 10% | 8% | 10%
Arkansas | Faulkner | Glutaraldehyde | 111-30-8 | 42 | 0.1223% | 0.01771% | 0.008836% | 0.02347% | 42 | 0.006908% | 60% | 27% | 60%
Arkansas | Faulkner | Isopropanol | 67-63-0 | 41 | 0.1194% | 0.00021% | 3e-05% | 0.00332% | 50 | 0.008223% | 7% | 6% | 30%
Arkansas | Faulkner | Water | 7732-18-5 | 39 | 0.1136% | 0.3832% | 0.005318% | 0.6994% | 99 | 0.01628% | 60% | 42% | 99.9%
Arkansas | Faulkner | Ethanol | 64-17-5 | 36 | 0.1048% | 0.002165% | 0.0004% | 0.003685% | 42 | 0.006908% | 5% | 1% | 10%
Arkansas | Faulkner | Distillates, petroleum, hydrotreated light | 64742-47-8 | 33 | 0.09609% | 0.01489% | 0.009344% | 0.02547% | 45 | 0.007401% | 30% | 25% | 40%
Arkansas | Faulkner | Thiourea polymer | 68527-49-1 | 30 | 0.08735% | 0.00012% | 5e-05% | 0.0003055% | 30 | 0.004934% | 30% | 30% | 30%
Arkansas | Faulkner | Alkenes, C>10 .alpha.- | 64743-02-8 | 24 | 0.06988% | 3e-05% | 1e-05% | 5e-05% | 24 | 0.003947% | 5% | 5% | 5%
Arkansas | Faulkner | Citric acid | 77-92-9 | 24 | 0.06988% | 0.001035% | 0.00054% | 0.003108% | 24 | 0.003947% | 30% | 30% | 50%
Arkansas | Faulkner | Ethoxylated C14-15 alcohols | 68951-67-7 | 24 | 0.06988% | 0.00019% | 5.15e-05% | 0.0003085% | 24 | 0.003947% | 30% | 30% | 30%
Arkansas | Faulkner | Fatty acids, tall-oil | 61790-12-3 | 24 | 0.06988% | 0.00019% | 5.15e-05% | 0.0003085% | 24 | 0.003947% | 30% | 30% | 30%
Arkansas | Faulkner | Ozone | 10028-15-6 | 23 | 0.06697% | 0.00065% | 0.00045% | 0.000789% | 23 | 0.003783% | 100% | 100% | 100%
Arkansas | Faulkner | Acetic acid | 64-19-7 | 21 | 0.06115% | 0.00569% | 0.0015% | 0.00906% | 31 | 0.005099% | 60% | 20% | 90%
Arkansas | Faulkner | Ammonium chloride | 12125-02-9 | 21 | 0.06115% | 0.00148% | 0.00095% | 0.00331% | 23 | 0.003783% | 10% | 7% | 10%
Arkansas | Faulkner | Navy fuels JP-5 | 8008-20-6 | 20 | 0.05823% | 0.00021% | 0.0001795% | 0.0002905% | 20 | 0.003289% | 6% | 6% | 6%
Arkansas | Faulkner | Sodium erythorbate | 6381-77-7 | 19 | 0.05532% | 3e-05% | 1.8e-05% | 6e-05% | 19 | 0.003125% | 100% | 100% | 100%
Arkansas | Faulkner | Sodium chlorite | 7758-19-2 | 17 | 0.0495% | 0.00129% | 0.000296% | 0.001908% | 17 | 0.002796% | 5% | 5% | 25%
Arkansas | Faulkner | Quaternary ammonium compounds, benzyl-C12-16-alkyldimethyl, chlorides | 68424-85-1 | 16 | 0.04659% | 0.003095% | 0.002903% | 0.003938% | 16 | 0.002632% | 5.5% | 5.5% | 8.125%
Arkansas | Faulkner | Didecyl dimethyl ammonium chloride | 7173-51-5 | 15 | 0.04368% | 0.00449% | 0.004264% | 0.004596% | 15 | 0.002467% | 8% | 8% | 50%
Arkansas | Faulkner | Hydrogen peroxide | 7722-84-1 | 14 | 0.04076% | 0.001165% | 0.0008415% | 0.008866% | 14 | 0.002303% | 10% | 10% | 30%
Arkansas | Faulkner | Peracetic acid | 79-21-0 | 14 | 0.04076% | 0.00349% | 0.002199% | 0.00705% | 16 | 0.002632% | 1% | 1% | 17%
Arkansas | Faulkner | Ethylene glycol | 107-21-1 | 13 | 0.03785% | 0.00015% | 0.00015% | 0.01152% | 14 | 0.002303% | 40% | 36.5% | 60%
Arkansas | Faulkner | Sodium chloride | 7647-14-5 | 13 | 0.03785% | 0.01199% | 0.006216% | 0.04098% | 22 | 0.003618% | 25% | 10% | 30%
Arkansas | Faulkner | 1-Decanol | 112-30-1 | 10 | 0.02912% | 3e-05% | 3e-05% | 5.1e-05% | 10 | 0.001645% | 7% | 7% | 7%
Arkansas | Faulkner | 1-Octanol | 111-87-5 | 10 | 0.02912% | 3e-05% | 3e-05% | 5.1e-05% | 10 | 0.001645% | 7% | 7% | 7%
Arkansas | Faulkner | 2-Butoxyethanol | 111-76-2 | 10 | 0.02912% | 2e-05% | 2e-05% | 3.55e-05% | 10 | 0.001645% | 5% | 5% | 5%
Arkansas | Faulkner | Benzyldimethyldodecylammonium chloride | 139-07-1 | 10 | 0.02912% | 0.003285% | 0.003194% | 0.003325% | 10 | 0.001645% | 30% | 30% | 30%
Arkansas | Faulkner | Benzylhexadecyldimethylammonium chloride | 122-18-9 | 10 | 0.02912% | 0.00055% | 0.00053% | 0.0005555% | 10 | 0.001645% | 5% | 5% | 5%
Arkansas | Faulkner | Boron sodium oxide | 1330-43-4 | 10 | 0.02912% | 0.000885% | 0% | 0.007909% | 10 | 0.001645% | 30% | 30% | 30%
Arkansas | Faulkner | N,N-Dimethylformamide | 68-12-2 | 10 | 0.02912% | 0.00011% | 0.00011% | 0.0002195% | 10 | 0.001645% | 30% | 30% | 30%
Arkansas | Faulkner | Potassium chloride | 7447-40-7 | 10 | 0.02912% | 0.00287% | 0.002548% | 0.004789% | 10 | 0.001645% | 10% | 10% | 10%
Arkansas | Faulkner | Potassium hydroxide | 1310-58-3 | 10 | 0.02912% | 0.00038% | 0% | 0.003424% | 10 | 0.001645% | 13% | 13% | 13%
Arkansas | Faulkner | Tetradecyl dimethyl benzyl ammonium chloride | 139-08-2 | 10 | 0.02912% | 0.001095% | 0.001065% | 0.00111% | 10 | 0.001645% | 10% | 10% | 10%
Arkansas | Faulkner | 2-Ethylhexanol | 104-76-7 | 9 | 0.02621% | 1e-05% | 1e-05% | 1.6e-05% | 9 | 0.00148% | 7% | 7% | 7%
Arkansas | Faulkner | Aziridine, polymer with 2-methyloxirane | 31974-35-3 | 9 | 0.02621% | 0% | 0% | 2.4e-05% | 9 | 0.00148% | 10% | 10% | 10%
Arkansas | Faulkner | Dodecylbenzenesulfonic acid, monoethanolamine salt | 26836-07-7 | 9 | 0.02621% | 2e-05% | 2e-05% | 2.6e-05% | 9 | 0.00148% | 13% | 13% | 13%
Arkansas | Faulkner | Ethoxylated C12-16 alcohols | 68551-12-2 | 9 | 0.02621% | 0.00317% | 0.002766% | 0.00388% | 9 | 0.00148% | 7% | 7% | 7%
Arkansas | Faulkner | Isotridecanol, ethoxylated | 9043-30-5 | 9 | 0.02621% | 1e-05% | 1e-05% | 1e-05% | 9 | 0.00148% | 5% | 5% | 5%
Arkansas | Faulkner | Pluronic F-127 | 9003-11-6 | 9 | 0.02621% | 5e-05% | 5e-05% | 7.2e-05% | 9 | 0.00148% | 30% | 30% | 30%
Arkansas | Faulkner | Residues, petroleum, catalytic reformer fractionator | 64741-67-9 | 9 | 0.02621% | 0% | 0% | 0.000168% | 9 | 0.00148% | 70% | 70% | 70%
Arkansas | Faulkner | Formic acid | 64-18-6 | 8 | 0.02329% | 7.5e-05% | 5.35e-05% | 0.0006935% | 10 | 0.001645% | 30% | 13% | 30%
Arkansas | Faulkner | Choline chloride | 67-48-1 | 7 | 0.02038% | 0.1341% | 0.1293% | 0.1402% | 7 | 0.001151% | 70% | 70% | 70%
Arkansas | Faulkner | Peroxydisulfuric acid, diammonium salt | 7727-54-0 | 6 | 0.01747% | 0.000125% | 1.5e-05% | 0.04784% | 6 | 0.0009868% | 100% | 100% | 100%
Arkansas | Faulkner | Raffinates, petroleum, sorption process | 64741-85-1 | 6 | 0.01747% | 0.03769% | 0.03528% | 0.04231% | 6 | 0.0009868% | 80% | 80% | 80%
Arkansas | Faulkner | Sodium hydroxide | 1310-73-2 | 6 | 0.01747% | 0.001285% | 0.0007075% | 0.005463% | 6 | 0.0009868% | 4% | 4% | 5%
Arkansas | Faulkner | Sodium polyacrylate | 9003-04-7 | 6 | 0.01747% | 0.000725% | 0.000135% | 0.0007475% | 6 | 0.0009868% | 30% | 30% | 30%
Arkansas | Faulkner | Nonyl phenol ethoxylate | 9016-45-9 | 4 | 0.01165% | 0.003485% | 0.001999% | 0.00498% | 4 | 0.0006579% | 5% | 5% | 5%
Arkansas | Faulkner | Sodium perborate tetrahydrate | 10486-00-7 | 4 | 0.01165% | 0.005255% | 0.003139% | 0.01051% | 4 | 0.0006579% | 100% | 100% | 100%
Arkansas | Faulkner | Methanamine, N,N-dimethyl-, hydrochloride | 593-81-7 | 3 | 0.008735% | 0.00915% | 0.008358% | 0.009321% | 3 | 0.0004934% | 5% | 5% | 5%
Arkansas | Faulkner | Acrylic acid, with sodium-2-acrylamido-2-methyl-1-propanesulfonate and sodium phosphinate | 110224-99-2 | 2 | 0.005823% | 0.0007% | 0.000682% | 0.000718% | 2 | 0.0003289% | 30% | 30% | 30%
Arkansas | Faulkner | Alcohols, C12-14-secondary | 126950-60-5 | 1 | 0.002912% | 3e-05% | 3e-05% | 3e-05% | 1 | 0.0001645% | 5% | 5% | 5%
Arkansas | Faulkner | Alcohols, C12-14-secondary, ethoxylated | 84133-50-6 | 1 | 0.002912% | 0.00054% | 0.00054% | 0.00054% | 1 | 0.0001645% | 100% | 100% | 100%
Arkansas | Faulkner | Sodium hypochlorite | 7681-52-9 | 1 | 0.002912% | 0.04102% | 0.04102% | 0.04102% | 1 | 0.0001645% | 30% | 30% | 30%
Arkansas | Faulkner | Sodium tetraborate decahydrate | 1303-96-4 | 1 | 0.002912% | 0.0089% | 0.0089% | 0.0089% | 1 | 0.0001645% | 30% | 30% | 30%
Arkansas | Faulkner | Sulfuric acid | 7664-93-9 | 1 | 0.002912% | 1e-05% | 1e-05% | 1e-05% | 1 | 0.0001645% | 0.2% | 0.2% | 0.2%
Arkansas | Faulkner | Tri-n-butyl tetradecyl phosphonium chloride | 81741-28-8 | 1 | 0.002912% | 0.00587% | 0.00587% | 0.00587% | 1 | 0.0001645% | 10% | 10% | 10%
Arkansas | Franklin | 2-Butoxyethanol | 111-76-2 | 1 | 0.002912% | 0.00345% | 0.00345% | 0.00345% | 2 | 0.0003289% | 15% | 6% | 24%
Arkansas | Franklin | Ethylene glycol | 107-21-1 | 1 | 0.002912% | 0.01025% | 0.01025% | 0.01025% | 1 | 0.0001645% | 10% | 10% | 10%
Arkansas | Franklin | Fuels, diesel, no. 2 | 68476-34-6 | 1 | 0.002912% | 0.04824% | 0.04824% | 0.04824% | 1 | 0.0001645% | 70% | 70% | 70%
Arkansas | Franklin | Hydrochloric acid | 7647-01-0 | 1 | 0.002912% | 0.845% | 0.845% | 0.845% | 1 | 0.0001645% | 40% | 40% | 40%
Arkansas | Franklin | Isopropanol | 67-63-0 | 1 | 0.002912% | 0% | 0% | 0% | 1 | 0.0001645% | 15% | 15% | 15%
Arkansas | Franklin | Methanol | 67-56-1 | 1 | 0.002912% | 0.02067% | 0.02067% | 0.02067% | 2 | 0.0003289% | 20% | 11% | 29%
Arkansas | Franklin | Peroxydisulfuric acid, diammonium salt | 7727-54-0 | 1 | 0.002912% | 0.1153% | 0.1153% | 0.1153% | 2 | 0.0003289% | 94% | 90.4% | 97.6%
Arkansas | Franklin | Potassium hydroxide | 1310-58-3 | 1 | 0.002912% | 0.00512% | 0.00512% | 0.00512% | 1 | 0.0001645% | 5% | 5% | 5%
Arkansas | Franklin | Potassium metaborate | 13709-94-9 | 1 | 0.002912% | 0.03074% | 0.03074% | 0.03074% | 1 | 0.0001645% | 30% | 30% | 30%
Arkansas | Franklin | Water | 7732-18-5 | 1 | 0.002912% | 1.268% | 1.268% | 1.268% | 1 | 0.0001645% | 60% | 60% | 60%
Arkansas | Independence | Distillates, petroleum, hydrotreated light | 64742-47-8 | 28 | 0.08153% | 0.00789% | 0.006644% | 0.01219% | 46 | 0.007566% | 30% | 25% | 30%
Arkansas | Independence | Hydrochloric acid | 7647-01-0 | 28 | 0.08153% | 0.1855% | 0.0928% | 0.187% | 28 | 0.004605% | 40% | 40% | 40%
Arkansas | Independence | Methanol | 67-56-1 | 28 | 0.08153% | 0.00021% | 0.0001% | 0.00063% | 39 | 0.006414% | 20% | 0.42% | 60%
Arkansas | Independence | Water | 7732-18-5 | 28 | 0.08153% | 0.3097% | 0.1665% | 0.3483% | 112 | 0.01842% | 48% | 5% | 75%
Arkansas | Independence | Ethanol | 64-17-5 | 23 | 0.06697% | 0.0005% | 0.000442% | 0.000665% | 24 | 0.003947% | 1% | 0.9% | 1%
Arkansas | Independence | Ethylene glycol | 107-21-1 | 23 | 0.06697% | 0.00626% | 0.005985% | 0.007412% | 34 | 0.005592% | 60% | 40% | 60%
Arkansas | Independence | Glutaraldehyde | 111-30-8 | 23 | 0.06697% | 0.0216% | 0.02003% | 0.02244% | 23 | 0.003783% | 42.5% | 42.5% | 42.5%
Arkansas | Independence | Quaternary ammonium compounds, benzyl-C12-16-alkyldimethyl, chlorides | 68424-85-1 | 23 | 0.06697% | 0.00382% | 0.003653% | 0.004168% | 24 | 0.003947% | 7.5% | 7.5% | 7.5%
Arkansas | Independence | Sodium hydroxide | 1310-73-2 | 23 | 0.06697% | 0.00051% | 0.000491% | 0.00068% | 23 | 0.003783% | 5% | 5% | 5%
Arkansas | Independence | Propargyl alcohol | 107-19-7 | 17 | 0.0495% | 3e-05% | 2e-05% | 4.2e-05% | 17 | 0.002796% | 10% | 10% | 10%
Arkansas | Independence | Sodium perborate tetrahydrate | 10486-00-7 | 17 | 0.0495% | 0.00364% | 0.002986% | 0.006328% | 17 | 0.002796% | 100% | 100% | 100%
Arkansas | Independence | Acetic acid | 64-19-7 | 14 | 0.04076% | 0.00188% | 0.001856% | 0.0188% | 14 | 0.002303% | 90% | 60% | 90%
Arkansas | Independence | 1-Decanol | 112-30-1 | 11 | 0.03203% | 6e-05% | 6e-05% | 6e-05% | 11 | 0.001809% | 7% | 7% | 7%
Arkansas | Independence | 1-Octanol | 111-87-5 | 11 | 0.03203% | 6e-05% | 6e-05% | 6e-05% | 11 | 0.001809% | 7% | 7% | 7%
Arkansas | Independence | 2-Butoxyethanol | 111-76-2 | 11 | 0.03203% | 4e-05% | 4e-05% | 4e-05% | 11 | 0.001809% | 5% | 5% | 5%
Arkansas | Independence | Aziridine, polymer with 2-methyloxirane | 31974-35-3 | 11 | 0.03203% | 4e-05% | 4e-05% | 0.00021% | 11 | 0.001809% | 10% | 10% | 10%
Arkansas | Independence | Isopropanol | 67-63-0 | 11 | 0.03203% | 0.0001% | 0.0001% | 0.0001% | 22 | 0.003618% | 8.5% | 7% | 10%
Arkansas | Independence | N,N-Dimethylformamide | 68-12-2 | 11 | 0.03203% | 0.00025% | 0.00025% | 0.00025% | 11 | 0.001809% | 30% | 30% | 30%
Arkansas | Independence | Potassium chloride | 7447-40-7 | 11 | 0.03203% | 0.00352% | 0.00296% | 0.004045% | 11 | 0.001809% | 10% | 10% | 10%
Arkansas | Independence | Residues, petroleum, catalytic reformer fractionator | 64741-67-9 | 11 | 0.03203% | 0.00027% | 0.00027% | 0.00027% | 11 | 0.001809% | 70% | 70% | 70%
Arkansas | Independence | Sodium chloride | 7647-14-5 | 11 | 0.03203% | 0.0088% | 0.007395% | 0.01012% | 12 | 0.001974% | 25% | 18.25% | 25%
Arkansas | Independence | Sodium chlorite | 7758-19-2 | 11 | 0.03203% | 0.00176% | 0.00148% | 0.002025% | 11 | 0.001809% | 5% | 5% | 5%
Arkansas | Independence | Citric acid | 77-92-9 | 8 | 0.02329% | 0.00122% | 0.00081% | 0.00123% | 8 | 0.001316% | 50% | 50% | 50%
Arkansas | Independence | 2-Propenoic, Polymer with Sodium Phosphinate, Sodium Salt | 71050-62-9 | 3 | 0.008735% | 0.00497% | 0.004943% | 0.00497% | 3 | 0.0004934% | 55% | 55% | 55%
Arkansas | Independence | Ammonium chloride | 12125-02-9 | 3 | 0.008735% | 0.00097% | 9.7e-05% | 0.001168% | 3 | 0.0004934% | 10% | 7.3% | 10%
Arkansas | Independence | Hydrogen peroxide | 7722-84-1 | 3 | 0.008735% | 0.00932% | 0.008312% | 0.009518% | 3 | 0.0004934% | 30% | 30% | 30%
Arkansas | Independence | Peracetic acid | 79-21-0 | 3 | 0.008735% | 0.00932% | 0.008312% | 0.009518% | 3 | 0.0004934% | 30% | 30% | 30%
Arkansas | Independence | 2-Ethylhexanol | 104-76-7 | 1 | 0.002912% | 0% | 0% | 0% | 1 | 0.0001645% | 7% | 7% | 7%
Arkansas | Independence | Dodecylbenzenesulfonic acid, monoethanolamine salt | 26836-07-7 | 1 | 0.002912% | 0% | 0% | 0% | 1 | 0.0001645% | 13% | 13% | 13%
Arkansas | Independence | Ethoxylated C12-16 alcohols | 68551-12-2 | 1 | 0.002912% | 0% | 0% | 0% | 1 | 0.0001645% | 7% | 7% | 7%
Arkansas | Independence | Isotridecanol, ethoxylated | 9043-30-5 | 1 | 0.002912% | 0% | 0% | 0% | 1 | 0.0001645% | 5% | 5% | 5%
Arkansas | Independence | Pluronic F-127 | 9003-11-6 | 1 | 0.002912% | 0% | 0% | 0% | 1 | 0.0001645% | 30% | 30% | 30%
Arkansas | Independence | Sodium hypochlorite | 7681-52-9 | 1 | 0.002912% | 0.03928% | 0.03928% | 0.03928% | 1 | 0.0001645% | 30% | 30% | 30%
Arkansas | Independence | Tri-n-butyl tetradecyl phosphonium chloride | 81741-28-8 | 1 | 0.002912% | 0.00564% | 0.00564% | 0.00564% | 1 | 0.0001645% | 10% | 10% | 10%
Arkansas | Logan | Ethylene glycol | 107-21-1 | 9 | 0.02621% | 0.0098% | 9e-05% | 0.0226% | 13 | 0.002138% | 10% | 2% | 30%
Arkansas | Logan | Peroxydisulfuric acid, diammonium salt | 7727-54-0 | 8 | 0.02329% | 0.0119% | 0.00129% | 0.3444% | 11 | 0.001809% | 98% | 90% | 100%
Arkansas | Logan | Potassium hydroxide | 1310-58-3 | 7 | 0.02038% | 0.0049% | 4e-05% | 0.04449% | 7 | 0.001151% | 5% | 5% | 35%
Arkansas | Logan | Methanol | 67-56-1 | 6 | 0.01747% | 0.02072% | 0.00059% | 0.04163% | 11 | 0.001809% | 20% | 10% | 30%
Arkansas | Logan | 2-Butoxyethanol | 111-76-2 | 5 | 0.01456% | 0.00162% | 0.00095% | 0.02098% | 8 | 0.001316% | 7% | 5% | 25%
Arkansas | Logan | Isopropanol | 67-63-0 | 5 | 0.01456% | 0.00093% | 0.00054% | 0.08996% | 5 | 0.0008223% | 15% | 15% | 30%
Arkansas | Logan | Choline chloride | 67-48-1 | 4 | 0.01165% | 0.07475% | 0.04346% | 0.1152% | 4 | 0.0006579% | 75% | 70% | 80%
Arkansas | Logan | Hydrochloric acid | 7647-01-0 | 4 | 0.01165% | 0% | 0% | 0% | 4 | 0.0006579% | 40% | 40% | 40%
Arkansas | Logan | Water | 7732-18-5 | 4 | 0.01165% | 0% | 0% | 0% | 4 | 0.0006579% | 60% | 60% | 60%
Arkansas | Logan | Fuels, diesel, no. 2 | 68476-34-6 | 3 | 0.008735% | 0.00377% | 0.00377% | 0.004283% | 3 | 0.0004934% | 70% | 70% | 70%
Arkansas | Logan | Potassium metaborate | 13709-94-9 | 3 | 0.008735% | 0.00027% | 0.00027% | 0.000558% | 3 | 0.0004934% | 30% | 30% | 30%
Arkansas | Logan | 2,2-Dibromo-3-nitrilopropionamide | 10222-01-2 | 2 | 0.005823% | 0.0013% | 0.00121% | 0.00139% | 2 | 0.0003289% | 97.6% | 97.6% | 97.6%
Arkansas | Logan | Copper sulfate | 7758-98-7 | 2 | 0.005823% | 0.0024% | 0.00204% | 0.00276% | 4 | 0.0006579% | 9.5% | 3% | 16%
Arkansas | Logan | Copper(II) chloride | 7447-39-4 | 2 | 0.005823% | 0.0005% | 0.00041% | 0.00059% | 2 | 0.0003289% | 1% | 1% | 1%
Arkansas | Logan | Naphthalene | 91-20-3 | 2 | 0.005823% | 0.00435% | 0.004125% | 0.004575% | 2 | 0.0003289% | 1.5% | 1.5% | 1.5%
Arkansas | Logan | Polyethylene glycol | 25322-68-3 | 2 | 0.005823% | 0.00095% | 0.000905% | 0.000995% | 2 | 0.0003289% | 70% | 70% | 70%
Arkansas | Logan | 1-Propanaminium, 3-amino-N-(carboxymethyl)-N,N-dimethyl-, N-coco acyl derivs., inner salts | 61789-40-0 | 1 | 0.002912% | 0.2124% | 0.2124% | 0.2124% | 1 | 0.0001645% | 85% | 85% | 85%
Arkansas | Logan | Boric acid | 10043-35-3 | 1 | 0.002912% | 0.02434% | 0.02434% | 0.02434% | 1 | 0.0001645% | 30% | 30% | 30%
Arkansas | Logan | Ethanolamine | 141-43-5 | 1 | 0.002912% | 0.02434% | 0.02434% | 0.02434% | 1 | 0.0001645% | 30% | 30% | 30%
Arkansas | Logan | Formic acid, potassium salt | 590-29-4 | 1 | 0.002912% | 0.0625% | 0.0625% | 0.0625% | 1 | 0.0001645% | 25% | 25% | 25%
Arkansas | Logan | Glutaraldehyde | 111-30-8 | 1 | 0.002912% | 0.0062% | 0.0062% | 0.0062% | 1 | 0.0001645% | 30% | 30% | 30%
Arkansas | Logan | Hemicellulase enzyme | 9012-54-8 | 1 | 0.002912% | 0.01056% | 0.01056% | 0.01056% | 1 | 0.0001645% | 15% | 15% | 15%
Arkansas | Logan | Naphtha, petroleum, hydrotreated heavy | 64742-48-9 | 1 | 0.002912% | 0.1383% | 0.1383% | 0.1383% | 1 | 0.0001645% | 60% | 60% | 60%
Arkansas | Logan | Quartz | 14808-60-7 | 1 | 0.002912% | 0.00744% | 0.00744% | 0.00744% | 1 | 0.0001645% | 10% | 10% | 10%
Arkansas | Logan | Sodium chloride | 7647-14-5 | 1 | 0.002912% | 0.05351% | 0.05351% | 0.05351% | 1 | 0.0001645% | 10% | 10% | 10%
Arkansas | Logan | Sodium hydroxide | 1310-73-2 | 1 | 0.002912% | 0.0006% | 0.0006% | 0.0006% | 2 | 0.0003289% | 4% | 4% | 4%
Arkansas | Logan | Tetrahydro-3,5-dimethyl,2H-1,3,5-thiadiazine-2-thione | 533-74-4 | 1 | 0.002912% | 0.0035% | 0.0035% | 0.0035% | 2 | 0.0003289% | 24% | 24% | 24%
Arkansas | Logan | Tetrakis(hydroxymethyl)phosphonium sulfate | 55566-30-8 | 1 | 0.002912% | 0.013% | 0.013% | 0.013% | 1 | 0.0001645% | 100% | 100% | 100%
Arkansas | Sebastian | Ethylene glycol | 107-21-1 | 2 | 0.005823% | 0.009215% | 0.001128% | 0.0173% | 2 | 0.0003289% | 10% | 10% | 10%
Arkansas | Sebastian | Peroxydisulfuric acid, diammonium salt | 7727-54-0 | 2 | 0.005823% | 0.1994% | 0.07261% | 0.3262% | 3 | 0.0004934% | 98% | 90.8% | 98%
Arkansas | Sebastian | Potassium hydroxide | 1310-58-3 | 2 | 0.005823% | 0.00461% | 0.000569% | 0.008651% | 2 | 0.0003289% | 5% | 5% | 5%
Arkansas | Sebastian | 1-Propanaminium, 3-amino-N-(carboxymethyl)-N,N-dimethyl-, N-coco acyl derivs., inner salts | 61789-40-0 | 1 | 0.002912% | 0.216% | 0.216% | 0.216% | 1 | 0.0001645% | 85% | 85% | 85%
Arkansas | Sebastian | 2-Butoxyethanol | 111-76-2 | 1 | 0.002912% | 0.00102% | 0.00102% | 0.00102% | 2 | 0.0003289% | 15% | 6% | 24%
Arkansas | Sebastian | Choline chloride | 67-48-1 | 1 | 0.002912% | 0.0513% | 0.0513% | 0.0513% | 1 | 0.0001645% | 70% | 70% | 70%
Arkansas | Sebastian | Formic acid, potassium salt | 590-29-4 | 1 | 0.002912% | 0.0635% | 0.0635% | 0.0635% | 1 | 0.0001645% | 25% | 25% | 25%
Arkansas | Sebastian | Fuels, diesel, no. 2 | 68476-34-6 | 1 | 0.002912% | 0.00479% | 0.00479% | 0.00479% | 1 | 0.0001645% | 70% | 70% | 70%
Arkansas | Sebastian | Hydrochloric acid | 7647-01-0 | 1 | 0.002912% | 0% | 0% | 0% | 1 | 0.0001645% | 40% | 40% | 40%
Arkansas | Sebastian | Isopropanol | 67-63-0 | 1 | 0.002912% | 0.00059% | 0.00059% | 0.00059% | 1 | 0.0001645% | 15% | 15% | 15%
Arkansas | Sebastian | Methanol | 67-56-1 | 1 | 0.002912% | 0.00064% | 0.00064% | 0.00064% | 2 | 0.0003289% | 20% | 11% | 29%
Arkansas | Sebastian | Potassium metaborate | 13709-94-9 | 1 | 0.002912% | 0.0007% | 0.0007% | 0.0007% | 1 | 0.0001645% | 30% | 30% | 30%
Arkansas | Sebastian | Tetrakis(hydroxymethyl)phosphonium sulfate | 55566-30-8 | 1 | 0.002912% | 0.011% | 0.011% | 0.011% | 1 | 0.0001645% | 100% | 100% | 100%
Arkansas | Sebastian | Water | 7732-18-5 | 1 | 0.002912% | 0% | 0% | 0% | 1 | 0.0001645% | 60% | 60% | 60%
Arkansas | Van Buren | Methanol | 67-56-1 | 394 | 1.147% | 0.000685% | 0.0001165% | 0.004475% | 657 | 0.1081% | 40% | 10% | 75%
Arkansas | Van Buren | Hydrochloric acid | 7647-01-0 | 393 | 1.144% | 0.04363% | 0.02104% | 0.1904% | 393 | 0.06464% | 15% | 15% | 100%
Arkansas | Van Buren | Propargyl alcohol | 107-19-7 | 290 | 0.8444% | 3e-05% | 2e-05% | 7e-05% | 290 | 0.0477% | 10% | 10% | 10%
Arkansas | Van Buren | Glutaraldehyde | 111-30-8 | 251 | 0.7308% | 0.02194% | 0.01123% | 0.02372% | 253 | 0.04161% | 60% | 27% | 60%
Arkansas | Van Buren | Distillates, petroleum, hydrotreated light | 64742-47-8 | 238 | 0.693% | 0.008705% | 0.00604% | 0.01425% | 254 | 0.04178% | 30% | 30% | 30%
Arkansas | Van Buren | Sodium erythorbate | 6381-77-7 | 222 | 0.6464% | 3e-05% | 2e-05% | 6e-05% | 222 | 0.03651% | 100% | 100% | 100%
Arkansas | Van Buren | Isopropanol | 67-63-0 | 179 | 0.5212% | 0.00324% | 0.00015% | 0.00337% | 179 | 0.02944% | 30% | 6% | 30%
Arkansas | Van Buren | Ethanol | 64-17-5 | 172 | 0.5008% | 0.000885% | 0.0002085% | 0.00231% | 174 | 0.02862% | 4% | 1% | 10%
Arkansas | Van Buren | Benzyldimethyldodecylammonium chloride | 139-07-1 | 126 | 0.3669% | 0.00328% | 0.00312% | 0.003385% | 126 | 0.02072% | 30% | 30% | 30%
Arkansas | Van Buren | Benzylhexadecyldimethylammonium chloride | 122-18-9 | 126 | 0.3669% | 0.00055% | 0.00052% | 0.00056% | 126 | 0.02072% | 5% | 5% | 5%
Arkansas | Van Buren | Tetradecyl dimethyl benzyl ammonium chloride | 139-08-2 | 126 | 0.3669% | 0.00109% | 0.00104% | 0.001128% | 126 | 0.02072% | 10% | 10% | 10%
Arkansas | Van Buren | Didecyl dimethyl ammonium chloride | 7173-51-5 | 125 | 0.364% | 0.00448% | 0.00389% | 0.00462% | 125 | 0.02056% | 8% | 8% | 50%
Arkansas | Van Buren | Thiourea polymer | 68527-49-1 | 102 | 0.297% | 6e-05% | 5e-05% | 0.0001885% | 102 | 0.01678% | 30% | 30% | 30%
Arkansas | Van Buren | Quaternary ammonium compounds, benzyl-C12-16-alkyldimethyl, chlorides | 68424-85-1 | 91 | 0.265% | 0.00313% | 0.0005925% | 0.003735% | 91 | 0.01497% | 5.5% | 5.5% | 10%
Arkansas | Van Buren | Water | 7732-18-5 | 73 | 0.2126% | 0.0081% | 0.000666% | 0.3648% | 143 | 0.02352% | 75% | 44% | 99.9%
Arkansas | Van Buren | Formic acid | 64-18-6 | 58 | 0.1689% | 6e-05% | 4.7e-05% | 0.000252% | 60 | 0.009868% | 30% | 13% | 30%
Arkansas | Van Buren | Potassium hydroxide | 1310-58-3 | 58 | 0.1689% | 1e-05% | 0% | 0.002186% | 58 | 0.009539% | 13% | 1% | 13%
Arkansas | Van Buren | Alkenes, C>10 .alpha.- | 64743-02-8 | 57 | 0.166% | 2e-05% | 1e-05% | 3.2e-05% | 57 | 0.009375% | 5% | 5% | 10%
Arkansas | Van Buren | Ethoxylated C14-15 alcohols | 68951-67-7 | 57 | 0.166% | 9e-05% | 5e-05% | 0.00021% | 57 | 0.009375% | 30% | 30% | 30%
Arkansas | Van Buren | Ozone | 10028-15-6 | 55 | 0.1601% | 0.00058% | 0.000414% | 0.000807% | 55 | 0.009046% | 100% | 100% | 100%
Arkansas | Van Buren | Sodium hydroxide | 1310-73-2 | 53 | 0.1543% | 0.00129% | 0.000786% | 0.00193% | 53 | 0.008717% | 4% | 4% | 4%
Arkansas | Van Buren | Navy fuels JP-5 | 8008-20-6 | 52 | 0.1514% | 0.000185% | 0.00015% | 0.0004245% | 52 | 0.008552% | 6% | 6% | 6%
Arkansas | Van Buren | Ethanol, 2,2'-oxybis-, reaction products with ammonia, morpholine derivs. residues | 68909-77-3 | 51 | 0.1485% | 0.00024% | 0.00012% | 0.00024% | 51 | 0.008388% | 5% | 5% | 5%
Arkansas | Van Buren | Fatty acids, tall-oil | 61790-12-3 | 50 | 0.1456% | 0.000105% | 6e-05% | 0.00021% | 50 | 0.008223% | 30% | 30% | 30%
Arkansas | Van Buren | Peroxydisulfuric acid, diammonium salt | 7727-54-0 | 47 | 0.1369% | 5e-05% | 1e-05% | 0.008001% | 47 | 0.00773% | 100% | 100% | 100%
Arkansas | Van Buren | Boron sodium oxide | 1330-43-4 | 46 | 0.1339% | 1e-05% | 1e-05% | 0.005938% | 46 | 0.007566% | 30% | 30% | 30%
Arkansas | Van Buren | Ammonium chloride | 12125-02-9 | 45 | 0.131% | 0.00138% | 0.000392% | 0.001798% | 47 | 0.00773% | 10% | 10% | 10%
Arkansas | Van Buren | Acrylic acid, with sodium-2-acrylamido-2-methyl-1-propanesulfonate and sodium phosphinate | 110224-99-2 | 43 | 0.1252% | 0.00075% | 0.00071% | 0.000798% | 43 | 0.007072% | 30% | 30% | 30%
Arkansas | Van Buren | Sodium tetraborate decahydrate | 1303-96-4 | 36 | 0.1048% | 0.001865% | 0.000275% | 0.004642% | 36 | 0.005921% | 30% | 30% | 30%
Arkansas | Van Buren | Alkyl* dimethyl ethylbenzyl ammonium chloride *(50%C12, 30%C14, 17%C16, 3%C18) | 85409-23-0 | 30 | 0.08735% | 0.00503% | 0.004935% | 0.00509% | 30 | 0.004934% | 10% | 10% | 10%
Arkansas | Van Buren | Quaternary ammonium compounds, benzyl-C12-18-alkyldimethyl, chlorides | 68391-01-5 | 30 | 0.08735% | 0.00503% | 0.004935% | 0.00509% | 30 | 0.004934% | 10% | 10% | 10%
Arkansas | Van Buren | Citric acid | 77-92-9 | 28 | 0.08153% | 0.00308% | 0.000413% | 0.003157% | 28 | 0.004605% | 30% | 15% | 60%
Arkansas | Van Buren | Ethylene glycol | 107-21-1 | 26 | 0.0757% | 0.000525% | 0.0004175% | 0.00614% | 26 | 0.004276% | 5% | 5% | 60%
Arkansas | Van Buren | Sodium polyacrylate | 9003-04-7 | 23 | 0.06697% | 0.00076% | 0.000451% | 0.001479% | 23 | 0.003783% | 30% | 30% | 30%
Arkansas | Van Buren | Acetic acid | 64-19-7 | 20 | 0.05823% | 0.02061% | 0.006431% | 0.03775% | 21 | 0.003454% | 38% | 38% | 60%
Arkansas | Van Buren | Hydrogen peroxide | 7722-84-1 | 19 | 0.05532% | 0.00752% | 0.00429% | 0.01093% | 19 | 0.003125% | 11% | 10.9% | 30%
Arkansas | Van Buren | Peracetic acid | 79-21-0 | 19 | 0.05532% | 0.0097% | 0.006381% | 0.0169% | 19 | 0.003125% | 17% | 15.4% | 30%
Arkansas | Van Buren | Sodium chlorite | 7758-19-2 | 19 | 0.05532% | 0.00043% | 0.000189% | 0.000682% | 19 | 0.003125% | 25% | 23% | 25%
Arkansas | Van Buren | Sodium perborate tetrahydrate | 10486-00-7 | 16 | 0.04659% | 0.003085% | 0% | 0.005112% | 16 | 0.002632% | 100% | 100% | 100%
Arkansas | Van Buren | Trisodium phosphate | 7601-54-9 | 14 | 0.04076% | 0.000525% | 0.0004465% | 0.0009205% | 14 | 0.002303% | 5% | 5% | 10%
Arkansas | Van Buren | Carbonic acid, dipotassium salt | 584-08-7 | 12 | 0.03494% | 0.0015% | 0.000441% | 0.003543% | 12 | 0.001974% | 48% | 48% | 48%
Arkansas | Van Buren | Nonyl phenol ethoxylate | 9016-45-9 | 11 | 0.03203% | 0.00206% | 0.00163% | 0.00249% | 11 | 0.001809% | 5% | 5% | 5%
Arkansas | Van Buren | Sodium chloride | 7647-14-5 | 6 | 0.01747% | 0% | 0% | 0.4544% | 7 | 0.001151% | 30% | 14.5% | 51%
Arkansas | Van Buren | Iridium oxide | 12030-49-8 | 5 | 0.01456% | 0.00015% | 7.6e-05% | 0.000168% | 5 | 0.0008223% | 100% | 100% | 100%
Arkansas | Van Buren | Maleic acid homopolymer | 26099-09-2 | 5 | 0.01456% | 0.00051% | 0.0005% | 0.00051% | 5 | 0.0008223% | 5% | 5% | 5%
Arkansas | Van Buren | Scandium oxide | 12060-08-1 | 5 | 0.01456% | 0.00016% | 7.4e-05% | 0.00017% | 5 | 0.0008223% | 100% | 100% | 100%
Arkansas | Van Buren | Antimony trioxide | 1309-64-4 | 3 | 0.008735% | 0.00016% | 7e-05% | 0.00016% | 3 | 0.0004934% | 100% | 100% | 100%
Arkansas | Van Buren | Methanamine, N,N-dimethyl-, hydrochloride | 593-81-7 | 2 | 0.005823% | 0.007% | 0.006712% | 0.007288% | 2 | 0.0003289% | 5% | 5% | 5%
Arkansas | Van Buren | 1-Decanol | 112-30-1 | 1 | 0.002912% | 1e-05% | 1e-05% | 1e-05% | 1 | 0.0001645% | 7% | 7% | 7%
Arkansas | Van Buren | 1-Octanol | 111-87-5 | 1 | 0.002912% | 1e-05% | 1e-05% | 1e-05% | 1 | 0.0001645% | 7% | 7% | 7%
Arkansas | Van Buren | 2-Butoxyethanol | 111-76-2 | 1 | 0.002912% | 1e-05% | 1e-05% | 1e-05% | 1 | 0.0001645% | 5% | 5% | 5%
Arkansas | Van Buren | 2-Ethylhexanol | 104-76-7 | 1 | 0.002912% | 1e-05% | 1e-05% | 1e-05% | 1 | 0.0001645% | 7% | 7% | 7%
Arkansas | Van Buren | 2-Propenoic, Polymer with Sodium Phosphinate, Sodium Salt | 71050-62-9 | 1 | 0.002912% | 0% | 0% | 0% | 1 | 0.0001645% | 55% | 55% | 55%
Arkansas | Van Buren | Carbonic acid calcium salt (1:1) | 471-34-1 | 1 | 0.002912% | 0.3008% | 0.3008% | 0.3008% | 1 | 0.0001645% | 30% | 30% | 30%
Arkansas | Van Buren | Choline chloride | 67-48-1 | 1 | 0.002912% | 0.09791% | 0.09791% | 0.09791% | 1 | 0.0001645% | 70% | 70% | 70%
Arkansas | Van Buren | Dodecylbenzenesulfonic acid, monoethanolamine salt | 26836-07-7 | 1 | 0.002912% | 1e-05% | 1e-05% | 1e-05% | 1 | 0.0001645% | 13% | 13% | 13%
Arkansas | Van Buren | Ethoxylated C12-16 alcohols | 68551-12-2 | 1 | 0.002912% | 0.00331% | 0.00331% | 0.00331% | 1 | 0.0001645% | 7% | 7% | 7%
Arkansas | Van Buren | Isotridecanol, ethoxylated | 9043-30-5 | 1 | 0.002912% | 0% | 0% | 0% | 1 | 0.0001645% | 5% | 5% | 5%
Arkansas | Van Buren | N,N-Dimethylformamide | 68-12-2 | 1 | 0.002912% | 5e-05% | 5e-05% | 5e-05% | 1 | 0.0001645% | 30% | 30% | 30%
Arkansas | Van Buren | Pluronic F-127 | 9003-11-6 | 1 | 0.002912% | 3e-05% | 3e-05% | 3e-05% | 1 | 0.0001645% | 30% | 30% | 30%
Arkansas | Van Buren | Potassium chloride | 7447-40-7 | 1 | 0.002912% | 0.00337% | 0.00337% | 0.00337% | 1 | 0.0001645% | 10% | 10% | 10%
Arkansas | Van Buren | Raffinates, petroleum, sorption process | 64741-85-1 | 1 | 0.002912% | 0.03419% | 0.03419% | 0.03419% | 1 | 0.0001645% | 80% | 80% | 80%
Arkansas | Van Buren | tert-Butyl perbenzoate | 614-45-9 | 1 | 0.002912% | 0% | 0% | 0% | 1 | 0.0001645% | 7% | 7% | 7%
Arkansas | Van Buren | Tetrahydro-3,5-dimethyl,2H-1,3,5-thiadiazine-2-thione | 533-74-4 | 1 | 0.002912% | 0.0091% | 0.0091% | 0.0091% | 1 | 0.0001645% | 24% | 24% | 24%
Arkansas | Van Buren | Triethanolamine | 102-71-6 | 1 | 0.002912% | 0.00056% | 0.00056% | 0.00056% | 1 | 0.0001645% | 100% | 100% | 100%
Arkansas | White | Hydrochloric acid | 7647-01-0 | 262 | 0.7629% | 0.1444% | 0.02726% | 0.1868% | 264 | 0.04342% | 40% | 15% | 100%
Arkansas | White | Methanol | 67-56-1 | 262 | 0.7629% | 0.00035% | 9e-05% | 0.003519% | 400 | 0.06579% | 40% | 0.42% | 60%
Arkansas | White | Ethanol | 64-17-5 | 152 | 0.4426% | 0.00046% | 6.155e-05% | 0.00294% | 163 | 0.02681% | 1% | 0.9% | 10%
Arkansas | White | Water | 7732-18-5 | 148 | 0.4309% | 0.2491% | 0.003937% | 0.6065% | 516 | 0.08487% | 50% | 5% | 85%
Arkansas | White | Distillates, petroleum, hydrotreated light | 64742-47-8 | 141 | 0.4106% | 0.01172% | 0.001791% | 0.02079% | 215 | 0.03536% | 30% | 25% | 40%
Arkansas | White | Glutaraldehyde | 111-30-8 | 139 | 0.4047% | 0.0174% | 0.003654% | 0.02362% | 139 | 0.02286% | 42.5% | 27% | 60%
Arkansas | White | Propargyl alcohol | 107-19-7 | 134 | 0.3902% | 2e-05% | 4.65e-06% | 0.0001% | 134 | 0.02204% | 10% | 8% | 10%
Arkansas | White | Quaternary ammonium compounds, benzyl-C12-16-alkyldimethyl, chlorides | 68424-85-1 | 112 | 0.3261% | 0.00308% | 0.0006117% | 0.00383% | 113 | 0.01859% | 7.5% | 5.5% | 10%
Arkansas | White | Thiourea polymer | 68527-49-1 | 104 | 0.3028% | 6e-05% | 5e-05% | 0.00014% | 105 | 0.01727% | 30% | 30% | 30%
Arkansas | White | Sodium hydroxide | 1310-73-2 | 103 | 0.2999% | 0.00052% | 0.00051% | 0.002069% | 103 | 0.01694% | 5% | 4% | 5%
Arkansas | White | Ethylene glycol | 107-21-1 | 97 | 0.2824% | 0.00638% | 0.000382% | 0.0085% | 148 | 0.02434% | 60% | 33.5% | 60%
Arkansas | White | Acetic acid | 64-19-7 | 82 | 0.2388% | 0.001775% | 0.00083% | 0.01659% | 88 | 0.01447% | 90% | 50% | 90%
Arkansas | White | Isopropanol | 67-63-0 | 81 | 0.2358% | 0.0001% | 3e-05% | 0.00334% | 134 | 0.02204% | 10% | 7% | 30%
Arkansas | White | Sodium chloride | 7647-14-5 | 80 | 0.2329% | 0.01213% | 8.55e-05% | 0.04155% | 92 | 0.01513% | 25% | 10% | 30%
Arkansas | White | Alkenes, C>10 .alpha.- | 64743-02-8 | 70 | 0.2038% | 2e-05% | 1e-05% | 3e-05% | 70 | 0.01151% | 5% | 5% | 10%
Arkansas | White | Ethoxylated C14-15 alcohols | 68951-67-7 | 70 | 0.2038% | 0.000105% | 5e-05% | 0.000161% | 70 | 0.01151% | 30% | 30% | 30%
Arkansas | White | Sodium perborate tetrahydrate | 10486-00-7 | 68 | 0.198% | 0.0054% | 0% | 0.006913% | 68 | 0.01118% | 100% | 100% | 100%
Arkansas | White | Ammonium chloride | 12125-02-9 | 66 | 0.1922% | 0.00115% | 0.0005125% | 0.003635% | 70 | 0.01151% | 10% | 7% | 10%
Arkansas | White | Citric acid | 77-92-9 | 66 | 0.1922% | 0.00107% | 0.000285% | 0.00129% | 66 | 0.01086% | 50% | 30% | 50%
Arkansas | White | Sodium chlorite | 7758-19-2 | 63 | 0.1834% | 0.00226% | 0.000328% | 0.002809% | 63 | 0.01036% | 5% | 5% | 25%
Arkansas | White | 1-Decanol | 112-30-1 | 56 | 0.1631% | 5e-05% | 1.75e-05% | 6e-05% | 56 | 0.00921% | 7% | 7% | 7%
Arkansas | White | 1-Octanol | 111-87-5 | 56 | 0.1631% | 5e-05% | 1.75e-05% | 6e-05% | 56 | 0.00921% | 7% | 7% | 7%
Arkansas | White | 2-Butoxyethanol | 111-76-2 | 56 | 0.1631% | 4e-05% | 1e-05% | 4e-05% | 56 | 0.00921% | 5% | 5% | 5%
Arkansas | White | N,N-Dimethylformamide | 68-12-2 | 56 | 0.1631% | 0.00022% | 6.75e-05% | 0.00025% | 56 | 0.00921% | 30% | 30% | 30%
Arkansas | White | Potassium chloride | 7447-40-7 | 56 | 0.1631% | 0.00463% | 0.002508% | 0.005625% | 56 | 0.00921% | 10% | 10% | 10%
Arkansas | White | Aziridine, polymer with 2-methyloxirane | 31974-35-3 | 53 | 0.1543% | 3e-05% | 1e-05% | 0.00018% | 53 | 0.008717% | 10% | 10% | 10%
Arkansas | White | Didecyl dimethyl ammonium chloride | 7173-51-5 | 53 | 0.1543% | 0.00439% | 0.004218% | 0.004614% | 53 | 0.008717% | 50% | 8% | 50%
Arkansas | White | Fatty acids, tall-oil | 61790-12-3 | 53 | 0.1543% | 0.00011% | 6e-05% | 0.00017% | 53 | 0.008717% | 30% | 30% | 30%
Arkansas | White | Residues, petroleum, catalytic reformer fractionator | 64741-67-9 | 53 | 0.1543% | 0.00024% | 5.2e-05% | 0.00028% | 53 | 0.008717% | 70% | 70% | 70%
Arkansas | White | Ozone | 10028-15-6 | 46 | 0.1339% | 0.00052% | 0.0004% | 0.0006725% | 46 | 0.007566% | 100% | 100% | 100%
Arkansas | White | Formic acid | 64-18-6 | 42 | 0.1223% | 5e-05% | 5e-05% | 0.000238% | 43 | 0.007072% | 30% | 13% | 30%
Arkansas | White | Potassium hydroxide | 1310-58-3 | 32 | 0.09317% | 0% | 0% | 0.001945% | 32 | 0.005263% | 13% | 13% | 13%
Arkansas | White | Boron sodium oxide | 1330-43-4 | 31 | 0.09026% | 1e-05% | 1e-05% | 0.00454% | 31 | 0.005099% | 30% | 30% | 30%
Arkansas | White | Nonyl phenol ethoxylate | 9016-45-9 | 30 | 0.08735% | 0.00236% | 0.00198% | 0.003387% | 30 | 0.004934% | 5% | 5% | 5%
Arkansas | White | Hydrogen peroxide | 7722-84-1 | 20 | 0.05823% | 0.00238% | 0.00105% | 0.009084% | 20 | 0.003289% | 10.5% | 10% | 30%
Arkansas | White | Peracetic acid | 79-21-0 | 20 | 0.05823% | 0.00403% | 0.00308% | 0.009084% | 20 | 0.003289% | 9% | 1% | 30%
Arkansas | White | Benzyldimethyldodecylammonium chloride | 139-07-1 | 17 | 0.0495% | 0.0033% | 0.003156% | 0.003366% | 17 | 0.002796% | 30% | 30% | 30%
Arkansas | White | Benzylhexadecyldimethylammonium chloride | 122-18-9 | 17 | 0.0495% | 0.00055% | 0.000528% | 0.00056% | 17 | 0.002796% | 5% | 5% | 5%
Arkansas | White | Sodium erythorbate | 6381-77-7 | 17 | 0.0495% | 5e-05% | 1.8e-05% | 6.6e-05% | 17 | 0.002796% | 100% | 100% | 100%
Arkansas | White | Tetradecyl dimethyl benzyl ammonium chloride | 139-08-2 | 17 | 0.0495% | 0.0011% | 0.001054% | 0.001122% | 17 | 0.002796% | 10% | 10% | 10%
Arkansas | White | Sodium polyacrylate | 9003-04-7 | 16 | 0.04659% | 0.000515% | 0.00016% | 0.001512% | 17 | 0.002796% | 30% | 30% | 30%
Arkansas | White | Tri-n-butyl tetradecyl phosphonium chloride | 81741-28-8 | 16 | 0.04659% | 0.005635% | 0.005528% | 0.005803% | 16 | 0.002632% | 10% | 1% | 10%
Arkansas | White | Acrylic acid, with sodium-2-acrylamido-2-methyl-1-propanesulfonate and sodium phosphinate | 110224-99-2 | 15 | 0.04368% | 0.00076% | 0.000486% | 0.0008% | 15 | 0.002467% | 30% | 30% | 30%
Arkansas | White | Choline chloride | 67-48-1 | 12 | 0.03494% | 0.1331% | 0.1282% | 0.1412% | 12 | 0.001974% | 70% | 70% | 70%
Arkansas | White | Ethoxylated C12-16 alcohols | 68551-12-2 | 12 | 0.03494% | 0.003595% | 0.001397% | 0.003786% | 12 | 0.001974% | 7% | 7% | 7%
Arkansas | White | Raffinates, petroleum, sorption process | 64741-85-1 | 10 | 0.02912% | 0.0359% | 0.03363% | 0.04769% | 10 | 0.001645% | 80% | 80% | 80%
Arkansas | White | Peroxydisulfuric acid, diammonium salt | 7727-54-0 | 9 | 0.02621% | 0.00011% | 4e-05% | 0.02242% | 9 | 0.00148% | 100% | 100% | 100%
Arkansas | White | 2-Ethylhexanol | 104-76-7 | 7 | 0.02038% | 1e-05% | 3e-06% | 1e-05% | 7 | 0.001151% | 7% | 7% | 7%
Arkansas | White | Dodecylbenzenesulfonic acid, monoethanolamine salt | 26836-07-7 | 7 | 0.02038% | 2e-05% | 3e-06% | 2e-05% | 7 | 0.001151% | 13% | 13% | 13%
Arkansas | White | Isotridecanol, ethoxylated | 9043-30-5 | 7 | 0.02038% | 1e-05% | 3e-06% | 1e-05% | 7 | 0.001151% | 5% | 5% | 5%
Arkansas | White | Pluronic F-127 | 9003-11-6 | 7 | 0.02038% | 5e-05% | 9e-06% | 5.7e-05% | 7 | 0.001151% | 30% | 30% | 30%
Arkansas | White | 2-Propenoic, Polymer with Sodium Phosphinate, Sodium Salt | 71050-62-9 | 6 | 0.01747% | 0.002485% | 0% | 0.005012% | 6 | 0.0009868% | 55% | 55% | 55%
Arkansas | White | Navy fuels JP-5 | 8008-20-6 | 6 | 0.01747% | 0.000175% | 0.0001425% | 0.0002225% | 6 | 0.0009868% | 6% | 6% | 6%
Arkansas | White | Trisodium phosphate | 7601-54-9 | 6 | 0.01747% | 0.0009% | 0.00088% | 0.00092% | 6 | 0.0009868% | 10% | 10% | 10%
Arkansas | White | Ethanol, 2,2'-oxybis-, reaction products with ammonia, morpholine derivs. residues | 68909-77-3 | 5 | 0.01456% | 0.00024% | 0.00024% | 0.00024% | 5 | 0.0008223% | 5% | 5% | 5%
Arkansas | White | Sodium hypochlorite | 7681-52-9 | 5 | 0.01456% | 0.04044% | 0.02483% | 0.04104% | 5 | 0.0008223% | 30% | 30% | 30%
Arkansas | White | Antimony trioxide | 1309-64-4 | 1 | 0.002912% | 2e-05% | 2e-05% | 2e-05% | 1 | 0.0001645% | 100% | 100% | 100%
Arkansas | White | Carbonic acid, dipotassium salt | 584-08-7 | 1 | 0.002912% | 0.00122% | 0.00122% | 0.00122% | 1 | 0.0001645% | 48% | 48% | 48%
Arkansas | White | Iridium oxide | 12030-49-8 | 1 | 0.002912% | 1e-05% | 1e-05% | 1e-05% | 1 | 0.0001645% | 100% | 100% | 100%
Arkansas | White | Scandium oxide | 12060-08-1 | 1 | 0.002912% | 3e-05% | 3e-05% | 3e-05% | 1 | 0.0001645% | 100% | 100% | 100%
Arkansas | White | Sodium tetraborate decahydrate | 1303-96-4 | 1 | 0.002912% | 0.0011% | 0.0011% | 0.0011% | 1 | 0.0001645% | 30% | 30% | 30%
Arkansas | White | Sulfuric acid | 7664-93-9 | 1 | 0.002912% | 5e-05% | 5e-05% | 5e-05% | 1 | 0.0001645% | 0.2% | 0.2% | 0.2%
California | Colusa | 2-Methyl-3(2H)-isothiazolone | 2682-20-4 | 3 | 0.008735% | 0.00018% | 0.000162% | 0.000585% | 3 | 0.0004934% | 5% | 5% | 5%
California | Colusa | 5-Chloro-2-methyl-3(2H)-isothiazolone | 26172-55-4 | 3 | 0.008735% | 0.00036% | 0.000324% | 0.00117% | 3 | 0.0004934% | 10% | 10% | 10%
California | Colusa | Boric oxide | 1303-86-2 | 3 | 0.008735% | 0.00993% | 0.009813% | 0.02056% | 3 | 0.0004934% | 20% | 20% | 20%
California | Colusa | Carbonic acid, dipotassium salt | 584-08-7 | 3 | 0.008735% | 0.0597% | 0.05037% | 0.1332% | 3 | 0.0004934% | 50% | 50% | 50%
California | Colusa | Cristobalite | 14464-46-1 | 3 | 0.008735% | 4e-05% | 3.1e-05% | 0.000121% | 3 | 0.0004934% | 1% | 1% | 1%
California | Colusa | Diatomaceous earth, calcined | 91053-39-3 | 3 | 0.008735% | 0.00217% | 0.001963% | 0.007039% | 3 | 0.0004934% | 60% | 60% | 60%
California | Colusa | Guar gum | 9000-30-0 | 3 | 0.008735% | 0.1968% | 0.1921% | 0.3102% | 3 | 0.0004934% | 40% | 40% | 40%
California | Colusa | Hemicellulase Enzyme Concentrate | 9025-56-3 | 3 | 0.008735% | 0.00395% | 0.003923% | 0.004274% | 3 | 0.0004934% | 3% | 3% | 3%
California | Colusa | Magnesium chloride | 7786-30-3 | 3 | 0.008735% | 0.00018% | 0.000162% | 0.000585% | 3 | 0.0004934% | 5% | 5% | 5%
California | Colusa | Magnesium nitrate | 10377-60-3 | 3 | 0.008735% | 0.00036% | 0.000324% | 0.00117% | 3 | 0.0004934% | 10% | 10% | 10%
California | Colusa | Methanol | 67-56-1 | 3 | 0.008735% | 0.06667% | 0.06518% | 0.3219% | 7 | 0.001151% | 50% | 30% | 90%
California | Colusa | Peroxydisulfuric acid, diammonium salt | 7727-54-0 | 3 | 0.008735% | 0.00807% | 0.006243% | 0.01028% | 3 | 0.0004934% | 100% | 100% | 100%
California | Colusa | Quartz | 14808-60-7 | 3 | 0.008735% | 0.00124% | 0.000979% | 0.001663% | 6 | 0.0009868% | 8% | 1% | 15%
California | Colusa | Water | 7732-18-5 | 3 | 0.008735% | 0.1906% | 0.1772% | 0.2489% | 6 | 0.0009868% | 83.5% | 70% | 97%
California | Colusa | Methenamine | 100-97-0 | 2 | 0.005823% | 0.002345% | 0.00225% | 0.002439% | 2 | 0.0003289% | 0.01% | 0.01% | 0.01%
California | Colusa | Phenolic resin | 9003-35-4 | 2 | 0.005823% | 1.172% | 1.124% | 1.22% | 2 | 0.0003289% | 5% | 5% | 5%
California | Colusa | Alcohols, C12-14-secondary, ethoxylated | 84133-50-6 | 1 | 0.002912% | 0.2768% | 0.2768% | 0.2768% | 1 | 0.0001645% | 70% | 70% | 70%
California | County Uncertain | 2-Methyl-3(2H)-isothiazolone | 2682-20-4 | 7 | 0.02038% | 0.00016% | 0.000133% | 0.00023% | 7 | 0.001151% | 5% | 5% | 5%
California | County Uncertain | 5-Chloro-2-methyl-3(2H)-isothiazolone | 26172-55-4 | 7 | 0.02038% | 0.00032% | 0.000269% | 0.00046% | 7 | 0.001151% | 10% | 10% | 10%
California | County Uncertain | Boron sodium oxide | 1330-43-4 | 7 | 0.02038% | 0.02187% | 0.01764% | 0.04632% | 7 | 0.001151% | 10% | 10% | 10%
California | County Uncertain | Carbonic acid, dipotassium salt | 584-08-7 | 7 | 0.02038% | 0.2074% | 0.1249% | 0.4746% | 7 | 0.001151% | 60% | 50% | 60%
California | County Uncertain | Cristobalite | 14464-46-1 | 7 | 0.02038% | 3e-05% | 3e-05% | 4.4e-05% | 7 | 0.001151% | 1% | 1% | 1%
California | County Uncertain | D-Glucitol | 50-70-4 | 7 | 0.02038% | 0.02187% | 0.01764% | 0.04632% | 7 | 0.001151% | 10% | 10% | 10%
California | County Uncertain | Diatomaceous earth, calcined | 91053-39-3 | 7 | 0.02038% | 0.0019% | 0.001615% | 0.002754% | 7 | 0.001151% | 60% | 60% | 60%
California | County Uncertain | Glyoxal | 107-22-2 | 7 | 0.02038% | 0.06562% | 0.05291% | 0.139% | 7 | 0.001151% | 30% | 30% | 30%
California | County Uncertain | Hemicellulase Enzyme Concentrate | 9025-56-3 | 7 | 0.02038% | 0.00525% | 0.00419% | 0.00729% | 7 | 0.001151% | 3% | 3% | 3%
California | County Uncertain | Magnesium chloride | 7786-30-3 | 7 | 0.02038% | 0.00016% | 0.000133% | 0.00023% | 7 | 0.001151% | 5% | 5% | 5%
California | County Uncertain | Magnesium nitrate | 10377-60-3 | 7 | 0.02038% | 0.00032% | 0.000269% | 0.00046% | 7 | 0.001151% | 10% | 10% | 10%
California | County Uncertain | Methanol | 67-56-1 | 7 | 0.02038% | 0.1152% | 0.06689% | 0.1387% | 17 | 0.002796% | 40% | 30% | 90%
California | County Uncertain | Peroxydisulfuric acid, diammonium salt | 7727-54-0 | 7 | 0.02038% | 0.00683% | 0.006542% | 0.04715% | 11 | 0.001809% | 100% | 60% | 100%
California | County Uncertain | Quartz | 14808-60-7 | 7 | 0.02038% | 0.0033% | 0.00109% | 0.03021% | 15 | 0.002467% | 5% | 1% | 30%
California | County Uncertain | Sodium hydroxide | 1310-73-2 | 7 | 0.02038% | 0.01094% | 0.008819% | 0.02534% | 8 | 0.001316% | 5% | 5% | 18%
California | County Uncertain | Water | 7732-18-5 | 7 | 0.02038% | 0.4079% | 0.1355% | 0.7464% | 16 | 0.002632% | 67.5% | 50% | 97%
California | County Uncertain | Guar gum | 9000-30-0 | 6 | 0.01747% | 0.2496% | 0.204% | 0.3627% | 6 | 0.0009868% | 50% | 40% | 60%
California | County Uncertain | Methenamine | 100-97-0 | 5 | 0.01456% | 0.00212% | 0.000862% | 0.003268% | 5 | 0.0008223% | 0.01% | 0.01% | 0.01%
California | County Uncertain | Nonyl phenol ethoxylate | 9016-45-9 | 5 | 0.01456% | 0.07157% | 0.054% | 0.09272% | 5 | 0.0008223% | 50% | 50% | 60%
California | County Uncertain | Phenolic resin | 9003-35-4 | 5 | 0.01456% | 1.06% | 0.4313% | 1.633% | 5 | 0.0008223% | 5% | 5% | 5%
California | County Uncertain | Potassium hydroxide | 1310-58-3 | 4 | 0.01165% | 0.003065% | 0.001986% | 0.008836% | 4 | 0.0006579% | 1% | 1% | 1%
California | County Uncertain | 2-Butoxyethanol | 111-76-2 | 3 | 0.008735% | 0.02876% | 0.02876% | 0.02876% | 3 | 0.0004934% | 20% | 20% | 20%
California | County Uncertain | Boric oxide | 1303-86-2 | 3 | 0.008735% | 0.00401% | 0.00401% | 0.00401% | 3 | 0.0004934% | 20% | 20% | 20%
California | County Uncertain | Potassium chloride | 7447-40-7 | 3 | 0.008735% | 0.01259% | 0.01259% | 0.01259% | 3 | 0.0004934% | 100% | 100% | 100%
California | County Uncertain | Boric acid | 10043-35-3 | 2 | 0.005823% | 0.00198% | 0.001413% | 0.002547% | 2 | 0.0003289% | 30% | 30% | 30%
California | County Uncertain | Ethoxylated propoxylated C12-14 alcohols | 68439-51-0 | 2 | 0.005823% | 0.03% | 0.02959% | 0.0304% | 2 | 0.0003289% | 5% | 5% | 5%
California | County Uncertain | Trimethyl borate | 121-43-7 | 2 | 0.005823% | 0.00198% | 0.001413% | 0.002547% | 2 | 0.0003289% | 30% | 30% | 30%
California | County Uncertain | 1-Butoxy-2-propanol | 5131-66-8 | 1 | 0.002912% | 0.02459% | 0.02459% | 0.02459% | 1 | 0.0001645% | 5% | 5% | 5%
California | County Uncertain | Distillates, petroleum, hydrotreated light | 64742-47-8 | 1 | 0.002912% | 0.1476% | 0.1476% | 0.1476% | 1 | 0.0001645% | 30% | 30% | 30%
California | County Uncertain | Distillates, petroleum, hydrotreated light paraffinic | 64742-55-8 | 1 | 0.002912% | 0.1476% | 0.1476% | 0.1476% | 1 | 0.0001645% | 30% | 30% | 30%
California | County Uncertain | Isotridecanol, ethoxylated | 9043-30-5 | 1 | 0.002912% | 0.02459% | 0.02459% | 0.02459% | 1 | 0.0001645% | 5% | 5% | 5%
California | Glenn | 2-Methyl-3(2H)-isothiazolone | 2682-20-4 | 1 | 0.002912% | 0.00018% | 0.00018% | 0.00018% | 1 | 0.0001645% | 5% | 5% | 5%
California | Glenn | 5-Chloro-2-methyl-3(2H)-isothiazolone | 26172-55-4 | 1 | 0.002912% | 0.00035% | 0.00035% | 0.00035% | 1 | 0.0001645% | 10% | 10% | 10%
California | Glenn | Boric oxide | 1303-86-2 | 1 | 0.002912% | 0.00779% | 0.00779% | 0.00779% | 1 | 0.0001645% | 20% | 20% | 20%
California | Glenn | Carbonic acid, dipotassium salt | 584-08-7 | 1 | 0.002912% | 0.05821% | 0.05821% | 0.05821% | 1 | 0.0001645% | 50% | 50% | 50%
California | Glenn | Cristobalite | 14464-46-1 | 1 | 0.002912% | 4e-05% | 4e-05% | 4e-05% | 1 | 0.0001645% | 1% | 1% | 1%
California | Glenn | Diatomaceous earth, calcined | 91053-39-3 | 1 | 0.002912% | 0.00211% | 0.00211% | 0.00211% | 1 | 0.0001645% | 60% | 60% | 60%
California | Glenn | Guar gum | 9000-30-0 | 1 | 0.002912% | 0.2646% | 0.2646% | 0.2646% | 1 | 0.0001645% | 40% | 40% | 40%
California | Glenn | Hemicellulase Enzyme Concentrate | 9025-56-3 | 1 | 0.002912% | 0.00293% | 0.00293% | 0.00293% | 1 | 0.0001645% | 3% | 3% | 3%
California | Glenn | Magnesium chloride | 7786-30-3 | 1 | 0.002912% | 0.00018% | 0.00018% | 0.00018% | 1 | 0.0001645% | 5% | 5% | 5%
California | Glenn | Magnesium nitrate | 10377-60-3 | 1 | 0.002912% | 0.00035% | 0.00035% | 0.00035% | 1 | 0.0001645% | 10% | 10% | 10%
California | Glenn | Methanol | 67-56-1 | 1 | 0.002912% | 0.05539% | 0.05539% | 0.05539% | 2 | 0.0003289% | 60% | 33% | 87%
California | Glenn | Methenamine | 100-97-0 | 1 | 0.002912% | 0.00209% | 0.00209% | 0.00209% | 1 | 0.0001645% | 0.01% | 0.01% | 0.01%
California | Glenn | Peroxydisulfuric acid, diammonium salt | 7727-54-0 | 1 | 0.002912% | 0.00293% | 0.00293% | 0.00293% | 1 | 0.0001645% | 100% | 100% | 100%
California | Glenn | Phenolic resin | 9003-35-4 | 1 | 0.002912% | 1.045% | 1.045% | 1.045% | 1 | 0.0001645% | 5% | 5% | 5%
California | Glenn | Quartz | 14808-60-7 | 1 | 0.002912% | 0.00048% | 0.00048% | 0.00048% | 2 | 0.0003289% | 8% | 1.7% | 14.3%
California | Glenn | Water | 7732-18-5 | 1 | 0.002912% | 0.1423% | 0.1423% | 0.1423% | 2 | 0.0003289% | 83.5% | 71.35% | 95.65%
California | Kern | Guar gum | 9000-30-0 | 511 | 1.488% | 0.1754% | 0.1094% | 0.338% | 513 | 0.08437% | 60% | 0.7449% | 60%
California | Kern | Quartz | 14808-60-7 | 486 | 1.415% | 0.01278% | 1e-05% | 27.02% | 979 | 0.161% | 1% | 1% | 93.51%
California | Kern | Water | 7732-18-5 | 452 | 1.316% | 0.05452% | 0.03398% | 79.71% | 508 | 0.08355% | 97% | 60% | 100%
California | Kern | Peroxydisulfuric acid, diammonium salt | 7727-54-0 | 451 | 1.313% | 0.00624% | 0.003285% | 0.05142% | 462 | 0.07599% | 100% | 0.1485% | 100%
California | Kern | Diatomaceous earth, calcined | 91053-39-3 | 388 | 1.13% | 0.01227% | 0.0006035% | 0.03027% | 580 | 0.09539% | 60% | 60% | 100%
California | Kern | Sodium hydroxide | 1310-73-2 | 388 | 1.13% | 0.009915% | 0.006204% | 0.01603% | 391 | 0.06431% | 10% | 5% | 30%
California | Kern | Hemicellulase Enzyme Concentrate | 9025-56-3 | 363 | 1.057% | 0.00149% | 0.001011% | 0.004619% | 363 | 0.0597% | 3% | 3% | 3%
California | Kern | 2-Methyl-3(2H)-isothiazolone | 2682-20-4 | 360 | 1.048% | 0.00011% | 3e-05% | 0.0002705% | 360 | 0.05921% | 5% | 5% | 5%
California | Kern | 5-Chloro-2-methyl-3(2H)-isothiazolone | 26172-55-4 | 360 | 1.048% | 0.00023% | 6e-05% | 0.00055% | 360 | 0.05921% | 10% | 10% | 10%
California | Kern | Cristobalite | 14464-46-1 | 360 | 1.048% | 2e-05% | 1e-05% | 6e-05% | 360 | 0.05921% | 1% | 1% | 1%
California | Kern | Magnesium chloride | 7786-30-3 | 360 | 1.048% | 0.00011% | 3e-05% | 0.0002705% | 360 | 0.05921% | 5% | 5% | 5%
California | Kern | Magnesium nitrate | 10377-60-3 | 360 | 1.048% | 0.00023% | 6e-05% | 0.0005405% | 360 | 0.05921% | 10% | 10% | 10%
California | Kern | Boron sodium oxide | 1330-43-4 | 352 | 1.025% | 0.02907% | 0.01966% | 0.04515% | 352 | 0.05789% | 30% | 10% | 30%
California | Kern | Ethylene glycol | 107-21-1 | 349 | 1.016% | 0.02939% | 0.01401% | 0.04528% | 349 | 0.0574% | 30% | 30% | 30%
California | Kern | 1,2-Ethanediaminium, N, N'-bis[2-[bis(2-hydroxyethyl)methylammonio]ethyl]-N,N'bis(2-hydroxyethyl)-N,N'-dimethyl-,tetrachloride | 138879-94-4 | 339 | 0.9871% | 0.05497% | 0.04282% | 0.07482% | 343 | 0.05641% | 60% | 60% | 60%
California | Kern | Distillates, petroleum, hydrotreated light | 64742-47-8 | 316 | 0.9201% | 0.07926% | 0.05203% | 0.1593% | 318 | 0.0523% | 30% | 30% | 30%
California | Kern | 1-Butoxy-2-propanol | 5131-66-8 | 311 | 0.9055% | 0.01321% | 0.00875% | 0.02553% | 311 | 0.05115% | 5% | 5% | 5%
California | Kern | Distillates, petroleum, hydrotreated light paraffinic | 64742-55-8 | 310 | 0.9026% | 0.07974% | 0.05426% | 0.157% | 310 | 0.05099% | 30% | 30% | 30%
California | Kern | Isotridecanol, ethoxylated | 9043-30-5 | 308 | 0.8968% | 0.01325% | 0.009032% | 0.02563% | 308 | 0.05066% | 5% | 5% | 5%
California | Kern | Phosphonic acid | 13598-36-2 | 220 | 0.6406% | 0.00021% | 9e-05% | 0.0003305% | 220 | 0.03618% | 1% | 1% | 1%
California | Kern | Methanol | 67-56-1 | 193 | 0.562% | 0.0481% | 0.0247% | 0.07821% | 207 | 0.03405% | 60% | 0.09979% | 90%
California | Kern | Carbonic acid, dipotassium salt | 584-08-7 | 131 | 0.3814% | 0.09336% | 0.05396% | 0.3236% | 136 | 0.02237% | 60% | 50% | 60%
California | Kern | Ethoxylated C14-15 alcohols | 68951-67-7 | 93 | 0.2708% | 0.01078% | 0.007978% | 0.01358% | 93 | 0.0153% | 20% | 20% | 20%
California | Kern | Potassium chloride | 7447-40-7 | 89 | 0.2591% | 0.00244% | 0.00234% | 0.003066% | 89 | 0.01464% | 100% | 100% | 100%
California | Kern | Phenolic resin | 9003-35-4 | 75 | 0.2184% | 0.3728% | 0.08898% | 1.287% | 76 | 0.0125% | 4.851% | 0.4612% | 5%
California | Kern | Tetrakis(hydroxymethyl)phosphonium sulfate | 55566-30-8 | 55 | 0.1601% | 0.00234% | 0.001704% | 0.00582% | 55 | 0.009046% | 0.00853% | 0.00504% | 0.02817%
California | Kern | Naphthalene | 91-20-3 | 54 | 0.1572% | 0.00068% | 0.0003435% | 0.001118% | 55 | 0.009046% | 0.00274% | 0.001437% | 1%
California | Kern | Solvent naphtha, petroleum, heavy arom. | 64742-94-5 | 54 | 0.1572% | 0.003415% | 0.001737% | 0.01992% | 55 | 0.009046% | 0.01369% | 0.007182% | 30%
California | Kern | Isopropanol | 67-63-0 | 43 | 0.1252% | 0.08702% | 0.007261% | 0.1928% | 43 | 0.007072% | 0.5192% | 0.08294% | 65%
California | Kern | Potassium hydroxide | 1310-58-3 | 40 | 0.1165% | 0.005395% | 0.0008765% | 0.04641% | 44 | 0.007237% | 1% | 0.08536% | 1%
California | Kern | Talc | 14807-96-6 | 40 | 0.1165% | 0.000265% | 0.000129% | 0.000887% | 40 | 0.006579% | 0.001035% | 0.0004645% | 0.003413%
California | Kern | Alcohols, C11-14-iso-, C13-rich, ethoxylated | 78330-21-9 | 39 | 0.1136% | 0.0033% | 0.002667% | 0.005148% | 39 | 0.006414% | 0.0122% | 0.006919% | 0.02816%
California | Kern | Alcohols, C7-9-iso-, C8-rich, ethoxylated | 78330-19-5 | 39 | 0.1136% | 0.05491% | 0.005705% | 0.1931% | 39 | 0.006414% | 0.1539% | 0.01451% | 0.9073%
California | Kern | Alcohols, C9-11-iso-, C10-rich, ethoxylated | 78330-20-8 | 39 | 0.1136% | 0.00666% | 0.005393% | 0.0104% | 39 | 0.006414% | 0.02465% | 0.01399% | 0.05688%
California | Kern | Glycerin, natural | 56-81-5 | 39 | 0.1136% | 0.05057% | 0.02525% | 0.08617% | 39 | 0.006414% | 0.2201% | 0.0903% | 0.3611%
California | Kern | Oxyalkylated nonyl phenolic resin | 30846-35-6 | 39 | 0.1136% | 0.00498% | 0.00403% | 0.007779% | 39 | 0.006414% | 0.01842% | 0.01046% | 0.04252%
California | Kern | Polyethylene glycol | 25322-68-3 | 39 | 0.1136% | 0.00148% | 0.001195% | 0.002312% | 39 | 0.006414% | 0.00548% | 0.003104% | 0.01264%
California | Kern | Quaternary ammonium compounds, benzyl-C10-16-alkyldimethyl,áchlorides | 68989-00-4 | 39 | 0.1136% | 0.0033% | 0.002667% | 0.005148% | 39 | 0.006414% | 0.0122% | 0.006919% | 0.02816%
California | Kern | Decyldimethyl amine | 1120-24-7 | 38 | 0.1106% | 0.0003% | 0.000247% | 0.000403% | 38 | 0.00625% | 0.00109% | 0.000634% | 0.002191%
California | Kern | Hydrogen peroxide | 7722-84-1 | 38 | 0.1106% | 0.00018% | 0.0001485% | 0.0002415% | 38 | 0.00625% | 0.000655% | 0.0003855% | 0.001316%
California | Kern | N,N-Dimethyldecylamine oxide | 2605-79-0 | 38 | 0.1106% | 0.01889% | 0.01562% | 0.02542% | 38 | 0.00625% | 0.0681% | 0.03978% | 0.1371%
California | Kern | Sodium tetraborate decahydrate | 1303-96-4 | 38 | 0.1106% | 0.03058% | 0.01988% | 0.05366% | 38 | 0.00625% | 0.1324% | 0.05411% | 0.2401%
California | Kern | Vinylidene chloride/methylacrylate copolymer | 25038-72-6 | 36 | 0.1048% | 0.004995% | 0.002195% | 0.008295% | 36 | 0.005921% | 0.01889% | 0.008045% | 0.03947%
California | Kern | Glutaraldehyde | 111-30-8 | 35 | 0.1019% | 0.00653% | 0.003269% | 0.01501% | 36 | 0.005921% | 30% | 30% | 30%
California | Kern | Methenamine | 100-97-0 | 33 | 0.09609% | 0.00066% | 0.000242% | 0.4243% | 34 | 0.005592% | 0.01% | 0.01% | 2%
California | Kern | D-Glucitol | 50-70-4 | 30 | 0.08735% | 0.02057% | 0.01312% | 0.0256% | 30 | 0.004934% | 10% | 10% | 10%
California | Kern | Glyoxal | 107-22-2 | 30 | 0.08735% | 0.06172% | 0.03934% | 0.07681% | 30 | 0.004934% | 30% | 30% | 30%
California | Kern | Acetic acid | 64-19-7 | 27 | 0.07862% | 0.00651% | 0.001452% | 0.0828% | 28 | 0.004605% | 60% | 60% | 60%
California | Kern | Monoethanolamine borate | 26038-87-9 | 26 | 0.0757% | 0.02706% | 0.0126% | 0.08167% | 26 | 0.004276% | 60% | 60% | 60%
California | Kern | Acetic anhydride | 108-24-7 | 25 | 0.07279% | 0.00911% | 0.002412% | 0.1025% | 26 | 0.004276% | 100% | 100% | 100%
California | Kern | Zirconium oxychloride | 7699-43-6 | 25 | 0.07279% | 0.0149% | 0.007024% | 0.04564% | 25 | 0.004112% | 0.05591% | 0.02528% | 0.2313%
California | Kern | 2-bromo-3-nitrilopropionamide | 1113-55-9 | 23 | 0.06697% | 5e-05% | 3.1e-05% | 0.000119% | 23 | 0.003783% | 5% | 5% | 5%
California | Kern | 2,2-Dibromo-3-nitrilopropionamide | 10222-01-2 | 23 | 0.06697% | 0.00102% | 0.000558% | 0.002386% | 23 | 0.003783% | 100% | 100% | 100%
California | Kern | Ethoxylated propoxylated C12-14 alcohols | 68439-51-0 | 20 | 0.05823% | 0.01236% | 0.008863% | 0.02316% | 20 | 0.003289% | 5% | 5% | 5%
California | Kern | Sodium persulfate | 7775-27-1 | 19 | 0.05532% | 0.0022% | 0.00102% | 0.004925% | 19 | 0.003125% | 100% | 100% | 100%
California | Kern | 2-Butoxyethanol | 111-76-2 | 15 | 0.04368% | 0.03655% | 0.03103% | 0.07749% | 15 | 0.002467% | 20% | 20% | 44%
California | Kern | Sodium chloride | 7647-14-5 | 12 | 0.03494% | 0.00252% | 0.001265% | 0.03428% | 12 | 0.001974% | 5% | 5% | 30%
California | Kern | Triethanolamine | 102-71-6 | 12 | 0.03494% | 0.05389% | 0.03158% | 0.1864% | 12 | 0.001974% | 0.2212% | 0.1131% | 0.9207%
California | Kern | Glassy calcium magnesium phosphate | 65997-17-3 | 11 | 0.03203% | 0.00289% | 0.002655% | 0.02103% | 11 | 0.001809% | 100% | 100% | 100%
California | Kern | Boric acid | 10043-35-3 | 10 | 0.02912% | 0.01615% | 0.01003% | 0.04345% | 10 | 0.001645% | 30% | 30% | 30%
California | Kern | Trimethyl borate | 121-43-7 | 10 | 0.02912% | 0.01615% | 0.01003% | 0.04345% | 10 | 0.001645% | 30% | 30% | 30%
California | Kern | Citric acid | 77-92-9 | 9 | 0.02621% | 0.00889% | 0.00121% | 0.08128% | 9 | 0.00148% | 60% | 60% | 70%
California | Kern | Naphtha, petroleum, hydrotreated heavy | 64742-48-9 | 9 | 0.02621% | 0.1601% | 0.1142% | 0.202% | 9 | 0.00148% | 60% | 60% | 60%
California | Kern | Hydrochloric acid | 7647-01-0 | 8 | 0.02329% | 1.456% | 0.1176% | 2.871% | 14 | 0.002303% | 14.4% | 8.004% | 90%
California | Kern | Polyvinylidene chloride | 9002-85-1 | 7 | 0.02038% | 0.01036% | 0.004498% | 0.1781% | 7 | 0.001151% | 0.05916% | 0.01722% | 0.614%
California | Kern | Propargyl alcohol | 107-19-7 | 7 | 0.02038% | 0.00226% | 0.000203% | 0.008008% | 8 | 0.001316% | 10% | 0.02088% | 10%
California | Kern | 1,2,4-Trimethylbenzene | 95-63-6 | 6 | 0.01747% | 0.00088% | 0.000395% | 0.001987% | 7 | 0.001151% | 1% | 1% | 5%
California | Kern | Ethanaminium, N,N,N-trimethyl-2-[(2-methyl-1-oxo-2-propenyl)oxy]-, methyl sulfate, homopolymer | 27103-90-8 | 6 | 0.01747% | 0.0028% | 0.001495% | 0.005683% | 6 | 0.0009868% | 0.01106% | 0.00533% | 0.01501%
California | Kern | Hemicellulase enzyme | 9012-54-8 | 6 | 0.01747% | 0.00444% | 0.001625% | 0.05137% | 6 | 0.0009868% | 15% | 15% | 15%
California | Kern | Poly(oxy-1,2-ethanediyl), alpha-hexyl-omega-hydroxy | 31726-34-8 | 6 | 0.01747% | 0.01957% | 0.01159% | 0.02449% | 6 | 0.0009868% | 0.06837% | 0.0441% | 0.1118%
California | Kern | Butyl glycidyl ether | 2426-08-6 | 5 | 0.01456% | 0.04713% | 0.03173% | 0.2263% | 5 | 0.0008223% | 30% | 30% | 30%
California | Kern | Butyl lactate | 138-22-7 | 5 | 0.01456% | 0.01571% | 0.01057% | 0.07545% | 5 | 0.0008223% | 10% | 10% | 10%
California | Kern | Hydrogen fluoride (Hydrofluoric acid) | 7664-39-3 | 5 | 0.01456% | 0.07874% | 0.0258% | 0.3285% | 5 | 0.0008223% | 3% | 3% | 6.2%
California | Kern | Isoascorbic acid | 89-65-6 | 5 | 0.01456% | 0.0106% | 0.000768% | 0.02865% | 5 | 0.0008223% | 100% | 100% | 100%
California | Kern | Xylenes | 1330-20-7 | 5 | 0.01456% | 0.3926% | 2.2e-05% | 0.5476% | 8 | 0.001316% | 30% | 5% | 100%
California | Kern | Alkenes, C>10 .alpha.- | 64743-02-8 | 4 | 0.01165% | 0.000745% | 9.75e-05% | 0.002226% | 4 | 0.0006579% | 2.508% | 0.01328% | 5%
California | Kern | Ammonium chloride | 12125-02-9 | 4 | 0.01165% | 0.1079% | 0.01814% | 0.3022% | 5 | 0.0008223% | 100% | 100% | 100%
California | Kern | Ethanol | 64-17-5 | 4 | 0.01165% | 0.05277% | 0.03628% | 0.1103% | 5 | 0.0008223% | 60% | 60% | 60%
California | Kern | Fatty acids, tall-oil | 61790-12-3 | 4 | 0.01165% | 0.004385% | 0.0005595% | 0.01309% | 4 | 0.0006579% | 15.05% | 0.07802% | 30%
California | Kern | Poly(oxy-1,2-ethanediyl)-nonylphenyl-hydroxy (mixture) | 127087-87-0 | 4 | 0.01165% | 0.0088% | 0.006046% | 0.01839% | 5 | 0.0008223% | 10% | 10% | 10%
California | Kern | Sodium chlorite | 7758-19-2 | 4 | 0.01165% | 0.00711% | 0.003506% | 0.013% | 4 | 0.0006579% | 10% | 10% | 27%
California | Kern | Solvent naphtha, petroleum, light arom | 64742-95-6 | 4 | 0.01165% | 0.01057% | 0.0005815% | 0.02668% | 4 | 0.0006579% | 17.5% | 5% | 30%
California | Kern | Thiourea polymer | 68527-49-1 | 4 | 0.01165% | 0.003685% | 0.0005595% | 0.01077% | 4 | 0.0006579% | 15.04% | 0.06421% | 30%
California | Kern | Ammonium hydrogen difluoride | 1341-49-7 | 3 | 0.008735% | 0.08309% | 0.03337% | 0.1407% | 3 | 0.0004934% | 0.7905% | 0.2344% | 0.9655%
California | Kern | Boric oxide | 1303-86-2 | 3 | 0.008735% | 0.00399% | 0.003288% | 0.004674% | 3 | 0.0004934% | 20% | 20% | 20%
California | Kern | Ethoxylated C9-11 alcohols | 68439-46-3 | 3 | 0.008735% | 0.00115% | 0.000349% | 0.001879% | 3 | 0.0004934% | 0.00619% | 0.002059% | 0.02153%
California | Kern | Ethylbenzene | 100-41-4 | 3 | 0.008735% | 0.1434% | 0.1111% | 0.1509% | 6 | 0.0009868% | 19% | 8% | 30%
California | Kern | Ethylenediaminetetraacetic acid tetrasodium salt hydrate | 64-02-8 | 3 | 0.008735% | 0.0176% | 0.006764% | 0.0297% | 3 | 0.0004934% | 0.1668% | 0.04772% | 0.2044%
California | Kern | Glycine, N,N'-1,2-ethanediylbis[N-(carboxymethyl)-, disodium salt | 139-33-3 | 3 | 0.008735% | 0.00048% | 0.000183% | 0.000804% | 3 | 0.0004934% | 0.00451% | 0.001288% | 0.005527%
California | Kern | Glycine, N,N-bis(carboxymethyl)-, trisodium salt | 5064-31-3 | 3 | 0.008735% | 0.00024% | 9.6e-05% | 0.000402% | 3 | 0.0004934% | 0.00225% | 0.000648% | 0.002763%
California | Kern | Glycolic acid sodium salt | 2836-32-0 | 3 | 0.008735% | 0.00143% | 0.000548% | 0.002411% | 3 | 0.0004934% | 0.01352% | 0.003872% | 0.01657%
California | Kern | Poly-(oxy-1,2-ethanediyl)-alpha-undecyl-omega-hydroxy | 34398-01-1 | 3 | 0.008735% | 0.00173% | 0.000524% | 0.002819% | 3 | 0.0004934% | 0.00929% | 0.003089% | 0.0323%
California | Kern | Trisodium ethylenediaminetetraacetate | 150-38-9 | 3 | 0.008735% | 0.00048% | 0.000183% | 0.000804% | 3 | 0.0004934% | 0.00451% | 0.001288% | 0.005527%
California | Kern | Boric acid, dipotassium salt | 1332-77-0 | 2 | 0.005823% | 0.1295% | 0.07762% | 0.1814% | 2 | 0.0003289% | 0.6409% | 0.3206% | 0.9612%
California | Kern | Dapsone | 80-08-0 | 2 | 0.005823% | 0.3036% | 0.1319% | 0.4754% | 2 | 0.0003289% | 60% | 60% | 60%
California | Kern | Disodium octaborate | 12008-41-2 | 2 | 0.005823% | 0.02652% | 0.002733% | 0.05031% | 3 | 0.0004934% | 100% | 100% | 100%
California | Kern | Sodium erythorbate | 6381-77-7 | 2 | 0.005823% | 0.00181% | 0.000964% | 0.002656% | 2 | 0.0003289% | 0.01368% | 0.01065% | 0.01671%
California | Kern | Sodium thiosulfate | 7772-98-7 | 2 | 0.005823% | 0.05664% | 0.03492% | 0.07836% | 2 | 0.0003289% | 60% | 60% | 60%
California | Kern | Tetramethylammonium chloride | 75-57-0 | 2 | 0.005823% | 0.02129% | 0.01863% | 0.02395% | 2 | 0.0003289% | 0.1738% | 0.1347% | 0.213%
California | Kern | Ammonium acetate | 631-61-8 | 1 | 0.002912% | 0.03296% | 0.03296% | 0.03296% | 1 | 0.0001645% | 100% | 100% | 100%
California | Kern | Collagen (Gelatin) | 9000-70-8 | 1 | 0.002912% | 0.00897% | 0.00897% | 0.00897% | 1 | 0.0001645% | 100% | 100% | 100%
California | Kern | Ethoxylated C12-13 alcohols | 66455-14-9 | 1 | 0.002912% | 0.00327% | 0.00327% | 0.00327% | 1 | 0.0001645% | 0.01739% | 0.01739% | 0.01739%
California | Kern | Formic acid | 64-18-6 | 1 | 0.002912% | 0.108% | 0.108% | 0.108% | 1 | 0.0001645% | 98% | 98% | 98%
California | Kern | Nonyl phenol ethoxylate | 9016-45-9 | 1 | 0.002912% | 0.03125% | 0.03125% | 0.03125% | 1 | 0.0001645% | 50% | 50% | 50%
California | Kern | Quaternary ammonium compounds, bis(hydrogenated tallow alkyl)dimethyl, salts with bentonite | 68953-58-2 | 1 | 0.002912% | 0.01309% | 0.01309% | 0.01309% | 1 | 0.0001645% | 0.0697% | 0.0697% | 0.0697%
California | Kern | Sodium carbonate | 497-19-8 | 1 | 0.002912% | 0.1101% | 0.1101% | 0.1101% | 1 | 0.0001645% | 100% | 100% | 100%
California | Kern | Sodium perborate tetrahydrate | 10486-00-7 | 1 | 0.002912% | 0.00436% | 0.00436% | 0.00436% | 1 | 0.0001645% | 100% | 100% | 100%
California | Los Angeles | Carbonic acid, dipotassium salt | 584-08-7 | 3 | 0.008735% | 0.0399% | 0.0399% | 0.6278% | 3 | 0.0004934% | 60% | 60% | 60%
California | Los Angeles | Guar gum | 9000-30-0 | 3 | 0.008735% | 0.1658% | 0.1658% | 0.3938% | 3 | 0.0004934% | 60% | 51% | 60%
California | Los Angeles | Quartz | 14808-60-7 | 3 | 0.008735% | 0.0025% | 0.000997% | 0.004894% | 5 | 0.0008223% | 5% | 1.8% | 30%
California | Los Angeles | Sodium hydroxide | 1310-73-2 | 3 | 0.008735% | 0.00283% | 0.00283% | 0.05172% | 4 | 0.0006579% | 27.5% | 8% | 30%
California | Los Angeles | 1,2,4-Trimethylbenzene | 95-63-6 | 2 | 0.005823% | 0.00079% | 0.00079% | 0.00079% | 2 | 0.0003289% | 1% | 1% | 1%
California | Los Angeles | 2-bromo-3-nitrilopropionamide | 1113-55-9 | 2 | 0.005823% | 0.0001% | 6.4e-05% | 0.000136% | 2 | 0.0003289% | 5% | 5% | 5%
California | Los Angeles | 2,2-Dibromo-3-nitrilopropionamide | 10222-01-2 | 2 | 0.005823% | 0.00202% | 0.001273% | 0.002767% | 2 | 0.0003289% | 100% | 100% | 100%
California | Los Angeles | Acetic acid | 64-19-7 | 2 | 0.005823% | 0.007665% | 0.003061% | 0.01227% | 2 | 0.0003289% | 60% | 60% | 60%
California | Los Angeles | Acetic anhydride | 108-24-7 | 2 | 0.005823% | 0.01277% | 0.005103% | 0.02045% | 2 | 0.0003289% | 100% | 100% | 100%
California | Los Angeles | Disodium octaborate | 12008-41-2 | 2 | 0.005823% | 0.0305% | 0.02194% | 0.03906% | 3 | 0.0004934% | 100% | 100% | 100%
California | Los Angeles | Distillates, petroleum, hydrotreated light | 64742-47-8 | 2 | 0.005823% | 0.01335% | 0.01335% | 0.01335% | 2 | 0.0003289% | 30% | 30% | 30%
California | Los Angeles | Ethanol | 64-17-5 | 2 | 0.005823% | 0.04763% | 0.04763% | 0.04763% | 2 | 0.0003289% | 60% | 60% | 60%
California | Los Angeles | Methenamine | 100-97-0 | 2 | 0.005823% | 0.1859% | 0.1734% | 0.1984% | 2 | 0.0003289% | 2% | 2% | 2%
California | Los Angeles | Naphtha, petroleum, hydrotreated heavy | 64742-48-9 | 2 | 0.005823% | 0.1658% | 0.1658% | 0.1658% | 2 | 0.0003289% | 60% | 60% | 60%
California | Los Angeles | Naphthalene | 91-20-3 | 2 | 0.005823% | 0.00079% | 0.00079% | 0.00079% | 2 | 0.0003289% | 1% | 1% | 1%
California | Los Angeles | Peroxydisulfuric acid, diammonium salt | 7727-54-0 | 2 | 0.005823% | 0.005255% | 0.001984% | 0.008527% | 2 | 0.0003289% | 80% | 62% | 98%
California | Los Angeles | Poly(oxy-1,2-ethanediyl)-nonylphenyl-hydroxy (mixture) | 127087-87-0 | 2 | 0.005823% | 0.00794% | 0.00794% | 0.00794% | 2 | 0.0003289% | 10% | 10% | 10%
California | Los Angeles | Sodium persulfate | 7775-27-1 | 2 | 0.005823% | 0.01093% | 0.003226% | 0.01863% | 2 | 0.0003289% | 100% | 100% | 100%
California | Los Angeles | Solvent naphtha, petroleum, heavy arom. | 64742-94-5 | 2 | 0.005823% | 0.0486% | 0.0263% | 0.0709% | 3 | 0.0004934% | 30% | 12% | 30%
California | Los Angeles | 2-Methyl-3(2H)-isothiazolone | 2682-20-4 | 1 | 0.002912% | 8e-05% | 8e-05% | 8e-05% | 1 | 0.0001645% | 5% | 5% | 5%
California | Los Angeles | 5-Chloro-2-methyl-3(2H)-isothiazolone | 26172-55-4 | 1 | 0.002912% | 0.00016% | 0.00016% | 0.00016% | 1 | 0.0001645% | 10% | 10% | 10%
California | Los Angeles | Boron sodium oxide | 1330-43-4 | 1 | 0.002912% | 0.06736% | 0.06736% | 0.06736% | 1 | 0.0001645% | 10% | 10% | 10%
California | Los Angeles | Citrus terpenes | 94266-47-4 | 1 | 0.002912% | 0.03646% | 0.03646% | 0.03646% | 1 | 0.0001645% | 30% | 30% | 30%
California | Los Angeles | Cristobalite | 14464-46-1 | 1 | 0.002912% | 2e-05% | 2e-05% | 2e-05% | 1 | 0.0001645% | 1% | 1% | 1%
California | Los Angeles | D-Glucitol | 50-70-4 | 1 | 0.002912% | 0.06736% | 0.06736% | 0.06736% | 1 | 0.0001645% | 10% | 10% | 10%
California | Los Angeles | Diatomaceous earth, calcined | 91053-39-3 | 1 | 0.002912% | 0.00097% | 0.00097% | 0.00097% | 1 | 0.0001645% | 60% | 60% | 60%
California | Los Angeles | Glyoxal | 107-22-2 | 1 | 0.002912% | 0.2021% | 0.2021% | 0.2021% | 1 | 0.0001645% | 30% | 30% | 30%
California | Los Angeles | Hemicellulase Enzyme Concentrate | 9025-56-3 | 1 | 0.002912% | 0.00451% | 0.00451% | 0.00451% | 1 | 0.0001645% | 3% | 3% | 3%
California | Los Angeles | Isopropanol | 67-63-0 | 1 | 0.002912% | 0.03646% | 0.03646% | 0.03646% | 1 | 0.0001645% | 30% | 30% | 30%
California | Los Angeles | Magnesium chloride | 7786-30-3 | 1 | 0.002912% | 8e-05% | 8e-05% | 8e-05% | 1 | 0.0001645% | 5% | 5% | 5%
California | Los Angeles | Magnesium nitrate | 10377-60-3 | 1 | 0.002912% | 0.00016% | 0.00016% | 0.00016% | 1 | 0.0001645% | 10% | 10% | 10%
California | Los Angeles | Potassium hydroxide | 1310-58-3 | 1 | 0.002912% | 0.01155% | 0.01155% | 0.01155% | 1 | 0.0001645% | 1% | 1% | 1%
California | Los Angeles | Propanol, 1(or 2)-(2-methoxymethylethoxy)- | 34590-94-8 | 1 | 0.002912% | 0.2974% | 0.2974% | 0.2974% | 1 | 0.0001645% | 60% | 60% | 60%
California | Los Angeles | Water | 7732-18-5 | 1 | 0.002912% | 0.9093% | 0.9093% | 0.9093% | 3 | 0.0004934% | 75% | 61.5% | 94.8%
California | Sutter | 2-Methyl-3(2H)-isothiazolone | 2682-20-4 | 15 | 0.04368% | 0.00028% | 0.000134% | 0.000574% | 15 | 0.002467% | 5% | 5% | 5%
California | Sutter | 5-Chloro-2-methyl-3(2H)-isothiazolone | 26172-55-4 | 15 | 0.04368% | 0.00056% | 0.000268% | 0.001158% | 15 | 0.002467% | 10% | 10% | 10%
California | Sutter | Boric oxide | 1303-86-2 | 15 | 0.04368% | 0.01185% | 0.007897% | 0.0225% | 15 | 0.002467% | 20% | 20% | 20%
California | Sutter | Carbonic acid, dipotassium salt | 584-08-7 | 15 | 0.04368% | 0.07034% | 0.05545% | 0.1266% | 15 | 0.002467% | 50% | 50% | 50%
California | Sutter | Cristobalite | 14464-46-1 | 15 | 0.04368% | 6e-05% | 2.7e-05% | 0.000112% | 15 | 0.002467% | 1% | 1% | 1%
California | Sutter | Diatomaceous earth, calcined | 91053-39-3 | 15 | 0.04368% | 0.00335% | 0.001628% | 0.006948% | 15 | 0.002467% | 60% | 60% | 60%
California | Sutter | Guar gum | 9000-30-0 | 15 | 0.04368% | 0.2091% | 0.1219% | 0.5503% | 15 | 0.002467% | 40% | 40% | 40%
California | Sutter | Hemicellulase Enzyme Concentrate | 9025-56-3 | 15 | 0.04368% | 0.00505% | 0.003472% | 0.01567% | 15 | 0.002467% | 3% | 3% | 3%
California | Sutter | Magnesium chloride | 7786-30-3 | 15 | 0.04368% | 0.00028% | 0.000134% | 0.000574% | 15 | 0.002467% | 5% | 5% | 5%
California | Sutter | Magnesium nitrate | 10377-60-3 | 15 | 0.04368% | 0.00056% | 0.000268% | 0.001158% | 15 | 0.002467% | 10% | 10% | 10%
California | Sutter | Methanol | 67-56-1 | 15 | 0.04368% | 0.08119% | 0.05698% | 0.1514% | 30 | 0.004934% | 60% | 30% | 90%
California | Sutter | Peroxydisulfuric acid, diammonium salt | 7727-54-0 | 15 | 0.04368% | 0.00905% | 0.004062% | 0.02279% | 15 | 0.002467% | 100% | 100% | 100%
California | Sutter | Quartz | 14808-60-7 | 15 | 0.04368% | 0.00141% | 0.000641% | 0.00352% | 30 | 0.004934% | 8% | 1% | 15%
California | Sutter | Water | 7732-18-5 | 15 | 0.04368% | 0.2195% | 0.1691% | 0.6382% | 30 | 0.004934% | 83.5% | 70% | 97%
California | Sutter | Methenamine | 100-97-0 | 1 | 0.002912% | 0.00256% | 0.00256% | 0.00256% | 1 | 0.0001645% | 0.01% | 0.01% | 0.01%
California | Sutter | Phenolic resin | 9003-35-4 | 1 | 0.002912% | 1.282% | 1.282% | 1.282% | 1 | 0.0001645% | 5% | 5% | 5%
California | Ventura | Methanol | 67-56-1 | 9 | 0.02621% | 0.06588% | 0.0354% | 0.2007% | 15 | 0.002467% | 60% | 30% | 100%
California | Ventura | Guar gum | 9000-30-0 | 6 | 0.01747% | 0.2818% | 0.1755% | 0.4495% | 6 | 0.0009868% | 60% | 40% | 90%
California | Ventura | Ammonium chloride | 12125-02-9 | 5 | 0.01456% | 0.02921% | 0.01497% | 0.0339% | 5 | 0.0008223% | 30% | 30% | 86%
California | Ventura | Carbonic acid, dipotassium salt | 584-08-7 | 5 | 0.01456% | 0.1284% | 0.05271% | 0.1938% | 5 | 0.0008223% | 60% | 52% | 60%
California | Ventura | Hemicellulase Enzyme Concentrate | 9025-56-3 | 5 | 0.01456% | 0.00419% | 0.003452% | 0.00504% | 5 | 0.0008223% | 3% | 3% | 3%
California | Ventura | Peroxydisulfuric acid, diammonium salt | 7727-54-0 | 5 | 0.01456% | 0.00705% | 0.002026% | 0.009818% | 6 | 0.0009868% | 100% | 85% | 100%
California | Ventura | Sodium hydroxide | 1310-73-2 | 5 | 0.01456% | 0.02293% | 0.01206% | 0.03192% | 5 | 0.0008223% | 30% | 10% | 30%
California | Ventura | Water | 7732-18-5 | 5 | 0.01456% | 0.2665% | 0.1496% | 0.381% | 13 | 0.002138% | 60% | 50% | 97%
California | Ventura | 1,2-Ethanediaminium, N, N'-bis[2-[bis(2-hydroxyethyl)methylammonio]ethyl]-N,N'bis(2-hydroxyethyl)-N,N'-dimethyl-,tetrachloride | 138879-94-4 | 4 | 0.01165% | 0.06314% | 0.04934% | 0.07606% | 4 | 0.0006579% | 60% | 60% | 60%
California | Ventura | Acetic acid | 64-19-7 | 4 | 0.01165% | 0.00546% | 0.003485% | 0.01769% | 4 | 0.0006579% | 60% | 60% | 60%
California | Ventura | Potassium hydroxide | 1310-58-3 | 4 | 0.01165% | 0.001575% | 0.000874% | 0.002301% | 4 | 0.0006579% | 1% | 1% | 1%
California | Ventura | Quartz | 14808-60-7 | 4 | 0.01165% | 0.02719% | 0.004988% | 0.03851% | 7 | 0.001151% | 5% | 1% | 12%
California | Ventura | 1-Butoxy-2-propanol | 5131-66-8 | 3 | 0.008735% | 0.02956% | 0.02526% | 0.03904% | 3 | 0.0004934% | 5% | 5% | 5%
California | Ventura | Acetic anhydride | 108-24-7 | 3 | 0.008735% | 0.01169% | 0.00629% | 0.03052% | 3 | 0.0004934% | 100% | 100% | 100%
California | Ventura | Boric acid | 10043-35-3 | 3 | 0.008735% | 0.01626% | 0.01497% | 0.03363% | 3 | 0.0004934% | 30% | 30% | 30%
California | Ventura | Distillates, petroleum, hydrotreated light | 64742-47-8 | 3 | 0.008735% | 0.1774% | 0.1516% | 0.2342% | 3 | 0.0004934% | 30% | 30% | 30%
California | Ventura | Distillates, petroleum, hydrotreated light paraffinic | 64742-55-8 | 3 | 0.008735% | 0.1774% | 0.1516% | 0.2342% | 3 | 0.0004934% | 30% | 30% | 30%
California | Ventura | Ethanol | 64-17-5 | 3 | 0.008735% | 0.00507% | 0.003594% | 0.005484% | 3 | 0.0004934% | 5% | 5% | 5%
California | Ventura | Glutaraldehyde | 111-30-8 | 3 | 0.008735% | 0.00786% | 0.006978% | 0.01069% | 3 | 0.0004934% | 30% | 30% | 30%
California | Ventura | Isotridecanol, ethoxylated | 9043-30-5 | 3 | 0.008735% | 0.02956% | 0.02526% | 0.03904% | 3 | 0.0004934% | 5% | 5% | 5%
California | Ventura | Methenamine | 100-97-0 | 3 | 0.008735% | 0.00214% | 0.001645% | 0.00286% | 3 | 0.0004934% | 0.01% | 0.01% | 0.01%
California | Ventura | Phenolic resin | 9003-35-4 | 3 | 0.008735% | 1.07% | 0.8222% | 1.428% | 3 | 0.0004934% | 5% | 5% | 5%
California | Ventura | Trimethyl borate | 121-43-7 | 3 | 0.008735% | 0.01626% | 0.01497% | 0.03363% | 3 | 0.0004934% | 30% | 30% | 30%
California | Ventura | 2-Methyl-3(2H)-isothiazolone | 2682-20-4 | 2 | 0.005823% | 0.000155% | 0.0001505% | 0.0001595% | 2 | 0.0003289% | 5% | 5% | 5%
California | Ventura | 5-Chloro-2-methyl-3(2H)-isothiazolone | 26172-55-4 | 2 | 0.005823% | 0.000315% | 0.0003105% | 0.0003195% | 2 | 0.0003289% | 10% | 10% | 10%
California | Ventura | Cristobalite | 14464-46-1 | 2 | 0.005823% | 3e-05% | 3e-05% | 3e-05% | 2 | 0.0003289% | 1% | 1% | 1%
California | Ventura | Diatomaceous earth, calcined | 91053-39-3 | 2 | 0.005823% | 0.02202% | 0.003867% | 0.04018% | 3 | 0.0004934% | 60% | 60% | 96%
California | Ventura | Hemicellulase enzyme | 9012-54-8 | 2 | 0.005823% | 0.006385% | 0.005994% | 0.006776% | 3 | 0.0004934% | 15% | 15% | 15%
California | Ventura | Magnesium chloride | 7786-30-3 | 2 | 0.005823% | 0.000155% | 0.0001505% | 0.0001595% | 2 | 0.0003289% | 5% | 5% | 5%
California | Ventura | Magnesium nitrate | 10377-60-3 | 2 | 0.005823% | 0.000315% | 0.0003105% | 0.0003195% | 2 | 0.0003289% | 10% | 10% | 10%
California | Ventura | Nonyl phenol ethoxylate | 9016-45-9 | 2 | 0.005823% | 0.1273% | 0.07123% | 0.1835% | 2 | 0.0003289% | 50% | 50% | 50%
California | Ventura | 2-bromo-3-nitrilopropionamide | 1113-55-9 | 1 | 0.002912% | 9e-05% | 9e-05% | 9e-05% | 1 | 0.0001645% | 5% | 5% | 5%
California | Ventura | 2-Butoxyethanol | 111-76-2 | 1 | 0.002912% | 0.02876% | 0.02876% | 0.02876% | 1 | 0.0001645% | 20% | 20% | 20%
California | Ventura | 2,2-Dibromo-3-nitrilopropionamide | 10222-01-2 | 1 | 0.002912% | 0.00172% | 0.00172% | 0.00172% | 1 | 0.0001645% | 100% | 100% | 100%
California | Ventura | Alkenes, C>10 .alpha.- | 64743-02-8 | 1 | 0.002912% | 0.00038% | 0.00038% | 0.00038% | 1 | 0.0001645% | 5% | 5% | 5%
California | Ventura | Aminotrimethylene phosphonic acid | 6419-19-8 | 1 | 0.002912% | 0.01209% | 0.01209% | 0.01209% | 1 | 0.0001645% | 30% | 30% | 30%
California | Ventura | Boron sodium oxide | 1330-43-4 | 1 | 0.002912% | 0.02187% | 0.02187% | 0.02187% | 1 | 0.0001645% | 10% | 10% | 10%
California | Ventura | Citric acid | 77-92-9 | 1 | 0.002912% | 0.01482% | 0.01482% | 0.01482% | 1 | 0.0001645% | 70% | 70% | 70%
California | Ventura | D-Glucitol | 50-70-4 | 1 | 0.002912% | 0.02187% | 0.02187% | 0.02187% | 1 | 0.0001645% | 10% | 10% | 10%
California | Ventura | Ethoxylated C14-15 alcohols | 68951-67-7 | 1 | 0.002912% | 0.00227% | 0.00227% | 0.00227% | 1 | 0.0001645% | 30% | 30% | 30%
California | Ventura | Ethylene glycol | 107-21-1 | 1 | 0.002912% | 0.01622% | 0.01622% | 0.01622% | 1 | 0.0001645% | 30% | 30% | 30%
California | Ventura | Fatty acids, tall-oil | 61790-12-3 | 1 | 0.002912% | 0.00227% | 0.00227% | 0.00227% | 1 | 0.0001645% | 30% | 30% | 30%
California | Ventura | Glyoxal | 107-22-2 | 1 | 0.002912% | 0.06562% | 0.06562% | 0.06562% | 1 | 0.0001645% | 30% | 30% | 30%
California | Ventura | Hydrochloric acid | 7647-01-0 | 1 | 0.002912% | 0.7562% | 0.7562% | 0.7562% | 1 | 0.0001645% | 30% | 30% | 30%
California | Ventura | Hydrogen fluoride (Hydrofluoric acid) | 7664-39-3 | 1 | 0.002912% | 0.1764% | 0.1764% | 0.1764% | 1 | 0.0001645% | 7% | 7% | 7%
California | Ventura | Isoascorbic acid | 89-65-6 | 1 | 0.002912% | 0.00302% | 0.00302% | 0.00302% | 1 | 0.0001645% | 100% | 100% | 100%
California | Ventura | Isopropanol | 67-63-0 | 1 | 0.002912% | 0.00129% | 0.00129% | 0.00129% | 1 | 0.0001645% | 65% | 65% | 65%
California | Ventura | Monoethanolamine borate | 26038-87-9 | 1 | 0.002912% | 0.03244% | 0.03244% | 0.03244% | 1 | 0.0001645% | 60% | 60% | 60%
California | Ventura | Naphthalene | 91-20-3 | 1 | 0.002912% | 0.0001% | 0.0001% | 0.0001% | 1 | 0.0001645% | 5% | 5% | 5%
California | Ventura | Phosphonic acid | 13598-36-2 | 1 | 0.002912% | 0.0004% | 0.0004% | 0.0004% | 1 | 0.0001645% | 1% | 1% | 1%
California | Ventura | Propargyl alcohol | 107-19-7 | 1 | 0.002912% | 0.00076% | 0.00076% | 0.00076% | 1 | 0.0001645% | 10% | 10% | 10%
California | Ventura | Sodium persulfate | 7775-27-1 | 1 | 0.002912% | 0.01293% | 0.01293% | 0.01293% | 1 | 0.0001645% | 100% | 100% | 100%
California | Ventura | Solvent naphtha, petroleum, heavy arom. | 64742-94-5 | 1 | 0.002912% | 0.00069% | 0.00069% | 0.00069% | 1 | 0.0001645% | 35% | 35% | 35%
California | Ventura | Thiourea polymer | 68527-49-1 | 1 | 0.002912% | 0.00227% | 0.00227% | 0.00227% | 1 | 0.0001645% | 30% | 30% | 30%
California | Ventura | Xylenes | 1330-20-7 | 1 | 0.002912% | 0.0001% | 0.0001% | 0.0001% | 1 | 0.0001645% | 5% | 5% | 5%
Colorado | Adams | 2,2-Dibromo-3-nitrilopropionamide | 10222-01-2 | 10 | 0.02912% | 0.02204% | 0.008794% | 0.02494% | 10 | 0.001645% | 100% | 98.68% | 100%
Colorado | Adams | Citrus terpenes | 94266-47-4 | 9 | 0.02621% | 0.00657% | 0.005774% | 0.04834% | 9 | 0.00148% | 5% | 5% | 38%
Colorado | Adams | Distillates, petroleum, hydrotreated light | 64742-47-8 | 9 | 0.02621% | 0.01817% | 0.01005% | 0.2374% | 9 | 0.00148% | 30% | 30% | 54%
Colorado | Adams | Ethanol | 64-17-5 | 9 | 0.02621% | 0.07761% | 0.03949% | 0.0851% | 10 | 0.001645% | 60% | 60% | 60%
Colorado | Adams | Methanol | 67-56-1 | 8 | 0.02329% | 0.03278% | 4.2e-05% | 0.0922% | 12 | 0.001974% | 30% | 13.79% | 63.15%
Colorado | Adams | Hydrochloric acid | 7647-01-0 | 7 | 0.02038% | 0.01828% | 0.01335% | 0.1842% | 7 | 0.001151% | 30% | 14.25% | 34.9%
Colorado | Adams | Peroxydisulfuric acid, diammonium salt | 7727-54-0 | 5 | 0.01456% | 0.003623% | 0.003483% | 0.1382% | 6 | 0.0009868% | 100% | 69.75% | 100%
Colorado | Adams | 1,2,4-Trimethylbenzene | 95-63-6 | 4 | 0.01165% | 0.007291% | 0% | 0.01521% | 4 | 0.0006579% | 16% | 3.25% | 16%
Colorado | Adams | Guar gum | 9000-30-0 | 4 | 0.01165% | 0.3215% | 0.2378% | 1.841% | 4 | 0.0006579% | 100% | 66% | 100%
Colorado | Adams | Quartz | 14808-60-7 | 4 | 0.01165% | 0.01142% | 0.0003663% | 9.91% | 4 | 0.0006579% | 32.5% | 6.5% | 50%
Colorado | Adams | 1,2,3-Trimethylbenzene | 526-73-8 | 3 | 0.008735% | 0.01458% | 0.001458% | 0.01525% | 3 | 0.0004934% | 16% | 16% | 16%
Colorado | Adams | 1,3,5-Trimethylbenzene | 108-67-8 | 3 | 0.008735% | 0.01458% | 0.001458% | 0.01525% | 3 | 0.0004934% | 16% | 16% | 16%
Colorado | Adams | 2-Ethylhexanol | 104-76-7 | 3 | 0.008735% | 0.01458% | 0.001458% | 0.01525% | 3 | 0.0004934% | 16% | 16% | 16%
Colorado | Adams | Ethylene glycol | 107-21-1 | 3 | 0.008735% | 0.000741% | 7.41e-05% | 0.0008301% | 4 | 0.0006579% | 50% | 7.585% | 50%
Colorado | Adams | Isopropanol | 67-63-0 | 3 | 0.008735% | 0.00015% | 0.000123% | 0.05672% | 3 | 0.0004934% | 30% | 30% | 48%
Colorado | Adams | Poly(oxy-1,2-ethanediyl), .alpha.-(dinonylphenyl)-.omega.-hydroxy- | 9014-93-1 | 3 | 0.008735% | 0.02218% | 0.002217% | 0.0228% | 3 | 0.0004934% | 25% | 25% | 25%
Colorado | Adams | Polyethylene glycol | 25322-68-3 | 3 | 0.008735% | 0.02218% | 0.002217% | 0.0228% | 3 | 0.0004934% | 25% | 25% | 25%
Colorado | Adams | Saturated sucrose | 57-50-1 | 3 | 0.008735% | 0.000738% | 8.1e-05% | 0.0008298% | 3 | 0.0004934% | 50% | 50% | 50%
Colorado | Adams | Sodium metaborate tetrahydrate | 10555-76-7 | 3 | 0.008735% | 0.2663% | 0.2448% | 0.3869% | 3 | 0.0004934% | 100% | 100% | 100%
Colorado | Adams | Solvent naphtha, petroleum, light arom | 64742-95-6 | 3 | 0.008735% | 0.01549% | 0.0152% | 0.0162% | 3 | 0.0004934% | 17% | 17% | 17%
Colorado | Adams | Tetramethylammonium chloride | 75-57-0 | 3 | 0.008735% | 0.05965% | 0.005965% | 0.06187% | 3 | 0.0004934% | 33% | 33% | 33%
Colorado | Adams | Xylenes | 1330-20-7 | 3 | 0.008735% | 0.01458% | 0.001458% | 0.01525% | 3 | 0.0004934% | 16% | 16% | 16%
Colorado | Adams | 1-Benzylquinolinium chloride | 15619-48-4 | 2 | 0.005823% | 4.5e-05% | 4.05e-05% | 4.95e-05% | 2 | 0.0003289% | 10% | 10% | 10%
Colorado | Adams | 1-Propanol | 71-23-8 | 2 | 0.005823% | 0.01733% | 0.01026% | 0.02439% | 2 | 0.0003289% | 16% | 10.6% | 21.4%
Colorado | Adams | Acetic acid | 64-19-7 | 2 | 0.005823% | 7.303% | 0.7548% | 13.85% | 2 | 0.0003289% | 65% | 33.5% | 96.5%
Colorado | Adams | Ammonium acetate | 631-61-8 | 2 | 0.005823% | 0.0501% | 0.01369% | 0.0865% | 2 | 0.0003289% | 63.5% | 30.65% | 96.35%
Colorado | Adams | Potassium hydroxide | 1310-58-3 | 2 | 0.005823% | 1.429% | 0.1472% | 2.711% | 2 | 0.0003289% | 57.5% | 19.25% | 95.75%
Colorado | Adams | Potassium persulfate | 7727-21-1 | 2 | 0.005823% | 0.002384% | 0.002333% | 0.002436% | 2 | 0.0003289% | 50% | 50% | 50%
Colorado | Adams | Sodium chloride | 7647-14-5 | 2 | 0.005823% | 0.02457% | 0.002475% | 0.04666% | 2 | 0.0003289% | 15.5% | 2.45% | 28.55%
Colorado | Adams | 2-Butoxyethanol | 111-76-2 | 1 | 0.002912% | 0.02658% | 0.02658% | 0.02658% | 1 | 0.0001645% | 20% | 20% | 20%
Colorado | Adams | Ammonium chloride | 12125-02-9 | 1 | 0.002912% | 0.00962% | 0.00962% | 0.00962% | 1 | 0.0001645% | 27% | 27% | 27%
Colorado | Adams | Carbonic acid calcium salt (1:1) | 471-34-1 | 1 | 0.002912% | 0.02447% | 0.02447% | 0.02447% | 1 | 0.0001645% | 1% | 1% | 1%
Colorado | Adams | Carboxymethyl guar gum, sodium salt (GW-45) | 39346-76-4 | 1 | 0.002912% | 0.3768% | 0.3768% | 0.3768% | 1 | 0.0001645% | 70% | 70% | 70%
Colorado | Adams | Cinnamaldehyde (3-phenyl-2-propenal) | 104-55-2 | 1 | 0.002912% | 3e-06% | 3e-06% | 3e-06% | 1 | 0.0001645% | 0.1% | 0.1% | 0.1%
Colorado | Adams | Diethylene glycol monobutyl ether | 112-34-5 | 1 | 0.002912% | 0.00015% | 0.00015% | 0.00015% | 1 | 0.0001645% | 60% | 60% | 60%
Colorado | Adams | Distillates, petroleum, hydrotreated middle | 64742-46-7 | 1 | 0.002912% | 0.3524% | 0.3524% | 0.3524% | 1 | 0.0001645% | 60% | 60% | 60%
Colorado | Adams | Formalin | 50-00-0 | 1 | 0.002912% | 0% | 0% | 0% | 1 | 0.0001645% | 0.1% | 0.1% | 0.1%
Colorado | Adams | Formic acid | 64-18-6 | 1 | 0.002912% | 0.118% | 0.118% | 0.118% | 1 | 0.0001645% | 13% | 13% | 13%
Colorado | Adams | Formic acid, potassium salt | 590-29-4 | 1 | 0.002912% | 0.1427% | 0.1427% | 0.1427% | 1 | 0.0001645% | 5% | 5% | 5%
Colorado | Adams | Goethite | 1310-14-1 | 1 | 0.002912% | 0.0035% | 0.0035% | 0.0035% | 1 | 0.0001645% | 0.1% | 0.1% | 0.1%
Colorado | Adams | Magnesium oxide (MgO) | 1309-48-4 | 1 | 0.002912% | 0.102% | 0.102% | 0.102% | 1 | 0.0001645% | 60% | 60% | 60%
Colorado | Adams | Magnesium peroxide (Mg(O2)) | 14452-57-4 | 1 | 0.002912% | 0.05101% | 0.05101% | 0.05101% | 1 | 0.0001645% | 30% | 30% | 30%
Colorado | Adams | Methenamine | 100-97-0 | 1 | 0.002912% | 3.746% | 3.746% | 3.746% | 1 | 0.0001645% | 30% | 30% | 30%
Colorado | Adams | N,N-Dimethylformamide | 68-12-2 | 1 | 0.002912% | 3e-06% | 3e-06% | 3e-06% | 1 | 0.0001645% | 0.1% | 0.1% | 0.1%
Colorado | Adams | Naphthalene | 91-20-3 | 1 | 0.002912% | 1e-05% | 1e-05% | 1e-05% | 1 | 0.0001645% | 5% | 5% | 5%
Colorado | Adams | Oxirane, 2-methyl-, polymer with oxirane, monodecyl ether | 37251-67-5 | 1 | 0.002912% | 0.00881% | 0.00881% | 0.00881% | 1 | 0.0001645% | 1.5% | 1.5% | 1.5%
Colorado | Adams | Phenolic resin | 9003-35-4 | 1 | 0.002912% | 6.632% | 6.632% | 6.632% | 1 | 0.0001645% | 100% | 100% | 100%
Colorado | Adams | Poly(oxy-1,2-ethanediyl)-nonylphenyl-hydroxy (mixture) | 127087-87-0 | 1 | 0.002912% | 1e-05% | 1e-05% | 1e-05% | 1 | 0.0001645% | 5% | 5% | 5%
Colorado | Adams | Poly(tetrafluoroethylene) | 9002-84-0 | 1 | 0.002912% | 0.00405% | 0.00405% | 0.00405% | 1 | 0.0001645% | 1% | 1% | 1%
Colorado | Adams | Potassium metaborate | 13709-94-9 | 1 | 0.002912% | 0.05707% | 0.05707% | 0.05707% | 1 | 0.0001645% | 2% | 2% | 2%
Colorado | Adams | Quaternary ammonium compounds (2-ethylhexyl) hydrogenated tallow alkyl)dimethyl, methyl sulfates | 308074-31-9 | 1 | 0.002912% | 0.00011% | 0.00011% | 0.00011% | 1 | 0.0001645% | 44% | 44% | 44%
Colorado | Adams | Quaternary ammonium compounds, bis(hydrogenated tallow alkyl)dimethyl, salts with bentonite | 68953-58-2 | 1 | 0.002912% | 0.02937% | 0.02937% | 0.02937% | 1 | 0.0001645% | 5% | 5% | 5%
Colorado | Adams | Sodium chlorite | 7758-19-2 | 1 | 0.002912% | 0.01637% | 0.01637% | 0.01637% | 1 | 0.0001645% | 10% | 10% | 10%
Colorado | Adams | Sodium erythorbate | 6381-77-7 | 1 | 0.002912% | 0.001038% | 0.001038% | 0.001038% | 1 | 0.0001645% | 100% | 100% | 100%
Colorado | Adams | Sodium hydroxide | 1310-73-2 | 1 | 0.002912% | 0.00096% | 0.00096% | 0.00096% | 1 | 0.0001645% | 5% | 5% | 5%
Colorado | Adams | Solvent naphtha, petroleum, heavy arom. | 64742-94-5 | 1 | 0.002912% | 5e-05% | 5e-05% | 5e-05% | 1 | 0.0001645% | 30% | 30% | 30%
Colorado | Adams | Talc | 14807-96-6 | 1 | 0.002912% | 0.00546% | 0.00546% | 0.00546% | 1 | 0.0001645% | 1% | 1% | 1%
Colorado | Adams | Terpenes and Terpenoids, sweet orange-oil | 68647-72-3 | 1 | 0.002912% | 0.08562% | 0.08562% | 0.08562% | 1 | 0.0001645% | 100% | 100% | 100%
Colorado | Adams | Thiourea polymer | 68527-49-1 | 1 | 0.002912% | 0.00065% | 0.00065% | 0.00065% | 1 | 0.0001645% | 30% | 30% | 30%
Colorado | Adams | Triethanolamine | 102-71-6 | 1 | 0.002912% | 0.07437% | 0.07437% | 0.07437% | 1 | 0.0001645% | 65% | 65% | 65%
Colorado | Adams | Triethylene glycol | 112-27-6 | 1 | 0.002912% | 0.0252% | 0.0252% | 0.0252% | 1 | 0.0001645% | 20% | 20% | 20%
Colorado | Adams | Vinylidene chloride/methylacrylate copolymer | 25038-72-6 | 1 | 0.002912% | 0.03124% | 0.03124% | 0.03124% | 1 | 0.0001645% | 30% | 30% | 30%
Colorado | Adams | Zirconium, acetate lactate oxo ammonium complexes | 68909-34-2 | 1 | 0.002912% | 84.69% | 84.69% | 84.69% | 1 | 0.0001645% | 100% | 100% | 100%
Colorado | Arapahoe | Acetic acid | 64-19-7 | 2 | 0.005823% | 0.3934% | 0.05644% | 0.7303% | 2 | 0.0003289% | 65% | 33.5% | 96.5%
Colorado | Arapahoe | Ammonium acetate | 631-61-8 | 2 | 0.005823% | 0.03934% | 0.01776% | 0.06092% | 2 | 0.0003289% | 51% | 6.9% | 95.1%
Colorado | Arapahoe | Ammonium chloride | 12125-02-9 | 2 | 0.005823% | 0.00588% | 0.001497% | 0.01026% | 2 | 0.0003289% | 27% | 27% | 27%
Colorado | Arapahoe | Ethanol | 64-17-5 | 2 | 0.005823% | 0.06763% | 0.04131% | 0.09395% | 2 | 0.0003289% | 32.5% | 7.75% | 57.25%
Colorado | Arapahoe | Methenamine | 100-97-0 | 2 | 0.005823% | 42.82% | 4.296% | 81.35% | 2 | 0.0003289% | 51% | 6.9% | 95.1%
Colorado | Arapahoe | Phenolic resin | 9003-35-4 | 2 | 0.005823% | 6.465% | 0.6798% | 12.25% | 2 | 0.0003289% | 52.5% | 9.75% | 95.25%
Colorado | Arapahoe | Terpenes and Terpenoids, sweet orange-oil | 68647-72-3 | 2 | 0.005823% | 0.0228% | 0.009543% | 0.03606% | 2 | 0.0003289% | 52.5% | 9.75% | 95.25%
Colorado | Arapahoe | 1-Propanol | 71-23-8 | 1 | 0.002912% | 0.0082% | 0.0082% | 0.0082% | 1 | 0.0001645% | 30% | 30% | 30%
Colorado | Arapahoe | 2,2-Dibromo-3-nitrilopropionamide | 10222-01-2 | 1 | 0.002912% | 0.00157% | 0.00157% | 0.00157% | 1 | 0.0001645% | 100% | 100% | 100%
Colorado | Arapahoe | Carbonic acid, dipotassium salt | 584-08-7 | 1 | 0.002912% | 0.05831% | 0.05831% | 0.05831% | 1 | 0.0001645% | 60% | 60% | 60%
Colorado | Arapahoe | Choline chloride | 67-48-1 | 1 | 0.002912% | 0.09128% | 0.09128% | 0.09128% | 1 | 0.0001645% | 75% | 75% | 75%
Colorado | Arapahoe | Diethylenetriamine | 111-40-0 | 1 | 0.002912% | 0.00499% | 0.00499% | 0.00499% | 1 | 0.0001645% | 60% | 60% | 60%
Colorado | Arapahoe | Distillates, petroleum, hydrotreated light | 64742-47-8 | 1 | 0.002912% | 0.01133% | 0.01133% | 0.01133% | 1 | 0.0001645% | 30% | 30% | 30%
Colorado | Arapahoe | Glycerin, natural | 56-81-5 | 1 | 0.002912% | 0.0082% | 0.0082% | 0.0082% | 1 | 0.0001645% | 30% | 30% | 30%
Colorado | Arapahoe | Methanol | 67-56-1 | 1 | 0.002912% | 0.01126% | 0.01126% | 0.01126% | 1 | 0.0001645% | 30% | 30% | 30%
Colorado | Arapahoe | Sodium chloride | 7647-14-5 | 1 | 0.002912% | 0.109% | 0.109% | 0.109% | 1 | 0.0001645% | 30% | 30% | 30%
Colorado | Arapahoe | Sodium chlorite | 7758-19-2 | 1 | 0.002912% | 0.03634% | 0.03634% | 0.03634% | 1 | 0.0001645% | 10% | 10% | 10%
Colorado | Arapahoe | Sodium persulfate | 7775-27-1 | 1 | 0.002912% | 0.00021% | 0.00021% | 0.00021% | 1 | 0.0001645% | 100% | 100% | 100%
Colorado | Arapahoe | Water | 7732-18-5 | 1 | 0.002912% | 0.189% | 0.189% | 0.189% | 15 | 0.002467% | 90% | 22.5% | 90%
Colorado | Arapahoe | Zirconium, acetate lactate oxo ammonium complexes | 68909-34-2 | 1 | 0.002912% | 0.02389% | 0.02389% | 0.02389% | 1 | 0.0001645% | 60% | 60% | 60%
Colorado | Arapahoe | Zirconium,tetrakis[2-[bis(2-hydroxyethyl)amino-kN]ethanolato-kO]- | 101033-44-7 | 1 | 0.002912% | 0.02734% | 0.02734% | 0.02734% | 1 | 0.0001645% | 100% | 100% | 100%
Colorado | Boulder | Distillates, petroleum, hydrotreated light | 64742-47-8 | 21 | 0.06115% | 0.01527% | 0.00835% | 0.2942% | 25 | 0.004112% | 30% | 30% | 60%
Colorado | Boulder | Methanol | 67-56-1 | 21 | 0.06115% | 0.00028% | 1e-05% | 0.0392% | 22 | 0.003618% | 30% | 5% | 30%
Colorado | Boulder | 2,2-Dibromo-3-nitrilopropionamide | 10222-01-2 | 20 | 0.05823% | 0.001495% | 0.0014% | 0.002934% | 20 | 0.003289% | 100% | 97.6% | 100%
Colorado | Boulder | Isopropanol | 67-63-0 | 20 | 0.05823% | 0.00024% | 2e-05% | 0.000705% | 20 | 0.003289% | 30% | 10% | 30%
Colorado | Boulder | Hydrochloric acid | 7647-01-0 | 19 | 0.05532% | 0.07057% | 0.01712% | 0.1808% | 19 | 0.003125% | 30% | 15% | 30%
Colorado | Boulder | 1,2,4-Trimethylbenzene | 95-63-6 | 16 | 0.04659% | 0.000395% | 0.0003675% | 0.000465% | 16 | 0.002632% | 1% | 1% | 1%
Colorado | Boulder | Naphthalene | 91-20-3 | 16 | 0.04659% | 0.001955% | 0.00148% | 0.002217% | 16 | 0.002632% | 5% | 4% | 5%
Colorado | Boulder | Solvent naphtha, petroleum, heavy arom. | 64742-94-5 | 16 | 0.04659% | 0.01173% | 0.00875% | 0.01332% | 16 | 0.002632% | 30% | 23.75% | 30%
Colorado | Boulder | Acetic acid | 64-19-7 | 15 | 0.04368% | 0.00646% | 0.003499% | 0.008444% | 15 | 0.002467% | 30% | 30% | 30%
Colorado | Boulder | Ammonium acetate | 631-61-8 | 15 | 0.04368% | 0.02154% | 0.01166% | 0.02814% | 15 | 0.002467% | 100% | 100% | 100%
Colorado | Boulder | Ammonium chloride | 12125-02-9 | 15 | 0.04368% | 0.00782% | 0.006246% | 0.008934% | 15 | 0.002467% | 27% | 27% | 30%
Colorado | Boulder | Ethanol | 64-17-5 | 15 | 0.04368% | 0.02353% | 0.02188% | 0.02678% | 15 | 0.002467% | 60% | 60% | 60%
Colorado | Boulder | Poly(oxy-1,2-ethanediyl)-nonylphenyl-hydroxy (mixture) | 127087-87-0 | 15 | 0.04368% | 0.00196% | 0.001827% | 0.002229% | 15 | 0.002467% | 5% | 5% | 5%
Colorado | Boulder | Sodium chloride | 7647-14-5 | 15 | 0.04368% | 0.09256% | 0.07824% | 0.1383% | 22 | 0.003618% | 30% | 30% | 30%
Colorado | Boulder | Sodium chlorite | 7758-19-2 | 15 | 0.04368% | 0.02791% | 0.02608% | 0.03185% | 15 | 0.002467% | 10% | 10% | 10%
Colorado | Boulder | Sodium perborate tetrahydrate | 10486-00-7 | 15 | 0.04368% | 0.00393% | 0.003255% | 0.006435% | 15 | 0.002467% | 100% | 100% | 100%
Colorado | Boulder | Zirconium, acetate lactate oxo ammonium complexes | 68909-34-2 | 15 | 0.04368% | 0.01738% | 0.01285% | 0.01861% | 15 | 0.002467% | 60% | 60% | 60%
Colorado | Boulder | Sodium persulfate | 7775-27-1 | 14 | 0.04076% | 0.00057% | 0.000393% | 0.00092% | 14 | 0.002303% | 100% | 100% | 100%
Colorado | Boulder | 1-Propanol | 71-23-8 | 8 | 0.02329% | 0.01951% | 0.01533% | 0.02907% | 8 | 0.001316% | 30% | 22% | 30%
Colorado | Boulder | 1-Propanol, zirconium(4+) salt | 23519-77-9 | 8 | 0.02329% | 0.01761% | 0.01533% | 0.02907% | 8 | 0.001316% | 30% | 18% | 30%
Colorado | Boulder | Carbonic acid, dipotassium salt | 584-08-7 | 8 | 0.02329% | 0.01634% | 0.009241% | 0.01858% | 8 | 0.001316% | 60% | 60% | 60%
Colorado | Boulder | Choline chloride | 67-48-1 | 8 | 0.02329% | 0.06619% | 0.05698% | 0.11% | 9 | 0.00148% | 75% | 75% | 75%
Colorado | Boulder | Magnesium oxide (MgO) | 1309-48-4 | 8 | 0.02329% | 0.005295% | 0.002984% | 0.005866% | 8 | 0.001316% | 60% | 60% | 60%
Colorado | Boulder | Magnesium peroxide (Mg(O2)) | 14452-57-4 | 8 | 0.02329% | 0.002645% | 0.001495% | 0.002935% | 8 | 0.001316% | 30% | 30% | 30%
Colorado | Boulder | Peroxydisulfuric acid, diammonium salt | 7727-54-0 | 8 | 0.02329% | 0.004535% | 0.001803% | 0.01352% | 15 | 0.002467% | 100% | 60% | 100%
Colorado | Boulder | Potassium hydroxide | 1310-58-3 | 8 | 0.02329% | 0.008165% | 0.004624% | 0.009294% | 8 | 0.001316% | 30% | 30% | 30%
Colorado | Boulder | Quartz | 14808-60-7 | 8 | 0.02329% | 0.001945% | 0.0001875% | 0.003426% | 8 | 0.001316% | 30% | 15% | 30%
Colorado | Boulder | Triethanolamine | 102-71-6 | 8 | 0.02329% | 0.06107% | 0.05111% | 0.0969% | 8 | 0.001316% | 100% | 65% | 100%
Colorado | Boulder | Water | 7732-18-5 | 8 | 0.02329% | 0.07524% | 0.02279% | 0.1409% | 15 | 0.002467% | 30% | 5% | 85%
Colorado | Boulder | 1-Benzylquinolinium chloride | 15619-48-4 | 7 | 0.02038% | 0.00012% | 0.00012% | 0.00012% | 7 | 0.001151% | 10% | 10% | 10%
Colorado | Boulder | Benzyl chloride | 100-44-7 | 4 | 0.01165% | 0% | 0% | 0% | 4 | 0.0006579% | 1% | 1% | 1%
Colorado | Boulder | Citric acid | 77-92-9 | 4 | 0.01165% | 0.00045% | 0.0004415% | 0.00045% | 4 | 0.0006579% | 60% | 60% | 60%
Colorado | Boulder | Formic acid | 64-18-6 | 4 | 0.01165% | 0.00013% | 0.00013% | 0.00013% | 4 | 0.0006579% | 60% | 60% | 60%
Colorado | Boulder | Polyethylene glycol | 25322-68-3 | 3 | 0.008735% | 0.00224% | 0.002141% | 0.002294% | 3 | 0.0004934% | 5% | 5% | 5%
Colorado | Boulder | 2-Butoxyethanol | 111-76-2 | 2 | 0.005823% | 0.02863% | 0.02638% | 0.03088% | 2 | 0.0003289% | 20% | 20% | 20%
Colorado | Boulder | Calcium chloride | 10043-52-4 | 2 | 0.005823% | 0.03324% | 0.02883% | 0.03765% | 2 | 0.0003289% | 99% | 98.1% | 99.9%
Colorado | Boulder | Carboxymethyl guar gum, sodium salt (GW-45) | 39346-76-4 | 2 | 0.005823% | 0.2388% | 0.2161% | 0.2614% | 2 | 0.0003289% | 40% | 40% | 40%
Colorado | Boulder | Glycerin, natural | 56-81-5 | 2 | 0.005823% | 0.0131% | 0.01279% | 0.01342% | 2 | 0.0003289% | 30% | 30% | 30%
Colorado | Boulder | Sodium thiosulfate | 7772-98-7 | 2 | 0.005823% | 0.01494% | 0.01466% | 0.01523% | 2 | 0.0003289% | 100% | 100% | 100%
Colorado | Boulder | 2-Ethylhexanol | 104-76-7 | 1 | 0.002912% | 0.0046% | 0.0046% | 0.0046% | 1 | 0.0001645% | 10% | 10% | 10%
Colorado | Boulder | Alcohols, C9-11-iso-, C10-rich, ethoxylated | 78330-20-8 | 1 | 0.002912% | 0.0046% | 0.0046% | 0.0046% | 1 | 0.0001645% | 10% | 10% | 10%
Colorado | Broomfield | Distillates, petroleum, hydrotreated light | 64742-47-8 | 24 | 0.06988% | 0.1439% | 0.005446% | 0.2725% | 39 | 0.006414% | 30% | 30% | 100%
Colorado | Broomfield | 2,2-Dibromo-3-nitrilopropionamide | 10222-01-2 | 21 | 0.06115% | 0.0015% | 0.00044% | 0.00258% | 21 | 0.003454% | 100% | 97.6% | 100%
Colorado | Broomfield | Hydrochloric acid | 7647-01-0 | 19 | 0.05532% | 0.08398% | 0.06467% | 0.08977% | 19 | 0.003125% | 36% | 30% | 36%
Colorado | Broomfield | Isopropanol | 67-63-0 | 19 | 0.05532% | 0.00036% | 2e-05% | 0.001933% | 23 | 0.003783% | 10% | 5% | 30%
Colorado | Broomfield | Methanol | 67-56-1 | 19 | 0.05532% | 0.00036% | 2e-05% | 0.01152% | 23 | 0.003783% | 30% | 5% | 60%
Colorado | Broomfield | Peroxydisulfuric acid, diammonium salt | 7727-54-0 | 16 | 0.04659% | 0.01842% | 0.00395% | 0.01899% | 30 | 0.004934% | 100% | 60% | 100%
Colorado | Broomfield | 1-Propanol | 71-23-8 | 15 | 0.04368% | 0.01187% | 0.007942% | 0.0168% | 15 | 0.002467% | 22% | 22% | 30%
Colorado | Broomfield | Magnesium oxide (MgO) | 1309-48-4 | 15 | 0.04368% | 0.00502% | 0.001871% | 0.005699% | 15 | 0.002467% | 60% | 60% | 60%
Colorado | Broomfield | Magnesium peroxide (Mg(O2)) | 14452-57-4 | 15 | 0.04368% | 0.00251% | 0.000937% | 0.002848% | 15 | 0.002467% | 30% | 30% | 30%
Colorado | Broomfield | Potassium hydroxide | 1310-58-3 | 15 | 0.04368% | 0.00545% | 0.002043% | 0.007505% | 15 | 0.002467% | 30% | 15% | 30%
Colorado | Broomfield | Quartz | 14808-60-7 | 15 | 0.04368% | 0.00174% | 0.000424% | 0.00181% | 15 | 0.002467% | 15% | 15% | 30%
Colorado | Broomfield | Triethanolamine | 102-71-6 | 15 | 0.04368% | 0.03506% | 0.02648% | 0.05227% | 15 | 0.002467% | 65% | 65% | 100%
Colorado | Broomfield | Water | 7732-18-5 | 14 | 0.04076% | 0.02758% | 0.02648% | 0.03141% | 14 | 0.002303% | 30% | 30% | 30%
Colorado | Broomfield | Carbonic acid, dipotassium salt | 584-08-7 | 13 | 0.03785% | 0.01095% | 0.004566% | 0.01517% | 13 | 0.002138% | 60% | 60% | 60%
Colorado | Broomfield | Naphthalene | 91-20-3 | 12 | 0.03494% | 0.00185% | 0.0001855% | 0.002014% | 12 | 0.001974% | 5% | 1% | 5%
Colorado | Broomfield | Solvent naphtha, petroleum, heavy arom. | 64742-94-5 | 12 | 0.03494% | 0.01111% | 0.0009175% | 0.01208% | 12 | 0.001974% | 30% | 5% | 30%
Colorado | Broomfield | Benzyl chloride | 100-44-7 | 11 | 0.03203% | 0% | 0% | 0% | 11 | 0.001809% | 1% | 1% | 1%
Colorado | Broomfield | Citric acid | 77-92-9 | 11 | 0.03203% | 0.00078% | 0.0006% | 0.00091% | 11 | 0.001809% | 60% | 60% | 60%
Colorado | Broomfield | Formic acid | 64-18-6 | 11 | 0.03203% | 0.00027% | 0.00019% | 0.000275% | 11 | 0.001809% | 60% | 60% | 60%
Colorado | Broomfield | 1-Benzylquinolinium chloride | 15619-48-4 | 8 | 0.02329% | 0.000125% | 0.0001135% | 0.0001565% | 8 | 0.001316% | 10% | 10% | 10%
Colorado | Broomfield | 1,2,4-Trimethylbenzene | 95-63-6 | 8 | 0.02329% | 0.00038% | 0.0003635% | 0.0004065% | 8 | 0.001316% | 1% | 1% | 1%
Colorado | Broomfield | Acetic acid | 64-19-7 | 8 | 0.02329% | 0.000705% | 0.0005905% | 0.005576% | 8 | 0.001316% | 30% | 30% | 30%
Colorado | Broomfield | Ammonium acetate | 631-61-8 | 8 | 0.02329% | 0.00235% | 0.001975% | 0.01857% | 8 | 0.001316% | 100% | 100% | 100%
Colorado | Broomfield | Ammonium chloride | 12125-02-9 | 8 | 0.02329% | 0.00899% | 0.008719% | 0.00971% | 8 | 0.001316% | 30% | 30% | 30%
Colorado | Broomfield | Ethanol | 64-17-5 | 8 | 0.02329% | 0.02278% | 0.02173% | 0.02424% | 8 | 0.001316% | 60% | 60% | 60%
Colorado | Broomfield | Poly(oxy-1,2-ethanediyl)-nonylphenyl-hydroxy (mixture) | 127087-87-0 | 8 | 0.02329% | 0.001895% | 0.001811% | 0.00202% | 8 | 0.001316% | 5% | 5% | 5%
Colorado | Broomfield | Sodium chloride | 7647-14-5 | 8 | 0.02329% | 0.08869% | 0.08281% | 0.1213% | 10 | 0.001645% | 30% | 30% | 30%
Colorado | Broomfield | Sodium chlorite | 7758-19-2 | 8 | 0.02329% | 0.02866% | 0.02739% | 0.02985% | 8 | 0.001316% | 10% | 10% | 10%
Colorado | Broomfield | Sodium perborate tetrahydrate | 10486-00-7 | 8 | 0.02329% | 0.003615% | 0.003238% | 0.004068% | 8 | 0.001316% | 100% | 100% | 100%
Colorado | Broomfield | Sodium persulfate | 7775-27-1 | 8 | 0.02329% | 0.000705% | 0.0005345% | 0.000874% | 8 | 0.001316% | 100% | 100% | 100%
Colorado | Broomfield | Zirconium, acetate lactate oxo ammonium complexes | 68909-34-2 | 8 | 0.02329% | 0.01798% | 0.01744% | 0.01941% | 8 | 0.001316% | 60% | 60% | 60%
Colorado | Broomfield | Choline chloride | 67-48-1 | 7 | 0.02038% | 0.07424% | 0.06935% | 0.07984% | 7 | 0.001151% | 75% | 75% | 75%
Colorado | Broomfield | 1-Propanol, zirconium(4+) salt | 23519-77-9 | 4 | 0.01165% | 0.009205% | 0.007249% | 0.02117% | 4 | 0.0006579% | 30% | 30% | 30%
Colorado | Broomfield | 2-Ethylhexanol | 104-76-7 | 4 | 0.01165% | 0.001895% | 0.001786% | 0.001935% | 4 | 0.0006579% | 10% | 10% | 10%
Colorado | Broomfield | Alcohols, C7-9-iso-, C8-rich, ethoxylated | 78330-19-5 | 4 | 0.01165% | 0.00095% | 0.0008975% | 0.0009685% | 4 | 0.0006579% | 5% | 5% | 5%
Colorado | Broomfield | Alcohols, C9-11-iso-, C10-rich, ethoxylated | 78330-20-8 | 4 | 0.01165% | 0.00095% | 0.0008975% | 0.0009685% | 4 | 0.0006579% | 5% | 5% | 5%
Colorado | Broomfield | Carboxymethyl guar gum, sodium salt (GW-45) | 39346-76-4 | 4 | 0.01165% | 0.1308% | 0.1305% | 0.1504% | 4 | 0.0006579% | 50% | 50% | 50%
Colorado | Broomfield | Ethoxylated C12-14 alcohols | 68439-50-9 | 4 | 0.01165% | 0.000945% | 0.000741% | 0.001243% | 4 | 0.0006579% | 5% | 5% | 5%
Colorado | Broomfield | Polyethylene glycol | 25322-68-3 | 4 | 0.01165% | 0.00095% | 0.0008975% | 0.0009685% | 4 | 0.0006579% | 5% | 5% | 5%
Colorado | Broomfield | Triisopropanolamine | 122-20-3 | 3 | 0.008735% | 0.00119% | 0.000929% | 0.001541% | 3 | 0.0004934% | 10% | 10% | 10%
Colorado | Broomfield | Zirconium, hydroxylactate sodium complexes | 113184-20-6 | 3 | 0.008735% | 0.00357% | 0.002778% | 0.004632% | 3 | 0.0004934% | 30% | 30% | 30%
Colorado | Broomfield | Tetramethylammonium chloride | 75-57-0 | 2 | 0.005823% | 0.04966% | 0.04771% | 0.05161% | 2 | 0.0003289% | 60% | 60% | 60%
Colorado | County Uncertain | Distillates, petroleum, hydrotreated light | 64742-47-8 | 22 | 0.06406% | 0.01495% | 0.01034% | 0.02833% | 23 | 0.003783% | 30% | 30% | 30%
Colorado | County Uncertain | Isopropanol | 67-63-0 | 19 | 0.05532% | 0.00027% | 0.000129% | 0.04741% | 21 | 0.003454% | 30% | 0.3% | 30%
Colorado | County Uncertain | Hydrochloric acid | 7647-01-0 | 17 | 0.0495% | 0.1348% | 0.04613% | 0.1701% | 17 | 0.002796% | 30% | 14% | 30%
Colorado | County Uncertain | Methanol | 67-56-1 | 17 | 0.0495% | 0.00027% | 0.00013% | 0.007416% | 21 | 0.003454% | 30% | 5% | 60%
Colorado | County Uncertain | Sodium hydroxide | 1310-73-2 | 17 | 0.0495% | 0.00208% | 0.000754% | 0.004564% | 18 | 0.00296% | 5% | 2% | 5%
Colorado | County Uncertain | Sodium hypochlorite | 7681-52-9 | 17 | 0.0495% | 0.01695% | 0.004504% | 0.03326% | 18 | 0.00296% | 30% | 27.38% | 30%
Colorado | County Uncertain | 1-Benzylquinolinium chloride | 15619-48-4 | 16 | 0.04659% | 8.5e-05% | 4e-05% | 0.0001225% | 16 | 0.002632% | 10% | 10% | 10%
Colorado | County Uncertain | 1,2,4-Trimethylbenzene | 95-63-6 | 16 | 0.04659% | 0.00083% | 0.0004125% | 0.0008775% | 16 | 0.002632% | 1% | 1% | 1%
Colorado | County Uncertain | Acetic acid | 64-19-7 | 16 | 0.04659% | 0.00254% | 0.0008625% | 0.00316% | 16 | 0.002632% | 60% | 30% | 60%
Colorado | County Uncertain | Ethanol | 64-17-5 | 16 | 0.04659% | 0.04974% | 0.02451% | 0.05262% | 16 | 0.002632% | 60% | 60% | 60%
Colorado | County Uncertain | Naphthalene | 91-20-3 | 16 | 0.04659% | 0.004145% | 0.002043% | 0.004385% | 16 | 0.002632% | 5% | 5% | 5%
Colorado | County Uncertain | Poly(oxy-1,2-ethanediyl)-nonylphenyl-hydroxy (mixture) | 127087-87-0 | 16 | 0.04659% | 0.004145% | 0.002043% | 0.004385% | 16 | 0.002632% | 5% | 5% | 5%
Colorado | County Uncertain | Solvent naphtha, petroleum, heavy arom. | 64742-94-5 | 16 | 0.04659% | 0.02487% | 0.01225% | 0.02631% | 17 | 0.002796% | 30% | 26% | 30%
Colorado | County Uncertain | Quartz | 14808-60-7 | 15 | 0.04368% | 6e-05% | 5e-05% | 2.086% | 16 | 0.002632% | 1% | 1% | 11.25%
Colorado | County Uncertain | Acetic anhydride | 108-24-7 | 14 | 0.04076% | 0.00434% | 0.002325% | 0.005271% | 14 | 0.002303% | 100% | 100% | 100%
Colorado | County Uncertain | Diatomaceous earth, calcined | 91053-39-3 | 13 | 0.03785% | 0.0047% | 0.004306% | 0.004986% | 13 | 0.002138% | 85% | 85% | 85%
Colorado | County Uncertain | Phosphonic acid | 13598-36-2 | 13 | 0.03785% | 6e-05% | 5e-05% | 6e-05% | 13 | 0.002138% | 1% | 1% | 1%
Colorado | County Uncertain | Ammonium chloride | 12125-02-9 | 6 | 0.01747% | 0.00822% | 0.002247% | 0.6219% | 6 | 0.0009868% | 28.5% | 14.25% | 82.5%
Colorado | County Uncertain | 2,2-Dibromo-3-nitrilopropionamide | 10222-01-2 | 5 | 0.01456% | 0.00158% | 0.001526% | 0.001813% | 5 | 0.0008223% | 100% | 20.8% | 100%
Colorado | County Uncertain | Sodium perborate tetrahydrate | 10486-00-7 | 5 | 0.01456% | 0.00386% | 0.000708% | 0.01137% | 5 | 0.0008223% | 100% | 100% | 100%
Colorado | County Uncertain | Zirconium, acetate lactate oxo ammonium complexes | 68909-34-2 | 5 | 0.01456% | 0.01652% | 0.004524% | 0.01833% | 5 | 0.0008223% | 60% | 13.6% | 60%
Colorado | County Uncertain | Glycerin, natural | 56-81-5 | 4 | 0.01165% | 0.009565% | 0.007224% | 0.0366% | 4 | 0.0006579% | 30% | 8.75% | 30%
Colorado | County Uncertain | Carbonic acid, dipotassium salt | 584-08-7 | 3 | 0.008735% | 0.03046% | 0.02835% | 0.08294% | 3 | 0.0004934% | 60% | 60% | 60%
Colorado | County Uncertain | Choline chloride | 67-48-1 | 3 | 0.008735% | 0.08125% | 0.05997% | 0.08281% | 3 | 0.0004934% | 75% | 8.22% | 79.5%
Colorado | County Uncertain | Sodium chloride | 7647-14-5 | 3 | 0.008735% | 0.0861% | 0.02608% | 0.09413% | 3 | 0.0004934% | 30% | 12% | 30%
Colorado | County Uncertain | Water | 7732-18-5 | 3 | 0.008735% | 0.3828% | 0.1323% | 76.91% | 9 | 0.00148% | 30% | 0.27% | 75%
Colorado | County Uncertain | Ammonium acetate | 631-61-8 | 2 | 0.005823% | 0.002595% | 0.002069% | 0.003121% | 2 | 0.0003289% | 100% | 100% | 100%
Colorado | County Uncertain | Citrus terpenes | 94266-47-4 | 2 | 0.005823% | 0.03829% | 0.02444% | 0.05215% | 2 | 0.0003289% | 15.15% | 1.785% | 28.52%
Colorado | County Uncertain | Methenamine | 100-97-0 | 2 | 0.005823% | 0.3086% | 0.05751% | 0.5596% | 2 | 0.0003289% | 16% | 3.4% | 28.6%
Colorado | County Uncertain | Phenolic resin | 9003-35-4 | 2 | 0.005823% | 5.282% | 0.5948% | 9.968% | 2 | 0.0003289% | 52.5% | 9.75% | 95.25%
Colorado | County Uncertain | Sodium chlorite | 7758-19-2 | 2 | 0.005823% | 0.03019% | 0.02885% | 0.03152% | 2 | 0.0003289% | 10% | 10% | 10%
Colorado | County Uncertain | Sodium persulfate | 7775-27-1 | 2 | 0.005823% | 0.00055% | 0.000541% | 0.000559% | 2 | 0.0003289% | 100% | 100% | 100%
Colorado | County Uncertain | 1-Propanol | 71-23-8 | 1 | 0.002912% | 0.0099% | 0.0099% | 0.0099% | 1 | 0.0001645% | 30% | 30% | 30%
Colorado | County Uncertain | 2-Butoxyethanol | 111-76-2 | 1 | 0.002912% | 8e-05% | 8e-05% | 8e-05% | 1 | 0.0001645% | 0.03% | 0.03% | 0.03%
Colorado | County Uncertain | Benzyl chloride | 100-44-7 | 1 | 0.002912% | 1e-05% | 1e-05% | 1e-05% | 1 | 0.0001645% | 1% | 1% | 1%
Colorado | County Uncertain | Boric acid | 10043-35-3 | 1 | 0.002912% | 0.00329% | 0.00329% | 0.00329% | 1 | 0.0001645% | 30% | 30% | 30%
Colorado | County Uncertain | Cinnamaldehyde (3-phenyl-2-propenal) | 104-55-2 | 1 | 0.002912% | 0.00016% | 0.00016% | 0.00016% | 1 | 0.0001645% | 0.05% | 0.05% | 0.05%
Colorado | County Uncertain | Ethoxylated propoxylated C12-14 alcohols | 68439-51-0 | 1 | 0.002912% | 0.01559% | 0.01559% | 0.01559% | 1 | 0.0001645% | 5% | 5% | 5%
Colorado | County Uncertain | Ethylene glycol | 107-21-1 | 1 | 0.002912% | 0.00125% | 0.00125% | 0.00125% | 1 | 0.0001645% | 0.37% | 0.37% | 0.37%
Colorado | County Uncertain | Formic acid | 64-18-6 | 1 | 0.002912% | 0.00072% | 0.00072% | 0.00072% | 1 | 0.0001645% | 60% | 60% | 60%
Colorado | County Uncertain | Guar gum | 9000-30-0 | 1 | 0.002912% | 0.1871% | 0.1871% | 0.1871% | 1 | 0.0001645% | 60% | 60% | 60%
Colorado | County Uncertain | N,N-Dimethylformamide | 68-12-2 | 1 | 0.002912% | 0.00035% | 0.00035% | 0.00035% | 1 | 0.0001645% | 0.13% | 0.13% | 0.13%
Colorado | County Uncertain | Peroxydisulfuric acid, diammonium salt | 7727-54-0 | 1 | 0.002912% | 0.00924% | 0.00924% | 0.00924% | 2 | 0.0003289% | 80% | 62% | 98%
Colorado | County Uncertain | Poly(oxy-1,2-ethanediyl), alpha-(nonylphenyl)-omega-hydroxy- , branched | 68412-54-4 | 1 | 0.002912% | 0.00016% | 0.00016% | 0.00016% | 1 | 0.0001645% | 0.05% | 0.05% | 0.05%
Colorado | County Uncertain | Polyethylene glycol | 25322-68-3 | 1 | 0.002912% | 0.00115% | 0.00115% | 0.00115% | 1 | 0.0001645% | 5% | 5% | 5%
Colorado | County Uncertain | Potassium hydroxide | 1310-58-3 | 1 | 0.002912% | 0.00148% | 0.00148% | 0.00148% | 1 | 0.0001645% | 1% | 1% | 1%
Colorado | County Uncertain | Tar bases, quinoline derivatives, benzyl chloride-quaternized | 72480-70-7 | 1 | 0.002912% | 0.00031% | 0.00031% | 0.00031% | 1 | 0.0001645% | 0.1% | 0.1% | 0.1%
Colorado | County Uncertain | Triethyl phosphate | 78-40-0 | 1 | 0.002912% | 0.0001% | 0.0001% | 0.0001% | 1 | 0.0001645% | 0.03% | 0.03% | 0.03%
Colorado | County Uncertain | Trimethyl borate | 121-43-7 | 1 | 0.002912% | 0.00329% | 0.00329% | 0.00329% | 1 | 0.0001645% | 30% | 30% | 30%
Colorado | County Uncertain | Zirconium,tetrakis[2-[bis(2-hydroxyethyl)amino-kN]ethanolato-kO]- | 101033-44-7 | 1 | 0.002912% | 0.03301% | 0.03301% | 0.03301% | 1 | 0.0001645% | 100% | 100% | 100%
Colorado | Delta | Hydrochloric acid | 7647-01-0 | 2 | 0.005823% | 0.9807% | 0.4587% | 1.503% | 2 | 0.0003289% | 33.5% | 30.35% | 36.65%
Colorado | Delta | 1,2,4-Trimethylbenzene | 95-63-6 | 1 | 0.002912% | 0.00083% | 0.00083% | 0.00083% | 1 | 0.0001645% | 1% | 1% | 1%
Colorado | Delta | 2-Methyl-1-propanol | 78-83-1 | 1 | 0.002912% | 0.02469% | 0.02469% | 0.02469% | 1 | 0.0001645% | 30% | 30% | 30%
Colorado | Delta | 2,2-Dibromo-3-nitrilopropionamide | 10222-01-2 | 1 | 0.002912% | 0.01362% | 0.01362% | 0.01362% | 1 | 0.0001645% | 40% | 40% | 40%
Colorado | Delta | Acetic acid | 64-19-7 | 1 | 0.002912% | 0.00016% | 0.00016% | 0.00016% | 1 | 0.0001645% | 1% | 1% | 1%
Colorado | Delta | Ammonium chloride | 12125-02-9 | 1 | 0.002912% | 0.00098% | 0.00098% | 0.00098% | 1 | 0.0001645% | 10% | 10% | 10%
Colorado | Delta | Carbonic acid calcium salt (1:1) | 471-34-1 | 1 | 0.002912% | 0.0223% | 0.0223% | 0.0223% | 1 | 0.0001645% | 1% | 1% | 1%
Colorado | Delta | Choline chloride | 67-48-1 | 1 | 0.002912% | 0.06491% | 0.06491% | 0.06491% | 1 | 0.0001645% | 100% | 100% | 100%
Colorado | Delta | Distillates, petroleum, hydrotreated light | 64742-47-8 | 1 | 0.002912% | 0.01615% | 0.01615% | 0.01615% | 1 | 0.0001645% | 30% | 30% | 30%
Colorado | Delta | Distillates, petroleum, hydrotreated middle | 64742-46-7 | 1 | 0.002912% | 0.368% | 0.368% | 0.368% | 1 | 0.0001645% | 60% | 60% | 60%
Colorado | Delta | Ethanol | 64-17-5 | 1 | 0.002912% | 0.0495% | 0.0495% | 0.0495% | 1 | 0.0001645% | 60% | 60% | 60%
Colorado | Delta | Formalin | 50-00-0 | 1 | 0.002912% | 3e-05% | 3e-05% | 3e-05% | 1 | 0.0001645% | 0.1% | 0.1% | 0.1%
Colorado | Delta | Formic acid | 64-18-6 | 1 | 0.002912% | 0.0049% | 0.0049% | 0.0049% | 1 | 0.0001645% | 13% | 13% | 13%
Colorado | Delta | Goethite | 1310-14-1 | 1 | 0.002912% | 0.00388% | 0.00388% | 0.00388% | 1 | 0.0001645% | 0.1% | 0.1% | 0.1%
Colorado | Delta | Guar gum | 9000-30-0 | 1 | 0.002912% | 0.368% | 0.368% | 0.368% | 1 | 0.0001645% | 60% | 60% | 60%
Colorado | Delta | Illite | 12173-60-3 | 1 | 0.002912% | 0.00188% | 0.00188% | 0.00188% | 1 | 0.0001645% | 1% | 1% | 1%
Colorado | Delta | Ilmenite (FeTiO3), conc. | 98072-94-7 | 1 | 0.002912% | 0.0007% | 0.0007% | 0.0007% | 1 | 0.0001645% | 0.1% | 0.1% | 0.1%
Colorado | Delta | Methanol | 67-56-1 | 1 | 0.002912% | 0.00515% | 0.00515% | 0.00515% | 1 | 0.0001645% | 60% | 60% | 60%
Colorado | Delta | Naphthalene | 91-20-3 | 1 | 0.002912% | 0.00413% | 0.00413% | 0.00413% | 1 | 0.0001645% | 5% | 5% | 5%
Colorado | Delta | Oxirane, 2-methyl-, polymer with oxirane, monodecyl ether | 37251-67-5 | 1 | 0.002912% | 0.0092% | 0.0092% | 0.0092% | 1 | 0.0001645% | 1.5% | 1.5% | 1.5%
Colorado | Delta | Peroxydisulfuric acid, diammonium salt | 7727-54-0 | 1 | 0.002912% | 0.1211% | 0.1211% | 0.1211% | 1 | 0.0001645% | 100% | 100% | 100%
Colorado | Delta | Poly(oxy-1,2-ethanediyl)-nonylphenyl-hydroxy (mixture) | 127087-87-0 | 1 | 0.002912% | 0.00413% | 0.00413% | 0.00413% | 1 | 0.0001645% | 5% | 5% | 5%
Colorado | Delta | Polyethylene glycol | 25322-68-3 | 1 | 0.002912% | 0.01362% | 0.01362% | 0.01362% | 1 | 0.0001645% | 70% | 70% | 70%
Colorado | Delta | Potassium hydroxide | 1310-58-3 | 1 | 0.002912% | 0.06295% | 0.06295% | 0.06295% | 1 | 0.0001645% | 30% | 30% | 30%
Colorado | Delta | Quartz | 14808-60-7 | 1 | 0.002912% | 11.35% | 11.35% | 11.35% | 1 | 0.0001645% | 100% | 100% | 100%
Colorado | Delta | Quaternary ammonium compounds, bis(hydrogenated tallow alkyl)dimethyl, salts with bentonite | 68953-58-2 | 1 | 0.002912% | 0.03067% | 0.03067% | 0.03067% | 1 | 0.0001645% | 5% | 5% | 5%
Colorado | Delta | Sodium chloride | 7647-14-5 | 1 | 0.002912% | 0% | 0% | 0% | 1 | 0.0001645% | 1% | 1% | 1%
Colorado | Delta | Sodium hydroxide | 1310-73-2 | 1 | 0.002912% | 0.00087% | 0.00087% | 0.00087% | 1 | 0.0001645% | 2% | 2% | 2%
Colorado | Delta | Sodium hypochlorite | 7681-52-9 | 1 | 0.002912% | 0.01306% | 0.01306% | 0.01306% | 1 | 0.0001645% | 30% | 30% | 30%
Colorado | Delta | Solvent naphtha, petroleum, heavy arom. | 64742-94-5 | 1 | 0.002912% | 0.02475% | 0.02475% | 0.02475% | 1 | 0.0001645% | 30% | 30% | 30%
Colorado | Delta | Styrene acrylic acid copolymer | 25085-34-1 | 1 | 0.002912% | 0.04776% | 0.04776% | 0.04776% | 1 | 0.0001645% | 40% | 40% | 40%
Colorado | Delta | Thiourea polymer | 68527-49-1 | 1 | 0.002912% | 0.00013% | 0.00013% | 0.00013% | 1 | 0.0001645% | 30% | 30% | 30%
Colorado | Dolores | Calcium oxide | 1305-78-8 | 1 | 0.002912% | 0.0011% | 0.0011% | 0.0011% | 1 | 0.0001645% | 1.5% | 1.5% | 1.5%
Colorado | Dolores | Carbonic acid calcium salt (1:1) | 471-34-1 | 1 | 0.002912% | 0.07204% | 0.07204% | 0.07204% | 1 | 0.0001645% | 1% | 1% | 1%
Colorado | Dolores | Coconut oil acid/Diethanolamine condensate (2:1) | 68603-42-9 | 1 | 0.002912% | 0.00808% | 0.00808% | 0.00808% | 1 | 0.0001645% | 1.5% | 1.5% | 1.5%
Colorado | Dolores | Diethanolamine | 111-42-2 | 1 | 0.002912% | 0.00054% | 0.00054% | 0.00054% | 1 | 0.0001645% | 0.1% | 0.1% | 0.1%
Colorado | Dolores | Distillates, petroleum, hydrotreated light | 64742-47-8 | 1 | 0.002912% | 0.5899% | 0.5899% | 0.5899% | 1 | 0.0001645% | 100% | 100% | 100%
Colorado | Dolores | Distillates, petroleum, hydrotreated middle | 64742-46-7 | 1 | 0.002912% | 0.5387% | 0.5387% | 0.5387% | 1 | 0.0001645% | 100% | 100% | 100%
Colorado | Dolores | Formalin | 50-00-0 | 1 | 0.002912% | 0% | 0% | 0% | 1 | 0.0001645% | 0.1% | 0.1% | 0.1%
Colorado | Dolores | Glycerin, natural | 56-81-5 | 1 | 0.002912% | 0.00539% | 0.00539% | 0.00539% | 1 | 0.0001645% | 1% | 1% | 1%
Colorado | Dolores | Goethite | 1310-14-1 | 1 | 0.002912% | 0.01029% | 0.01029% | 0.01029% | 1 | 0.0001645% | 0.1% | 0.1% | 0.1%
Colorado | Dolores | Methanol | 67-56-1 | 1 | 0.002912% | 0.08874% | 0.08874% | 0.08874% | 1 | 0.0001645% | 30% | 30% | 30%
Colorado | Dolores | Propylene carbonate | 108-32-7 | 1 | 0.002912% | 0.00073% | 0.00073% | 0.00073% | 1 | 0.0001645% | 1% | 1% | 1%
Colorado | Dolores | Quartz | 14808-60-7 | 1 | 0.002912% | 34.22% | 34.22% | 34.22% | 1 | 0.0001645% | 100% | 100% | 100%
Colorado | Dolores | Quaternary ammonium compounds, bis(hydrogenated tallow alkyl)dimethyl, salts with bentonite | 68953-58-2 | 1 | 0.002912% | 0.00366% | 0.00366% | 0.00366% | 1 | 0.0001645% | 5% | 5% | 5%
Colorado | Elbert | 1,2,3-Trimethylbenzene | 526-73-8 | 1 | 0.002912% | 0.03111% | 0.03111% | 0.03111% | 1 | 0.0001645% | 16% | 16% | 16%
Colorado | Elbert | 1,2,4-Trimethylbenzene | 95-63-6 | 1 | 0.002912% | 0.03111% | 0.03111% | 0.03111% | 1 | 0.0001645% | 16% | 16% | 16%
Colorado | Elbert | 1,3,5-Trimethylbenzene | 108-67-8 | 1 | 0.002912% | 0.03111% | 0.03111% | 0.03111% | 1 | 0.0001645% | 16% | 16% | 16%
Colorado | Elbert | 2-Butoxyethanol | 111-76-2 | 1 | 0.002912% | 0.09878% | 0.09878% | 0.09878% | 1 | 0.0001645% | 50% | 50% | 50%
Colorado | Elbert | 2-Ethylhexanol | 104-76-7 | 1 | 0.002912% | 0.03111% | 0.03111% | 0.03111% | 1 | 0.0001645% | 16% | 16% | 16%
Colorado | Elbert | Ethylene glycol | 107-21-1 | 1 | 0.002912% | 0.000202% | 0.000202% | 0.000202% | 1 | 0.0001645% | 50% | 50% | 50%
Colorado | Elbert | Methanol | 67-56-1 | 1 | 0.002912% | 0.1235% | 0.1235% | 0.1235% | 2 | 0.0003289% | 37.5% | 26.25% | 48.75%
Colorado | Elbert | Peroxydisulfuric acid, diammonium salt | 7727-54-0 | 1 | 0.002912% | 0.003934% | 0.003934% | 0.003934% | 1 | 0.0001645% | 100% | 100% | 100%
Colorado | Elbert | Poly(oxy-1,2-ethanediyl)-nonylphenyl-hydroxy (mixture) | 127087-87-0 | 1 | 0.002912% | 0.0247% | 0.0247% | 0.0247% | 1 | 0.0001645% | 25% | 25% | 25%
Colorado | Elbert | Poly(oxy-1,2-ethanediyl), .alpha.-(dinonylphenyl)-.omega.-hydroxy- | 9014-93-1 | 1 | 0.002912% | 0.0247% | 0.0247% | 0.0247% | 1 | 0.0001645% | 25% | 25% | 25%
Colorado | Elbert | Polyethylene glycol | 25322-68-3 | 1 | 0.002912% | 0.0247% | 0.0247% | 0.0247% | 1 | 0.0001645% | 25% | 25% | 25%
Colorado | Elbert | Potassium persulfate | 7727-21-1 | 1 | 0.002912% | 0.003178% | 0.003178% | 0.003178% | 1 | 0.0001645% | 50% | 50% | 50%
Colorado | Elbert | Quartz | 14808-60-7 | 1 | 0.002912% | 0.003178% | 0.003178% | 0.003178% | 1 | 0.0001645% | 50% | 50% | 50%
Colorado | Elbert | Saturated sucrose | 57-50-1 | 1 | 0.002912% | 0.000202% | 0.000202% | 0.000202% | 1 | 0.0001645% | 50% | 50% | 50%
Colorado | Elbert | Sodium metaborate tetrahydrate | 10555-76-7 | 1 | 0.002912% | 0.2883% | 0.2883% | 0.2883% | 1 | 0.0001645% | 100% | 100% | 100%
Colorado | Elbert | Solvent naphtha, petroleum, light arom | 64742-95-6 | 1 | 0.002912% | 0.03305% | 0.03305% | 0.03305% | 1 | 0.0001645% | 17% | 17% | 17%
Colorado | Elbert | Xylenes | 1330-20-7 | 1 | 0.002912% | 0.03111% | 0.03111% | 0.03111% | 1 | 0.0001645% | 16% | 16% | 16%
Colorado | Fremont | 2,2-Dibromo-3-nitrilopropionamide | 10222-01-2 | 2 | 0.005823% | 0.009495% | 0.00815% | 0.01084% | 2 | 0.0003289% | 40% | 40% | 40%
Colorado | Fremont | Choline chloride | 67-48-1 | 2 | 0.005823% | 0.07014% | 0.06851% | 0.07176% | 2 | 0.0003289% | 100% | 100% | 100%
Colorado | Fremont | Polyethylene glycol | 25322-68-3 | 2 | 0.005823% | 0.009495% | 0.00815% | 0.01084% | 2 | 0.0003289% | 70% | 70% | 70%
Colorado | Fremont | Carbonic acid calcium salt (1:1) | 471-34-1 | 1 | 0.002912% | 0.03267% | 0.03267% | 0.03267% | 1 | 0.0001645% | 1% | 1% | 1%
Colorado | Fremont | Citrus terpenes | 94266-47-4 | 1 | 0.002912% | 0.03532% | 0.03532% | 0.03532% | 1 | 0.0001645% | 60% | 60% | 60%
Colorado | Fremont | Distillates, petroleum, hydrotreated light | 64742-47-8 | 1 | 0.002912% | 0.00242% | 0.00242% | 0.00242% | 1 | 0.0001645% | 30% | 30% | 30%
Colorado | Fremont | Distillates, petroleum, hydrotreated middle | 64742-46-7 | 1 | 0.002912% | 0.3036% | 0.3036% | 0.3036% | 1 | 0.0001645% | 60% | 60% | 60%
Colorado | Fremont | Formic acid | 64-18-6 | 1 | 0.002912% | 0.00538% | 0.00538% | 0.00538% | 1 | 0.0001645% | 13% | 13% | 13%
Colorado | Fremont | Goethite | 1310-14-1 | 1 | 0.002912% | 0.00467% | 0.00467% | 0.00467% | 1 | 0.0001645% | 0.1% | 0.1% | 0.1%
Colorado | Fremont | Guar gum | 9000-30-0 | 1 | 0.002912% | 0.3036% | 0.3036% | 0.3036% | 1 | 0.0001645% | 60% | 60% | 60%
Colorado | Fremont | Isopropanol | 67-63-0 | 1 | 0.002912% | 0.02943% | 0.02943% | 0.02943% | 1 | 0.0001645% | 50% | 50% | 50%
Colorado | Fremont | Oxirane, 2-methyl-, polymer with oxirane, monodecyl ether | 37251-67-5 | 1 | 0.002912% | 0.00759% | 0.00759% | 0.00759% | 1 | 0.0001645% | 1.5% | 1.5% | 1.5%
Colorado | Fremont | Peroxydisulfuric acid, diammonium salt | 7727-54-0 | 1 | 0.002912% | 0.06111% | 0.06111% | 0.06111% | 1 | 0.0001645% | 100% | 100% | 100%
Colorado | Fremont | Potassium hydroxide | 1310-58-3 | 1 | 0.002912% | 0.08467% | 0.08467% | 0.08467% | 1 | 0.0001645% | 30% | 30% | 30%
Colorado | Fremont | Quartz | 14808-60-7 | 1 | 0.002912% | 15.54% | 15.54% | 15.54% | 1 | 0.0001645% | 100% | 100% | 100%
Colorado | Fremont | Quaternary ammonium compounds, bis(hydrogenated tallow alkyl)dimethyl, salts with bentonite | 68953-58-2 | 1 | 0.002912% | 0.0253% | 0.0253% | 0.0253% | 1 | 0.0001645% | 5% | 5% | 5%
Colorado | Fremont | Triethylene glycol | 112-27-6 | 1 | 0.002912% | 0.01177% | 0.01177% | 0.01177% | 1 | 0.0001645% | 20% | 20% | 20%
Colorado | Garfield | Ethanol | 64-17-5 | 996 | 2.9% | 0.02484% | 0.00043% | 0.05463% | 1001 | 0.1646% | 60% | 5% | 60%
Colorado | Garfield | Distillates, petroleum, hydrotreated light | 64742-47-8 | 932 | 2.714% | 0.01445% | 0.005922% | 0.02152% | 934 | 0.1536% | 30% | 30% | 40%
Colorado | Garfield | Methanol | 67-56-1 | 830 | 2.417% | 0.00453% | 0.001199% | 0.01605% | 1481 | 0.2436% | 30% | 5% | 70%
Colorado | Garfield | Solvent naphtha, petroleum, heavy arom. | 64742-94-5 | 770 | 2.242% | 0.01882% | 0.001025% | 0.02739% | 1101 | 0.1811% | 30% | 5% | 30%
Colorado | Garfield | Sodium hypochlorite | 7681-52-9 | 759 | 2.21% | 0.02274% | 0.003767% | 0.07663% | 985 | 0.162% | 30% | 12.5% | 100%
Colorado | Garfield | Sodium hydroxide | 1310-73-2 | 691 | 2.012% | 0.0018% | 0.00096% | 0.004895% | 866 | 0.1424% | 2% | 2% | 5%
Colorado | Garfield | Naphthalene | 91-20-3 | 664 | 1.933% | 0.00205% | 3e-05% | 0.004534% | 669 | 0.11% | 5% | 1% | 5%
Colorado | Garfield | Hydrochloric acid | 7647-01-0 | 656 | 1.91% | 0.03737% | 0.01043% | 0.07778% | 659 | 0.1084% | 10% | 7.5% | 30%
Colorado | Garfield | Sodium chloride | 7647-14-5 | 651 | 1.896% | 0.00586% | 0% | 0.5543% | 677 | 0.1113% | 10% | 1% | 100%
Colorado | Garfield | 1,2,4-Trimethylbenzene | 95-63-6 | 618 | 1.799% | 0.00043% | 0.0002685% | 0.00092% | 623 | 0.1025% | 1% | 1% | 1%
Colorado | Garfield | Poly(oxy-1,2-ethanediyl)-nonylphenyl-hydroxy (mixture) | 127087-87-0 | 617 | 1.797% | 0.00216% | 0.001198% | 0.00848% | 622 | 0.1023% | 5% | 5% | 10%
Colorado | Garfield | Isopropanol | 67-63-0 | 493 | 1.435% | 0.03371% | 0.00011% | 0.04448% | 810 | 0.1332% | 30% | 5% | 60%
Colorado | Garfield | Acetic acid | 64-19-7 | 397 | 1.156% | 0.00183% | 0.000764% | 0.002758% | 397 | 0.06529% | 60% | 60% | 60%
Colorado | Garfield | 1-Benzylquinolinium chloride | 15619-48-4 | 396 | 1.153% | 6e-05% | 2.75e-05% | 9e-05% | 396 | 0.06513% | 10% | 10% | 10%
Colorado | Garfield | Acetic anhydride | 108-24-7 | 396 | 1.153% | 0.003045% | 0.001305% | 0.0046% | 396 | 0.06513% | 100% | 100% | 100%
Colorado | Garfield | Glutaraldehyde | 111-30-8 | 393 | 1.144% | 0.01566% | 0.00662% | 0.01642% | 393 | 0.06464% | 30% | 30% | 30%
Colorado | Garfield | Didecyl dimethyl ammonium chloride | 7173-51-5 | 336 | 0.9783% | 0.00522% | 0.00257% | 0.00548% | 336 | 0.05526% | 10% | 10% | 10%
Colorado | Garfield | Quaternary ammonium compounds, benzyl-C12-16-alkyldimethyl, chlorides | 68424-85-1 | 336 | 0.9783% | 0.00261% | 0.001288% | 0.003833% | 336 | 0.05526% | 5% | 5% | 7%
Colorado | Garfield | Ammonium chloride | 12125-02-9 | 331 | 0.9638% | 0.00313% | 0.000995% | 0.00742% | 359 | 0.05904% | 7% | 0.01739% | 10%
Colorado | Garfield | Water | 7732-18-5 | 293 | 0.8531% | 0.05007% | 0.001226% | 0.2168% | 303 | 0.04983% | 100% | 60% | 100%
Colorado | Garfield | Ethylene glycol | 107-21-1 | 227 | 0.661% | 0.00126% | 0.000356% | 0.004724% | 227 | 0.03733% | 3% | 3% | 30%
Colorado | Garfield | Ammonia | 7664-41-7 | 188 | 0.5474% | 0.001895% | 0.0007005% | 0.003876% | 189 | 0.03108% | 5% | 5% | 5%
Colorado | Garfield | Ethanolamine | 141-43-5 | 132 | 0.3843% | 0.00561% | 4.55e-05% | 0.007917% | 133 | 0.02187% | 10% | 5% | 10%
Colorado | Garfield | Ethoxylated C12-16 alcohols | 68551-12-2 | 115 | 0.3348% | 0.003% | 0.001694% | 0.00447% | 115 | 0.01891% | 7% | 7% | 7%
Colorado | Garfield | Quartz | 14808-60-7 | 78 | 0.2271% | 5.744% | 0.00012% | 7.11% | 97 | 0.01595% | 97.47% | 1% | 100%
Colorado | Garfield | Potassium hydroxide | 1310-58-3 | 68 | 0.198% | 0.00098% | 1.35e-05% | 0.0012% | 68 | 0.01118% | 5% | 0.000221% | 5%
Colorado | Garfield | Phenolic resin | 9003-35-4 | 59 | 0.1718% | 0.01197% | 0.01095% | 0.01561% | 59 | 0.009704% | 1.552% | 0.1951% | 5%
Colorado | Garfield | Methenamine | 100-97-0 | 58 | 0.1689% | 0.01151% | 0.000612% | 0.01701% | 58 | 0.009539% | 2% | 1% | 5%
Colorado | Garfield | Propargyl alcohol | 107-19-7 | 55 | 0.1601% | 2e-05% | 0% | 5.8e-05% | 55 | 0.009046% | 0.00051% | 0.00032% | 10%
Colorado | Garfield | Sodium erythorbate | 6381-77-7 | 55 | 0.1601% | 0.00012% | 1e-05% | 0.00045% | 55 | 0.009046% | 0.00262% | 0.001628% | 100%
Colorado | Garfield | Thiourea polymer | 68527-49-1 | 55 | 0.1601% | 6e-05% | 1e-05% | 0.0001% | 55 | 0.009046% | 0.00166% | 0.001037% | 30%
Colorado | Garfield | Polyethylene glycol | 25322-68-3 | 39 | 0.1136% | 0.00046% | 0% | 0.000531% | 39 | 0.006414% | 0.00772% | 0.007067% | 5%
Colorado | Garfield | Alcohols, C7-9-iso-, C8-rich, ethoxylated | 78330-19-5 | 38 | 0.1106% | 0.006915% | 0% | 0.008216% | 38 | 0.00625% | 0.1203% | 0.1031% | 5%
Colorado | Garfield | Alcohols, C9-11-iso-, C10-rich, ethoxylated | 78330-20-8 | 37 | 0.1077% | 0.00207% | 0% | 0.002332% | 37 | 0.006085% | 0.0347% | 0.0318% | 5%
Colorado | Garfield | Alkyl* dimethyl ethylbenzyl ammonium chloride *(50%C12, 30%C14, 17%C16, 3%C18) | 85409-23-0 | 37 | 0.1077% | 0.0043% | 0.002356% | 0.005382% | 37 | 0.006085% | 10% | 10% | 10%
Colorado | Garfield | Quaternary ammonium compounds, benzyl-C12-18-alkyldimethyl, chlorides | 68391-01-5 | 37 | 0.1077% | 0.0043% | 0.002356% | 0.005382% | 37 | 0.006085% | 10% | 10% | 10%
Colorado | Garfield | Calcium chloride | 10043-52-4 | 36 | 0.1048% | 0.00222% | 0.001615% | 0.003603% | 36 | 0.005921% | 0.03763% | 0.02678% | 5%
Colorado | Garfield | Choline chloride | 67-48-1 | 33 | 0.09609% | 0.055% | 1e-05% | 0.05656% | 33 | 0.005428% | 100% | 75% | 100%
Colorado | Garfield | Tetrakis(hydroxymethyl)phosphonium sulfate | 55566-30-8 | 33 | 0.09609% | 0.00471% | 0.001588% | 0.006282% | 33 | 0.005428% | 0.07675% | 0.05289% | 40.42%
Colorado | Garfield | Potassium chloride | 7447-40-7 | 32 | 0.09317% | 0.00043% | 0.0003055% | 0.01352% | 32 | 0.005263% | 0.007065% | 0.005096% | 13.53%
Colorado | Garfield | Nitrogen, liquid | 7727-37-9 | 31 | 0.09026% | 3.551% | 1.493% | 4.168% | 31 | 0.005099% | 100% | 100% | 100%
Colorado | Garfield | Alcohols, C11-14-iso-, C13-rich, ethoxylated | 78330-21-9 | 30 | 0.08735% | 0.00103% | 0.00095% | 0.001167% | 30 | 0.004934% | 0.01682% | 0.01571% | 0.0194%
Colorado | Garfield | Alkenes, C>10 .alpha.- | 64743-02-8 | 30 | 0.08735% | 2e-05% | 1e-05% | 2e-05% | 30 | 0.004934% | 0.00028% | 0.00021% | 0.000362%
Colorado | Garfield | Ethoxylated C14-15 alcohols | 68951-67-7 | 30 | 0.08735% | 4e-05% | 3e-05% | 5e-05% | 30 | 0.004934% | 0.00062% | 0.0004745% | 0.0008195%
Colorado | Garfield | Fatty acids, tall-oil | 61790-12-3 | 30 | 0.08735% | 0.0001% | 8e-05% | 0.00012% | 30 | 0.004934% | 0.001625% | 0.001244% | 0.002141%
Colorado | Garfield | Magnesium chloride | 7786-30-3 | 30 | 0.08735% | 0.01582% | 0.01147% | 0.01961% | 30 | 0.004934% | 0.2589% | 0.1912% | 0.3231%
Colorado | Garfield | Oxyalkylated nonyl phenolic resin | 30846-35-6 | 30 | 0.08735% | 0.00156% | 0.001435% | 0.001757% | 30 | 0.004934% | 0.02541% | 0.02373% | 0.02931%
Colorado | Garfield | Quaternary ammonium compounds, benzyl-C10-16-alkyldimethyl,áchlorides | 68989-00-4 | 30 | 0.08735% | 0.00103% | 0.00095% | 0.001167% | 30 | 0.004934% | 0.01682% | 0.01571% | 0.0194%
Colorado | Garfield | Formalin | 50-00-0 | 27 | 0.07862% | 0% | 0% | 3e-05% | 27 | 0.004441% | 0.1% | 0.1% | 3.53%
Colorado | Garfield | Poly(oxy-1,2-ethanediyl), alpha-hexyl-omega-hydroxy | 31726-34-8 | 27 | 0.07862% | 0.00833% | 0.002896% | 0.009587% | 27 | 0.004441% | 0.1363% | 0.04907% | 0.1585%
Colorado | Garfield | Quaternary ammonium compounds, dicoco alkyldimethyl, chlorides | 61789-77-3 | 27 | 0.07862% | 0.00036% | 0.00013% | 0.000417% | 27 | 0.004441% | 0.00598% | 0.002153% | 0.00695%
Colorado | Garfield | Carbonic acid calcium salt (1:1) | 471-34-1 | 26 | 0.0757% | 0.01076% | 0.01038% | 0.01388% | 26 | 0.004276% | 1% | 1% | 1%
Colorado | Garfield | Goethite | 1310-14-1 | 26 | 0.0757% | 0.00154% | 0.001493% | 0.002002% | 26 | 0.004276% | 0.1% | 0.1% | 0.1%
Colorado | Garfield | Anionic polyacrylamide | 25085-02-3 | 25 | 0.07279% | 0.01758% | 0.01303% | 0.01986% | 32 | 0.005263% | 0.2459% | 0.03406% | 0.3235%
Colorado | Garfield | Nonyl phenol ethoxylate | 9016-45-9 | 25 | 0.07279% | 0.0068% | 0.005934% | 0.007766% | 25 | 0.004112% | 60% | 60% | 60%
Colorado | Garfield | Sorbitan, mono-(9Z)-9-octadecenoate | 1338-43-8 | 25 | 0.07279% | 0.00096% | 0.00072% | 0.00183% | 32 | 0.005263% | 0.01192% | 0.003407% | 0.02683%
Colorado | Garfield | Distillates, petroleum, solvent-dewaxed heavy paraffinic | 64742-65-0 | 24 | 0.06988% | 0.00589% | 0.0008145% | 0.007315% | 24 | 0.003947% | 0.09685% | 0.01341% | 0.1078%
Colorado | Garfield | Synthetic organic polymer | 9051-89-2 | 22 | 0.06406% | 0% | 0% | 1e-05% | 22 | 0.003618% | 100% | 100% | 100%
Colorado | Garfield | Diatomaceous earth, calcined | 91053-39-3 | 20 | 0.05823% | 0.01332% | 0.01145% | 0.01781% | 39 | 0.006414% | 100% | 100% | 100%
Colorado | Garfield | Phosphonic acid | 13598-36-2 | 20 | 0.05823% | 8e-05% | 4e-05% | 9.7e-05% | 20 | 0.003289% | 1% | 1% | 1%
Colorado | Garfield | Poly(oxy-1,2-ethanediyl), .alpha.-[(9Z)-1-oxo-9-octadecenyl]-.omega.-hydroxy- | 9004-96-0 | 18 | 0.05241% | 0.001305% | 0.0001985% | 0.00185% | 18 | 0.00296% | 0.02182% | 0.003252% | 0.05337%
Colorado | Garfield | C10-C16 ethoxylated alcohol | 68002-97-1 | 14 | 0.04076% | 0.000875% | 0.0006025% | 0.001071% | 14 | 0.002303% | 0.014% | 0.009203% | 0.01689%
Colorado | Garfield | Ethylenediaminetetraacetic acid tetrasodium salt hydrate | 64-02-8 | 14 | 0.04076% | 1e-05% | 1e-05% | 1e-05% | 14 | 0.002303% | 8e-05% | 5.6e-05% | 9.7e-05%
Colorado | Garfield | Sorbitan, monooctadecenoate, poly(oxy-1,2-ethanediyl) derivis. | 9005-67-8 | 14 | 0.04076% | 0.00041% | 0.000278% | 0.000504% | 14 | 0.002303% | 0.006535% | 0.004295% | 0.007884%
Colorado | Garfield | Thiocyanic acid, ammonium salt | 1762-95-4 | 14 | 0.04076% | 0.000435% | 0.000298% | 0.0005275% | 14 | 0.002303% | 0.00691% | 0.004538% | 0.008333%
Colorado | Garfield | Corn sugar gum | 11138-66-2 | 10 | 0.02912% | 0.07635% | 0.02085% | 0.09508% | 10 | 0.001645% | 1% | 0.4881% | 1%
Colorado | Garfield | Propanol, 1(or 2)-(2-methoxymethylethoxy)- | 34590-94-8 | 10 | 0.02912% | 0.07635% | 0.04274% | 0.09508% | 10 | 0.001645% | 1% | 0.8305% | 1%
Colorado | Garfield | Citric acid | 77-92-9 | 9 | 0.02621% | 0.00015% | 2.4e-05% | 0.009582% | 9 | 0.00148% | 70% | 64% | 70%
Colorado | Garfield | Formic acid | 64-18-6 | 9 | 0.02621% | 5e-05% | 1e-05% | 0.004448% | 9 | 0.00148% | 60% | 60% | 60%
Colorado | Garfield | Phosphonic acid, [[(phosphonomethyl)imino]bis[2,1-ethanediylnitrilobis(methylene)]]tetrakis- | 15827-60-8 | 9 | 0.02621% | 0.00438% | 0.003402% | 0.004676% | 9 | 0.00148% | 30% | 30% | 30%
Colorado | Garfield | 2-Ethylhexanol | 104-76-7 | 8 | 0.02329% | 1e-05% | 0% | 3.95e-05% | 8 | 0.001316% | 10% | 10% | 10%
Colorado | Garfield | Benzyl chloride | 100-44-7 | 8 | 0.02329% | 0% | 0% | 0% | 8 | 0.001316% | 1% | 1% | 1%
Colorado | Garfield | Ethoxylated C9-11 alcohols | 68439-46-3 | 7 | 0.02038% | 0.00545% | 0.002757% | 0.006664% | 7 | 0.001151% | 0.09134% | 0.04248% | 0.1113%
Colorado | Garfield | Poly-(oxy-1,2-ethanediyl)-alpha-undecyl-omega-hydroxy | 34398-01-1 | 7 | 0.02038% | 0.00817% | 0.004139% | 0.009999% | 7 | 0.001151% | 0.137% | 0.06373% | 0.167%
Colorado | Garfield | 1,3-Dichloropropene | 542-75-6 | 6 | 0.01747% | 3e-05% | 3e-05% | 4e-05% | 6 | 0.0009868% | 0.25% | 0.25% | 0.25%
Colorado | Garfield | Dichloromethane | 75-09-2 | 6 | 0.01747% | 4e-05% | 3e-05% | 5e-05% | 6 | 0.0009868% | 0.3% | 0.3% | 0.3%
Colorado | Garfield | N-(3-Chloroallyl)hexaminium chloride | 4080-31-3 | 6 | 0.01747% | 0.008195% | 0.006465% | 0.0106% | 6 | 0.0009868% | 64% | 64% | 64%
Colorado | Garfield | Sodium bicarbonate | 144-55-8 | 6 | 0.01747% | 0.00499% | 0.003943% | 0.00646% | 6 | 0.0009868% | 39% | 39% | 39%
Colorado | Garfield | 1-Amino-2-propanol | 78-96-6 | 5 | 0.01456% | 0.1381% | 0.133% | 0.1432% | 5 | 0.0008223% | 15% | 15% | 15%
Colorado | Garfield | 1-Butanol | 71-36-3 | 5 | 0.01456% | 0.06535% | 0.06291% | 0.06773% | 5 | 0.0008223% | 10% | 10% | 10%
Colorado | Garfield | 1-Hexanol | 111-27-3 | 5 | 0.01456% | 0.06535% | 0.06291% | 0.06773% | 5 | 0.0008223% | 10% | 10% | 10%
Colorado | Garfield | 1-Pentanol | 71-41-0 | 5 | 0.01456% | 0.06535% | 0.06291% | 0.06773% | 5 | 0.0008223% | 10% | 10% | 10%
Colorado | Garfield | Ammonium citrate (2:1) | 3012-65-5 | 5 | 0.01456% | 0.1381% | 0.133% | 0.1432% | 5 | 0.0008223% | 15% | 15% | 15%
Colorado | Garfield | Benzenesulfonic acid, (1-methylethyl)-, sodium salt | 28348-53-0 | 5 | 0.01456% | 0.09208% | 0.08865% | 0.09544% | 5 | 0.0008223% | 10% | 10% | 10%
Colorado | Garfield | Butane | 106-97-8 | 5 | 0.01456% | 1.665% | 1.461% | 1.82% | 5 | 0.0008223% | 100% | 100% | 100%
Colorado | Garfield | Distillates, petroleum, straight-run middle | 64741-44-2 | 5 | 0.01456% | 0.1319% | 0.1281% | 0.1367% | 10 | 0.001645% | 100% | 100% | 100%
Colorado | Garfield | Ferric sulfate | 10028-22-5 | 5 | 0.01456% | 0.3683% | 0.3546% | 0.3818% | 5 | 0.0008223% | 40% | 40% | 40%
Colorado | Garfield | Magnesium oxide (MgO) | 1309-48-4 | 5 | 0.01456% | 0.05275% | 0.05123% | 0.05469% | 10 | 0.001645% | 50% | 40% | 60%
Colorado | Garfield | Phosphoric acid Divosan X-Tend formulation | 7664-38-2 | 5 | 0.01456% | 0.03267% | 0.03146% | 0.03386% | 5 | 0.0008223% | 5% | 5% | 5%
Colorado | Garfield | Propane | 74-98-6 | 5 | 0.01456% | 63.84% | 63.48% | 64.79% | 5 | 0.0008223% | 100% | 100% | 100%
Colorado | Garfield | Tetramethylammonium chloride | 75-57-0 | 5 | 0.01456% | 0.01272% | 0.006112% | 0.393% | 5 | 0.0008223% | 0.2122% | 0.09234% | 48.06%
Colorado | Garfield | Urea | 57-13-6 | 5 | 0.01456% | 0.08535% | 0.07942% | 0.1052% | 5 | 0.0008223% | 60% | 60% | 60%
Colorado | Garfield | Chlorine dioxide | 10049-04-4 | 4 | 0.01165% | 5.5e-05% | 4.15e-05% | 0.0002045% | 4 | 0.0006579% | 0.4% | 0.4% | 0.4%
Colorado | Garfield | Polyoxylated fatty amine salt | 61791-26-2 | 3 | 0.008735% | 0.00119% | 0.001181% | 0.001199% | 3 | 0.0004934% | 0.00124% | 0.00124% | 0.001249%
Colorado | Garfield | 2-(Thiocyanomethylthio)benzothiazole | 21564-17-0 | 2 | 0.005823% | 1.5e-05% | 1.5e-06% | 2.85e-05% | 2 | 0.0003289% | 8% | 8% | 8%
Colorado | Garfield | 2-Aminoethanol hydrochloride | 2002-24-6 | 2 | 0.005823% | 0.000325% | 0.0002575% | 0.0003925% | 2 | 0.0003289% | 10% | 10% | 10%
Colorado | Garfield | 2-Butoxyethanol | 111-76-2 | 2 | 0.005823% | 0.08017% | 0.008863% | 0.1515% | 2 | 0.0003289% | 10.01% | 1.011% | 19%
Colorado | Garfield | 2,2-Dibromo-3-nitrilopropionamide | 10222-01-2 | 2 | 0.005823% | 0.01072% | 0.008587% | 0.01285% | 2 | 0.0003289% | 35% | 30.5% | 39.5%
Colorado | Garfield | Diethylene glycol monomethyl ether | 111-77-3 | 2 | 0.005823% | 1e-05% | 1e-06% | 1.9e-05% | 2 | 0.0003289% | 4% | 4% | 4%
Colorado | Garfield | Methylene bis(thiocyanate) | 6317-18-6 | 2 | 0.005823% | 1.5e-05% | 1.5e-06% | 2.85e-05% | 2 | 0.0003289% | 8% | 8% | 8%
Colorado | Garfield | Peroxydisulfuric acid, diammonium salt | 7727-54-0 | 2 | 0.005823% | 0.1053% | 0.01808% | 0.1924% | 2 | 0.0003289% | 49.55% | 5.048% | 94.06%
Colorado | Garfield | Boron sodium oxide | 1330-43-4 | 1 | 0.002912% | 0.0036% | 0.0036% | 0.0036% | 1 | 0.0001645% | 0.04432% | 0.04432% | 0.04432%
Colorado | Garfield | Calcium hypochlorite | 7778-54-3 | 1 | 0.002912% | 0.09839% | 0.09839% | 0.09839% | 1 | 0.0001645% | 75% | 75% | 75%
Colorado | Garfield | Cristobalite | 14464-46-1 | 1 | 0.002912% | 0.6967% | 0.6967% | 0.6967% | 1 | 0.0001645% | 30% | 30% | 30%
Colorado | Garfield | Ethoxylated C12-13 alcohols | 66455-14-9 | 1 | 0.002912% | 0.00131% | 0.00131% | 0.00131% | 1 | 0.0001645% | 0.01608% | 0.01608% | 0.01608%
Colorado | Garfield | Ethoxylated C12-15 alcohols | 68131-39-5 | 1 | 0.002912% | 0.02811% | 0.02811% | 0.02811% | 1 | 0.0001645% | 0.3459% | 0.3459% | 0.3459%
Colorado | Garfield | Fatty acids, coco, reaction products with diethylenetriamine and soya fatty acids, ethoxylated, chloromethane-quaternized | 68604-75-1 | 1 | 0.002912% | 0.00468% | 0.00468% | 0.00468% | 1 | 0.0001645% | 0.05765% | 0.05765% | 0.05765%
Colorado | Garfield | Fuels, diesel, no. 2 | 68476-34-6 | 1 | 0.002912% | 1.885% | 1.885% | 1.885% | 1 | 0.0001645% | 60% | 60% | 60%
Colorado | Garfield | Guar gum | 9000-30-0 | 1 | 0.002912% | 0.1254% | 0.1254% | 0.1254% | 1 | 0.0001645% | 1.544% | 1.544% | 1.544%
Colorado | Garfield | Illite | 12173-60-3 | 1 | 0.002912% | 0.00275% | 0.00275% | 0.00275% | 1 | 0.0001645% | 1% | 1% | 1%
Colorado | Garfield | Ilmenite (FeTiO3), conc. | 98072-94-7 | 1 | 0.002912% | 0.00102% | 0.00102% | 0.00102% | 1 | 0.0001645% | 0.1% | 0.1% | 0.1%
Colorado | Garfield | Morpholinium, 4-ethyl-4-hexadecyl-, ethyl sulfate | 78-21-7 | 1 | 0.002912% | 3e-05% | 3e-05% | 3e-05% | 1 | 0.0001645% | 0.00033% | 0.00033% | 0.00033%
Colorado | Garfield | Polysorbate 20 | 9005-64-5 | 1 | 0.002912% | 0.00045% | 0.00045% | 0.00045% | 1 | 0.0001645% | 0.00548% | 0.00548% | 0.00548%
Colorado | Garfield | Quaternary ammonium compounds, bis(hydrogenated tallow alkyl)dimethyl, salts with bentonite | 68953-58-2 | 1 | 0.002912% | 0.00524% | 0.00524% | 0.00524% | 1 | 0.0001645% | 0.06445% | 0.06445% | 0.06445%
Colorado | Garfield | Siloxanes and Silicones, di-Me, Me hydrogen | 68037-59-2 | 1 | 0.002912% | 0.00468% | 0.00468% | 0.00468% | 1 | 0.0001645% | 0.05765% | 0.05765% | 0.05765%
Colorado | Garfield | Talc | 14807-96-6 | 1 | 0.002912% | 0.0001% | 0.0001% | 0.0001% | 1 | 0.0001645% | 0.00129% | 0.00129% | 0.00129%
Colorado | Garfield | Tetraethylene glycol | 112-60-7 | 1 | 0.002912% | 0.00835% | 0.00835% | 0.00835% | 1 | 0.0001645% | 30% | 30% | 30%
Colorado | Garfield | Vinylidene chloride/methylacrylate copolymer | 25038-72-6 | 1 | 0.002912% | 0.00199% | 0.00199% | 0.00199% | 1 | 0.0001645% | 0.02454% | 0.02454% | 0.02454%
Colorado | Gunnison | 1-Amino-2-propanol | 78-96-6 | 1 | 0.002912% | 0.2379% | 0.2379% | 0.2379% | 1 | 0.0001645% | 15% | 15% | 15%
Colorado | Gunnison | Ammonium citrate (2:1) | 3012-65-5 | 1 | 0.002912% | 0.2379% | 0.2379% | 0.2379% | 1 | 0.0001645% | 15% | 15% | 15%
Colorado | Gunnison | Ethylene glycol | 107-21-1 | 1 | 0.002912% | 0.4696% | 0.4696% | 0.4696% | 1 | 0.0001645% | 70% | 70% | 70%
Colorado | Gunnison | Ferric sulfate | 10028-22-5 | 1 | 0.002912% | 0.6343% | 0.6343% | 0.6343% | 1 | 0.0001645% | 40% | 40% | 40%
Colorado | Gunnison | Isobutane | 75-28-5 | 1 | 0.002912% | 42.19% | 42.19% | 42.19% | 1 | 0.0001645% | 50% | 50% | 50%
Colorado | Gunnison | Methenamine | 100-97-0 | 1 | 0.002912% | 0.2461% | 0.2461% | 0.2461% | 1 | 0.0001645% | 2% | 2% | 2%
Colorado | Gunnison | Phenolic resin | 9003-35-4 | 1 | 0.002912% | 0.6154% | 0.6154% | 0.6154% | 1 | 0.0001645% | 5% | 5% | 5%
Colorado | Gunnison | Phosphoric acid Divosan X-Tend formulation | 7664-38-2 | 1 | 0.002912% | 0.05304% | 0.05304% | 0.05304% | 1 | 0.0001645% | 5% | 5% | 5%
Colorado | Gunnison | Propane | 74-98-6 | 1 | 0.002912% | 42.19% | 42.19% | 42.19% | 1 | 0.0001645% | 50% | 50% | 50%
Colorado | Gunnison | Sodium xylene sulfonate | 1300-72-7 | 1 | 0.002912% | 0.1586% | 0.1586% | 0.1586% | 1 | 0.0001645% | 10% | 10% | 10%
Colorado | Gunnison | Urea | 57-13-6 | 1 | 0.002912% | 0.4025% | 0.4025% | 0.4025% | 1 | 0.0001645% | 60% | 60% | 60%
Colorado | Jackson | Choline chloride | 67-48-1 | 5 | 0.01456% | 0.063% | 0.058% | 0.06705% | 5 | 0.0008223% | 100% | 100% | 100%
Colorado | Jackson | Citrus terpenes | 94266-47-4 | 5 | 0.01456% | 0.07764% | 0.06605% | 0.08101% | 5 | 0.0008223% | 60% | 60% | 60%
Colorado | Jackson | Isopropanol | 67-63-0 | 5 | 0.01456% | 0.0647% | 0.05505% | 0.0675% | 5 | 0.0008223% | 50% | 50% | 50%
Colorado | Jackson | Triethylene glycol | 112-27-6 | 5 | 0.01456% | 0.02588% | 0.02202% | 0.027% | 5 | 0.0008223% | 20% | 20% | 20%
Colorado | Jackson | 2,2-Dibromo-3-nitrilopropionamide | 10222-01-2 | 4 | 0.01165% | 0.000375% | 0.00037% | 0.009331% | 4 | 0.0006579% | 97.6% | 48.64% | 97.6%
Colorado | Jackson | Carbonic acid calcium salt (1:1) | 471-34-1 | 4 | 0.01165% | 0.0203% | 0.01519% | 0.02216% | 4 | 0.0006579% | 1% | 1% | 1%
Colorado | Jackson | Distillates, petroleum, hydrotreated light | 64742-47-8 | 4 | 0.01165% | 0.006555% | 0.002776% | 0.01634% | 4 | 0.0006579% | 30% | 30% | 30%
Colorado | Jackson | Distillates, petroleum, hydrotreated middle | 64742-46-7 | 4 | 0.01165% | 0.2427% | 0.043% | 0.2783% | 4 | 0.0006579% | 60% | 60% | 60%
Colorado | Jackson | Formalin | 50-00-0 | 4 | 0.01165% | 0% | 0% | 0% | 4 | 0.0006579% | 0.1% | 0.1% | 0.1%
Colorado | Jackson | Formic acid | 64-18-6 | 4 | 0.01165% | 0.01282% | 0.002336% | 0.02607% | 4 | 0.0006579% | 13% | 13% | 13%
Colorado | Jackson | Goethite | 1310-14-1 | 4 | 0.01165% | 0.0029% | 0.002168% | 0.003164% | 4 | 0.0006579% | 0.1% | 0.1% | 0.1%
Colorado | Jackson | Guar gum | 9000-30-0 | 4 | 0.01165% | 0.2427% | 0.043% | 0.2783% | 4 | 0.0006579% | 60% | 60% | 60%
Colorado | Jackson | Oxirane, 2-methyl-, polymer with oxirane, monodecyl ether | 37251-67-5 | 4 | 0.01165% | 0.00607% | 0.001077% | 0.006958% | 4 | 0.0006579% | 1.5% | 1.5% | 1.5%
Colorado | Jackson | Peroxydisulfuric acid, diammonium salt | 7727-54-0 | 4 | 0.01165% | 0.1093% | 0.05876% | 0.1469% | 4 | 0.0006579% | 100% | 100% | 100%
Colorado | Jackson | Quartz | 14808-60-7 | 4 | 0.01165% | 10.03% | 7.296% | 11.86% | 4 | 0.0006579% | 100% | 100% | 100%
Colorado | Jackson | Quaternary ammonium compounds, bis(hydrogenated tallow alkyl)dimethyl, salts with bentonite | 68953-58-2 | 4 | 0.01165% | 0.02022% | 0.003579% | 0.02319% | 4 | 0.0006579% | 5% | 5% | 5%
Colorado | Jackson | Hydrochloric acid | 7647-01-0 | 3 | 0.008735% | 0.3651% | 0.2907% | 0.3767% | 3 | 0.0004934% | 37% | 37% | 37%
Colorado | Jackson | Lactic acid; dl form Na salt | 72-17-3 | 3 | 0.008735% | 0.02262% | 0.004107% | 0.04448% | 3 | 0.0004934% | 40% | 40% | 40%
Colorado | Jackson | Methanol | 67-56-1 | 3 | 0.008735% | 0.00024% | 0.000195% | 0.001842% | 3 | 0.0004934% | 60% | 60% | 60%
Colorado | Jackson | Phenolic resin | 9003-35-4 | 3 | 0.008735% | 0.00782% | 0.006452% | 0.02832% | 3 | 0.0004934% | 5% | 5% | 5%
Colorado | Jackson | Sodium chloride | 7647-14-5 | 3 | 0.008735% | 0% | 0% | 2.7e-05% | 3 | 0.0004934% | 1% | 1% | 1%
Colorado | Jackson | Styrene acrylic acid copolymer | 25085-34-1 | 3 | 0.008735% | 0.03017% | 0.0222% | 0.04935% | 3 | 0.0004934% | 40% | 40% | 40%
Colorado | Jackson | Thiourea polymer | 68527-49-1 | 3 | 0.008735% | 0.00012% | 9.3e-05% | 0.000921% | 3 | 0.0004934% | 30% | 30% | 30%
Colorado | Jackson | Methenamine | 100-97-0 | 1 | 0.002912% | 0.04284% | 0.04284% | 0.04284% | 1 | 0.0001645% | 1% | 1% | 1%
Colorado | Jackson | Poly(tetrafluoroethylene) | 9002-84-0 | 1 | 0.002912% | 0.00422% | 0.00422% | 0.00422% | 1 | 0.0001645% | 1% | 1% | 1%
Colorado | Jackson | Polyethylene glycol | 25322-68-3 | 1 | 0.002912% | 0.01091% | 0.01091% | 0.01091% | 1 | 0.0001645% | 70% | 70% | 70%
Colorado | Jackson | Potassium hydroxide | 1310-58-3 | 1 | 0.002912% | 0.07794% | 0.07794% | 0.07794% | 1 | 0.0001645% | 30% | 30% | 30%
Colorado | Jackson | Talc | 14807-96-6 | 1 | 0.002912% | 0.00569% | 0.00569% | 0.00569% | 1 | 0.0001645% | 1% | 1% | 1%
Colorado | Jackson | Vinylidene chloride/methylacrylate copolymer | 25038-72-6 | 1 | 0.002912% | 0.03259% | 0.03259% | 0.03259% | 1 | 0.0001645% | 30% | 30% | 30%
Colorado | La Plata | Ethanol | 64-17-5 | 28 | 0.08153% | 0.051% | 0.0007415% | 0.1057% | 28 | 0.004605% | 60% | 5% | 60%
Colorado | La Plata | Hydrochloric acid | 7647-01-0 | 28 | 0.08153% | 0.09388% | 0.06689% | 0.983% | 28 | 0.004605% | 15% | 15% | 60%
Colorado | La Plata | Methanol | 67-56-1 | 27 | 0.07862% | 0.00038% | 0.000171% | 0.07371% | 37 | 0.006085% | 30% | 0% | 60%
Colorado | La Plata | Citric acid | 77-92-9 | 25 | 0.07279% | 0.00374% | 0.00298% | 0.02124% | 25 | 0.004112% | 60% | 60% | 68%
Colorado | La Plata | Isopropanol | 67-63-0 | 25 | 0.07279% | 7e-05% | 4.4e-05% | 0.1252% | 29 | 0.00477% | 5% | 2.006% | 60%
Colorado | La Plata | Acetic acid | 64-19-7 | 22 | 0.06406% | 0.00302% | 0.002582% | 0.02228% | 22 | 0.003618% | 60% | 60% | 60%
Colorado | La Plata | Acetic anhydride | 108-24-7 | 21 | 0.06115% | 0.00505% | 0.00437% | 0.03825% | 21 | 0.003454% | 100% | 100% | 100%
Colorado | La Plata | Distillates, petroleum, hydrotreated light | 64742-47-8 | 21 | 0.06115% | 0.03343% | 0.00888% | 0.1178% | 21 | 0.003454% | 30% | 30% | 30%
Colorado | La Plata | Terpenes and Terpenoids, sweet orange-oil | 68647-72-3 | 21 | 0.06115% | 0.00428% | 0.00394% | 0.00831% | 21 | 0.003454% | 5% | 5% | 5%
Colorado | La Plata | Propargyl alcohol | 107-19-7 | 19 | 0.05532% | 6e-05% | 3.6e-05% | 0.000255% | 19 | 0.003125% | 5% | 4.5% | 10%
Colorado | La Plata | Potassium chloride | 7447-40-7 | 16 | 0.04659% | 1.809% | 0.9441% | 1.818% | 16 | 0.002632% | 100% | 100% | 100%
Colorado | La Plata | 4-Ethyloct-1-yn-3-ol | 5877-42-9 | 15 | 0.04368% | 6e-05% | 5.4e-05% | 8.6e-05% | 15 | 0.002467% | 5% | 5% | 5%
Colorado | La Plata | Navy fuels JP-5 | 8008-20-6 | 15 | 0.04368% | 6e-05% | 5.4e-05% | 8.6e-05% | 15 | 0.002467% | 5% | 5% | 5%
Colorado | La Plata | Sodium hydroxide | 1310-73-2 | 15 | 0.04368% | 0.00406% | 0.003027% | 0.004242% | 15 | 0.002467% | 5% | 5% | 5%
Colorado | La Plata | Sodium hypochlorite | 7681-52-9 | 15 | 0.04368% | 0.02437% | 0.01815% | 0.02544% | 15 | 0.002467% | 30% | 30% | 30%
Colorado | La Plata | Sodium perborate tetrahydrate | 10486-00-7 | 15 | 0.04368% | 0.01109% | 0.01033% | 0.012% | 15 | 0.002467% | 100% | 100% | 100%
Colorado | La Plata | Water | 7732-18-5 | 12 | 0.03494% | 41.6% | 0.1241% | 86.46% | 37 | 0.006085% | 70% | 0.01% | 100%
Colorado | La Plata | Ethylene glycol | 107-21-1 | 11 | 0.03203% | 0.0389% | 0.02295% | 12.52% | 11 | 0.001809% | 30% | 30% | 45%
Colorado | La Plata | Monoethanolamine borate | 26038-87-9 | 11 | 0.03203% | 0.0778% | 0.04591% | 0.1931% | 11 | 0.001809% | 60% | 60% | 60%
Colorado | La Plata | Quartz | 14808-60-7 | 11 | 0.03203% | 0.00265% | 0.002% | 0.02399% | 14 | 0.002303% | 30% | 1% | 30%
Colorado | La Plata | Solvent naphtha, petroleum, heavy arom. | 64742-94-5 | 11 | 0.03203% | 0.03555% | 0.006075% | 30.04% | 13 | 0.002138% | 10% | 10% | 42%
Colorado | La Plata | Naphtha, petroleum, hydrotreated heavy | 64742-48-9 | 9 | 0.02621% | 0.249% | 0.1585% | 0.2742% | 9 | 0.00148% | 60% | 60% | 60%
Colorado | La Plata | Hemicellulase enzyme | 9012-54-8 | 8 | 0.02329% | 0.00088% | 0.000781% | 0.01239% | 8 | 0.001316% | 15% | 15% | 15%
Colorado | La Plata | Naphthalene | 91-20-3 | 6 | 0.01747% | 0.007285% | 0.000775% | 0.01443% | 6 | 0.0009868% | 5% | 2% | 5%
Colorado | La Plata | 1-Benzylquinolinium chloride | 15619-48-4 | 5 | 0.01456% | 0.00011% | 5.8e-05% | 0.000134% | 5 | 0.0008223% | 10% | 10% | 10%
Colorado | La Plata | Bronopol | 52-51-7 | 5 | 0.01456% | 0.00236% | 0.001734% | 0.00442% | 5 | 0.0008223% | 100% | 100% | 100%
Colorado | La Plata | Carbonic acid, dipotassium salt | 584-08-7 | 5 | 0.01456% | 0.02334% | 0.003076% | 0.1794% | 5 | 0.0008223% | 60% | 60% | 60%
Colorado | La Plata | Guar gum | 9000-30-0 | 5 | 0.01456% | 0.2105% | 0.1441% | 0.3117% | 5 | 0.0008223% | 60% | 60% | 60%
Colorado | La Plata | Propanol, 1(or 2)-(2-methoxymethylethoxy)- | 34590-94-8 | 5 | 0.01456% | 0.1858% | 0.1513% | 0.2117% | 5 | 0.0008223% | 60% | 60% | 100%
Colorado | La Plata | 1,2,4-Trimethylbenzene | 95-63-6 | 4 | 0.01165% | 0.00068% | 0.0004765% | 0.04511% | 4 | 0.0006579% | 3% | 1% | 85.75%
Colorado | La Plata | 2-Butoxyethanol | 111-76-2 | 4 | 0.01165% | 0.03117% | 0.01856% | 51.01% | 5 | 0.0008223% | 20% | 12% | 86%
Colorado | La Plata | Didecyl dimethyl ammonium chloride | 7173-51-5 | 3 | 0.008735% | 0.00086% | 8.6e-05% | 0.005063% | 3 | 0.0004934% | 10% | 1% | 10%
Colorado | La Plata | Glutaraldehyde | 111-30-8 | 3 | 0.008735% | 0.00259% | 0.000259% | 0.01519% | 3 | 0.0004934% | 30% | 3% | 30%
Colorado | La Plata | Nitrogen, liquid | 7727-37-9 | 3 | 0.008735% | 14.59% | 1.461% | 18.56% | 3 | 0.0004934% | 100% | 10.01% | 100%
Colorado | La Plata | Nonyl phenol ethoxylate | 9016-45-9 | 3 | 0.008735% | 0.00011% | 1.1e-05% | 0.04813% | 3 | 0.0004934% | 10% | 1% | 46%
Colorado | La Plata | Peroxydisulfuric acid, diammonium salt | 7727-54-0 | 3 | 0.008735% | 0.00955% | 0.007345% | 0.01386% | 4 | 0.0006579% | 100% | 83% | 100%
Colorado | La Plata | Quaternary ammonium compounds, benzyl-C12-16-alkyldimethyl, chlorides | 68424-85-1 | 3 | 0.008735% | 0.00043% | 4.3e-05% | 0.003526% | 3 | 0.0004934% | 5% | 0.5% | 6.8%
Colorado | La Plata | Tetrakis(hydroxymethyl)phosphonium sulfate | 55566-30-8 | 3 | 0.008735% | 0.00708% | 0.00681% | 0.007521% | 3 | 0.0004934% | 100% | 100% | 100%
Colorado | La Plata | 1-Butoxy-2-propanol | 5131-66-8 | 2 | 0.005823% | 0.0236% | 0.02004% | 0.02716% | 2 | 0.0003289% | 5% | 5% | 5%
Colorado | La Plata | Alkenes, C>10 .alpha.- | 64743-02-8 | 2 | 0.005823% | 0.00014% | 0.000131% | 0.000149% | 2 | 0.0003289% | 5% | 5% | 5%
Colorado | La Plata | Bisphenol A/Epichlorohydrin resin | 25068-38-6 | 2 | 0.005823% | 0.05868% | 0.05603% | 0.06132% | 2 | 0.0003289% | 30% | 30% | 30%
Colorado | La Plata | Boric acid | 10043-35-3 | 2 | 0.005823% | 0.02448% | 0.01962% | 0.02935% | 2 | 0.0003289% | 30% | 30% | 30%
Colorado | La Plata | Citrus terpenes | 94266-47-4 | 2 | 0.005823% | 0.03144% | 0.003153% | 0.05973% | 2 | 0.0003289% | 30% | 3.01% | 57%
Colorado | La Plata | Distillates, petroleum, hydrotreated light paraffinic | 64742-55-8 | 2 | 0.005823% | 0.1416% | 0.1202% | 0.163% | 2 | 0.0003289% | 30% | 30% | 30%
Colorado | La Plata | Ethoxylated C14-15 alcohols | 68951-67-7 | 2 | 0.005823% | 0.000835% | 0.0007675% | 0.0009025% | 2 | 0.0003289% | 30% | 30% | 30%
Colorado | La Plata | Fatty acids, tall-oil | 61790-12-3 | 2 | 0.005823% | 0.000835% | 0.0007675% | 0.0009025% | 2 | 0.0003289% | 30% | 30% | 30%
Colorado | La Plata | Glassy calcium magnesium phosphate | 65997-17-3 | 2 | 0.005823% | 0.1914% | 0.02228% | 0.3604% | 2 | 0.0003289% | 100% | 100% | 100%
Colorado | La Plata | Hemicellulase Enzyme Concentrate | 9025-56-3 | 2 | 0.005823% | 0.0014% | 0.001328% | 0.001472% | 2 | 0.0003289% | 3% | 3% | 3%
Colorado | La Plata | Isotridecanol, ethoxylated | 9043-30-5 | 2 | 0.005823% | 0.0236% | 0.02004% | 0.02716% | 2 | 0.0003289% | 5% | 5% | 5%
Colorado | La Plata | Methenamine | 100-97-0 | 2 | 0.005823% | 0.03252% | 0.003935% | 0.06109% | 2 | 0.0003289% | 1.005% | 0.1095% | 1.901%
Colorado | La Plata | Phenolic resin | 9003-35-4 | 2 | 0.005823% | 0.2695% | 0.1716% | 0.3674% | 2 | 0.0003289% | 5% | 5% | 5%
Colorado | La Plata | Poly(oxy-1,2-ethanediyl)-nonylphenyl-hydroxy (mixture) | 127087-87-0 | 2 | 0.005823% | 0.00259% | 0.002347% | 0.002833% | 2 | 0.0003289% | 5% | 5% | 5%
Colorado | La Plata | Potassium hydroxide | 1310-58-3 | 2 | 0.005823% | 0.002595% | 0.002005% | 0.003184% | 2 | 0.0003289% | 1% | 1% | 1%
Colorado | La Plata | Sulfonic acids, C14-16-alkane hydroxy and C14-16-alkene, sodium salts | 68439-57-6 | 2 | 0.005823% | 0.02908% | 0.002917% | 0.05525% | 2 | 0.0003289% | 15% | 1.5% | 28.5%
Colorado | La Plata | Tetramethylammonium chloride | 75-57-0 | 2 | 0.005823% | 0.00072% | 0.000648% | 0.000792% | 2 | 0.0003289% | 1% | 1% | 1%
Colorado | La Plata | Thiourea polymer | 68527-49-1 | 2 | 0.005823% | 0.000835% | 0.0007675% | 0.0009025% | 2 | 0.0003289% | 30% | 30% | 30%
Colorado | La Plata | Trimethyl borate | 121-43-7 | 2 | 0.005823% | 0.02448% | 0.01962% | 0.02935% | 2 | 0.0003289% | 30% | 30% | 30%
Colorado | La Plata | 2-bromo-3-nitrilopropionamide | 1113-55-9 | 1 | 0.002912% | 2e-05% | 2e-05% | 2e-05% | 1 | 0.0001645% | 5% | 5% | 5%
Colorado | La Plata | 2,2-Dibromo-3-nitrilopropionamide | 10222-01-2 | 1 | 0.002912% | 0.00042% | 0.00042% | 0.00042% | 1 | 0.0001645% | 100% | 100% | 100%
Colorado | La Plata | Amines, coco alkyldimethyl | 61788-93-0 | 1 | 0.002912% | 0.08532% | 0.08532% | 0.08532% | 1 | 0.0001645% | 91% | 91% | 91%
Colorado | La Plata | Ammonium acetate | 631-61-8 | 1 | 0.002912% | 0% | 0% | 0% | 1 | 0.0001645% | 100% | 100% | 100%
Colorado | La Plata | Butyl lactate | 138-22-7 | 1 | 0.002912% | 0% | 0% | 0% | 1 | 0.0001645% | 10% | 10% | 10%
Colorado | La Plata | Choline chloride | 67-48-1 | 1 | 0.002912% | 0.07201% | 0.07201% | 0.07201% | 1 | 0.0001645% | 75% | 75% | 75%
Colorado | La Plata | Diatomaceous earth, calcined | 91053-39-3 | 1 | 0.002912% | 0.07917% | 0.07917% | 0.07917% | 3 | 0.0004934% | 100% | 100% | 100%
Colorado | La Plata | Diethylene glycol | 111-46-6 | 1 | 0.002912% | 0.01119% | 0.01119% | 0.01119% | 1 | 0.0001645% | 10% | 10% | 10%
Colorado | La Plata | Distillates, petroleum, hydrotreated heavy naphthenic | 64742-52-5 | 1 | 0.002912% | 0.00476% | 0.00476% | 0.00476% | 1 | 0.0001645% | 30% | 30% | 30%
Colorado | La Plata | Epoxy Resin | 25085-99-8 | 1 | 0.002912% | 0.2337% | 0.2337% | 0.2337% | 1 | 0.0001645% | 10% | 10% | 10%
Colorado | La Plata | Ethylbenzene | 100-41-4 | 1 | 0.002912% | 0.00016% | 0.00016% | 0.00016% | 1 | 0.0001645% | 1% | 1% | 1%
Colorado | La Plata | Phosphonic acid | 13598-36-2 | 1 | 0.002912% | 0.00026% | 0.00026% | 0.00026% | 1 | 0.0001645% | 1% | 1% | 1%
Colorado | La Plata | Triethanolamine | 102-71-6 | 1 | 0.002912% | 0.02488% | 0.02488% | 0.02488% | 1 | 0.0001645% | 60% | 60% | 60%
Colorado | La Plata | White mineral oil, petroleum | 8042-47-5 | 1 | 0.002912% | 0.00132% | 0.00132% | 0.00132% | 1 | 0.0001645% | 5% | 5% | 5%
Colorado | Larimer | 2,2-Dibromo-3-nitrilopropionamide | 10222-01-2 | 31 | 0.09026% | 0.02094% | 0.001535% | 0.02295% | 31 | 0.005099% | 100% | 100% | 100%
Colorado | Larimer | Isopropanol | 67-63-0 | 31 | 0.09026% | 0.02591% | 0.00016% | 0.05211% | 34 | 0.005592% | 20% | 3% | 30%
Colorado | Larimer | Distillates, petroleum, hydrotreated light | 64742-47-8 | 29 | 0.08444% | 0.02113% | 0.00553% | 0.03342% | 29 | 0.00477% | 30% | 30% | 30%
Colorado | Larimer | Water | 7732-18-5 | 25 | 0.07279% | 0.05425% | 8e-05% | 0.4996% | 36 | 0.005921% | 50% | 5% | 90%
Colorado | Larimer | Hydrochloric acid | 7647-01-0 | 22 | 0.06406% | 0.02176% | 0.01877% | 0.1227% | 24 | 0.003947% | 33% | 1.67% | 33%
Colorado | Larimer | (4R)-1-methyl-4-(prop-1-en-2-yl)cyclohexene | 5989-27-5 | 16 | 0.04659% | 0.129% | 0.1245% | 0.1394% | 16 | 0.002632% | 100% | 100% | 100%
Colorado | Larimer | Methanol | 67-56-1 | 12 | 0.03494% | 0.01813% | 0.00016% | 0.1338% | 18 | 0.00296% | 47% | 29.25% | 91.5%
Colorado | Larimer | Quartz | 14808-60-7 | 11 | 0.03203% | 0.00144% | 0.00039% | 0.02024% | 11 | 0.001809% | 30% | 22.5% | 40%
Colorado | Larimer | 2-Butoxyethanol | 111-76-2 | 9 | 0.02621% | 0.01601% | 4.3e-05% | 0.04178% | 9 | 0.00148% | 20% | 3% | 30%
Colorado | Larimer | Ammonium chloride | 12125-02-9 | 9 | 0.02621% | 0.0587% | 0.001384% | 0.06502% | 9 | 0.00148% | 27% | 27% | 70.8%
Colorado | Larimer | Ethylene glycol | 107-21-1 | 9 | 0.02621% | 0.001% | 0.0005282% | 0.01203% | 9 | 0.00148% | 37% | 15% | 46%
Colorado | Larimer | Choline chloride | 67-48-1 | 8 | 0.02329% | 0.07758% | 0.007541% | 0.0808% | 9 | 0.00148% | 80% | 0.2% | 80%
Colorado | Larimer | 1,2,4-Trimethylbenzene | 95-63-6 | 7 | 0.02038% | 0% | 0% | 0.000168% | 7 | 0.001151% | 1% | 1% | 1%
Colorado | Larimer | Naphthalene | 91-20-3 | 7 | 0.02038% | 1e-05% | 1e-05% | 0.000171% | 7 | 0.001151% | 5% | 2.2% | 5%
Colorado | Larimer | Peroxydisulfuric acid, diammonium salt | 7727-54-0 | 7 | 0.02038% | 0.00492% | 0.002213% | 0.006773% | 8 | 0.001316% | 100% | 100% | 100%
Colorado | Larimer | Poly(oxy-1,2-ethanediyl)-nonylphenyl-hydroxy (mixture) | 127087-87-0 | 7 | 0.02038% | 1e-05% | 1e-05% | 0.01376% | 7 | 0.001151% | 5% | 5% | 19%
Colorado | Larimer | Sodium chloride | 7647-14-5 | 7 | 0.02038% | 0.01538% | 0.01304% | 0.2505% | 7 | 0.001151% | 30% | 30% | 79%
Colorado | Larimer | Solvent naphtha, petroleum, heavy arom. | 64742-94-5 | 7 | 0.02038% | 7e-05% | 7e-05% | 0.000875% | 7 | 0.001151% | 30% | 12.5% | 30%
Colorado | Larimer | 1-Benzylquinolinium chloride | 15619-48-4 | 6 | 0.01747% | 5e-05% | 5e-05% | 7.25e-05% | 6 | 0.0009868% | 10% | 10% | 10%
Colorado | Larimer | Acetic acid | 64-19-7 | 6 | 0.01747% | 0.03087% | 0.02229% | 0.03615% | 6 | 0.0009868% | 30% | 30% | 30%
Colorado | Larimer | Ammonium acetate | 631-61-8 | 6 | 0.01747% | 0.1029% | 0.07431% | 0.1205% | 6 | 0.0009868% | 100% | 100% | 100%
Colorado | Larimer | Edifas B | 9004-32-4 | 6 | 0.01747% | 0.3316% | 0.3156% | 0.3754% | 6 | 0.0009868% | 100% | 100% | 100%
Colorado | Larimer | Ethanol | 64-17-5 | 6 | 0.01747% | 0.07145% | 0.06938% | 0.0757% | 12 | 0.001974% | 60% | 60% | 60%
Colorado | Larimer | Sodium chlorite | 7758-19-2 | 6 | 0.01747% | 0.00486% | 0.004333% | 0.005783% | 6 | 0.0009868% | 10% | 10% | 10%
Colorado | Larimer | Sodium persulfate | 7775-27-1 | 6 | 0.01747% | 0.00047% | 0.0003825% | 0.0006025% | 6 | 0.0009868% | 100% | 100% | 100%
Colorado | Larimer | Terpenes and Terpenoids, sweet orange-oil | 68647-72-3 | 6 | 0.01747% | 0.00594% | 0.005768% | 0.006295% | 6 | 0.0009868% | 5% | 5% | 5%
Colorado | Larimer | Citrus terpenes | 94266-47-4 | 5 | 0.01456% | 0.05153% | 0.04762% | 0.05438% | 5 | 0.0008223% | 30% | 30% | 30%
Colorado | Larimer | Guar gum | 9000-30-0 | 5 | 0.01456% | 0.2631% | 0.2035% | 0.2831% | 5 | 0.0008223% | 95% | 95% | 99%
Colorado | Larimer | Potassium persulfate | 7727-21-1 | 4 | 0.01165% | 0.02135% | 0.004751% | 0.05785% | 4 | 0.0006579% | 90% | 90% | 90%
Colorado | Larimer | Zirconium, hydroxylactate sodium complexes | 113184-20-6 | 4 | 0.01165% | 0.00059% | 0.000399% | 0.000798% | 4 | 0.0006579% | 0.25% | 0.25% | 0.25%
Colorado | Larimer | Carbonic acid, dipotassium salt | 584-08-7 | 3 | 0.008735% | 0.02564% | 0.01652% | 0.02832% | 3 | 0.0004934% | 60% | 51% | 60%
Colorado | Larimer | Cinnamaldehyde (3-phenyl-2-propenal) | 104-55-2 | 3 | 0.008735% | 7.2e-05% | 7.11e-05% | 7.2e-05% | 3 | 0.0004934% | 5% | 5% | 5%
Colorado | Larimer | N,N-Dimethylformamide | 68-12-2 | 3 | 0.008735% | 0.000188% | 0.0001853% | 0.000188% | 3 | 0.0004934% | 13% | 13% | 13%
Colorado | Larimer | Poly(oxy-1,2-ethanediyl), alpha-(nonylphenyl)-omega-hydroxy- , branched | 68412-54-4 | 3 | 0.008735% | 7.2e-05% | 7.11e-05% | 7.2e-05% | 3 | 0.0004934% | 5% | 5% | 5%
Colorado | Larimer | Tar bases, quinoline derivatives, benzyl chloride-quaternized | 72480-70-7 | 3 | 0.008735% | 0.000144% | 0.0001422% | 0.0001449% | 3 | 0.0004934% | 10% | 10% | 10%
Colorado | Larimer | Triethyl phosphate | 78-40-0 | 3 | 0.008735% | 4.3e-05% | 4.3e-05% | 4.3e-05% | 3 | 0.0004934% | 3% | 3% | 3%
Colorado | Larimer | 1-Propanol | 71-23-8 | 2 | 0.005823% | 0.00887% | 0.00833% | 0.00941% | 2 | 0.0003289% | 30% | 30% | 30%
Colorado | Larimer | Glycerin, natural | 56-81-5 | 2 | 0.005823% | 0.00887% | 0.00833% | 0.00941% | 2 | 0.0003289% | 30% | 30% | 30%
Colorado | Larimer | Polyethylene glycol | 25322-68-3 | 2 | 0.005823% | 0.01044% | 0.002142% | 0.01873% | 2 | 0.0003289% | 15% | 6% | 24%
Colorado | Larimer | Zirconium, acetate lactate oxo ammonium complexes | 68909-34-2 | 2 | 0.005823% | 0.00319% | 0.002677% | 0.003703% | 2 | 0.0003289% | 60% | 60% | 60%
Colorado | Larimer | Zirconium,tetrakis[2-[bis(2-hydroxyethyl)amino-kN]ethanolato-kO]- | 101033-44-7 | 2 | 0.005823% | 0.02956% | 0.02775% | 0.03136% | 2 | 0.0003289% | 100% | 100% | 100%
Colorado | Larimer | 2-Ethylhexanol | 104-76-7 | 1 | 0.002912% | 0.00245% | 0.00245% | 0.00245% | 1 | 0.0001645% | 10% | 10% | 10%
Colorado | Larimer | Alcohols, C7-9-iso-, C8-rich, ethoxylated | 78330-19-5 | 1 | 0.002912% | 0.00122% | 0.00122% | 0.00122% | 1 | 0.0001645% | 5% | 5% | 5%
Colorado | Larimer | Alcohols, C9-11-iso-, C10-rich, ethoxylated | 78330-20-8 | 1 | 0.002912% | 0.00122% | 0.00122% | 0.00122% | 1 | 0.0001645% | 5% | 5% | 5%
Colorado | Larimer | Benzyl chloride | 100-44-7 | 1 | 0.002912% | 0.03171% | 0.03171% | 0.03171% | 1 | 0.0001645% | 33% | 33% | 33%
Colorado | Larimer | Boric oxide | 1303-86-2 | 1 | 0.002912% | 0.00474% | 0.00474% | 0.00474% | 1 | 0.0001645% | 20% | 20% | 20%
Colorado | Larimer | Calcium chloride | 10043-52-4 | 1 | 0.002912% | 0.5149% | 0.5149% | 0.5149% | 1 | 0.0001645% | 98% | 98% | 98%
Colorado | Larimer | Carbon dioxide | 124-38-9 | 1 | 0.002912% | 22.99% | 22.99% | 22.99% | 1 | 0.0001645% | 100% | 100% | 100%
Colorado | Larimer | Diethylene glycol | 111-46-6 | 1 | 0.002912% | 0.00105% | 0.00105% | 0.00105% | 1 | 0.0001645% | 5% | 5% | 5%
Colorado | Larimer | Poly(oxy-1,2-ethanediyl), .alpha.-(dinonylphenyl)-.omega.-hydroxy- | 9014-93-1 | 1 | 0.002912% | 0.01966% | 0.01966% | 0.01966% | 1 | 0.0001645% | 25% | 25% | 25%
Colorado | Larimer | Saturated sucrose | 57-50-1 | 1 | 0.002912% | 0.001141% | 0.001141% | 0.001141% | 1 | 0.0001645% | 50% | 50% | 50%
Colorado | Larimer | Sodium erythorbate | 6381-77-7 | 1 | 0.002912% | 0.00193% | 0.00193% | 0.00193% | 1 | 0.0001645% | 100% | 100% | 100%
Colorado | Larimer | Sodium metaborate tetrahydrate | 10555-76-7 | 1 | 0.002912% | 0.2157% | 0.2157% | 0.2157% | 1 | 0.0001645% | 100% | 100% | 100%
Colorado | Larimer | Sodium perborate tetrahydrate | 10486-00-7 | 1 | 0.002912% | 0.00363% | 0.00363% | 0.00363% | 1 | 0.0001645% | 100% | 100% | 100%
Colorado | Larimer | Tetrakis(hydroxymethyl)phosphonium sulfate | 55566-30-8 | 1 | 0.002912% | 0.2811% | 0.2811% | 0.2811% | 1 | 0.0001645% | 100% | 100% | 100%
Colorado | Larimer | Tetramethylammonium chloride | 75-57-0 | 1 | 0.002912% | 0.06006% | 0.06006% | 0.06006% | 1 | 0.0001645% | 33% | 33% | 33%
Colorado | Las Animas | Methanol | 67-56-1 | 136 | 0.396% | 0.01081% | 0.00033% | 0.02264% | 136 | 0.02237% | 10% | 10% | 100%
Colorado | Las Animas | Ethylene glycol | 107-21-1 | 132 | 0.3843% | 0.01323% | 0.006083% | 0.06254% | 211 | 0.0347% | 14% | 5% | 30%
Colorado | Las Animas | Hydrochloric acid | 7647-01-0 | 119 | 0.3465% | 0.148% | 0.02624% | 1.863% | 119 | 0.01957% | 36% | 30% | 100%
Colorado | Las Animas | Guar gum | 9000-30-0 | 114 | 0.3319% | 0.1769% | 0.0499% | 7.009% | 114 | 0.01875% | 100% | 95% | 100%
Colorado | Las Animas | Acetic acid | 64-19-7 | 76 | 0.2213% | 0.008105% | 0.0003975% | 0.01083% | 76 | 0.0125% | 60% | 10% | 60%
Colorado | Las Animas | Nitrogen, liquid | 7727-37-9 | 73 | 0.2126% | 16.98% | 11.96% | 23.37% | 73 | 0.01201% | 100% | 100% | 100%
Colorado | Las Animas | Saturated sucrose | 57-50-1 | 73 | 0.2126% | 0.00054% | 0.000296% | 0.001507% | 73 | 0.01201% | 46% | 46% | 46%
Colorado | Las Animas | Sodium chloride | 7647-14-5 | 73 | 0.2126% | 0.00015% | 8.6e-05% | 0.000429% | 73 | 0.01201% | 15% | 15% | 15%
Colorado | Las Animas | 2-Butoxyethanol | 111-76-2 | 70 | 0.2038% | 0.01699% | 0.01034% | 0.02585% | 70 | 0.01151% | 10% | 10% | 10%
Colorado | Las Animas | 2,2-Dibromo-3-nitrilopropionamide | 10222-01-2 | 56 | 0.1631% | 0.002485% | 0.001675% | 0.09601% | 56 | 0.00921% | 100% | 97.6% | 100%
Colorado | Las Animas | 1-Benzylquinolinium chloride | 15619-48-4 | 54 | 0.1572% | 0.00014% | 0.0001% | 0.0001935% | 54 | 0.008881% | 10% | 10% | 10%
Colorado | Las Animas | Acetic anhydride | 108-24-7 | 54 | 0.1572% | 0.01466% | 0.0105% | 0.0192% | 54 | 0.008881% | 100% | 100% | 100%
Colorado | Las Animas | Citric acid | 77-92-9 | 54 | 0.1572% | 0.01015% | 0.007263% | 0.01328% | 54 | 0.008881% | 60% | 60% | 60%
Colorado | Las Animas | Ethanol | 64-17-5 | 54 | 0.1572% | 0.021% | 0.01764% | 0.0265% | 54 | 0.008881% | 60% | 60% | 60%
Colorado | Las Animas | Isopropanol | 67-63-0 | 54 | 0.1572% | 0.00041% | 0.00029% | 0.0005835% | 54 | 0.008881% | 30% | 30% | 30%
Colorado | Las Animas | Quartz | 14808-60-7 | 54 | 0.1572% | 0.001925% | 0.00151% | 0.0026% | 55 | 0.009046% | 30% | 30% | 30%
Colorado | Las Animas | Terpenes and Terpenoids, sweet orange-oil | 68647-72-3 | 54 | 0.1572% | 0.00175% | 0.00147% | 0.00221% | 54 | 0.008881% | 5% | 5% | 5%
Colorado | Las Animas | Water | 7732-18-5 | 54 | 0.1572% | 80.9% | 78.71% | 83.59% | 219 | 0.03602% | 70% | 40% | 100%
Colorado | Las Animas | Hemicellulase enzyme | 9012-54-8 | 53 | 0.1543% | 0.00084% | 0.000576% | 0.001186% | 53 | 0.008717% | 15% | 15% | 15%
Colorado | Las Animas | Monoethanolamine borate | 26038-87-9 | 53 | 0.1543% | 0.09227% | 0.07827% | 0.1345% | 53 | 0.008717% | 60% | 60% | 60%
Colorado | Las Animas | Propanol, 1(or 2)-(2-methoxymethylethoxy)- | 34590-94-8 | 53 | 0.1543% | 0.1473% | 0.1026% | 0.19% | 53 | 0.008717% | 100% | 100% | 100%
Colorado | Las Animas | 2-bromo-3-nitrilopropionamide | 1113-55-9 | 47 | 0.1369% | 0.00012% | 8e-05% | 0.000167% | 47 | 0.00773% | 5% | 5% | 5%
Colorado | Las Animas | Bronopol | 52-51-7 | 45 | 0.131% | 0.00228% | 0.001722% | 0.003102% | 45 | 0.007401% | 100% | 100% | 100%
Colorado | Las Animas | Guar gum, carboxymethyl 2-hydroxypropyl ether, sodium salt | 68130-15-4 | 22 | 0.06406% | 0.08381% | 0.05874% | 0.1032% | 22 | 0.003618% | 99% | 99% | 99%
Colorado | Las Animas | Peroxydisulfuric acid, diammonium salt | 7727-54-0 | 10 | 0.02912% | 0.09907% | 0.04698% | 0.1525% | 10 | 0.001645% | 100% | 100% | 100%
Colorado | Las Animas | Propargyl alcohol | 107-19-7 | 9 | 0.02621% | 0.00567% | 0.00559% | 0.00794% | 9 | 0.00148% | 100% | 100% | 100%
Colorado | Las Animas | Phenolic resin | 9003-35-4 | 1 | 0.002912% | 0% | 0% | 0% | 1 | 0.0001645% | 5% | 5% | 5%
Colorado | Mesa | Methanol | 67-56-1 | 16 | 0.04659% | 0.005355% | 0.003255% | 0.01883% | 38 | 0.00625% | 35% | 5% | 70%
Colorado | Mesa | Glutaraldehyde | 111-30-8 | 15 | 0.04368% | 0.01507% | 0.007927% | 0.01679% | 16 | 0.002632% | 30% | 30% | 30%
Colorado | Mesa | Ethanol | 64-17-5 | 14 | 0.04076% | 0.002555% | 0.001523% | 0.01864% | 17 | 0.002796% | 5% | 5% | 16%
Colorado | Mesa | Didecyl dimethyl ammonium chloride | 7173-51-5 | 13 | 0.03785% | 0.00504% | 0.002864% | 0.005664% | 13 | 0.002138% | 10% | 10% | 10%
Colorado | Mesa | Quaternary ammonium compounds, benzyl-C12-16-alkyldimethyl, chlorides | 68424-85-1 | 13 | 0.03785% | 0.00252% | 0.001488% | 0.002832% | 13 | 0.002138% | 5% | 5% | 5.8%
Colorado | Mesa | Distillates, petroleum, hydrotreated light | 64742-47-8 | 12 | 0.03494% | 0.01639% | 0.003929% | 0.02737% | 19 | 0.003125% | 40% | 30% | 40%
Colorado | Mesa | Ammonia | 7664-41-7 | 10 | 0.02912% | 0.00073% | 0.000379% | 0.000974% | 10 | 0.001645% | 5% | 5% | 5%
Colorado | Mesa | Hydrochloric acid | 7647-01-0 | 10 | 0.02912% | 0.002805% | 0.001126% | 0.05717% | 10 | 0.001645% | 30% | 12.25% | 33.85%
Colorado | Mesa | Solvent naphtha, petroleum, heavy arom. | 64742-94-5 | 9 | 0.02621% | 0% | 0% | 0.0142% | 9 | 0.00148% | 5% | 5% | 20%
Colorado | Mesa | Ammonium chloride | 12125-02-9 | 6 | 0.01747% | 0.00335% | 0.002043% | 0.003683% | 11 | 0.001809% | 7% | 5% | 10%
Colorado | Mesa | Naphthalene | 91-20-3 | 6 | 0.01747% | 0% | 0% | 0.0005925% | 6 | 0.0009868% | 1% | 1% | 1%
Colorado | Mesa | Polyethylene glycol | 25322-68-3 | 6 | 0.01747% | 0% | 0% | 0.004718% | 6 | 0.0009868% | 5% | 5% | 53.75%
Colorado | Mesa | Sodium chloride | 7647-14-5 | 6 | 0.01747% | 0.001635% | 0% | 0.03876% | 6 | 0.0009868% | 10% | 3.25% | 82.5%
Colorado | Mesa | Water | 7732-18-5 | 6 | 0.01747% | 0% | 0% | 0.003067% | 6 | 0.0009868% | 30% | 30% | 52.5%
Colorado | Mesa | 2-Ethylhexanol | 104-76-7 | 5 | 0.01456% | 0% | 0% | 0% | 5 | 0.0008223% | 10% | 10% | 10%
Colorado | Mesa | Alcohols, C7-9-iso-, C8-rich, ethoxylated | 78330-19-5 | 5 | 0.01456% | 0% | 0% | 0% | 5 | 0.0008223% | 5% | 5% | 5%
Colorado | Mesa | Benzyl chloride | 100-44-7 | 5 | 0.01456% | 0% | 0% | 0% | 5 | 0.0008223% | 1% | 1% | 1%
Colorado | Mesa | Choline chloride | 67-48-1 | 5 | 0.01456% | 1e-05% | 1e-05% | 0.05901% | 5 | 0.0008223% | 75% | 75% | 95%
Colorado | Mesa | Citric acid | 77-92-9 | 5 | 0.01456% | 3e-05% | 2e-05% | 5e-05% | 5 | 0.0008223% | 60% | 60% | 68%
Colorado | Mesa | Formic acid | 64-18-6 | 5 | 0.01456% | 1e-05% | 1e-05% | 1.8e-05% | 5 | 0.0008223% | 60% | 60% | 60%
Colorado | Mesa | Isopropanol | 67-63-0 | 5 | 0.01456% | 0% | 0% | 0% | 10 | 0.001645% | 10% | 5% | 10%
Colorado | Mesa | Sodium hypochlorite | 7681-52-9 | 4 | 0.01165% | 0.00435% | 0.004126% | 0.02164% | 4 | 0.0006579% | 15% | 15% | 27.75%
Colorado | Mesa | Alkyl* dimethyl ethylbenzyl ammonium chloride *(50%C12, 30%C14, 17%C16, 3%C18) | 85409-23-0 | 3 | 0.008735% | 0.00257% | 0.002408% | 0.00266% | 3 | 0.0004934% | 10% | 10% | 10%
Colorado | Mesa | Diatomaceous earth, calcined | 91053-39-3 | 3 | 0.008735% | 0.0015% | 0.001167% | 0.002922% | 3 | 0.0004934% | 100% | 100% | 100%
Colorado | Mesa | Ethoxylated C12-16 alcohols | 68551-12-2 | 3 | 0.008735% | 0.00204% | 0.000438% | 0.003381% | 3 | 0.0004934% | 7% | 7% | 7%
Colorado | Mesa | Propargyl alcohol | 107-19-7 | 3 | 0.008735% | 1e-05% | 1e-06% | 1e-05% | 3 | 0.0004934% | 10% | 10% | 10%
Colorado | Mesa | Quartz | 14808-60-7 | 3 | 0.008735% | 1e-05% | 1e-05% | 2.8e-05% | 3 | 0.0004934% | 1% | 1% | 1%
Colorado | Mesa | Quaternary ammonium compounds, benzyl-C12-18-alkyldimethyl, chlorides | 68391-01-5 | 3 | 0.008735% | 0.00257% | 0.002408% | 0.00266% | 3 | 0.0004934% | 10% | 10% | 10%
Colorado | Mesa | Sodium erythorbate | 6381-77-7 | 3 | 0.008735% | 2e-05% | 1.1e-05% | 2e-05% | 3 | 0.0004934% | 100% | 100% | 100%
Colorado | Mesa | 2,2-Dibromo-3-nitrilopropionamide | 10222-01-2 | 2 | 0.005823% | 0.004345% | 0.002595% | 0.006096% | 2 | 0.0003289% | 68.8% | 42.88% | 94.72%
Colorado | Mesa | Ethylene glycol | 107-21-1 | 2 | 0.005823% | 0.001155% | 0.0007185% | 0.001592% | 2 | 0.0003289% | 3% | 3% | 3%
Colorado | Mesa | 1,2,4-Trimethylbenzene | 95-63-6 | 1 | 0.002912% | 0.00079% | 0.00079% | 0.00079% | 1 | 0.0001645% | 1% | 1% | 1%
Colorado | Mesa | Alcohols, C9-11-iso-, C10-rich, ethoxylated | 78330-20-8 | 1 | 0.002912% | 0% | 0% | 0% | 1 | 0.0001645% | 5% | 5% | 5%
Colorado | Mesa | Carbonic acid calcium salt (1:1) | 471-34-1 | 1 | 0.002912% | 0.01159% | 0.01159% | 0.01159% | 1 | 0.0001645% | 1% | 1% | 1%
Colorado | Mesa | Formalin | 50-00-0 | 1 | 0.002912% | 0% | 0% | 0% | 1 | 0.0001645% | 0.1% | 0.1% | 0.1%
Colorado | Mesa | Goethite | 1310-14-1 | 1 | 0.002912% | 0.00166% | 0.00166% | 0.00166% | 1 | 0.0001645% | 0.1% | 0.1% | 0.1%
Colorado | Mesa | Phosphonic acid, [[(phosphonomethyl)imino]bis[2,1-ethanediylnitrilobis(methylene)]]tetrakis- | 15827-60-8 | 1 | 0.002912% | 0.00399% | 0.00399% | 0.00399% | 1 | 0.0001645% | 30% | 30% | 30%
Colorado | Mesa | Poly(oxy-1,2-ethanediyl)-nonylphenyl-hydroxy (mixture) | 127087-87-0 | 1 | 0.002912% | 0.00789% | 0.00789% | 0.00789% | 1 | 0.0001645% | 10% | 10% | 10%
Colorado | Mesa | Sodium hydroxide | 1310-73-2 | 1 | 0.002912% | 0.00165% | 0.00165% | 0.00165% | 1 | 0.0001645% | 2% | 2% | 2%
Colorado | Mesa | Thiourea polymer | 68527-49-1 | 1 | 0.002912% | 1e-05% | 1e-05% | 1e-05% | 1 | 0.0001645% | 30% | 30% | 30%
Colorado | Moffat | 1,2,4-Trimethylbenzene | 95-63-6 | 4 | 0.01165% | 0.001065% | 6.05e-05% | 0.01638% | 4 | 0.0006579% | 5% | 0.7925% | 9.25%
Colorado | Moffat | Methanol | 67-56-1 | 4 | 0.01165% | 0.005715% | 0.0003325% | 0.009661% | 4 | 0.0006579% | 5.5% | 0.1585% | 10%
Colorado | Moffat | Distillates, petroleum, hydrotreated light | 64742-47-8 | 3 | 0.008735% | 0.0165% | 0.0159% | 0.02069% | 3 | 0.0004934% | 30% | 30% | 30%
Colorado | Moffat | Ethylbenzene | 100-41-4 | 3 | 0.008735% | 6e-05% | 6e-06% | 0.000339% | 3 | 0.0004934% | 1% | 0.109% | 1%
Colorado | Moffat | Sodium hydroxide | 1310-73-2 | 3 | 0.008735% | 0.00164% | 0.001442% | 0.001874% | 3 | 0.0004934% | 2% | 2% | 2%
Colorado | Moffat | Sodium hypochlorite | 7681-52-9 | 3 | 0.008735% | 0.02454% | 0.02161% | 0.0281% | 3 | 0.0004934% | 30% | 30% | 30%
Colorado | Moffat | Solvent naphtha, petroleum, heavy arom. | 64742-94-5 | 3 | 0.008735% | 0.00122% | 0.00059% | 0.003227% | 3 | 0.0004934% | 10% | 1.9% | 55%
Colorado | Moffat | Trimethylamine quaternized polyepichlorohydrin | 51838-31-4 | 3 | 0.008735% | 0.03222% | 0.02996% | 0.03245% | 3 | 0.0004934% | 60% | 60% | 60%
Colorado | Moffat | 4-Methyl-2-pentanol | 108-11-2 | 2 | 0.005823% | 0.00186% | 0.000222% | 0.003498% | 2 | 0.0003289% | 5.05% | 0.595% | 9.505%
Colorado | Moffat | Diatomaceous earth, calcined | 91053-39-3 | 2 | 0.005823% | 0.00617% | 0.000725% | 0.01162% | 2 | 0.0003289% | 50.32% | 5.618% | 95.03%
Colorado | Moffat | Distillates, petroleum, catalytic reformer fractionator residue, low-boiling | 68477-31-6 | 2 | 0.005823% | 0.00186% | 0.000222% | 0.003498% | 2 | 0.0003289% | 5.05% | 0.595% | 9.505%
Colorado | Moffat | Isopropanol | 67-63-0 | 2 | 0.005823% | 0.00093% | 0.000111% | 0.001749% | 2 | 0.0003289% | 2.525% | 0.2975% | 4.752%
Colorado | Moffat | Magnesium oxide (MgO) | 1309-48-4 | 2 | 0.005823% | 0.0759% | 0.0084% | 0.1434% | 2 | 0.0003289% | 35.35% | 4.165% | 66.53%
Colorado | Moffat | Naphthalene | 91-20-3 | 2 | 0.005823% | 0.00099% | 0.000117% | 0.001863% | 3 | 0.0004934% | 1% | 0.145% | 4.6%
Colorado | Moffat | Quartz | 14808-60-7 | 2 | 0.005823% | 6.5e-05% | 1.55e-05% | 0.0001145% | 2 | 0.0003289% | 0.525% | 0.0975% | 0.9525%
Colorado | Moffat | Residues, petroleum, catalytic reformer fractionator | 64741-67-9 | 2 | 0.005823% | 0.01116% | 0.001314% | 0.02101% | 2 | 0.0003289% | 30.3% | 3.57% | 57.03%
Colorado | Moffat | Solvent naphtha, petroleum, light arom | 64742-95-6 | 2 | 0.005823% | 0.00093% | 0.000111% | 0.001749% | 2 | 0.0003289% | 2.525% | 0.2975% | 4.752%
Colorado | Moffat | White mineral oil, petroleum | 8042-47-5 | 2 | 0.005823% | 0.000335% | 8.75e-05% | 0.0005825% | 2 | 0.0003289% | 2.65% | 0.535% | 4.765%
Colorado | Moffat | Xylenes | 1330-20-7 | 2 | 0.005823% | 0.00093% | 0.000111% | 0.001749% | 2 | 0.0003289% | 2.525% | 0.2975% | 4.752%
Colorado | Moffat | 2-Butoxyethanol | 111-76-2 | 1 | 0.002912% | 0.01893% | 0.01893% | 0.01893% | 1 | 0.0001645% | 60% | 60% | 60%
Colorado | Moffat | Diethylene glycol | 111-46-6 | 1 | 0.002912% | 0.03396% | 0.03396% | 0.03396% | 1 | 0.0001645% | 60% | 60% | 60%
Colorado | Moffat | Ethanol | 64-17-5 | 1 | 0.002912% | 0.05683% | 0.05683% | 0.05683% | 1 | 0.0001645% | 30% | 30% | 30%
Colorado | Moffat | Monoethanolamine borate | 26038-87-9 | 1 | 0.002912% | 51.42% | 51.42% | 51.42% | 1 | 0.0001645% | 100% | 100% | 100%
Colorado | Morgan | 1,2,4-Trimethylbenzene | 95-63-6 | 6 | 0.01747% | 0.04127% | 0.0007825% | 0.0445% | 6 | 0.0009868% | 25% | 1% | 25%
Colorado | Morgan | Naphthalene | 91-20-3 | 6 | 0.01747% | 0.04127% | 0.003897% | 0.0445% | 6 | 0.0009868% | 25% | 5% | 25%
Colorado | Morgan | Poly(oxy-1,2-ethanediyl)-nonylphenyl-hydroxy (mixture) | 127087-87-0 | 6 | 0.01747% | 0.0215% | 0.003897% | 0.02405% | 6 | 0.0009868% | 25% | 5% | 25%
Colorado | Morgan | Solvent naphtha, petroleum, heavy arom. | 64742-94-5 | 6 | 0.01747% | 0.04127% | 0.02337% | 0.0445% | 6 | 0.0009868% | 25% | 25% | 30%
Colorado | Morgan | 2-Butoxyethanol | 111-76-2 | 4 | 0.01165% | 0.04622% | 0.04251% | 0.08401% | 4 | 0.0006579% | 50% | 50% | 50%
Colorado | Morgan | Ethylene glycol | 107-21-1 | 4 | 0.01165% | 0.000185% | 0.0001741% | 0.000207% | 4 | 0.0006579% | 50% | 50% | 50%
Colorado | Morgan | Methanol | 67-56-1 | 4 | 0.01165% | 0.06932% | 0.06376% | 0.1073% | 8 | 0.001316% | 37.5% | 25% | 50%
Colorado | Morgan | Peroxydisulfuric acid, diammonium salt | 7727-54-0 | 4 | 0.01165% | 0.003281% | 0.002676% | 0.003722% | 4 | 0.0006579% | 100% | 100% | 100%
Colorado | Morgan | Poly(oxy-1,2-ethanediyl), .alpha.-(dinonylphenyl)-.omega.-hydroxy- | 9014-93-1 | 4 | 0.01165% | 0.02248% | 0.02125% | 0.02418% | 4 | 0.0006579% | 25% | 25% | 25%
Colorado | Morgan | Polyethylene glycol | 25322-68-3 | 4 | 0.01165% | 0.02248% | 0.02125% | 0.02418% | 4 | 0.0006579% | 25% | 25% | 25%
Colorado | Morgan | Saturated sucrose | 57-50-1 | 4 | 0.01165% | 0.000185% | 0.0001741% | 0.000207% | 4 | 0.0006579% | 50% | 50% | 50%
Colorado | Morgan | Guar gum | 9000-30-0 | 3 | 0.008735% | 0.2193% | 0.1971% | 0.2236% | 3 | 0.0004934% | 100% | 100% | 100%
Colorado | Morgan | Sodium metaborate tetrahydrate | 10555-76-7 | 3 | 0.008735% | 0.2193% | 0.1971% | 0.2236% | 3 | 0.0004934% | 100% | 100% | 100%
Colorado | Morgan | Acetic acid | 64-19-7 | 2 | 0.005823% | 0.02694% | 0.02584% | 0.02804% | 2 | 0.0003289% | 30% | 30% | 30%
Colorado | Morgan | Ammonium acetate | 631-61-8 | 2 | 0.005823% | 0.08979% | 0.08613% | 0.09346% | 2 | 0.0003289% | 100% | 100% | 100%
Colorado | Morgan | Ammonium chloride | 12125-02-9 | 2 | 0.005823% | 0.0076% | 0.007492% | 0.007708% | 2 | 0.0003289% | 27% | 27% | 27%
Colorado | Morgan | Ethanol | 64-17-5 | 2 | 0.005823% | 0.1441% | 0.1433% | 0.145% | 4 | 0.0006579% | 60% | 60% | 60%
Colorado | Morgan | Methenamine | 100-97-0 | 2 | 0.005823% | 0.02326% | 0.02303% | 0.02348% | 2 | 0.0003289% | 2% | 2% | 2%
Colorado | Morgan | Potassium chloride | 7447-40-7 | 2 | 0.005823% | 6.419% | 6.357% | 6.481% | 2 | 0.0003289% | 100% | 100% | 100%
Colorado | Morgan | Sodium chloride | 7647-14-5 | 2 | 0.005823% | 0.1044% | 0.0934% | 0.1155% | 3 | 0.0004934% | 30% | 30% | 93%
Colorado | Morgan | Sodium chlorite | 7758-19-2 | 2 | 0.005823% | 0.03481% | 0.03113% | 0.03849% | 2 | 0.0003289% | 10% | 10% | 10%
Colorado | Morgan | Sodium hydroxide | 1310-73-2 | 2 | 0.005823% | 0.000405% | 0.0004005% | 0.0004095% | 2 | 0.0003289% | 2% | 2% | 2%
Colorado | Morgan | Sodium hypochlorite | 7681-52-9 | 2 | 0.005823% | 0.00606% | 0.005952% | 0.006168% | 2 | 0.0003289% | 30% | 30% | 30%
Colorado | Morgan | Sodium persulfate | 7775-27-1 | 2 | 0.005823% | 0.000345% | 0.0002955% | 0.0003945% | 2 | 0.0003289% | 100% | 100% | 100%
Colorado | Morgan | Terpenes and Terpenoids, sweet orange-oil | 68647-72-3 | 2 | 0.005823% | 0.008095% | 0.008054% | 0.008136% | 2 | 0.0003289% | 5% | 5% | 5%
Colorado | Morgan | Zirconium, acetate lactate oxo ammonium complexes | 68909-34-2 | 2 | 0.005823% | 0.01689% | 0.01665% | 0.01712% | 2 | 0.0003289% | 60% | 60% | 60%
Colorado | Phillips | 2-Butoxyethanol | 111-76-2 | 15 | 0.04368% | 0.1021% | 0.09914% | 0.1059% | 15 | 0.002467% | 50% | 50% | 50%
Colorado | Phillips | Carbon dioxide | 124-38-9 | 15 | 0.04368% | 37.51% | 37.38% | 37.73% | 15 | 0.002467% | 100% | 100% | 100%
Colorado | Phillips | Cinnamaldehyde (3-phenyl-2-propenal) | 104-55-2 | 15 | 0.04368% | 5e-06% | 5e-06% | 5e-06% | 15 | 0.002467% | 0.1% | 0.1% | 0.1%
Colorado | Phillips | Citrus terpenes | 94266-47-4 | 15 | 0.04368% | 0.008276% | 0.008099% | 0.008824% | 15 | 0.002467% | 15% | 15% | 15%
Colorado | Phillips | Ethylene glycol | 107-21-1 | 15 | 0.04368% | 0.000421% | 0.0004197% | 0.000424% | 30 | 0.004934% | 25.05% | 0.1% | 50%
Colorado | Phillips | Guar gum | 9000-30-0 | 15 | 0.04368% | 0.1406% | 0.1356% | 0.1504% | 15 | 0.002467% | 100% | 100% | 100%
Colorado | Phillips | Hydrochloric acid | 7647-01-0 | 15 | 0.04368% | 0.1008% | 0.1005% | 0.1014% | 15 | 0.002467% | 7.5% | 7.5% | 7.5%
Colorado | Phillips | Isopropanol | 67-63-0 | 15 | 0.04368% | 0.008276% | 0.008099% | 0.008824% | 15 | 0.002467% | 15% | 15% | 15%
Colorado | Phillips | Methanol | 67-56-1 | 15 | 0.04368% | 0.1404% | 0.137% | 0.2238% | 51 | 0.008388% | 33% | 0.1% | 50%
Colorado | Phillips | N,N-Dimethylformamide | 68-12-2 | 15 | 0.04368% | 5e-06% | 5e-06% | 5e-06% | 15 | 0.002467% | 0.1% | 0.1% | 0.1%
Colorado | Phillips | Saturated sucrose | 57-50-1 | 15 | 0.04368% | 0.000416% | 0.0004147% | 0.000419% | 15 | 0.002467% | 50% | 50% | 50%
Colorado | Phillips | Sodium metaborate tetrahydrate | 10555-76-7 | 15 | 0.04368% | 0.1323% | 0.1294% | 0.1367% | 15 | 0.002467% | 100% | 100% | 100%
Colorado | Phillips | Tetramethylammonium chloride | 75-57-0 | 15 | 0.04368% | 0.03613% | 0.03526% | 0.03746% | 15 | 0.002467% | 33% | 33% | 33%
Colorado | Phillips | Water | 7732-18-5 | 15 | 0.04368% | 1.273% | 1.266% | 1.28% | 30 | 0.004934% | 76.05% | 60% | 92.1%
Colorado | Phillips | Polyethylene glycol | 25322-68-3 | 6 | 0.01747% | 0.08083% | 0.08056% | 0.08117% | 6 | 0.0009868% | 50% | 50% | 50%
Colorado | Phillips | Poly(oxy-1,2-ethanediyl), .alpha.-(dinonylphenyl)-.omega.-hydroxy- | 9014-93-1 | 1 | 0.002912% | 0% | 0% | 0% | 1 | 0.0001645% | 0% | 0% | 0%
Colorado | Rio Blanco | Distillates, petroleum, hydrotreated light | 64742-47-8 | 114 | 0.3319% | 0.01485% | 0.01084% | 0.02244% | 114 | 0.01875% | 30% | 30% | 30%
Colorado | Rio Blanco | Sodium hydroxide | 1310-73-2 | 100 | 0.2912% | 0.002305% | 0.00109% | 0.004851% | 107 | 0.0176% | 2% | 2% | 5%
Colorado | Rio Blanco | Sodium hypochlorite | 7681-52-9 | 98 | 0.2853% | 0.02637% | 0.007475% | 0.03534% | 105 | 0.01727% | 30% | 12.5% | 30%
Colorado | Rio Blanco | Solvent naphtha, petroleum, heavy arom. | 64742-94-5 | 73 | 0.2126% | 0.02418% | 0.01177% | 0.0274% | 73 | 0.01201% | 30% | 20% | 30%
Colorado | Rio Blanco | Hydrochloric acid | 7647-01-0 | 72 | 0.2096% | 0.1495% | 0.1036% | 0.3606% | 72 | 0.01184% | 30% | 12.75% | 36.45%
Colorado | Rio Blanco | 1,2,4-Trimethylbenzene | 95-63-6 | 69 | 0.2009% | 0.00081% | 0.00041% | 0.00091% | 69 | 0.01135% | 1% | 1% | 1%
Colorado | Rio Blanco | Ethanol | 64-17-5 | 69 | 0.2009% | 0.04862% | 0.02469% | 0.0548% | 69 | 0.01135% | 60% | 60% | 60%
Colorado | Rio Blanco | Methanol | 67-56-1 | 66 | 0.1922% | 0.000285% | 0.00022% | 0.1494% | 97 | 0.01595% | 30% | 30% | 100%
Colorado | Rio Blanco | Naphthalene | 91-20-3 | 61 | 0.1776% | 0.0041% | 0.00251% | 0.00457% | 61 | 0.01003% | 5% | 5% | 5%
Colorado | Rio Blanco | Quartz | 14808-60-7 | 60 | 0.1747% | 6e-05% | 5e-05% | 11.54% | 62 | 0.0102% | 1% | 1% | 97%
Colorado | Rio Blanco | Poly(oxy-1,2-ethanediyl)-nonylphenyl-hydroxy (mixture) | 127087-87-0 | 58 | 0.1689% | 0.004125% | 0.002601% | 0.00457% | 58 | 0.009539% | 5% | 5% | 5%
Colorado | Rio Blanco | Isopropanol | 67-63-0 | 57 | 0.166% | 0.00025% | 0.00018% | 0.04804% | 61 | 0.01003% | 30% | 30% | 30%
Colorado | Rio Blanco | 1-Benzylquinolinium chloride | 15619-48-4 | 52 | 0.1514% | 8e-05% | 6e-05% | 0.0001% | 52 | 0.008552% | 10% | 10% | 10%
Colorado | Rio Blanco | Acetic anhydride | 108-24-7 | 52 | 0.1514% | 0.004535% | 0.003442% | 0.00521% | 52 | 0.008552% | 100% | 100% | 100%
Colorado | Rio Blanco | Acetic acid | 64-19-7 | 51 | 0.1485% | 0.00272% | 0.002065% | 0.00313% | 51 | 0.008388% | 60% | 60% | 60%
Colorado | Rio Blanco | Diatomaceous earth, calcined | 91053-39-3 | 49 | 0.1427% | 0.00475% | 0.00446% | 0.01121% | 50 | 0.008223% | 85% | 74% | 100%
Colorado | Rio Blanco | Phosphonic acid | 13598-36-2 | 47 | 0.1369% | 6e-05% | 5e-05% | 6e-05% | 47 | 0.00773% | 1% | 1% | 1%
Colorado | Rio Blanco | Sodium perborate tetrahydrate | 10486-00-7 | 40 | 0.1165% | 0.01094% | 0% | 0.01189% | 40 | 0.006579% | 100% | 100% | 100%
Colorado | Rio Blanco | Phenolic resin | 9003-35-4 | 22 | 0.06406% | 0.05355% | 0.01708% | 0.6284% | 22 | 0.003618% | 5% | 5% | 5%
Colorado | Rio Blanco | Methenamine | 100-97-0 | 21 | 0.06115% | 0.01289% | 0.00145% | 0.1317% | 21 | 0.003454% | 2% | 1% | 2%
Colorado | Rio Blanco | Sodium chloride | 7647-14-5 | 15 | 0.04368% | 0.01235% | 0% | 0.02018% | 15 | 0.002467% | 10% | 1% | 10%
Colorado | Rio Blanco | Guar gum | 9000-30-0 | 13 | 0.03785% | 0.2325% | 0.09278% | 0.3233% | 13 | 0.002138% | 60% | 24.1% | 60%
Colorado | Rio Blanco | Water | 7732-18-5 | 13 | 0.03785% | 0.1457% | 0.05627% | 0.2021% | 15 | 0.002467% | 100% | 30% | 100%
Colorado | Rio Blanco | Ethylene glycol | 107-21-1 | 9 | 0.02621% | 0.05338% | 0.01127% | 0.2244% | 12 | 0.001974% | 30% | 16.66% | 40%
Colorado | Rio Blanco | Choline chloride | 67-48-1 | 8 | 0.02329% | 0.06724% | 0.01803% | 0.08414% | 8 | 0.001316% | 100% | 75% | 100%
Colorado | Rio Blanco | Calcium chloride | 10043-52-4 | 6 | 0.01747% | 0.01578% | 0.009203% | 0.03385% | 6 | 0.0009868% | 51.5% | 5% | 99.5%
Colorado | Rio Blanco | Monoethanolamine borate | 26038-87-9 | 6 | 0.01747% | 0.04967% | 0.02043% | 0.06927% | 6 | 0.0009868% | 60% | 60% | 60%
Colorado | Rio Blanco | Naphtha, petroleum, hydrotreated heavy | 64742-48-9 | 6 | 0.01747% | 0.2471% | 0.115% | 0.3076% | 6 | 0.0009868% | 60% | 60% | 60%
Colorado | Rio Blanco | Nonyl phenol ethoxylate | 9016-45-9 | 6 | 0.01747% | 0.00909% | 0.002282% | 0.0853% | 6 | 0.0009868% | 60% | 22.5% | 60%
Colorado | Rio Blanco | Peroxydisulfuric acid, diammonium salt | 7727-54-0 | 6 | 0.01747% | 0.0629% | 0.01096% | 0.1774% | 7 | 0.001151% | 100% | 30.01% | 100%
Colorado | Rio Blanco | Sodium persulfate | 7775-27-1 | 6 | 0.01747% | 0.01212% | 0.007253% | 0.02081% | 6 | 0.0009868% | 100% | 100% | 100%
Colorado | Rio Blanco | Bronopol | 52-51-7 | 5 | 0.01456% | 0.00277% | 0.001712% | 0.007378% | 5 | 0.0008223% | 100% | 100% | 100%
Colorado | Rio Blanco | Goethite | 1310-14-1 | 5 | 0.01456% | 0.00222% | 0.00066% | 0.00336% | 5 | 0.0008223% | 0.1% | 0.1% | 0.1%
Colorado | Rio Blanco | Polyethylene glycol | 25322-68-3 | 5 | 0.01456% | 0.01412% | 0.002766% | 0.0192% | 5 | 0.0008223% | 70% | 18% | 70%
Colorado | Rio Blanco | Thiourea polymer | 68527-49-1 | 5 | 0.01456% | 0.00013% | 8.6e-05% | 0.000222% | 5 | 0.0008223% | 30% | 30% | 30%
Colorado | Rio Blanco | 2,2-Dibromo-3-nitrilopropionamide | 10222-01-2 | 4 | 0.01165% | 0.01487% | 0.01377% | 0.01942% | 4 | 0.0006579% | 40% | 40% | 40%
Colorado | Rio Blanco | Formalin | 50-00-0 | 4 | 0.01165% | 0% | 0% | 0% | 4 | 0.0006579% | 0.1% | 0.1% | 0.1%
Colorado | Rio Blanco | Formic acid | 64-18-6 | 4 | 0.01165% | 0.00667% | 0.001214% | 0.009482% | 4 | 0.0006579% | 13% | 13% | 52.95%
Colorado | Rio Blanco | Propargyl alcohol | 107-19-7 | 4 | 0.01165% | 0.00049% | 0.000131% | 0.0005685% | 4 | 0.0006579% | 10% | 10% | 10%
Colorado | Rio Blanco | 2-Aminoethanol hydrochloride | 2002-24-6 | 3 | 0.008735% | 0.04997% | 0.04317% | 0.07359% | 3 | 0.0004934% | 10% | 10% | 10%
Colorado | Rio Blanco | Carbonic acid calcium salt (1:1) | 471-34-1 | 3 | 0.008735% | 0.01595% | 0.01557% | 0.02448% | 3 | 0.0004934% | 1% | 1% | 1%
Colorado | Rio Blanco | Distillates, petroleum, hydrotreated middle | 64742-46-7 | 3 | 0.008735% | 0.2844% | 0.2377% | 0.3271% | 3 | 0.0004934% | 60% | 60% | 60%
Colorado | Rio Blanco | Glutaraldehyde | 111-30-8 | 3 | 0.008735% | 0.00041% | 0.000401% | 0.002768% | 3 | 0.0004934% | 25% | 25% | 25%
Colorado | Rio Blanco | Oxirane, 2-methyl-, polymer with oxirane, monodecyl ether | 37251-67-5 | 3 | 0.008735% | 0.00711% | 0.00594% | 0.008181% | 3 | 0.0004934% | 1.5% | 1.5% | 1.5%
Colorado | Rio Blanco | Quaternary ammonium compounds, bis(hydrogenated tallow alkyl)dimethyl, salts with bentonite | 68953-58-2 | 3 | 0.008735% | 0.0237% | 0.0198% | 0.02725% | 3 | 0.0004934% | 5% | 5% | 5%
Colorado | Rio Blanco | Sodium erythorbate | 6381-77-7 | 3 | 0.008735% | 0.00121% | 0.000904% | 0.001228% | 3 | 0.0004934% | 100% | 100% | 100%
Colorado | Rio Blanco | Styrene acrylic acid copolymer | 25085-34-1 | 3 | 0.008735% | 0.05137% | 0.02108% | 0.06364% | 3 | 0.0004934% | 40% | 40% | 40%
Colorado | Rio Blanco | White mineral oil, petroleum | 8042-47-5 | 3 | 0.008735% | 0.00675% | 0.002754% | 0.01028% | 3 | 0.0004934% | 30% | 30% | 30%
Colorado | Rio Blanco | 1-Propanol | 71-23-8 | 2 | 0.005823% | 0.01157% | 0.01044% | 0.01269% | 2 | 0.0003289% | 10% | 10% | 10%
Colorado | Rio Blanco | Illite | 12173-60-3 | 2 | 0.005823% | 0.00191% | 0.00173% | 0.00209% | 2 | 0.0003289% | 1% | 1% | 1%
Colorado | Rio Blanco | Ilmenite (FeTiO3), conc. | 98072-94-7 | 2 | 0.005823% | 0.000705% | 0.0006375% | 0.0007725% | 2 | 0.0003289% | 0.1% | 0.1% | 0.1%
Colorado | Rio Blanco | Potassium hydroxide | 1310-58-3 | 2 | 0.005823% | 0.03261% | 0.005394% | 0.05983% | 2 | 0.0003289% | 15.5% | 2.45% | 28.55%
Colorado | Rio Blanco | Sodium tetraborate decahydrate | 1303-96-4 | 2 | 0.005823% | 0.03804% | 0.03625% | 0.03983% | 2 | 0.0003289% | 30% | 30% | 30%
Colorado | Rio Blanco | Tetrakis(hydroxymethyl)phosphonium sulfate | 55566-30-8 | 2 | 0.005823% | 0.05751% | 0.01389% | 0.1011% | 2 | 0.0003289% | 30.17% | 3.329% | 57.02%
Colorado | Rio Blanco | 2-Butoxyethanol | 111-76-2 | 1 | 0.002912% | 0.00101% | 0.00101% | 0.00101% | 1 | 0.0001645% | 5% | 5% | 5%
Colorado | Rio Blanco | 2-Ethylhexanol | 104-76-7 | 1 | 0.002912% | 6e-05% | 6e-05% | 6e-05% | 1 | 0.0001645% | 10% | 10% | 10%
Colorado | Rio Blanco | 2-Methyl-1-propanol | 78-83-1 | 1 | 0.002912% | 0.02617% | 0.02617% | 0.02617% | 1 | 0.0001645% | 30% | 30% | 30%
Colorado | Rio Blanco | Alcohols, C7-9-iso-, C8-rich, ethoxylated | 78330-19-5 | 1 | 0.002912% | 3e-05% | 3e-05% | 3e-05% | 1 | 0.0001645% | 5% | 5% | 5%
Colorado | Rio Blanco | Alcohols, C9-11-iso-, C10-rich, ethoxylated | 78330-20-8 | 1 | 0.002912% | 3e-05% | 3e-05% | 3e-05% | 1 | 0.0001645% | 5% | 5% | 5%
Colorado | Rio Blanco | Alkenes, C>10 .alpha.- | 64743-02-8 | 1 | 0.002912% | 4e-05% | 4e-05% | 4e-05% | 1 | 0.0001645% | 5% | 5% | 5%
Colorado | Rio Blanco | Ammonium chloride | 12125-02-9 | 1 | 0.002912% | 0.00145% | 0.00145% | 0.00145% | 1 | 0.0001645% | 5% | 5% | 5%
Colorado | Rio Blanco | Anionic polyacrylamide | 25085-02-3 | 1 | 0.002912% | 0.00805% | 0.00805% | 0.00805% | 1 | 0.0001645% | 0.02628% | 0.02628% | 0.02628%
Colorado | Rio Blanco | Benzyl chloride | 100-44-7 | 1 | 0.002912% | 1e-05% | 1e-05% | 1e-05% | 1 | 0.0001645% | 1% | 1% | 1%
Colorado | Rio Blanco | Boric oxide | 1303-86-2 | 1 | 0.002912% | 0.00886% | 0.00886% | 0.00886% | 1 | 0.0001645% | 20% | 20% | 20%
Colorado | Rio Blanco | Boron sodium oxide | 1330-43-4 | 1 | 0.002912% | 0.0101% | 0.0101% | 0.0101% | 1 | 0.0001645% | 0.03296% | 0.03296% | 0.03296%
Colorado | Rio Blanco | C10-C16 ethoxylated alcohol | 68002-97-1 | 1 | 0.002912% | 0.00043% | 0.00043% | 0.00043% | 1 | 0.0001645% | 0.0014% | 0.0014% | 0.0014%
Colorado | Rio Blanco | Carbonic acid, dipotassium salt | 584-08-7 | 1 | 0.002912% | 0.1421% | 0.1421% | 0.1421% | 1 | 0.0001645% | 60% | 60% | 60%
Colorado | Rio Blanco | Citric acid | 77-92-9 | 1 | 0.002912% | 0.00276% | 0.00276% | 0.00276% | 1 | 0.0001645% | 70% | 70% | 70%
Colorado | Rio Blanco | Corn sugar gum | 11138-66-2 | 1 | 0.002912% | 0.01578% | 0.01578% | 0.01578% | 1 | 0.0001645% | 0.05149% | 0.05149% | 0.05149%
Colorado | Rio Blanco | Ethanol, 2-[2-[2-(tridecyloxy)ethoxy]ethoxy]-, hydrogen sulfate, sodium salt | 25446-78-0 | 1 | 0.002912% | 0.02236% | 0.02236% | 0.02236% | 1 | 0.0001645% | 0.07297% | 0.07297% | 0.07297%
Colorado | Rio Blanco | Ethoxylated C14-15 alcohols | 68951-67-7 | 1 | 0.002912% | 0.00023% | 0.00023% | 0.00023% | 1 | 0.0001645% | 30% | 30% | 30%
Colorado | Rio Blanco | Ethylenediaminetetraacetic acid tetrasodium salt hydrate | 64-02-8 | 1 | 0.002912% | 1e-05% | 1e-05% | 1e-05% | 1 | 0.0001645% | 1e-05% | 1e-05% | 1e-05%
Colorado | Rio Blanco | Fatty acids, tall-oil | 61790-12-3 | 1 | 0.002912% | 0.00023% | 0.00023% | 0.00023% | 1 | 0.0001645% | 30% | 30% | 30%
Colorado | Rio Blanco | Morpholinium, 4-ethyl-4-hexadecyl-, ethyl sulfate | 78-21-7 | 1 | 0.002912% | 6e-05% | 6e-05% | 6e-05% | 1 | 0.0001645% | 0.00021% | 0.00021% | 0.00021%
Colorado | Rio Blanco | Nitrogen, liquid | 7727-37-9 | 1 | 0.002912% | 17.69% | 17.69% | 17.69% | 1 | 0.0001645% | 57.74% | 57.74% | 57.74%
Colorado | Rio Blanco | Polysorbate 20 | 9005-64-5 | 1 | 0.002912% | 0.00106% | 0.00106% | 0.00106% | 1 | 0.0001645% | 0.00347% | 0.00347% | 0.00347%
Colorado | Rio Blanco | Potassium chloride | 7447-40-7 | 1 | 0.002912% | 0.00106% | 0.00106% | 0.00106% | 1 | 0.0001645% | 3% | 3% | 3%
Colorado | Rio Blanco | Sorbitan, mono-(9Z)-9-octadecenoate | 1338-43-8 | 1 | 0.002912% | 0.00034% | 0.00034% | 0.00034% | 1 | 0.0001645% | 0.00112% | 0.00112% | 0.00112%
Colorado | Rio Blanco | Sorbitan, monooctadecenoate, poly(oxy-1,2-ethanediyl) derivis. | 9005-67-8 | 1 | 0.002912% | 0.0002% | 0.0002% | 0.0002% | 1 | 0.0001645% | 0.00065% | 0.00065% | 0.00065%
Colorado | Rio Blanco | Synthetic organic polymer | 9051-89-2 | 1 | 0.002912% | 0.2234% | 0.2234% | 0.2234% | 1 | 0.0001645% | 0.7291% | 0.7291% | 0.7291%
Colorado | Rio Blanco | Talc | 14807-96-6 | 1 | 0.002912% | 3e-05% | 3e-05% | 3e-05% | 1 | 0.0001645% | 0.0001% | 0.0001% | 0.0001%
Colorado | Rio Blanco | Thiocyanic acid, ammonium salt | 1762-95-4 | 1 | 0.002912% | 0.00021% | 0.00021% | 0.00021% | 1 | 0.0001645% | 0.00069% | 0.00069% | 0.00069%
Colorado | Rio Blanco | Triethanolamine | 102-71-6 | 1 | 0.002912% | 0.05152% | 0.05152% | 0.05152% | 1 | 0.0001645% | 60% | 60% | 60%
Colorado | Rio Blanco | Tryptone | 73049-73-7 | 1 | 0.002912% | 0.00563% | 0.00563% | 0.00563% | 1 | 0.0001645% | 5% | 5% | 5%
Colorado | Rio Blanco | Vinylidene chloride/methylacrylate copolymer | 25038-72-6 | 1 | 0.002912% | 0.00059% | 0.00059% | 0.00059% | 1 | 0.0001645% | 0.00192% | 0.00192% | 0.00192%
Colorado | Rio Blanco | Yeast extract | 8013-01-2 | 1 | 0.002912% | 0.00563% | 0.00563% | 0.00563% | 1 | 0.0001645% | 5% | 5% | 5%
Colorado | Routt | Methanol | 67-56-1 | 1 | 0.002912% | 0.00811% | 0.00811% | 0.00811% | 1 | 0.0001645% | 10% | 10% | 10%
Colorado | Routt | Sodium hydroxide | 1310-73-2 | 1 | 0.002912% | 0.00087% | 0.00087% | 0.00087% | 1 | 0.0001645% | 2% | 2% | 2%
Colorado | Routt | Sodium hypochlorite | 7681-52-9 | 1 | 0.002912% | 0.01311% | 0.01311% | 0.01311% | 1 | 0.0001645% | 30% | 30% | 30%
Colorado | Routt | Solvent naphtha, petroleum, heavy arom. | 64742-94-5 | 1 | 0.002912% | 0.00219% | 0.00219% | 0.00219% | 1 | 0.0001645% | 10% | 10% | 10%
Colorado | Routt | Trimethylamine quaternized polyepichlorohydrin | 51838-31-4 | 1 | 0.002912% | 0.02673% | 0.02673% | 0.02673% | 1 | 0.0001645% | 60% | 60% | 60%
Colorado | San Miguel | 2-Butoxyethanol | 111-76-2 | 6 | 0.01747% | 0.02937% | 0.01209% | 0.06045% | 11 | 0.001809% | 20% | 10% | 20%
Colorado | San Miguel | Guar gum | 9000-30-0 | 6 | 0.01747% | 0.1202% | 0.08676% | 0.1693% | 6 | 0.0009868% | 40% | 40% | 40%
Colorado | San Miguel | Methanol | 67-56-1 | 6 | 0.01747% | 0.03987% | 0.0316% | 0.05906% | 12 | 0.001974% | 30% | 30% | 90%
Colorado | San Miguel | Nitrogen, liquid | 7727-37-9 | 6 | 0.01747% | 23.55% | 3.002% | 29.58% | 6 | 0.0009868% | 100% | 100% | 100%
Colorado | San Miguel | Tetrakis(hydroxymethyl)phosphonium sulfate | 55566-30-8 | 6 | 0.01747% | 0.005845% | 0.003495% | 0.01283% | 6 | 0.0009868% | 100% | 100% | 100%
Colorado | San Miguel | Hemicellulase Enzyme Concentrate | 9025-56-3 | 5 | 0.01456% | 0.00087% | 0.000222% | 0.001268% | 5 | 0.0008223% | 3% | 0.68% | 3%
Colorado | San Miguel | Isopropanol | 67-63-0 | 5 | 0.01456% | 0.04549% | 0.03245% | 0.09666% | 5 | 0.0008223% | 20% | 20% | 20%
Colorado | San Miguel | Peroxydisulfuric acid, diammonium salt | 7727-54-0 | 5 | 0.01456% | 0.00692% | 0.005656% | 0.015% | 10 | 0.001645% | 100% | 100% | 100%
Colorado | San Miguel | Quartz | 14808-60-7 | 5 | 0.01456% | 0.00082% | 0.00064% | 0.001068% | 5 | 0.0008223% | 15% | 3.8% | 15%
Colorado | San Miguel | Water | 7732-18-5 | 5 | 0.01456% | 0.03305% | 0.02609% | 0.07262% | 5 | 0.0008223% | 97% | 97% | 99.32%
Colorado | San Miguel | Carbonic acid, dipotassium salt | 584-08-7 | 4 | 0.01165% | 0.07157% | 0.04206% | 0.1473% | 4 | 0.0006579% | 50% | 50% | 50%
Colorado | San Miguel | Boric oxide | 1303-86-2 | 3 | 0.008735% | 0.00777% | 0.006357% | 0.01071% | 3 | 0.0004934% | 20% | 20% | 20%
Colorado | San Miguel | Nonyl phenol ethoxylate | 9016-45-9 | 2 | 0.005823% | 0.0068% | 0.004964% | 0.008636% | 2 | 0.0003289% | 10% | 10% | 10%
Colorado | San Miguel | Boric acid | 10043-35-3 | 1 | 0.002912% | 0.00941% | 0.00941% | 0.00941% | 1 | 0.0001645% | 30% | 30% | 30%
Colorado | San Miguel | Diatomaceous earth, calcined | 91053-39-3 | 1 | 0.002912% | 0.1127% | 0.1127% | 0.1127% | 1 | 0.0001645% | 100% | 100% | 100%
Colorado | San Miguel | Methenamine | 100-97-0 | 1 | 0.002912% | 0.00442% | 0.00442% | 0.00442% | 1 | 0.0001645% | 0.01% | 0.01% | 0.01%
Colorado | San Miguel | Phenolic resin | 9003-35-4 | 1 | 0.002912% | 2.21% | 2.21% | 2.21% | 1 | 0.0001645% | 5% | 5% | 5%
Colorado | San Miguel | Trimethyl borate | 121-43-7 | 1 | 0.002912% | 0.00941% | 0.00941% | 0.00941% | 1 | 0.0001645% | 30% | 30% | 30%
Colorado | Weld | Distillates, petroleum, hydrotreated light | 64742-47-8 | 2163 | 6.298% | 0.01759% | 0.0021% | 0.2746% | 2659 | 0.4373% | 30% | 0.3% | 70%
Colorado | Weld | 2,2-Dibromo-3-nitrilopropionamide | 10222-01-2 | 2055 | 5.984% | 0.00172% | 7.2e-05% | 0.02234% | 2088 | 0.3434% | 100% | 1% | 100%
Colorado | Weld | Isopropanol | 67-63-0 | 1811 | 5.273% | 0.00189% | 0% | 0.06085% | 2050 | 0.3372% | 20% | 0.1% | 50%
Colorado | Weld | Methanol | 67-56-1 | 1670 | 4.863% | 0.00217% | 0% | 0.05551% | 2277 | 0.3745% | 30% | 0.3% | 60%
Colorado | Weld | Water | 7732-18-5 | 1573 | 4.58% | 0.04203% | 9e-05% | 0.9224% | 3360 | 0.5526% | 30% | 0.3% | 90%
Colorado | Weld | Hydrochloric acid | 7647-01-0 | 1395 | 4.062% | 0.03033% | 0.000291% | 0.2231% | 1417 | 0.2331% | 30% | 0.15% | 100%
Colorado | Weld | 1-Propanol | 71-23-8 | 1201 | 3.497% | 0.00981% | 0.0002% | 0.02527% | 1205 | 0.1982% | 30% | 0.3% | 30%
Colorado | Weld | Choline chloride | 67-48-1 | 1153 | 3.357% | 0.05944% | 0.00059% | 0.1051% | 1154 | 0.1898% | 75% | 0.75% | 100%
Colorado | Weld | Carbonic acid, dipotassium salt | 584-08-7 | 1121 | 3.264% | 0.02858% | 0.00018% | 0.1033% | 1137 | 0.187% | 60% | 0.6% | 60%
Colorado | Weld | Ethanol | 64-17-5 | 1037 | 3.019% | 0.07461% | 0.01987% | 0.1643% | 1301 | 0.214% | 60% | 60% | 60%
Colorado | Weld | Ammonium chloride | 12125-02-9 | 898 | 2.615% | 0.00547% | 0.00088% | 1.022% | 914 | 0.1503% | 27% | 27% | 100%
Colorado | Weld | Peroxydisulfuric acid, diammonium salt | 7727-54-0 | 851 | 2.478% | 0.00884% | 8e-05% | 0.03587% | 1692 | 0.2783% | 100% | 0.6% | 100%
Colorado | Weld | Zirconium, acetate lactate oxo ammonium complexes | 68909-34-2 | 815 | 2.373% | 0.01216% | 0.00206% | 0.1179% | 816 | 0.1342% | 60% | 30% | 60%
Colorado | Weld | Sodium chloride | 7647-14-5 | 787 | 2.292% | 0.08439% | 1e-05% | 0.1391% | 1036 | 0.1704% | 30% | 1% | 30%
Colorado | Weld | Glycerin, natural | 56-81-5 | 777 | 2.262% | 0.00841% | 9e-05% | 0.01347% | 780 | 0.1283% | 30% | 0.3% | 30%
Colorado | Weld | Quartz | 14808-60-7 | 774 | 2.254% | 0.00166% | 0% | 8.678% | 900 | 0.148% | 15% | 0.15% | 100%
Colorado | Weld | Terpenes and Terpenoids, sweet orange-oil | 68647-72-3 | 750 | 2.184% | 0.006445% | 0.005073% | 0.01092% | 764 | 0.1257% | 5% | 5% | 5%
Colorado | Weld | Phenolic resin | 9003-35-4 | 748 | 2.178% | 0.01324% | 0.000707% | 0.3398% | 749 | 0.1232% | 5% | 0.05% | 20%
Colorado | Weld | Methenamine | 100-97-0 | 738 | 2.149% | 0.00085% | 0% | 0.02835% | 740 | 0.1217% | 1% | 0% | 2%
Colorado | Weld | Sodium chlorite | 7758-19-2 | 705 | 2.053% | 0.02697% | 0.008356% | 0.03674% | 717 | 0.1179% | 10% | 10% | 10%
Colorado | Weld | Potassium hydroxide | 1310-58-3 | 654 | 1.904% | 0.00488% | 6e-05% | 0.01162% | 654 | 0.1076% | 30% | 0.3% | 30%
Colorado | Weld | Citrus terpenes | 94266-47-4 | 620 | 1.805% | 0.07502% | 0% | 0.08003% | 620 | 0.102% | 60% | 5% | 60%
Colorado | Weld | Zirconium,tetrakis[2-[bis(2-hydroxyethyl)amino-kN]ethanolato-kO]- | 101033-44-7 | 588 | 1.712% | 0.0293% | 0.01494% | 0.04517% | 591 | 0.0972% | 100% | 100% | 100%
Colorado | Weld | Solvent naphtha, petroleum, heavy arom. | 64742-94-5 | 581 | 1.692% | 0.00095% | 4e-05% | 0.02991% | 590 | 0.09704% | 30% | 5% | 30%
Colorado | Weld | Formic acid | 64-18-6 | 577 | 1.68% | 0.00019% | 0% | 0.005202% | 590 | 0.09704% | 60% | 0.6% | 60%
Colorado | Weld | Triethanolamine | 102-71-6 | 566 | 1.648% | 0.04226% | 0.0004925% | 0.08081% | 566 | 0.09309% | 65% | 1% | 100%
Colorado | Weld | Naphthalene | 91-20-3 | 565 | 1.645% | 0.00019% | 1e-05% | 0.00499% | 570 | 0.09375% | 5% | 1% | 5%
Colorado | Weld | Citric acid | 77-92-9 | 513 | 1.494% | 0.00045% | 1e-05% | 0.00239% | 513 | 0.08437% | 60% | 0.6% | 70%
Colorado | Weld | Sodium persulfate | 7775-27-1 | 473 | 1.377% | 0.00065% | 0.00012% | 0.004074% | 475 | 0.07812% | 100% | 100% | 100%
Colorado | Weld | Benzyl chloride | 100-44-7 | 471 | 1.371% | 0% | 0% | 1e-05% | 471 | 0.07747% | 1% | 0.01% | 1%
Colorado | Weld | Polyethylene glycol | 25322-68-3 | 463 | 1.348% | 0.00114% | 1e-05% | 0.01912% | 465 | 0.07648% | 5% | 0.05% | 70%
Colorado | Weld | 1,2,4-Trimethylbenzene | 95-63-6 | 456 | 1.328% | 0.00034% | 0% | 0.001092% | 458 | 0.07533% | 1% | 1% | 1%
Colorado | Weld | 1-Propanol, zirconium(4+) salt | 23519-77-9 | 403 | 1.173% | 0.01221% | 0.00014% | 0.02183% | 403 | 0.06628% | 18% | 0.3% | 30%
Colorado | Weld | Poly(oxy-1,2-ethanediyl)-nonylphenyl-hydroxy (mixture) | 127087-87-0 | 393 | 1.144% | 0.00154% | 1e-05% | 0.005092% | 393 | 0.06464% | 5% | 5% | 10%
Colorado | Weld | 1-Benzylquinolinium chloride | 15619-48-4 | 374 | 1.089% | 6e-05% | 3e-05% | 0.000327% | 374 | 0.06151% | 10% | 10% | 10%
Colorado | Weld | 2-Butoxyethanol | 111-76-2 | 367 | 1.069% | 0.0236% | 1e-05% | 0.02814% | 378 | 0.06217% | 20% | 3% | 20%
Colorado | Weld | Acetic acid | 64-19-7 | 361 | 1.051% | 0.01371% | 0.00084% | 17.83% | 387 | 0.06365% | 30% | 21.5% | 100%
Colorado | Weld | Magnesium oxide (MgO) | 1309-48-4 | 356 | 1.037% | 0.003975% | 3e-05% | 0.007543% | 356 | 0.05855% | 60% | 0.6% | 60%
Colorado | Weld | Magnesium peroxide (Mg(O2)) | 14452-57-4 | 356 | 1.037% | 0.00199% | 1e-05% | 0.003773% | 356 | 0.05855% | 30% | 0.3% | 30%
Colorado | Weld | Triethylene glycol | 112-27-6 | 355 | 1.034% | 0.02573% | 0.01627% | 0.027% | 355 | 0.05839% | 20% | 20% | 20%
Colorado | Weld | Carboxymethyl guar gum, sodium salt (GW-45) | 39346-76-4 | 325 | 0.9463% | 0.1733% | 0.1121% | 0.2632% | 325 | 0.05345% | 40% | 40% | 50%
Colorado | Weld | Ammonium acetate | 631-61-8 | 295 | 0.859% | 0.03014% | 0.002732% | 0.101% | 295 | 0.04852% | 100% | 27% | 100%
Colorado | Weld | Diethylenetriamine | 111-40-0 | 291 | 0.8473% | 0.00364% | 0.00095% | 0.008065% | 291 | 0.04786% | 60% | 10% | 60%
Colorado | Weld | Ethoxylated C12-14 alcohols | 68439-50-9 | 273 | 0.7949% | 0.00196% | 0.000326% | 0.005438% | 273 | 0.0449% | 5% | 5% | 5%
Colorado | Weld | Triisopropanolamine | 122-20-3 | 272 | 0.792% | 0.00107% | 1e-05% | 0.005352% | 272 | 0.04474% | 7% | 0.1% | 30%
Colorado | Weld | Thiourea polymer | 68527-49-1 | 262 | 0.7629% | 5e-05% | 4e-05% | 0.000768% | 262 | 0.04309% | 30% | 30% | 30%
Colorado | Weld | Zirconium, hydroxylactate sodium complexes | 113184-20-6 | 255 | 0.7425% | 0.0061% | 3e-05% | 0.02099% | 255 | 0.04194% | 60% | 0.3% | 60%
Colorado | Weld | (4R)-1-methyl-4-(prop-1-en-2-yl)cyclohexene | 5989-27-5 | 240 | 0.6988% | 0.1272% | 0.03165% | 0.1327% | 240 | 0.03947% | 100% | 100% | 100%
Colorado | Weld | Propargyl alcohol | 107-19-7 | 219 | 0.6377% | 2e-05% | 1e-05% | 9.3e-05% | 219 | 0.03602% | 10% | 8% | 10%
Colorado | Weld | Sodium perborate tetrahydrate | 10486-00-7 | 217 | 0.6318% | 0.00345% | 0.00058% | 0.01122% | 220 | 0.03618% | 100% | 100% | 100%
Colorado | Weld | Tetramethylammonium chloride | 75-57-0 | 189 | 0.5503% | 0.00043% | 0.000154% | 0.05146% | 191 | 0.03141% | 1% | 1% | 60%
Colorado | Weld | 2-Ethylhexanol | 104-76-7 | 178 | 0.5183% | 0.00186% | 0.00172% | 0.007962% | 180 | 0.0296% | 10% | 10% | 10%
Colorado | Weld | Alcohols, C7-9-iso-, C8-rich, ethoxylated | 78330-19-5 | 172 | 0.5008% | 0.00093% | 0.00086% | 0.003998% | 174 | 0.02862% | 5% | 5% | 5%
Colorado | Weld | Alkenes, C>10 .alpha.- | 64743-02-8 | 168 | 0.4892% | 1e-05% | 1e-05% | 2.65e-05% | 168 | 0.02763% | 5% | 5% | 5%
Colorado | Weld | Ethoxylated C14-15 alcohols | 68951-67-7 | 168 | 0.4892% | 5e-05% | 4e-05% | 0.000156% | 168 | 0.02763% | 30% | 30% | 30%
Colorado | Weld | Fatty acids, tall-oil | 61790-12-3 | 168 | 0.4892% | 5e-05% | 4e-05% | 0.000156% | 168 | 0.02763% | 30% | 30% | 30%
Colorado | Weld | Alcohols, C9-11-iso-, C10-rich, ethoxylated | 78330-20-8 | 164 | 0.4775% | 0.00093% | 0.00086% | 0.003928% | 166 | 0.0273% | 5% | 5% | 5%
Colorado | Weld | Sodium hydroxide | 1310-73-2 | 164 | 0.4775% | 0.000595% | 0.0002915% | 0.01362% | 166 | 0.0273% | 2% | 2% | 7%
Colorado | Weld | Calcium chloride | 10043-52-4 | 159 | 0.463% | 0.02211% | 0.000323% | 0.04815% | 159 | 0.02615% | 98% | 1% | 100%
Colorado | Weld | Tetrakis(hydroxymethyl)phosphonium sulfate | 55566-30-8 | 155 | 0.4513% | 0.00767% | 0.00012% | 0.01931% | 171 | 0.02812% | 60% | 0.6% | 100%
Colorado | Weld | Guar gum | 9000-30-0 | 149 | 0.4338% | 0.1077% | 0.00198% | 0.2516% | 149 | 0.02451% | 60% | 0.6% | 60%
Colorado | Weld | Sodium hypochlorite | 7681-52-9 | 146 | 0.4251% | 0.008565% | 0.004355% | 0.01949% | 146 | 0.02401% | 30% | 30% | 30%
Colorado | Weld | Ammonium hydroxide | 1336-21-6 | 138 | 0.4018% | 0.000915% | 0.000199% | 0.00192% | 138 | 0.0227% | 5% | 5% | 5%
Colorado | Weld | 2-bromo-3-nitrilopropionamide | 1113-55-9 | 117 | 0.3407% | 8e-05% | 4e-05% | 0.00076% | 118 | 0.01941% | 5% | 5% | 5%
Colorado | Weld | Ethylene glycol | 107-21-1 | 116 | 0.3378% | 0.000277% | 1e-05% | 0.0167% | 116 | 0.01908% | 37% | 0.5% | 40%
Colorado | Weld | Sodium thiosulfate | 7772-98-7 | 108 | 0.3145% | 0.00013% | 5e-05% | 0.01509% | 108 | 0.01776% | 1% | 1% | 100%
Colorado | Weld | Carbonic acid calcium salt (1:1) | 471-34-1 | 99 | 0.2883% | 0.01739% | 0.01584% | 0.03622% | 99 | 0.01628% | 1% | 1% | 1%
Colorado | Weld | Goethite | 1310-14-1 | 99 | 0.2883% | 0.00248% | 0.002262% | 0.005172% | 99 | 0.01628% | 0.1% | 0.1% | 0.1%
Colorado | Weld | Formalin | 50-00-0 | 87 | 0.2533% | 0% | 0% | 0% | 87 | 0.01431% | 0.1% | 0.1% | 0.1%
Colorado | Weld | Boric acid | 10043-35-3 | 75 | 0.2184% | 0.00202% | 3e-05% | 0.005992% | 75 | 0.01234% | 30% | 0.3% | 30%
Colorado | Weld | Glutaraldehyde | 111-30-8 | 75 | 0.2184% | 0.00686% | 1e-05% | 0.0105% | 76 | 0.0125% | 30% | 0.3% | 30%
Colorado | Weld | Trimethyl borate | 121-43-7 | 75 | 0.2184% | 0.00202% | 3e-05% | 0.005992% | 75 | 0.01234% | 30% | 0.3% | 30%
Colorado | Weld | Nonyl phenol ethoxylate | 9016-45-9 | 58 | 0.1689% | 0.008475% | 0.0001185% | 0.02223% | 58 | 0.009539% | 50% | 10% | 50%
Colorado | Weld | Cinnamaldehyde (3-phenyl-2-propenal) | 104-55-2 | 57 | 0.166% | 1e-05% | 1e-05% | 0.0001562% | 57 | 0.009375% | 5% | 5% | 5%
Colorado | Weld | N,N-Dimethylformamide | 68-12-2 | 55 | 0.1601% | 2e-05% | 2e-05% | 0.0002337% | 55 | 0.009046% | 13% | 13% | 13%
Colorado | Weld | Poly(oxy-1,2-ethanediyl), alpha-(nonylphenyl)-omega-hydroxy- , branched | 68412-54-4 | 55 | 0.1601% | 1e-05% | 1e-05% | 8.99e-05% | 55 | 0.009046% | 5% | 5% | 5%
Colorado | Weld | Tar bases, quinoline derivatives, benzyl chloride-quaternized | 72480-70-7 | 55 | 0.1601% | 2e-05% | 2e-05% | 0.0001798% | 55 | 0.009046% | 10% | 10% | 10%
Colorado | Weld | Triethyl phosphate | 78-40-0 | 55 | 0.1601% | 1e-05% | 1e-05% | 5.36e-05% | 55 | 0.009046% | 3% | 3% | 3%
Colorado | Weld | Ethoxylated propoxylated C12-14 alcohols | 68439-51-0 | 54 | 0.1572% | 0.01408% | 0.0001565% | 0.02121% | 54 | 0.008881% | 5% | 0.05% | 5%
Colorado | Weld | Isotridecanol, ethoxylated | 9043-30-5 | 52 | 0.1514% | 0.00284% | 0.0001755% | 0.01563% | 53 | 0.008717% | 5% | 0.05% | 5%
Colorado | Weld | Nitrogen, liquid | 7727-37-9 | 52 | 0.1514% | 15.88% | 1.362% | 19.81% | 52 | 0.008552% | 100% | 100% | 100%
Colorado | Weld | Solvent naphtha, petroleum, light arom | 64742-95-6 | 50 | 0.1456% | 8e-05% | 5e-05% | 0.005699% | 50 | 0.008223% | 30% | 13% | 30%
Colorado | Weld | Potassium chloride | 7447-40-7 | 49 | 0.1427% | 3.197% | 0.01282% | 4.936% | 52 | 0.008552% | 5% | 5% | 30%
Colorado | Weld | 1-Butoxy-2-propanol | 5131-66-8 | 44 | 0.1281% | 0.00474% | 0.0001715% | 0.01598% | 45 | 0.007401% | 5% | 0.05% | 5%
Colorado | Weld | Distillates, petroleum, hydrotreated light paraffinic | 64742-55-8 | 44 | 0.1281% | 0.02844% | 0.00102% | 0.09588% | 45 | 0.007401% | 30% | 0.3% | 30%
Colorado | Weld | Tryptone | 73049-73-7 | 41 | 0.1194% | 0.00194% | 3e-05% | 0.00316% | 41 | 0.006743% | 5% | 0.05% | 5%
Colorado | Weld | Yeast extract | 8013-01-2 | 41 | 0.1194% | 0.00194% | 3e-05% | 0.00316% | 41 | 0.006743% | 5% | 0.05% | 5%
Colorado | Weld | Acetic anhydride | 108-24-7 | 40 | 0.1165% | 0.03399% | 0.01335% | 0.4874% | 40 | 0.006579% | 100% | 100% | 100%
Colorado | Weld | Dibromoacetonitrile | 3252-43-5 | 36 | 0.1048% | 0.00185% | 0.0004075% | 0.004583% | 41 | 0.006743% | 5% | 3% | 5%
Colorado | Weld | Diethylene glycol monobutyl ether | 112-34-5 | 36 | 0.1048% | 0.00011% | 8e-05% | 0.000275% | 36 | 0.005921% | 60% | 60% | 60%
Colorado | Weld | Quaternary ammonium compounds (2-ethylhexyl) hydrogenated tallow alkyl)dimethyl, methyl sulfates | 308074-31-9 | 36 | 0.1048% | 8e-05% | 6e-05% | 0.0002% | 36 | 0.005921% | 44% | 44% | 44%
Colorado | Weld | Sodium bromide | 7647-15-6 | 36 | 0.1048% | 0.00185% | 0.000395% | 0.005018% | 41 | 0.006743% | 5% | 4% | 5%
Colorado | Weld | Lactic acid | 50-21-5 | 33 | 0.09609% | 0.01554% | 0.004416% | 0.05228% | 33 | 0.005428% | 30% | 30% | 30%
Colorado | Weld | Propanol, 1(or 2)-(2-methoxymethylethoxy)- | 34590-94-8 | 27 | 0.07862% | 0.01761% | 0.003053% | 0.06531% | 27 | 0.004441% | 20% | 20% | 60%
Colorado | Weld | Boric oxide | 1303-86-2 | 26 | 0.0757% | 0.004275% | 0.001593% | 0.005507% | 26 | 0.004276% | 20% | 20% | 20%
Colorado | Weld | Quaternary ammonium compounds, bis(hydrogenated tallow alkyl)dimethyl, salts with bentonite | 68953-58-2 | 23 | 0.06697% | 0.01684% | 0.0064% | 0.0216% | 23 | 0.003783% | 5% | 5% | 5%
Colorado | Weld | Diatomaceous earth, calcined | 91053-39-3 | 21 | 0.06115% | 0.00017% | 0.00013% | 0.01598% | 21 | 0.003454% | 1% | 1% | 100%
Colorado | Weld | Phosphonic acid | 13598-36-2 | 17 | 0.0495% | 0% | 0% | 0.00016% | 17 | 0.002796% | 0.01% | 0.01% | 1%
Colorado | Weld | Distillates, petroleum, hydrotreated middle | 64742-46-7 | 15 | 0.04368% | 0.2408% | 0.1635% | 0.2967% | 15 | 0.002467% | 60% | 60% | 72%
Colorado | Weld | Oxirane, 2-methyl-, polymer with oxirane, monodecyl ether | 37251-67-5 | 14 | 0.04076% | 0.005925% | 0.003935% | 0.006564% | 14 | 0.002303% | 1.5% | 1.5% | 1.5%
Colorado | Weld | Vinylidene chloride/methylacrylate copolymer | 25038-72-6 | 14 | 0.04076% | 0.02337% | 0.01379% | 0.03701% | 14 | 0.002303% | 30% | 26.5% | 30%
Colorado | Weld | Poly(tetrafluoroethylene) | 9002-84-0 | 13 | 0.03785% | 0.003% | 0.001784% | 0.0048% | 13 | 0.002138% | 1% | 1% | 1%
Colorado | Weld | Talc | 14807-96-6 | 13 | 0.03785% | 0.00405% | 0.00241% | 0.00647% | 13 | 0.002138% | 1% | 1% | 1%
Colorado | Weld | Naphtha, petroleum, hydrotreated heavy | 64742-48-9 | 11 | 0.03203% | 0.2526% | 0.01426% | 0.8604% | 11 | 0.001809% | 60% | 60% | 60%
Colorado | Weld | Didecyl dimethyl ammonium chloride | 7173-51-5 | 10 | 0.02912% | 4e-05% | 2.45e-05% | 5e-05% | 10 | 0.001645% | 0.1% | 0.1% | 0.1%
Colorado | Weld | Quaternary ammonium compounds, benzyl-C12-16-alkyldimethyl, chlorides | 68424-85-1 | 10 | 0.02912% | 2e-05% | 1.45e-05% | 2e-05% | 10 | 0.001645% | 0.05% | 0.05% | 0.05%
Colorado | Weld | Guar gum, carboxymethyl 2-hydroxypropyl ether, sodium salt | 68130-15-4 | 9 | 0.02621% | 0.08171% | 0.03238% | 0.08732% | 9 | 0.00148% | 60% | 24.24% | 60%
Colorado | Weld | Propylene carbonate | 108-32-7 | 9 | 0.02621% | 0.00136% | 0.0007% | 0.001452% | 9 | 0.00148% | 1% | 1% | 1%
Colorado | Weld | Sodium bromate | 7789-38-0 | 9 | 0.02621% | 0.07102% | 0.007594% | 0.08686% | 9 | 0.00148% | 30% | 30% | 100%
Colorado | Weld | Styrene acrylic acid copolymer | 25085-34-1 | 9 | 0.02621% | 0.01337% | 0.01225% | 0.01419% | 9 | 0.00148% | 40% | 40% | 40%
Colorado | Weld | Zirconium, 1,1'-((2-((2-hydroxyethyl)(2- hydroxypropyl)amino)ethyl)imino)bis(2-propanol) complexes | 197980-53-3 | 9 | 0.02621% | 0.01272% | 0.000368% | 0.03655% | 9 | 0.00148% | 10% | 10% | 78%
Colorado | Weld | 1,2,3-Trimethylbenzene | 526-73-8 | 7 | 0.02038% | 0.00217% | 0.001273% | 0.004216% | 7 | 0.001151% | 5% | 5% | 5%
Colorado | Weld | 2-Amino-2-methylpropan-1-ol | 124-68-5 | 7 | 0.02038% | 0.00013% | 0.00012% | 0.000137% | 7 | 0.001151% | 1% | 1% | 1%
Colorado | Weld | 2-Methyl-1-propanol | 78-83-1 | 7 | 0.02038% | 0.01304% | 0.007644% | 0.0253% | 7 | 0.001151% | 30% | 30% | 30%
Colorado | Weld | 3,4,4-Trimethyloxazolidine | 75673-43-7 | 7 | 0.02038% | 0.00065% | 0.000596% | 0.000702% | 7 | 0.001151% | 5% | 5% | 5%
Colorado | Weld | 4,4-Dimethyloxazolidine | 51200-87-4 | 7 | 0.02038% | 0.01291% | 0.01194% | 0.01399% | 7 | 0.001151% | 100% | 100% | 100%
Colorado | Weld | Ethylbenzene | 100-41-4 | 7 | 0.02038% | 0.00217% | 0.001273% | 0.004216% | 7 | 0.001151% | 5% | 5% | 5%
Colorado | Weld | Formaldehyde, polymer with 4-(1,1-dimethylethyl)phenol, 2-methyloxirane and oxirane | 30704-64-4 | 7 | 0.02038% | 0.01304% | 0.007644% | 0.0253% | 7 | 0.001151% | 30% | 30% | 30%
Colorado | Weld | Xylenes | 1330-20-7 | 7 | 0.02038% | 0.00565% | 0.003317% | 0.01096% | 7 | 0.001151% | 13% | 13% | 13%
Colorado | Weld | C10-C16 ethoxylated alcohol | 68002-97-1 | 6 | 0.01747% | 0.02064% | 0.0007725% | 0.05255% | 6 | 0.0009868% | 22.5% | 5% | 40%
Colorado | Weld | Hemicellulase enzyme | 9012-54-8 | 6 | 0.01747% | 0.000225% | 0.000155% | 0.00035% | 6 | 0.0009868% | 1% | 1% | 1%
Colorado | Weld | Sodium acetate | 127-09-3 | 6 | 0.01747% | 0.05536% | 0.0006425% | 0.06277% | 6 | 0.0009868% | 30% | 5.225% | 30%
Colorado | Weld | Sodium metaborate tetrahydrate | 10555-76-7 | 6 | 0.01747% | 0.1343% | 0.04256% | 0.1742% | 6 | 0.0009868% | 99% | 99% | 99%
Colorado | Weld | 1,3,5-Trimethylbenzene | 108-67-8 | 5 | 0.01456% | 0.00136% | 0.001262% | 0.002202% | 5 | 0.0008223% | 5% | 5% | 5%
Colorado | Weld | Aminotrimethylene phosphonic acid | 6419-19-8 | 5 | 0.01456% | 0.00416% | 0.00277% | 0.004822% | 5 | 0.0008223% | 30% | 30% | 30%
Colorado | Weld | Boron sodium oxide | 1330-43-4 | 5 | 0.01456% | 0.00652% | 0.006306% | 0.04014% | 5 | 0.0008223% | 5% | 5% | 30%
Colorado | Weld | Collagen (Gelatin) | 9000-70-8 | 5 | 0.01456% | 0.00069% | 0.000332% | 0.00105% | 5 | 0.0008223% | 100% | 100% | 100%
Colorado | Weld | Glycine, N-(hydroxymethyl)-, monosodium salt | 70161-44-3 | 5 | 0.01456% | 0.0002% | 1.4e-05% | 0.0134% | 5 | 0.0008223% | 0.5% | 0.5% | 40.1%
Colorado | Weld | Alcohols, C12-14-secondary, ethoxylated | 84133-50-6 | 4 | 0.01165% | 0.02777% | 0.006051% | 0.0334% | 4 | 0.0006579% | 70% | 70% | 70%
Colorado | Weld | Potassium metaborate | 13709-94-9 | 4 | 0.01165% | 0.01857% | 0.002426% | 0.03087% | 4 | 0.0006579% | 60% | 60% | 60%
Colorado | Weld | 4-Methyl-2-pentanone | 108-10-1 | 3 | 0.008735% | 0.00093% | 0.000237% | 0.002037% | 3 | 0.0004934% | 0.00031% | 6.7e-05% | 0.001489%
Colorado | Weld | Acetone | 67-64-1 | 3 | 0.008735% | 0.00947% | 0.008957% | 0.009722% | 3 | 0.0004934% | 40% | 40% | 40%
Colorado | Weld | Diethylene glycol | 111-46-6 | 3 | 0.008735% | 0.00028% | 0.000217% | 0.05124% | 3 | 0.0004934% | 30% | 7.5% | 30%
Colorado | Weld | Dimethyl adipate | 627-93-0 | 3 | 0.008735% | 0.01301% | 0.01039% | 0.01316% | 3 | 0.0004934% | 10% | 10% | 10%
Colorado | Weld | Dimethyl glutarate | 1119-40-0 | 3 | 0.008735% | 0.05205% | 0.04156% | 0.05265% | 3 | 0.0004934% | 40% | 40% | 40%
Colorado | Weld | Dimethyl succinate | 106-65-0 | 3 | 0.008735% | 0.01692% | 0.01351% | 0.01711% | 3 | 0.0004934% | 13% | 13% | 13%
Colorado | Weld | Formic acid, potassium salt | 590-29-4 | 3 | 0.008735% | 0.03931% | 0.02551% | 0.06317% | 3 | 0.0004934% | 60% | 60% | 60%
Colorado | Weld | Sodium erythorbate | 6381-77-7 | 3 | 0.008735% | 0.00012% | 0.00012% | 0.000129% | 3 | 0.0004934% | 100% | 100% | 100%
Colorado | Weld | Bicine | 150-25-4 | 2 | 0.005823% | 0.00784% | 0.006571% | 0.009109% | 2 | 0.0003289% | 10% | 10% | 10%
Colorado | Weld | EO - Dodecyl Alcohol Ammonium Sulfate | 32612-48-9 | 2 | 0.005823% | 0.09448% | 0.07612% | 0.1128% | 2 | 0.0003289% | 30% | 30% | 30%
Colorado | Weld | Glassy calcium magnesium phosphate | 65997-17-3 | 2 | 0.005823% | 6.962% | 6.113% | 7.811% | 2 | 0.0003289% | 100% | 100% | 100%
Colorado | Weld | Magnesium hydroxide | 1309-42-8 | 2 | 0.005823% | 0.002555% | 0.001507% | 0.003604% | 2 | 0.0003289% | 5% | 5% | 5%
Colorado | Weld | Synthetic organic polymer | 9051-89-2 | 2 | 0.005823% | 1e-05% | 1e-05% | 1e-05% | 2 | 0.0003289% | 100% | 100% | 100%
Colorado | Weld | White mineral oil, petroleum | 8042-47-5 | 2 | 0.005823% | 0.04648% | 0.02738% | 0.06557% | 2 | 0.0003289% | 91% | 91% | 91%
Colorado | Weld | Alkylaryl sulphonic acid | 27176-87-0 | 1 | 0.002912% | 0.01938% | 0.01938% | 0.01938% | 1 | 0.0001645% | 60% | 60% | 60%
Colorado | Weld | Calcium oxide | 1305-78-8 | 1 | 0.002912% | 0.00045% | 0.00045% | 0.00045% | 1 | 0.0001645% | 1.5% | 1.5% | 1.5%
Colorado | Weld | Coconut oil acid/Diethanolamine condensate (2:1) | 68603-42-9 | 1 | 0.002912% | 0.00545% | 0.00545% | 0.00545% | 1 | 0.0001645% | 1.5% | 1.5% | 1.5%
Colorado | Weld | Corn sugar gum | 11138-66-2 | 1 | 0.002912% | 0% | 0% | 0% | 1 | 0.0001645% | 1% | 1% | 1%
Colorado | Weld | Diethanolamine | 111-42-2 | 1 | 0.002912% | 0.00036% | 0.00036% | 0.00036% | 1 | 0.0001645% | 0.1% | 0.1% | 0.1%
Colorado | Weld | Isoascorbic acid | 89-65-6 | 1 | 0.002912% | 0.00316% | 0.00316% | 0.00316% | 1 | 0.0001645% | 100% | 100% | 100%
Colorado | Weld | Methanamine, N,N-dimethyl-, hydrochloride | 593-81-7 | 1 | 0.002912% | 0.00548% | 0.00548% | 0.00548% | 1 | 0.0001645% | 5% | 5% | 5%
Colorado | Weld | Naphthenic acid ethoxylate | 68410-62-8 | 1 | 0.002912% | 0.00415% | 0.00415% | 0.00415% | 1 | 0.0001645% | 9e-05% | 9e-05% | 9e-05%
Colorado | Weld | Sodium carbonate | 497-19-8 | 1 | 0.002912% | 0.01993% | 0.01993% | 0.01993% | 1 | 0.0001645% | 100% | 100% | 100%
Colorado | Yuma | 2-Butoxyethanol | 111-76-2 | 24 | 0.06988% | 0.1164% | 0.1009% | 0.1272% | 24 | 0.003947% | 50% | 50% | 50%
Colorado | Yuma | Carbon dioxide | 124-38-9 | 24 | 0.06988% | 32.05% | 30.68% | 35.24% | 24 | 0.003947% | 100% | 100% | 100%
Colorado | Yuma | Cinnamaldehyde (3-phenyl-2-propenal) | 104-55-2 | 24 | 0.06988% | 4e-06% | 3e-06% | 4e-06% | 24 | 0.003947% | 0.1% | 0.1% | 0.1%
Colorado | Yuma | Ethylene glycol | 107-21-1 | 24 | 0.06988% | 0.00036% | 0.0002973% | 0.0003948% | 48 | 0.007895% | 25.05% | 0.1% | 50%
Colorado | Yuma | Guar gum | 9000-30-0 | 24 | 0.06988% | 0.1604% | 0.144% | 0.1763% | 24 | 0.003947% | 100% | 100% | 100%
Colorado | Yuma | Hydrochloric acid | 7647-01-0 | 24 | 0.06988% | 0.08616% | 0.07129% | 0.09475% | 24 | 0.003947% | 7.5% | 7.5% | 7.5%
Colorado | Yuma | Methanol | 67-56-1 | 24 | 0.06988% | 0.1731% | 0.1513% | 0.1854% | 96 | 0.01579% | 29% | 0.1% | 50%
Colorado | Yuma | N,N-Dimethylformamide | 68-12-2 | 24 | 0.06988% | 4e-06% | 3e-06% | 4e-06% | 24 | 0.003947% | 0.1% | 0.1% | 0.1%
Colorado | Yuma | Poly(oxy-1,2-ethanediyl)-nonylphenyl-hydroxy (mixture) | 127087-87-0 | 24 | 0.06988% | 0.01472% | 0.01302% | 0.01578% | 24 | 0.003947% | 25% | 25% | 25%
Colorado | Yuma | Poly(oxy-1,2-ethanediyl), .alpha.-(dinonylphenyl)-.omega.-hydroxy- | 9014-93-1 | 24 | 0.06988% | 0.01472% | 0.01302% | 0.01578% | 24 | 0.003947% | 25% | 25% | 25%
Colorado | Yuma | Polyethylene glycol | 25322-68-3 | 24 | 0.06988% | 0.01472% | 0.01302% | 0.01578% | 24 | 0.003947% | 25% | 25% | 25%
Colorado | Yuma | Saturated sucrose | 57-50-1 | 24 | 0.06988% | 0.000356% | 0.0002943% | 0.0003908% | 24 | 0.003947% | 50% | 50% | 50%
Colorado | Yuma | Sodium metaborate tetrahydrate | 10555-76-7 | 24 | 0.06988% | 0.1636% | 0.1293% | 0.1737% | 24 | 0.003947% | 100% | 100% | 100%
Colorado | Yuma | Tetramethylammonium chloride | 75-57-0 | 24 | 0.06988% | 0.04195% | 0.03733% | 0.04419% | 24 | 0.003947% | 33% | 33% | 33%
Colorado | Yuma | Water | 7732-18-5 | 24 | 0.06988% | 1.132% | 0.8849% | 1.232% | 45 | 0.007401% | 92.1% | 60% | 92.1%
Colorado | Yuma | Citrus terpenes | 94266-47-4 | 21 | 0.06115% | 0.01863% | 0.000587% | 0.02047% | 21 | 0.003454% | 15% | 15% | 15%
Colorado | Yuma | Isopropanol | 67-63-0 | 21 | 0.06115% | 0.01863% | 0.000587% | 0.02047% | 21 | 0.003454% | 15% | 15% | 15%
Kansas | Barber | Distillates, petroleum, hydrotreated light | 64742-47-8 | 14 | 0.04076% | 0.01735% | 0.01252% | 0.1056% | 14 | 0.002303% | 30% | 19.6% | 30%
Kansas | Barber | Hydrochloric acid | 7647-01-0 | 13 | 0.03785% | 0.8375% | 0.117% | 1.615% | 13 | 0.002138% | 15% | 15% | 32.8%
Kansas | Barber | Ethanol | 64-17-5 | 12 | 0.03494% | 0.02483% | 0.009073% | 0.07848% | 18 | 0.00296% | 45% | 0.8502% | 60%
Kansas | Barber | Glutaraldehyde | 111-30-8 | 12 | 0.03494% | 0.01291% | 0.007601% | 0.0715% | 12 | 0.001974% | 45% | 16.53% | 60%
Kansas | Barber | Methanol | 67-56-1 | 11 | 0.03203% | 0.0156% | 0.00042% | 0.1392% | 17 | 0.002796% | 60% | 8.064% | 68%
Kansas | Barber | Citric acid | 77-92-9 | 10 | 0.02912% | 0.00468% | 0.00028% | 0.03391% | 10 | 0.001645% | 60% | 43.5% | 60%
Kansas | Barber | Propargyl alcohol | 107-19-7 | 10 | 0.02912% | 0.00011% | 5.9e-05% | 0.000792% | 10 | 0.001645% | 10% | 6.7% | 10%
Kansas | Barber | Water | 7732-18-5 | 8 | 0.02329% | 1.22% | 0.4172% | 9.316% | 9 | 0.00148% | 85% | 60.4% | 85%
Kansas | Barber | 1,2,4-Trimethylbenzene | 95-63-6 | 7 | 0.02038% | 0.00041% | 0.00041% | 0.000441% | 7 | 0.001151% | 1% | 1% | 1%
Kansas | Barber | Ethylene glycol | 107-21-1 | 7 | 0.02038% | 0.00623% | 0.002829% | 0.006321% | 7 | 0.001151% | 60% | 18.02% | 60%
Kansas | Barber | Naphthalene | 91-20-3 | 7 | 0.02038% | 0.00206% | 0.002035% | 0.002201% | 7 | 0.001151% | 5% | 5% | 5%
Kansas | Barber | Poly(oxy-1,2-ethanediyl)-nonylphenyl-hydroxy (mixture) | 127087-87-0 | 7 | 0.02038% | 0.00206% | 0.002035% | 0.002201% | 7 | 0.001151% | 5% | 5% | 5%
Kansas | Barber | Quaternary ammonium compounds, benzyl-C12-16-alkyldimethyl, chlorides | 68424-85-1 | 7 | 0.02038% | 0.002049% | 0.001033% | 0.003153% | 7 | 0.001151% | 10% | 3.009% | 10%
Kansas | Barber | Solvent naphtha, petroleum, heavy arom. | 64742-94-5 | 7 | 0.02038% | 0.01236% | 0.01222% | 0.01318% | 7 | 0.001151% | 30% | 30% | 30%
Kansas | Barber | Isopropanol | 67-63-0 | 6 | 0.01747% | 0.02799% | 0.00974% | 0.1492% | 6 | 0.0009868% | 30% | 15% | 30%
Kansas | Barber | Nonyl phenol ethoxylate | 9016-45-9 | 5 | 0.01456% | 0.00892% | 0.008512% | 0.04709% | 5 | 0.0008223% | 10% | 10% | 10%
Kansas | Barber | 2-(2-Ethoxyethoxy)ethyl acetate | 112-15-2 | 4 | 0.01165% | 0.02692% | 0.02076% | 0.151% | 4 | 0.0006579% | 55% | 55% | 55%
Kansas | Barber | Methenamine | 100-97-0 | 4 | 0.01165% | 0.00011% | 9e-05% | 0.0004615% | 4 | 0.0006579% | 0.01% | 0.01% | 0.01%
Kansas | Barber | Peroxydisulfuric acid, diammonium salt | 7727-54-0 | 4 | 0.01165% | 0.01079% | 0.0088% | 0.05235% | 4 | 0.0006579% | 100% | 100% | 100%
Kansas | Barber | Phenolic resin | 9003-35-4 | 4 | 0.01165% | 0.05615% | 0.04473% | 0.2312% | 4 | 0.0006579% | 5% | 5% | 5%
Kansas | Barber | Hydroxylamine hydrochloride | 5470-11-1 | 3 | 0.008735% | 0.00028% | 0.00028% | 0.00028% | 3 | 0.0004934% | 60% | 60% | 60%
Kansas | Barber | Acetic acid | 64-19-7 | 2 | 0.005823% | 0.006015% | 0.00269% | 0.00934% | 2 | 0.0003289% | 55% | 50.5% | 59.5%
Kansas | Barber | Naphtha, petroleum, hydrotreated heavy | 64742-48-9 | 2 | 0.005823% | 0.003292% | 0.003107% | 0.003477% | 2 | 0.0003289% | 60% | 60% | 60%
Kansas | Barber | 4-Nonylphenol | 104-40-5 | 1 | 0.002912% | 0.00451% | 0.00451% | 0.00451% | 1 | 0.0001645% | 10% | 10% | 10%
Kansas | Barber | Acetic anhydride | 108-24-7 | 1 | 0.002912% | 0.01618% | 0.01618% | 0.01618% | 1 | 0.0001645% | 100% | 100% | 100%
Kansas | Barber | Acrylamide | 79-06-1 | 1 | 0.002912% | 1e-05% | 1e-05% | 1e-05% | 1 | 0.0001645% | 1e-05% | 1e-05% | 1e-05%
Kansas | Barber | Ethoxylated C9-11 alcohols | 68439-46-3 | 1 | 0.002912% | 0.01168% | 0.01168% | 0.01168% | 1 | 0.0001645% | 0.2388% | 0.2388% | 0.2388%
Kansas | Barber | Poly-(oxy-1,2-ethanediyl)-alpha-undecyl-omega-hydroxy | 34398-01-1 | 1 | 0.002912% | 0.01168% | 0.01168% | 0.01168% | 1 | 0.0001645% | 0.2388% | 0.2388% | 0.2388%
Kansas | Barber | Quartz | 14808-60-7 | 1 | 0.002912% | 4.846% | 4.846% | 4.846% | 1 | 0.0001645% | 99.09% | 99.09% | 99.09%
Kansas | Barber | Sodium carbonate | 497-19-8 | 1 | 0.002912% | 0.00975% | 0.00975% | 0.00975% | 1 | 0.0001645% | 100% | 100% | 100%
Kansas | Barber | Sodium erythorbate | 6381-77-7 | 1 | 0.002912% | 0.00133% | 0.00133% | 0.00133% | 1 | 0.0001645% | 0.02724% | 0.02724% | 0.02724%
Kansas | Barber | Sodium hydroxide | 1310-73-2 | 1 | 0.002912% | 0.001133% | 0.001133% | 0.001133% | 1 | 0.0001645% | 2% | 2% | 2%
Kansas | Barber | Sodium hypochlorite | 7681-52-9 | 1 | 0.002912% | 0.01699% | 0.01699% | 0.01699% | 1 | 0.0001645% | 30% | 30% | 30%
Kansas | Barber | Trisodium phosphate | 7601-54-9 | 1 | 0.002912% | 0.00143% | 0.00143% | 0.00143% | 1 | 0.0001645% | 0.02934% | 0.02934% | 0.02934%
Kansas | Clark | Distillates, petroleum, hydrotreated light | 64742-47-8 | 3 | 0.008735% | 0.2285% | 0.03916% | 0.2588% | 3 | 0.0004934% | 30% | 3.318% | 30%
Kansas | Clark | Ethanol | 64-17-5 | 3 | 0.008735% | 0.00086% | 0.00014% | 0.001139% | 3 | 0.0004934% | 5% | 0.5011% | 5%
Kansas | Clark | Glutaraldehyde | 111-30-8 | 3 | 0.008735% | 0.00513% | 0.003159% | 0.00684% | 3 | 0.0004934% | 30% | 3.052% | 30%
Kansas | Clark | Hydrochloric acid | 7647-01-0 | 3 | 0.008735% | 0.4726% | 0.4034% | 0.4843% | 3 | 0.0004934% | 15% | 8.45% | 15%
Kansas | Clark | Methanol | 67-56-1 | 3 | 0.008735% | 0.01247% | 0.01143% | 0.01767% | 5 | 0.0008223% | 5% | 1.285% | 30%
Kansas | Clark | Quaternary ammonium compounds, benzyl-C12-16-alkyldimethyl, chlorides | 68424-85-1 | 3 | 0.008735% | 0.00086% | 0.000563% | 0.001139% | 3 | 0.0004934% | 5% | 0.5092% | 5%
Kansas | Clark | Benzyl chloride | 100-44-7 | 2 | 0.005823% | 7e-05% | 4.3e-05% | 9.7e-05% | 2 | 0.0003289% | 1% | 1% | 1%
Kansas | Clark | Choline chloride | 67-48-1 | 2 | 0.005823% | 0.1345% | 0.1341% | 0.1349% | 2 | 0.0003289% | 75% | 75% | 75%
Kansas | Clark | Citric acid | 77-92-9 | 2 | 0.005823% | 0.006945% | 0.00686% | 0.007031% | 2 | 0.0003289% | 60% | 60% | 60%
Kansas | Clark | Didecyl dimethyl ammonium chloride | 7173-51-5 | 2 | 0.005823% | 0.002025% | 0.001741% | 0.002308% | 2 | 0.0003289% | 10% | 10% | 10%
Kansas | Clark | Formic acid | 64-18-6 | 2 | 0.005823% | 0.00423% | 0.002556% | 0.005904% | 2 | 0.0003289% | 60% | 60% | 60%
Kansas | Clark | Isopropanol | 67-63-0 | 2 | 0.005823% | 0.002405% | 0.002194% | 0.002616% | 4 | 0.0006579% | 20% | 10% | 30%
Kansas | Clark | Nonyl phenol ethoxylate | 9016-45-9 | 2 | 0.005823% | 0.003845% | 0.003714% | 0.003975% | 2 | 0.0003289% | 10% | 10% | 10%
Kansas | Clark | Peroxydisulfuric acid, diammonium salt | 7727-54-0 | 2 | 0.005823% | 0.0275% | 0.02546% | 0.02954% | 2 | 0.0003289% | 100% | 100% | 100%
Kansas | Clark | Water | 7732-18-5 | 2 | 0.005823% | 2.769% | 2.736% | 2.802% | 4 | 0.0006579% | 57.5% | 30% | 85%
Kansas | Clark | Acrylamide | 79-06-1 | 1 | 0.002912% | 1e-05% | 1e-05% | 1e-05% | 1 | 0.0001645% | 1e-05% | 1e-05% | 1e-05%
Kansas | Clark | Ethoxylated C9-11 alcohols | 68439-46-3 | 1 | 0.002912% | 0.01222% | 0.01222% | 0.01222% | 1 | 0.0001645% | 0.2385% | 0.2385% | 0.2385%
Kansas | Clark | Ethylene glycol | 107-21-1 | 1 | 0.002912% | 0.00256% | 0.00256% | 0.00256% | 1 | 0.0001645% | 0.04997% | 0.04997% | 0.04997%
Kansas | Clark | Poly-(oxy-1,2-ethanediyl)-alpha-undecyl-omega-hydroxy | 34398-01-1 | 1 | 0.002912% | 0.01222% | 0.01222% | 0.01222% | 1 | 0.0001645% | 0.2385% | 0.2385% | 0.2385%
Kansas | Clark | Propargyl alcohol | 107-19-7 | 1 | 0.002912% | 0.00048% | 0.00048% | 0.00048% | 1 | 0.0001645% | 0.00939% | 0.00939% | 0.00939%
Kansas | Clark | Quartz | 14808-60-7 | 1 | 0.002912% | 4.669% | 4.669% | 4.669% | 1 | 0.0001645% | 91.1% | 91.1% | 91.1%
Kansas | Clark | Sodium carbonate | 497-19-8 | 1 | 0.002912% | 0.06697% | 0.06697% | 0.06697% | 1 | 0.0001645% | 100% | 100% | 100%
Kansas | Clark | Sodium erythorbate | 6381-77-7 | 1 | 0.002912% | 0.00298% | 0.00298% | 0.00298% | 1 | 0.0001645% | 0.05822% | 0.05822% | 0.05822%
Kansas | Clark | Trisodium phosphate | 7601-54-9 | 1 | 0.002912% | 0.00256% | 0.00256% | 0.00256% | 1 | 0.0001645% | 0.04997% | 0.04997% | 0.04997%
Kansas | Comanche | Distillates, petroleum, hydrotreated light | 64742-47-8 | 28 | 0.08153% | 0.02524% | 0.01014% | 0.09335% | 32 | 0.005263% | 30% | 0.2622% | 50.75%
Kansas | Comanche | Hydrochloric acid | 7647-01-0 | 28 | 0.08153% | 0.3348% | 0.1221% | 0.91% | 28 | 0.004605% | 15% | 2.369% | 49.5%
Kansas | Comanche | Ethanol | 64-17-5 | 25 | 0.07279% | 0.00132% | 7e-05% | 0.02589% | 34 | 0.005592% | 1% | 0.001417% | 60%
Kansas | Comanche | Ethylene glycol | 107-21-1 | 25 | 0.07279% | 0.00174% | 0.000704% | 0.00668% | 25 | 0.004112% | 10% | 0.02609% | 60%
Kansas | Comanche | Methanol | 67-56-1 | 25 | 0.07279% | 0.00067% | 0.000412% | 0.0785% | 35 | 0.005756% | 50% | 0.01114% | 100%
Kansas | Comanche | Propargyl alcohol | 107-19-7 | 25 | 0.07279% | 0.00014% | 6.2e-05% | 0.000472% | 25 | 0.004112% | 4% | 0.002608% | 10%
Kansas | Comanche | Glutaraldehyde | 111-30-8 | 24 | 0.06988% | 0.0069% | 0.003025% | 0.01878% | 24 | 0.003947% | 30% | 0.06196% | 60%
Kansas | Comanche | Quaternary ammonium compounds, benzyl-C12-16-alkyldimethyl, chlorides | 68424-85-1 | 22 | 0.06406% | 0.001025% | 0.0005805% | 0.00313% | 22 | 0.003618% | 6% | 0.01173% | 10%
Kansas | Comanche | Solvent naphtha, petroleum, heavy arom. | 64742-94-5 | 14 | 0.04076% | 0.01268% | 0.01215% | 0.03764% | 14 | 0.002303% | 30% | 30% | 40%
Kansas | Comanche | Quartz | 14808-60-7 | 13 | 0.03785% | 4.798% | 0% | 6.721% | 13 | 0.002138% | 96% | 1.3% | 97.44%
Kansas | Comanche | Sodium erythorbate | 6381-77-7 | 13 | 0.03785% | 0.00104% | 0.00041% | 0.01125% | 13 | 0.002138% | 0.02117% | 0.007398% | 100%
Kansas | Comanche | 1,2,4-Trimethylbenzene | 95-63-6 | 12 | 0.03494% | 0.00042% | 0.0004057% | 0.000457% | 12 | 0.001974% | 1% | 1% | 1%
Kansas | Comanche | Citric acid | 77-92-9 | 12 | 0.03494% | 0.00041% | 0.000262% | 0.00982% | 12 | 0.001974% | 60% | 60% | 60%
Kansas | Comanche | Naphthalene | 91-20-3 | 12 | 0.03494% | 0.002095% | 0.002023% | 0.00228% | 12 | 0.001974% | 5% | 5% | 5%
Kansas | Comanche | Poly(oxy-1,2-ethanediyl)-nonylphenyl-hydroxy (mixture) | 127087-87-0 | 12 | 0.03494% | 0.002095% | 0.002023% | 0.00228% | 12 | 0.001974% | 5% | 5% | 5%
Kansas | Comanche | Sodium hydroxide | 1310-73-2 | 11 | 0.03203% | 0.00022% | 0.000175% | 0.00278% | 11 | 0.001809% | 0.00435% | 0.002645% | 10%
Kansas | Comanche | Trisodium phosphate | 7601-54-9 | 11 | 0.03203% | 0.00168% | 0.0013% | 0.00174% | 11 | 0.001809% | 0.03416% | 0.01968% | 0.2166%
Kansas | Comanche | Acrylamide | 79-06-1 | 8 | 0.02329% | 1e-05% | 1e-05% | 1e-05% | 8 | 0.001316% | 1e-05% | 1e-05% | 1e-05%
Kansas | Comanche | Water | 7732-18-5 | 8 | 0.02329% | 1.28% | 0.01156% | 2.558% | 10 | 0.001645% | 61% | 50% | 85%
Kansas | Comanche | Ethylenediaminetetraacetic acid tetrasodium salt hydrate | 64-02-8 | 7 | 0.02038% | 0.00252% | 0.002089% | 0.002634% | 7 | 0.001151% | 0.04331% | 0.02724% | 0.05315%
Kansas | Comanche | Glycine, N,N-bis(carboxymethyl)-, trisodium salt | 5064-31-3 | 7 | 0.02038% | 4e-05% | 3.3e-05% | 4e-05% | 7 | 0.001151% | 0.0007% | 0.000466% | 0.000884%
Kansas | Comanche | Hydroxylamine hydrochloride | 5470-11-1 | 7 | 0.02038% | 0.00028% | 0.000252% | 0.000454% | 7 | 0.001151% | 60% | 60% | 60%
Kansas | Comanche | Poly(oxy-1,2-ethanediyl), alpha-hexyl-omega-hydroxy | 31726-34-8 | 7 | 0.02038% | 0.00616% | 0.005473% | 0.00625% | 7 | 0.001151% | 0.1228% | 0.06608% | 0.1255%
Kansas | Comanche | 2-Butoxyethanol | 111-76-2 | 4 | 0.01165% | 0.01062% | 0.00014% | 0.03458% | 4 | 0.0006579% | 52.5% | 5% | 100%
Kansas | Comanche | Didecyl dimethyl ammonium chloride | 7173-51-5 | 4 | 0.01165% | 0.001845% | 0.001006% | 0.00265% | 4 | 0.0006579% | 10% | 10% | 10%
Kansas | Comanche | Ethoxylated C9-11 alcohols | 68439-46-3 | 4 | 0.01165% | 0.01162% | 0.004554% | 0.01301% | 4 | 0.0006579% | 0.2535% | 0.2269% | 0.9155%
Kansas | Comanche | Guar gum | 9000-30-0 | 4 | 0.01165% | 0.003385% | 0.00318% | 0.01563% | 4 | 0.0006579% | 30.03% | 0.06048% | 60%
Kansas | Comanche | Naphtha, petroleum, hydrotreated heavy | 64742-48-9 | 4 | 0.01165% | 0.003498% | 0.003015% | 0.01566% | 4 | 0.0006579% | 60% | 60% | 60%
Kansas | Comanche | Poly-(oxy-1,2-ethanediyl)-alpha-undecyl-omega-hydroxy | 34398-01-1 | 4 | 0.01165% | 0.01162% | 0.004554% | 0.01301% | 4 | 0.0006579% | 0.2535% | 0.2269% | 0.9155%
Kansas | Comanche | Acetic acid | 64-19-7 | 3 | 0.008735% | 0.00395% | 0.003428% | 0.01297% | 3 | 0.0004934% | 85% | 62.5% | 85%
Kansas | Comanche | Peroxydisulfuric acid, diammonium salt | 7727-54-0 | 3 | 0.008735% | 0.01525% | 0.01314% | 0.01525% | 3 | 0.0004934% | 100% | 10.11% | 100%
Kansas | Comanche | 1,2-Propylene glycol | 57-55-6 | 2 | 0.005823% | 0.002313% | 0.002313% | 0.002313% | 2 | 0.0003289% | 10% | 10% | 10%
Kansas | Comanche | Acrylic polymers | 26006-22-4 | 2 | 0.005823% | 0.00224% | 0.00224% | 0.00224% | 2 | 0.0003289% | 50% | 50% | 50%
Kansas | Comanche | Calcium carbonate (Limestone) | 1317-65-3 | 2 | 0.005823% | 1e-05% | 1e-05% | 1e-05% | 2 | 0.0003289% | 1.75% | 1.75% | 1.75%
Kansas | Comanche | Calcium fluoride | 7789-75-5 | 2 | 0.005823% | 0.00029% | 0.00029% | 0.00029% | 2 | 0.0003289% | 90% | 90% | 90%
Kansas | Comanche | N,N-Dimethylformamide | 68-12-2 | 2 | 0.005823% | 0.00056% | 0.00056% | 0.00056% | 2 | 0.0003289% | 20% | 20% | 20%
Kansas | Comanche | Nonyl phenol ethoxylate | 9016-45-9 | 2 | 0.005823% | 0.00418% | 0.00418% | 0.00418% | 2 | 0.0003289% | 10% | 10% | 10%
Kansas | Comanche | Quaternary ammonium compounds, benzyl-C12-18-alkyldimethyl, chlorides | 68391-01-5 | 2 | 0.005823% | 0.009251% | 0.009251% | 0.009251% | 2 | 0.0003289% | 40% | 40% | 40%
Kansas | Comanche | Rosin | 8050-09-7 | 2 | 0.005823% | 5e-05% | 5e-05% | 5e-05% | 2 | 0.0003289% | 15% | 15% | 15%
Kansas | Comanche | Sodium hypochlorite | 7681-52-9 | 2 | 0.005823% | 0.01662% | 0.01617% | 0.01707% | 2 | 0.0003289% | 30% | 30% | 30%
Kansas | Comanche | Sodium metaborate tetrahydrate | 35585-58-1 | 2 | 0.005823% | 0.008335% | 0.007305% | 0.009365% | 2 | 0.0003289% | 30% | 30% | 30%
Kansas | Comanche | 2-Amino-2-methylpropan-1-ol | 124-68-5 | 1 | 0.002912% | 0.00104% | 0.00104% | 0.00104% | 1 | 0.0001645% | 1% | 1% | 1%
Kansas | Comanche | 3,4,4-Trimethyloxazolidine | 75673-43-7 | 1 | 0.002912% | 0.0052% | 0.0052% | 0.0052% | 1 | 0.0001645% | 5% | 5% | 5%
Kansas | Comanche | 4,4-Dimethyloxazolidine | 51200-87-4 | 1 | 0.002912% | 0.1039% | 0.1039% | 0.1039% | 1 | 0.0001645% | 100% | 100% | 100%
Kansas | Comanche | Acetic anhydride | 108-24-7 | 1 | 0.002912% | 0.00658% | 0.00658% | 0.00658% | 1 | 0.0001645% | 100% | 100% | 100%
Kansas | Comanche | Ammonium chloride | 12125-02-9 | 1 | 0.002912% | 0.00445% | 0.00445% | 0.00445% | 1 | 0.0001645% | 0.08871% | 0.08871% | 0.08871%
Kansas | Comanche | C10-C16 ethoxylated alcohol | 68002-97-1 | 1 | 0.002912% | 0.00106% | 0.00106% | 0.00106% | 1 | 0.0001645% | 0.02115% | 0.02115% | 0.02115%
Kansas | Comanche | Ethoxylated C12-14 alcohols | 68439-50-9 | 1 | 0.002912% | 0.00106% | 0.00106% | 0.00106% | 1 | 0.0001645% | 0.02115% | 0.02115% | 0.02115%
Kansas | Comanche | Ethoxylated C12-16 alcohols | 68551-12-2 | 1 | 0.002912% | 0.00106% | 0.00106% | 0.00106% | 1 | 0.0001645% | 0.02115% | 0.02115% | 0.02115%
Kansas | Comanche | Potassium hydroxide | 1310-58-3 | 1 | 0.002912% | 0.0139% | 0.0139% | 0.0139% | 1 | 0.0001645% | 0.1301% | 0.1301% | 0.1301%
Kansas | County Uncertain | Distillates, petroleum, hydrotreated light | 64742-47-8 | 10 | 0.02912% | 0.02814% | 0.01712% | 0.03145% | 10 | 0.001645% | 30% | 30% | 32.75%
Kansas | County Uncertain | Solvent naphtha, petroleum, heavy arom. | 64742-94-5 | 10 | 0.02912% | 0.02342% | 0.0126% | 0.03207% | 10 | 0.001645% | 30% | 30% | 35.5%
Kansas | County Uncertain | 1,2,4-Trimethylbenzene | 95-63-6 | 9 | 0.02621% | 0.00077% | 0.00042% | 0.000836% | 9 | 0.00148% | 1% | 1% | 1%
Kansas | County Uncertain | Ethanol | 64-17-5 | 9 | 0.02621% | 0.04643% | 0.02537% | 0.05023% | 11 | 0.001809% | 60% | 1% | 60%
Kansas | County Uncertain | Naphthalene | 91-20-3 | 9 | 0.02621% | 0.00387% | 0.002096% | 0.004186% | 9 | 0.00148% | 5% | 5% | 5%
Kansas | County Uncertain | Poly(oxy-1,2-ethanediyl)-nonylphenyl-hydroxy (mixture) | 127087-87-0 | 9 | 0.02621% | 0.00387% | 0.002096% | 0.004186% | 9 | 0.00148% | 5% | 5% | 5%
Kansas | County Uncertain | Sodium hydroxide | 1310-73-2 | 7 | 0.02038% | 0.0011% | 0.001002% | 0.001127% | 7 | 0.001151% | 2% | 2% | 2%
Kansas | County Uncertain | Sodium hypochlorite | 7681-52-9 | 7 | 0.02038% | 0.01651% | 0.01503% | 0.0169% | 7 | 0.001151% | 30% | 30% | 30%
Kansas | County Uncertain | Sodium perborate tetrahydrate | 10486-00-7 | 6 | 0.01747% | 0.01054% | 0.009635% | 0.01102% | 6 | 0.0009868% | 100% | 100% | 100%
Kansas | County Uncertain | Citric acid | 77-92-9 | 4 | 0.01165% | 0.00305% | 0.00028% | 0.00922% | 4 | 0.0006579% | 60% | 60% | 60%
Kansas | County Uncertain | Hydrochloric acid | 7647-01-0 | 4 | 0.01165% | 0.8351% | 0.4867% | 0.8583% | 4 | 0.0006579% | 22.5% | 10.75% | 30%
Kansas | County Uncertain | Ethylene glycol | 107-21-1 | 3 | 0.008735% | 0.00623% | 0.001127% | 0.006338% | 3 | 0.0004934% | 60% | 24% | 60%
Kansas | County Uncertain | Methanol | 67-56-1 | 3 | 0.008735% | 0.00042% | 0.000411% | 0.000807% | 3 | 0.0004934% | 60% | 60% | 60%
Kansas | County Uncertain | Propargyl alcohol | 107-19-7 | 3 | 0.008735% | 7e-05% | 7e-05% | 0.000133% | 3 | 0.0004934% | 10% | 10% | 10%
Kansas | County Uncertain | Glutaraldehyde | 111-30-8 | 2 | 0.005823% | 0.01624% | 0.01411% | 0.01837% | 2 | 0.0003289% | 60% | 60% | 60%
Kansas | County Uncertain | Hydroxylamine hydrochloride | 5470-11-1 | 2 | 0.005823% | 0.00028% | 0.00028% | 0.00028% | 2 | 0.0003289% | 60% | 60% | 60%
Kansas | County Uncertain | Quaternary ammonium compounds, benzyl-C12-16-alkyldimethyl, chlorides | 68424-85-1 | 2 | 0.005823% | 0.002705% | 0.00235% | 0.003061% | 2 | 0.0003289% | 10% | 10% | 10%
Kansas | County Uncertain | 1,2-Propylene glycol | 57-55-6 | 1 | 0.002912% | 0.002313% | 0.002313% | 0.002313% | 1 | 0.0001645% | 10% | 10% | 10%
Kansas | County Uncertain | 2-Butoxyethanol | 111-76-2 | 1 | 0.002912% | 0.00014% | 0.00014% | 0.00014% | 1 | 0.0001645% | 5% | 5% | 5%
Kansas | County Uncertain | Acetic acid | 64-19-7 | 1 | 0.002912% | 0.00513% | 0.00513% | 0.00513% | 1 | 0.0001645% | 60% | 60% | 60%
Kansas | County Uncertain | Acetic anhydride | 108-24-7 | 1 | 0.002912% | 0.00854% | 0.00854% | 0.00854% | 1 | 0.0001645% | 100% | 100% | 100%
Kansas | County Uncertain | N,N-Dimethylformamide | 68-12-2 | 1 | 0.002912% | 0.00056% | 0.00056% | 0.00056% | 1 | 0.0001645% | 20% | 20% | 20%
Kansas | County Uncertain | Quaternary ammonium compounds, benzyl-C12-18-alkyldimethyl, chlorides | 68391-01-5 | 1 | 0.002912% | 0.009251% | 0.009251% | 0.009251% | 1 | 0.0001645% | 40% | 40% | 40%
Kansas | County Uncertain | Water | 7732-18-5 | 1 | 0.002912% | 0.01156% | 0.01156% | 0.01156% | 1 | 0.0001645% | 50% | 50% | 50%
Kansas | Finney | 1,2,4-Trimethylbenzene | 95-63-6 | 2 | 0.005823% | 0.00039% | 0.000381% | 0.000399% | 2 | 0.0003289% | 1% | 1% | 1%
Kansas | Finney | Distillates, petroleum, hydrotreated light | 64742-47-8 | 2 | 0.005823% | 0.01616% | 0.01527% | 0.01706% | 2 | 0.0003289% | 30% | 30% | 30%
Kansas | Finney | Ethanol | 64-17-5 | 2 | 0.005823% | 0.02384% | 0.02327% | 0.02442% | 4 | 0.0006579% | 30.5% | 1% | 60%
Kansas | Finney | Ethylene glycol | 107-21-1 | 2 | 0.005823% | 0.00573% | 0.005433% | 0.006027% | 2 | 0.0003289% | 60% | 60% | 60%
Kansas | Finney | Glutaraldehyde | 111-30-8 | 2 | 0.005823% | 0.01486% | 0.01473% | 0.01498% | 2 | 0.0003289% | 60% | 60% | 60%
Kansas | Finney | Guar gum | 9000-30-0 | 2 | 0.005823% | 0.00265% | 0.002533% | 0.002767% | 2 | 0.0003289% | 60% | 60% | 60%
Kansas | Finney | Hydrochloric acid | 7647-01-0 | 2 | 0.005823% | 0.3582% | 0.329% | 0.3874% | 2 | 0.0003289% | 30% | 30% | 30%
Kansas | Finney | Methanol | 67-56-1 | 2 | 0.005823% | 0.00034% | 0.00034% | 0.00034% | 2 | 0.0003289% | 60% | 60% | 60%
Kansas | Finney | Naphtha, petroleum, hydrotreated heavy | 64742-48-9 | 2 | 0.005823% | 0.00265% | 0.002533% | 0.002767% | 2 | 0.0003289% | 60% | 60% | 60%
Kansas | Finney | Naphthalene | 91-20-3 | 2 | 0.005823% | 0.001965% | 0.001915% | 0.002015% | 2 | 0.0003289% | 5% | 5% | 5%
Kansas | Finney | Poly(oxy-1,2-ethanediyl)-nonylphenyl-hydroxy (mixture) | 127087-87-0 | 2 | 0.005823% | 0.001965% | 0.001915% | 0.002015% | 2 | 0.0003289% | 5% | 5% | 5%
Kansas | Finney | Propargyl alcohol | 107-19-7 | 2 | 0.005823% | 6e-05% | 6e-05% | 6e-05% | 2 | 0.0003289% | 10% | 10% | 10%
Kansas | Finney | Quaternary ammonium compounds, benzyl-C12-16-alkyldimethyl, chlorides | 68424-85-1 | 2 | 0.005823% | 0.002475% | 0.002452% | 0.002498% | 2 | 0.0003289% | 10% | 10% | 10%
Kansas | Finney | Sodium erythorbate | 6381-77-7 | 2 | 0.005823% | 0.005275% | 0.005271% | 0.005279% | 2 | 0.0003289% | 100% | 100% | 100%
Kansas | Finney | Solvent naphtha, petroleum, heavy arom. | 64742-94-5 | 2 | 0.005823% | 0.0118% | 0.01151% | 0.01209% | 2 | 0.0003289% | 30% | 30% | 30%
Kansas | Finney | 2-Butoxyethanol | 111-76-2 | 1 | 0.002912% | 0.03805% | 0.03805% | 0.03805% | 2 | 0.0003289% | 15% | 10.5% | 19.5%
Kansas | Finney | Ammonium hydroxide | 1336-21-6 | 1 | 0.002912% | 0.00242% | 0.00242% | 0.00242% | 1 | 0.0001645% | 5% | 5% | 5%
Kansas | Finney | Guar gum, carboxymethyl 2-hydroxypropyl ether, sodium salt | 68130-15-4 | 1 | 0.002912% | 0.2852% | 0.2852% | 0.2852% | 1 | 0.0001645% | 40% | 40% | 40%
Kansas | Finney | Hemicellulase Enzyme Concentrate | 9025-56-3 | 1 | 0.002912% | 1e-05% | 1e-05% | 1e-05% | 1 | 0.0001645% | 0.02% | 0.02% | 0.02%
Kansas | Finney | Isopropanol | 67-63-0 | 1 | 0.002912% | 0.04397% | 0.04397% | 0.04397% | 1 | 0.0001645% | 20% | 20% | 20%
Kansas | Finney | Peroxydisulfuric acid, diammonium salt | 7727-54-0 | 1 | 0.002912% | 0.0169% | 0.0169% | 0.0169% | 2 | 0.0003289% | 100% | 100% | 100%
Kansas | Finney | Triisopropanolamine | 122-20-3 | 1 | 0.002912% | 0.00339% | 0.00339% | 0.00339% | 1 | 0.0001645% | 7% | 7% | 7%
Kansas | Finney | Water | 7732-18-5 | 1 | 0.002912% | 0.02536% | 0.02536% | 0.02536% | 1 | 0.0001645% | 99.98% | 99.98% | 99.98%
Kansas | Finney | Zirconium, hydroxylactate sodium complexes | 113184-20-6 | 1 | 0.002912% | 0.02901% | 0.02901% | 0.02901% | 1 | 0.0001645% | 60% | 60% | 60%
Kansas | Ford | Acrylamide | 79-06-1 | 1 | 0.002912% | 1e-05% | 1e-05% | 1e-05% | 1 | 0.0001645% | 1e-05% | 1e-05% | 1e-05%
Kansas | Ford | Distillates, petroleum, hydrotreated light | 64742-47-8 | 1 | 0.002912% | 0.01121% | 0.01121% | 0.01121% | 1 | 0.0001645% | 0.2155% | 0.2155% | 0.2155%
Kansas | Ford | Ethanol | 64-17-5 | 1 | 0.002912% | 6e-05% | 6e-05% | 6e-05% | 1 | 0.0001645% | 0.00119% | 0.00119% | 0.00119%
Kansas | Ford | Ethoxylated C9-11 alcohols | 68439-46-3 | 1 | 0.002912% | 0.01154% | 0.01154% | 0.01154% | 1 | 0.0001645% | 0.2217% | 0.2217% | 0.2217%
Kansas | Ford | Ethylene glycol | 107-21-1 | 1 | 0.002912% | 0.00157% | 0.00157% | 0.00157% | 1 | 0.0001645% | 0.03011% | 0.03011% | 0.03011%
Kansas | Ford | Glutaraldehyde | 111-30-8 | 1 | 0.002912% | 0.00289% | 0.00289% | 0.00289% | 1 | 0.0001645% | 0.05549% | 0.05549% | 0.05549%
Kansas | Ford | Hydrochloric acid | 7647-01-0 | 1 | 0.002912% | 0.4071% | 0.4071% | 0.4071% | 1 | 0.0001645% | 7.824% | 7.824% | 7.824%
Kansas | Ford | Methanol | 67-56-1 | 1 | 0.002912% | 0.01737% | 0.01737% | 0.01737% | 1 | 0.0001645% | 0.3338% | 0.3338% | 0.3338%
Kansas | Ford | Poly-(oxy-1,2-ethanediyl)-alpha-undecyl-omega-hydroxy | 34398-01-1 | 1 | 0.002912% | 0.01154% | 0.01154% | 0.01154% | 1 | 0.0001645% | 0.2217% | 0.2217% | 0.2217%
Kansas | Ford | Propargyl alcohol | 107-19-7 | 1 | 0.002912% | 0.00049% | 0.00049% | 0.00049% | 1 | 0.0001645% | 0.00943% | 0.00943% | 0.00943%
Kansas | Ford | Quartz | 14808-60-7 | 1 | 0.002912% | 4.75% | 4.75% | 4.75% | 1 | 0.0001645% | 91.28% | 91.28% | 91.28%
Kansas | Ford | Quaternary ammonium compounds, benzyl-C12-16-alkyldimethyl, chlorides | 68424-85-1 | 1 | 0.002912% | 0.00052% | 0.00052% | 0.00052% | 1 | 0.0001645% | 0.00991% | 0.00991% | 0.00991%
Kansas | Ford | Sodium erythorbate | 6381-77-7 | 1 | 0.002912% | 0.00278% | 0.00278% | 0.00278% | 1 | 0.0001645% | 0.05345% | 0.05345% | 0.05345%
Kansas | Ford | Trisodium phosphate | 7601-54-9 | 1 | 0.002912% | 0.00157% | 0.00157% | 0.00157% | 1 | 0.0001645% | 0.03011% | 0.03011% | 0.03011%
Kansas | Grant | Boric acid | 10043-35-3 | 2 | 0.005823% | 0.02438% | 0.02205% | 0.02671% | 2 | 0.0003289% | 25% | 25% | 25%
Kansas | Grant | Choline bicarbonate | 78-73-9 | 2 | 0.005823% | 0.03208% | 0.02844% | 0.03572% | 2 | 0.0003289% | 50% | 50% | 50%
Kansas | Grant | Citrus terpenes | 94266-47-4 | 2 | 0.005823% | 0.006459% | 0.006359% | 0.00656% | 2 | 0.0003289% | 60% | 60% | 60%
Kansas | Grant | Distillates, petroleum, hydrotreated light | 64742-47-8 | 2 | 0.005823% | 0.2058% | 0.2033% | 0.2083% | 4 | 0.0006579% | 30% | 5% | 55%
Kansas | Grant | Ethoxylated propoxylated C12-14 alcohols | 68439-51-0 | 2 | 0.005823% | 0.007399% | 0.007308% | 0.00749% | 2 | 0.0003289% | 2% | 2% | 2%
Kansas | Grant | Ethylene glycol | 107-21-1 | 2 | 0.005823% | 0.03901% | 0.03528% | 0.04274% | 2 | 0.0003289% | 40% | 40% | 40%
Kansas | Grant | Ethylenediaminetetraacetic acid tetrasodium salt hydrate | 64-02-8 | 2 | 0.005823% | 0.03312% | 0.0326% | 0.03363% | 2 | 0.0003289% | 100% | 100% | 100%
Kansas | Grant | Guar gum | 9000-30-0 | 2 | 0.005823% | 0.185% | 0.1827% | 0.1873% | 2 | 0.0003289% | 50% | 50% | 50%
Kansas | Grant | Hydrochloric acid | 7647-01-0 | 2 | 0.005823% | 0.581% | 0.5491% | 0.6129% | 2 | 0.0003289% | 36% | 36% | 36%
Kansas | Grant | Isopropanol | 67-63-0 | 2 | 0.005823% | 0.007689% | 0.00757% | 0.007809% | 4 | 0.0006579% | 27.5% | 5% | 50%
Kansas | Grant | Kerosine, petroleum, hydrodesulfurized | 64742-81-0 | 2 | 0.005823% | 0.002307% | 0.002271% | 0.002342% | 2 | 0.0003289% | 5% | 5% | 5%
Kansas | Grant | Methanol | 67-56-1 | 2 | 0.005823% | 0.02537% | 0.02498% | 0.02577% | 2 | 0.0003289% | 55% | 55% | 55%
Kansas | Grant | Naphthalene | 91-20-3 | 2 | 0.005823% | 0.0004613% | 0.0004541% | 0.0004685% | 2 | 0.0003289% | 1% | 1% | 1%
Kansas | Grant | Navy fuels JP-5 | 8008-20-6 | 2 | 0.005823% | 0.001845% | 0.001817% | 0.001874% | 2 | 0.0003289% | 4% | 4% | 4%
Kansas | Grant | Peroxydisulfuric acid, diammonium salt | 7727-54-0 | 2 | 0.005823% | 0.01777% | 0.01667% | 0.01887% | 4 | 0.0006579% | 100% | 100% | 100%
Kansas | Grant | Potassium hydroxide | 1310-58-3 | 2 | 0.005823% | 0.04876% | 0.04409% | 0.05342% | 2 | 0.0003289% | 50% | 50% | 50%
Kansas | Grant | Quartz | 14808-60-7 | 2 | 0.005823% | 0.007399% | 0.007308% | 0.00749% | 2 | 0.0003289% | 2% | 2% | 2%
Kansas | Grant | Sodium erythorbate | 6381-77-7 | 2 | 0.005823% | 0.001682% | 0.001656% | 0.001708% | 2 | 0.0003289% | 100% | 100% | 100%
Kansas | Grant | Triethylene glycol | 112-27-6 | 2 | 0.005823% | 0.001077% | 0.00106% | 0.001093% | 2 | 0.0003289% | 10% | 10% | 10%
Kansas | Grant | Water | 7732-18-5 | 2 | 0.005823% | 1.033% | 0.9762% | 1.09% | 2 | 0.0003289% | 64% | 64% | 64%
Kansas | Grant | Tetramethylammonium chloride | 75-57-0 | 1 | 0.002912% | 0.02016% | 0.02016% | 0.02016% | 1 | 0.0001645% | 60% | 60% | 60%
Kansas | Gray | Distillates, petroleum, hydrotreated light | 64742-47-8 | 3 | 0.008735% | 0.0143% | 0.009935% | 0.01508% | 3 | 0.0004934% | 30% | 30% | 30%
Kansas | Gray | Ethanol | 64-17-5 | 3 | 0.008735% | 0.02357% | 0.002681% | 0.02413% | 5 | 0.0008223% | 1% | 1% | 60%
Kansas | Gray | Ethylene glycol | 107-21-1 | 3 | 0.008735% | 0.0061% | 0.005974% | 0.006541% | 3 | 0.0004934% | 60% | 46.5% | 60%
Kansas | Gray | Glutaraldehyde | 111-30-8 | 3 | 0.008735% | 0.01452% | 0.01373% | 0.02089% | 3 | 0.0004934% | 60% | 60% | 60%
Kansas | Gray | Hydrochloric acid | 7647-01-0 | 3 | 0.008735% | 0.3379% | 0.3258% | 0.3724% | 3 | 0.0004934% | 30% | 30% | 36.3%
Kansas | Gray | Methanol | 67-56-1 | 3 | 0.008735% | 0.00075% | 0.00039% | 0.00525% | 4 | 0.0006579% | 60% | 17.5% | 94%
Kansas | Gray | Propargyl alcohol | 107-19-7 | 3 | 0.008735% | 6e-05% | 3.3e-05% | 0.000114% | 3 | 0.0004934% | 10% | 4.6% | 10%
Kansas | Gray | Quaternary ammonium compounds, benzyl-C12-16-alkyldimethyl, chlorides | 68424-85-1 | 3 | 0.008735% | 0.00242% | 0.002285% | 0.003482% | 3 | 0.0004934% | 10% | 10% | 10%
Kansas | Gray | 1,2,4-Trimethylbenzene | 95-63-6 | 2 | 0.005823% | 0.000395% | 0.0003905% | 0.0003995% | 2 | 0.0003289% | 1% | 1% | 1%
Kansas | Gray | Acetic acid | 64-19-7 | 2 | 0.005823% | 0.003385% | 0.002373% | 0.004397% | 2 | 0.0003289% | 55% | 50.5% | 59.5%
Kansas | Gray | Citric acid | 77-92-9 | 2 | 0.005823% | 0.00301% | 0.001525% | 0.004495% | 2 | 0.0003289% | 45% | 31.5% | 58.5%
Kansas | Gray | Guar gum | 9000-30-0 | 2 | 0.005823% | 0.002765% | 0.00276% | 0.00277% | 2 | 0.0003289% | 60% | 60% | 60%
Kansas | Gray | Naphtha, petroleum, hydrotreated heavy | 64742-48-9 | 2 | 0.005823% | 0.002765% | 0.00276% | 0.00277% | 2 | 0.0003289% | 60% | 60% | 60%
Kansas | Gray | Naphthalene | 91-20-3 | 2 | 0.005823% | 0.00197% | 0.001943% | 0.001997% | 2 | 0.0003289% | 5% | 5% | 5%
Kansas | Gray | Poly(oxy-1,2-ethanediyl)-nonylphenyl-hydroxy (mixture) | 127087-87-0 | 2 | 0.005823% | 0.00197% | 0.001943% | 0.001997% | 2 | 0.0003289% | 5% | 5% | 5%
Kansas | Gray | Solvent naphtha, petroleum, heavy arom. | 64742-94-5 | 2 | 0.005823% | 0.01183% | 0.01169% | 0.01196% | 2 | 0.0003289% | 30% | 30% | 30%
Kansas | Gray | 4-Nonylphenol | 104-40-5 | 1 | 0.002912% | 0.00511% | 0.00511% | 0.00511% | 1 | 0.0001645% | 10% | 10% | 10%
Kansas | Gray | Acetic anhydride | 108-24-7 | 1 | 0.002912% | 0.00752% | 0.00752% | 0.00752% | 1 | 0.0001645% | 100% | 100% | 100%
Kansas | Gray | Isopropanol | 67-63-0 | 1 | 0.002912% | 0.00511% | 0.00511% | 0.00511% | 1 | 0.0001645% | 10% | 10% | 10%
Kansas | Gray | Sodium erythorbate | 6381-77-7 | 1 | 0.002912% | 0.00535% | 0.00535% | 0.00535% | 1 | 0.0001645% | 100% | 100% | 100%
Kansas | Gray | Sodium hydroxide | 1310-73-2 | 1 | 0.002912% | 0.00054% | 0.00054% | 0.00054% | 1 | 0.0001645% | 4% | 4% | 4%
Kansas | Gray | Water | 7732-18-5 | 1 | 0.002912% | 0.7065% | 0.7065% | 0.7065% | 2 | 0.0003289% | 67% | 60.7% | 73.3%
Kansas | Harper | Hydrochloric acid | 7647-01-0 | 21 | 0.06115% | 0.3066% | 0.122% | 7.462% | 21 | 0.003454% | 15% | 2.613% | 96.79%
Kansas | Harper | Glutaraldehyde | 111-30-8 | 19 | 0.05532% | 0.01214% | 0.003459% | 0.01816% | 19 | 0.003125% | 30% | 0.06649% | 60%
Kansas | Harper | Methanol | 67-56-1 | 19 | 0.05532% | 0.02829% | 0.000408% | 0.04396% | 30 | 0.004934% | 30% | 0.01682% | 82%
Kansas | Harper | Ethanol | 64-17-5 | 18 | 0.05241% | 0.01797% | 7e-05% | 0.02587% | 22 | 0.003618% | 45% | 0.001436% | 60%
Kansas | Harper | Distillates, petroleum, hydrotreated light | 64742-47-8 | 17 | 0.0495% | 0.02194% | 0.01392% | 0.02735% | 17 | 0.002796% | 30% | 0.2953% | 30%
Kansas | Harper | Propargyl alcohol | 107-19-7 | 17 | 0.0495% | 0.00016% | 5.4e-05% | 0.003744% | 18 | 0.00296% | 10% | 0.002554% | 10%
Kansas | Harper | Citric acid | 77-92-9 | 13 | 0.03785% | 0.00423% | 0.000266% | 0.04954% | 13 | 0.002138% | 60% | 30% | 100%
Kansas | Harper | Ethylene glycol | 107-21-1 | 13 | 0.03785% | 0.00189% | 0.000948% | 0.006368% | 13 | 0.002138% | 30% | 0.01954% | 60%
Kansas | Harper | Water | 7732-18-5 | 13 | 0.03785% | 1.104% | 0.4769% | 12.68% | 15 | 0.002467% | 85% | 60% | 85%
Kansas | Harper | Isopropanol | 67-63-0 | 11 | 0.03203% | 0.0249% | 0.00207% | 0.03014% | 13 | 0.002138% | 30% | 6% | 60%
Kansas | Harper | Quaternary ammonium compounds, benzyl-C12-16-alkyldimethyl, chlorides | 68424-85-1 | 9 | 0.02621% | 0.00197% | 0.00062% | 0.00305% | 9 | 0.00148% | 10% | 0.006456% | 10%
Kansas | Harper | 2-(2-Ethoxyethoxy)ethyl acetate | 112-15-2 | 7 | 0.02038% | 0.02209% | 0.0176% | 0.03074% | 7 | 0.001151% | 55% | 55% | 55%
Kansas | Harper | Methenamine | 100-97-0 | 7 | 0.02038% | 7e-05% | 3.6e-05% | 0.000148% | 7 | 0.001151% | 0.01% | 0.01% | 0.01%
Kansas | Harper | Nonyl phenol ethoxylate | 9016-45-9 | 7 | 0.02038% | 0.00912% | 0.008072% | 0.009521% | 7 | 0.001151% | 10% | 10% | 10%
Kansas | Harper | Peroxydisulfuric acid, diammonium salt | 7727-54-0 | 7 | 0.02038% | 0.01049% | 0.008411% | 0.01124% | 7 | 0.001151% | 100% | 100% | 100%
Kansas | Harper | Phenolic resin | 9003-35-4 | 7 | 0.02038% | 0.0357% | 0.01738% | 0.07553% | 7 | 0.001151% | 5% | 5% | 5%
Kansas | Harper | Sodium erythorbate | 6381-77-7 | 6 | 0.01747% | 0.01424% | 0.000845% | 0.02901% | 6 | 0.0009868% | 0.3537% | 0.01624% | 75.17%
Kansas | Harper | Sodium hydroxide | 1310-73-2 | 6 | 0.01747% | 0.00036% | 0.00022% | 0.0004475% | 7 | 0.001151% | 0.00858% | 0.00192% | 4%
Kansas | Harper | 1,2,4-Trimethylbenzene | 95-63-6 | 5 | 0.01456% | 0.000404% | 0.0003924% | 0.000426% | 5 | 0.0008223% | 1% | 1% | 1%
Kansas | Harper | Naphthalene | 91-20-3 | 5 | 0.01456% | 0.002018% | 0.00197% | 0.00213% | 5 | 0.0008223% | 5% | 5% | 5%
Kansas | Harper | Poly(oxy-1,2-ethanediyl)-nonylphenyl-hydroxy (mixture) | 127087-87-0 | 5 | 0.01456% | 0.002018% | 0.00197% | 0.00213% | 5 | 0.0008223% | 5% | 5% | 5%
Kansas | Harper | Solvent naphtha, petroleum, heavy arom. | 64742-94-5 | 5 | 0.01456% | 0.01211% | 0.01183% | 0.01277% | 5 | 0.0008223% | 30% | 30% | 30%
Kansas | Harper | Trisodium phosphate | 7601-54-9 | 5 | 0.01456% | 0.00172% | 0.001534% | 0.001874% | 5 | 0.0008223% | 0.03258% | 0.01047% | 0.04739%
Kansas | Harper | Acrylamide | 79-06-1 | 4 | 0.01165% | 1e-05% | 1e-05% | 1e-05% | 4 | 0.0006579% | 1e-05% | 1e-05% | 1e-05%
Kansas | Harper | Ethoxylated C9-11 alcohols | 68439-46-3 | 4 | 0.01165% | 0.007735% | 0.002158% | 0.01574% | 4 | 0.0006579% | 5.177% | 0.1003% | 10%
Kansas | Harper | Naphtha, petroleum, hydrotreated heavy | 64742-48-9 | 4 | 0.01165% | 0.003163% | 0.002582% | 0.003382% | 4 | 0.0006579% | 60% | 60% | 60%
Kansas | Harper | Ethylenediaminetetraacetic acid tetrasodium salt hydrate | 64-02-8 | 3 | 0.008735% | 0.00261% | 0.002475% | 0.00468% | 3 | 0.0004934% | 0.051% | 0.04651% | 0.09774%
Kansas | Harper | Glycine, N,N-bis(carboxymethyl)-, trisodium salt | 5064-31-3 | 3 | 0.008735% | 7e-05% | 4.3e-05% | 7.9e-05% | 4 | 0.0006579% | 0.0008% | 0.0005885% | 0.001589%
Kansas | Harper | Guar gum | 9000-30-0 | 3 | 0.008735% | 0.0034% | 0.003292% | 0.0034% | 3 | 0.0004934% | 60% | 6.057% | 60%
Kansas | Harper | Poly(oxy-1,2-ethanediyl), alpha-hexyl-omega-hydroxy | 31726-34-8 | 3 | 0.008735% | 0.00604% | 0.005896% | 0.006598% | 3 | 0.0004934% | 0.1266% | 0.1116% | 0.1299%
Kansas | Harper | Quartz | 14808-60-7 | 3 | 0.008735% | 4.436% | 4.318% | 4.885% | 3 | 0.0004934% | 92.95% | 81.75% | 96.15%
Kansas | Harper | 2-Butoxyethanol | 111-76-2 | 2 | 0.005823% | 0.047% | 0.047% | 0.047% | 2 | 0.0003289% | 50% | 50% | 50%
Kansas | Harper | 4-Nonylphenol | 104-40-5 | 2 | 0.005823% | 0.00425% | 0.004106% | 0.004394% | 2 | 0.0003289% | 10% | 10% | 10%
Kansas | Harper | Acetic acid | 64-19-7 | 2 | 0.005823% | 0.05229% | 0.007272% | 0.0973% | 2 | 0.0003289% | 50% | 50% | 50%
Kansas | Harper | Alkenes, C>10 .alpha.- | 64743-02-8 | 2 | 0.005823% | 5e-05% | 3.2e-05% | 6.8e-05% | 2 | 0.0003289% | 2.501% | 0.2513% | 4.75%
Kansas | Harper | alpha-C11-15-sec-alkyl-omega-hydroxypoly(oxy-1,2-ethanediyl) | 68131-40-8 | 2 | 0.005823% | 0.00113% | 0.001013% | 0.001247% | 2 | 0.0003289% | 0.01848% | 0.004935% | 0.03202%
Kansas | Harper | Ethoxylated C14-15 alcohols | 68951-67-7 | 2 | 0.005823% | 0.000175% | 0.0001615% | 0.0001885% | 2 | 0.0003289% | 15% | 1.503% | 28.5%
Kansas | Harper | Fuels, diesel, no. 2 | 68476-34-6 | 2 | 0.005823% | 0.44% | 0.44% | 0.44% | 2 | 0.0003289% | 70% | 70% | 70%
Kansas | Harper | Hydroxylamine hydrochloride | 5470-11-1 | 2 | 0.005823% | 0.000265% | 0.0002605% | 0.0002695% | 2 | 0.0003289% | 60% | 60% | 60%
Kansas | Harper | N,N-Dimethylformamide | 68-12-2 | 2 | 0.005823% | 0.000315% | 0.0003015% | 0.0003285% | 2 | 0.0003289% | 10% | 10% | 10%
Kansas | Harper | Poly-(oxy-1,2-ethanediyl)-alpha-undecyl-omega-hydroxy | 34398-01-1 | 2 | 0.005823% | 0.01473% | 0.01342% | 0.01603% | 2 | 0.0003289% | 0.2045% | 0.07057% | 0.3385%
Kansas | Harper | Tetrahydro-3,5-dimethyl,2H-1,3,5-thiadiazine-2-thione | 533-74-4 | 2 | 0.005823% | 0.012% | 0.012% | 0.012% | 2 | 0.0003289% | 98% | 98% | 98%
Kansas | Harper | 2-Amino-2-methylpropan-1-ol | 124-68-5 | 1 | 0.002912% | 0.0002% | 0.0002% | 0.0002% | 1 | 0.0001645% | 1% | 1% | 1%
Kansas | Harper | 3,4,4-Trimethyloxazolidine | 75673-43-7 | 1 | 0.002912% | 0.001% | 0.001% | 0.001% | 1 | 0.0001645% | 5% | 5% | 5%
Kansas | Harper | 4,4-Dimethyloxazolidine | 51200-87-4 | 1 | 0.002912% | 0.01995% | 0.01995% | 0.01995% | 1 | 0.0001645% | 100% | 100% | 100%
Kansas | Harper | Decamethylcyclopentasiloxane | 541-02-6 | 1 | 0.002912% | 1e-05% | 1e-05% | 1e-05% | 1 | 0.0001645% | 2e-05% | 2e-05% | 2e-05%
Kansas | Harper | Dimethyl polysiloxane | 63148-62-9 | 1 | 0.002912% | 1e-05% | 1e-05% | 1e-05% | 1 | 0.0001645% | 0.00024% | 0.00024% | 0.00024%
Kansas | Harper | Distillates, petroleum, hydrotreated middle | 64742-46-7 | 1 | 0.002912% | 0.1053% | 0.1053% | 0.1053% | 1 | 0.0001645% | 55% | 55% | 55%
Kansas | Harper | Dodecamethylcyclohexasiloxane | 540-97-6 | 1 | 0.002912% | 1e-05% | 1e-05% | 1e-05% | 1 | 0.0001645% | 1e-05% | 1e-05% | 1e-05%
Kansas | Harper | Ethoxylated C12-13 alcohols | 66455-14-9 | 1 | 0.002912% | 3e-05% | 3e-05% | 3e-05% | 1 | 0.0001645% | 0.00052% | 0.00052% | 0.00052%
Kansas | Harper | Fatty acids, tall-oil | 61790-12-3 | 1 | 0.002912% | 0.00019% | 0.00019% | 0.00019% | 1 | 0.0001645% | 30% | 30% | 30%
Kansas | Harper | Glycine, N,N'-1,2-ethanediylbis[N-(carboxymethyl)-, disodium salt | 139-33-3 | 1 | 0.002912% | 6e-05% | 6e-05% | 6e-05% | 1 | 0.0001645% | 0.00111% | 0.00111% | 0.00111%
Kansas | Harper | Glycolic acid sodium salt | 2836-32-0 | 1 | 0.002912% | 0.00018% | 0.00018% | 0.00018% | 1 | 0.0001645% | 0.00334% | 0.00334% | 0.00334%
Kansas | Harper | Octamethylcyclotetrasiloxane | 556-67-2 | 1 | 0.002912% | 1e-05% | 1e-05% | 1e-05% | 1 | 0.0001645% | 3e-05% | 3e-05% | 3e-05%
Kansas | Harper | Potassium hydroxide | 1310-58-3 | 1 | 0.002912% | 1e-05% | 1e-05% | 1e-05% | 1 | 0.0001645% | 0.00022% | 0.00022% | 0.00022%
Kansas | Harper | Quaternary ammonium compounds, bis(hydrogenated tallow alkyl)dimethyl, salts with bentonite | 68953-58-2 | 1 | 0.002912% | 0.00011% | 0.00011% | 0.00011% | 1 | 0.0001645% | 0.00208% | 0.00208% | 0.00208%
Kansas | Harper | Quaternary ammonium compounds, dicoco alkyldimethyl, chlorides | 61789-77-3 | 1 | 0.002912% | 0.00025% | 0.00025% | 0.00025% | 1 | 0.0001645% | 0.00471% | 0.00471% | 0.00471%
Kansas | Harper | Silica, amorphous precipitated | 67762-90-7 | 1 | 0.002912% | 1e-05% | 1e-05% | 1e-05% | 1 | 0.0001645% | 3e-05% | 3e-05% | 3e-05%
Kansas | Harper | Sodium hypochlorite | 7681-52-9 | 1 | 0.002912% | 0.00676% | 0.00676% | 0.00676% | 1 | 0.0001645% | 30% | 30% | 30%
Kansas | Harper | Thiourea polymer | 68527-49-1 | 1 | 0.002912% | 0.00019% | 0.00019% | 0.00019% | 1 | 0.0001645% | 30% | 30% | 30%
Kansas | Harper | Trisodium ethylenediaminetetraacetate | 150-38-9 | 1 | 0.002912% | 6e-05% | 6e-05% | 6e-05% | 1 | 0.0001645% | 0.00111% | 0.00111% | 0.00111%
Kansas | Hodgeman | Distillates, petroleum, hydrotreated light | 64742-47-8 | 3 | 0.008735% | 0.01437% | 0.007548% | 0.03088% | 4 | 0.0006579% | 30% | 22.43% | 30%
Kansas | Hodgeman | Ethanol | 64-17-5 | 3 | 0.008735% | 0.02444% | 0.003632% | 0.02536% | 4 | 0.0006579% | 32.5% | 1.6% | 60%
Kansas | Hodgeman | Hydrochloric acid | 7647-01-0 | 3 | 0.008735% | 0.4515% | 0.3827% | 0.6525% | 3 | 0.0004934% | 30% | 16.5% | 30%
Kansas | Hodgeman | Methanol | 67-56-1 | 3 | 0.008735% | 0.00034% | 0.000331% | 0.01415% | 4 | 0.0006579% | 60% | 34.5% | 60%
Kansas | Hodgeman | Propargyl alcohol | 107-19-7 | 3 | 0.008735% | 6e-05% | 5.1e-05% | 0.000474% | 3 | 0.0004934% | 10% | 10% | 10%
Kansas | Hodgeman | 1,2,4-Trimethylbenzene | 95-63-6 | 2 | 0.005823% | 0.00041% | 0.000401% | 0.000419% | 2 | 0.0003289% | 1% | 1% | 1%
Kansas | Hodgeman | Ethylene glycol | 107-21-1 | 2 | 0.005823% | 0.00716% | 0.006476% | 0.007844% | 2 | 0.0003289% | 60% | 60% | 60%
Kansas | Hodgeman | Glutaraldehyde | 111-30-8 | 2 | 0.005823% | 0.01123% | 0.008268% | 0.01418% | 2 | 0.0003289% | 45% | 31.5% | 58.5%
Kansas | Hodgeman | Guar gum | 9000-30-0 | 2 | 0.005823% | 0.00279% | 0.002673% | 0.002907% | 2 | 0.0003289% | 60% | 60% | 60%
Kansas | Hodgeman | Naphtha, petroleum, hydrotreated heavy | 64742-48-9 | 2 | 0.005823% | 0.00279% | 0.002673% | 0.002907% | 2 | 0.0003289% | 60% | 60% | 60%
Kansas | Hodgeman | Naphthalene | 91-20-3 | 2 | 0.005823% | 0.00207% | 0.002025% | 0.002115% | 2 | 0.0003289% | 5% | 5% | 5%
Kansas | Hodgeman | Poly(oxy-1,2-ethanediyl)-nonylphenyl-hydroxy (mixture) | 127087-87-0 | 2 | 0.005823% | 0.00207% | 0.002025% | 0.002115% | 2 | 0.0003289% | 5% | 5% | 5%
Kansas | Hodgeman | Quaternary ammonium compounds, benzyl-C12-16-alkyldimethyl, chlorides | 68424-85-1 | 2 | 0.005823% | 0.00187% | 0.001375% | 0.002365% | 2 | 0.0003289% | 7.5% | 5.25% | 9.75%
Kansas | Hodgeman | Sodium erythorbate | 6381-77-7 | 2 | 0.005823% | 0.00514% | 0.005068% | 0.005212% | 2 | 0.0003289% | 100% | 100% | 100%
Kansas | Hodgeman | Solvent naphtha, petroleum, heavy arom. | 64742-94-5 | 2 | 0.005823% | 0.01242% | 0.01213% | 0.0127% | 2 | 0.0003289% | 30% | 30% | 30%
Kansas | Hodgeman | 2-Amino-2-methylpropan-1-ol | 124-68-5 | 1 | 0.002912% | 0.0002% | 0.0002% | 0.0002% | 1 | 0.0001645% | 1% | 1% | 1%
Kansas | Hodgeman | 3,4,4-Trimethyloxazolidine | 75673-43-7 | 1 | 0.002912% | 0.00102% | 0.00102% | 0.00102% | 1 | 0.0001645% | 5% | 5% | 5%
Kansas | Hodgeman | 4,4-Dimethyloxazolidine | 51200-87-4 | 1 | 0.002912% | 0.02043% | 0.02043% | 0.02043% | 1 | 0.0001645% | 100% | 100% | 100%
Kansas | Hodgeman | Acrylic polymers | 26006-22-4 | 1 | 0.002912% | 0.00224% | 0.00224% | 0.00224% | 1 | 0.0001645% | 50% | 50% | 50%
Kansas | Hodgeman | Calcium carbonate (Limestone) | 1317-65-3 | 1 | 0.002912% | 1e-05% | 1e-05% | 1e-05% | 1 | 0.0001645% | 1.75% | 1.75% | 1.75%
Kansas | Hodgeman | Calcium fluoride | 7789-75-5 | 1 | 0.002912% | 0.00029% | 0.00029% | 0.00029% | 1 | 0.0001645% | 90% | 90% | 90%
Kansas | Hodgeman | Citric acid | 77-92-9 | 1 | 0.002912% | 0.00982% | 0.00982% | 0.00982% | 1 | 0.0001645% | 60% | 60% | 60%
Kansas | Hodgeman | Didecyl dimethyl ammonium chloride | 7173-51-5 | 1 | 0.002912% | 0.00265% | 0.00265% | 0.00265% | 1 | 0.0001645% | 10% | 10% | 10%
Kansas | Hodgeman | Nonyl phenol ethoxylate | 9016-45-9 | 1 | 0.002912% | 0.00418% | 0.00418% | 0.00418% | 1 | 0.0001645% | 10% | 10% | 10%
Kansas | Hodgeman | Peroxydisulfuric acid, diammonium salt | 7727-54-0 | 1 | 0.002912% | 0.01525% | 0.01525% | 0.01525% | 1 | 0.0001645% | 100% | 100% | 100%
Kansas | Hodgeman | Quartz | 14808-60-7 | 1 | 0.002912% | 0% | 0% | 0% | 1 | 0.0001645% | 1.3% | 1.3% | 1.3%
Kansas | Hodgeman | Rosin | 8050-09-7 | 1 | 0.002912% | 5e-05% | 5e-05% | 5e-05% | 1 | 0.0001645% | 15% | 15% | 15%
Kansas | Hodgeman | Water | 7732-18-5 | 1 | 0.002912% | 2.558% | 2.558% | 2.558% | 1 | 0.0001645% | 85% | 85% | 85%
Kansas | Lane | alpha-C11-15-sec-alkyl-omega-hydroxypoly(oxy-1,2-ethanediyl) | 68131-40-8 | 1 | 0.002912% | 0.00073% | 0.00073% | 0.00073% | 1 | 0.0001645% | 5% | 5% | 5%
Kansas | Lane | C10-C16 ethoxylated alcohol | 68002-97-1 | 1 | 0.002912% | 0.00424% | 0.00424% | 0.00424% | 1 | 0.0001645% | 5% | 5% | 5%
Kansas | Lane | Calcium chloride | 10043-52-4 | 1 | 0.002912% | 0.00114% | 0.00114% | 0.00114% | 1 | 0.0001645% | 5% | 5% | 5%
Kansas | Lane | Distillates, petroleum, hydrotreated light | 64742-47-8 | 1 | 0.002912% | 0.03834% | 0.03834% | 0.03834% | 2 | 0.0003289% | 35% | 30.5% | 39.5%
Kansas | Lane | Glutaraldehyde | 111-30-8 | 1 | 0.002912% | 0.00578% | 0.00578% | 0.00578% | 1 | 0.0001645% | 25% | 25% | 25%
Kansas | Lane | Methanol | 67-56-1 | 1 | 0.002912% | 0.01016% | 0.01016% | 0.01016% | 1 | 0.0001645% | 40% | 40% | 40%
Kansas | Lane | Poly(oxy-1,2-ethanediyl), alpha-hexyl-omega-hydroxy | 31726-34-8 | 1 | 0.002912% | 0.00955% | 0.00955% | 0.00955% | 1 | 0.0001645% | 13% | 13% | 13%
Kansas | Lane | Propargyl alcohol | 107-19-7 | 1 | 0.002912% | 0.00254% | 0.00254% | 0.00254% | 1 | 0.0001645% | 10% | 10% | 10%
Kansas | Meade | 2-Butoxyethanol | 111-76-2 | 1 | 0.002912% | 0.00904% | 0.00904% | 0.00904% | 1 | 0.0001645% | 20% | 20% | 20%
Kansas | Meade | Ammonium chloride | 12125-02-9 | 1 | 0.002912% | 0.0068% | 0.0068% | 0.0068% | 1 | 0.0001645% | 5% | 5% | 5%
Kansas | Meade | Benzyl chloride | 100-44-7 | 1 | 0.002912% | 0.00032% | 0.00032% | 0.00032% | 1 | 0.0001645% | 1% | 1% | 1%
Kansas | Meade | Citric acid | 77-92-9 | 1 | 0.002912% | 0.1123% | 0.1123% | 0.1123% | 1 | 0.0001645% | 60% | 60% | 60%
Kansas | Meade | Ethylene glycol | 107-21-1 | 1 | 0.002912% | 0.04081% | 0.04081% | 0.04081% | 1 | 0.0001645% | 30% | 30% | 30%
Kansas | Meade | Formic acid | 64-18-6 | 1 | 0.002912% | 0.019% | 0.019% | 0.019% | 1 | 0.0001645% | 60% | 60% | 60%
Kansas | Meade | Guar gum | 9000-30-0 | 1 | 0.002912% | 0.1812% | 0.1812% | 0.1812% | 1 | 0.0001645% | 40% | 40% | 40%
Kansas | Meade | Hydrochloric acid | 7647-01-0 | 1 | 0.002912% | 5.053% | 5.053% | 5.053% | 1 | 0.0001645% | 15% | 15% | 15%
Kansas | Meade | Isopropanol | 67-63-0 | 1 | 0.002912% | 0.00317% | 0.00317% | 0.00317% | 1 | 0.0001645% | 10% | 10% | 10%
Kansas | Meade | Methanol | 67-56-1 | 1 | 0.002912% | 0.02782% | 0.02782% | 0.02782% | 4 | 0.0006579% | 17.5% | 1.6% | 30%
Kansas | Meade | Nonoxynolá | 26027-38-3 | 1 | 0.002912% | 0.0068% | 0.0068% | 0.0068% | 1 | 0.0001645% | 5% | 5% | 5%
Kansas | Meade | Nonyl phenol ethoxylate | 9016-45-9 | 1 | 0.002912% | 0.00377% | 0.00377% | 0.00377% | 1 | 0.0001645% | 10% | 10% | 10%
Kansas | Meade | Peroxydisulfuric acid, diammonium salt | 7727-54-0 | 1 | 0.002912% | 0.01936% | 0.01936% | 0.01936% | 1 | 0.0001645% | 100% | 100% | 100%
Kansas | Meade | Tetrakis(hydroxymethyl)phosphonium sulfate | 55566-30-8 | 1 | 0.002912% | 0.00444% | 0.00444% | 0.00444% | 1 | 0.0001645% | 100% | 100% | 100%
Kansas | Meade | Water | 7732-18-5 | 1 | 0.002912% | 28.64% | 28.64% | 28.64% | 1 | 0.0001645% | 85% | 85% | 85%
Kansas | Ness | C10-C16 ethoxylated alcohol | 68002-97-1 | 2 | 0.005823% | 0.00588% | 0.0048% | 0.00696% | 2 | 0.0003289% | 5% | 5% | 5%
Kansas | Ness | Calcium chloride | 10043-52-4 | 2 | 0.005823% | 0.00125% | 0.001106% | 0.001394% | 2 | 0.0003289% | 5% | 5% | 5%
Kansas | Ness | Distillates, petroleum, hydrotreated light | 64742-47-8 | 2 | 0.005823% | 0.04876% | 0.04168% | 0.05584% | 3 | 0.0004934% | 40% | 31% | 40%
Kansas | Ness | Glutaraldehyde | 111-30-8 | 2 | 0.005823% | 0.006575% | 0.006183% | 0.006967% | 2 | 0.0003289% | 25% | 25% | 25%
Kansas | Ness | Methanol | 67-56-1 | 2 | 0.005823% | 0.01081% | 0.003602% | 0.01803% | 2 | 0.0003289% | 40% | 40% | 40%
Kansas | Ness | Poly(oxy-1,2-ethanediyl), alpha-hexyl-omega-hydroxy | 31726-34-8 | 2 | 0.005823% | 0.0106% | 0.01019% | 0.011% | 2 | 0.0003289% | 13% | 13% | 13%
Kansas | Ness | Propargyl alcohol | 107-19-7 | 2 | 0.005823% | 0.002705% | 0.0009005% | 0.00451% | 2 | 0.0003289% | 10% | 10% | 10%
Kansas | Ness | alpha-C11-15-sec-alkyl-omega-hydroxypoly(oxy-1,2-ethanediyl) | 68131-40-8 | 1 | 0.002912% | 0.00057% | 0.00057% | 0.00057% | 1 | 0.0001645% | 5% | 5% | 5%
Kansas | Sheridan | Didecyl dimethyl ammonium chloride | 7173-51-5 | 1 | 0.002912% | 0.0016% | 0.0016% | 0.0016% | 1 | 0.0001645% | 30% | 30% | 30%
Kansas | Sheridan | Ethanol | 64-17-5 | 1 | 0.002912% | 0.00228% | 0.00228% | 0.00228% | 1 | 0.0001645% | 7% | 7% | 7%
Kansas | Sheridan | Glutaraldehyde | 111-30-8 | 1 | 0.002912% | 0.00114% | 0.00114% | 0.00114% | 1 | 0.0001645% | 10% | 10% | 10%
Kansas | Sumner | 2-Butoxyethanol | 111-76-2 | 1 | 0.002912% | 0.04046% | 0.04046% | 0.04046% | 1 | 0.0001645% | 100% | 100% | 100%
Kansas | Sumner | Acetic acid | 64-19-7 | 1 | 0.002912% | 0.01558% | 0.01558% | 0.01558% | 1 | 0.0001645% | 85% | 85% | 85%
Kansas | Sumner | Didecyl dimethyl ammonium chloride | 7173-51-5 | 1 | 0.002912% | 0.00098% | 0.00098% | 0.00098% | 1 | 0.0001645% | 10% | 10% | 10%
Kansas | Sumner | Distillates, petroleum, hydrotreated light | 64742-47-8 | 1 | 0.002912% | 0.1335% | 0.1335% | 0.1335% | 2 | 0.0003289% | 50% | 32% | 68%
Kansas | Sumner | Ethanol | 64-17-5 | 1 | 0.002912% | 0.00049% | 0.00049% | 0.00049% | 1 | 0.0001645% | 5% | 5% | 5%
Kansas | Sumner | Ethylene glycol | 107-21-1 | 1 | 0.002912% | 0.00305% | 0.00305% | 0.00305% | 1 | 0.0001645% | 10% | 10% | 10%
Kansas | Sumner | Glutaraldehyde | 111-30-8 | 1 | 0.002912% | 0.00295% | 0.00295% | 0.00295% | 1 | 0.0001645% | 30% | 30% | 30%
Kansas | Sumner | Hydrochloric acid | 7647-01-0 | 1 | 0.002912% | 0.4667% | 0.4667% | 0.4667% | 1 | 0.0001645% | 15% | 15% | 15%
Kansas | Sumner | Methanol | 67-56-1 | 1 | 0.002912% | 0.1218% | 0.1218% | 0.1218% | 5 | 0.0008223% | 50% | 10% | 100%
Kansas | Sumner | Propargyl alcohol | 107-19-7 | 1 | 0.002912% | 0.00019% | 0.00019% | 0.00019% | 1 | 0.0001645% | 4% | 4% | 4%
Kansas | Sumner | Quaternary ammonium compounds, benzyl-C12-16-alkyldimethyl, chlorides | 68424-85-1 | 1 | 0.002912% | 0.00069% | 0.00069% | 0.00069% | 1 | 0.0001645% | 7% | 7% | 7%
Kansas | Sumner | Sodium hydroxide | 1310-73-2 | 1 | 0.002912% | 0.00305% | 0.00305% | 0.00305% | 1 | 0.0001645% | 10% | 10% | 10%
Kansas | Sumner | Sodium metaborate tetrahydrate | 35585-58-1 | 1 | 0.002912% | 0.00914% | 0.00914% | 0.00914% | 1 | 0.0001645% | 30% | 30% | 30%
Kansas | Sumner | Water | 7732-18-5 | 1 | 0.002912% | 2.651% | 2.651% | 2.651% | 2 | 0.0003289% | 72.5% | 61.25% | 83.75%
Louisiana | Allen | Distillates, petroleum, hydrotreated light | 64742-47-8 | 1 | 0.002912% | 0.01059% | 0.01059% | 0.01059% | 1 | 0.0001645% | 70% | 70% | 70%
Louisiana | Allen | Magnesium hydroxide | 1309-42-8 | 1 | 0.002912% | 0.00087% | 0.00087% | 0.00087% | 1 | 0.0001645% | 5% | 5% | 5%
Louisiana | Allen | Magnesium oxide (MgO) | 1309-48-4 | 1 | 0.002912% | 0.00087% | 0.00087% | 0.00087% | 1 | 0.0001645% | 5% | 5% | 5%
Louisiana | Allen | Magnesium peroxide (Mg(O2)) | 14452-57-4 | 1 | 0.002912% | 0.00087% | 0.00087% | 0.00087% | 1 | 0.0001645% | 5% | 5% | 5%
Louisiana | Allen | Methanol | 67-56-1 | 1 | 0.002912% | 0.00533% | 0.00533% | 0.00533% | 1 | 0.0001645% | 30% | 30% | 30%
Louisiana | Allen | Nonyl phenol ethoxylate | 9016-45-9 | 1 | 0.002912% | 0.00178% | 0.00178% | 0.00178% | 1 | 0.0001645% | 10% | 10% | 10%
Louisiana | Allen | Peroxydisulfuric acid, diammonium salt | 7727-54-0 | 1 | 0.002912% | 0.00351% | 0.00351% | 0.00351% | 1 | 0.0001645% | 99% | 99% | 99%
Louisiana | Allen | Potassium hydroxide | 1310-58-3 | 1 | 0.002912% | 0.0064% | 0.0064% | 0.0064% | 1 | 0.0001645% | 15% | 15% | 15%
Louisiana | Allen | White mineral oil, petroleum | 8042-47-5 | 1 | 0.002912% | 0.01745% | 0.01745% | 0.01745% | 1 | 0.0001645% | 100% | 100% | 100%
Louisiana | Beauregard | Guar gum | 9000-30-0 | 16 | 0.04659% | 0.3514% | 0.2244% | 0.4221% | 16 | 0.002632% | 60% | 60% | 60%
Louisiana | Beauregard | Sodium chloride | 7647-14-5 | 16 | 0.04659% | 0.0329% | 0.007175% | 0.1401% | 16 | 0.002632% | 30% | 30% | 30%
Louisiana | Beauregard | Naphtha, petroleum, hydrotreated heavy | 64742-48-9 | 15 | 0.04368% | 0.3281% | 0.1796% | 0.4237% | 15 | 0.002467% | 60% | 60% | 60%
Louisiana | Beauregard | Sodium chlorite | 7758-19-2 | 15 | 0.04368% | 0.0124% | 0.00409% | 0.04901% | 15 | 0.002467% | 10% | 10% | 10%
Louisiana | Beauregard | Potassium hydroxide | 1310-58-3 | 14 | 0.04076% | 0.00265% | 0.001665% | 0.03704% | 14 | 0.002303% | 5% | 5% | 30%
Louisiana | Beauregard | Quartz | 14808-60-7 | 14 | 0.04076% | 0.00375% | 0.00209% | 0.03037% | 14 | 0.002303% | 5% | 5% | 5%
Louisiana | Beauregard | Isopropanol | 67-63-0 | 12 | 0.03494% | 0.05515% | 0.0229% | 0.0826% | 12 | 0.001974% | 60% | 46.5% | 60%
Louisiana | Beauregard | Potassium metaborate | 13709-94-9 | 12 | 0.03494% | 0.03185% | 0.02189% | 0.1195% | 12 | 0.001974% | 60% | 60% | 60%
Louisiana | Beauregard | Sodium hydroxide | 1310-73-2 | 12 | 0.03494% | 0.0302% | 0.01867% | 0.05123% | 12 | 0.001974% | 30% | 30% | 30%
Louisiana | Beauregard | Sodium thiosulfate | 7772-98-7 | 12 | 0.03494% | 0.1972% | 0.0766% | 0.3139% | 12 | 0.001974% | 60% | 60% | 60%
Louisiana | Beauregard | 2-bromo-3-nitrilopropionamide | 1113-55-9 | 11 | 0.03203% | 0.0013% | 0.0005% | 0.00165% | 11 | 0.001809% | 5% | 5% | 5%
Louisiana | Beauregard | 2,2-Dibromo-3-nitrilopropionamide | 10222-01-2 | 11 | 0.03203% | 0.0266% | 0.01065% | 0.0331% | 11 | 0.001809% | 100% | 100% | 100%
Louisiana | Beauregard | Acetic acid | 64-19-7 | 11 | 0.03203% | 0.0073% | 0.00325% | 0.0121% | 11 | 0.001809% | 30% | 30% | 30%
Louisiana | Beauregard | Ammonium acetate | 631-61-8 | 11 | 0.03203% | 0.0242% | 0.0109% | 0.04035% | 11 | 0.001809% | 100% | 100% | 100%
Louisiana | Beauregard | Bronopol | 52-51-7 | 11 | 0.03203% | 0.0266% | 0.01065% | 0.0331% | 11 | 0.001809% | 100% | 100% | 100%
Louisiana | Beauregard | Solvent naphtha, petroleum, light arom | 64742-95-6 | 11 | 0.03203% | 0.0276% | 0.0201% | 0.0414% | 11 | 0.001809% | 30% | 30% | 30%
Louisiana | Beauregard | Carbonic acid, dipotassium salt | 584-08-7 | 6 | 0.01747% | 0.05868% | 0.03843% | 0.09083% | 6 | 0.0009868% | 60% | 60% | 60%
Louisiana | Beauregard | 2-Butoxyethanol | 111-76-2 | 3 | 0.008735% | 0.1174% | 0.08572% | 0.1305% | 3 | 0.0004934% | 30% | 30% | 30%
Louisiana | Beauregard | Diethylene glycol | 111-46-6 | 3 | 0.008735% | 0.0391% | 0.02857% | 0.04351% | 3 | 0.0004934% | 10% | 10% | 10%
Louisiana | Beauregard | Distillates, petroleum, hydrotreated light | 64742-47-8 | 3 | 0.008735% | 0.1766% | 0.07697% | 0.22% | 6 | 0.0009868% | 65% | 37.5% | 70%
Louisiana | Beauregard | Methanol | 67-56-1 | 3 | 0.008735% | 0.02161% | 0.003151% | 0.04986% | 3 | 0.0004934% | 60% | 60% | 69%
Louisiana | Beauregard | Zirconium, acetate lactate oxo ammonium complexes | 68909-34-2 | 3 | 0.008735% | 0.1169% | 0.05966% | 0.1424% | 3 | 0.0004934% | 60% | 60% | 60%
Louisiana | Beauregard | Boric acid | 10043-35-3 | 2 | 0.005823% | 0.00568% | 0.001063% | 0.0103% | 2 | 0.0003289% | 30% | 30% | 30%
Louisiana | Beauregard | Magnesium oxide (MgO) | 1309-48-4 | 2 | 0.005823% | 0.02041% | 0.00376% | 0.03706% | 2 | 0.0003289% | 60% | 60% | 60%
Louisiana | Beauregard | Magnesium peroxide (Mg(O2)) | 14452-57-4 | 2 | 0.005823% | 0.01036% | 0.00218% | 0.01855% | 2 | 0.0003289% | 35% | 30.5% | 39.5%
Louisiana | Beauregard | Trimethyl borate | 121-43-7 | 2 | 0.005823% | 0.00568% | 0.001063% | 0.0103% | 2 | 0.0003289% | 30% | 30% | 30%
Louisiana | Beauregard | 1-Butoxy-2-propanol | 5131-66-8 | 1 | 0.002912% | 0.03068% | 0.03068% | 0.03068% | 1 | 0.0001645% | 5% | 5% | 5%
Louisiana | Beauregard | Distillates, petroleum, hydrotreated light paraffinic | 64742-55-8 | 1 | 0.002912% | 0.1841% | 0.1841% | 0.1841% | 1 | 0.0001645% | 30% | 30% | 30%
Louisiana | Beauregard | Ethoxylated propoxylated C12-14 alcohols | 68439-51-0 | 1 | 0.002912% | 0.0302% | 0.0302% | 0.0302% | 1 | 0.0001645% | 5% | 5% | 5%
Louisiana | Beauregard | Ethylene glycol | 107-21-1 | 1 | 0.002912% | 0.0138% | 0.0138% | 0.0138% | 1 | 0.0001645% | 60% | 60% | 60%
Louisiana | Beauregard | Glutaraldehyde | 111-30-8 | 1 | 0.002912% | 0.00672% | 0.00672% | 0.00672% | 1 | 0.0001645% | 30% | 30% | 30%
Louisiana | Beauregard | Isotridecanol, ethoxylated | 9043-30-5 | 1 | 0.002912% | 0.03068% | 0.03068% | 0.03068% | 1 | 0.0001645% | 5% | 5% | 5%
Louisiana | Beauregard | Magnesium hydroxide | 1309-42-8 | 1 | 0.002912% | 0.00191% | 0.00191% | 0.00191% | 1 | 0.0001645% | 60% | 60% | 60%
Louisiana | Beauregard | Peroxydisulfuric acid, diammonium salt | 7727-54-0 | 1 | 0.002912% | 0.00191% | 0.00191% | 0.00191% | 1 | 0.0001645% | 100% | 100% | 100%
Louisiana | Beauregard | Phenolic resin | 9003-35-4 | 1 | 0.002912% | 0.2501% | 0.2501% | 0.2501% | 1 | 0.0001645% | 5% | 5% | 5%
Louisiana | Beauregard | Polyethylene glycol | 25322-68-3 | 1 | 0.002912% | 0.0147% | 0.0147% | 0.0147% | 1 | 0.0001645% | 70% | 70% | 70%
Louisiana | Beauregard | Solvent naphtha, petroleum, heavy aliph. | 64742-96-7 | 1 | 0.002912% | 0.464% | 0.464% | 0.464% | 1 | 0.0001645% | 65% | 65% | 65%
Louisiana | Beauregard | Tetrakis(hydroxymethyl)phosphonium sulfate | 55566-30-8 | 1 | 0.002912% | 0.00324% | 0.00324% | 0.00324% | 1 | 0.0001645% | 100% | 100% | 100%
Louisiana | Bienville | Distillates, petroleum, hydrotreated light | 64742-47-8 | 48 | 0.1398% | 0.02694% | 0.006951% | 0.2377% | 55 | 0.009046% | 30% | 26% | 63%
Louisiana | Bienville | Guar gum | 9000-30-0 | 44 | 0.1281% | 0.0608% | 0.01071% | 0.3371% | 44 | 0.007237% | 60% | 50% | 60%
Louisiana | Bienville | Solvent naphtha, petroleum, heavy arom. | 64742-94-5 | 43 | 0.1252% | 0.01123% | 0.001375% | 0.09142% | 43 | 0.007072% | 30% | 5% | 30%
Louisiana | Bienville | Naphthalene | 91-20-3 | 42 | 0.1223% | 0.00184% | 0.0001135% | 0.01828% | 42 | 0.006908% | 5% | 1% | 5%
Louisiana | Bienville | Sodium chloride | 7647-14-5 | 41 | 0.1194% | 0.00351% | 0.00165% | 0.07607% | 41 | 0.006743% | 30% | 30% | 30%
Louisiana | Bienville | Sodium chlorite | 7758-19-2 | 40 | 0.1165% | 0.00117% | 0.000404% | 0.02627% | 40 | 0.006579% | 10% | 9.75% | 10%
Louisiana | Bienville | Ethanol | 64-17-5 | 39 | 0.1136% | 0.02122% | 0.00038% | 0.02789% | 43 | 0.007072% | 60% | 1% | 60%
Louisiana | Bienville | Naphtha, petroleum, hydrotreated heavy | 64742-48-9 | 37 | 0.1077% | 0.05158% | 0.03145% | 0.3477% | 37 | 0.006085% | 60% | 60% | 60%
Louisiana | Bienville | 1,2,4-Trimethylbenzene | 95-63-6 | 33 | 0.09609% | 0.00037% | 0.00031% | 0.000468% | 33 | 0.005428% | 1% | 1% | 1%
Louisiana | Bienville | Poly(oxy-1,2-ethanediyl)-nonylphenyl-hydroxy (mixture) | 127087-87-0 | 33 | 0.09609% | 0.00183% | 0.00157% | 0.004148% | 33 | 0.005428% | 5% | 5% | 7%
Louisiana | Bienville | Methenamine | 100-97-0 | 30 | 0.08735% | 0.07857% | 0.02729% | 0.1072% | 33 | 0.005428% | 2% | 0.9% | 2%
Louisiana | Bienville | Sodium perborate tetrahydrate | 10486-00-7 | 26 | 0.0757% | 0.005815% | 0.004788% | 0.008737% | 26 | 0.004276% | 100% | 100% | 100%
Louisiana | Bienville | Sodium hydroxide | 1310-73-2 | 22 | 0.06406% | 0.00453% | 0.0004705% | 0.03657% | 28 | 0.004605% | 4% | 1.315% | 30%
Louisiana | Bienville | Acetic acid | 64-19-7 | 20 | 0.05823% | 0% | 0% | 0.00935% | 20 | 0.003289% | 30% | 30% | 61%
Louisiana | Bienville | Hydrochloric acid | 7647-01-0 | 19 | 0.05532% | 0.181% | 0.005465% | 39.25% | 22 | 0.003618% | 23% | 15% | 36%
Louisiana | Bienville | Ammonium acetate | 631-61-8 | 18 | 0.05241% | 0% | 0% | 0.02138% | 18 | 0.00296% | 100% | 100% | 100%
Louisiana | Bienville | Isopropanol | 67-63-0 | 18 | 0.05241% | 0.01043% | 5.55e-05% | 0.5753% | 32 | 0.005263% | 10% | 7% | 30%
Louisiana | Bienville | Potassium hydroxide | 1310-58-3 | 17 | 0.0495% | 0.0071% | 0.000784% | 0.02695% | 21 | 0.003454% | 12% | 4.9% | 40%
Louisiana | Bienville | Methanol | 67-56-1 | 15 | 0.04368% | 0.01466% | 0.000321% | 0.5489% | 19 | 0.003125% | 30% | 10% | 42%
Louisiana | Bienville | 2-Butoxyethanol | 111-76-2 | 13 | 0.03785% | 0.01301% | 5e-05% | 0.02673% | 16 | 0.002632% | 10% | 5% | 22.5%
Louisiana | Bienville | Ethylene glycol | 107-21-1 | 12 | 0.03494% | 0.0055% | 0.002596% | 0.01701% | 17 | 0.002796% | 10% | 5% | 60%
Louisiana | Bienville | Propargyl alcohol | 107-19-7 | 12 | 0.03494% | 0.09131% | 0.000224% | 0.09142% | 12 | 0.001974% | 5% | 5% | 19%
Louisiana | Bienville | Phenolic resin | 9003-35-4 | 11 | 0.03203% | 0.4832% | 0.2754% | 0.6281% | 14 | 0.002303% | 5% | 5% | 5%
Louisiana | Bienville | Nonoxynolá | 26027-38-3 | 10 | 0.02912% | 0.1829% | 0.000807% | 0.1829% | 10 | 0.001645% | 10% | 10% | 21%
Louisiana | Bienville | Potassium chloride | 7447-40-7 | 10 | 0.02912% | 2.037% | 0.000688% | 2.086% | 10 | 0.001645% | 25% | 10% | 25%
Louisiana | Bienville | Potassium metaborate | 13709-94-9 | 10 | 0.02912% | 0.01881% | 0.007679% | 0.06203% | 10 | 0.001645% | 60% | 43.5% | 60%
Louisiana | Bienville | Sodium persulfate | 7775-27-1 | 10 | 0.02912% | 0.00346% | 0.0002835% | 0.01463% | 10 | 0.001645% | 100% | 100% | 100%
Louisiana | Bienville | Tetrahydro-3,5-dimethyl,2H-1,3,5-thiadiazine-2-thione | 533-74-4 | 10 | 0.02912% | 0.00417% | 0.00416% | 0.04087% | 10 | 0.001645% | 24% | 24% | 24%
Louisiana | Bienville | Benzyl chloride | 100-44-7 | 9 | 0.02621% | 0.01828% | 8.2e-05% | 0.01828% | 9 | 0.00148% | 1% | 1% | 1%
Louisiana | Bienville | Formamide | 75-12-7 | 9 | 0.02621% | 0.5485% | 0.002386% | 0.5492% | 9 | 0.00148% | 30% | 30% | 30%
Louisiana | Bienville | Oils, pine | 8002-09-3 | 9 | 0.02621% | 0.09142% | 0.000402% | 0.09142% | 9 | 0.00148% | 5% | 5% | 5%
Louisiana | Bienville | Water | 7732-18-5 | 9 | 0.02621% | 0.1726% | 0.03093% | 56.8% | 18 | 0.00296% | 85% | 44.75% | 87.25%
Louisiana | Bienville | Alkylaryl sulphonic acid | 27176-87-0 | 8 | 0.02329% | 0.01337% | 6.35e-05% | 0.01337% | 8 | 0.001316% | 5% | 5% | 5%
Louisiana | Bienville | Peroxydisulfuric acid, diammonium salt | 7727-54-0 | 8 | 0.02329% | 0.007485% | 0.0003955% | 1.905% | 8 | 0.001316% | 99% | 1% | 100%
Louisiana | Bienville | Carbonic acid, dipotassium salt | 584-08-7 | 7 | 0.02038% | 0.03394% | 0.01514% | 0.06266% | 7 | 0.001151% | 48% | 48% | 60%
Louisiana | Bienville | Citric acid | 77-92-9 | 7 | 0.02038% | 0.00034% | 3.3e-05% | 0.01038% | 7 | 0.001151% | 50% | 1% | 85%
Louisiana | Bienville | Quartz | 14808-60-7 | 7 | 0.02038% | 0.00876% | 0.000154% | 0.0139% | 11 | 0.001809% | 1% | 0.2% | 2%
Louisiana | Bienville | Ethylenediaminetetraacetic acid tetrasodium salt hydrate | 64-02-8 | 6 | 0.01747% | 0.08286% | 0.08286% | 0.08286% | 6 | 0.0009868% | 41% | 41% | 41%
Louisiana | Bienville | Glutaraldehyde | 111-30-8 | 6 | 0.01747% | 0.009375% | 0.001992% | 0.01518% | 6 | 0.0009868% | 52.5% | 11.25% | 60%
Louisiana | Bienville | Glycine, N,N-bis(carboxymethyl)-, trisodium salt | 5064-31-3 | 6 | 0.01747% | 0.00404% | 0.00404% | 0.00404% | 6 | 0.0009868% | 2% | 2% | 2%
Louisiana | Bienville | Ethoxylated propoxylated C12-14 alcohols | 68439-51-0 | 5 | 0.01456% | 0.00875% | 0.0041% | 0.009964% | 5 | 0.0008223% | 2% | 2% | 2%
Louisiana | Bienville | 1,2-Propylene glycol | 57-55-6 | 4 | 0.01165% | 0.000515% | 0.0003895% | 0.06724% | 5 | 0.0008223% | 70% | 28% | 70%
Louisiana | Bienville | 2-bromo-3-nitrilopropionamide | 1113-55-9 | 4 | 0.01165% | 5.5e-05% | 3.3e-05% | 6e-05% | 4 | 0.0006579% | 5% | 5% | 5%
Louisiana | Bienville | 2,2-Dibromo-3-nitrilopropionamide | 10222-01-2 | 4 | 0.01165% | 0.00108% | 0.000603% | 0.001251% | 4 | 0.0006579% | 100% | 100% | 100%
Louisiana | Bienville | Boric acid | 10043-35-3 | 4 | 0.01165% | 0.004005% | 0.003488% | 0.01076% | 4 | 0.0006579% | 15% | 15% | 15%
Louisiana | Bienville | Bronopol | 52-51-7 | 4 | 0.01165% | 0.00108% | 0.000603% | 0.001251% | 4 | 0.0006579% | 100% | 100% | 100%
Louisiana | Bienville | Quaternary ammonium compounds, benzyl-C12-16-alkyldimethyl, chlorides | 68424-85-1 | 4 | 0.01165% | 0.00188% | 0.001759% | 0.002613% | 4 | 0.0006579% | 10% | 10% | 10%
Louisiana | Bienville | Sodium metaborate tetrahydrate | 10555-76-7 | 4 | 0.01165% | 0.00668% | 0.005821% | 0.01793% | 4 | 0.0006579% | 25% | 25% | 25%
Louisiana | Bienville | tert-Butyl Hydroperoxide (70% Solution in Water) | 75-91-2 | 4 | 0.01165% | 0.002135% | 0.000626% | 0.004222% | 4 | 0.0006579% | 8% | 1% | 15%
Louisiana | Bienville | 1-Decanol | 112-30-1 | 3 | 0.008735% | 6e-05% | 5.1e-05% | 6.9e-05% | 3 | 0.0004934% | 7% | 7% | 7%
Louisiana | Bienville | 1-Octanol | 111-87-5 | 3 | 0.008735% | 6e-05% | 5.1e-05% | 6.9e-05% | 3 | 0.0004934% | 7% | 7% | 7%
Louisiana | Bienville | Antimony potassium oxide | 29638-69-5 | 3 | 0.008735% | 0.00021% | 0.000165% | 0.000228% | 3 | 0.0004934% | 30% | 30% | 30%
Louisiana | Bienville | Formic acid | 64-18-6 | 3 | 0.008735% | 0.00046% | 0.000415% | 0.000514% | 5 | 0.0008223% | 85% | 30% | 100%
Louisiana | Bienville | N,N-Dimethylformamide | 68-12-2 | 3 | 0.008735% | 0.00028% | 0.000208% | 0.000298% | 3 | 0.0004934% | 30% | 30% | 30%
Louisiana | Bienville | Terpenes and Terpenoids, sweet orange-oil | 68647-72-3 | 3 | 0.008735% | 0.00139% | 0.000139% | 0.001696% | 3 | 0.0004934% | 5% | 5% | 5%
Louisiana | Bienville | Tri-n-butyl tetradecyl phosphonium chloride | 81741-28-8 | 3 | 0.008735% | 0.00042% | 0.000384% | 0.000474% | 3 | 0.0004934% | 10% | 10% | 10%
Louisiana | Bienville | Trimethylamine quaternized polyepichlorohydrin | 51838-31-4 | 3 | 0.008735% | 0.05388% | 0.01668% | 0.1233% | 3 | 0.0004934% | 60% | 60% | 60%
Louisiana | Bienville | (4R)-1-methyl-4-(prop-1-en-2-yl)cyclohexene | 5989-27-5 | 2 | 0.005823% | 0.007835% | 0.007543% | 0.008127% | 2 | 0.0003289% | 10% | 10% | 10%
Louisiana | Bienville | 1-(1-Naphthylmethyl)quinolinium chloride | 65322-65-8 | 2 | 0.005823% | 0.000125% | 0.0001205% | 0.0001295% | 2 | 0.0003289% | 40% | 40% | 40%
Louisiana | Bienville | 1-Benzylquinolinium chloride | 15619-48-4 | 2 | 0.005823% | 0.000195% | 0.0001815% | 0.0002085% | 2 | 0.0003289% | 10% | 10% | 10%
Louisiana | Bienville | Ammonium chloride | 12125-02-9 | 2 | 0.005823% | 0.00572% | 0.005405% | 0.006035% | 2 | 0.0003289% | 30% | 30% | 30%
Louisiana | Bienville | Diatomaceous earth, calcined | 91053-39-3 | 2 | 0.005823% | 0.0139% | 0.007763% | 0.02005% | 2 | 0.0003289% | 80% | 62% | 98%
Louisiana | Bienville | Diethylene glycol | 111-46-6 | 2 | 0.005823% | 0.00256% | 0.001408% | 0.003712% | 2 | 0.0003289% | 7.5% | 5.25% | 9.75%
Louisiana | Bienville | Nonyl phenol ethoxylate | 9016-45-9 | 2 | 0.005823% | 0.01567% | 0.01509% | 0.01625% | 2 | 0.0003289% | 20% | 20% | 20%
Louisiana | Bienville | Sodium bromate | 7789-38-0 | 2 | 0.005823% | 0.00547% | 0.002914% | 0.008026% | 2 | 0.0003289% | 100% | 100% | 100%
Louisiana | Bienville | Sodium erythorbate | 6381-77-7 | 2 | 0.005823% | 4.5e-05% | 4.05e-05% | 4.95e-05% | 2 | 0.0003289% | 100% | 100% | 100%
Louisiana | Bienville | Zirconium, acetate lactate oxo ammonium complexes | 68909-34-2 | 2 | 0.005823% | 0.0114% | 0.01077% | 0.01203% | 2 | 0.0003289% | 60% | 60% | 60%
Louisiana | Bienville | 2-Ethylhexanol | 104-76-7 | 1 | 0.002912% | 0% | 0% | 0% | 1 | 0.0001645% | 5% | 5% | 5%
Louisiana | Bienville | 2-Methyl-3(2H)-isothiazolone | 2682-20-4 | 1 | 0.002912% | 0.00173% | 0.00173% | 0.00173% | 1 | 0.0001645% | 5% | 5% | 5%
Louisiana | Bienville | 5-Chloro-2-methyl-3(2H)-isothiazolone | 26172-55-4 | 1 | 0.002912% | 0.00346% | 0.00346% | 0.00346% | 1 | 0.0001645% | 10% | 10% | 10%
Louisiana | Bienville | Alcohols, C11-14-iso-, C13-rich, ethoxylated | 78330-21-9 | 1 | 0.002912% | 0% | 0% | 0% | 1 | 0.0001645% | 5% | 5% | 5%
Louisiana | Bienville | Alkenes, C>10 .alpha.- | 64743-02-8 | 1 | 0.002912% | 4e-05% | 4e-05% | 4e-05% | 1 | 0.0001645% | 5% | 5% | 5%
Louisiana | Bienville | Aminotrimethylene phosphonic acid | 6419-19-8 | 1 | 0.002912% | 0.00213% | 0.00213% | 0.00213% | 1 | 0.0001645% | 30% | 30% | 30%
Louisiana | Bienville | Benzyldimethyldodecylammonium chloride | 139-07-1 | 1 | 0.002912% | 0.00126% | 0.00126% | 0.00126% | 1 | 0.0001645% | 7.5% | 7.5% | 7.5%
Louisiana | Bienville | Benzylhexadecyldimethylammonium chloride | 122-18-9 | 1 | 0.002912% | 0.00021% | 0.00021% | 0.00021% | 1 | 0.0001645% | 1.25% | 1.25% | 1.25%
Louisiana | Bienville | Boron sodium oxide | 1330-43-4 | 1 | 0.002912% | 0.00192% | 0.00192% | 0.00192% | 1 | 0.0001645% | 5% | 5% | 5%
Louisiana | Bienville | Cristobalite | 14464-46-1 | 1 | 0.002912% | 0.00035% | 0.00035% | 0.00035% | 1 | 0.0001645% | 1% | 1% | 1%
Louisiana | Bienville | Cupric chloride dihydrate | 10125-13-0 | 1 | 0.002912% | 0.00313% | 0.00313% | 0.00313% | 1 | 0.0001645% | 13% | 13% | 13%
Louisiana | Bienville | Ethoxylated C12-16 alcohols | 68551-12-2 | 1 | 0.002912% | 0.00046% | 0.00046% | 0.00046% | 1 | 0.0001645% | 4% | 4% | 4%
Louisiana | Bienville | Ethoxylated C14-15 alcohols | 68951-67-7 | 1 | 0.002912% | 0.00022% | 0.00022% | 0.00022% | 1 | 0.0001645% | 30% | 30% | 30%
Louisiana | Bienville | Ethylbenzene | 100-41-4 | 1 | 0.002912% | 0.02105% | 0.02105% | 0.02105% | 1 | 0.0001645% | 30% | 30% | 30%
Louisiana | Bienville | Formalin | 50-00-0 | 1 | 0.002912% | 0.00048% | 0.00048% | 0.00048% | 1 | 0.0001645% | 0.1% | 0.1% | 0.1%
Louisiana | Bienville | Iron(II) sulfate heptahydrate | 7782-63-0 | 1 | 0.002912% | 0.0571% | 0.0571% | 0.0571% | 1 | 0.0001645% | 30% | 30% | 30%
Louisiana | Bienville | Magnesium chloride | 7786-30-3 | 1 | 0.002912% | 0.00173% | 0.00173% | 0.00173% | 1 | 0.0001645% | 5% | 5% | 5%
Louisiana | Bienville | Magnesium nitrate | 10377-60-3 | 1 | 0.002912% | 0.00346% | 0.00346% | 0.00346% | 1 | 0.0001645% | 10% | 10% | 10%
Louisiana | Bienville | Phenol | 108-95-2 | 1 | 0.002912% | 0.00048% | 0.00048% | 0.00048% | 1 | 0.0001645% | 0.1% | 0.1% | 0.1%
Louisiana | Bienville | Propylene pentamer | 15220-87-8 | 1 | 0.002912% | 0.843% | 0.843% | 0.843% | 1 | 0.0001645% | 100% | 100% | 100%
Louisiana | Bienville | Quaternary ammonium compounds, benzyl-C12-18-alkyldimethyl, chlorides | 68391-01-5 | 1 | 0.002912% | 0.02031% | 0.02031% | 0.02031% | 1 | 0.0001645% | 40% | 40% | 40%
Louisiana | Bienville | Sodium thiosulfate | 7772-98-7 | 1 | 0.002912% | 0.02014% | 0.02014% | 0.02014% | 1 | 0.0001645% | 60% | 60% | 60%
Louisiana | Bienville | Solvent naphtha, petroleum, heavy aliph. | 64742-96-7 | 1 | 0.002912% | 0.03699% | 0.03699% | 0.03699% | 1 | 0.0001645% | 48% | 48% | 48%
Louisiana | Bienville | Stoddard solvent | 8052-41-3 | 1 | 0.002912% | 0.00115% | 0.00115% | 0.00115% | 1 | 0.0001645% | 10% | 10% | 10%
Louisiana | Bienville | Tetradecyl dimethyl benzyl ammonium chloride | 139-08-2 | 1 | 0.002912% | 0.00042% | 0.00042% | 0.00042% | 1 | 0.0001645% | 2.5% | 2.5% | 2.5%
Louisiana | Bienville | Thiourea polymer | 68527-49-1 | 1 | 0.002912% | 0.00022% | 0.00022% | 0.00022% | 1 | 0.0001645% | 30% | 30% | 30%
Louisiana | Bienville | Toluene | 108-88-3 | 1 | 0.002912% | 6e-05% | 6e-05% | 6e-05% | 1 | 0.0001645% | 0.09% | 0.09% | 0.09%
Louisiana | Bienville | Xylenes | 1330-20-7 | 1 | 0.002912% | 0.06315% | 0.06315% | 0.06315% | 1 | 0.0001645% | 90% | 90% | 90%
Louisiana | Bossier | Distillates, petroleum, hydrotreated light | 64742-47-8 | 38 | 0.1106% | 0.1462% | 0.02126% | 0.2845% | 64 | 0.01053% | 60% | 26% | 100%
Louisiana | Bossier | Hydrochloric acid | 7647-01-0 | 34 | 0.099% | 0.009175% | 0.005088% | 4.915% | 34 | 0.005592% | 15% | 15% | 37%
Louisiana | Bossier | Methanol | 67-56-1 | 32 | 0.09317% | 0.002005% | 0.0001355% | 0.1214% | 55 | 0.009046% | 30% | 5% | 40%
Louisiana | Bossier | Isopropanol | 67-63-0 | 30 | 0.08735% | 4.5e-05% | 3e-05% | 0.05096% | 41 | 0.006743% | 10% | 5% | 30%
Louisiana | Bossier | Ethanol | 64-17-5 | 29 | 0.08444% | 0.0004% | 0.00018% | 0.02396% | 32 | 0.005263% | 1% | 1% | 60%
Louisiana | Bossier | Ethylene glycol | 107-21-1 | 29 | 0.08444% | 0.00577% | 0.000126% | 0.01515% | 31 | 0.005099% | 60% | 7.5% | 60%
Louisiana | Bossier | Sodium hydroxide | 1310-73-2 | 29 | 0.08444% | 0.00921% | 0.000486% | 0.02021% | 50 | 0.008223% | 14% | 2% | 51.5%
Louisiana | Bossier | Water | 7732-18-5 | 24 | 0.06988% | 0.05759% | 0.01762% | 0.08999% | 47 | 0.00773% | 85% | 21.9% | 94.5%
Louisiana | Bossier | Benzyl chloride | 100-44-7 | 23 | 0.06697% | 1e-05% | 0% | 0.000838% | 23 | 0.003783% | 1% | 1% | 1%
Louisiana | Bossier | Glutaraldehyde | 111-30-8 | 22 | 0.06406% | 0.01133% | 0.000784% | 0.01217% | 22 | 0.003618% | 60% | 5% | 60%
Louisiana | Bossier | Quaternary ammonium compounds, benzyl-C12-16-alkyldimethyl, chlorides | 68424-85-1 | 22 | 0.06406% | 0.00189% | 0.001568% | 0.00204% | 22 | 0.003618% | 10% | 10% | 10%
Louisiana | Bossier | Peroxydisulfuric acid, diammonium salt | 7727-54-0 | 21 | 0.06115% | 0.00073% | 0.00038% | 0.01939% | 23 | 0.003783% | 100% | 90.8% | 100%
Louisiana | Bossier | Sodium chloride | 7647-14-5 | 20 | 0.05823% | 0.0021% | 0.001078% | 0.008921% | 26 | 0.004276% | 5% | 5% | 37.5%
Louisiana | Bossier | Formic acid | 64-18-6 | 17 | 0.0495% | 0.00042% | 0.000328% | 0.00057% | 19 | 0.003125% | 60% | 30% | 100%
Louisiana | Bossier | Naphthalene | 91-20-3 | 17 | 0.0495% | 0.00153% | 0% | 0.005566% | 17 | 0.002796% | 1.5% | 1% | 6%
Louisiana | Bossier | Methenamine | 100-97-0 | 15 | 0.04368% | 0.05631% | 0.03922% | 0.08332% | 15 | 0.002467% | 1% | 1% | 2%
Louisiana | Bossier | 1,2,4-Trimethylbenzene | 95-63-6 | 14 | 0.04076% | 0.00016% | 0% | 0.000428% | 14 | 0.002303% | 1% | 1% | 1%
Louisiana | Bossier | Boron sodium oxide | 1330-43-4 | 14 | 0.04076% | 0.00105% | 0.000193% | 0.01425% | 15 | 0.002467% | 25% | 5% | 31.67%
Louisiana | Bossier | 2-Butoxyethanol | 111-76-2 | 13 | 0.03785% | 2e-05% | 1e-05% | 0.05499% | 17 | 0.002796% | 10% | 4.05% | 22%
Louisiana | Bossier | Propargyl alcohol | 107-19-7 | 13 | 0.03785% | 4e-05% | 2e-05% | 0.03788% | 13 | 0.002138% | 5% | 5% | 8.8%
Louisiana | Bossier | Guar gum | 9000-30-0 | 11 | 0.03203% | 0.06469% | 0.02825% | 0.245% | 11 | 0.001809% | 60% | 45% | 60%
Louisiana | Bossier | Phenolic resin | 9003-35-4 | 10 | 0.02912% | 0.2709% | 0.1625% | 0.566% | 10 | 0.001645% | 5% | 5% | 5%
Louisiana | Bossier | Acetic acid | 64-19-7 | 9 | 0.02621% | 0% | 0% | 0.00013% | 9 | 0.00148% | 90% | 60% | 90%
Louisiana | Bossier | Formamide | 75-12-7 | 9 | 0.02621% | 0.00014% | 0.000124% | 0.3309% | 9 | 0.00148% | 30% | 30% | 30%
Louisiana | Bossier | Nonoxynolá | 26027-38-3 | 9 | 0.02621% | 5e-05% | 4e-05% | 0.1099% | 9 | 0.00148% | 10% | 10% | 10%
Louisiana | Bossier | Oils, pine | 8002-09-3 | 9 | 0.02621% | 2e-05% | 2e-05% | 0.05491% | 9 | 0.00148% | 5% | 5% | 5%
Louisiana | Bossier | Solvent naphtha, petroleum, heavy arom. | 64742-94-5 | 9 | 0.02621% | 0.01052% | 0.003942% | 0.06048% | 9 | 0.00148% | 30% | 5% | 30%
Louisiana | Bossier | Alkylaryl sulphonic acid | 27176-87-0 | 8 | 0.02329% | 1.15e-05% | 1e-05% | 0.001012% | 11 | 0.001809% | 5% | 5% | 27.5%
Louisiana | Bossier | Naphtha, petroleum, hydrotreated heavy | 64742-48-9 | 8 | 0.02329% | 0.04351% | 0.02704% | 0.4309% | 8 | 0.001316% | 60% | 60% | 60%
Louisiana | Bossier | Tetrahydro-3,5-dimethyl,2H-1,3,5-thiadiazine-2-thione | 533-74-4 | 8 | 0.02329% | 0.00375% | 0.003629% | 0.004051% | 8 | 0.001316% | 24% | 24% | 24%
Louisiana | Bossier | Acetone | 67-64-1 | 7 | 0.02038% | 5e-05% | 4e-05% | 7.1e-05% | 7 | 0.001151% | 10% | 10% | 10%
Louisiana | Bossier | Ammonium acetate | 631-61-8 | 7 | 0.02038% | 0.00413% | 0.001197% | 0.004312% | 7 | 0.001151% | 6% | 6% | 6%
Louisiana | Bossier | Ethylenediaminetetraacetic acid tetrasodium salt hydrate | 64-02-8 | 7 | 0.02038% | 2e-05% | 2e-05% | 0.000684% | 7 | 0.001151% | 41% | 41% | 41%
Louisiana | Bossier | Formalin | 50-00-0 | 7 | 0.02038% | 5e-05% | 4e-05% | 7.1e-05% | 7 | 0.001151% | 10% | 10% | 10%
Louisiana | Bossier | Glycine, N,N-bis(carboxymethyl)-, trisodium salt | 5064-31-3 | 7 | 0.02038% | 0% | 0% | 3.5e-05% | 7 | 0.001151% | 2% | 2% | 2%
Louisiana | Bossier | Poly(oxy-1,2-ethanediyl)-nonylphenyl-hydroxy (mixture) | 127087-87-0 | 7 | 0.02038% | 0.00175% | 0.001569% | 0.00228% | 7 | 0.001151% | 5% | 5% | 5%
Louisiana | Bossier | Potassium hydroxide | 1310-58-3 | 7 | 0.02038% | 0.00274% | 0.000954% | 0.08682% | 9 | 0.00148% | 13% | 2.27% | 40%
Louisiana | Bossier | Sodium chlorite | 7758-19-2 | 7 | 0.02038% | 0.00123% | 0.000836% | 0.004361% | 7 | 0.001151% | 10% | 10% | 10%
Louisiana | Bossier | Tetramethylammonium chloride | 75-57-0 | 7 | 0.02038% | 0% | 0% | 0% | 7 | 0.001151% | 50% | 50% | 50%
Louisiana | Bossier | Benzene, C10-16-alkyl derivs. | 68648-87-3 | 6 | 0.01747% | 0% | 0% | 0% | 6 | 0.0009868% | 0.04% | 0.04% | 0.04%
Louisiana | Bossier | Sodium perborate tetrahydrate | 10486-00-7 | 6 | 0.01747% | 0.00599% | 0.00509% | 0.007567% | 6 | 0.0009868% | 100% | 100% | 100%
Louisiana | Bossier | Sulfur dioxide | 7446-09-5 | 6 | 0.01747% | 0% | 0% | 0% | 9 | 0.00148% | 0% | 0% | 0%
Louisiana | Bossier | Sulfuric acid | 7664-93-9 | 6 | 0.01747% | 0% | 0% | 7.5e-06% | 9 | 0.00148% | 0.01% | 0.01% | 0.01%
Louisiana | Bossier | Carbonic acid, dipotassium salt | 584-08-7 | 5 | 0.01456% | 0.05188% | 0.006884% | 0.1591% | 5 | 0.0008223% | 60% | 48% | 60%
Louisiana | Bossier | Citric acid | 77-92-9 | 5 | 0.01456% | 7e-05% | 4.4e-05% | 0.001364% | 5 | 0.0008223% | 30% | 30% | 50%
Louisiana | Bossier | Quaternary ammonium compounds, benzyl-C12-18-alkyldimethyl, chlorides | 68391-01-5 | 5 | 0.01456% | 0.0331% | 0.02587% | 0.05673% | 5 | 0.0008223% | 40% | 40% | 40%
Louisiana | Bossier | Sodium bromate | 7789-38-0 | 5 | 0.01456% | 0.00365% | 0.002816% | 0.01047% | 5 | 0.0008223% | 100% | 100% | 100%
Louisiana | Bossier | Quartz | 14808-60-7 | 4 | 0.01165% | 0.00613% | 0.002896% | 0.02777% | 7 | 0.001151% | 2% | 0.74% | 18.8%
Louisiana | Bossier | Ammonium chloride | 12125-02-9 | 3 | 0.008735% | 0.00242% | 0.001493% | 0.0134% | 3 | 0.0004934% | 2% | 2% | 27.2%
Louisiana | Bossier | Ethoxylated propoxylated C12-14 alcohols | 68439-51-0 | 3 | 0.008735% | 0.00848% | 0.003278% | 0.01085% | 3 | 0.0004934% | 2% | 2% | 2%
Louisiana | Bossier | Ulexite | 1319-33-1 | 3 | 0.008735% | 0.04351% | 0.01341% | 0.07544% | 3 | 0.0004934% | 60% | 60% | 60%
Louisiana | Bossier | 1-(1-Naphthylmethyl)quinolinium chloride | 65322-65-8 | 2 | 0.005823% | 0.000125% | 0.0001205% | 0.0001295% | 2 | 0.0003289% | 40% | 40% | 40%
Louisiana | Bossier | 1-Decanol | 112-30-1 | 2 | 0.005823% | 3e-05% | 3e-05% | 3e-05% | 2 | 0.0003289% | 7% | 7% | 7%
Louisiana | Bossier | 1-Octanol | 111-87-5 | 2 | 0.005823% | 3e-05% | 3e-05% | 3e-05% | 2 | 0.0003289% | 7% | 7% | 7%
Louisiana | Bossier | Boric acid | 10043-35-3 | 2 | 0.005823% | 0.000585% | 0.0005535% | 0.0006165% | 2 | 0.0003289% | 15% | 15% | 15%
Louisiana | Bossier | Copolymer of acrylamide and sodium acrylate | 25987-30-8 | 2 | 0.005823% | 0.0381% | 0.02881% | 0.0474% | 2 | 0.0003289% | 40% | 40% | 40%
Louisiana | Bossier | Cupric chloride dihydrate | 10125-13-0 | 2 | 0.005823% | 0.002665% | 0.00257% | 0.002759% | 2 | 0.0003289% | 13% | 13% | 13%
Louisiana | Bossier | Diethylene glycol | 111-46-6 | 2 | 0.005823% | 0.01932% | 0.002886% | 0.03575% | 2 | 0.0003289% | 7.5% | 5.25% | 9.75%
Louisiana | Bossier | N,N-Dimethylformamide | 68-12-2 | 2 | 0.005823% | 0.00013% | 0.00013% | 0.00013% | 2 | 0.0003289% | 30% | 30% | 30%
Louisiana | Bossier | Sodium erythorbate | 6381-77-7 | 2 | 0.005823% | 2.5e-05% | 1.15e-05% | 3.85e-05% | 2 | 0.0003289% | 100% | 100% | 100%
Louisiana | Bossier | Sodium metaborate tetrahydrate | 10555-76-7 | 2 | 0.005823% | 0.00098% | 0.000926% | 0.001034% | 2 | 0.0003289% | 25% | 25% | 25%
Louisiana | Bossier | Sodium persulfate | 7775-27-1 | 2 | 0.005823% | 0.01259% | 0.001592% | 0.02359% | 2 | 0.0003289% | 100% | 100% | 100%
Louisiana | Bossier | tert-Butyl Hydroperoxide (70% Solution in Water) | 75-91-2 | 2 | 0.005823% | 0.00535% | 0.001363% | 0.009337% | 2 | 0.0003289% | 15% | 15% | 15%
Louisiana | Bossier | Tri-n-butyl tetradecyl phosphonium chloride | 81741-28-8 | 2 | 0.005823% | 0.001135% | 0.0001315% | 0.002138% | 2 | 0.0003289% | 5.05% | 0.595% | 9.505%
Louisiana | Bossier | 1-Benzylquinolinium chloride | 15619-48-4 | 1 | 0.002912% | 0.00121% | 0.00121% | 0.00121% | 1 | 0.0001645% | 10% | 10% | 10%
Louisiana | Bossier | 2,2-Dibromo-3-nitrilopropionamide | 10222-01-2 | 1 | 0.002912% | 0.00416% | 0.00416% | 0.00416% | 1 | 0.0001645% | 20% | 20% | 20%
Louisiana | Bossier | Alkenes, C>10 .alpha.- | 64743-02-8 | 1 | 0.002912% | 4e-05% | 4e-05% | 4e-05% | 1 | 0.0001645% | 5% | 5% | 5%
Louisiana | Bossier | Ammonium bisulfite | 10192-30-0 | 1 | 0.002912% | 0.00889% | 0.00889% | 0.00889% | 1 | 0.0001645% | 75% | 75% | 75%
Louisiana | Bossier | Boron | 7440-42-8 | 1 | 0.002912% | 0.00056% | 0.00056% | 0.00056% | 1 | 0.0001645% | 15.5% | 15.5% | 15.5%
Louisiana | Bossier | Ethoxylated C14-15 alcohols | 68951-67-7 | 1 | 0.002912% | 0.00026% | 0.00026% | 0.00026% | 1 | 0.0001645% | 30% | 30% | 30%
Louisiana | Bossier | Hemicellulase Enzyme Concentrate | 9025-56-3 | 1 | 0.002912% | 1e-05% | 1e-05% | 1e-05% | 1 | 0.0001645% | 0.03% | 0.03% | 0.03%
Louisiana | Bossier | Magnesium hydroxide | 1309-42-8 | 1 | 0.002912% | 1e-05% | 1e-05% | 1e-05% | 1 | 0.0001645% | 0.05% | 0.05% | 0.05%
Louisiana | Bossier | Magnesium oxide (MgO) | 1309-48-4 | 1 | 0.002912% | 0% | 0% | 0% | 1 | 0.0001645% | 0.02% | 0.02% | 0.02%
Louisiana | Bossier | Magnesium peroxide (Mg(O2)) | 14452-57-4 | 1 | 0.002912% | 1e-05% | 1e-05% | 1e-05% | 1 | 0.0001645% | 0.03% | 0.03% | 0.03%
Louisiana | Bossier | Potassium metaborate | 13709-94-9 | 1 | 0.002912% | 0.01544% | 0.01544% | 0.01544% | 1 | 0.0001645% | 60% | 60% | 60%
Louisiana | Bossier | Raffinates, petroleum, sorption process | 64741-85-1 | 1 | 0.002912% | 0.07899% | 0.07899% | 0.07899% | 1 | 0.0001645% | 60% | 60% | 60%
Louisiana | Bossier | Sodium tetraborate decahydrate | 1303-96-4 | 1 | 0.002912% | 0.0056% | 0.0056% | 0.0056% | 1 | 0.0001645% | 30% | 30% | 30%
Louisiana | Bossier | Solvent naphtha, petroleum, heavy aliph. | 64742-96-7 | 1 | 0.002912% | 0.04363% | 0.04363% | 0.04363% | 1 | 0.0001645% | 65% | 65% | 65%
Louisiana | Bossier | Terpenes and Terpenoids, sweet orange-oil | 68647-72-3 | 1 | 0.002912% | 0.06469% | 0.06469% | 0.06469% | 1 | 0.0001645% | 60% | 60% | 60%
Louisiana | Bossier | Thiourea polymer | 68527-49-1 | 1 | 0.002912% | 0.00026% | 0.00026% | 0.00026% | 1 | 0.0001645% | 30% | 30% | 30%
Louisiana | Bossier | White mineral oil, petroleum | 8042-47-5 | 1 | 0.002912% | 0.00018% | 0.00018% | 0.00018% | 1 | 0.0001645% | 0.91% | 0.91% | 0.91%
Louisiana | Bossier | Zirconium, acetate lactate oxo ammonium complexes | 68909-34-2 | 1 | 0.002912% | 0.02925% | 0.02925% | 0.02925% | 1 | 0.0001645% | 60% | 60% | 60%
Louisiana | Caddo | Hydrochloric acid | 7647-01-0 | 68 | 0.198% | 0.04099% | 0.006634% | 38.98% | 69 | 0.01135% | 30% | 15% | 37%
Louisiana | Caddo | Sodium hydroxide | 1310-73-2 | 65 | 0.1893% | 0.00453% | 0.000332% | 0.02244% | 89 | 0.01464% | 5% | 1.9% | 51.5%
Louisiana | Caddo | Methanol | 67-56-1 | 55 | 0.1601% | 0.00705% | 8.4e-05% | 0.5485% | 76 | 0.0125% | 30% | 5% | 62.5%
Louisiana | Caddo | Distillates, petroleum, hydrotreated light | 64742-47-8 | 54 | 0.1572% | 0.1472% | 0.0186% | 0.3468% | 98 | 0.01612% | 60% | 26% | 100%
Louisiana | Caddo | Ethanol | 64-17-5 | 53 | 0.1543% | 0.00085% | 0.00019% | 0.05158% | 70 | 0.01151% | 1% | 1% | 60%
Louisiana | Caddo | Potassium hydroxide | 1310-58-3 | 50 | 0.1456% | 0.006365% | 0.001309% | 0.03504% | 60 | 0.009868% | 13% | 5% | 40%
Louisiana | Caddo | Isopropanol | 67-63-0 | 49 | 0.1427% | 0.00028% | 3.4e-05% | 0.5753% | 80 | 0.01316% | 10% | 5% | 100%
Louisiana | Caddo | Sodium chloride | 7647-14-5 | 47 | 0.1369% | 0.0081% | 0.000951% | 0.07481% | 51 | 0.008388% | 30% | 5% | 40%
Louisiana | Caddo | Guar gum | 9000-30-0 | 42 | 0.1223% | 0.2908% | 0.01694% | 0.4801% | 42 | 0.006908% | 60% | 50% | 60%
Louisiana | Caddo | Ethylene glycol | 107-21-1 | 41 | 0.1194% | 0.00593% | 0.00011% | 0.00808% | 59 | 0.009704% | 40% | 5% | 60%
Louisiana | Caddo | Peroxydisulfuric acid, diammonium salt | 7727-54-0 | 40 | 0.1165% | 0.00676% | 9.5e-06% | 1.906% | 44 | 0.007237% | 100% | 82.7% | 100%
Louisiana | Caddo | Quartz | 14808-60-7 | 40 | 0.1165% | 0.005415% | 0.000247% | 0.01567% | 52 | 0.008552% | 2% | 0.2% | 5%
Louisiana | Caddo | 2-Butoxyethanol | 111-76-2 | 38 | 0.1106% | 0.003805% | 1.85e-05% | 0.02673% | 53 | 0.008717% | 10% | 0.25% | 13%
Louisiana | Caddo | Water | 7732-18-5 | 35 | 0.1019% | 0.1654% | 0.02399% | 1.338% | 84 | 0.01382% | 82.5% | 50% | 94.5%
Louisiana | Caddo | Glutaraldehyde | 111-30-8 | 33 | 0.09609% | 0.01125% | 0.000432% | 0.01225% | 35 | 0.005756% | 60% | 5% | 60%
Louisiana | Caddo | Sodium chlorite | 7758-19-2 | 33 | 0.09609% | 0.01412% | 0.000246% | 0.03111% | 34 | 0.005592% | 10% | 5% | 10%
Louisiana | Caddo | Quaternary ammonium compounds, benzyl-C12-16-alkyldimethyl, chlorides | 68424-85-1 | 30 | 0.08735% | 0.001885% | 0.000522% | 0.002046% | 30 | 0.004934% | 10% | 8.35% | 10%
Louisiana | Caddo | Carbonic acid, dipotassium salt | 584-08-7 | 29 | 0.08444% | 0.01782% | 0.003506% | 0.06864% | 29 | 0.00477% | 60% | 48% | 60%
Louisiana | Caddo | Methenamine | 100-97-0 | 27 | 0.07862% | 0.197% | 0.02922% | 0.2319% | 27 | 0.004441% | 2% | 1% | 2%
Louisiana | Caddo | Benzyl chloride | 100-44-7 | 25 | 0.07279% | 1e-05% | 0% | 0.01828% | 25 | 0.004112% | 1% | 1% | 1%
Louisiana | Caddo | Propargyl alcohol | 107-19-7 | 23 | 0.06697% | 0.00084% | 1.1e-05% | 0.09142% | 23 | 0.003783% | 5% | 5% | 10%
Louisiana | Caddo | Citric acid | 77-92-9 | 22 | 0.06406% | 0.000725% | 7.05e-05% | 0.001494% | 23 | 0.003783% | 50% | 30% | 50%
Louisiana | Caddo | Naphthalene | 91-20-3 | 22 | 0.06406% | 0.001865% | 0% | 0.01828% | 22 | 0.003618% | 1% | 1% | 5%
Louisiana | Caddo | Phenolic resin | 9003-35-4 | 22 | 0.06406% | 0.4891% | 0.04679% | 0.5583% | 22 | 0.003618% | 5% | 5% | 5%
Louisiana | Caddo | Naphtha, petroleum, hydrotreated heavy | 64742-48-9 | 21 | 0.06115% | 0.3569% | 0.04948% | 0.4844% | 21 | 0.003454% | 60% | 60% | 60%
Louisiana | Caddo | Potassium metaborate | 13709-94-9 | 19 | 0.05532% | 0.03114% | 0.01982% | 0.07914% | 19 | 0.003125% | 60% | 60% | 60%
Louisiana | Caddo | Sodium thiosulfate | 7772-98-7 | 19 | 0.05532% | 0.143% | 0.09342% | 0.3586% | 19 | 0.003125% | 60% | 60% | 60%
Louisiana | Caddo | Solvent naphtha, petroleum, heavy arom. | 64742-94-5 | 19 | 0.05532% | 0.09142% | 0.006383% | 0.09142% | 19 | 0.003125% | 5% | 5% | 30%
Louisiana | Caddo | Terpenes and Terpenoids, sweet orange-oil | 68647-72-3 | 19 | 0.05532% | 0.00364% | 0.003005% | 0.009787% | 19 | 0.003125% | 5% | 5% | 5%
Louisiana | Caddo | Ethoxylated propoxylated C12-14 alcohols | 68439-51-0 | 18 | 0.05241% | 0.009085% | 0.000447% | 0.01205% | 18 | 0.00296% | 2% | 2% | 2%
Louisiana | Caddo | Formamide | 75-12-7 | 17 | 0.0495% | 0.5485% | 8.6e-05% | 0.5485% | 17 | 0.002796% | 30% | 30% | 30%
Louisiana | Caddo | Nonoxynolá | 26027-38-3 | 17 | 0.0495% | 0.1829% | 2.8e-05% | 0.1829% | 17 | 0.002796% | 10% | 10% | 10%
Louisiana | Caddo | Tetrahydro-3,5-dimethyl,2H-1,3,5-thiadiazine-2-thione | 533-74-4 | 17 | 0.0495% | 0.00417% | 0.003538% | 0.004586% | 17 | 0.002796% | 24% | 24% | 24%
Louisiana | Caddo | 1-Decanol | 112-30-1 | 16 | 0.04659% | 6e-05% | 4e-05% | 7e-05% | 16 | 0.002632% | 7% | 7% | 7%
Louisiana | Caddo | 1-Octanol | 111-87-5 | 16 | 0.04659% | 6e-05% | 4e-05% | 7e-05% | 16 | 0.002632% | 7% | 7% | 7%
Louisiana | Caddo | Alkylaryl sulphonic acid | 27176-87-0 | 16 | 0.04659% | 0.01337% | 1.1e-05% | 0.01337% | 22 | 0.003618% | 5% | 5% | 5%
Louisiana | Caddo | Ethylenediaminetetraacetic acid tetrasodium salt hydrate | 64-02-8 | 16 | 0.04659% | 0.08286% | 1.75e-05% | 0.08286% | 16 | 0.002632% | 41% | 41% | 41%
Louisiana | Caddo | Glycine, N,N-bis(carboxymethyl)-, trisodium salt | 5064-31-3 | 16 | 0.04659% | 0.00404% | 0% | 0.00404% | 16 | 0.002632% | 2% | 2% | 2%
Louisiana | Caddo | N,N-Dimethylformamide | 68-12-2 | 16 | 0.04659% | 0.000275% | 0.0001775% | 0.0003125% | 16 | 0.002632% | 30% | 30% | 30%
Louisiana | Caddo | Oils, pine | 8002-09-3 | 16 | 0.04659% | 0.09142% | 1.75e-05% | 0.09142% | 16 | 0.002632% | 5% | 5% | 5%
Louisiana | Caddo | Acetic acid | 64-19-7 | 15 | 0.04368% | 0% | 0% | 0.002086% | 15 | 0.002467% | 60% | 30% | 90%
Louisiana | Caddo | 1,2-Propylene glycol | 57-55-6 | 14 | 0.04076% | 0.00049% | 0.0003525% | 0.000544% | 14 | 0.002303% | 70% | 70% | 70%
Louisiana | Caddo | Antimony potassium oxide | 29638-69-5 | 14 | 0.04076% | 0.00021% | 0.000153% | 0.0002335% | 14 | 0.002303% | 30% | 30% | 30%
Louisiana | Caddo | Formic acid | 64-18-6 | 14 | 0.04076% | 0.000555% | 0.000303% | 0.01172% | 15 | 0.002467% | 60% | 51% | 98.6%
Louisiana | Caddo | Boric acid | 10043-35-3 | 13 | 0.03785% | 0.00596% | 0.00067% | 0.02363% | 13 | 0.002138% | 15% | 15% | 60%
Louisiana | Caddo | tert-Butyl Hydroperoxide (70% Solution in Water) | 75-91-2 | 13 | 0.03785% | 0.0036% | 0.000102% | 0.005096% | 13 | 0.002138% | 15% | 15% | 15%
Louisiana | Caddo | Potassium chloride | 7447-40-7 | 12 | 0.03494% | 0.000585% | 0.000198% | 0.000869% | 12 | 0.001974% | 10% | 10% | 50.5%
Louisiana | Caddo | Ammonium acetate | 631-61-8 | 10 | 0.02912% | 0.00015% | 0% | 0.004141% | 10 | 0.001645% | 6% | 6% | 100%
Louisiana | Caddo | Sodium metaborate tetrahydrate | 10555-76-7 | 10 | 0.02912% | 0.00852% | 0.000979% | 0.01437% | 10 | 0.001645% | 25% | 25% | 25%
Louisiana | Caddo | 1,2,4-Trimethylbenzene | 95-63-6 | 9 | 0.02621% | 1e-05% | 0% | 0.00037% | 9 | 0.00148% | 1% | 1% | 1%
Louisiana | Caddo | Tri-n-butyl tetradecyl phosphonium chloride | 81741-28-8 | 8 | 0.02329% | 0.00101% | 2.8e-05% | 0.003566% | 8 | 0.001316% | 10% | 5% | 10%
Louisiana | Caddo | Boron sodium oxide | 1330-43-4 | 7 | 0.02038% | 0.00068% | 0.000105% | 0.009336% | 8 | 0.001316% | 25% | 12% | 29.34%
Louisiana | Caddo | Sodium bromate | 7789-38-0 | 7 | 0.02038% | 0.01318% | 0.00309% | 0.06135% | 7 | 0.001151% | 100% | 100% | 100%
Louisiana | Caddo | Acetone | 67-64-1 | 6 | 0.01747% | 5e-05% | 2.5e-05% | 8e-05% | 6 | 0.0009868% | 10% | 10% | 10%
Louisiana | Caddo | Benzene, C10-16-alkyl derivs. | 68648-87-3 | 6 | 0.01747% | 0% | 0% | 0% | 6 | 0.0009868% | 0.04% | 0.04% | 0.04%
Louisiana | Caddo | Cupric chloride dihydrate | 10125-13-0 | 6 | 0.01747% | 0.002985% | 0.002615% | 0.003285% | 6 | 0.0009868% | 13% | 13% | 13%
Louisiana | Caddo | Formalin | 50-00-0 | 6 | 0.01747% | 5e-05% | 2.5e-05% | 8e-05% | 6 | 0.0009868% | 10% | 10% | 10%
Louisiana | Caddo | Sulfur dioxide | 7446-09-5 | 6 | 0.01747% | 0% | 0% | 0% | 12 | 0.001974% | 0% | 0% | 0%
Louisiana | Caddo | Sulfuric acid | 7664-93-9 | 6 | 0.01747% | 0% | 0% | 7.5e-06% | 12 | 0.001974% | 0.01% | 0.01% | 0.01%
Louisiana | Caddo | Tetramethylammonium chloride | 75-57-0 | 6 | 0.01747% | 0% | 0% | 0% | 6 | 0.0009868% | 50% | 50% | 50%
Louisiana | Caddo | Quaternary ammonium compounds, benzyl-C12-18-alkyldimethyl, chlorides | 68391-01-5 | 4 | 0.01165% | 0.03189% | 0.01389% | 0.05341% | 4 | 0.0006579% | 40% | 40% | 40%
Louisiana | Caddo | 1-Benzylquinolinium chloride | 15619-48-4 | 3 | 0.008735% | 0.00057% | 0.000489% | 0.000687% | 3 | 0.0004934% | 10% | 10% | 10%
Louisiana | Caddo | Alkenes, C>10 .alpha.- | 64743-02-8 | 3 | 0.008735% | 0.00042% | 7.8e-05% | 0.00123% | 3 | 0.0004934% | 5% | 5% | 5%
Louisiana | Caddo | Calcium hydroxide | 1305-62-0 | 3 | 0.008735% | 0.00063% | 6.3e-05% | 0.004248% | 3 | 0.0004934% | 10% | 2.8% | 37%
Louisiana | Caddo | Calcium peroxide | 1305-79-9 | 3 | 0.008735% | 0.00252% | 0.000252% | 0.01072% | 3 | 0.0004934% | 30% | 10.2% | 93%
Louisiana | Caddo | Choline chloride | 67-48-1 | 3 | 0.008735% | 0.06677% | 0.0656% | 0.07482% | 3 | 0.0004934% | 100% | 73% | 100%
Louisiana | Caddo | Ethoxylated C14-15 alcohols | 68951-67-7 | 3 | 0.008735% | 0.00251% | 0.000467% | 0.007361% | 3 | 0.0004934% | 30% | 30% | 30%
Louisiana | Caddo | Poly(oxy-1,2-ethanediyl)-nonylphenyl-hydroxy (mixture) | 127087-87-0 | 3 | 0.008735% | 0.00186% | 0.001815% | 0.001869% | 3 | 0.0004934% | 5% | 5% | 5%
Louisiana | Caddo | Sodium perborate tetrahydrate | 10486-00-7 | 3 | 0.008735% | 0.00642% | 0.006087% | 0.006465% | 3 | 0.0004934% | 100% | 100% | 100%
Louisiana | Caddo | Solvent naphtha, petroleum, heavy aliph. | 64742-96-7 | 3 | 0.008735% | 0.1162% | 0.06546% | 0.1287% | 3 | 0.0004934% | 48% | 48% | 63.3%
Louisiana | Caddo | Thiourea polymer | 68527-49-1 | 3 | 0.008735% | 0.00251% | 0.000467% | 0.007361% | 3 | 0.0004934% | 30% | 30% | 30%
Louisiana | Caddo | 2-Ethylhexanol | 104-76-7 | 2 | 0.005823% | 0.003965% | 0.003871% | 0.004059% | 2 | 0.0003289% | 5% | 5% | 5%
Louisiana | Caddo | 2,2-Dibromo-3-nitrilopropionamide | 10222-01-2 | 2 | 0.005823% | 0.0025% | 0.001186% | 0.003814% | 2 | 0.0003289% | 60% | 24% | 96%
Louisiana | Caddo | Alcohols, C11-14-iso-, C13-rich, ethoxylated | 78330-21-9 | 2 | 0.005823% | 0.003965% | 0.003871% | 0.004059% | 2 | 0.0003289% | 5% | 5% | 5%
Louisiana | Caddo | Ammonium chloride | 12125-02-9 | 2 | 0.005823% | 0.002485% | 0.002462% | 0.002508% | 2 | 0.0003289% | 2% | 2% | 2%
Louisiana | Caddo | Calcium carbonate (Limestone) | 1317-65-3 | 2 | 0.005823% | 0.000755% | 7.55e-05% | 0.001435% | 2 | 0.0003289% | 11.5% | 10.15% | 12.85%
Louisiana | Caddo | Copolymer of acrylamide and sodium acrylate | 25987-30-8 | 2 | 0.005823% | 0.04975% | 0.04933% | 0.05017% | 2 | 0.0003289% | 40% | 40% | 40%
Louisiana | Caddo | Didecyl dimethyl ammonium chloride | 7173-51-5 | 2 | 0.005823% | 0% | 0% | 0% | 2 | 0.0003289% | 9% | 8.1% | 9.9%
Louisiana | Caddo | Hemicellulase enzyme | 9012-54-8 | 2 | 0.005823% | 3e-05% | 2.1e-05% | 3.9e-05% | 2 | 0.0003289% | 15% | 15% | 15%
Louisiana | Caddo | Nitrilotriacetic acid trisodium monohydrate | 18662-53-8 | 2 | 0.005823% | 0.01179% | 0.007992% | 0.01559% | 2 | 0.0003289% | 60% | 60% | 60%
Louisiana | Caddo | Nonyl phenol ethoxylate | 9016-45-9 | 2 | 0.005823% | 0.000295% | 0.0002005% | 0.0003895% | 2 | 0.0003289% | 10% | 10% | 10%
Louisiana | Caddo | Sodium tetraborate decahydrate | 1303-96-4 | 2 | 0.005823% | 0.01129% | 0.0106% | 0.01198% | 2 | 0.0003289% | 30% | 30% | 30%
Louisiana | Caddo | (4R)-1-methyl-4-(prop-1-en-2-yl)cyclohexene | 5989-27-5 | 1 | 0.002912% | 0.00305% | 0.00305% | 0.00305% | 1 | 0.0001645% | 10% | 10% | 10%
Louisiana | Caddo | 1-(1-Naphthylmethyl)quinolinium chloride | 65322-65-8 | 1 | 0.002912% | 0.00025% | 0.00025% | 0.00025% | 1 | 0.0001645% | 40% | 40% | 40%
Louisiana | Caddo | 1-Propanol | 71-23-8 | 1 | 0.002912% | 0% | 0% | 0% | 1 | 0.0001645% | 30% | 30% | 30%
Louisiana | Caddo | Aminotrimethylene phosphonic acid | 6419-19-8 | 1 | 0.002912% | 0.00187% | 0.00187% | 0.00187% | 1 | 0.0001645% | 30% | 30% | 30%
Louisiana | Caddo | Benzylhexadecyldimethylammonium chloride | 122-18-9 | 1 | 0.002912% | 0.00024% | 0.00024% | 0.00024% | 1 | 0.0001645% | 1.25% | 1.25% | 1.25%
Louisiana | Caddo | Citrus terpenes | 94266-47-4 | 1 | 0.002912% | 0% | 0% | 0% | 1 | 0.0001645% | 25% | 25% | 25%
Louisiana | Caddo | Diatomaceous earth, calcined | 91053-39-3 | 1 | 0.002912% | 0.00623% | 0.00623% | 0.00623% | 1 | 0.0001645% | 100% | 100% | 100%
Louisiana | Caddo | EO - Dodecyl Alcohol Ammonium Sulfate | 32612-48-9 | 1 | 0.002912% | 0.09195% | 0.09195% | 0.09195% | 1 | 0.0001645% | 30% | 30% | 30%
Louisiana | Caddo | Ethanolamine | 141-43-5 | 1 | 0.002912% | 0.0007% | 0.0007% | 0.0007% | 1 | 0.0001645% | 10% | 10% | 10%
Louisiana | Caddo | Formaldehyde, polymer with N1-(2-aminoethyl)-1,2-ethanediamine, benzylated | 70750-07-1 | 1 | 0.002912% | 0.02204% | 0.02204% | 0.02204% | 1 | 0.0001645% | 60% | 60% | 60%
Louisiana | Caddo | Fuels, diesel, no. 2 | 68476-34-6 | 1 | 0.002912% | 10.14% | 10.14% | 10.14% | 1 | 0.0001645% | 60% | 60% | 60%
Louisiana | Caddo | Glycerin, natural | 56-81-5 | 1 | 0.002912% | 0.00364% | 0.00364% | 0.00364% | 1 | 0.0001645% | 25% | 25% | 25%
Louisiana | Caddo | Nitrogen, liquid | 7727-37-9 | 1 | 0.002912% | 60% | 60% | 60% | 1 | 0.0001645% | 100% | 100% | 100%
Louisiana | Caddo | Raffinates, petroleum, sorption process | 64741-85-1 | 1 | 0.002912% | 0.07061% | 0.07061% | 0.07061% | 1 | 0.0001645% | 80% | 80% | 80%
Louisiana | Caddo | Sodium erythorbate | 6381-77-7 | 1 | 0.002912% | 0.00086% | 0.00086% | 0.00086% | 1 | 0.0001645% | 100% | 100% | 100%
Louisiana | Caddo | Sodium persulfate | 7775-27-1 | 1 | 0.002912% | 0.02568% | 0.02568% | 0.02568% | 1 | 0.0001645% | 100% | 100% | 100%
Louisiana | Caddo | Tetradecyl dimethyl benzyl ammonium chloride | 139-08-2 | 1 | 0.002912% | 0.00047% | 0.00047% | 0.00047% | 1 | 0.0001645% | 2.5% | 2.5% | 2.5%
Louisiana | Caddo | Ulexite | 1319-33-1 | 1 | 0.002912% | 0.03598% | 0.03598% | 0.03598% | 1 | 0.0001645% | 60% | 60% | 60%
Louisiana | Caddo | White mineral oil, petroleum | 8042-47-5 | 1 | 0.002912% | 0.02871% | 0.02871% | 0.02871% | 1 | 0.0001645% | 91% | 91% | 91%
Louisiana | Calcasieu | Boric acid | 10043-35-3 | 2 | 0.005823% | 0.00621% | 0.003717% | 0.008703% | 2 | 0.0003289% | 30% | 30% | 30%
Louisiana | Calcasieu | Carbonic acid, dipotassium salt | 584-08-7 | 2 | 0.005823% | 0.07466% | 0.07248% | 0.07684% | 2 | 0.0003289% | 60% | 60% | 60%
Louisiana | Calcasieu | Distillates, petroleum, hydrotreated light | 64742-47-8 | 2 | 0.005823% | 0.2766% | 0.06777% | 0.4855% | 2 | 0.0003289% | 65% | 60.5% | 69.5%
Louisiana | Calcasieu | Epoxy Resin | 25085-99-8 | 2 | 0.005823% | 0.1569% | 0.1356% | 0.1782% | 2 | 0.0003289% | 1% | 1% | 1%
Louisiana | Calcasieu | Ethylene glycol | 107-21-1 | 2 | 0.005823% | 0.01681% | 0.01576% | 0.01785% | 2 | 0.0003289% | 55% | 50.5% | 59.5%
Louisiana | Calcasieu | Methenamine | 100-97-0 | 2 | 0.005823% | 0.1569% | 0.1356% | 0.1782% | 2 | 0.0003289% | 1% | 1% | 1%
Louisiana | Calcasieu | Peroxydisulfuric acid, diammonium salt | 7727-54-0 | 2 | 0.005823% | 0.00194% | 0.001238% | 0.002642% | 3 | 0.0004934% | 100% | 64% | 100%
Louisiana | Calcasieu | Phenolic resin | 9003-35-4 | 2 | 0.005823% | 0.7843% | 0.6778% | 0.8909% | 2 | 0.0003289% | 5% | 5% | 5%
Louisiana | Calcasieu | Potassium hydroxide | 1310-58-3 | 2 | 0.005823% | 0.04375% | 0.03688% | 0.05063% | 2 | 0.0003289% | 35% | 30.5% | 39.5%
Louisiana | Calcasieu | Quartz | 14808-60-7 | 2 | 0.005823% | 0.00987% | 0.001104% | 0.01864% | 2 | 0.0003289% | 40% | 31% | 49%
Louisiana | Calcasieu | 2-Ethylhexanol | 104-76-7 | 1 | 0.002912% | 0.00658% | 0.00658% | 0.00658% | 1 | 0.0001645% | 7% | 7% | 7%
Louisiana | Calcasieu | 2,2-Dibromo-3-nitrilopropionamide | 10222-01-2 | 1 | 0.002912% | 0.00225% | 0.00225% | 0.00225% | 1 | 0.0001645% | 40% | 40% | 40%
Louisiana | Calcasieu | Alkanes, C13-16-iso- | 68551-20-2 | 1 | 0.002912% | 0.03923% | 0.03923% | 0.03923% | 1 | 0.0001645% | 100% | 100% | 100%
Louisiana | Calcasieu | Calcium carbonate (Limestone) | 1317-65-3 | 1 | 0.002912% | 0.00392% | 0.00392% | 0.00392% | 1 | 0.0001645% | 10% | 10% | 10%
Louisiana | Calcasieu | Calcium hydroxide | 1305-62-0 | 1 | 0.002912% | 0.00392% | 0.00392% | 0.00392% | 1 | 0.0001645% | 10% | 10% | 10%
Louisiana | Calcasieu | Calcium peroxide | 1305-79-9 | 1 | 0.002912% | 0.01569% | 0.01569% | 0.01569% | 1 | 0.0001645% | 40% | 40% | 40%
Louisiana | Calcasieu | Citric acid | 77-92-9 | 1 | 0.002912% | 0.01969% | 0.01969% | 0.01969% | 1 | 0.0001645% | 70% | 70% | 70%
Louisiana | Calcasieu | Dodecylbenzenesulfonic acid, monoethanolamine salt | 26836-07-7 | 1 | 0.002912% | 0.01223% | 0.01223% | 0.01223% | 1 | 0.0001645% | 13% | 13% | 13%
Louisiana | Calcasieu | Ethanolamine | 141-43-5 | 1 | 0.002912% | 0.0021% | 0.0021% | 0.0021% | 1 | 0.0001645% | 7% | 7% | 7%
Louisiana | Calcasieu | Fuels, diesel, no. 2 | 68476-34-6 | 1 | 0.002912% | 0.08475% | 0.08475% | 0.08475% | 1 | 0.0001645% | 70% | 70% | 70%
Louisiana | Calcasieu | Guar gum | 9000-30-0 | 1 | 0.002912% | 0.411% | 0.411% | 0.411% | 1 | 0.0001645% | 40% | 40% | 40%
Louisiana | Calcasieu | Isotridecanol, ethoxylated | 9043-30-5 | 1 | 0.002912% | 0.0047% | 0.0047% | 0.0047% | 1 | 0.0001645% | 5% | 5% | 5%
Louisiana | Calcasieu | Methanol | 67-56-1 | 1 | 0.002912% | 0.05955% | 0.05955% | 0.05955% | 3 | 0.0004934% | 30% | 30% | 57%
Louisiana | Calcasieu | Nonyl phenol ethoxylate | 9016-45-9 | 1 | 0.002912% | 0.00797% | 0.00797% | 0.00797% | 1 | 0.0001645% | 10% | 10% | 10%
Louisiana | Calcasieu | Pluronic F-127 | 9003-11-6 | 1 | 0.002912% | 0.02821% | 0.02821% | 0.02821% | 1 | 0.0001645% | 30% | 30% | 30%
Louisiana | Calcasieu | Polyethylene glycol | 25322-68-3 | 1 | 0.002912% | 0.00394% | 0.00394% | 0.00394% | 1 | 0.0001645% | 70% | 70% | 70%
Louisiana | Calcasieu | Tetrakis(hydroxymethyl)phosphonium sulfate | 55566-30-8 | 1 | 0.002912% | 0.00614% | 0.00614% | 0.00614% | 1 | 0.0001645% | 100% | 100% | 100%
Louisiana | Calcasieu | Trimethyl borate | 121-43-7 | 1 | 0.002912% | 0.00344% | 0.00344% | 0.00344% | 1 | 0.0001645% | 30% | 30% | 30%
Louisiana | Calcasieu | Water | 7732-18-5 | 1 | 0.002912% | 0.04792% | 0.04792% | 0.04792% | 1 | 0.0001645% | 50% | 50% | 50%
Louisiana | Calcasieu | White mineral oil, petroleum | 8042-47-5 | 1 | 0.002912% | 0.05708% | 0.05708% | 0.05708% | 1 | 0.0001645% | 100% | 100% | 100%
Louisiana | Caldwell | Potassium chloride | 7447-40-7 | 1 | 0.002912% | 5% | 5% | 5% | 1 | 0.0001645% | 100% | 100% | 100%
Louisiana | Claiborne | 1,2,4-Trimethylbenzene | 95-63-6 | 1 | 0.002912% | 0.00041% | 0.00041% | 0.00041% | 1 | 0.0001645% | 1% | 1% | 1%
Louisiana | Claiborne | Distillates, petroleum, hydrotreated light | 64742-47-8 | 1 | 0.002912% | 0.02053% | 0.02053% | 0.02053% | 1 | 0.0001645% | 30% | 30% | 30%
Louisiana | Claiborne | Ethanol | 64-17-5 | 1 | 0.002912% | 0.02442% | 0.02442% | 0.02442% | 1 | 0.0001645% | 60% | 60% | 60%
Louisiana | Claiborne | Hydrochloric acid | 7647-01-0 | 1 | 0.002912% | 1.505% | 1.505% | 1.505% | 1 | 0.0001645% | 30% | 30% | 30%
Louisiana | Claiborne | Sodium chloride | 7647-14-5 | 1 | 0.002912% | 0.01223% | 0.01223% | 0.01223% | 1 | 0.0001645% | 30% | 30% | 30%
Louisiana | Claiborne | Sodium chlorite | 7758-19-2 | 1 | 0.002912% | 0.00408% | 0.00408% | 0.00408% | 1 | 0.0001645% | 10% | 10% | 10%
Louisiana | Claiborne | Sodium hydroxide | 1310-73-2 | 1 | 0.002912% | 0.00024% | 0.00024% | 0.00024% | 1 | 0.0001645% | 30% | 30% | 30%
Louisiana | Claiborne | Solvent naphtha, petroleum, heavy arom. | 64742-94-5 | 1 | 0.002912% | 0.01221% | 0.01221% | 0.01221% | 1 | 0.0001645% | 30% | 30% | 30%
Louisiana | County Uncertain | Distillates, petroleum, hydrotreated light | 64742-47-8 | 62 | 0.1805% | 0.02777% | 0.01582% | 0.3617% | 88 | 0.01447% | 26% | 0.26% | 55%
Louisiana | County Uncertain | Methanol | 67-56-1 | 55 | 0.1601% | 0.5485% | 0.000725% | 0.5485% | 55 | 0.009046% | 30% | 0.02% | 30%
Louisiana | County Uncertain | Sodium hydroxide | 1310-73-2 | 55 | 0.1601% | 0.00453% | 0.003866% | 0.01585% | 100 | 0.01645% | 4% | 1.9% | 30%
Louisiana | County Uncertain | Isopropanol | 67-63-0 | 54 | 0.1572% | 0.5753% | 5.455e-05% | 0.5753% | 108 | 0.01776% | 10% | 0.1% | 30%
Louisiana | County Uncertain | 2-Butoxyethanol | 111-76-2 | 52 | 0.1514% | 0.02673% | 0.0001604% | 0.02673% | 61 | 0.01003% | 10% | 0.0025% | 10%
Louisiana | County Uncertain | Alkylaryl sulphonic acid | 27176-87-0 | 52 | 0.1514% | 0.01337% | 1e-06% | 0.01337% | 54 | 0.008881% | 5% | 0.05% | 5%
Louisiana | County Uncertain | Hydrochloric acid | 7647-01-0 | 51 | 0.1485% | 38.98% | 0.0545% | 38.98% | 51 | 0.008388% | 36% | 22.5% | 36.5%
Louisiana | County Uncertain | Naphthalene | 91-20-3 | 48 | 0.1398% | 0.01828% | 0.001249% | 0.01828% | 48 | 0.007895% | 1% | 1% | 1%
Louisiana | County Uncertain | Benzyl chloride | 100-44-7 | 46 | 0.1339% | 0.01828% | 0.01824% | 0.01828% | 47 | 0.00773% | 1% | 1% | 1%
Louisiana | County Uncertain | Formamide | 75-12-7 | 46 | 0.1339% | 0.5485% | 0.5485% | 0.5485% | 46 | 0.007566% | 30% | 30% | 30%
Louisiana | County Uncertain | Nonoxynolá | 26027-38-3 | 46 | 0.1339% | 0.1829% | 0.1826% | 0.1829% | 46 | 0.007566% | 10% | 10% | 10%
Louisiana | County Uncertain | Propargyl alcohol | 107-19-7 | 46 | 0.1339% | 0.09142% | 0.09126% | 0.09142% | 46 | 0.007566% | 5% | 5% | 5%
Louisiana | County Uncertain | Solvent naphtha, petroleum, heavy arom. | 64742-94-5 | 46 | 0.1339% | 0.09142% | 0.09126% | 0.09142% | 46 | 0.007566% | 5% | 5% | 5%
Louisiana | County Uncertain | Tetrahydro-3,5-dimethyl,2H-1,3,5-thiadiazine-2-thione | 533-74-4 | 46 | 0.1339% | 0.00417% | 0.00416% | 0.00417% | 46 | 0.007566% | 24% | 24% | 24%
Louisiana | County Uncertain | Ethylenediaminetetraacetic acid tetrasodium salt hydrate | 64-02-8 | 45 | 0.131% | 0.08286% | 0.08286% | 0.08286% | 45 | 0.007401% | 41% | 41% | 41%
Louisiana | County Uncertain | Glycine, N,N-bis(carboxymethyl)-, trisodium salt | 5064-31-3 | 45 | 0.131% | 0.00404% | 0.00404% | 0.00404% | 45 | 0.007401% | 2% | 2% | 2%
Louisiana | County Uncertain | Oils, pine | 8002-09-3 | 45 | 0.131% | 0.09142% | 0.09124% | 0.09142% | 45 | 0.007401% | 5% | 5% | 5%
Louisiana | County Uncertain | Quartz | 14808-60-7 | 29 | 0.08444% | 0.0042% | 0.000766% | 0.01573% | 35 | 0.005756% | 2% | 0.02% | 5%
Louisiana | County Uncertain | Ethylene glycol | 107-21-1 | 28 | 0.08153% | 0.00269% | 4.8e-05% | 0.00565% | 28 | 0.004605% | 5% | 0.3% | 10%
Louisiana | County Uncertain | Guar gum | 9000-30-0 | 28 | 0.08153% | 0.2244% | 0.03137% | 0.3498% | 28 | 0.004605% | 50% | 0.5% | 60%
Louisiana | County Uncertain | Ethoxylated propoxylated C12-14 alcohols | 68439-51-0 | 20 | 0.05823% | 0.00741% | 0.001202% | 0.01166% | 20 | 0.003289% | 2% | 0.02% | 2%
Louisiana | County Uncertain | Peroxydisulfuric acid, diammonium salt | 7727-54-0 | 18 | 0.05241% | 1.905% | 0.0001513% | 1.917% | 19 | 0.003125% | 99% | 0.95% | 99.1%
Louisiana | County Uncertain | Potassium hydroxide | 1310-58-3 | 15 | 0.04368% | 0.00828% | 0.0005% | 0.03731% | 21 | 0.003454% | 12% | 5% | 20%
Louisiana | County Uncertain | tert-Butyl Hydroperoxide (70% Solution in Water) | 75-91-2 | 13 | 0.03785% | 0.00362% | 0.003084% | 0.003694% | 13 | 0.002138% | 15% | 15% | 15%
Louisiana | County Uncertain | Acetic acid | 64-19-7 | 12 | 0.03494% | 0% | 0% | 0.002047% | 12 | 0.001974% | 15.45% | 0.9% | 90%
Louisiana | County Uncertain | Methenamine | 100-97-0 | 12 | 0.03494% | 0.02179% | 0.004107% | 0.2249% | 13 | 0.002138% | 2% | 0.005% | 2%
Louisiana | County Uncertain | Carbonic acid, dipotassium salt | 584-08-7 | 10 | 0.02912% | 0.04285% | 0.005657% | 0.06855% | 10 | 0.001645% | 48% | 48% | 60%
Louisiana | County Uncertain | Sodium chloride | 7647-14-5 | 9 | 0.02621% | 0.0128% | 0.003352% | 0.06333% | 9 | 0.00148% | 30% | 15% | 30%
Louisiana | County Uncertain | Sodium chlorite | 7758-19-2 | 9 | 0.02621% | 0.00458% | 0.00249% | 0.02111% | 9 | 0.00148% | 10% | 10% | 22%
Louisiana | County Uncertain | Ethanol | 64-17-5 | 8 | 0.02329% | 0.03452% | 0.0002445% | 0.04648% | 8 | 0.001316% | 60% | 24.25% | 60%
Louisiana | County Uncertain | Sulfuric acid | 7664-93-9 | 8 | 0.02329% | 0% | 0% | 0% | 10 | 0.001645% | 0.00014% | 0.00014% | 0.01%
Louisiana | County Uncertain | N,N-Dimethylformamide | 68-12-2 | 7 | 0.02038% | 1.8e-05% | 1.6e-05% | 0.000161% | 7 | 0.001151% | 0.1% | 0.1% | 0.1%
Louisiana | County Uncertain | Phenolic resin | 9003-35-4 | 7 | 0.02038% | 0.03207% | 0.02285% | 0.4874% | 8 | 0.001316% | 0.03% | 0.03% | 5%
Louisiana | County Uncertain | Potassium metaborate | 13709-94-9 | 7 | 0.02038% | 0.0067% | 0.005539% | 0.03375% | 7 | 0.001151% | 60% | 60% | 60%
Louisiana | County Uncertain | Ammonium acetate | 631-61-8 | 6 | 0.01747% | 0.0003% | 0% | 0.01173% | 6 | 0.0009868% | 100% | 6% | 100%
Louisiana | County Uncertain | Boric acid | 10043-35-3 | 6 | 0.01747% | 0.004735% | 0.0017% | 0.01172% | 6 | 0.0009868% | 15% | 15% | 15%
Louisiana | County Uncertain | Diethylene glycol | 111-46-6 | 6 | 0.01747% | 2e-06% | 2e-06% | 2e-06% | 6 | 0.0009868% | 0.01% | 0.01% | 0.01%
Louisiana | County Uncertain | Formaldehyde, polymer with N1-(2-aminoethyl)-1,2-ethanediamine, benzylated | 70750-07-1 | 6 | 0.01747% | 0.03119% | 0.02947% | 0.05298% | 6 | 0.0009868% | 0.6% | 0.6% | 45.15%
Louisiana | County Uncertain | Naphtha, petroleum, hydrotreated heavy | 64742-48-9 | 6 | 0.01747% | 0.2868% | 0.1863% | 0.3796% | 6 | 0.0009868% | 60% | 60% | 60%
Louisiana | County Uncertain | Sodium metaborate tetrahydrate | 10555-76-7 | 6 | 0.01747% | 0.0079% | 0.002832% | 0.01954% | 6 | 0.0009868% | 25% | 25% | 25%
Louisiana | County Uncertain | Citric acid | 77-92-9 | 5 | 0.01456% | 7.2e-05% | 6.16e-05% | 0.0005354% | 5 | 0.0008223% | 0.55% | 0.55% | 0.55%
Louisiana | County Uncertain | Formic acid | 64-18-6 | 5 | 0.01456% | 0.000255% | 0.000217% | 0.002567% | 5 | 0.0008223% | 0.85% | 0.85% | 0.85%
Louisiana | County Uncertain | Terpenes and Terpenoids, sweet orange-oil | 68647-72-3 | 5 | 0.01456% | 0.00288% | 0.001086% | 0.003874% | 5 | 0.0008223% | 5% | 5% | 5%
Louisiana | County Uncertain | Tri-n-butyl tetradecyl phosphonium chloride | 81741-28-8 | 5 | 0.01456% | 0.00062% | 9.6e-05% | 0.001902% | 5 | 0.0008223% | 10% | 10% | 10%
Louisiana | County Uncertain | 1,2,4-Trimethylbenzene | 95-63-6 | 4 | 0.01165% | 5e-06% | 0% | 0.000605% | 4 | 0.0006579% | 1% | 1% | 1%
Louisiana | County Uncertain | Sodium persulfate | 7775-27-1 | 4 | 0.01165% | 0.000815% | 0.000102% | 0.001808% | 4 | 0.0006579% | 100% | 100% | 100%
Louisiana | County Uncertain | Sodium thiosulfate | 7772-98-7 | 4 | 0.01165% | 0.07579% | 0% | 0.183% | 4 | 0.0006579% | 60% | 60% | 60%
Louisiana | County Uncertain | Tetrakis(hydroxymethyl)phosphonium sulfate | 55566-30-8 | 4 | 0.01165% | 0.004687% | 0.004478% | 0.005336% | 4 | 0.0006579% | 0.22% | 0.22% | 0.22%
Louisiana | County Uncertain | Glutaraldehyde | 111-30-8 | 3 | 0.008735% | 0.00406% | 0.000496% | 0.0046% | 3 | 0.0004934% | 30% | 3.03% | 30%
Louisiana | County Uncertain | Acetone | 67-64-1 | 2 | 0.005823% | 1.5e-05% | 1.5e-06% | 2.85e-05% | 2 | 0.0003289% | 10% | 10% | 10%
Louisiana | County Uncertain | Benzene, C10-16-alkyl derivs. | 68648-87-3 | 2 | 0.005823% | 0% | 0% | 0% | 2 | 0.0003289% | 0.04% | 0.04% | 0.04%
Louisiana | County Uncertain | Formalin | 50-00-0 | 2 | 0.005823% | 3.5e-05% | 3.05e-05% | 3.95e-05% | 2 | 0.0003289% | 10% | 10% | 10%
Louisiana | County Uncertain | Poly(oxy-1,2-ethanediyl)-nonylphenyl-hydroxy (mixture) | 127087-87-0 | 2 | 0.005823% | 0.001785% | 0.0001785% | 0.003392% | 2 | 0.0003289% | 5% | 5% | 5%
Louisiana | County Uncertain | Sulfur dioxide | 7446-09-5 | 2 | 0.005823% | 0% | 0% | 0% | 4 | 0.0006579% | 0% | 0% | 0%
Louisiana | County Uncertain | Tetramethylammonium chloride | 75-57-0 | 2 | 0.005823% | 0% | 0% | 0% | 2 | 0.0003289% | 50% | 50% | 50%
Louisiana | County Uncertain | Zirconium, acetate lactate oxo ammonium complexes | 68909-34-2 | 2 | 0.005823% | 0.004115% | 0.003661% | 0.00457% | 2 | 0.0003289% | 60% | 60% | 60%
Louisiana | County Uncertain | 1-Benzylquinolinium chloride | 15619-48-4 | 1 | 0.002912% | 0.00035% | 0.00035% | 0.00035% | 1 | 0.0001645% | 10% | 10% | 10%
Louisiana | County Uncertain | Ammonium chloride | 12125-02-9 | 1 | 0.002912% | 0.0018% | 0.0018% | 0.0018% | 1 | 0.0001645% | 30% | 30% | 30%
Louisiana | County Uncertain | Boron sodium oxide | 1330-43-4 | 1 | 0.002912% | 0.00624% | 0.00624% | 0.00624% | 1 | 0.0001645% | 0.04423% | 0.04423% | 0.04423%
Louisiana | County Uncertain | Choline chloride | 67-48-1 | 1 | 0.002912% | 0.0197% | 0.0197% | 0.0197% | 1 | 0.0001645% | 0.1396% | 0.1396% | 0.1396%
Louisiana | County Uncertain | Diatomaceous earth, calcined | 91053-39-3 | 1 | 0.002912% | 0.00146% | 0.00146% | 0.00146% | 1 | 0.0001645% | 65% | 65% | 65%
Louisiana | County Uncertain | Didecyl dimethyl ammonium chloride | 7173-51-5 | 1 | 0.002912% | 0.00135% | 0.00135% | 0.00135% | 1 | 0.0001645% | 10% | 10% | 10%
Louisiana | County Uncertain | Hemicellulase enzyme | 9012-54-8 | 1 | 0.002912% | 1e-05% | 1e-05% | 1e-05% | 1 | 0.0001645% | 15% | 15% | 15%
Louisiana | County Uncertain | Nitrogen, liquid | 7727-37-9 | 1 | 0.002912% | 30% | 30% | 30% | 1 | 0.0001645% | 100% | 100% | 100%
Louisiana | County Uncertain | Polyacrylamide | 9003-05-8 | 1 | 0.002912% | 0.05559% | 0.05559% | 0.05559% | 1 | 0.0001645% | 40% | 40% | 40%
Louisiana | County Uncertain | Potassium chloride | 7447-40-7 | 1 | 0.002912% | 0.0093% | 0.0093% | 0.0093% | 1 | 0.0001645% | 100% | 100% | 100%
Louisiana | County Uncertain | Quaternary ammonium compounds, (oxydi-2,1-ethanediyl)bis[coco alkyldimethyl, dichlorides | 68607-28-3 | 1 | 0.002912% | 3e-05% | 3e-05% | 3e-05% | 1 | 0.0001645% | 10% | 10% | 10%
Louisiana | County Uncertain | Quaternary ammonium compounds, benzyl-C12-16-alkyldimethyl, chlorides | 68424-85-1 | 1 | 0.002912% | 0.00068% | 0.00068% | 0.00068% | 1 | 0.0001645% | 5% | 5% | 5%
Louisiana | County Uncertain | Sodium bromate | 7789-38-0 | 1 | 0.002912% | 0.00326% | 0.00326% | 0.00326% | 1 | 0.0001645% | 0.02311% | 0.02311% | 0.02311%
Louisiana | County Uncertain | Solvent naphtha, petroleum, heavy aliph. | 64742-96-7 | 1 | 0.002912% | 0.06156% | 0.06156% | 0.06156% | 1 | 0.0001645% | 100% | 100% | 100%
Louisiana | County Uncertain | Sulfamic acid | 5329-14-6 | 1 | 0.002912% | 0.00363% | 0.00363% | 0.00363% | 1 | 0.0001645% | 4% | 4% | 4%
Louisiana | County Uncertain | Water | 7732-18-5 | 1 | 0.002912% | 0.1403% | 0.1403% | 0.1403% | 3 | 0.0004934% | 75% | 70.5% | 92.55%
Louisiana | De Soto | Distillates, petroleum, hydrotreated light | 64742-47-8 | 387 | 1.127% | 0.02963% | 0.008368% | 0.3068% | 460 | 0.07566% | 30% | 0.5375% | 100%
Louisiana | De Soto | Methanol | 67-56-1 | 306 | 0.891% | 0.00032% | 0% | 0.00809% | 515 | 0.0847% | 30% | 5% | 80%
Louisiana | De Soto | Hydrochloric acid | 7647-01-0 | 261 | 0.76% | 0.01235% | 0.00422% | 0.3344% | 271 | 0.04457% | 15% | 15% | 38.27%
Louisiana | De Soto | Isopropanol | 67-63-0 | 242 | 0.7046% | 0.00024% | 0% | 0.00149% | 334 | 0.05493% | 10% | 5% | 30%
Louisiana | De Soto | Sodium hydroxide | 1310-73-2 | 242 | 0.7046% | 0.01214% | 5e-07% | 0.09533% | 263 | 0.04326% | 30% | 0.3912% | 51.5%
Louisiana | De Soto | Water | 7732-18-5 | 234 | 0.6813% | 0.06472% | 0.0228% | 0.331% | 486 | 0.07993% | 85% | 15% | 94.5%
Louisiana | De Soto | Ethanol | 64-17-5 | 228 | 0.6639% | 0.000775% | 0% | 0.03437% | 240 | 0.03947% | 5% | 1% | 60%
Louisiana | De Soto | Glutaraldehyde | 111-30-8 | 222 | 0.6464% | 0.00218% | 0% | 0.01027% | 263 | 0.04326% | 27% | 0.08142% | 45%
Louisiana | De Soto | Guar gum | 9000-30-0 | 206 | 0.5998% | 0.1918% | 0.01289% | 0.3642% | 209 | 0.03437% | 60% | 50% | 100%
Louisiana | De Soto | Quartz | 14808-60-7 | 199 | 0.5794% | 0.00366% | 0% | 11.01% | 240 | 0.03947% | 2% | 0.2% | 93.95%
Louisiana | De Soto | Sodium chloride | 7647-14-5 | 198 | 0.5765% | 0.00561% | 0.0008435% | 0.06081% | 224 | 0.03684% | 30% | 5% | 30%
Louisiana | De Soto | Formic acid | 64-18-6 | 176 | 0.5125% | 0.000825% | 7e-05% | 0.005585% | 253 | 0.04161% | 85% | 0.5514% | 100%
Louisiana | De Soto | Potassium hydroxide | 1310-58-3 | 161 | 0.4688% | 0.00108% | 0% | 0.01892% | 181 | 0.02977% | 5% | 5% | 30%
Louisiana | De Soto | Sodium chlorite | 7758-19-2 | 161 | 0.4688% | 0.0017% | 0.00028% | 0.01247% | 171 | 0.02812% | 10% | 5% | 15%
Louisiana | De Soto | Tri-n-butyl tetradecyl phosphonium chloride | 81741-28-8 | 156 | 0.4542% | 0.002075% | 0% | 0.00497% | 157 | 0.02582% | 10% | 5% | 10%
Louisiana | De Soto | Ethylene glycol | 107-21-1 | 150 | 0.4368% | 0.01265% | 0% | 0.04684% | 165 | 0.02714% | 30% | 0.2968% | 60%
Louisiana | De Soto | Acetic acid | 64-19-7 | 147 | 0.428% | 0.0002% | 0% | 0.004454% | 149 | 0.02451% | 60% | 30% | 60%
Louisiana | De Soto | Peroxydisulfuric acid, diammonium salt | 7727-54-0 | 140 | 0.4076% | 0.00068% | 0% | 0.04339% | 208 | 0.03421% | 98% | 0.98% | 100%
Louisiana | De Soto | Propargyl alcohol | 107-19-7 | 134 | 0.3902% | 6.5e-05% | 0% | 0.000284% | 136 | 0.02237% | 5% | 5% | 10%
Louisiana | De Soto | Quaternary ammonium compounds, benzyl-C12-16-alkyldimethyl, chlorides | 68424-85-1 | 129 | 0.3756% | 0.00161% | 0% | 0.00218% | 129 | 0.02122% | 10% | 5.5% | 10%
Louisiana | De Soto | Sodium bromate | 7789-38-0 | 127 | 0.3698% | 0.0089% | 0% | 0.1181% | 127 | 0.02089% | 100% | 0.02284% | 100%
Louisiana | De Soto | Boron sodium oxide | 1330-43-4 | 120 | 0.3494% | 0.00213% | 0% | 0.008008% | 120 | 0.01974% | 5% | 0.03469% | 25%
Louisiana | De Soto | Methenamine | 100-97-0 | 101 | 0.2941% | 0.05231% | 0.00062% | 0.2049% | 102 | 0.01678% | 2% | 0.01% | 2%
Louisiana | De Soto | Choline chloride | 67-48-1 | 99 | 0.2883% | 0.06044% | 0.01878% | 0.09745% | 100 | 0.01645% | 70% | 0.1484% | 100%
Louisiana | De Soto | Naphthalene | 91-20-3 | 97 | 0.2824% | 1e-05% | 0% | 0.00185% | 97 | 0.01595% | 1% | 1% | 5%
Louisiana | De Soto | Potassium metaborate | 13709-94-9 | 95 | 0.2766% | 0.00721% | 0% | 0.03623% | 96 | 0.01579% | 60% | 60% | 60%
Louisiana | De Soto | Solvent naphtha, petroleum, heavy arom. | 64742-94-5 | 92 | 0.2679% | 6e-05% | 0% | 0.008109% | 93 | 0.0153% | 5% | 5% | 30%
Louisiana | De Soto | Benzyl chloride | 100-44-7 | 75 | 0.2184% | 1e-05% | 0% | 3.3e-05% | 75 | 0.01234% | 1% | 1% | 1%
Louisiana | De Soto | Sodium persulfate | 7775-27-1 | 74 | 0.2155% | 0.00065% | 0% | 0.02938% | 74 | 0.01217% | 100% | 100% | 100%
Louisiana | De Soto | Ethoxylated propoxylated C12-14 alcohols | 68439-51-0 | 71 | 0.2067% | 0.00869% | 0.001935% | 0.01215% | 71 | 0.01168% | 2% | 2% | 2%
Louisiana | De Soto | Citric acid | 77-92-9 | 68 | 0.198% | 0.00011% | 5e-05% | 0.000653% | 75 | 0.01234% | 30% | 30% | 50%
Louisiana | De Soto | Ammonium acetate | 631-61-8 | 66 | 0.1922% | 0.00104% | 0% | 0.01383% | 66 | 0.01086% | 100% | 100% | 100%
Louisiana | De Soto | Phenolic resin | 9003-35-4 | 65 | 0.1893% | 0.2545% | 0.02952% | 0.5093% | 65 | 0.01069% | 5% | 3% | 5%
Louisiana | De Soto | Sodium erythorbate | 6381-77-7 | 61 | 0.1776% | 0.00063% | 2e-05% | 0.00128% | 61 | 0.01003% | 100% | 0.00026% | 100%
Louisiana | De Soto | 1-(1-Naphthylmethyl)quinolinium chloride | 65322-65-8 | 59 | 0.1718% | 0.00025% | 0.000109% | 0.00396% | 59 | 0.009704% | 40% | 0.01504% | 40%
Louisiana | De Soto | Naphtha, petroleum, hydrotreated heavy | 64742-48-9 | 58 | 0.1689% | 0.168% | 0.00708% | 0.4008% | 58 | 0.009539% | 60% | 60% | 60%
Louisiana | De Soto | Carbonic acid, dipotassium salt | 584-08-7 | 55 | 0.1601% | 0.00524% | 0% | 0.05222% | 55 | 0.009046% | 60% | 45% | 60%
Louisiana | De Soto | 1-Benzylquinolinium chloride | 15619-48-4 | 54 | 0.1572% | 8e-05% | 1e-05% | 0.00023% | 54 | 0.008881% | 10% | 10% | 10%
Louisiana | De Soto | Formamide | 75-12-7 | 54 | 0.1572% | 0.00021% | 0% | 0.00096% | 54 | 0.008881% | 30% | 30% | 30%
Louisiana | De Soto | Nonoxynolá | 26027-38-3 | 54 | 0.1572% | 7e-05% | 0% | 0.000321% | 54 | 0.008881% | 10% | 10% | 10%
Louisiana | De Soto | tert-Butyl Hydroperoxide (70% Solution in Water) | 75-91-2 | 54 | 0.1572% | 0.000455% | 0% | 0.00152% | 55 | 0.009046% | 10% | 8.5% | 70%
Louisiana | De Soto | Oils, pine | 8002-09-3 | 52 | 0.1514% | 3e-05% | 0% | 0.0001635% | 52 | 0.008552% | 5% | 5% | 5%
Louisiana | De Soto | Boric acid | 10043-35-3 | 51 | 0.1485% | 0.0481% | 0.00097% | 0.09402% | 51 | 0.008388% | 60% | 15% | 60%
Louisiana | De Soto | Didecyl dimethyl ammonium chloride | 7173-51-5 | 50 | 0.1456% | 0% | 0% | 0.001501% | 50 | 0.008223% | 8% | 8% | 10%
Louisiana | De Soto | Benzylhexadecyldimethylammonium chloride | 122-18-9 | 48 | 0.1398% | 0.00023% | 0.00019% | 0.0002365% | 48 | 0.007895% | 1.25% | 1.25% | 1.25%
Louisiana | De Soto | Tetradecyl dimethyl benzyl ammonium chloride | 139-08-2 | 48 | 0.1398% | 0.00045% | 0.0003735% | 0.0004765% | 48 | 0.007895% | 2.5% | 2.5% | 2.5%
Louisiana | De Soto | Tetrakis(hydroxymethyl)phosphonium sulfate | 55566-30-8 | 42 | 0.1223% | 0% | 0% | 0.003781% | 55 | 0.009046% | 60% | 27.6% | 60%
Louisiana | De Soto | Terpenes and Terpenoids, sweet orange-oil | 68647-72-3 | 39 | 0.1136% | 0.00044% | 0% | 0.004011% | 39 | 0.006414% | 5% | 5% | 5%
Louisiana | De Soto | 1,2,4-Trimethylbenzene | 95-63-6 | 38 | 0.1106% | 4e-05% | 0% | 0.000403% | 38 | 0.00625% | 1% | 1% | 1%
Louisiana | De Soto | Poly(oxy-1,2-ethanediyl)-nonylphenyl-hydroxy (mixture) | 127087-87-0 | 36 | 0.1048% | 0.00023% | 0% | 0.002028% | 36 | 0.005921% | 5% | 5% | 10%
Louisiana | De Soto | Quaternary ammonium compounds, benzyl-C12-18-alkyldimethyl, chlorides | 68391-01-5 | 36 | 0.1048% | 0.001845% | 0.0009825% | 0.05742% | 36 | 0.005921% | 10% | 10% | 40%
Louisiana | De Soto | Ammonium chloride | 12125-02-9 | 35 | 0.1019% | 0.00202% | 3.7e-05% | 0.00634% | 35 | 0.005756% | 2% | 2% | 30%
Louisiana | De Soto | 2-Butoxyethanol | 111-76-2 | 32 | 0.09317% | 1.5e-05% | 0% | 0.008439% | 38 | 0.00625% | 10% | 0.25% | 60%
Louisiana | De Soto | Diatomaceous earth, calcined | 91053-39-3 | 31 | 0.09026% | 0% | 0% | 0.007445% | 31 | 0.005099% | 100% | 100% | 100%
Louisiana | De Soto | Raffinates, petroleum, sorption process | 64741-85-1 | 30 | 0.08735% | 0.07421% | 0.03987% | 0.1055% | 30 | 0.004934% | 80% | 80% | 80%
Louisiana | De Soto | Zirconium, acetate lactate oxo ammonium complexes | 68909-34-2 | 29 | 0.08444% | 0.00608% | 0.0001604% | 0.01584% | 29 | 0.00477% | 60% | 24.36% | 60%
Louisiana | De Soto | Aminotrimethylene phosphonic acid | 6419-19-8 | 28 | 0.08153% | 0% | 0% | 0.002257% | 28 | 0.004605% | 30% | 30% | 30%
Louisiana | De Soto | Alkyl* dimethyl ethylbenzyl ammonium chloride *(50%C12, 30%C14, 17%C16, 3%C18) | 85409-23-0 | 26 | 0.0757% | 0.001825% | 0.00135% | 0.002285% | 26 | 0.004276% | 10% | 10% | 10%
Louisiana | De Soto | Phosphonic acid | 13598-36-2 | 25 | 0.07279% | 0% | 0% | 13.2% | 26 | 0.004276% | 1% | 1% | 1%
Louisiana | De Soto | Adipic acid | 124-04-9 | 24 | 0.06988% | 0% | 0% | 0% | 24 | 0.003947% | 5% | 5% | 5%
Louisiana | De Soto | Triethanolamine | 102-71-6 | 24 | 0.06988% | 0% | 0% | 0.0006505% | 24 | 0.003947% | 65% | 65% | 65%
Louisiana | De Soto | 1-(Phenylmethyl)pyridinium Et Me derivs., chlorides | 68909-18-2 | 23 | 0.06697% | 0.01891% | 0.01854% | 0.1766% | 23 | 0.003783% | 20% | 20% | 20%
Louisiana | De Soto | Copolymer of acrylamide and sodium acrylate | 25987-30-8 | 23 | 0.06697% | 0.04176% | 0.000788% | 0.05246% | 23 | 0.003783% | 40% | 40% | 40%
Louisiana | De Soto | Chloride | 16887-00-6 | 19 | 0.05532% | 0% | 0% | 0% | 19 | 0.003125% | 30% | 27.03% | 30%
Louisiana | De Soto | Sulfamic acid | 5329-14-6 | 19 | 0.05532% | 0% | 0% | 0% | 19 | 0.003125% | 15% | 13.51% | 15%
Louisiana | De Soto | White mineral oil, petroleum | 8042-47-5 | 19 | 0.05532% | 0.01382% | 0.000722% | 0.02126% | 19 | 0.003125% | 100% | 81.99% | 100%
Louisiana | De Soto | Sodium thiosulfate | 7772-98-7 | 18 | 0.05241% | 0.04849% | 0.005591% | 0.1448% | 18 | 0.00296% | 45% | 0.7795% | 60%
Louisiana | De Soto | Sodium tetraborate decahydrate | 1303-96-4 | 17 | 0.0495% | 0.00409% | 0.000136% | 0.008142% | 17 | 0.002796% | 30% | 30% | 30%
Louisiana | De Soto | Solvent naphtha, petroleum, heavy aliph. | 64742-96-7 | 16 | 0.04659% | 0.07078% | 0.001857% | 0.2164% | 16 | 0.002632% | 65% | 15% | 65%
Louisiana | De Soto | Alkenes, C>10 .alpha.- | 64743-02-8 | 14 | 0.04076% | 5e-05% | 3.65e-05% | 0.00041% | 14 | 0.002303% | 5% | 5% | 5%
Louisiana | De Soto | Ethoxylated C14-15 alcohols | 68951-67-7 | 14 | 0.04076% | 0.000285% | 0.000216% | 0.00248% | 14 | 0.002303% | 30% | 30% | 30%
Louisiana | De Soto | Thiourea polymer | 68527-49-1 | 14 | 0.04076% | 0.000285% | 0.000216% | 0.00248% | 14 | 0.002303% | 30% | 30% | 30%
Louisiana | De Soto | Ulexite | 1319-33-1 | 13 | 0.03785% | 0.05254% | 0.01966% | 0.08787% | 13 | 0.002138% | 60% | 60% | 60%
Louisiana | De Soto | 1-Propanol | 71-23-8 | 12 | 0.03494% | 0% | 0% | 0.000151% | 12 | 0.001974% | 30% | 22% | 30%
Louisiana | De Soto | Benzyldimethyldodecylammonium chloride | 139-07-1 | 11 | 0.03203% | 0.00134% | 0.00107% | 0.00144% | 11 | 0.001809% | 7.5% | 7.5% | 7.5%
Louisiana | De Soto | Calcium hydroxide | 1305-62-0 | 11 | 0.03203% | 0% | 0% | 0.00012% | 11 | 0.001809% | 10% | 6% | 10%
Louisiana | De Soto | Calcium peroxide | 1305-79-9 | 11 | 0.03203% | 0% | 0% | 0.00049% | 11 | 0.001809% | 30% | 19% | 30%
Louisiana | De Soto | N,N-Dimethylformamide | 68-12-2 | 11 | 0.03203% | 0.00013% | 8.5e-06% | 0.00124% | 11 | 0.001809% | 10% | 5.05% | 30%
Louisiana | De Soto | Potassium chloride | 7447-40-7 | 11 | 0.03203% | 0% | 0% | 0.000245% | 11 | 0.001809% | 10% | 10% | 10%
Louisiana | De Soto | Sodium perborate tetrahydrate | 10486-00-7 | 11 | 0.03203% | 0.00782% | 0.000345% | 0.00874% | 11 | 0.001809% | 100% | 100% | 100%
Louisiana | De Soto | Calcium carbonate (Limestone) | 1317-65-3 | 10 | 0.02912% | 0% | 0% | 0% | 10 | 0.001645% | 10% | 10% | 10%
Louisiana | De Soto | Citrus terpenes | 94266-47-4 | 10 | 0.02912% | 0% | 0% | 0% | 10 | 0.001645% | 25% | 25% | 25%
Louisiana | De Soto | Distillates, petroleum, hydrotreated light paraffinic | 64742-55-8 | 10 | 0.02912% | 0.2913% | 0.1733% | 0.3305% | 10 | 0.001645% | 60% | 60% | 60%
Louisiana | De Soto | Alkylaryl sulphonic acid | 27176-87-0 | 8 | 0.02329% | 1e-05% | 0% | 1.3e-05% | 10 | 0.001645% | 5% | 2.277% | 5%
Louisiana | De Soto | Ethylenediaminetetraacetic acid tetrasodium salt hydrate | 64-02-8 | 7 | 0.02038% | 4e-05% | 2e-05% | 0.000218% | 7 | 0.001151% | 41% | 41% | 41%
Louisiana | De Soto | Glycine, N,N-bis(carboxymethyl)-, trisodium salt | 5064-31-3 | 7 | 0.02038% | 0% | 0% | 7e-06% | 7 | 0.001151% | 2% | 2% | 2%
Louisiana | De Soto | Synthetic organic polymer | 9051-89-2 | 7 | 0.02038% | 0% | 0% | 1e-05% | 7 | 0.001151% | 100% | 100% | 100%
Louisiana | De Soto | Acrylamide | 79-06-1 | 6 | 0.01747% | 0% | 0% | 1e-05% | 6 | 0.0009868% | 0% | 0% | 1e-05%
Louisiana | De Soto | Magnesium oxide (MgO) | 1309-48-4 | 6 | 0.01747% | 0.0001025% | 2.25e-05% | 0.000155% | 6 | 0.0009868% | 3.5% | 0.515% | 76.25%
Louisiana | De Soto | Sodium metaborate tetrahydrate | 10555-76-7 | 6 | 0.01747% | 0.001625% | 3.75e-05% | 0.00265% | 6 | 0.0009868% | 25% | 25% | 25%
Louisiana | De Soto | 2,2-Dibromo-3-nitrilopropionamide | 10222-01-2 | 5 | 0.01456% | 0.00174% | 0.001296% | 0.004748% | 5 | 0.0008223% | 100% | 36% | 100%
Louisiana | De Soto | Acrylic acid, with sodium-2-acrylamido-2-methyl-1-propanesulfonate and sodium phosphinate | 110224-99-2 | 5 | 0.01456% | 0.01252% | 0.01119% | 0.02189% | 5 | 0.0008223% | 60% | 60% | 60%
Louisiana | De Soto | Magnesium hydroxide | 1309-42-8 | 5 | 0.01456% | 0.00013% | 3.2e-05% | 0.00039% | 5 | 0.0008223% | 5% | 1.04% | 5%
Louisiana | De Soto | Magnesium peroxide (Mg(O2)) | 14452-57-4 | 5 | 0.01456% | 0.00013% | 2.2e-05% | 0.000234% | 5 | 0.0008223% | 3% | 0.624% | 5%
Louisiana | De Soto | Sulfuric acid | 7664-93-9 | 5 | 0.01456% | 0% | 0% | 0.01507% | 7 | 0.001151% | 0.01% | 0.01% | 5%
Louisiana | De Soto | Tetramethylammonium chloride | 75-57-0 | 5 | 0.01456% | 0.00033% | 0% | 0.000922% | 5 | 0.0008223% | 1% | 1% | 50%
Louisiana | De Soto | 1-Decanol | 112-30-1 | 4 | 0.01165% | 5e-05% | 2.45e-05% | 0.000832% | 4 | 0.0006579% | 7% | 7% | 9.55%
Louisiana | De Soto | Acetic anhydride | 108-24-7 | 4 | 0.01165% | 0.003845% | 0.001093% | 0.006478% | 6 | 0.0009868% | 30% | 30% | 30%
Louisiana | De Soto | Diethylene glycol | 111-46-6 | 4 | 0.01165% | 0.00074% | 9.9e-05% | 0.000871% | 5 | 0.0008223% | 1% | 0.24% | 5%
Louisiana | De Soto | Formalin | 50-00-0 | 4 | 0.01165% | 2.5e-05% | 1e-05% | 4e-05% | 4 | 0.0006579% | 5% | 4e-05% | 10%
Louisiana | De Soto | Poly-(oxy-1,2-ethanediyl)-alpha-undecyl-omega-hydroxy | 34398-01-1 | 4 | 0.01165% | 0% | 0% | 0% | 4 | 0.0006579% | 0% | 0% | 0%
Louisiana | De Soto | Tetrahydro-3,5-dimethyl,2H-1,3,5-thiadiazine-2-thione | 533-74-4 | 4 | 0.01165% | 0.004185% | 0.003838% | 0.005671% | 4 | 0.0006579% | 24% | 24% | 24%
Louisiana | De Soto | Trimethylamine quaternized polyepichlorohydrin | 51838-31-4 | 4 | 0.01165% | 0.02281% | 0.005792% | 0.2277% | 4 | 0.0006579% | 60% | 60% | 60%
Louisiana | De Soto | 1-Octanol | 111-87-5 | 3 | 0.008735% | 5e-05% | 2.3e-05% | 5e-05% | 3 | 0.0004934% | 7% | 7% | 7%
Louisiana | De Soto | 2-Ethylhexanol | 104-76-7 | 3 | 0.008735% | 1e-05% | 1e-06% | 2.8e-05% | 3 | 0.0004934% | 5% | 5% | 5%
Louisiana | De Soto | Alcohols, C11-14-iso-, C13-rich, ethoxylated | 78330-21-9 | 3 | 0.008735% | 1e-05% | 1e-06% | 2.8e-05% | 3 | 0.0004934% | 5% | 5% | 5%
Louisiana | De Soto | Hemicellulase enzyme | 9012-54-8 | 3 | 0.008735% | 6e-05% | 4.2e-05% | 0.000348% | 4 | 0.0006579% | 15% | 6.5% | 15%
Louisiana | De Soto | Nitrilotriacetic acid trisodium monohydrate | 18662-53-8 | 3 | 0.008735% | 7e-05% | 6.1e-05% | 0.00529% | 3 | 0.0004934% | 40% | 40% | 58%
Louisiana | De Soto | Sodium iodide | 7681-82-5 | 3 | 0.008735% | 6e-05% | 6e-06% | 8.7e-05% | 3 | 0.0004934% | 5% | 5% | 5%
Louisiana | De Soto | Sulfur dioxide | 7446-09-5 | 3 | 0.008735% | 0% | 0% | 0% | 5 | 0.0008223% | 0% | 0% | 0%
Louisiana | De Soto | Xylenes | 1330-20-7 | 3 | 0.008735% | 0% | 0% | 0.006273% | 3 | 0.0004934% | 5% | 5% | 75.2%
Louisiana | De Soto | 1,2-Propylene glycol | 57-55-6 | 2 | 0.005823% | 0.00031% | 0.000265% | 0.000355% | 2 | 0.0003289% | 70% | 70% | 70%
Louisiana | De Soto | Acetone | 67-64-1 | 2 | 0.005823% | 4e-05% | 4e-05% | 4e-05% | 2 | 0.0003289% | 10% | 10% | 10%
Louisiana | De Soto | Acetophenone | 98-86-2 | 2 | 0.005823% | 2e-05% | 2e-05% | 2e-05% | 2 | 0.0003289% | 0.00018% | 0.00018% | 0.00018%
Louisiana | De Soto | Antimony potassium oxide | 29638-69-5 | 2 | 0.005823% | 0.00013% | 0.000112% | 0.000148% | 2 | 0.0003289% | 30% | 30% | 30%
Louisiana | De Soto | Benzene, C10-16-alkyl derivs. | 68648-87-3 | 2 | 0.005823% | 0% | 0% | 0% | 2 | 0.0003289% | 0.04% | 0.04% | 0.04%
Louisiana | De Soto | Boric oxide | 1303-86-2 | 2 | 0.005823% | 0.00011% | 7.4e-05% | 0.000146% | 2 | 0.0003289% | 20% | 20% | 20%
Louisiana | De Soto | Cupric chloride dihydrate | 10125-13-0 | 2 | 0.005823% | 0.003985% | 0.003737% | 0.004233% | 2 | 0.0003289% | 13% | 13% | 13%
Louisiana | De Soto | Ethoxylated C12-14 alcohols | 68439-50-9 | 2 | 0.005823% | 0.00026% | 0.000224% | 0.000296% | 2 | 0.0003289% | 5% | 5% | 5%
Louisiana | De Soto | Formaldehyde, polymer with N1-(2-aminoethyl)-1,2-ethanediamine, benzylated | 70750-07-1 | 2 | 0.005823% | 0.03001% | 0.02991% | 0.03012% | 2 | 0.0003289% | 30.3% | 3.57% | 57.03%
Louisiana | De Soto | Sodium dodecyl sulfate | 151-21-3 | 2 | 0.005823% | 0.02854% | 0.01139% | 0.04568% | 2 | 0.0003289% | 20% | 11% | 29%
Louisiana | De Soto | Sodium sulfate | 7757-82-6 | 2 | 0.005823% | 0% | 0% | 0% | 2 | 0.0003289% | 2% | 2% | 2%
Louisiana | De Soto | Alcohols, C12-14-secondary | 126950-60-5 | 1 | 0.002912% | 1e-05% | 1e-05% | 1e-05% | 1 | 0.0001645% | 5% | 5% | 5%
Louisiana | De Soto | Alcohols, C12-14-secondary, ethoxylated | 84133-50-6 | 1 | 0.002912% | 0.00014% | 0.00014% | 0.00014% | 1 | 0.0001645% | 100% | 100% | 100%
Louisiana | De Soto | Aluminum sulfate | 10043-01-3 | 1 | 0.002912% | 0.01577% | 0.01577% | 0.01577% | 1 | 0.0001645% | 10% | 10% | 10%
Louisiana | De Soto | Cinnamaldehyde (3-phenyl-2-propenal) | 104-55-2 | 1 | 0.002912% | 0.00097% | 0.00097% | 0.00097% | 1 | 0.0001645% | 10% | 10% | 10%
Louisiana | De Soto | Ethylbenzene | 100-41-4 | 1 | 0.002912% | 0.00168% | 0.00168% | 0.00168% | 1 | 0.0001645% | 20% | 20% | 20%
Louisiana | De Soto | Fats and Glyceridic oils, vegetable, hydrogenated | 68334-28-1 | 1 | 0.002912% | 0.08651% | 0.08651% | 0.08651% | 1 | 0.0001645% | 60% | 60% | 60%
Louisiana | De Soto | Formic acid, potassium salt | 590-29-4 | 1 | 0.002912% | 0.06969% | 0.06969% | 0.06969% | 1 | 0.0001645% | 50% | 50% | 50%
Louisiana | De Soto | Glassy calcium magnesium phosphate | 65997-17-3 | 1 | 0.002912% | 0.00504% | 0.00504% | 0.00504% | 1 | 0.0001645% | 100% | 100% | 100%
Louisiana | De Soto | Glycerin, natural | 56-81-5 | 1 | 0.002912% | 0.00455% | 0.00455% | 0.00455% | 1 | 0.0001645% | 25% | 25% | 25%
Louisiana | De Soto | Glycolic acid sodium salt | 2836-32-0 | 1 | 0.002912% | 1e-05% | 1e-05% | 1e-05% | 1 | 0.0001645% | 0.01% | 0.01% | 0.01%
Louisiana | De Soto | Nonyl phenol ethoxylate | 9016-45-9 | 1 | 0.002912% | 9e-05% | 9e-05% | 9e-05% | 1 | 0.0001645% | 10% | 10% | 10%
Louisiana | De Soto | Poly(oxy-1,2-ethanediyl), alpha-(nonylphenyl)-omega-hydroxy- , branched | 68412-54-4 | 1 | 0.002912% | 0.00084% | 0.00084% | 0.00084% | 1 | 0.0001645% | 13% | 13% | 13%
Louisiana | De Soto | Propanol, 1(or 2)-(2-methoxymethylethoxy)- | 34590-94-8 | 1 | 0.002912% | 0.00772% | 0.00772% | 0.00772% | 1 | 0.0001645% | 60% | 60% | 60%
Louisiana | De Soto | Silica | 61790-53-2 | 1 | 0.002912% | 0.2352% | 0.2352% | 0.2352% | 1 | 0.0001645% | 100% | 100% | 100%
Louisiana | De Soto | Silica, amorphous precipitated | 67762-90-7 | 1 | 0.002912% | 0.00161% | 0.00161% | 0.00161% | 1 | 0.0001645% | 30% | 30% | 30%
Louisiana | De Soto | Tar bases, quinoline derivatives, benzyl chloride-quaternized | 72480-70-7 | 1 | 0.002912% | 0.00065% | 0.00065% | 0.00065% | 1 | 0.0001645% | 10% | 10% | 10%
Louisiana | East Feliciana | 1,2,4-Trimethylbenzene | 95-63-6 | 3 | 0.008735% | 0.00074% | 0.000578% | 0.000821% | 3 | 0.0004934% | 1% | 1% | 1%
Louisiana | East Feliciana | Acetic acid | 64-19-7 | 3 | 0.008735% | 3e-05% | 3e-06% | 0.000867% | 3 | 0.0004934% | 30% | 30% | 30%
Louisiana | East Feliciana | Ammonium acetate | 631-61-8 | 3 | 0.008735% | 0.0001% | 1e-05% | 0.002881% | 3 | 0.0004934% | 100% | 100% | 100%
Louisiana | East Feliciana | Distillates, petroleum, hydrotreated light | 64742-47-8 | 3 | 0.008735% | 0.01036% | 0.004933% | 0.01273% | 3 | 0.0004934% | 30% | 30% | 30%
Louisiana | East Feliciana | Ethanol | 64-17-5 | 3 | 0.008735% | 0.04431% | 0.03477% | 0.04941% | 3 | 0.0004934% | 60% | 60% | 60%
Louisiana | East Feliciana | Hydrochloric acid | 7647-01-0 | 3 | 0.008735% | 0.07751% | 0.06378% | 0.1889% | 3 | 0.0004934% | 100% | 100% | 100%
Louisiana | East Feliciana | Naphtha, petroleum, hydrotreated heavy | 64742-48-9 | 3 | 0.008735% | 0.3032% | 0.2377% | 0.3424% | 3 | 0.0004934% | 60% | 60% | 60%
Louisiana | East Feliciana | Naphthalene | 91-20-3 | 3 | 0.008735% | 0.00369% | 0.002898% | 0.004113% | 3 | 0.0004934% | 5% | 5% | 5%
Louisiana | East Feliciana | Poly(oxy-1,2-ethanediyl)-nonylphenyl-hydroxy (mixture) | 127087-87-0 | 3 | 0.008735% | 0.00369% | 0.002898% | 0.004113% | 3 | 0.0004934% | 5% | 5% | 5%
Louisiana | East Feliciana | Potassium hydroxide | 1310-58-3 | 3 | 0.008735% | 0.0013% | 0.000616% | 0.004423% | 3 | 0.0004934% | 5% | 5% | 5%
Louisiana | East Feliciana | Potassium metaborate | 13709-94-9 | 3 | 0.008735% | 0.01562% | 0.007394% | 0.05308% | 3 | 0.0004934% | 60% | 60% | 60%
Louisiana | East Feliciana | Sodium chloride | 7647-14-5 | 3 | 0.008735% | 0.01401% | 0.01226% | 0.03176% | 4 | 0.0006579% | 30% | 30% | 30%
Louisiana | East Feliciana | Sodium chlorite | 7758-19-2 | 3 | 0.008735% | 0.00467% | 0.004085% | 0.01058% | 3 | 0.0004934% | 10% | 10% | 10%
Louisiana | East Feliciana | Sodium hydroxide | 1310-73-2 | 3 | 0.008735% | 0.01771% | 0.001771% | 0.02019% | 3 | 0.0004934% | 30% | 30% | 30%
Louisiana | East Feliciana | Sodium persulfate | 7775-27-1 | 3 | 0.008735% | 0.00117% | 0.000117% | 0.001287% | 3 | 0.0004934% | 100% | 100% | 100%
Louisiana | East Feliciana | Solvent naphtha, petroleum, heavy arom. | 64742-94-5 | 3 | 0.008735% | 0.02215% | 0.01739% | 0.02471% | 4 | 0.0006579% | 30% | 13% | 30%
Louisiana | East Feliciana | Guar gum | 9000-30-0 | 2 | 0.005823% | 0.2886% | 0.2362% | 0.3409% | 2 | 0.0003289% | 60% | 60% | 60%
Louisiana | East Feliciana | Isopropanol | 67-63-0 | 2 | 0.005823% | 0.00022% | 2.2e-05% | 0.000418% | 2 | 0.0003289% | 45% | 31.5% | 58.5%
Louisiana | East Feliciana | Quartz | 14808-60-7 | 2 | 0.005823% | 0.00327% | 0.002721% | 0.003819% | 2 | 0.0003289% | 5% | 5% | 5%
Louisiana | East Feliciana | 1-Benzylquinolinium chloride | 15619-48-4 | 1 | 0.002912% | 0.00015% | 0.00015% | 0.00015% | 1 | 0.0001645% | 10% | 10% | 10%
Louisiana | East Feliciana | 1-Propanol | 71-23-8 | 1 | 0.002912% | 0.00674% | 0.00674% | 0.00674% | 1 | 0.0001645% | 30% | 30% | 30%
Louisiana | East Feliciana | Carbonic acid, dipotassium salt | 584-08-7 | 1 | 0.002912% | 0.03025% | 0.03025% | 0.03025% | 1 | 0.0001645% | 60% | 60% | 60%
Louisiana | East Feliciana | Disodium octaborate | 12008-41-2 | 1 | 0.002912% | 0% | 0% | 0% | 1 | 0.0001645% | 100% | 100% | 100%
Louisiana | East Feliciana | Glycerin, natural | 56-81-5 | 1 | 0.002912% | 0.00674% | 0.00674% | 0.00674% | 1 | 0.0001645% | 30% | 30% | 30%
Louisiana | East Feliciana | Methanol | 67-56-1 | 1 | 0.002912% | 0.00044% | 0.00044% | 0.00044% | 1 | 0.0001645% | 30% | 30% | 30%
Louisiana | East Feliciana | Sodium thiosulfate | 7772-98-7 | 1 | 0.002912% | 0.02903% | 0.02903% | 0.02903% | 1 | 0.0001645% | 60% | 60% | 60%
Louisiana | East Feliciana | Tetramethylammonium chloride | 75-57-0 | 1 | 0.002912% | 0% | 0% | 0% | 1 | 0.0001645% | 1% | 1% | 1%
Louisiana | East Feliciana | Tri-n-butyl tetradecyl phosphonium chloride | 81741-28-8 | 1 | 0.002912% | 0% | 0% | 0% | 1 | 0.0001645% | 10% | 10% | 10%
Louisiana | East Feliciana | Zirconium,tetrakis[2-[bis(2-hydroxyethyl)amino-kN]ethanolato-kO]- | 101033-44-7 | 1 | 0.002912% | 0.02246% | 0.02246% | 0.02246% | 1 | 0.0001645% | 100% | 100% | 100%
Louisiana | Jackson | Guar gum | 9000-30-0 | 2 | 0.005823% | 0.693% | 0.3233% | 1.063% | 2 | 0.0003289% | 60% | 60% | 60%
Louisiana | Jackson | Isopropanol | 67-63-0 | 2 | 0.005823% | 0.1247% | 0.01691% | 0.2325% | 2 | 0.0003289% | 65% | 33.5% | 96.5%
Louisiana | Jackson | Naphtha, petroleum, hydrotreated heavy | 64742-48-9 | 2 | 0.005823% | 0.693% | 0.3233% | 1.063% | 2 | 0.0003289% | 60% | 60% | 60%
Louisiana | Jackson | Sodium chloride | 7647-14-5 | 2 | 0.005823% | 0.3042% | 0.1165% | 0.492% | 3 | 0.0004934% | 30% | 30% | 30%
Louisiana | Jackson | Sodium chlorite | 7758-19-2 | 2 | 0.005823% | 0.08684% | 0.01114% | 0.1625% | 2 | 0.0003289% | 10% | 10% | 10%
Louisiana | Jackson | 1-Benzylquinolinium chloride | 15619-48-4 | 1 | 0.002912% | 0.00165% | 0.00165% | 0.00165% | 1 | 0.0001645% | 10% | 10% | 10%
Louisiana | Jackson | 1,2,4-Trimethylbenzene | 95-63-6 | 1 | 0.002912% | 0.00045% | 0.00045% | 0.00045% | 2 | 0.0003289% | 1% | 1% | 1%
Louisiana | Jackson | Distillates, petroleum, hydrotreated light | 64742-47-8 | 1 | 0.002912% | 0.01412% | 0.01412% | 0.01412% | 1 | 0.0001645% | 30% | 30% | 30%
Louisiana | Jackson | Ethanol | 64-17-5 | 1 | 0.002912% | 0.0271% | 0.0271% | 0.0271% | 2 | 0.0003289% | 60% | 60% | 60%
Louisiana | Jackson | Hydrochloric acid | 7647-01-0 | 1 | 0.002912% | 1.791% | 1.791% | 1.791% | 1 | 0.0001645% | 30% | 30% | 30%
Louisiana | Jackson | Methanol | 67-56-1 | 1 | 0.002912% | 0.00494% | 0.00494% | 0.00494% | 1 | 0.0001645% | 30% | 30% | 30%
Louisiana | Jackson | Naphthalene | 91-20-3 | 1 | 0.002912% | 0.00226% | 0.00226% | 0.00226% | 2 | 0.0003289% | 5% | 5% | 5%
Louisiana | Jackson | Poly(oxy-1,2-ethanediyl)-nonylphenyl-hydroxy (mixture) | 127087-87-0 | 1 | 0.002912% | 0.00226% | 0.00226% | 0.00226% | 2 | 0.0003289% | 5% | 5% | 5%
Louisiana | Jackson | Potassium hydroxide | 1310-58-3 | 1 | 0.002912% | 0.00291% | 0.00291% | 0.00291% | 1 | 0.0001645% | 5% | 5% | 5%
Louisiana | Jackson | Potassium metaborate | 13709-94-9 | 1 | 0.002912% | 0.0349% | 0.0349% | 0.0349% | 1 | 0.0001645% | 60% | 60% | 60%
Louisiana | Jackson | Quartz | 14808-60-7 | 1 | 0.002912% | 0.00402% | 0.00402% | 0.00402% | 1 | 0.0001645% | 5% | 5% | 5%
Louisiana | Jackson | Sodium hydroxide | 1310-73-2 | 1 | 0.002912% | 0.01698% | 0.01698% | 0.01698% | 1 | 0.0001645% | 30% | 30% | 30%
Louisiana | Jackson | Sodium persulfate | 7775-27-1 | 1 | 0.002912% | 0% | 0% | 0% | 1 | 0.0001645% | 100% | 100% | 100%
Louisiana | Jackson | Solvent naphtha, petroleum, heavy arom. | 64742-94-5 | 1 | 0.002912% | 0.01355% | 0.01355% | 0.01355% | 2 | 0.0003289% | 30% | 30% | 30%
Louisiana | Jackson | Tri-n-butyl tetradecyl phosphonium chloride | 81741-28-8 | 1 | 0.002912% | 0.00622% | 0.00622% | 0.00622% | 1 | 0.0001645% | 10% | 10% | 10%
Louisiana | Lincoln | Acetic acid | 64-19-7 | 2 | 0.005823% | 0.003615% | 0.002233% | 0.004997% | 2 | 0.0003289% | 30% | 30% | 30%
Louisiana | Lincoln | Ammonium acetate | 631-61-8 | 2 | 0.005823% | 0.01205% | 0.007433% | 0.01667% | 2 | 0.0003289% | 100% | 100% | 100%
Louisiana | Lincoln | Distillates, petroleum, hydrotreated light | 64742-47-8 | 2 | 0.005823% | 0.00197% | 0.001727% | 0.002213% | 2 | 0.0003289% | 30% | 30% | 30%
Louisiana | Lincoln | Ethanol | 64-17-5 | 2 | 0.005823% | 0.04081% | 0.03731% | 0.04432% | 2 | 0.0003289% | 60% | 60% | 60%
Louisiana | Lincoln | Guar gum | 9000-30-0 | 2 | 0.005823% | 0.327% | 0.3115% | 0.3425% | 2 | 0.0003289% | 60% | 60% | 60%
Louisiana | Lincoln | Naphtha, petroleum, hydrotreated heavy | 64742-48-9 | 2 | 0.005823% | 0.327% | 0.3115% | 0.3425% | 2 | 0.0003289% | 60% | 60% | 60%
Louisiana | Lincoln | Potassium hydroxide | 1310-58-3 | 2 | 0.005823% | 0.00183% | 0.000552% | 0.003108% | 2 | 0.0003289% | 5% | 5% | 5%
Louisiana | Lincoln | Potassium metaborate | 13709-94-9 | 2 | 0.005823% | 0.02195% | 0.006632% | 0.03727% | 2 | 0.0003289% | 60% | 60% | 60%
Louisiana | Lincoln | Quartz | 14808-60-7 | 2 | 0.005823% | 0.003335% | 0.00127% | 0.0054% | 2 | 0.0003289% | 5% | 5% | 5%
Louisiana | Lincoln | Sodium chloride | 7647-14-5 | 2 | 0.005823% | 0.03586% | 0.01541% | 0.05631% | 2 | 0.0003289% | 30% | 30% | 30%
Louisiana | Lincoln | Sodium chlorite | 7758-19-2 | 2 | 0.005823% | 0.01196% | 0.005138% | 0.01877% | 2 | 0.0003289% | 10% | 10% | 10%
Louisiana | Lincoln | Sodium hydroxide | 1310-73-2 | 2 | 0.005823% | 0.01621% | 0.009613% | 0.0228% | 2 | 0.0003289% | 30% | 30% | 30%
Louisiana | Lincoln | Tri-n-butyl tetradecyl phosphonium chloride | 81741-28-8 | 2 | 0.005823% | 0.004135% | 0.001448% | 0.006821% | 2 | 0.0003289% | 10% | 10% | 10%
Louisiana | Lincoln | 1-Benzylquinolinium chloride | 15619-48-4 | 1 | 0.002912% | 0.00078% | 0.00078% | 0.00078% | 1 | 0.0001645% | 10% | 10% | 10%
Louisiana | Lincoln | 1,2,4-Trimethylbenzene | 95-63-6 | 1 | 0.002912% | 0.00075% | 0.00075% | 0.00075% | 1 | 0.0001645% | 1% | 1% | 1%
Louisiana | Lincoln | Hydrochloric acid | 7647-01-0 | 1 | 0.002912% | 0.3174% | 0.3174% | 0.3174% | 1 | 0.0001645% | 30% | 30% | 30%
Louisiana | Lincoln | Isopropanol | 67-63-0 | 1 | 0.002912% | 0.00233% | 0.00233% | 0.00233% | 1 | 0.0001645% | 30% | 30% | 30%
Louisiana | Lincoln | Methanol | 67-56-1 | 1 | 0.002912% | 0.00233% | 0.00233% | 0.00233% | 1 | 0.0001645% | 30% | 30% | 30%
Louisiana | Lincoln | Methenamine | 100-97-0 | 1 | 0.002912% | 0.03355% | 0.03355% | 0.03355% | 1 | 0.0001645% | 2% | 2% | 2%
Louisiana | Lincoln | Naphthalene | 91-20-3 | 1 | 0.002912% | 0.00373% | 0.00373% | 0.00373% | 1 | 0.0001645% | 5% | 5% | 5%
Louisiana | Lincoln | Poly(oxy-1,2-ethanediyl)-nonylphenyl-hydroxy (mixture) | 127087-87-0 | 1 | 0.002912% | 0.00373% | 0.00373% | 0.00373% | 1 | 0.0001645% | 5% | 5% | 5%
Louisiana | Lincoln | Sodium persulfate | 7775-27-1 | 1 | 0.002912% | 0.00176% | 0.00176% | 0.00176% | 1 | 0.0001645% | 100% | 100% | 100%
Louisiana | Lincoln | Sodium thiosulfate | 7772-98-7 | 1 | 0.002912% | 0.1138% | 0.1138% | 0.1138% | 1 | 0.0001645% | 60% | 60% | 60%
Louisiana | Lincoln | Solvent naphtha, petroleum, heavy arom. | 64742-94-5 | 1 | 0.002912% | 0.02235% | 0.02235% | 0.02235% | 1 | 0.0001645% | 30% | 30% | 30%
Louisiana | Lincoln | Terpenes and Terpenoids, sweet orange-oil | 68647-72-3 | 1 | 0.002912% | 0.00308% | 0.00308% | 0.00308% | 1 | 0.0001645% | 5% | 5% | 5%
Louisiana | Natchitoches | Distillates, petroleum, hydrotreated light | 64742-47-8 | 7 | 0.02038% | 0.05851% | 0.02068% | 0.1247% | 12 | 0.001974% | 26% | 0.26% | 55%
Louisiana | Natchitoches | Methanol | 67-56-1 | 7 | 0.02038% | 0.00103% | 0.000825% | 0.3878% | 7 | 0.001151% | 2% | 0.059% | 30%
Louisiana | Natchitoches | Guar gum | 9000-30-0 | 6 | 0.01747% | 0.07366% | 0.03934% | 1.416% | 6 | 0.0009868% | 50% | 0.5% | 60%
Louisiana | Natchitoches | Quartz | 14808-60-7 | 6 | 0.01747% | 0.00239% | 0.00136% | 0.003099% | 6 | 0.0009868% | 2% | 0.02% | 5%
Louisiana | Natchitoches | Hydrochloric acid | 7647-01-0 | 5 | 0.01456% | 0.0221% | 0.001507% | 31.29% | 5 | 0.0008223% | 16% | 0.16% | 32%
Louisiana | Natchitoches | Isopropanol | 67-63-0 | 5 | 0.01456% | 0.00052% | 3.58e-05% | 0.462% | 9 | 0.00148% | 10% | 0.3% | 60%
Louisiana | Natchitoches | Phenolic resin | 9003-35-4 | 5 | 0.01456% | 0.1103% | 0.03399% | 0.1219% | 5 | 0.0008223% | 3% | 0.03% | 4.6%
Louisiana | Natchitoches | 2-Butoxyethanol | 111-76-2 | 4 | 0.01165% | 7e-06% | 6e-07% | 0.02272% | 4 | 0.0006579% | 10% | 1.585% | 10%
Louisiana | Natchitoches | Alkylaryl sulphonic acid | 27176-87-0 | 4 | 0.01165% | 6e-06% | 3e-07% | 0.01137% | 4 | 0.0006579% | 5% | 0.7925% | 5%
Louisiana | Natchitoches | Ethoxylated propoxylated C12-14 alcohols | 68439-51-0 | 4 | 0.01165% | 0.002617% | 0.001437% | 0.003159% | 4 | 0.0006579% | 1.01% | 0.02% | 2%
Louisiana | Natchitoches | Formic acid | 64-18-6 | 4 | 0.01165% | 0.000812% | 6.21e-05% | 0.02439% | 4 | 0.0006579% | 42.93% | 0.85% | 85%
Louisiana | Natchitoches | Methenamine | 100-97-0 | 4 | 0.01165% | 0.01925% | 0.009737% | 0.02032% | 4 | 0.0006579% | 0.2525% | 0.005% | 0.5%
Louisiana | Natchitoches | N,N-Dimethylformamide | 68-12-2 | 4 | 0.01165% | 5.95e-05% | 4.35e-06% | 0.001289% | 4 | 0.0006579% | 5.05% | 0.1% | 10%
Louisiana | Natchitoches | Peroxydisulfuric acid, diammonium salt | 7727-54-0 | 4 | 0.01165% | 0.000176% | 0.0001105% | 0.0004073% | 4 | 0.0006579% | 47.98% | 0.95% | 95%
Louisiana | Natchitoches | Tetrakis(hydroxymethyl)phosphonium sulfate | 55566-30-8 | 4 | 0.01165% | 0.004411% | 0.001628% | 0.004706% | 4 | 0.0006579% | 11.11% | 0.22% | 22%
Louisiana | Natchitoches | Citric acid | 77-92-9 | 3 | 0.008735% | 7.8e-05% | 7.8e-06% | 0.0002148% | 3 | 0.0004934% | 55% | 5.995% | 55%
Louisiana | Natchitoches | Formaldehyde, polymer with N1-(2-aminoethyl)-1,2-ethanediamine, benzylated | 70750-07-1 | 3 | 0.008735% | 0.03051% | 0.02993% | 0.03085% | 3 | 0.0004934% | 60% | 6.54% | 60%
Louisiana | Natchitoches | Sodium hydroxide | 1310-73-2 | 3 | 0.008735% | 0.01452% | 0.005529% | 0.01825% | 4 | 0.0006579% | 17% | 2.215% | 30%
Louisiana | Natchitoches | Ammonium acetate | 631-61-8 | 2 | 0.005823% | 0.003535% | 0.0003535% | 0.006717% | 2 | 0.0003289% | 100% | 100% | 100%
Louisiana | Natchitoches | Naphtha, petroleum, hydrotreated heavy | 64742-48-9 | 2 | 0.005823% | 1.008% | 0.2748% | 1.742% | 2 | 0.0003289% | 60% | 60% | 60%
Louisiana | Natchitoches | Potassium hydroxide | 1310-58-3 | 2 | 0.005823% | 0.00117% | 0.000774% | 0.001566% | 2 | 0.0003289% | 5% | 5% | 5%
Louisiana | Natchitoches | Potassium metaborate | 13709-94-9 | 2 | 0.005823% | 0.01405% | 0.009334% | 0.01877% | 2 | 0.0003289% | 60% | 60% | 60%
Louisiana | Natchitoches | Sodium chloride | 7647-14-5 | 2 | 0.005823% | 0.02246% | 0.02201% | 0.02291% | 2 | 0.0003289% | 30% | 30% | 30%
Louisiana | Natchitoches | Sodium chlorite | 7758-19-2 | 2 | 0.005823% | 0.007485% | 0.007337% | 0.007633% | 2 | 0.0003289% | 10% | 10% | 10%
Louisiana | Natchitoches | Sodium perborate tetrahydrate | 10486-00-7 | 2 | 0.005823% | 0.00208% | 0.002071% | 0.002089% | 2 | 0.0003289% | 100% | 100% | 100%
Louisiana | Natchitoches | Sodium thiosulfate | 7772-98-7 | 2 | 0.005823% | 0.008005% | 0.006984% | 0.009026% | 2 | 0.0003289% | 60% | 60% | 60%
Louisiana | Natchitoches | Tri-n-butyl tetradecyl phosphonium chloride | 81741-28-8 | 2 | 0.005823% | 0.002255% | 0.0004505% | 0.004059% | 2 | 0.0003289% | 10% | 10% | 10%
Louisiana | Natchitoches | Water | 7732-18-5 | 2 | 0.005823% | 95.51% | 95.4% | 95.63% | 2 | 0.0003289% | 100% | 100% | 100%
Louisiana | Natchitoches | Acetic acid | 64-19-7 | 1 | 0.002912% | 0% | 0% | 0% | 1 | 0.0001645% | 30% | 30% | 30%
Louisiana | Natchitoches | Benzyl chloride | 100-44-7 | 1 | 0.002912% | 0.01828% | 0.01828% | 0.01828% | 1 | 0.0001645% | 1% | 1% | 1%
Louisiana | Natchitoches | Ethylenediaminetetraacetic acid tetrasodium salt hydrate | 64-02-8 | 1 | 0.002912% | 0.08286% | 0.08286% | 0.08286% | 1 | 0.0001645% | 41% | 41% | 41%
Louisiana | Natchitoches | Formamide | 75-12-7 | 1 | 0.002912% | 0.5485% | 0.5485% | 0.5485% | 1 | 0.0001645% | 30% | 30% | 30%
Louisiana | Natchitoches | Glycine, N,N-bis(carboxymethyl)-, trisodium salt | 5064-31-3 | 1 | 0.002912% | 0.00404% | 0.00404% | 0.00404% | 1 | 0.0001645% | 2% | 2% | 2%
Louisiana | Natchitoches | Naphthalene | 91-20-3 | 1 | 0.002912% | 0.01828% | 0.01828% | 0.01828% | 1 | 0.0001645% | 1% | 1% | 1%
Louisiana | Natchitoches | Nonoxynolá | 26027-38-3 | 1 | 0.002912% | 0.1829% | 0.1829% | 0.1829% | 1 | 0.0001645% | 10% | 10% | 10%
Louisiana | Natchitoches | Oils, pine | 8002-09-3 | 1 | 0.002912% | 0.09142% | 0.09142% | 0.09142% | 1 | 0.0001645% | 5% | 5% | 5%
Louisiana | Natchitoches | Propargyl alcohol | 107-19-7 | 1 | 0.002912% | 0.09142% | 0.09142% | 0.09142% | 1 | 0.0001645% | 5% | 5% | 5%
Louisiana | Natchitoches | Raffinates, petroleum, sorption process | 64741-85-1 | 1 | 0.002912% | 0.00839% | 0.00839% | 0.00839% | 1 | 0.0001645% | 0.286% | 0.286% | 0.286%
Louisiana | Natchitoches | Solvent naphtha, petroleum, heavy arom. | 64742-94-5 | 1 | 0.002912% | 0.09142% | 0.09142% | 0.09142% | 1 | 0.0001645% | 5% | 5% | 5%
Louisiana | Natchitoches | Sorbitan, mono-(9Z)-9-octadecenoate | 1338-43-8 | 1 | 0.002912% | 0.006278% | 0.006278% | 0.006278% | 1 | 0.0001645% | 0.214% | 0.214% | 0.214%
Louisiana | Natchitoches | Tetrahydro-3,5-dimethyl,2H-1,3,5-thiadiazine-2-thione | 533-74-4 | 1 | 0.002912% | 0.00417% | 0.00417% | 0.00417% | 1 | 0.0001645% | 24% | 24% | 24%
Louisiana | Rapides | 1-Benzylquinolinium chloride | 15619-48-4 | 1 | 0.002912% | 0.00068% | 0.00068% | 0.00068% | 1 | 0.0001645% | 10% | 10% | 10%
Louisiana | Rapides | 1,2,4-Trimethylbenzene | 95-63-6 | 1 | 0.002912% | 0.00063% | 0.00063% | 0.00063% | 1 | 0.0001645% | 1% | 1% | 1%
Louisiana | Rapides | Acetic acid | 64-19-7 | 1 | 0.002912% | 0.00048% | 0.00048% | 0.00048% | 1 | 0.0001645% | 30% | 30% | 30%
Louisiana | Rapides | Ammonium acetate | 631-61-8 | 1 | 0.002912% | 0.0016% | 0.0016% | 0.0016% | 1 | 0.0001645% | 100% | 100% | 100%
Louisiana | Rapides | Distillates, petroleum, hydrotreated light | 64742-47-8 | 1 | 0.002912% | 0.01192% | 0.01192% | 0.01192% | 1 | 0.0001645% | 30% | 30% | 30%
Louisiana | Rapides | Ethanol | 64-17-5 | 1 | 0.002912% | 0.03792% | 0.03792% | 0.03792% | 1 | 0.0001645% | 60% | 60% | 60%
Louisiana | Rapides | Guar gum | 9000-30-0 | 1 | 0.002912% | 0.3354% | 0.3354% | 0.3354% | 1 | 0.0001645% | 60% | 60% | 60%
Louisiana | Rapides | Isopropanol | 67-63-0 | 1 | 0.002912% | 0.00204% | 0.00204% | 0.00204% | 1 | 0.0001645% | 30% | 30% | 30%
Louisiana | Rapides | Methanol | 67-56-1 | 1 | 0.002912% | 0.00204% | 0.00204% | 0.00204% | 1 | 0.0001645% | 30% | 30% | 30%
Louisiana | Rapides | Methenamine | 100-97-0 | 1 | 0.002912% | 0.05252% | 0.05252% | 0.05252% | 1 | 0.0001645% | 2% | 2% | 2%
Louisiana | Rapides | Naphtha, petroleum, hydrotreated heavy | 64742-48-9 | 1 | 0.002912% | 0.3354% | 0.3354% | 0.3354% | 1 | 0.0001645% | 60% | 60% | 60%
Louisiana | Rapides | Naphthalene | 91-20-3 | 1 | 0.002912% | 0.00316% | 0.00316% | 0.00316% | 1 | 0.0001645% | 5% | 5% | 5%
Louisiana | Rapides | Poly(oxy-1,2-ethanediyl)-nonylphenyl-hydroxy (mixture) | 127087-87-0 | 1 | 0.002912% | 0.00316% | 0.00316% | 0.00316% | 1 | 0.0001645% | 5% | 5% | 5%
Louisiana | Rapides | Potassium hydroxide | 1310-58-3 | 1 | 0.002912% | 0.00128% | 0.00128% | 0.00128% | 1 | 0.0001645% | 5% | 5% | 5%
Louisiana | Rapides | Potassium metaborate | 13709-94-9 | 1 | 0.002912% | 0.01539% | 0.01539% | 0.01539% | 1 | 0.0001645% | 60% | 60% | 60%
Louisiana | Rapides | Quartz | 14808-60-7 | 1 | 0.002912% | 0.00305% | 0.00305% | 0.00305% | 1 | 0.0001645% | 5% | 5% | 5%
Louisiana | Rapides | Sodium chloride | 7647-14-5 | 1 | 0.002912% | 0.04025% | 0.04025% | 0.04025% | 1 | 0.0001645% | 30% | 30% | 30%
Louisiana | Rapides | Sodium chlorite | 7758-19-2 | 1 | 0.002912% | 0.01342% | 0.01342% | 0.01342% | 1 | 0.0001645% | 10% | 10% | 10%
Louisiana | Rapides | Sodium hydroxide | 1310-73-2 | 1 | 0.002912% | 0.02206% | 0.02206% | 0.02206% | 1 | 0.0001645% | 30% | 30% | 30%
Louisiana | Rapides | Sodium thiosulfate | 7772-98-7 | 1 | 0.002912% | 0.09858% | 0.09858% | 0.09858% | 1 | 0.0001645% | 60% | 60% | 60%
Louisiana | Rapides | Solvent naphtha, petroleum, heavy arom. | 64742-94-5 | 1 | 0.002912% | 0.01896% | 0.01896% | 0.01896% | 1 | 0.0001645% | 30% | 30% | 30%
Louisiana | Rapides | Tri-n-butyl tetradecyl phosphonium chloride | 81741-28-8 | 1 | 0.002912% | 0.00308% | 0.00308% | 0.00308% | 1 | 0.0001645% | 10% | 10% | 10%
Louisiana | Red River | Distillates, petroleum, hydrotreated light | 64742-47-8 | 121 | 0.3523% | 0.03012% | 0.01145% | 0.2372% | 140 | 0.02303% | 30% | 26% | 65%
Louisiana | Red River | Guar gum | 9000-30-0 | 74 | 0.2155% | 0.0247% | 0.00148% | 0.4343% | 74 | 0.01217% | 60% | 40% | 60%
Louisiana | Red River | Methenamine | 100-97-0 | 50 | 0.1456% | 0.02363% | 0.009889% | 0.1097% | 50 | 0.008223% | 2% | 1.175% | 2%
Louisiana | Red River | Naphtha, petroleum, hydrotreated heavy | 64742-48-9 | 46 | 0.1339% | 0.02065% | 0.001907% | 0.1341% | 46 | 0.007566% | 60% | 60% | 60%
Louisiana | Red River | Sodium hydroxide | 1310-73-2 | 42 | 0.1223% | 0.00363% | 4e-05% | 0.01014% | 63 | 0.01036% | 4% | 1.9% | 30%
Louisiana | Red River | Sodium chlorite | 7758-19-2 | 40 | 0.1165% | 0.000715% | 6.9e-05% | 0.003015% | 40 | 0.006579% | 10% | 10% | 11%
Louisiana | Red River | Ethylene glycol | 107-21-1 | 37 | 0.1077% | 0.00238% | 0.000122% | 0.02694% | 37 | 0.006085% | 10% | 3% | 60%
Louisiana | Red River | Sodium chloride | 7647-14-5 | 37 | 0.1077% | 0.00548% | 0.000412% | 0.08122% | 52 | 0.008552% | 30% | 30% | 30%
Louisiana | Red River | Isopropanol | 67-63-0 | 36 | 0.1048% | 0.00173% | 9.485e-05% | 0.5753% | 65 | 0.01069% | 10% | 7.5% | 30%
Louisiana | Red River | Methanol | 67-56-1 | 36 | 0.1048% | 0.001835% | 4e-05% | 0.5497% | 37 | 0.006085% | 30% | 30% | 30%
Louisiana | Red River | Hydrochloric acid | 7647-01-0 | 33 | 0.09609% | 1.177% | 0.007978% | 41.71% | 33 | 0.005428% | 36% | 15% | 37.93%
Louisiana | Red River | Naphthalene | 91-20-3 | 31 | 0.09026% | 0.01823% | 0% | 0.01828% | 31 | 0.005099% | 1% | 1% | 5%
Louisiana | Red River | Quartz | 14808-60-7 | 26 | 0.0757% | 9e-05% | 2.5e-06% | 7.431% | 30 | 0.004934% | 3.5% | 0.2% | 100%
Louisiana | Red River | Benzyl chloride | 100-44-7 | 25 | 0.07279% | 0.01828% | 0% | 0.01828% | 25 | 0.004112% | 1% | 1% | 1%
Louisiana | Red River | Propargyl alcohol | 107-19-7 | 25 | 0.07279% | 0.09142% | 2e-05% | 0.09142% | 25 | 0.004112% | 5% | 5% | 5%
Louisiana | Red River | Tetrahydro-3,5-dimethyl,2H-1,3,5-thiadiazine-2-thione | 533-74-4 | 25 | 0.07279% | 0.00416% | 0.003686% | 0.00417% | 25 | 0.004112% | 24% | 24% | 24%
Louisiana | Red River | Formamide | 75-12-7 | 24 | 0.06988% | 0.5485% | 0.00012% | 0.5497% | 24 | 0.003947% | 30% | 30% | 30%
Louisiana | Red River | Nonoxynolá | 26027-38-3 | 24 | 0.06988% | 0.1829% | 4e-05% | 0.1829% | 24 | 0.003947% | 10% | 10% | 10%
Louisiana | Red River | Oils, pine | 8002-09-3 | 24 | 0.06988% | 0.09142% | 2e-05% | 0.09142% | 24 | 0.003947% | 5% | 5% | 5%
Louisiana | Red River | Solvent naphtha, petroleum, heavy arom. | 64742-94-5 | 23 | 0.06697% | 0.09142% | 0.00013% | 0.09142% | 23 | 0.003783% | 5% | 5% | 30%
Louisiana | Red River | 2-Butoxyethanol | 111-76-2 | 21 | 0.06115% | 0.02673% | 9.7e-06% | 0.02673% | 27 | 0.004441% | 10% | 0.25% | 10%
Louisiana | Red River | Alkylaryl sulphonic acid | 27176-87-0 | 21 | 0.06115% | 0.01337% | 1e-05% | 0.01337% | 24 | 0.003947% | 5% | 5% | 5%
Louisiana | Red River | Ethylenediaminetetraacetic acid tetrasodium salt hydrate | 64-02-8 | 21 | 0.06115% | 0.08286% | 2e-05% | 0.08286% | 21 | 0.003454% | 41% | 41% | 41%
Louisiana | Red River | Glycine, N,N-bis(carboxymethyl)-, trisodium salt | 5064-31-3 | 21 | 0.06115% | 0.00404% | 0% | 0.00404% | 21 | 0.003454% | 2% | 2% | 2%
Louisiana | Red River | Phenolic resin | 9003-35-4 | 20 | 0.05823% | 0.03631% | 0.02899% | 0.08185% | 20 | 0.003289% | 5% | 4.9% | 5%
Louisiana | Red River | Potassium hydroxide | 1310-58-3 | 20 | 0.05823% | 9.5e-05% | 0% | 0.02004% | 23 | 0.003783% | 12% | 5% | 39%
Louisiana | Red River | 1,2,4-Trimethylbenzene | 95-63-6 | 15 | 0.04368% | 0% | 0% | 0.000436% | 15 | 0.002467% | 1% | 1% | 1%
Louisiana | Red River | Acetic acid | 64-19-7 | 12 | 0.03494% | 0% | 0% | 0.002095% | 12 | 0.001974% | 60% | 20% | 90%
Louisiana | Red River | Ammonium acetate | 631-61-8 | 12 | 0.03494% | 0.002445% | 0% | 0.004653% | 12 | 0.001974% | 6% | 6% | 100%
Louisiana | Red River | Ethanol | 64-17-5 | 10 | 0.02912% | 0.02629% | 0.000526% | 0.05048% | 14 | 0.002303% | 60% | 40.75% | 60%
Louisiana | Red River | Glutaraldehyde | 111-30-8 | 10 | 0.02912% | 0.008325% | 0.004254% | 0.008975% | 10 | 0.001645% | 30% | 16.25% | 45%
Louisiana | Red River | Potassium metaborate | 13709-94-9 | 10 | 0.02912% | 0.000355% | 5.4e-05% | 0.008925% | 10 | 0.001645% | 60% | 60% | 60%
Louisiana | Red River | Tri-n-butyl tetradecyl phosphonium chloride | 81741-28-8 | 10 | 0.02912% | 0.004925% | 0.002597% | 0.005808% | 10 | 0.001645% | 10% | 10% | 10%
Louisiana | Red River | Sodium perborate tetrahydrate | 10486-00-7 | 9 | 0.02621% | 0.00496% | 0.00159% | 0.008412% | 9 | 0.00148% | 100% | 100% | 100%
Louisiana | Red River | Acetone | 67-64-1 | 8 | 0.02329% | 4e-05% | 1.4e-05% | 5e-05% | 8 | 0.001316% | 10% | 10% | 10%
Louisiana | Red River | Benzene, C10-16-alkyl derivs. | 68648-87-3 | 8 | 0.02329% | 0% | 0% | 0% | 8 | 0.001316% | 0.04% | 0.04% | 0.04%
Louisiana | Red River | Carbonic acid, dipotassium salt | 584-08-7 | 8 | 0.02329% | 0.009945% | 0% | 0.03552% | 9 | 0.00148% | 48% | 40% | 60%
Louisiana | Red River | Formalin | 50-00-0 | 8 | 0.02329% | 4e-05% | 1.4e-05% | 5e-05% | 8 | 0.001316% | 10% | 10% | 10%
Louisiana | Red River | Peroxydisulfuric acid, diammonium salt | 7727-54-0 | 8 | 0.02329% | 0.0004% | 0% | 0.003072% | 8 | 0.001316% | 100% | 99% | 100%
Louisiana | Red River | Sulfur dioxide | 7446-09-5 | 8 | 0.02329% | 0% | 0% | 0% | 11 | 0.001809% | 0% | 0% | 0%
Louisiana | Red River | Sulfuric acid | 7664-93-9 | 8 | 0.02329% | 0% | 0% | 2.6e-06% | 11 | 0.001809% | 0.01% | 0.01% | 0.01%
Louisiana | Red River | Water | 7732-18-5 | 8 | 0.02329% | 0.06947% | 0.002154% | 0.4683% | 8 | 0.001316% | 85% | 75% | 85%
Louisiana | Red River | Acrylic acid, with sodium-2-acrylamido-2-methyl-1-propanesulfonate and sodium phosphinate | 110224-99-2 | 7 | 0.02038% | 0.00634% | 0.001269% | 0.03405% | 7 | 0.001151% | 60% | 60% | 60%
Louisiana | Red River | Ammonium chloride | 12125-02-9 | 7 | 0.02038% | 0.00852% | 0.007858% | 0.00891% | 7 | 0.001151% | 60% | 60% | 60%
Louisiana | Red River | Poly(oxy-1,2-ethanediyl)-nonylphenyl-hydroxy (mixture) | 127087-87-0 | 7 | 0.02038% | 4e-05% | 2.3e-05% | 0.002206% | 7 | 0.001151% | 5% | 5% | 10%
Louisiana | Red River | 1-Benzylquinolinium chloride | 15619-48-4 | 6 | 0.01747% | 0.000455% | 0.00027% | 0.000715% | 6 | 0.0009868% | 10% | 10% | 10%
Louisiana | Red River | Formic acid | 64-18-6 | 6 | 0.01747% | 0.000985% | 0.0008825% | 0.007502% | 11 | 0.001809% | 98% | 30% | 100%
Louisiana | Red River | Terpenes and Terpenoids, sweet orange-oil | 68647-72-3 | 6 | 0.01747% | 0.003715% | 0.0005625% | 0.00425% | 6 | 0.0009868% | 5% | 5% | 5%
Louisiana | Red River | Tetramethylammonium chloride | 75-57-0 | 6 | 0.01747% | 0% | 0% | 0% | 6 | 0.0009868% | 50% | 50% | 50%
Louisiana | Red River | Diatomaceous earth, calcined | 91053-39-3 | 5 | 0.01456% | 0.00674% | 0.004234% | 0.5407% | 5 | 0.0008223% | 100% | 100% | 100%
Louisiana | Red River | Diethylene glycol | 111-46-6 | 5 | 0.01456% | 0.0006% | 0.000484% | 0.000832% | 5 | 0.0008223% | 5% | 5% | 5%
Louisiana | Red River | Ethoxylated propoxylated C12-14 alcohols | 68439-51-0 | 5 | 0.01456% | 0.00023% | 6e-06% | 0.009576% | 5 | 0.0008223% | 2% | 2% | 2%
Louisiana | Red River | Magnesium hydroxide | 1309-42-8 | 5 | 0.01456% | 0.00105% | 0.000296% | 0.00109% | 5 | 0.0008223% | 5% | 5% | 5%
Louisiana | Red River | Magnesium oxide (MgO) | 1309-48-4 | 5 | 0.01456% | 0.0004% | 0.00012% | 0.00042% | 5 | 0.0008223% | 2% | 2% | 2%
Louisiana | Red River | Magnesium peroxide (Mg(O2)) | 14452-57-4 | 5 | 0.01456% | 0.00063% | 0.000176% | 0.000686% | 5 | 0.0008223% | 3% | 3% | 3%
Louisiana | Red River | Sodium bromate | 7789-38-0 | 5 | 0.01456% | 0.00606% | 0.002198% | 0.137% | 5 | 0.0008223% | 100% | 100% | 100%
Louisiana | Red River | Sodium tetraborate decahydrate | 1303-96-4 | 5 | 0.01456% | 0.01162% | 0.001% | 0.01331% | 5 | 0.0008223% | 30% | 30% | 30%
Louisiana | Red River | White mineral oil, petroleum | 8042-47-5 | 5 | 0.01456% | 0.01906% | 0.00556% | 0.01974% | 5 | 0.0008223% | 91% | 91% | 91%
Louisiana | Red River | 1-(1-Naphthylmethyl)quinolinium chloride | 65322-65-8 | 4 | 0.01165% | 0.00027% | 0.0002515% | 0.0002885% | 4 | 0.0006579% | 40% | 40% | 40%
Louisiana | Red River | Acetic anhydride | 108-24-7 | 4 | 0.01165% | 0.00307% | 0.00119% | 0.003191% | 4 | 0.0006579% | 30% | 30% | 30%
Louisiana | Red River | Benzylhexadecyldimethylammonium chloride | 122-18-9 | 4 | 0.01165% | 0.00023% | 0.00023% | 0.0002385% | 4 | 0.0006579% | 1.25% | 1.25% | 1.25%
Louisiana | Red River | Boron sodium oxide | 1330-43-4 | 4 | 0.01165% | 0.00338% | 0.002348% | 0.008381% | 4 | 0.0006579% | 5% | 5% | 5%
Louisiana | Red River | Choline chloride | 67-48-1 | 4 | 0.01165% | 0.06538% | 0.05695% | 0.06678% | 4 | 0.0006579% | 70% | 70% | 70%
Louisiana | Red River | Sodium erythorbate | 6381-77-7 | 4 | 0.01165% | 0.00119% | 0.000976% | 0.001328% | 4 | 0.0006579% | 100% | 100% | 100%
Louisiana | Red River | tert-Butyl Hydroperoxide (70% Solution in Water) | 75-91-2 | 4 | 0.01165% | 0.000105% | 2.2e-05% | 0.003154% | 4 | 0.0006579% | 15% | 15% | 15%
Louisiana | Red River | Tetradecyl dimethyl benzyl ammonium chloride | 139-08-2 | 4 | 0.01165% | 0.00046% | 0.00046% | 0.000477% | 4 | 0.0006579% | 2.5% | 2.5% | 2.5%
Louisiana | Red River | Boric acid | 10043-35-3 | 3 | 0.008735% | 0% | 0% | 0% | 3 | 0.0004934% | 15% | 15% | 15%
Louisiana | Red River | Phosphonic acid | 13598-36-2 | 3 | 0.008735% | 5e-05% | 4.1e-05% | 7.7e-05% | 3 | 0.0004934% | 1% | 1% | 1%
Louisiana | Red River | Sodium metaborate tetrahydrate | 10555-76-7 | 3 | 0.008735% | 0% | 0% | 0% | 3 | 0.0004934% | 25% | 25% | 25%
Louisiana | Red River | Sodium persulfate | 7775-27-1 | 3 | 0.008735% | 0.0002% | 9.2e-05% | 0.000281% | 3 | 0.0004934% | 100% | 100% | 100%
Louisiana | Red River | Aminotrimethylene phosphonic acid | 6419-19-8 | 2 | 0.005823% | 0.00202% | 0.00202% | 0.00202% | 2 | 0.0003289% | 30% | 30% | 30%
Louisiana | Red River | Nitrilotriacetic acid trisodium monohydrate | 18662-53-8 | 2 | 0.005823% | 0.002955% | 0.002923% | 0.002987% | 2 | 0.0003289% | 60% | 60% | 60%
Louisiana | Red River | Alkenes, C>10 .alpha.- | 64743-02-8 | 1 | 0.002912% | 0.00017% | 0.00017% | 0.00017% | 1 | 0.0001645% | 5% | 5% | 5%
Louisiana | Red River | Ammonium hydroxide | 1336-21-6 | 1 | 0.002912% | 0% | 0% | 0% | 1 | 0.0001645% | 5% | 5% | 5%
Louisiana | Red River | Castor oil | 8001-79-4 | 1 | 0.002912% | 0.3619% | 0.3619% | 0.3619% | 1 | 0.0001645% | 4% | 4% | 4%
Louisiana | Red River | Ethoxylated C14-15 alcohols | 68951-67-7 | 1 | 0.002912% | 0.00101% | 0.00101% | 0.00101% | 1 | 0.0001645% | 30% | 30% | 30%
Louisiana | Red River | Fatty acids, tall-oil | 61790-12-3 | 1 | 0.002912% | 0.00101% | 0.00101% | 0.00101% | 1 | 0.0001645% | 30% | 30% | 30%
Louisiana | Red River | Hydrazine | 302-01-2 | 1 | 0.002912% | 0% | 0% | 0% | 1 | 0.0001645% | 1% | 1% | 1%
Louisiana | Red River | Hypochlorous acid | 7790-92-3 | 1 | 0.002912% | 8e-05% | 8e-05% | 8e-05% | 1 | 0.0001645% | 0.2% | 0.2% | 0.2%
Louisiana | Red River | Nonyl phenol ethoxylate | 9016-45-9 | 1 | 0.002912% | 5e-05% | 5e-05% | 5e-05% | 1 | 0.0001645% | 10% | 10% | 10%
Louisiana | Red River | Quaternary ammonium compounds, benzyl-C12-16-alkyldimethyl, chlorides | 68424-85-1 | 1 | 0.002912% | 0.00462% | 0.00462% | 0.00462% | 1 | 0.0001645% | 10% | 10% | 10%
Louisiana | Red River | Quaternary ammonium compounds, benzyl-C12-18-alkyldimethyl, chlorides | 68391-01-5 | 1 | 0.002912% | 0.00012% | 0.00012% | 0.00012% | 1 | 0.0001645% | 40% | 40% | 40%
Louisiana | Red River | Silica, amorphous precipitated | 67762-90-7 | 1 | 0.002912% | 0.00032% | 0.00032% | 0.00032% | 1 | 0.0001645% | 30% | 30% | 30%
Louisiana | Red River | Sodium hypochlorite | 7681-52-9 | 1 | 0.002912% | 4e-05% | 4e-05% | 4e-05% | 1 | 0.0001645% | 0.01% | 0.01% | 0.01%
Louisiana | Red River | Sodium thiosulfate | 7772-98-7 | 1 | 0.002912% | 0.00381% | 0.00381% | 0.00381% | 1 | 0.0001645% | 60% | 60% | 60%
Louisiana | Red River | Solvent naphtha, petroleum, heavy aliph. | 64742-96-7 | 1 | 0.002912% | 0.00422% | 0.00422% | 0.00422% | 1 | 0.0001645% | 100% | 100% | 100%
Louisiana | Red River | Solvent naphtha, petroleum, light arom | 64742-95-6 | 1 | 0.002912% | 0.00015% | 0.00015% | 0.00015% | 1 | 0.0001645% | 30% | 30% | 30%
Louisiana | Red River | Thiourea polymer | 68527-49-1 | 1 | 0.002912% | 0.00101% | 0.00101% | 0.00101% | 1 | 0.0001645% | 30% | 30% | 30%
Louisiana | Red River | Ulexite | 1319-33-1 | 1 | 0.002912% | 0.02136% | 0.02136% | 0.02136% | 1 | 0.0001645% | 60% | 60% | 60%
Louisiana | Sabine | Distillates, petroleum, hydrotreated light | 64742-47-8 | 104 | 0.3028% | 0.03569% | 0.0154% | 0.3468% | 143 | 0.02352% | 30% | 26% | 65%
Louisiana | Sabine | Hydrochloric acid | 7647-01-0 | 87 | 0.2533% | 0.01112% | 0.0049% | 38.98% | 87 | 0.01431% | 15% | 11.5% | 37%
Louisiana | Sabine | Methanol | 67-56-1 | 80 | 0.2329% | 0.00102% | 2.95e-05% | 0.5485% | 144 | 0.02368% | 20% | 5.75% | 40%
Louisiana | Sabine | Glutaraldehyde | 111-30-8 | 65 | 0.1893% | 0.0056% | 0.00084% | 0.0084% | 73 | 0.01201% | 30% | 3.017% | 45%
Louisiana | Sabine | Water | 7732-18-5 | 64 | 0.1863% | 0.04968% | 0.02699% | 0.3306% | 103 | 0.01694% | 85% | 15% | 85%
Louisiana | Sabine | Formic acid | 64-18-6 | 63 | 0.1834% | 0.00088% | 0.000231% | 0.0112% | 98 | 0.01612% | 85% | 5% | 100%
Louisiana | Sabine | Isopropanol | 67-63-0 | 57 | 0.166% | 0.0012% | 5.8e-05% | 0.5753% | 106 | 0.01743% | 10% | 5% | 30%
Louisiana | Sabine | Sodium hydroxide | 1310-73-2 | 55 | 0.1601% | 0.00605% | 0.000147% | 0.01611% | 69 | 0.01135% | 23% | 0.4683% | 30%
Louisiana | Sabine | Guar gum | 9000-30-0 | 52 | 0.1514% | 0.1067% | 0.01987% | 0.3251% | 52 | 0.008552% | 60% | 50% | 60%
Louisiana | Sabine | Methenamine | 100-97-0 | 49 | 0.1427% | 0.02714% | 0.01155% | 0.1006% | 49 | 0.008059% | 2% | 1% | 2%
Louisiana | Sabine | Acetic acid | 64-19-7 | 48 | 0.1398% | 0.000185% | 0% | 0.00128% | 48 | 0.007895% | 60% | 10.5% | 90%
Louisiana | Sabine | Propargyl alcohol | 107-19-7 | 45 | 0.131% | 9e-05% | 2e-05% | 0.09142% | 47 | 0.00773% | 8% | 5% | 10%
Louisiana | Sabine | Sodium bromate | 7789-38-0 | 45 | 0.131% | 0.00938% | 0.002486% | 0.09985% | 45 | 0.007401% | 100% | 0.02687% | 100%
Louisiana | Sabine | Ethanol | 64-17-5 | 42 | 0.1223% | 0.000895% | 0.00018% | 0.04989% | 45 | 0.007401% | 5% | 1% | 60%
Louisiana | Sabine | Quartz | 14808-60-7 | 37 | 0.1077% | 0.00328% | 8e-06% | 10.58% | 50 | 0.008223% | 2% | 0.2% | 93.99%
Louisiana | Sabine | Ethylene glycol | 107-21-1 | 36 | 0.1048% | 0.01323% | 0% | 0.03291% | 36 | 0.005921% | 40% | 0.1268% | 60%
Louisiana | Sabine | Potassium hydroxide | 1310-58-3 | 36 | 0.1048% | 0.001275% | 0% | 0.02787% | 53 | 0.008717% | 12% | 5% | 20%
Louisiana | Sabine | Sodium chlorite | 7758-19-2 | 34 | 0.099% | 0.00119% | 0.000163% | 0.009511% | 34 | 0.005592% | 10% | 5% | 10%
Louisiana | Sabine | Choline chloride | 67-48-1 | 32 | 0.09317% | 0.06199% | 0.003689% | 0.09343% | 32 | 0.005263% | 70% | 0.1244% | 100%
Louisiana | Sabine | Sodium erythorbate | 6381-77-7 | 31 | 0.09026% | 0.00089% | 3.5e-05% | 0.00728% | 31 | 0.005099% | 100% | 0.06521% | 100%
Louisiana | Sabine | 1-(1-Naphthylmethyl)quinolinium chloride | 65322-65-8 | 30 | 0.08735% | 0.00017% | 0.0001% | 0.00212% | 30 | 0.004934% | 40% | 0.01906% | 40%
Louisiana | Sabine | Boric acid | 10043-35-3 | 30 | 0.08735% | 0.05125% | 0% | 0.09113% | 30 | 0.004934% | 60% | 15% | 60%
Louisiana | Sabine | Citric acid | 77-92-9 | 29 | 0.08444% | 0.00011% | 6e-05% | 0.000748% | 33 | 0.005428% | 30% | 30% | 30%
Louisiana | Sabine | Phenolic resin | 9003-35-4 | 29 | 0.08444% | 0.2292% | 0.041% | 0.2903% | 29 | 0.00477% | 5% | 5% | 5%
Louisiana | Sabine | Sodium chloride | 7647-14-5 | 26 | 0.0757% | 0.01788% | 0.00256% | 0.0826% | 34 | 0.005592% | 30% | 30% | 30%
Louisiana | Sabine | Naphtha, petroleum, hydrotreated heavy | 64742-48-9 | 25 | 0.07279% | 0.0464% | 0.01946% | 0.2921% | 25 | 0.004112% | 60% | 60% | 60%
Louisiana | Sabine | Peroxydisulfuric acid, diammonium salt | 7727-54-0 | 24 | 0.06988% | 0.000415% | 0% | 0.07206% | 24 | 0.003947% | 100% | 99.15% | 100%
Louisiana | Sabine | Quaternary ammonium compounds, benzyl-C12-16-alkyldimethyl, chlorides | 68424-85-1 | 24 | 0.06988% | 0.00183% | 0.00151% | 0.002208% | 24 | 0.003947% | 10% | 10% | 10%
Louisiana | Sabine | Boron sodium oxide | 1330-43-4 | 23 | 0.06697% | 0.00237% | 0.001158% | 0.004431% | 23 | 0.003783% | 5% | 0.01493% | 5%
Louisiana | Sabine | Naphthalene | 91-20-3 | 22 | 0.06406% | 1.5e-05% | 0% | 0.01828% | 22 | 0.003618% | 1% | 1% | 5%
Louisiana | Sabine | 2-Butoxyethanol | 111-76-2 | 20 | 0.05823% | 0.00086% | 2.9e-05% | 0.02673% | 37 | 0.006085% | 10% | 0.25% | 10%
Louisiana | Sabine | Benzylhexadecyldimethylammonium chloride | 122-18-9 | 19 | 0.05532% | 0.00023% | 0.000179% | 0.000241% | 19 | 0.003125% | 1.25% | 1.25% | 1.25%
Louisiana | Sabine | Tetradecyl dimethyl benzyl ammonium chloride | 139-08-2 | 19 | 0.05532% | 0.00045% | 0.000348% | 0.000482% | 19 | 0.003125% | 2.5% | 2.5% | 2.5%
Louisiana | Sabine | tert-Butyl Hydroperoxide (70% Solution in Water) | 75-91-2 | 18 | 0.05241% | 0.001425% | 0.0006915% | 0.004017% | 19 | 0.003125% | 15% | 10% | 15%
Louisiana | Sabine | Alkylaryl sulphonic acid | 27176-87-0 | 17 | 0.0495% | 2e-05% | 8e-06% | 0.01337% | 25 | 0.004112% | 5% | 5% | 5%
Louisiana | Sabine | Ethylenediaminetetraacetic acid tetrasodium salt hydrate | 64-02-8 | 17 | 0.0495% | 5e-05% | 1.8e-05% | 0.08286% | 17 | 0.002796% | 41% | 32.8% | 41%
Louisiana | Sabine | Raffinates, petroleum, sorption process | 64741-85-1 | 17 | 0.0495% | 0.08064% | 0.04985% | 0.1073% | 17 | 0.002796% | 80% | 80% | 80%
Louisiana | Sabine | Ammonium acetate | 631-61-8 | 16 | 0.04659% | 5.5e-05% | 0% | 0.0035% | 16 | 0.002632% | 53% | 6% | 100%
Louisiana | Sabine | Benzyl chloride | 100-44-7 | 16 | 0.04659% | 1e-05% | 0% | 0.01828% | 16 | 0.002632% | 1% | 1% | 1%
Louisiana | Sabine | Formamide | 75-12-7 | 16 | 0.04659% | 0.000305% | 0.00011% | 0.5485% | 16 | 0.002632% | 30% | 30% | 30%
Louisiana | Sabine | Glycine, N,N-bis(carboxymethyl)-, trisodium salt | 5064-31-3 | 16 | 0.04659% | 0% | 0% | 0.00404% | 16 | 0.002632% | 2% | 2% | 2%
Louisiana | Sabine | Nonoxynolá | 26027-38-3 | 16 | 0.04659% | 0.000105% | 4e-05% | 0.1829% | 16 | 0.002632% | 10% | 10% | 10%
Louisiana | Sabine | Oils, pine | 8002-09-3 | 16 | 0.04659% | 5e-05% | 2e-05% | 0.09142% | 16 | 0.002632% | 5% | 5% | 5%
Louisiana | Sabine | Potassium metaborate | 13709-94-9 | 16 | 0.04659% | 0.001945% | 0.0001875% | 0.02525% | 16 | 0.002632% | 60% | 60% | 60%
Louisiana | Sabine | Ammonium chloride | 12125-02-9 | 15 | 0.04368% | 0.00248% | 0.000131% | 0.01005% | 15 | 0.002467% | 2% | 2% | 60%
Louisiana | Sabine | Ethoxylated propoxylated C12-14 alcohols | 68439-51-0 | 15 | 0.04368% | 0.00484% | 0.00274% | 0.01235% | 15 | 0.002467% | 2% | 2% | 2%
Louisiana | Sabine | Carbonic acid, dipotassium salt | 584-08-7 | 14 | 0.04076% | 0.00515% | 0% | 0.05963% | 14 | 0.002303% | 48% | 48% | 52.2%
Louisiana | Sabine | Solvent naphtha, petroleum, heavy arom. | 64742-94-5 | 14 | 0.04076% | 0.02465% | 3.25e-05% | 0.09142% | 14 | 0.002303% | 5% | 5% | 31.75%
Louisiana | Sabine | Tetrahydro-3,5-dimethyl,2H-1,3,5-thiadiazine-2-thione | 533-74-4 | 14 | 0.04076% | 0.00417% | 0.003761% | 0.006517% | 14 | 0.002303% | 24% | 24% | 24%
Louisiana | Sabine | 1,2,4-Trimethylbenzene | 95-63-6 | 13 | 0.03785% | 0% | 0% | 0.000824% | 13 | 0.002138% | 1% | 1% | 1%
Louisiana | Sabine | Sodium metaborate tetrahydrate | 10555-76-7 | 13 | 0.03785% | 0.0007% | 0% | 0.01099% | 13 | 0.002138% | 25% | 25% | 25%
Louisiana | Sabine | Alkyl* dimethyl ethylbenzyl ammonium chloride *(50%C12, 30%C14, 17%C16, 3%C18) | 85409-23-0 | 11 | 0.03203% | 0.00187% | 0.001785% | 0.00227% | 11 | 0.001809% | 10% | 10% | 10%
Louisiana | Sabine | Formalin | 50-00-0 | 11 | 0.03203% | 5e-05% | 4e-05% | 9e-05% | 11 | 0.001809% | 10% | 0.00043% | 10%
Louisiana | Sabine | Quaternary ammonium compounds, benzyl-C12-18-alkyldimethyl, chlorides | 68391-01-5 | 11 | 0.03203% | 0.00187% | 0.001785% | 0.00227% | 11 | 0.001809% | 10% | 10% | 10%
Louisiana | Sabine | Copolymer of acrylamide and sodium acrylate | 25987-30-8 | 10 | 0.02912% | 0.04505% | 0.00192% | 0.05335% | 10 | 0.001645% | 40% | 40% | 40%
Louisiana | Sabine | Tetramethylammonium chloride | 75-57-0 | 10 | 0.02912% | 0% | 0% | 0.0008155% | 10 | 0.001645% | 50% | 1% | 50%
Louisiana | Sabine | Sodium thiosulfate | 7772-98-7 | 9 | 0.02621% | 0.03283% | 0.01274% | 0.04055% | 9 | 0.00148% | 30% | 30% | 30%
Louisiana | Sabine | Sulfur dioxide | 7446-09-5 | 9 | 0.02621% | 0% | 0% | 0% | 17 | 0.002796% | 0% | 0% | 0%
Louisiana | Sabine | Sulfuric acid | 7664-93-9 | 9 | 0.02621% | 0% | 0% | 1e-05% | 17 | 0.002796% | 0.01% | 0.01% | 0.01%
Louisiana | Sabine | Tri-n-butyl tetradecyl phosphonium chloride | 81741-28-8 | 9 | 0.02621% | 0.00502% | 0.003204% | 0.005564% | 9 | 0.00148% | 10% | 10% | 10%
Louisiana | Sabine | Acetone | 67-64-1 | 8 | 0.02329% | 4.5e-05% | 4e-05% | 9.6e-05% | 8 | 0.001316% | 10% | 10% | 10%
Louisiana | Sabine | Benzene, C10-16-alkyl derivs. | 68648-87-3 | 8 | 0.02329% | 0% | 0% | 0% | 8 | 0.001316% | 0.04% | 0.04% | 0.04%
Louisiana | Sabine | Solvent naphtha, petroleum, heavy aliph. | 64742-96-7 | 7 | 0.02038% | 0.1028% | 0.0192% | 0.1674% | 7 | 0.001151% | 65% | 53.1% | 89.5%
Louisiana | Sabine | Sodium perborate tetrahydrate | 10486-00-7 | 6 | 0.01747% | 0.00714% | 0.0009575% | 0.008908% | 6 | 0.0009868% | 100% | 100% | 100%
Louisiana | Sabine | 1-Benzylquinolinium chloride | 15619-48-4 | 5 | 0.01456% | 0.00044% | 0.00035% | 0.000468% | 5 | 0.0008223% | 10% | 10% | 10%
Louisiana | Sabine | Alkenes, C>10 .alpha.- | 64743-02-8 | 5 | 0.01456% | 0.00037% | 9.4e-05% | 0.000544% | 5 | 0.0008223% | 5% | 5% | 5%
Louisiana | Sabine | Ethoxylated C14-15 alcohols | 68951-67-7 | 5 | 0.01456% | 0.0022% | 0.00057% | 0.003254% | 5 | 0.0008223% | 30% | 30% | 30%
Louisiana | Sabine | Poly(oxy-1,2-ethanediyl)-nonylphenyl-hydroxy (mixture) | 127087-87-0 | 5 | 0.01456% | 4e-05% | 2e-05% | 0.004128% | 5 | 0.0008223% | 5% | 5% | 9%
Louisiana | Sabine | Sodium persulfate | 7775-27-1 | 5 | 0.01456% | 0.00039% | 0.000106% | 0.001562% | 5 | 0.0008223% | 100% | 100% | 100%
Louisiana | Sabine | Thiourea polymer | 68527-49-1 | 5 | 0.01456% | 0.0022% | 0.00057% | 0.003254% | 5 | 0.0008223% | 30% | 30% | 30%
Louisiana | Sabine | Ulexite | 1319-33-1 | 5 | 0.01456% | 0.09151% | 0.07517% | 0.1024% | 5 | 0.0008223% | 60% | 60% | 60%
Louisiana | Sabine | Benzyldimethyldodecylammonium chloride | 139-07-1 | 4 | 0.01165% | 0.001295% | 0.001084% | 0.001378% | 4 | 0.0006579% | 7.5% | 7.5% | 7.5%
Louisiana | Sabine | Acetophenone | 98-86-2 | 3 | 0.008735% | 0.00026% | 8.9e-05% | 0.000269% | 3 | 0.0004934% | 0.00234% | 0.000783% | 0.002457%
Louisiana | Sabine | Acrylic acid, with sodium-2-acrylamido-2-methyl-1-propanesulfonate and sodium phosphinate | 110224-99-2 | 3 | 0.008735% | 0.00155% | 0.000857% | 0.008912% | 3 | 0.0004934% | 60% | 60% | 60%
Louisiana | Sabine | Terpenes and Terpenoids, sweet orange-oil | 68647-72-3 | 3 | 0.008735% | 0.00414% | 0.003591% | 0.004185% | 3 | 0.0004934% | 5% | 5% | 5%
Louisiana | Sabine | Triethanolamine | 102-71-6 | 3 | 0.008735% | 0.09578% | 0.01015% | 0.1174% | 3 | 0.0004934% | 100% | 68.5% | 100%
Louisiana | Sabine | Acrylamide | 79-06-1 | 2 | 0.005823% | 1e-05% | 1e-05% | 1e-05% | 2 | 0.0003289% | 1e-05% | 1e-05% | 1e-05%
Louisiana | Sabine | N,N-Dimethylformamide | 68-12-2 | 2 | 0.005823% | 8e-05% | 2.6e-05% | 0.000134% | 2 | 0.0003289% | 10% | 10% | 10%
Louisiana | Sabine | Zirconium, acetate lactate oxo ammonium complexes | 68909-34-2 | 2 | 0.005823% | 0.00741% | 0.006546% | 0.008274% | 2 | 0.0003289% | 60% | 60% | 60%
Louisiana | Sabine | 1-Propanol | 71-23-8 | 1 | 0.002912% | 0.00022% | 0.00022% | 0.00022% | 1 | 0.0001645% | 22% | 22% | 22%
Louisiana | Sabine | 2-Methyl-3(2H)-isothiazolone | 2682-20-4 | 1 | 0.002912% | 0% | 0% | 0% | 1 | 0.0001645% | 5% | 5% | 5%
Louisiana | Sabine | 5-Chloro-2-methyl-3(2H)-isothiazolone | 26172-55-4 | 1 | 0.002912% | 1e-05% | 1e-05% | 1e-05% | 1 | 0.0001645% | 10% | 10% | 10%
Louisiana | Sabine | Alcohols, C11-14-iso-, C13-rich, ethoxylated | 78330-21-9 | 1 | 0.002912% | 0.00053% | 0.00053% | 0.00053% | 1 | 0.0001645% | 0.00438% | 0.00438% | 0.00438%
Louisiana | Sabine | Aluminum chloride, basic | 1327-41-9 | 1 | 0.002912% | 0.00049% | 0.00049% | 0.00049% | 1 | 0.0001645% | 5% | 5% | 5%
Louisiana | Sabine | Anionic polyacrylamide | 25085-02-3 | 1 | 0.002912% | 0.026% | 0.026% | 0.026% | 1 | 0.0001645% | 0.2132% | 0.2132% | 0.2132%
Louisiana | Sabine | C10-C16 ethoxylated alcohol | 68002-97-1 | 1 | 0.002912% | 0.00138% | 0.00138% | 0.00138% | 1 | 0.0001645% | 0.01134% | 0.01134% | 0.01134%
Louisiana | Sabine | Corn sugar gum | 11138-66-2 | 1 | 0.002912% | 0.00192% | 0.00192% | 0.00192% | 1 | 0.0001645% | 0.01574% | 0.01574% | 0.01574%
Louisiana | Sabine | Cristobalite | 14464-46-1 | 1 | 0.002912% | 0% | 0% | 0% | 1 | 0.0001645% | 1% | 1% | 1%
Louisiana | Sabine | Diatomaceous earth, calcined | 91053-39-3 | 1 | 0.002912% | 4e-05% | 4e-05% | 4e-05% | 1 | 0.0001645% | 60% | 60% | 60%
Louisiana | Sabine | Diethylene glycol | 111-46-6 | 1 | 0.002912% | 0% | 0% | 0% | 1 | 0.0001645% | 1% | 1% | 1%
Louisiana | Sabine | Formaldehyde, polymer with N1-(2-aminoethyl)-1,2-ethanediamine, benzylated | 70750-07-1 | 1 | 0.002912% | 0.03003% | 0.03003% | 0.03003% | 1 | 0.0001645% | 60% | 60% | 60%
Louisiana | Sabine | Magnesium hydroxide | 1309-42-8 | 1 | 0.002912% | 0.00015% | 0.00015% | 0.00015% | 1 | 0.0001645% | 5% | 5% | 5%
Louisiana | Sabine | Magnesium nitrate | 10377-60-3 | 1 | 0.002912% | 1e-05% | 1e-05% | 1e-05% | 1 | 0.0001645% | 10% | 10% | 10%
Louisiana | Sabine | Magnesium oxide (MgO) | 1309-48-4 | 1 | 0.002912% | 0.00015% | 0.00015% | 0.00015% | 1 | 0.0001645% | 5% | 5% | 5%
Louisiana | Sabine | Magnesium peroxide (Mg(O2)) | 14452-57-4 | 1 | 0.002912% | 0.00015% | 0.00015% | 0.00015% | 1 | 0.0001645% | 5% | 5% | 5%
Louisiana | Sabine | Nitrilotriacetic acid trisodium monohydrate | 18662-53-8 | 1 | 0.002912% | 7e-05% | 7e-05% | 7e-05% | 1 | 0.0001645% | 40% | 40% | 40%
Louisiana | Sabine | Sodium sulfate | 7757-82-6 | 1 | 0.002912% | 0% | 0% | 0% | 1 | 0.0001645% | 2% | 2% | 2%
Louisiana | Sabine | Sodium tetraborate decahydrate | 1303-96-4 | 1 | 0.002912% | 9e-05% | 9e-05% | 9e-05% | 1 | 0.0001645% | 30% | 30% | 30%
Louisiana | Sabine | Sorbitan, mono-(9Z)-9-octadecenoate | 1338-43-8 | 1 | 0.002912% | 0.00111% | 0.00111% | 0.00111% | 1 | 0.0001645% | 0.00907% | 0.00907% | 0.00907%
Louisiana | Sabine | Sorbitan, monooctadecenoate, poly(oxy-1,2-ethanediyl) derivis. | 9005-67-8 | 1 | 0.002912% | 0.00065% | 0.00065% | 0.00065% | 1 | 0.0001645% | 0.00529% | 0.00529% | 0.00529%
Louisiana | Sabine | Synthetic organic polymer | 9051-89-2 | 1 | 0.002912% | 0% | 0% | 0% | 1 | 0.0001645% | 100% | 100% | 100%
Louisiana | Sabine | Tetrakis(hydroxymethyl)phosphonium sulfate | 55566-30-8 | 1 | 0.002912% | 0.00441% | 0.00441% | 0.00441% | 1 | 0.0001645% | 22% | 22% | 22%
Louisiana | Sabine | Thiocyanic acid, ammonium salt | 1762-95-4 | 1 | 0.002912% | 0.00068% | 0.00068% | 0.00068% | 1 | 0.0001645% | 0.00559% | 0.00559% | 0.00559%
Louisiana | Sabine | White mineral oil, petroleum | 8042-47-5 | 1 | 0.002912% | 0.00308% | 0.00308% | 0.00308% | 1 | 0.0001645% | 100% | 100% | 100%
Louisiana | Sabine | Xylenes | 1330-20-7 | 1 | 0.002912% | 0% | 0% | 0% | 1 | 0.0001645% | 5% | 5% | 5%
Louisiana | Tangipahoa | Acetic acid | 64-19-7 | 1 | 0.002912% | 1e-05% | 1e-05% | 1e-05% | 1 | 0.0001645% | 30% | 30% | 30%
Louisiana | Tangipahoa | Ammonium acetate | 631-61-8 | 1 | 0.002912% | 2e-05% | 2e-05% | 2e-05% | 1 | 0.0001645% | 100% | 100% | 100%
Louisiana | Tangipahoa | Distillates, petroleum, hydrotreated light | 64742-47-8 | 1 | 0.002912% | 0.00262% | 0.00262% | 0.00262% | 1 | 0.0001645% | 30% | 30% | 30%
Louisiana | Tangipahoa | Ethanol | 64-17-5 | 1 | 0.002912% | 0.00504% | 0.00504% | 0.00504% | 1 | 0.0001645% | 60% | 60% | 60%
Louisiana | Tangipahoa | Glutaraldehyde | 111-30-8 | 1 | 0.002912% | 8e-05% | 8e-05% | 8e-05% | 1 | 0.0001645% | 30% | 30% | 30%
Louisiana | Tangipahoa | Guar gum | 9000-30-0 | 1 | 0.002912% | 0.0259% | 0.0259% | 0.0259% | 1 | 0.0001645% | 60% | 60% | 60%
Louisiana | Tangipahoa | Methenamine | 100-97-0 | 1 | 0.002912% | 1.034% | 1.034% | 1.034% | 2 | 0.0003289% | 2% | 2% | 2%
Louisiana | Tangipahoa | Naphtha, petroleum, hydrotreated heavy | 64742-48-9 | 1 | 0.002912% | 0.0259% | 0.0259% | 0.0259% | 1 | 0.0001645% | 60% | 60% | 60%
Louisiana | Tangipahoa | Potassium hydroxide | 1310-58-3 | 1 | 0.002912% | 9e-05% | 9e-05% | 9e-05% | 1 | 0.0001645% | 5% | 5% | 5%
Louisiana | Tangipahoa | Potassium metaborate | 13709-94-9 | 1 | 0.002912% | 0.00106% | 0.00106% | 0.00106% | 1 | 0.0001645% | 60% | 60% | 60%
Louisiana | Tangipahoa | Quartz | 14808-60-7 | 1 | 0.002912% | 0.00019% | 0.00019% | 0.00019% | 1 | 0.0001645% | 5% | 5% | 5%
Louisiana | Tangipahoa | Sodium chloride | 7647-14-5 | 1 | 0.002912% | 0.00149% | 0.00149% | 0.00149% | 1 | 0.0001645% | 30% | 30% | 30%
Louisiana | Tangipahoa | Sodium chlorite | 7758-19-2 | 1 | 0.002912% | 0.0005% | 0.0005% | 0.0005% | 1 | 0.0001645% | 10% | 10% | 10%
Louisiana | Tangipahoa | Sodium hydroxide | 1310-73-2 | 1 | 0.002912% | 0.00072% | 0.00072% | 0.00072% | 1 | 0.0001645% | 30% | 30% | 30%
Louisiana | Tangipahoa | Sodium persulfate | 7775-27-1 | 1 | 0.002912% | 7e-05% | 7e-05% | 7e-05% | 1 | 0.0001645% | 100% | 100% | 100%
Louisiana | Tangipahoa | Terpenes and Terpenoids, sweet orange-oil | 68647-72-3 | 1 | 0.002912% | 0.00042% | 0.00042% | 0.00042% | 1 | 0.0001645% | 5% | 5% | 5%
Louisiana | Union | Naphthalene | 91-20-3 | 1 | 0.002912% | 30% | 30% | 30% | 1 | 0.0001645% | 100% | 100% | 100%
Louisiana | Union | Poly(oxy-1,2-ethanediyl)-nonylphenyl-hydroxy (mixture) | 127087-87-0 | 1 | 0.002912% | 5% | 5% | 5% | 1 | 0.0001645% | 100% | 100% | 100%
Louisiana | Webster | 2-Butoxyethanol | 111-76-2 | 6 | 0.01747% | 0.00073% | 0.00047% | 0.03183% | 11 | 0.001809% | 10% | 0.25% | 10%
Louisiana | Webster | Distillates, petroleum, hydrotreated light | 64742-47-8 | 6 | 0.01747% | 0.1484% | 0.0976% | 0.4665% | 11 | 0.001809% | 55% | 26% | 57.5%
Louisiana | Webster | Isopropanol | 67-63-0 | 6 | 0.01747% | 0.00155% | 0.000745% | 0.1157% | 12 | 0.001974% | 30% | 10% | 43.5%
Louisiana | Webster | Water | 7732-18-5 | 6 | 0.01747% | 0.6481% | 0.1531% | 67.44% | 39 | 0.006414% | 75% | 5% | 97.28%
Louisiana | Webster | 1,2,4-Trimethylbenzene | 95-63-6 | 5 | 0.01456% | 0% | 0% | 0.00232% | 5 | 0.0008223% | 10% | 10% | 10%
Louisiana | Webster | Alkylaryl sulphonic acid | 27176-87-0 | 5 | 0.01456% | 3e-05% | 1.4e-05% | 4.8e-05% | 5 | 0.0008223% | 5% | 5% | 5%
Louisiana | Webster | Boric acid | 10043-35-3 | 5 | 0.01456% | 0.00265% | 0.000976% | 0.004488% | 5 | 0.0008223% | 15% | 15% | 15%
Louisiana | Webster | Carbonic acid, dipotassium salt | 584-08-7 | 5 | 0.01456% | 0.03026% | 0.01866% | 0.06624% | 5 | 0.0008223% | 48% | 48% | 48%
Louisiana | Webster | Citric acid | 77-92-9 | 5 | 0.01456% | 0.00138% | 0.00078% | 0.002178% | 5 | 0.0008223% | 55% | 55% | 55%
Louisiana | Webster | Ethoxylated propoxylated C12-14 alcohols | 68439-51-0 | 5 | 0.01456% | 0.00507% | 0.003256% | 0.008098% | 5 | 0.0008223% | 2% | 2% | 2%
Louisiana | Webster | Formic acid | 64-18-6 | 5 | 0.01456% | 0.00588% | 0.003002% | 0.01543% | 5 | 0.0008223% | 85% | 85% | 85%
Louisiana | Webster | Guar gum | 9000-30-0 | 5 | 0.01456% | 0.1266% | 0.08144% | 0.2024% | 5 | 0.0008223% | 50% | 50% | 50%
Louisiana | Webster | Hydrochloric acid | 7647-01-0 | 5 | 0.01456% | 0.08852% | 0.0458% | 1.473% | 6 | 0.0009868% | 15% | 15% | 100%
Louisiana | Webster | N,N-Dimethylformamide | 68-12-2 | 5 | 0.01456% | 0.00042% | 0.000224% | 0.00108% | 5 | 0.0008223% | 10% | 10% | 10%
Louisiana | Webster | Naphthalene | 91-20-3 | 5 | 0.01456% | 0% | 0% | 0.00232% | 5 | 0.0008223% | 10% | 10% | 10%
Louisiana | Webster | Nonoxynolá | 26027-38-3 | 5 | 0.01456% | 0% | 0% | 0.00116% | 5 | 0.0008223% | 5% | 5% | 5%
Louisiana | Webster | Peroxydisulfuric acid, diammonium salt | 7727-54-0 | 5 | 0.01456% | 0.00017% | 0% | 0.00039% | 5 | 0.0008223% | 100% | 96% | 100%
Louisiana | Webster | Potassium hydroxide | 1310-58-3 | 5 | 0.01456% | 0.01473% | 0.008744% | 0.03119% | 10 | 0.001645% | 16% | 12% | 20%
Louisiana | Webster | Quartz | 14808-60-7 | 5 | 0.01456% | 0.00559% | 0.004532% | 0.00983% | 10 | 0.001645% | 2% | 0.2% | 11.9%
Louisiana | Webster | Sodium metaborate tetrahydrate | 10555-76-7 | 5 | 0.01456% | 0.00441% | 0.001628% | 0.007476% | 5 | 0.0008223% | 25% | 25% | 25%
Louisiana | Webster | Sodium thiosulfate | 7772-98-7 | 5 | 0.01456% | 0.03414% | 0.01251% | 0.08534% | 5 | 0.0008223% | 50% | 50% | 50%
Louisiana | Webster | Solvent naphtha, petroleum, heavy arom. | 64742-94-5 | 5 | 0.01456% | 0% | 0% | 0.02323% | 5 | 0.0008223% | 100% | 100% | 100%
Louisiana | Webster | tert-Butyl Hydroperoxide (70% Solution in Water) | 75-91-2 | 5 | 0.01456% | 0.00036% | 0.000214% | 0.00102% | 5 | 0.0008223% | 5% | 5% | 5%
Louisiana | Webster | Tetrakis(hydroxymethyl)phosphonium sulfate | 55566-30-8 | 5 | 0.01456% | 0.00412% | 0.003834% | 0.00713% | 5 | 0.0008223% | 22% | 22% | 22%
Louisiana | Webster | Diethylene glycol | 111-46-6 | 4 | 0.01165% | 4e-05% | 2.3e-05% | 5.7e-05% | 4 | 0.0006579% | 1% | 1% | 1%
Louisiana | Webster | Ethylene glycol | 107-21-1 | 4 | 0.01165% | 0.001175% | 0.0006565% | 0.001617% | 4 | 0.0006579% | 30% | 30% | 30%
Louisiana | Webster | Methenamine | 100-97-0 | 4 | 0.01165% | 0.004335% | 0.00271% | 0.01511% | 4 | 0.0006579% | 0.5% | 0.0835% | 0.5%
Louisiana | Webster | Phenolic resin | 9003-35-4 | 4 | 0.01165% | 0.06766% | 0.01886% | 1.24% | 4 | 0.0006579% | 3% | 3% | 4.7%
Louisiana | Webster | Sulfur dioxide | 7446-09-5 | 4 | 0.01165% | 0% | 0% | 0% | 4 | 0.0006579% | 0% | 0% | 0%
Louisiana | Webster | Sulfuric acid | 7664-93-9 | 4 | 0.01165% | 0% | 0% | 0% | 4 | 0.0006579% | 0.01% | 0.01% | 0.01%
Louisiana | Webster | Aluminosilicate | 1327-36-2 | 2 | 0.005823% | 9.543% | 6.183% | 12.9% | 2 | 0.0003289% | 85% | 85% | 85%
Louisiana | Webster | Choline chloride | 67-48-1 | 1 | 0.002912% | 0.06732% | 0.06732% | 0.06732% | 1 | 0.0001645% | 75% | 75% | 75%
Louisiana | Webster | Distillates, petroleum, hydrotreated light paraffinic | 64742-55-8 | 1 | 0.002912% | 0.5414% | 0.5414% | 0.5414% | 1 | 0.0001645% | 60% | 60% | 60%
Louisiana | Webster | EO - Dodecyl Alcohol Ammonium Sulfate | 32612-48-9 | 1 | 0.002912% | 0.1262% | 0.1262% | 0.1262% | 1 | 0.0001645% | 30% | 30% | 30%
Louisiana | Webster | Ethanol | 64-17-5 | 1 | 0.002912% | 0.02103% | 0.02103% | 0.02103% | 1 | 0.0001645% | 5% | 5% | 5%
Louisiana | Webster | Formaldehyde, polymer with N1-(2-aminoethyl)-1,2-ethanediamine, benzylated | 70750-07-1 | 1 | 0.002912% | 0.0107% | 0.0107% | 0.0107% | 1 | 0.0001645% | 60% | 60% | 60%
Louisiana | Webster | Glutaraldehyde | 111-30-8 | 1 | 0.002912% | 0.00869% | 0.00869% | 0.00869% | 1 | 0.0001645% | 30% | 30% | 30%
Louisiana | Webster | Guar gum, carboxymethyl 2-hydroxypropyl ether, sodium salt | 68130-15-4 | 1 | 0.002912% | 0.5414% | 0.5414% | 0.5414% | 1 | 0.0001645% | 60% | 60% | 60%
Louisiana | Webster | Hemicellulase Enzyme Concentrate | 9025-56-3 | 1 | 0.002912% | 0.00015% | 0.00015% | 0.00015% | 1 | 0.0001645% | 0.2% | 0.2% | 0.2%
Louisiana | Webster | Methanol | 67-56-1 | 1 | 0.002912% | 0.00203% | 0.00203% | 0.00203% | 2 | 0.0003289% | 8.5% | 2.65% | 14.35%
Louisiana | Webster | Raffinates, petroleum, sorption process | 64741-85-1 | 1 | 0.002912% | 0.3617% | 0.3617% | 0.3617% | 2 | 0.0003289% | 64.3% | 32.17% | 96.43%
Louisiana | Webster | Sorbitan, mono-(9Z)-9-octadecenoate | 1338-43-8 | 1 | 0.002912% | 0.00234% | 0.00234% | 0.00234% | 1 | 0.0001645% | 21% | 21% | 21%
Louisiana | West Feliciana | 2-Ethylhexanol | 104-76-7 | 1 | 0.002912% | 0.00517% | 0.00517% | 0.00517% | 1 | 0.0001645% | 7% | 7% | 7%
Louisiana | West Feliciana | Acetic acid | 64-19-7 | 1 | 0.002912% | 0.0013% | 0.0013% | 0.0013% | 1 | 0.0001645% | 40% | 40% | 40%
Louisiana | West Feliciana | Ammonium acetate | 631-61-8 | 1 | 0.002912% | 0.00016% | 0.00016% | 0.00016% | 1 | 0.0001645% | 5% | 5% | 5%
Louisiana | West Feliciana | Boric acid | 10043-35-3 | 1 | 0.002912% | 0.00167% | 0.00167% | 0.00167% | 1 | 0.0001645% | 15% | 15% | 15%
Louisiana | West Feliciana | Carbonic acid, dipotassium salt | 584-08-7 | 1 | 0.002912% | 0.02098% | 0.02098% | 0.02098% | 1 | 0.0001645% | 40% | 40% | 40%
Louisiana | West Feliciana | Distillates, petroleum, hydrotreated light | 64742-47-8 | 1 | 0.002912% | 0.02315% | 0.02315% | 0.02315% | 1 | 0.0001645% | 60% | 60% | 60%
Louisiana | West Feliciana | Dodecylbenzenesulfonic acid, monoethanolamine salt | 26836-07-7 | 1 | 0.002912% | 0.01108% | 0.01108% | 0.01108% | 1 | 0.0001645% | 15% | 15% | 15%
Louisiana | West Feliciana | Ethanolamine | 141-43-5 | 1 | 0.002912% | 0.00056% | 0.00056% | 0.00056% | 1 | 0.0001645% | 5% | 5% | 5%
Louisiana | West Feliciana | Ethylene glycol | 107-21-1 | 1 | 0.002912% | 0.00708% | 0.00708% | 0.00708% | 2 | 0.0003289% | 22.5% | 6.75% | 38.25%
Louisiana | West Feliciana | Isotridecanol, ethoxylated | 9043-30-5 | 1 | 0.002912% | 0.00369% | 0.00369% | 0.00369% | 1 | 0.0001645% | 5% | 5% | 5%
Louisiana | West Feliciana | Peroxydisulfuric acid, diammonium salt | 7727-54-0 | 1 | 0.002912% | 0.00145% | 0.00145% | 0.00145% | 1 | 0.0001645% | 100% | 100% | 100%
Louisiana | West Feliciana | Pluronic F-127 | 9003-11-6 | 1 | 0.002912% | 0.02217% | 0.02217% | 0.02217% | 1 | 0.0001645% | 30% | 30% | 30%
Louisiana | West Feliciana | Potassium chloride | 7447-40-7 | 1 | 0.002912% | 0.00372% | 0.00372% | 0.00372% | 1 | 0.0001645% | 15% | 15% | 15%
Louisiana | West Feliciana | Potassium hydroxide | 1310-58-3 | 1 | 0.002912% | 0.01049% | 0.01049% | 0.01049% | 1 | 0.0001645% | 20% | 20% | 20%
Louisiana | West Feliciana | Raffinates, petroleum, sorption process | 64741-85-1 | 1 | 0.002912% | 0.2248% | 0.2248% | 0.2248% | 1 | 0.0001645% | 70% | 70% | 70%
Louisiana | West Feliciana | Sodium chloride | 7647-14-5 | 1 | 0.002912% | 0.00399% | 0.00399% | 0.00399% | 1 | 0.0001645% | 15% | 15% | 15%
Louisiana | Winn | 1,2,4-Trimethylbenzene | 95-63-6 | 1 | 0.002912% | 0.00064% | 0.00064% | 0.00064% | 1 | 0.0001645% | 1% | 1% | 1%
Louisiana | Winn | Acetic acid | 64-19-7 | 1 | 0.002912% | 0.0023% | 0.0023% | 0.0023% | 1 | 0.0001645% | 30% | 30% | 30%
Louisiana | Winn | Ammonium acetate | 631-61-8 | 1 | 0.002912% | 0.00768% | 0.00768% | 0.00768% | 1 | 0.0001645% | 100% | 100% | 100%
Louisiana | Winn | Distillates, petroleum, hydrotreated light | 64742-47-8 | 1 | 0.002912% | 0.0014% | 0.0014% | 0.0014% | 1 | 0.0001645% | 30% | 30% | 30%
Louisiana | Winn | Ethanol | 64-17-5 | 1 | 0.002912% | 0.03835% | 0.03835% | 0.03835% | 1 | 0.0001645% | 60% | 60% | 60%
Louisiana | Winn | Guar gum | 9000-30-0 | 1 | 0.002912% | 0.3481% | 0.3481% | 0.3481% | 2 | 0.0003289% | 80% | 62% | 98%
Louisiana | Winn | Methenamine | 100-97-0 | 1 | 0.002912% | 0.07109% | 0.07109% | 0.07109% | 1 | 0.0001645% | 2% | 2% | 2%
Louisiana | Winn | Naphtha, petroleum, hydrotreated heavy | 64742-48-9 | 1 | 0.002912% | 0.347% | 0.347% | 0.347% | 1 | 0.0001645% | 60% | 60% | 60%
Louisiana | Winn | Naphthalene | 91-20-3 | 1 | 0.002912% | 0.0032% | 0.0032% | 0.0032% | 1 | 0.0001645% | 5% | 5% | 5%
Louisiana | Winn | Poly(oxy-1,2-ethanediyl)-nonylphenyl-hydroxy (mixture) | 127087-87-0 | 1 | 0.002912% | 0.0032% | 0.0032% | 0.0032% | 1 | 0.0001645% | 5% | 5% | 5%
Louisiana | Winn | Potassium hydroxide | 1310-58-3 | 1 | 0.002912% | 0.00031% | 0.00031% | 0.00031% | 1 | 0.0001645% | 5% | 5% | 5%
Louisiana | Winn | Potassium metaborate | 13709-94-9 | 1 | 0.002912% | 0.00373% | 0.00373% | 0.00373% | 1 | 0.0001645% | 60% | 60% | 60%
Louisiana | Winn | Quartz | 14808-60-7 | 1 | 0.002912% | 0.00138% | 0.00138% | 0.00138% | 1 | 0.0001645% | 5% | 5% | 5%
Louisiana | Winn | Sodium chloride | 7647-14-5 | 1 | 0.002912% | 0.0949% | 0.0949% | 0.0949% | 1 | 0.0001645% | 30% | 30% | 30%
Louisiana | Winn | Sodium chlorite | 7758-19-2 | 1 | 0.002912% | 0.03163% | 0.03163% | 0.03163% | 1 | 0.0001645% | 10% | 10% | 10%
Louisiana | Winn | Sodium hydroxide | 1310-73-2 | 1 | 0.002912% | 0.00928% | 0.00928% | 0.00928% | 1 | 0.0001645% | 30% | 30% | 30%
Louisiana | Winn | Sodium thiosulfate | 7772-98-7 | 1 | 0.002912% | 0% | 0% | 0% | 1 | 0.0001645% | 60% | 60% | 60%
Louisiana | Winn | Solvent naphtha, petroleum, heavy arom. | 64742-94-5 | 1 | 0.002912% | 0.01917% | 0.01917% | 0.01917% | 1 | 0.0001645% | 30% | 30% | 30%
Louisiana | Winn | Tri-n-butyl tetradecyl phosphonium chloride | 81741-28-8 | 1 | 0.002912% | 0.00541% | 0.00541% | 0.00541% | 1 | 0.0001645% | 10% | 10% | 10%
Michigan | Cheboygan | (4R)-1-methyl-4-(prop-1-en-2-yl)cyclohexene | 5989-27-5 | 1 | 0.002912% | 0.01566% | 0.01566% | 0.01566% | 1 | 0.0001645% | 20% | 20% | 20%
Michigan | Cheboygan | 1,2-Propylene glycol | 57-55-6 | 1 | 0.002912% | 0.01347% | 0.01347% | 0.01347% | 2 | 0.0003289% | 50% | 50% | 50%
Michigan | Cheboygan | 1,2,4-Butanetricarboxylic acid, 2-phosphono- | 37971-36-1 | 1 | 0.002912% | 0.00091% | 0.00091% | 0.00091% | 1 | 0.0001645% | 10% | 10% | 10%
Michigan | Cheboygan | 2-Butoxyethanol | 111-76-2 | 1 | 0.002912% | 0.01947% | 0.01947% | 0.01947% | 1 | 0.0001645% | 7% | 7% | 7%
Michigan | Cheboygan | 2,2-Dibromo-3-nitrilopropionamide | 10222-01-2 | 1 | 0.002912% | 0.00187% | 0.00187% | 0.00187% | 1 | 0.0001645% | 20% | 20% | 20%
Michigan | Cheboygan | Choline chloride | 67-48-1 | 1 | 0.002912% | 0.1419% | 0.1419% | 0.1419% | 1 | 0.0001645% | 80% | 80% | 80%
Michigan | Cheboygan | Distillates, petroleum, hydrotreated light | 64742-47-8 | 1 | 0.002912% | 0.2596% | 0.2596% | 0.2596% | 1 | 0.0001645% | 60% | 60% | 60%
Michigan | Cheboygan | Ethoxylated propoxylated C12-14 alcohols | 68439-51-0 | 1 | 0.002912% | 0.00865% | 0.00865% | 0.00865% | 1 | 0.0001645% | 2% | 2% | 2%
Michigan | Cheboygan | Ethylene glycol | 107-21-1 | 1 | 0.002912% | 0.00059% | 0.00059% | 0.00059% | 1 | 0.0001645% | 25% | 25% | 25%
Michigan | Cheboygan | Guar gum | 9000-30-0 | 1 | 0.002912% | 0.2163% | 0.2163% | 0.2163% | 1 | 0.0001645% | 50% | 50% | 50%
Michigan | Cheboygan | Isopropanol | 67-63-0 | 1 | 0.002912% | 0.09908% | 0.09908% | 0.09908% | 2 | 0.0003289% | 25% | 20.5% | 29.5%
Michigan | Cheboygan | Methanol | 67-56-1 | 1 | 0.002912% | 0.02781% | 0.02781% | 0.02781% | 1 | 0.0001645% | 10% | 10% | 10%
Michigan | Cheboygan | N-Methyl-2-pyrrolidone | 872-50-4 | 1 | 0.002912% | 0.02349% | 0.02349% | 0.02349% | 1 | 0.0001645% | 30% | 30% | 30%
Michigan | Cheboygan | Naphthalene | 91-20-3 | 1 | 0.002912% | 0.00417% | 0.00417% | 0.00417% | 1 | 0.0001645% | 1.5% | 1.5% | 1.5%
Michigan | Cheboygan | Quartz | 14808-60-7 | 1 | 0.002912% | 0.00865% | 0.00865% | 0.00865% | 1 | 0.0001645% | 2% | 2% | 2%
Michigan | Cheboygan | Water | 7732-18-5 | 1 | 0.002912% | 0.1342% | 0.1342% | 0.1342% | 4 | 0.0006579% | 62.5% | 41.5% | 79.25%
Michigan | Gladwin | Distillates, petroleum, hydrotreated light | 64742-47-8 | 4 | 0.01165% | 0.005245% | 0% | 0.1009% | 5 | 0.0008223% | 30% | 22.88% | 50%
Michigan | Gladwin | Ethylene glycol | 107-21-1 | 4 | 0.01165% | 0.03241% | 0.005022% | 0.1593% | 4 | 0.0006579% | 35% | 30% | 40%
Michigan | Gladwin | 2-Butoxyethanol | 111-76-2 | 3 | 0.008735% | 0.01144% | 0.008146% | 0.01983% | 3 | 0.0004934% | 7% | 7% | 27.7%
Michigan | Gladwin | Isopropanol | 67-63-0 | 3 | 0.008735% | 0.03333% | 0.009291% | 0.0834% | 3 | 0.0004934% | 30% | 30% | 30%
Michigan | Gladwin | Methanol | 67-56-1 | 3 | 0.008735% | 0.02965% | 0.01296% | 0.09226% | 3 | 0.0004934% | 10% | 10% | 46%
Michigan | Gladwin | Peroxydisulfuric acid, diammonium salt | 7727-54-0 | 3 | 0.008735% | 0.01312% | 0.001762% | 0.4333% | 5 | 0.0008223% | 100% | 90% | 100%
Michigan | Gladwin | 1,2-Propylene glycol | 57-55-6 | 2 | 0.005823% | 0% | 0% | 0% | 2 | 0.0003289% | 15% | 15% | 15%
Michigan | Gladwin | 2,2-Dibromo-3-nitrilopropionamide | 10222-01-2 | 2 | 0.005823% | 0.004565% | 0.002473% | 0.006658% | 2 | 0.0003289% | 20% | 20% | 20%
Michigan | Gladwin | Carbon dioxide | 124-38-9 | 2 | 0.005823% | 0% | 0% | 0% | 2 | 0.0003289% | 100% | 100% | 100%
Michigan | Gladwin | Diethylene glycol monobutyl ether | 112-34-5 | 2 | 0.005823% | 33.91% | 3.391% | 64.43% | 2 | 0.0003289% | 100% | 100% | 100%
Michigan | Gladwin | Glycerin, natural | 56-81-5 | 2 | 0.005823% | 0% | 0% | 0% | 2 | 0.0003289% | 49% | 49% | 49%
Michigan | Gladwin | Hydrochloric acid | 7647-01-0 | 2 | 0.005823% | 1.921% | 1.049% | 2.794% | 2 | 0.0003289% | 22.5% | 15.75% | 29.25%
Michigan | Gladwin | Iron(II) sulfate heptahydrate | 7782-63-0 | 2 | 0.005823% | 0% | 0% | 0% | 2 | 0.0003289% | 17% | 17% | 17%
Michigan | Gladwin | Methenamine | 100-97-0 | 2 | 0.005823% | 0.08316% | 0.008739% | 0.1576% | 3 | 0.0004934% | 0.01% | 0.01% | 1.801%
Michigan | Gladwin | Naphthalene | 91-20-3 | 2 | 0.005823% | 0.00306% | 0.001809% | 0.004311% | 2 | 0.0003289% | 1.5% | 1.5% | 1.5%
Michigan | Gladwin | Nitrogen, liquid | 7727-37-9 | 2 | 0.005823% | 0% | 0% | 0% | 2 | 0.0003289% | 100% | 100% | 100%
Michigan | Gladwin | Phenolic resin | 9003-35-4 | 2 | 0.005823% | 0.3243% | 0.2431% | 0.4056% | 2 | 0.0003289% | 5% | 5% | 5%
Michigan | Gladwin | Poly(oxy-1,2-ethanediyl), .alpha.,.alpha.'-[[(9Z)-9-octadecenylimino]di-2,1-ethanediyl]bis[.omega.-hydroxy- | 26635-93-8 | 2 | 0.005823% | 0% | 0% | 0% | 2 | 0.0003289% | 5% | 5% | 5%
Michigan | Gladwin | Polyethylene glycol | 25322-68-3 | 2 | 0.005823% | 0.01368% | 0.007408% | 0.01996% | 2 | 0.0003289% | 60% | 60% | 60%
Michigan | Gladwin | Potassium chloride | 7447-40-7 | 2 | 0.005823% | 3.643% | 2.121% | 5.166% | 2 | 0.0003289% | 6.2% | 6.2% | 6.2%
Michigan | Gladwin | Sodium bromate | 7789-38-0 | 2 | 0.005823% | 0.00827% | 0.000827% | 0.01571% | 2 | 0.0003289% | 100% | 100% | 100%
Michigan | Gladwin | Solvent naphtha, petroleum, heavy aliph. | 64742-96-7 | 2 | 0.005823% | 0.5751% | 0.2748% | 0.8754% | 2 | 0.0003289% | 70% | 70% | 70%
Michigan | Gladwin | 1-Butoxy-2-propanol | 5131-66-8 | 1 | 0.002912% | 0.01306% | 0.01306% | 0.01306% | 1 | 0.0001645% | 5% | 5% | 5%
Michigan | Gladwin | Acrylic polymers | 26006-22-4 | 1 | 0.002912% | 0.01725% | 0.01725% | 0.01725% | 1 | 0.0001645% | 50% | 50% | 50%
Michigan | Gladwin | Boric acid | 10043-35-3 | 1 | 0.002912% | 0.00761% | 0.00761% | 0.00761% | 1 | 0.0001645% | 30% | 30% | 30%
Michigan | Gladwin | Calcium chloride | 10043-52-4 | 1 | 0.002912% | 0.00133% | 0.00133% | 0.00133% | 1 | 0.0001645% | 5% | 5% | 5%
Michigan | Gladwin | Carbonic acid, dipotassium salt | 584-08-7 | 1 | 0.002912% | 0.00683% | 0.00683% | 0.00683% | 1 | 0.0001645% | 60% | 60% | 60%
Michigan | Gladwin | Citric acid | 77-92-9 | 1 | 0.002912% | 0.02043% | 0.02043% | 0.02043% | 1 | 0.0001645% | 60% | 60% | 60%
Michigan | Gladwin | Didecyl dimethyl ammonium chloride | 7173-51-5 | 1 | 0.002912% | 0.00214% | 0.00214% | 0.00214% | 1 | 0.0001645% | 10% | 10% | 10%
Michigan | Gladwin | Distillates, petroleum, hydrotreated light paraffinic | 64742-55-8 | 1 | 0.002912% | 0.07834% | 0.07834% | 0.07834% | 1 | 0.0001645% | 30% | 30% | 30%
Michigan | Gladwin | Ethanol | 64-17-5 | 1 | 0.002912% | 0.00107% | 0.00107% | 0.00107% | 1 | 0.0001645% | 5% | 5% | 5%
Michigan | Gladwin | Glutaraldehyde | 111-30-8 | 1 | 0.002912% | 0.00642% | 0.00642% | 0.00642% | 1 | 0.0001645% | 30% | 30% | 30%
Michigan | Gladwin | Guar gum | 9000-30-0 | 1 | 0.002912% | 0.1567% | 0.1567% | 0.1567% | 1 | 0.0001645% | 60% | 60% | 60%
Michigan | Gladwin | Hemicellulase Enzyme Concentrate | 9025-56-3 | 1 | 0.002912% | 0.0015% | 0.0015% | 0.0015% | 1 | 0.0001645% | 5% | 5% | 5%
Michigan | Gladwin | Isotridecanol, ethoxylated | 9043-30-5 | 1 | 0.002912% | 0.01306% | 0.01306% | 0.01306% | 1 | 0.0001645% | 5% | 5% | 5%
Michigan | Gladwin | Monoethanolamine borate | 26038-87-9 | 1 | 0.002912% | 0.009% | 0.009% | 0.009% | 1 | 0.0001645% | 60% | 60% | 60%
Michigan | Gladwin | Nonyl phenol ethoxylate | 9016-45-9 | 1 | 0.002912% | 0.06317% | 0.06317% | 0.06317% | 1 | 0.0001645% | 50% | 50% | 50%
Michigan | Gladwin | Potassium hydroxide | 1310-58-3 | 1 | 0.002912% | 0.00011% | 0.00011% | 0.00011% | 1 | 0.0001645% | 1% | 1% | 1%
Michigan | Gladwin | Propargyl alcohol | 107-19-7 | 1 | 0.002912% | 0.00047% | 0.00047% | 0.00047% | 1 | 0.0001645% | 5% | 5% | 5%
Michigan | Gladwin | Quartz | 14808-60-7 | 1 | 0.002912% | 4.554% | 4.554% | 4.554% | 2 | 0.0003289% | 51% | 9.6% | 92.4%
Michigan | Gladwin | Quaternary ammonium compounds, benzyl-C12-16-alkyldimethyl, chlorides | 68424-85-1 | 1 | 0.002912% | 0.00107% | 0.00107% | 0.00107% | 1 | 0.0001645% | 5% | 5% | 5%
Michigan | Gladwin | Sodium carbonate | 497-19-8 | 1 | 0.002912% | 0.00295% | 0.00295% | 0.00295% | 1 | 0.0001645% | 100% | 100% | 100%
Michigan | Gladwin | Tri-n-butyl tetradecyl phosphonium chloride | 81741-28-8 | 1 | 0.002912% | 0.00559% | 0.00559% | 0.00559% | 1 | 0.0001645% | 10% | 10% | 10%
Michigan | Gladwin | Trimethyl borate | 121-43-7 | 1 | 0.002912% | 0.00761% | 0.00761% | 0.00761% | 1 | 0.0001645% | 30% | 30% | 30%
Michigan | Kalkaska | Distillates, petroleum, hydrotreated light | 64742-47-8 | 4 | 0.01165% | 0.04834% | 0.03626% | 0.07471% | 4 | 0.0006579% | 40% | 30% | 50%
Michigan | Kalkaska | Methanol | 67-56-1 | 4 | 0.01165% | 0.003355% | 0.0003055% | 0.006464% | 4 | 0.0006579% | 33.5% | 7% | 60%
Michigan | Kalkaska | Naphthalene | 91-20-3 | 4 | 0.01165% | 0.00241% | 0.000896% | 0.003984% | 4 | 0.0006579% | 3% | 1% | 5%
Michigan | Kalkaska | Propargyl alcohol | 107-19-7 | 4 | 0.01165% | 0.000125% | 5.3e-05% | 0.0002395% | 4 | 0.0006579% | 15% | 10% | 20%
Michigan | Kalkaska | ?-[3.5-dimethyl-1-(2-methylpropyl)hexyl]-w-hydroxy-poly(oxy-1,2-ethandiyl) | 60828-78-6 | 2 | 0.005823% | 0.009115% | 0.008958% | 0.009273% | 2 | 0.0003289% | 10% | 10% | 10%
Michigan | Kalkaska | 1-Propanaminium, N-(3-aminopropyl)-2-hydroxy-N,N-dimethyl-3-sulfo-, N-coco acyl derivs., inner salts | 68139-30-0 | 2 | 0.005823% | 0.00365% | 0.003587% | 0.003713% | 2 | 0.0003289% | 4% | 4% | 4%
Michigan | Kalkaska | 1,2-Propylene glycol | 57-55-6 | 2 | 0.005823% | 0.07569% | 0.06709% | 0.0843% | 5 | 0.0008223% | 40% | 15% | 48%
Michigan | Kalkaska | 1,2,4-Trimethylbenzene | 95-63-6 | 2 | 0.005823% | 0.00079% | 0.000781% | 0.000799% | 2 | 0.0003289% | 1% | 1% | 1%
Michigan | Kalkaska | 2-Butoxyethanol | 111-76-2 | 2 | 0.005823% | 0.009115% | 0.008958% | 0.009273% | 4 | 0.0006579% | 5% | 3% | 7%
Michigan | Kalkaska | 2-Ethylhexanol | 104-76-7 | 2 | 0.005823% | 0.03646% | 0.03584% | 0.03708% | 2 | 0.0003289% | 40% | 40% | 40%
Michigan | Kalkaska | 2,2-Dibromo-3-nitrilopropionamide | 10222-01-2 | 2 | 0.005823% | 0.0046% | 0.004321% | 0.004879% | 2 | 0.0003289% | 20% | 20% | 20%
Michigan | Kalkaska | 3-(Dimethylamino)propylamine | 109-55-7 | 2 | 0.005823% | 0.00091% | 0.000892% | 0.000928% | 2 | 0.0003289% | 1% | 1% | 1%
Michigan | Kalkaska | Amides, coco, N-[3-(dimethylamino)propyl] | 68140-01-2 | 2 | 0.005823% | 0.001825% | 0.001793% | 0.001856% | 2 | 0.0003289% | 2% | 2% | 2%
Michigan | Kalkaska | Ammonium chloride | 12125-02-9 | 2 | 0.005823% | 0.00253% | 0.002494% | 0.002566% | 2 | 0.0003289% | 10% | 10% | 10%
Michigan | Kalkaska | Choline chloride | 67-48-1 | 2 | 0.005823% | 0.07587% | 0.07516% | 0.07657% | 2 | 0.0003289% | 80% | 80% | 80%
Michigan | Kalkaska | Coconut oil | 8001-31-8 | 2 | 0.005823% | 0.001825% | 0.001793% | 0.001856% | 2 | 0.0003289% | 2% | 2% | 2%
Michigan | Kalkaska | Epichlorohydrin | 106-89-8 | 2 | 0.005823% | 0.00091% | 0.000892% | 0.000928% | 2 | 0.0003289% | 1% | 1% | 1%
Michigan | Kalkaska | Ethanol | 64-17-5 | 2 | 0.005823% | 0.04732% | 0.04676% | 0.04789% | 2 | 0.0003289% | 60% | 60% | 60%
Michigan | Kalkaska | Ethanolamine | 141-43-5 | 2 | 0.005823% | 0.00091% | 0.000892% | 0.000928% | 2 | 0.0003289% | 1% | 1% | 1%
Michigan | Kalkaska | Ethoxylated C6-12 alcohols | 68439-45-2 | 2 | 0.005823% | 0.008205% | 0.008065% | 0.008344% | 2 | 0.0003289% | 9% | 9% | 9%
Michigan | Kalkaska | Hydrochloric acid | 7647-01-0 | 2 | 0.005823% | 0.5567% | 0.5518% | 0.5617% | 2 | 0.0003289% | 30% | 30% | 30%
Michigan | Kalkaska | Isopropanol | 67-63-0 | 2 | 0.005823% | 0.03662% | 0.03597% | 0.03727% | 4 | 0.0006579% | 27.5% | 15% | 40%
Michigan | Kalkaska | Isopropanolamine dodecylbenzene | 42504-46-1 | 2 | 0.005823% | 0.00638% | 0.006272% | 0.006488% | 2 | 0.0003289% | 7% | 7% | 7%
Michigan | Kalkaska | Phosphoric acid Divosan X-Tend formulation | 7664-38-2 | 2 | 0.005823% | 0.00091% | 0.000892% | 0.000928% | 2 | 0.0003289% | 1% | 1% | 1%
Michigan | Kalkaska | Poly(oxy-1,2-ethanediyl)-nonylphenyl-hydroxy (mixture) | 127087-87-0 | 2 | 0.005823% | 0.003945% | 0.003896% | 0.003994% | 2 | 0.0003289% | 5% | 5% | 5%
Michigan | Kalkaska | Poly(oxy-1,2-ethanediyl), .alpha.,.alpha.'-[[(9Z)-9-octadecenylimino]di-2,1-ethanediyl]bis[.omega.-hydroxy- | 26635-93-8 | 2 | 0.005823% | 0.006815% | 0.005974% | 0.007656% | 2 | 0.0003289% | 5% | 5% | 5%
Michigan | Kalkaska | Poly(oxy-1,2-ethanediyl), ?-sulfo-?-(hexyloxy)-, C6-10-alkyl ethers, ammonium salts | 68037-05-8 | 2 | 0.005823% | 0.01185% | 0.01164% | 0.01205% | 2 | 0.0003289% | 13% | 13% | 13%
Michigan | Kalkaska | Poly(oxy-1,2-ethanediyl), alpha-(nonylphenyl)-omega-hydroxy- , branched | 68412-54-4 | 2 | 0.005823% | 0.000135% | 0.0001125% | 0.0001575% | 2 | 0.0003289% | 13% | 13% | 13%
Michigan | Kalkaska | Poly(oxy-1,2-ethanediyl), alpha-hydro-omega-hydroxy-, mono-C8-10- alkyl ethers, phosphates | 68130-47-2 | 2 | 0.005823% | 0.001825% | 0.001793% | 0.001856% | 2 | 0.0003289% | 2% | 2% | 2%
Michigan | Kalkaska | Sodium metabisulfite | 7681-57-4 | 2 | 0.005823% | 0.00091% | 0.000892% | 0.000928% | 2 | 0.0003289% | 1% | 1% | 1%
Michigan | Kalkaska | Solvent naphtha, petroleum, heavy arom. | 64742-94-5 | 2 | 0.005823% | 0.02367% | 0.02338% | 0.02395% | 2 | 0.0003289% | 30% | 30% | 30%
Michigan | Kalkaska | Stoddard solvent IIC | 64742-88-7 | 2 | 0.005823% | 0.00091% | 0.000892% | 0.000928% | 2 | 0.0003289% | 1% | 1% | 1%
Michigan | Kalkaska | Sulfamic acid | 5329-14-6 | 2 | 0.005823% | 0.00365% | 0.003587% | 0.003713% | 2 | 0.0003289% | 4% | 4% | 4%
Michigan | Kalkaska | Tar bases, quinoline derivatives, benzyl chloride-quaternized | 72480-70-7 | 2 | 0.005823% | 0.000105% | 9.15e-05% | 0.0001185% | 2 | 0.0003289% | 10% | 10% | 10%
Michigan | Kalkaska | Tri-n-butyl tetradecyl phosphonium chloride | 81741-28-8 | 2 | 0.005823% | 0.002155% | 0.002123% | 0.002187% | 2 | 0.0003289% | 10% | 10% | 10%
Michigan | Kalkaska | Water | 7732-18-5 | 2 | 0.005823% | 0.9128% | 0.8533% | 0.9723% | 13 | 0.002138% | 50% | 32% | 89.5%
Michigan | Kalkaska | Isoascorbic acid | 89-65-6 | 1 | 0.002912% | 0.00021% | 0.00021% | 0.00021% | 1 | 0.0001645% | 100% | 100% | 100%
Michigan | Missaukee | 1,2-Propylene glycol | 57-55-6 | 4 | 0.01165% | 0% | 0% | 0% | 4 | 0.0006579% | 15% | 15% | 15%
Michigan | Missaukee | 2-Butoxyethanol | 111-76-2 | 4 | 0.01165% | 0.01758% | 0.007634% | 0.01947% | 4 | 0.0006579% | 7% | 7% | 7%
Michigan | Missaukee | 2,2-Dibromo-3-nitrilopropionamide | 10222-01-2 | 4 | 0.01165% | 0.00536% | 0.004389% | 0.007462% | 4 | 0.0006579% | 20% | 20% | 20%
Michigan | Missaukee | Carbon dioxide | 124-38-9 | 4 | 0.01165% | 0% | 0% | 0% | 4 | 0.0006579% | 100% | 100% | 100%
Michigan | Missaukee | Diethylene glycol monobutyl ether | 112-34-5 | 4 | 0.01165% | 0% | 0% | 0% | 4 | 0.0006579% | 100% | 100% | 100%
Michigan | Missaukee | Distillates, petroleum, hydrotreated light | 64742-47-8 | 4 | 0.01165% | 0% | 0% | 0% | 4 | 0.0006579% | 50% | 50% | 50%
Michigan | Missaukee | Ethylene glycol | 107-21-1 | 4 | 0.01165% | 0.1141% | 0.1028% | 0.1382% | 4 | 0.0006579% | 40% | 40% | 40%
Michigan | Missaukee | Glycerin, natural | 56-81-5 | 4 | 0.01165% | 0% | 0% | 0% | 4 | 0.0006579% | 49% | 49% | 49%
Michigan | Missaukee | Iron(II) sulfate heptahydrate | 7782-63-0 | 4 | 0.01165% | 0% | 0% | 0% | 4 | 0.0006579% | 17% | 17% | 17%
Michigan | Missaukee | Isopropanol | 67-63-0 | 4 | 0.01165% | 0.0753% | 0.03272% | 0.08345% | 4 | 0.0006579% | 30% | 30% | 30%
Michigan | Missaukee | Methanol | 67-56-1 | 4 | 0.01165% | 0.0251% | 0.01091% | 0.02782% | 4 | 0.0006579% | 10% | 10% | 10%
Michigan | Missaukee | Naphthalene | 91-20-3 | 4 | 0.01165% | 0.003765% | 0.001638% | 0.004176% | 4 | 0.0006579% | 1.5% | 1.5% | 1.5%
Michigan | Missaukee | Nitrogen, liquid | 7727-37-9 | 4 | 0.01165% | 0% | 0% | 0% | 4 | 0.0006579% | 100% | 100% | 100%
Michigan | Missaukee | Peroxydisulfuric acid, diammonium salt | 7727-54-0 | 4 | 0.01165% | 0.1774% | 0.01875% | 0.8543% | 8 | 0.001316% | 95% | 90% | 100%
Michigan | Missaukee | Poly(oxy-1,2-ethanediyl), .alpha.,.alpha.'-[[(9Z)-9-octadecenylimino]di-2,1-ethanediyl]bis[.omega.-hydroxy- | 26635-93-8 | 4 | 0.01165% | 0% | 0% | 0% | 4 | 0.0006579% | 5% | 5% | 5%
Michigan | Missaukee | Polyethylene glycol | 25322-68-3 | 4 | 0.01165% | 0.01608% | 0.01316% | 0.02239% | 4 | 0.0006579% | 60% | 60% | 60%
Michigan | Missaukee | Potassium chloride | 7447-40-7 | 4 | 0.01165% | 5.382% | 5.341% | 5.646% | 4 | 0.0006579% | 6.2% | 6.2% | 6.2%
Michigan | Missaukee | Sodium bromate | 7789-38-0 | 4 | 0.01165% | 0.0107% | 0.009345% | 0.01223% | 4 | 0.0006579% | 100% | 100% | 100%
Michigan | Missaukee | Solvent naphtha, petroleum, heavy aliph. | 64742-96-7 | 4 | 0.01165% | 0.5779% | 0.0827% | 0.6186% | 4 | 0.0006579% | 70% | 70% | 70%
Michigan | Ogemaw | 1,2-Propylene glycol | 57-55-6 | 1 | 0.002912% | 0% | 0% | 0% | 1 | 0.0001645% | 15% | 15% | 15%
Michigan | Ogemaw | 2-Butoxyethanol | 111-76-2 | 1 | 0.002912% | 0.00365% | 0.00365% | 0.00365% | 1 | 0.0001645% | 7% | 7% | 7%
Michigan | Ogemaw | 2,2-Dibromo-3-nitrilopropionamide | 10222-01-2 | 1 | 0.002912% | 0.0021% | 0.0021% | 0.0021% | 1 | 0.0001645% | 20% | 20% | 20%
Michigan | Ogemaw | Carbon dioxide | 124-38-9 | 1 | 0.002912% | 54.11% | 54.11% | 54.11% | 1 | 0.0001645% | 100% | 100% | 100%
Michigan | Ogemaw | Diethylene glycol monobutyl ether | 112-34-5 | 1 | 0.002912% | 0% | 0% | 0% | 1 | 0.0001645% | 100% | 100% | 100%
Michigan | Ogemaw | Distillates, petroleum, hydrotreated light | 64742-47-8 | 1 | 0.002912% | 0% | 0% | 0% | 1 | 0.0001645% | 50% | 50% | 50%
Michigan | Ogemaw | Ethylene glycol | 107-21-1 | 1 | 0.002912% | 0.05403% | 0.05403% | 0.05403% | 1 | 0.0001645% | 40% | 40% | 40%
Michigan | Ogemaw | Glycerin, natural | 56-81-5 | 1 | 0.002912% | 0% | 0% | 0% | 1 | 0.0001645% | 49% | 49% | 49%
Michigan | Ogemaw | Iron(II) sulfate heptahydrate | 7782-63-0 | 1 | 0.002912% | 0% | 0% | 0% | 1 | 0.0001645% | 17% | 17% | 17%
Michigan | Ogemaw | Isopropanol | 67-63-0 | 1 | 0.002912% | 0.01564% | 0.01564% | 0.01564% | 1 | 0.0001645% | 30% | 30% | 30%
Michigan | Ogemaw | Methanol | 67-56-1 | 1 | 0.002912% | 0.00521% | 0.00521% | 0.00521% | 1 | 0.0001645% | 10% | 10% | 10%
Michigan | Ogemaw | Naphthalene | 91-20-3 | 1 | 0.002912% | 0.00078% | 0.00078% | 0.00078% | 1 | 0.0001645% | 1.5% | 1.5% | 1.5%
Michigan | Ogemaw | Nitrogen, liquid | 7727-37-9 | 1 | 0.002912% | 0% | 0% | 0% | 1 | 0.0001645% | 100% | 100% | 100%
Michigan | Ogemaw | Peroxydisulfuric acid, diammonium salt | 7727-54-0 | 1 | 0.002912% | 0.00887% | 0.00887% | 0.00887% | 2 | 0.0003289% | 95% | 90.5% | 99.5%
Michigan | Ogemaw | Poly(oxy-1,2-ethanediyl), .alpha.,.alpha.'-[[(9Z)-9-octadecenylimino]di-2,1-ethanediyl]bis[.omega.-hydroxy- | 26635-93-8 | 1 | 0.002912% | 0% | 0% | 0% | 1 | 0.0001645% | 5% | 5% | 5%
Michigan | Ogemaw | Polyethylene glycol | 25322-68-3 | 1 | 0.002912% | 0.0063% | 0.0063% | 0.0063% | 1 | 0.0001645% | 60% | 60% | 60%
Michigan | Ogemaw | Potassium chloride | 7447-40-7 | 1 | 0.002912% | 2.336% | 2.336% | 2.336% | 1 | 0.0001645% | 6.2% | 6.2% | 6.2%
Michigan | Ogemaw | Sodium bromate | 7789-38-0 | 1 | 0.002912% | 0.00484% | 0.00484% | 0.00484% | 1 | 0.0001645% | 100% | 100% | 100%
Michigan | Ogemaw | Solvent naphtha, petroleum, heavy aliph. | 64742-96-7 | 1 | 0.002912% | 0.229% | 0.229% | 0.229% | 1 | 0.0001645% | 70% | 70% | 70%
Mississippi | Amite | Distillates, petroleum, hydrotreated light | 64742-47-8 | 3 | 0.008735% | 0.0146% | 0.0146% | 0.01748% | 3 | 0.0004934% | 35% | 30.5% | 35%
Mississippi | Amite | Ethanol | 64-17-5 | 3 | 0.008735% | 0.00065% | 0.00065% | 0.0406% | 4 | 0.0006579% | 32.5% | 5% | 60%
Mississippi | Amite | Ethylene glycol | 107-21-1 | 3 | 0.008735% | 0.03075% | 0.004137% | 0.03075% | 5 | 0.0008223% | 25% | 10% | 53%
Mississippi | Amite | Methanol | 67-56-1 | 3 | 0.008735% | 0.02725% | 0.00322% | 0.02725% | 3 | 0.0004934% | 10% | 10% | 28%
Mississippi | Amite | Potassium hydroxide | 1310-58-3 | 3 | 0.008735% | 0.01519% | 0.002275% | 0.01519% | 3 | 0.0004934% | 40% | 8.5% | 40%
Mississippi | Amite | Sodium chlorite | 7758-19-2 | 3 | 0.008735% | 0.01205% | 0.004625% | 0.01205% | 3 | 0.0004934% | 30% | 12% | 30%
Mississippi | Amite | Sodium persulfate | 7775-27-1 | 3 | 0.008735% | 0.00051% | 0.000123% | 0.00051% | 3 | 0.0004934% | 100% | 100% | 100%
Mississippi | Amite | Ammonium acetate | 631-61-8 | 2 | 0.005823% | 0.0025% | 0.0025% | 0.0025% | 2 | 0.0003289% | 6% | 6% | 6%
Mississippi | Amite | Didecyl dimethyl ammonium chloride | 7173-51-5 | 2 | 0.005823% | 0.0013% | 0.0013% | 0.0013% | 2 | 0.0003289% | 10% | 10% | 10%
Mississippi | Amite | Glutaraldehyde | 111-30-8 | 2 | 0.005823% | 0.00391% | 0.00391% | 0.00391% | 2 | 0.0003289% | 30% | 30% | 30%
Mississippi | Amite | Quaternary ammonium compounds, benzyl-C12-16-alkyldimethyl, chlorides | 68424-85-1 | 2 | 0.005823% | 0.00065% | 0.00065% | 0.00065% | 2 | 0.0003289% | 5% | 5% | 5%
Mississippi | Amite | Solvent naphtha, petroleum, heavy aliph. | 64742-96-7 | 2 | 0.005823% | 0.3917% | 0.3917% | 0.3917% | 4 | 0.0006579% | 82.5% | 65% | 100%
Mississippi | Amite | Sulfamic acid | 5329-14-6 | 2 | 0.005823% | 0.00296% | 0.00296% | 0.00296% | 2 | 0.0003289% | 4% | 4% | 4%
Mississippi | Amite | Water | 7732-18-5 | 2 | 0.005823% | 0.08194% | 0.08194% | 0.08194% | 4 | 0.0006579% | 72.5% | 70% | 75%
Mississippi | Amite | 1-Benzylquinolinium chloride | 15619-48-4 | 1 | 0.002912% | 0.00018% | 0.00018% | 0.00018% | 1 | 0.0001645% | 10% | 10% | 10%
Mississippi | Amite | 1,2,4-Trimethylbenzene | 95-63-6 | 1 | 0.002912% | 0% | 0% | 0% | 1 | 0.0001645% | 1% | 1% | 1%
Mississippi | Amite | Acetic acid | 64-19-7 | 1 | 0.002912% | 0.00015% | 0.00015% | 0.00015% | 1 | 0.0001645% | 60% | 60% | 60%
Mississippi | Amite | Acetic anhydride | 108-24-7 | 1 | 0.002912% | 0.00025% | 0.00025% | 0.00025% | 1 | 0.0001645% | 100% | 100% | 100%
Mississippi | Amite | Guar gum | 9000-30-0 | 1 | 0.002912% | 0.2194% | 0.2194% | 0.2194% | 1 | 0.0001645% | 60% | 60% | 60%
Mississippi | Amite | Hydrochloric acid | 7647-01-0 | 1 | 0.002912% | 0.00811% | 0.00811% | 0.00811% | 1 | 0.0001645% | 30% | 30% | 30%
Mississippi | Amite | Isopropanol | 67-63-0 | 1 | 0.002912% | 0.00055% | 0.00055% | 0.00055% | 1 | 0.0001645% | 30% | 30% | 30%
Mississippi | Amite | Naphtha, petroleum, hydrotreated heavy | 64742-48-9 | 1 | 0.002912% | 0.2194% | 0.2194% | 0.2194% | 1 | 0.0001645% | 60% | 60% | 60%
Mississippi | Amite | Naphthalene | 91-20-3 | 1 | 0.002912% | 1e-05% | 1e-05% | 1e-05% | 1 | 0.0001645% | 5% | 5% | 5%
Mississippi | Amite | Poly(oxy-1,2-ethanediyl)-nonylphenyl-hydroxy (mixture) | 127087-87-0 | 1 | 0.002912% | 1e-05% | 1e-05% | 1e-05% | 1 | 0.0001645% | 5% | 5% | 5%
Mississippi | Amite | Potassium metaborate | 13709-94-9 | 1 | 0.002912% | 0.01003% | 0.01003% | 0.01003% | 1 | 0.0001645% | 60% | 60% | 60%
Mississippi | Amite | Quartz | 14808-60-7 | 1 | 0.002912% | 0.00153% | 0.00153% | 0.00153% | 1 | 0.0001645% | 5% | 5% | 5%
Mississippi | Amite | Sodium chloride | 7647-14-5 | 1 | 0.002912% | 0.0114% | 0.0114% | 0.0114% | 1 | 0.0001645% | 30% | 30% | 30%
Mississippi | Amite | Sodium hydroxide | 1310-73-2 | 1 | 0.002912% | 0.0056% | 0.0056% | 0.0056% | 1 | 0.0001645% | 30% | 30% | 30%
Mississippi | Amite | Solvent naphtha, petroleum, heavy arom. | 64742-94-5 | 1 | 0.002912% | 5e-05% | 5e-05% | 5e-05% | 1 | 0.0001645% | 30% | 30% | 30%
Mississippi | Amite | Terpenes and Terpenoids, sweet orange-oil | 68647-72-3 | 1 | 0.002912% | 0.00375% | 0.00375% | 0.00375% | 1 | 0.0001645% | 5% | 5% | 5%
Mississippi | Amite | Tri-n-butyl tetradecyl phosphonium chloride | 81741-28-8 | 1 | 0.002912% | 0.00261% | 0.00261% | 0.00261% | 1 | 0.0001645% | 10% | 10% | 10%
Mississippi | Wilkinson | Distillates, petroleum, hydrotreated light | 64742-47-8 | 1 | 0.002912% | 0.0233% | 0.0233% | 0.0233% | 1 | 0.0001645% | 30% | 30% | 30%
Mississippi | Wilkinson | Ethanol | 64-17-5 | 1 | 0.002912% | 0.02871% | 0.02871% | 0.02871% | 1 | 0.0001645% | 60% | 60% | 60%
Mississippi | Wilkinson | Guar gum | 9000-30-0 | 1 | 0.002912% | 0.2091% | 0.2091% | 0.2091% | 1 | 0.0001645% | 100% | 100% | 100%
Mississippi | Wilkinson | Potassium hydroxide | 1310-58-3 | 1 | 0.002912% | 0.0011% | 0.0011% | 0.0011% | 1 | 0.0001645% | 5% | 5% | 5%
Mississippi | Wilkinson | Potassium metaborate | 13709-94-9 | 1 | 0.002912% | 0.01323% | 0.01323% | 0.01323% | 1 | 0.0001645% | 60% | 60% | 60%
Mississippi | Wilkinson | Quartz | 14808-60-7 | 1 | 0.002912% | 0.00214% | 0.00214% | 0.00214% | 1 | 0.0001645% | 5% | 5% | 5%
Mississippi | Wilkinson | Sodium chloride | 7647-14-5 | 1 | 0.002912% | 0.01342% | 0.01342% | 0.01342% | 1 | 0.0001645% | 30% | 30% | 30%
Mississippi | Wilkinson | Sodium chlorite | 7758-19-2 | 1 | 0.002912% | 0.00447% | 0.00447% | 0.00447% | 1 | 0.0001645% | 10% | 10% | 10%
Mississippi | Wilkinson | Sodium hydroxide | 1310-73-2 | 1 | 0.002912% | 0.00758% | 0.00758% | 0.00758% | 1 | 0.0001645% | 30% | 30% | 30%
Mississippi | Wilkinson | Sodium persulfate | 7775-27-1 | 1 | 0.002912% | 0.00088% | 0.00088% | 0.00088% | 1 | 0.0001645% | 100% | 100% | 100%
Mississippi | Wilkinson | Terpenes and Terpenoids, sweet orange-oil | 68647-72-3 | 1 | 0.002912% | 0.00239% | 0.00239% | 0.00239% | 1 | 0.0001645% | 5% | 5% | 5%
Montana | County Uncertain | Ethylene glycol | 107-21-1 | 6 | 0.01747% | 0.02194% | 0.005304% | 0.0781% | 8 | 0.001316% | 30% | 30% | 36.5%
Montana | County Uncertain | Isopropanol | 67-63-0 | 6 | 0.01747% | 0.03911% | 0.01084% | 0.147% | 6 | 0.0009868% | 47.5% | 35% | 60%
Montana | County Uncertain | Sodium hydroxide | 1310-73-2 | 6 | 0.01747% | 0.004025% | 0.001058% | 0.1114% | 7 | 0.001151% | 7% | 5% | 33.6%
Montana | County Uncertain | Water | 7732-18-5 | 6 | 0.01747% | 0.01135% | 0.003248% | 0.06129% | 12 | 0.001974% | 50% | 30% | 54.5%
Montana | County Uncertain | Distillates, petroleum, hydrotreated light | 64742-47-8 | 5 | 0.01456% | 0.1179% | 0.003344% | 0.6457% | 8 | 0.001316% | 40% | 30% | 60%
Montana | County Uncertain | Peroxydisulfuric acid, diammonium salt | 7727-54-0 | 5 | 0.01456% | 0.03836% | 0.001392% | 0.2413% | 10 | 0.001645% | 100% | 1% | 100%
Montana | County Uncertain | Potassium hydroxide | 1310-58-3 | 5 | 0.01456% | 0.005997% | 0.002508% | 0.02851% | 5 | 0.0008223% | 50% | 30% | 50%
Montana | County Uncertain | Quartz | 14808-60-7 | 5 | 0.01456% | 0.003668% | 0.000138% | 0.02011% | 5 | 0.0008223% | 2% | 2% | 10%
Montana | County Uncertain | 2,2-Dibromo-3-nitrilopropionamide | 10222-01-2 | 4 | 0.01165% | 0.00256% | 0.0005994% | 0.003169% | 4 | 0.0006579% | 20% | 20% | 20%
Montana | County Uncertain | Methanol | 67-56-1 | 4 | 0.01165% | 0.01898% | 0.007226% | 0.04797% | 5 | 0.0008223% | 10% | 10% | 27%
Montana | County Uncertain | Polyethylene glycol | 25322-68-3 | 4 | 0.01165% | 0.006394% | 0.001503% | 0.00793% | 4 | 0.0006579% | 50% | 50% | 50%
Montana | County Uncertain | 2-Ethylhexanol | 104-76-7 | 3 | 0.008735% | 0.00427% | 0.000886% | 0.004306% | 4 | 0.0006579% | 5% | 2.025% | 5%
Montana | County Uncertain | Benzene, 1,1'-oxybis-, tetrapropylene derivs., sulfonated | 119345-03-8 | 3 | 0.008735% | 0.00854% | 0.001772% | 0.008558% | 3 | 0.0004934% | 10% | 10% | 10%
Montana | County Uncertain | Benzenesulfonic acid, dodecyl-, compd. with N1-(2-aminoethyl)-1,2- ethanediamine (1:?) | 40139-72-8 | 3 | 0.008735% | 0.02561% | 0.005315% | 0.02568% | 3 | 0.0004934% | 30% | 30% | 30%
Montana | County Uncertain | Diethylenetriamine | 111-40-0 | 3 | 0.008735% | 0.00427% | 0.000886% | 0.004279% | 3 | 0.0004934% | 5% | 5% | 5%
Montana | County Uncertain | Ethoxylated propoxylated C12-14 alcohols | 68439-51-0 | 3 | 0.008735% | 0.003947% | 0.003696% | 0.02213% | 3 | 0.0004934% | 2% | 2% | 2%
Montana | County Uncertain | Glycerin, natural | 56-81-5 | 3 | 0.008735% | 0.00258% | 0.00242% | 0.01552% | 3 | 0.0004934% | 7% | 7% | 7%
Montana | County Uncertain | Guar gum | 9000-30-0 | 3 | 0.008735% | 0.09868% | 0.09239% | 0.5532% | 3 | 0.0004934% | 50% | 50% | 50%
Montana | County Uncertain | Naphthalene | 91-20-3 | 3 | 0.008735% | 0.00085% | 0.000175% | 0.000859% | 3 | 0.0004934% | 1% | 1% | 1%
Montana | County Uncertain | Quaternary ammonium compounds, (oxydi-2,1-ethanediyl)bis[coco alkyldimethyl, dichlorides | 68607-28-3 | 3 | 0.008735% | 0.00386% | 0.003599% | 0.02338% | 3 | 0.0004934% | 5% | 5% | 5%
Montana | County Uncertain | Solvent naphtha, petroleum, heavy arom. | 64742-94-5 | 3 | 0.008735% | 0.00427% | 0.000886% | 0.004279% | 3 | 0.0004934% | 5% | 5% | 5%
Montana | County Uncertain | Vinylidene chloride/methylacrylate copolymer | 25038-72-6 | 3 | 0.008735% | 0.008617% | 0.00772% | 0.05228% | 3 | 0.0004934% | 20% | 20% | 20%
Montana | County Uncertain | 1,2-Propylene glycol | 57-55-6 | 2 | 0.005823% | 0.008736% | 0.003052% | 0.01442% | 2 | 0.0003289% | 50% | 50% | 50%
Montana | County Uncertain | alpha-C11-15-sec-alkyl-omega-hydroxypoly(oxy-1,2-ethanediyl) | 68131-40-8 | 2 | 0.005823% | 0.00076% | 0.000247% | 0.001273% | 2 | 0.0003289% | 5% | 5% | 5%
Montana | County Uncertain | Bis(2-chloroethyl) ether | 111-44-4 | 2 | 0.005823% | 0.147% | 0.04944% | 0.2446% | 2 | 0.0003289% | 50% | 50% | 50%
Montana | County Uncertain | Carbonic acid, dipotassium salt | 584-08-7 | 2 | 0.005823% | 0.006965% | 0.002307% | 0.01162% | 2 | 0.0003289% | 30% | 30% | 30%
Montana | County Uncertain | 1,4-Dioxane | 123-91-1 | 1 | 0.002912% | 5e-06% | 5e-06% | 5e-06% | 1 | 0.0001645% | 2% | 2% | 2%
Montana | County Uncertain | Acetaldehyde | 75-07-0 | 1 | 0.002912% | 5e-06% | 5e-06% | 5e-06% | 1 | 0.0001645% | 2% | 2% | 2%
Montana | County Uncertain | Acetic acid | 64-19-7 | 1 | 0.002912% | 0.03072% | 0.03072% | 0.03072% | 1 | 0.0001645% | 60% | 60% | 60%
Montana | County Uncertain | Amines, coco alkyl | 61788-46-3 | 1 | 0.002912% | 1.2e-05% | 1.2e-05% | 1.2e-05% | 1 | 0.0001645% | 5% | 5% | 5%
Montana | County Uncertain | Amines, dicoco alkyl | 61789-76-2 | 1 | 0.002912% | 1.2e-05% | 1.2e-05% | 1.2e-05% | 1 | 0.0001645% | 5% | 5% | 5%
Montana | County Uncertain | Ammonium bisulfite | 10192-30-0 | 1 | 0.002912% | 0.00411% | 0.00411% | 0.00411% | 1 | 0.0001645% | 65% | 65% | 65%
Montana | County Uncertain | Benzene, C10-16-alkyl derivs. | 68648-87-3 | 1 | 0.002912% | 0.00034% | 0.00034% | 0.00034% | 2 | 0.0003289% | 5% | 5% | 5%
Montana | County Uncertain | Benzenesulfonic acid, C10-16-alkyl derivs. | 68584-22-5 | 1 | 0.002912% | 0.00346% | 0.00346% | 0.00346% | 1 | 0.0001645% | 100% | 100% | 100%
Montana | County Uncertain | Ethylene oxide | 75-21-8 | 1 | 0.002912% | 5e-06% | 5e-06% | 5e-06% | 1 | 0.0001645% | 2% | 2% | 2%
Montana | County Uncertain | Formic acid | 64-18-6 | 1 | 0.002912% | 0.02082% | 0.02082% | 0.02082% | 1 | 0.0001645% | 100% | 100% | 100%
Montana | County Uncertain | Hydrochloric acid | 7647-01-0 | 1 | 0.002912% | 0.3933% | 0.3933% | 0.3933% | 1 | 0.0001645% | 40% | 40% | 40%
Montana | County Uncertain | Nonyl phenol ethoxylate | 9016-45-9 | 1 | 0.002912% | 0.03488% | 0.03488% | 0.03488% | 1 | 0.0001645% | 7% | 7% | 7%
Montana | County Uncertain | Propargyl alcohol | 107-19-7 | 1 | 0.002912% | 0.00367% | 0.00367% | 0.00367% | 1 | 0.0001645% | 30% | 30% | 30%
Montana | County Uncertain | Rutile titanium dioxide (nanoscale material) | 1317-80-2 | 1 | 0.002912% | 0.04083% | 0.04083% | 0.04083% | 1 | 0.0001645% | 1% | 1% | 1%
Montana | County Uncertain | Sodium borate | 1333-73-9 | 1 | 0.002912% | 0.01552% | 0.01552% | 0.01552% | 1 | 0.0001645% | 10% | 10% | 10%
Montana | County Uncertain | Sodium ethasulfate | 126-92-1 | 1 | 0.002912% | 0.00109% | 0.00109% | 0.00109% | 1 | 0.0001645% | 60% | 60% | 60%
Montana | County Uncertain | Solvent naphtha, petroleum, heavy aliph. | 64742-96-7 | 1 | 0.002912% | 0.004751% | 0.004751% | 0.004751% | 1 | 0.0001645% | 100% | 100% | 100%
Montana | County Uncertain | Stannous chloride dihydrate | 10025-69-1 | 1 | 0.002912% | 0.00495% | 0.00495% | 0.00495% | 1 | 0.0001645% | 100% | 100% | 100%
Montana | County Uncertain | Sulfuric acid | 7664-93-9 | 1 | 0.002912% | 5e-05% | 5e-05% | 5e-05% | 1 | 0.0001645% | 1.5% | 1.5% | 1.5%
Montana | County Uncertain | tert-Butyl Hydroperoxide (70% Solution in Water) | 75-91-2 | 1 | 0.002912% | 0.00592% | 0.00592% | 0.00592% | 1 | 0.0001645% | 70% | 70% | 70%
Montana | County Uncertain | Tetrakis(hydroxymethyl)phosphonium sulfate | 55566-30-8 | 1 | 0.002912% | 0.02472% | 0.02472% | 0.02472% | 1 | 0.0001645% | 50% | 50% | 50%
Montana | County Uncertain | Tetramethylammonium chloride | 75-57-0 | 1 | 0.002912% | 0.2094% | 0.2094% | 0.2094% | 1 | 0.0001645% | 60% | 60% | 60%
Montana | Daniels | Alcohols, C11-14-iso-, C13-rich, ethoxylated | 78330-21-9 | 2 | 0.005823% | 0.00312% | 0.0024% | 0.00384% | 2 | 0.0003289% | 0.02149% | 0.02141% | 0.02156%
Montana | Daniels | Boric acid, dipotassium salt | 1332-77-0 | 2 | 0.005823% | 0.143% | 0.1188% | 0.1673% | 2 | 0.0003289% | 1.106% | 0.6811% | 1.532%
Montana | Daniels | Decyldimethyl amine | 1120-24-7 | 2 | 0.005823% | 0.000135% | 0.0001305% | 0.0001395% | 2 | 0.0003289% | 0.001025% | 0.0007415% | 0.001308%
Montana | Daniels | Frits, chemicals | 65997-18-4 | 2 | 0.005823% | 0.01399% | 0.008707% | 0.01928% | 2 | 0.0003289% | 0.1144% | 0.05135% | 0.1775%
Montana | Daniels | Glutaraldehyde | 111-30-8 | 2 | 0.005823% | 0.001455% | 0.0003255% | 0.002584% | 2 | 0.0003289% | 0.01313% | 0.002286% | 0.02398%
Montana | Daniels | Glycerin, natural | 56-81-5 | 2 | 0.005823% | 0.0505% | 0.03911% | 0.06189% | 2 | 0.0003289% | 0.3967% | 0.2257% | 0.5677%
Montana | Daniels | Guar gum | 9000-30-0 | 2 | 0.005823% | 0.2453% | 0.2402% | 0.2504% | 2 | 0.0003289% | 1.798% | 1.413% | 2.183%
Montana | Daniels | Hydrogen peroxide | 7722-84-1 | 2 | 0.005823% | 0.000135% | 0.0001305% | 0.0001395% | 2 | 0.0003289% | 0.001025% | 0.0007415% | 0.001308%
Montana | Daniels | N,N-Dimethyldecylamine oxide | 2605-79-0 | 2 | 0.005823% | 0.0118% | 0.01127% | 0.01234% | 2 | 0.0003289% | 0.08821% | 0.0639% | 0.1125%
Montana | Daniels | Peroxydisulfuric acid, diammonium salt | 7727-54-0 | 2 | 0.005823% | 0.01151% | 0.009017% | 0.01401% | 2 | 0.0003289% | 0.07962% | 0.0782% | 0.08104%
Montana | Daniels | Potassium hydroxide | 1310-58-3 | 2 | 0.005823% | 0.04663% | 0.03873% | 0.05454% | 2 | 0.0003289% | 0.3608% | 0.2221% | 0.4994%
Montana | Daniels | Quartz | 14808-60-7 | 2 | 0.005823% | 13.94% | 10.53% | 17.36% | 2 | 0.0003289% | 95.58% | 94.43% | 96.72%
Montana | Daniels | Sodium bromate | 7789-38-0 | 2 | 0.005823% | 0.01522% | 0.01429% | 0.01614% | 2 | 0.0003289% | 0.1103% | 0.09084% | 0.1297%
Montana | Daniels | Talc | 14807-96-6 | 2 | 0.005823% | 0.000145% | 0.0001135% | 0.0001765% | 2 | 0.0003289% | 0.00099% | 0.000972% | 0.001008%
Montana | Daniels | Tetramethylammonium chloride | 75-57-0 | 2 | 0.005823% | 0.049% | 0.04677% | 0.05123% | 2 | 0.0003289% | 0.3661% | 0.2653% | 0.467%
Montana | Daniels | Vinylidene chloride/methylacrylate copolymer | 25038-72-6 | 2 | 0.005823% | 0.002735% | 0.002145% | 0.003324% | 2 | 0.0003289% | 0.01891% | 0.01857% | 0.01925%
Montana | Daniels | 1,2-Propylene glycol | 57-55-6 | 1 | 0.002912% | 0.00023% | 0.00023% | 0.00023% | 1 | 0.0001645% | 0.00216% | 0.00216% | 0.00216%
Montana | Daniels | 2-Ethylhexanol | 104-76-7 | 1 | 0.002912% | 3e-05% | 3e-05% | 3e-05% | 1 | 0.0001645% | 0.00029% | 0.00029% | 0.00029%
Montana | Daniels | Acetic acid | 64-19-7 | 1 | 0.002912% | 1e-05% | 1e-05% | 1e-05% | 1 | 0.0001645% | 1e-05% | 1e-05% | 1e-05%
Montana | Daniels | Alcohols, C7-9-iso-, C8-rich, ethoxylated | 78330-19-5 | 1 | 0.002912% | 0.00792% | 0.00792% | 0.00792% | 1 | 0.0001645% | 0.04324% | 0.04324% | 0.04324%
Montana | Daniels | Alcohols, C9-11-iso-, C10-rich, ethoxylated | 78330-20-8 | 1 | 0.002912% | 0.00792% | 0.00792% | 0.00792% | 1 | 0.0001645% | 0.04324% | 0.04324% | 0.04324%
Montana | Daniels | Docusate sodium | 577-11-7 | 1 | 0.002912% | 0.00109% | 0.00109% | 0.00109% | 1 | 0.0001645% | 0.0101% | 0.0101% | 0.0101%
Montana | Daniels | Ethoxylated C10-14 alcohols | 66455-15-0 | 1 | 0.002912% | 0.00233% | 0.00233% | 0.00233% | 1 | 0.0001645% | 0.02162% | 0.02162% | 0.02162%
Montana | Daniels | Isopropanol | 67-63-0 | 1 | 0.002912% | 0.0233% | 0.0233% | 0.0233% | 1 | 0.0001645% | 0.2164% | 0.2164% | 0.2164%
Montana | Daniels | Methanol | 67-56-1 | 1 | 0.002912% | 0.04455% | 0.04455% | 0.04455% | 1 | 0.0001645% | 0.2433% | 0.2433% | 0.2433%
Montana | Daniels | Naphthalene | 91-20-3 | 1 | 0.002912% | 0.0008% | 0.0008% | 0.0008% | 1 | 0.0001645% | 0.00436% | 0.00436% | 0.00436%
Montana | Daniels | Oleic acid | 112-80-1 | 1 | 0.002912% | 1e-05% | 1e-05% | 1e-05% | 1 | 0.0001645% | 0.00011% | 0.00011% | 0.00011%
Montana | Daniels | Oxyalkylated nonyl phenolic resin | 30846-35-6 | 1 | 0.002912% | 0.00592% | 0.00592% | 0.00592% | 1 | 0.0001645% | 0.03232% | 0.03232% | 0.03232%
Montana | Daniels | Phenol, 4,4'-(1-methylethylidene)No Recordis-, polymer with 2- (chloromethyl)oxirane, 2-methyloxirane and oxirane | 68123-18-2 | 1 | 0.002912% | 0.00699% | 0.00699% | 0.00699% | 1 | 0.0001645% | 0.06492% | 0.06492% | 0.06492%
Montana | Daniels | Pluronic F-127 | 9003-11-6 | 1 | 0.002912% | 0.0023% | 0.0023% | 0.0023% | 1 | 0.0001645% | 0.02138% | 0.02138% | 0.02138%
Montana | Daniels | Polyethylene glycol | 25322-68-3 | 1 | 0.002912% | 0.00176% | 0.00176% | 0.00176% | 1 | 0.0001645% | 0.00961% | 0.00961% | 0.00961%
Montana | Daniels | Potassium acetate | 127-08-2 | 1 | 0.002912% | 1e-05% | 1e-05% | 1e-05% | 1 | 0.0001645% | 3e-05% | 3e-05% | 3e-05%
Montana | Daniels | Potassium oleate | 143-18-0 | 1 | 0.002912% | 2e-05% | 2e-05% | 2e-05% | 1 | 0.0001645% | 0.00014% | 0.00014% | 0.00014%
Montana | Daniels | Quaternary ammonium compounds, benzyl-C10-16-alkyldimethyl,áchlorides | 68989-00-4 | 1 | 0.002912% | 0.00392% | 0.00392% | 0.00392% | 1 | 0.0001645% | 0.0214% | 0.0214% | 0.0214%
Montana | Daniels | Solvent naphtha, petroleum, heavy arom. | 64742-94-5 | 1 | 0.002912% | 0.004% | 0.004% | 0.004% | 1 | 0.0001645% | 0.02183% | 0.02183% | 0.02183%
Montana | Garfield | 2-Ethylhexanol | 104-76-7 | 1 | 0.002912% | 0.00552% | 0.00552% | 0.00552% | 2 | 0.0003289% | 3.25% | 1.675% | 4.825%
Montana | Garfield | 2,2-Dibromo-3-nitrilopropionamide | 10222-01-2 | 1 | 0.002912% | 0.00176% | 0.00176% | 0.00176% | 1 | 0.0001645% | 97.6% | 97.6% | 97.6%
Montana | Garfield | Acetic acid | 64-19-7 | 1 | 0.002912% | 0.02071% | 0.02071% | 0.02071% | 1 | 0.0001645% | 60% | 60% | 60%
Montana | Garfield | Benzene, 1,1'-oxybis-, tetrapropylene derivs., sulfonated | 119345-03-8 | 1 | 0.002912% | 0.01092% | 0.01092% | 0.01092% | 1 | 0.0001645% | 10% | 10% | 10%
Montana | Garfield | Benzene, C10-16-alkyl derivs. | 68648-87-3 | 1 | 0.002912% | 0.0002% | 0.0002% | 0.0002% | 1 | 0.0001645% | 5% | 5% | 5%
Montana | Garfield | Benzenesulfonic acid, C10-16-alkyl derivs. | 68584-22-5 | 1 | 0.002912% | 0.0038% | 0.0038% | 0.0038% | 1 | 0.0001645% | 100% | 100% | 100%
Montana | Garfield | Diethylenetriamine | 111-40-0 | 1 | 0.002912% | 0.00546% | 0.00546% | 0.00546% | 1 | 0.0001645% | 5% | 5% | 5%
Montana | Garfield | Ethylene glycol | 107-21-1 | 1 | 0.002912% | 0.059% | 0.059% | 0.059% | 1 | 0.0001645% | 30% | 30% | 30%
Montana | Garfield | Hydrochloric acid | 7647-01-0 | 1 | 0.002912% | 0.395% | 0.395% | 0.395% | 1 | 0.0001645% | 40% | 40% | 40%
Montana | Garfield | Isopropanol | 67-63-0 | 1 | 0.002912% | 0.0749% | 0.0749% | 0.0749% | 3 | 0.0004934% | 60% | 60% | 96%
Montana | Garfield | Methanol | 67-56-1 | 1 | 0.002912% | 0.0004% | 0.0004% | 0.0004% | 1 | 0.0001645% | 10% | 10% | 10%
Montana | Garfield | Naphthalene | 91-20-3 | 1 | 0.002912% | 0.00109% | 0.00109% | 0.00109% | 1 | 0.0001645% | 1% | 1% | 1%
Montana | Garfield | Nonyl phenol ethoxylate | 9016-45-9 | 1 | 0.002912% | 0.03378% | 0.03378% | 0.03378% | 1 | 0.0001645% | 7% | 7% | 7%
Montana | Garfield | Peroxydisulfuric acid, diammonium salt | 7727-54-0 | 1 | 0.002912% | 0.00384% | 0.00384% | 0.00384% | 1 | 0.0001645% | 100% | 100% | 100%
Montana | Garfield | Propargyl alcohol | 107-19-7 | 1 | 0.002912% | 0.00027% | 0.00027% | 0.00027% | 1 | 0.0001645% | 5% | 5% | 5%
Montana | Garfield | Sodium ethasulfate | 126-92-1 | 1 | 0.002912% | 0.00242% | 0.00242% | 0.00242% | 1 | 0.0001645% | 60% | 60% | 60%
Montana | Garfield | Sodium hydroxide | 1310-73-2 | 1 | 0.002912% | 0.1285% | 0.1285% | 0.1285% | 2 | 0.0003289% | 25% | 7% | 43%
Montana | Garfield | Solvent naphtha, petroleum, heavy arom. | 64742-94-5 | 1 | 0.002912% | 0.00546% | 0.00546% | 0.00546% | 1 | 0.0001645% | 5% | 5% | 5%
Montana | Garfield | Stannous chloride dihydrate | 10025-69-1 | 1 | 0.002912% | 0.0055% | 0.0055% | 0.0055% | 1 | 0.0001645% | 100% | 100% | 100%
Montana | Garfield | Sulfuric acid | 7664-93-9 | 1 | 0.002912% | 6e-05% | 6e-05% | 6e-05% | 1 | 0.0001645% | 1.5% | 1.5% | 1.5%
Montana | Garfield | Tetramethylammonium chloride | 75-57-0 | 1 | 0.002912% | 0.2708% | 0.2708% | 0.2708% | 1 | 0.0001645% | 60% | 60% | 60%
Montana | Glacier | Peroxydisulfuric acid, diammonium salt | 7727-54-0 | 8 | 0.02329% | 0.01046% | 0.005% | 0.334% | 10 | 0.001645% | 100% | 0.04277% | 100%
Montana | Glacier | Potassium hydroxide | 1310-58-3 | 8 | 0.02329% | 0.02134% | 0.004563% | 8.068% | 8 | 0.001316% | 13% | 4.55% | 50%
Montana | Glacier | Solvent naphtha, petroleum, heavy arom. | 64742-94-5 | 8 | 0.02329% | 0.005% | 0.003534% | 0.1405% | 8 | 0.001316% | 5% | 0.0132% | 40%
Montana | Glacier | Isopropanol | 67-63-0 | 7 | 0.02038% | 0.06% | 7.2e-05% | 0.06% | 7 | 0.001151% | 60% | 0.000268% | 60%
Montana | Glacier | Ethylene glycol | 107-21-1 | 6 | 0.01747% | 0.08% | 0.01247% | 0.2% | 6 | 0.0009868% | 40% | 40% | 50%
Montana | Glacier | Naphthalene | 91-20-3 | 6 | 0.01747% | 0.001% | 0.00069% | 0.001% | 6 | 0.0009868% | 1% | 0.002197% | 1%
Montana | Glacier | Nonyl phenol ethoxylate | 9016-45-9 | 6 | 0.01747% | 0.04375% | 0.02365% | 0.0968% | 6 | 0.0009868% | 7% | 7% | 10%
Montana | Glacier | 2-Ethylhexanol | 104-76-7 | 4 | 0.01165% | 0.005% | 0.005% | 0.005% | 4 | 0.0006579% | 5% | 5% | 5%
Montana | Glacier | 2,2-Dibromo-3-nitrilopropionamide | 10222-01-2 | 4 | 0.01165% | 0.0018% | 0.0018% | 0.0018% | 4 | 0.0006579% | 97.6% | 97.6% | 97.6%
Montana | Glacier | Acetic acid | 64-19-7 | 4 | 0.01165% | 0.0825% | 0.03% | 0.135% | 4 | 0.0006579% | 60% | 60% | 60%
Montana | Glacier | Benzene, 1,1'-oxybis-, tetrapropylene derivs., sulfonated | 119345-03-8 | 4 | 0.01165% | 0.01% | 0.01% | 0.01% | 4 | 0.0006579% | 10% | 10% | 10%
Montana | Glacier | Benzenesulfonic acid, dodecyl-, compd. with N1-(2-aminoethyl)-1,2- ethanediamine (1:?) | 40139-72-8 | 4 | 0.01165% | 0.03% | 0.03% | 0.03% | 4 | 0.0006579% | 30% | 30% | 30%
Montana | Glacier | Diethylenetriamine | 111-40-0 | 4 | 0.01165% | 0.005% | 0.005% | 0.005% | 4 | 0.0006579% | 5% | 5% | 5%
Montana | Glacier | Distillates, petroleum, hydrotreated light | 64742-47-8 | 4 | 0.01165% | 0.09275% | 0.01045% | 0.2227% | 4 | 0.0006579% | 18.29% | 0.4835% | 35%
Montana | Glacier | Methanol | 67-56-1 | 4 | 0.01165% | 0.02393% | 0.002747% | 0.05013% | 4 | 0.0006579% | 7.676% | 0.1103% | 15%
Montana | Glacier | Sodium borate | 1333-73-9 | 4 | 0.01165% | 0.105% | 0.06% | 0.15% | 4 | 0.0006579% | 30% | 30% | 30%
Montana | Glacier | Tetramethylammonium chloride | 75-57-0 | 4 | 0.01165% | 0.06% | 0.06% | 0.06% | 4 | 0.0006579% | 60% | 60% | 60%
Montana | Glacier | Carbonic acid, dipotassium salt | 584-08-7 | 3 | 0.008735% | 0.04% | 0.04% | 0.076% | 3 | 0.0004934% | 40% | 40% | 40%
Montana | Glacier | Hydrochloric acid | 7647-01-0 | 3 | 0.008735% | 0.2417% | 0.2375% | 0.3265% | 3 | 0.0004934% | 2.284% | 0.5927% | 32.63%
Montana | Glacier | Alcohols, C11-14-iso-, C13-rich, ethoxylated | 78330-21-9 | 2 | 0.005823% | 0.003585% | 0.00323% | 0.00394% | 2 | 0.0003289% | 0.0162% | 0.006417% | 0.02597%
Montana | Glacier | Alcohols, C7-9-iso-, C8-rich, ethoxylated | 78330-19-5 | 2 | 0.005823% | 0.00724% | 0.00652% | 0.00796% | 2 | 0.0003289% | 0.03273% | 0.01297% | 0.05248%
Montana | Glacier | Alcohols, C9-11-iso-, C10-rich, ethoxylated | 78330-20-8 | 2 | 0.005823% | 0.00724% | 0.00652% | 0.00796% | 2 | 0.0003289% | 0.03273% | 0.01297% | 0.05248%
Montana | Glacier | Alkanes, C12-14-iso- | 68551-19-9 | 2 | 0.005823% | 0.0477% | 0.04322% | 0.05218% | 2 | 0.0003289% | 15% | 15% | 15%
Montana | Glacier | Alkenes, C>10 .alpha.- | 64743-02-8 | 2 | 0.005823% | 0.00067% | 0.000526% | 0.000814% | 2 | 0.0003289% | 0.003245% | 0.001099% | 0.005392%
Montana | Glacier | Aluminosilicate | 1327-36-2 | 2 | 0.005823% | 2.257% | 1.894% | 2.621% | 2 | 0.0003289% | 65% | 65% | 65%
Montana | Glacier | Boron sodium oxide tetrahydrate | 12280-03-4 | 2 | 0.005823% | 0.00791% | 0.007136% | 0.008684% | 2 | 0.0003289% | 30% | 30% | 30%
Montana | Glacier | Ethanolamine | 141-43-5 | 2 | 0.005823% | 0.002635% | 0.002378% | 0.002891% | 2 | 0.0003289% | 10% | 10% | 10%
Montana | Glacier | Ethoxylated C12-13 alcohols | 66455-14-9 | 2 | 0.005823% | 0.002005% | 0.001749% | 0.002262% | 2 | 0.0003289% | 0.009225% | 0.003515% | 0.01494%
Montana | Glacier | Ethoxylated C14-15 alcohols | 68951-67-7 | 2 | 0.005823% | 0.00151% | 0.001195% | 0.001825% | 2 | 0.0003289% | 0.007305% | 0.002476% | 0.01213%
Montana | Glacier | Ethylenediaminetetraacetic acid tetrasodium salt hydrate | 64-02-8 | 2 | 0.005823% | 0.01286% | 0.01029% | 0.01543% | 2 | 0.0003289% | 0.06182% | 0.02125% | 0.1024%
Montana | Glacier | Fatty acids, tall-oil | 61790-12-3 | 2 | 0.005823% | 0.00394% | 0.003112% | 0.004768% | 2 | 0.0003289% | 0.01906% | 0.00646% | 0.03167%
Montana | Glacier | Formic acid | 64-18-6 | 2 | 0.005823% | 0.03515% | 0.03089% | 0.03942% | 2 | 0.0003289% | 0.1611% | 0.06196% | 0.2602%
Montana | Glacier | Glutaraldehyde | 111-30-8 | 2 | 0.005823% | 0.009405% | 0.008203% | 0.01061% | 2 | 0.0003289% | 0.04327% | 0.01649% | 0.07004%
Montana | Glacier | Glycine, N,N'-1,2-ethanediylbis[N-(carboxymethyl)-, disodium salt | 139-33-3 | 2 | 0.005823% | 0.000345% | 0.0002775% | 0.0004125% | 2 | 0.0003289% | 0.00167% | 0.000572% | 0.002768%
Montana | Glacier | Glycine, N,N-bis(carboxymethyl)-, trisodium salt | 5064-31-3 | 2 | 0.005823% | 0.000175% | 0.0001435% | 0.0002065% | 2 | 0.0003289% | 0.000835% | 0.0002905% | 0.001379%
Montana | Glacier | Glycolic acid sodium salt | 2836-32-0 | 2 | 0.005823% | 0.00104% | 0.000833% | 0.001247% | 2 | 0.0003289% | 0.00501% | 0.001725% | 0.008295%
Montana | Glacier | Guar gum | 9000-30-0 | 2 | 0.005823% | 0.1926% | 0.168% | 0.2172% | 2 | 0.0003289% | 0.8859% | 0.3376% | 1.434%
Montana | Glacier | Oxyalkylated nonyl phenolic resin | 30846-35-6 | 2 | 0.005823% | 0.00541% | 0.00487% | 0.00595% | 2 | 0.0003289% | 0.02446% | 0.0097% | 0.03922%
Montana | Glacier | Poly(oxy-1,2-ethanediyl), alpha-hexyl-omega-hydroxy | 31726-34-8 | 2 | 0.005823% | 0.009025% | 0.007193% | 0.01086% | 2 | 0.0003289% | 0.04345% | 0.01487% | 0.07202%
Montana | Glacier | Polyethylene glycol | 25322-68-3 | 2 | 0.005823% | 0.00161% | 0.001448% | 0.001772% | 2 | 0.0003289% | 0.00727% | 0.002878% | 0.01166%
Montana | Glacier | Propargyl alcohol | 107-19-7 | 2 | 0.005823% | 0.001005% | 0.0007935% | 0.001216% | 2 | 0.0003289% | 0.004865% | 0.001648% | 0.008082%
Montana | Glacier | Quartz | 14808-60-7 | 2 | 0.005823% | 12.31% | 11.12% | 13.5% | 2 | 0.0003289% | 55.55% | 22.11% | 89%
Montana | Glacier | Quaternary ammonium compounds, benzyl-C10-16-alkyldimethyl,áchlorides | 68989-00-4 | 2 | 0.005823% | 0.003585% | 0.00323% | 0.00394% | 2 | 0.0003289% | 0.0162% | 0.006417% | 0.02597%
Montana | Glacier | Quaternary ammonium compounds, bis(hydrogenated tallow alkyl)dimethyl, salts with bentonite | 68953-58-2 | 2 | 0.005823% | 0.00804% | 0.007014% | 0.009066% | 2 | 0.0003289% | 0.03699% | 0.01409% | 0.05988%
Montana | Glacier | Quaternary ammonium compounds, dicoco alkyldimethyl, chlorides | 61789-77-3 | 2 | 0.005823% | 0.000395% | 0.0003185% | 0.0004715% | 2 | 0.0003289% | 0.001905% | 0.0006495% | 0.003161%
Montana | Glacier | Sodium erythorbate | 6381-77-7 | 2 | 0.005823% | 0.00214% | 0.001708% | 0.002572% | 2 | 0.0003289% | 0.0103% | 0.003532% | 0.01707%
Montana | Glacier | Sodium hydroxide | 1310-73-2 | 2 | 0.005823% | 0.000345% | 0.0002775% | 0.0004125% | 2 | 0.0003289% | 0.00167% | 0.000572% | 0.002768%
Montana | Glacier | Sodium hypochlorite | 7681-52-9 | 2 | 0.005823% | 0.00496% | 0.003754% | 0.006166% | 2 | 0.0003289% | 5.25% | 5.25% | 5.25%
Montana | Glacier | Thiourea polymer | 68527-49-1 | 2 | 0.005823% | 0.003245% | 0.002566% | 0.003925% | 2 | 0.0003289% | 0.0157% | 0.005322% | 0.02607%
Montana | Glacier | Triethanolamine | 102-71-6 | 2 | 0.005823% | 0.07126% | 0.06019% | 0.08233% | 2 | 0.0003289% | 0.3334% | 0.1222% | 0.5446%
Montana | Glacier | Trisodium ethylenediaminetetraacetate | 150-38-9 | 2 | 0.005823% | 0.000345% | 0.0002775% | 0.0004125% | 2 | 0.0003289% | 0.00167% | 0.000572% | 0.002768%
Montana | Glacier | Boric acid, dipotassium salt | 1332-77-0 | 1 | 0.002912% | 38.02% | 38.02% | 38.02% | 1 | 0.0001645% | 63.66% | 63.66% | 63.66%
Montana | Glacier | Glycerin, natural | 56-81-5 | 1 | 0.002912% | 12.4% | 12.4% | 12.4% | 1 | 0.0001645% | 20.76% | 20.76% | 20.76%
Montana | Musselshell | Alcohols, C11-14-iso-, C13-rich, ethoxylated | 78330-21-9 | 1 | 0.002912% | 0.00391% | 0.00391% | 0.00391% | 1 | 0.0001645% | 0.02694% | 0.02694% | 0.02694%
Montana | Musselshell | Alcohols, C7-9-iso-, C8-rich, ethoxylated | 78330-19-5 | 1 | 0.002912% | 0.0079% | 0.0079% | 0.0079% | 1 | 0.0001645% | 0.05442% | 0.05442% | 0.05442%
Montana | Musselshell | Alcohols, C9-11-iso-, C10-rich, ethoxylated | 78330-20-8 | 1 | 0.002912% | 0.0079% | 0.0079% | 0.0079% | 1 | 0.0001645% | 0.05442% | 0.05442% | 0.05442%
Montana | Musselshell | Alkenes, C>10 .alpha.- | 64743-02-8 | 1 | 0.002912% | 6e-05% | 6e-05% | 6e-05% | 1 | 0.0001645% | 0.00043% | 0.00043% | 0.00043%
Montana | Musselshell | Choline chloride | 67-48-1 | 1 | 0.002912% | 0.3487% | 0.3487% | 0.3487% | 1 | 0.0001645% | 2.403% | 2.403% | 2.403%
Montana | Musselshell | Ethoxylated C14-15 alcohols | 68951-67-7 | 1 | 0.002912% | 0.00014% | 0.00014% | 0.00014% | 1 | 0.0001645% | 0.00097% | 0.00097% | 0.00097%
Montana | Musselshell | Ethoxylated C9-11 alcohols | 68439-46-3 | 1 | 0.002912% | 0.00843% | 0.00843% | 0.00843% | 1 | 0.0001645% | 0.05808% | 0.05808% | 0.05808%
Montana | Musselshell | Fatty acids, tall-oil | 61790-12-3 | 1 | 0.002912% | 0.00037% | 0.00037% | 0.00037% | 1 | 0.0001645% | 0.00252% | 0.00252% | 0.00252%
Montana | Musselshell | Glycerin, natural | 56-81-5 | 1 | 0.002912% | 0.03072% | 0.03072% | 0.03072% | 1 | 0.0001645% | 0.2117% | 0.2117% | 0.2117%
Montana | Musselshell | Guar gum | 9000-30-0 | 1 | 0.002912% | 0.2186% | 0.2186% | 0.2186% | 1 | 0.0001645% | 1.506% | 1.506% | 1.506%
Montana | Musselshell | Hydrochloric acid | 7647-01-0 | 1 | 0.002912% | 1e-05% | 1e-05% | 1e-05% | 1 | 0.0001645% | 2e-05% | 2e-05% | 2e-05%
Montana | Musselshell | Methanol | 67-56-1 | 1 | 0.002912% | 0.07021% | 0.07021% | 0.07021% | 1 | 0.0001645% | 0.4839% | 0.4839% | 0.4839%
Montana | Musselshell | Naphthalene | 91-20-3 | 1 | 0.002912% | 0.0008% | 0.0008% | 0.0008% | 1 | 0.0001645% | 0.00549% | 0.00549% | 0.00549%
Montana | Musselshell | Oxyalkylated nonyl phenolic resin | 30846-35-6 | 1 | 0.002912% | 0.0059% | 0.0059% | 0.0059% | 1 | 0.0001645% | 0.04068% | 0.04068% | 0.04068%
Montana | Musselshell | Peroxydisulfuric acid, diammonium salt | 7727-54-0 | 1 | 0.002912% | 0.03136% | 0.03136% | 0.03136% | 1 | 0.0001645% | 0.2161% | 0.2161% | 0.2161%
Montana | Musselshell | Poly-(oxy-1,2-ethanediyl)-alpha-undecyl-omega-hydroxy | 34398-01-1 | 1 | 0.002912% | 0.01264% | 0.01264% | 0.01264% | 1 | 0.0001645% | 0.08712% | 0.08712% | 0.08712%
Montana | Musselshell | Polyethylene glycol | 25322-68-3 | 1 | 0.002912% | 0.00175% | 0.00175% | 0.00175% | 1 | 0.0001645% | 0.01209% | 0.01209% | 0.01209%
Montana | Musselshell | Polyvinylidene chloride | 9002-85-1 | 1 | 0.002912% | 0.00519% | 0.00519% | 0.00519% | 1 | 0.0001645% | 0.03579% | 0.03579% | 0.03579%
Montana | Musselshell | Propargyl alcohol | 107-19-7 | 1 | 0.002912% | 9e-05% | 9e-05% | 9e-05% | 1 | 0.0001645% | 0.00064% | 0.00064% | 0.00064%
Montana | Musselshell | Quartz | 14808-60-7 | 1 | 0.002912% | 13.75% | 13.75% | 13.75% | 1 | 0.0001645% | 94.73% | 94.73% | 94.73%
Montana | Musselshell | Quaternary ammonium compounds, benzyl-C10-16-alkyldimethyl,áchlorides | 68989-00-4 | 1 | 0.002912% | 0.00391% | 0.00391% | 0.00391% | 1 | 0.0001645% | 0.02694% | 0.02694% | 0.02694%
Montana | Musselshell | Sodium erythorbate | 6381-77-7 | 1 | 0.002912% | 0.00032% | 0.00032% | 0.00032% | 1 | 0.0001645% | 0.00218% | 0.00218% | 0.00218%
Montana | Musselshell | Sodium hydroxide | 1310-73-2 | 1 | 0.002912% | 0.00651% | 0.00651% | 0.00651% | 1 | 0.0001645% | 0.04483% | 0.04483% | 0.04483%
Montana | Musselshell | Sodium tetraborate decahydrate | 1303-96-4 | 1 | 0.002912% | 0.01843% | 0.01843% | 0.01843% | 1 | 0.0001645% | 0.127% | 0.127% | 0.127%
Montana | Musselshell | Solvent naphtha, petroleum, heavy arom. | 64742-94-5 | 1 | 0.002912% | 0.00399% | 0.00399% | 0.00399% | 1 | 0.0001645% | 0.02748% | 0.02748% | 0.02748%
Montana | Musselshell | Talc | 14807-96-6 | 1 | 0.002912% | 0.00013% | 0.00013% | 0.00013% | 1 | 0.0001645% | 0.00089% | 0.00089% | 0.00089%
Montana | Musselshell | Tetrakis(hydroxymethyl)phosphonium sulfate | 55566-30-8 | 1 | 0.002912% | 0.00525% | 0.00525% | 0.00525% | 1 | 0.0001645% | 0.03619% | 0.03619% | 0.03619%
Montana | Musselshell | Thiourea polymer | 68527-49-1 | 1 | 0.002912% | 0.0003% | 0.0003% | 0.0003% | 1 | 0.0001645% | 0.00208% | 0.00208% | 0.00208%
Montana | Richland | Solvent naphtha, petroleum, heavy arom. | 64742-94-5 | 74 | 0.2155% | 0.004085% | 4e-05% | 0.02542% | 74 | 0.01217% | 5% | 0.013% | 30%
Montana | Richland | Tetramethylammonium chloride | 75-57-0 | 69 | 0.2009% | 0.05428% | 0.006488% | 0.16% | 69 | 0.01135% | 40% | 0.2951% | 60%
Montana | Richland | Sodium hydroxide | 1310-73-2 | 64 | 0.1863% | 0.03401% | 0.001408% | 0.1323% | 95 | 0.01562% | 5% | 0.1952% | 45%
Montana | Richland | Peroxydisulfuric acid, diammonium salt | 7727-54-0 | 60 | 0.1747% | 0.006535% | 0.0009865% | 0.09577% | 73 | 0.01201% | 1% | 0.01253% | 100%
Montana | Richland | Isopropanol | 67-63-0 | 57 | 0.166% | 0.04% | 0.005664% | 0.05494% | 63 | 0.01036% | 60% | 0.21% | 60%
Montana | Richland | Naphthalene | 91-20-3 | 57 | 0.166% | 0.00083% | 1e-05% | 0.004164% | 57 | 0.009375% | 1% | 0% | 5%
Montana | Richland | Quartz | 14808-60-7 | 57 | 0.166% | 8.969% | 0.000404% | 15.32% | 60 | 0.009868% | 49.36% | 2% | 94.88%
Montana | Richland | Methanol | 67-56-1 | 56 | 0.1631% | 0.04908% | 0.007932% | 0.1119% | 79 | 0.01299% | 0.6% | 0.2894% | 100%
Montana | Richland | Ethylene glycol | 107-21-1 | 52 | 0.1514% | 0.05588% | 0.002816% | 0.07651% | 73 | 0.01201% | 30% | 22% | 100%
Montana | Richland | Distillates, petroleum, hydrotreated light | 64742-47-8 | 49 | 0.1427% | 0.007031% | 1.4e-05% | 0.3691% | 53 | 0.008717% | 30% | 0.006% | 48%
Montana | Richland | Potassium hydroxide | 1310-58-3 | 41 | 0.1194% | 0.02947% | 0.00055% | 0.0518% | 41 | 0.006743% | 1% | 0.1494% | 70%
Montana | Richland | 2-Ethylhexanol | 104-76-7 | 37 | 0.1077% | 0.00417% | 3e-05% | 0.005218% | 40 | 0.006579% | 5% | 0.0004% | 5.25%
Montana | Richland | Guar gum | 9000-30-0 | 35 | 0.1019% | 0.2284% | 0.07684% | 0.4295% | 35 | 0.005756% | 50% | 0.6% | 100%
Montana | Richland | Benzene, 1,1'-oxybis-, tetrapropylene derivs., sulfonated | 119345-03-8 | 33 | 0.09609% | 0.00834% | 0.000894% | 0.00903% | 33 | 0.005428% | 10% | 10% | 10%
Montana | Richland | Benzenesulfonic acid, dodecyl-, compd. with N1-(2-aminoethyl)-1,2- ethanediamine (1:?) | 40139-72-8 | 33 | 0.09609% | 0.02503% | 0.002684% | 0.02709% | 33 | 0.005428% | 30% | 30% | 30%
Montana | Richland | Diethylenetriamine | 111-40-0 | 33 | 0.09609% | 0.00417% | 0.000448% | 0.00451% | 33 | 0.005428% | 5% | 5% | 5%
Montana | Richland | N,N-Dimethyldecylamine oxide | 2605-79-0 | 33 | 0.09609% | 0.01535% | 0.009906% | 0.02184% | 33 | 0.005428% | 0.1045% | 0.06915% | 0.2314%
Montana | Richland | Sodium bromate | 7789-38-0 | 30 | 0.08735% | 0.00713% | 0.00027% | 0.01467% | 30 | 0.004934% | 0.05241% | 0.0107% | 0.1239%
Montana | Richland | tert-Butyl Hydroperoxide (70% Solution in Water) | 75-91-2 | 26 | 0.0757% | 0.001735% | 0.0007075% | 0.006855% | 31 | 0.005099% | 70% | 5% | 70%
Montana | Richland | Tetrakis(hydroxymethyl)phosphonium sulfate | 55566-30-8 | 26 | 0.0757% | 0.001795% | 0.000255% | 0.01534% | 27 | 0.004441% | 0.01515% | 0.004999% | 88%
Montana | Richland | 2,2-Dibromo-3-nitrilopropionamide | 10222-01-2 | 24 | 0.06988% | 0.001955% | 0.001533% | 0.004962% | 24 | 0.003947% | 97.6% | 20% | 97.6%
Montana | Richland | Water | 7732-18-5 | 23 | 0.06697% | 0.01565% | 0.002872% | 87.94% | 45 | 0.007401% | 50% | 30% | 100%
Montana | Richland | Glutaraldehyde | 111-30-8 | 22 | 0.06406% | 0.00346% | 5e-05% | 0.01939% | 27 | 0.004441% | 30% | 0% | 50%
Montana | Richland | Rutile titanium dioxide (nanoscale material) | 1317-80-2 | 22 | 0.06406% | 0.04209% | 0% | 0.2146% | 22 | 0.003618% | 0.01% | 0.0005% | 5%
Montana | Richland | Acetic acid | 64-19-7 | 19 | 0.05532% | 0.143% | 1e-05% | 0.2435% | 20 | 0.003289% | 1.405% | 1e-05% | 60%
Montana | Richland | Citric acid | 77-92-9 | 18 | 0.05241% | 0.00132% | 0.0006365% | 0.01156% | 18 | 0.00296% | 100% | 100% | 100%
Montana | Richland | Polyethylene glycol | 25322-68-3 | 17 | 0.0495% | 0.0034% | 2e-05% | 0.04% | 17 | 0.002796% | 5% | 0% | 50%
Montana | Richland | Vinylidene chloride/methylacrylate copolymer | 25038-72-6 | 16 | 0.04659% | 0.00227% | 2e-05% | 0.02825% | 16 | 0.002632% | 0.02% | 0% | 30%
Montana | Richland | Ethanol | 64-17-5 | 14 | 0.04076% | 0.047% | 0.008519% | 2.152% | 16 | 0.002632% | 60% | 5% | 60%
Montana | Richland | Talc | 14807-96-6 | 14 | 0.04076% | 8.5e-05% | 9.65e-07% | 0.00352% | 14 | 0.002303% | 0% | 0% | 1%
Montana | Richland | 1,2,4-Trimethylbenzene | 95-63-6 | 13 | 0.03785% | 0.00084% | 0.000766% | 0.1154% | 13 | 0.002138% | 1% | 0.0538% | 40.6%
Montana | Richland | Glycerin, natural | 56-81-5 | 13 | 0.03785% | 0.00692% | 0.001766% | 0.1045% | 13 | 0.002138% | 7% | 0.05208% | 18%
Montana | Richland | Alcohols, C11-14-iso-, C13-rich, ethoxylated | 78330-21-9 | 12 | 0.03494% | 0.002395% | 4e-05% | 0.006392% | 12 | 0.001974% | 0.02358% | 0% | 0.0393%
Montana | Richland | Decyldimethyl amine | 1120-24-7 | 12 | 0.03494% | 0.00012% | 0% | 0.0002535% | 12 | 0.001974% | 0% | 0% | 0.001693%
Montana | Richland | Hydrogen peroxide | 7722-84-1 | 12 | 0.03494% | 0.00012% | 0% | 0.0002535% | 12 | 0.001974% | 0% | 0% | 0.001693%
Montana | Richland | Sodium thiosulfate | 7772-98-7 | 12 | 0.03494% | 0.01636% | 0.004863% | 0.16% | 12 | 0.001974% | 0.125% | 0.0375% | 55%
Montana | Richland | Anionic polyacrylamide | 25085-02-3 | 11 | 0.03203% | 0.00197% | 1.5e-05% | 0.01185% | 11 | 0.001809% | 0.01% | 0% | 0.1282%
Montana | Richland | Boron sodium oxide | 1330-43-4 | 11 | 0.03203% | 0.00672% | 0.00342% | 0.009465% | 11 | 0.001809% | 0.05% | 0.02664% | 0.06682%
Montana | Richland | Sorbitan, mono-(9Z)-9-octadecenoate | 1338-43-8 | 11 | 0.03203% | 8e-05% | 6e-07% | 0.00057% | 11 | 0.001809% | 0% | 0% | 0.00585%
Montana | Richland | Triethanolamine | 102-71-6 | 11 | 0.03203% | 0.03749% | 0.02993% | 0.1043% | 11 | 0.001809% | 0.27% | 0.195% | 0.8512%
Montana | Richland | Alcohols, C7-9-iso-, C8-rich, ethoxylated | 78330-19-5 | 10 | 0.02912% | 0.007775% | 0.005268% | 0.01277% | 10 | 0.001645% | 0.05586% | 0.05% | 2.799%
Montana | Richland | 1-(Phenylmethyl)pyridinium Et Me derivs., chlorides | 68909-18-2 | 9 | 0.02621% | 0.00051% | 1e-05% | 0.00085% | 9 | 0.00148% | 0% | 0% | 0.01%
Montana | Richland | 2-Mercaptoethanol | 60-24-2 | 9 | 0.02621% | 0.00014% | 0% | 0.00023% | 9 | 0.00148% | 0% | 0% | 0.00096%
Montana | Richland | Alcohols, C9-11-iso-, C10-rich, ethoxylated | 78330-20-8 | 9 | 0.02621% | 0.00785% | 0.007042% | 0.01305% | 9 | 0.00148% | 0.0549% | 0.05% | 0.09%
Montana | Richland | C10-C16 ethoxylated alcohol | 68002-97-1 | 9 | 0.02621% | 9e-05% | 7.8e-07% | 0.000634% | 9 | 0.00148% | 0% | 0% | 0.007238%
Montana | Richland | Ethylenediaminetetraacetic acid tetrasodium salt hydrate | 64-02-8 | 9 | 0.02621% | 1e-05% | 1e-05% | 1e-05% | 9 | 0.00148% | 1e-05% | 0% | 4.2e-05%
Montana | Richland | Formic acid | 64-18-6 | 9 | 0.02621% | 0.00478% | 0.001878% | 0.03392% | 9 | 0.00148% | 13% | 2% | 76%
Montana | Richland | Oxyalkylated nonyl phenolic resin | 30846-35-6 | 9 | 0.02621% | 0.0055% | 5.4e-05% | 0.009758% | 9 | 0.00148% | 0.04% | 0% | 0.068%
Montana | Richland | Poly(oxy-1,2-ethanediyl)-nonylphenyl-hydroxy (mixture) | 127087-87-0 | 9 | 0.02621% | 0.00418% | 0.00381% | 0.3061% | 9 | 0.00148% | 5% | 5% | 10%
Montana | Richland | Potassium metaborate | 13709-94-9 | 9 | 0.02621% | 0.03597% | 0.00596% | 3.14% | 9 | 0.00148% | 60% | 60% | 60%
Montana | Richland | Quaternary ammonium compounds, benzyl-C10-16-alkyldimethyl,áchlorides | 68989-00-4 | 9 | 0.02621% | 0.00364% | 3.4e-05% | 0.006462% | 9 | 0.00148% | 0.02717% | 0% | 0.042%
Montana | Richland | Sodium perborate tetrahydrate | 10486-00-7 | 9 | 0.02621% | 0.00217% | 0.000204% | 0.005484% | 9 | 0.00148% | 100% | 1% | 100%
Montana | Richland | Sorbitan, monooctadecenoate, poly(oxy-1,2-ethanediyl) derivis. | 9005-67-8 | 9 | 0.02621% | 4e-05% | 3.4e-07% | 0.000296% | 9 | 0.00148% | 0% | 0% | 0.00338%
Montana | Richland | Thiocyanic acid, ammonium salt | 1762-95-4 | 9 | 0.02621% | 5e-05% | 3.4e-07% | 0.000312% | 9 | 0.00148% | 0% | 0% | 0.00357%
Montana | Richland | alpha-C11-15-sec-alkyl-omega-hydroxypoly(oxy-1,2-ethanediyl) | 68131-40-8 | 8 | 0.02329% | 0.00015% | 8e-05% | 0.001402% | 8 | 0.001316% | 5% | 5% | 5%
Montana | Richland | Fumaric acid | 110-17-8 | 8 | 0.02329% | 0.000455% | 1e-05% | 0.001288% | 8 | 0.001316% | 0.00486% | 0% | 0.01%
Montana | Richland | Guar gum, carboxymethyl 2-hydroxypropyl ether, sodium salt | 68130-15-4 | 8 | 0.02329% | 0.2226% | 0.1802% | 0.2412% | 8 | 0.001316% | 1.545% | 1.196% | 1.744%
Montana | Richland | Hydrochloric acid | 7647-01-0 | 8 | 0.02329% | 0.154% | 0% | 0.6433% | 8 | 0.001316% | 40% | 8.5% | 40%
Montana | Richland | L-Glutamic acid | 56-86-0 | 8 | 0.02329% | 0.01005% | 0.007986% | 0.01406% | 8 | 0.001316% | 0.07% | 0.0535% | 0.1015%
Montana | Richland | Phenolic resin | 9003-35-4 | 8 | 0.02329% | 0.1359% | 0.05699% | 0.2334% | 8 | 0.001316% | 1.226% | 0.8092% | 2.701%
Montana | Richland | Zirconium oxychloride | 7699-43-6 | 8 | 0.02329% | 0.00214% | 6e-05% | 0.008445% | 8 | 0.001316% | 0.015% | 0% | 0.05954%
Montana | Richland | 1-Propanol | 71-23-8 | 7 | 0.02038% | 0.00996% | 0.001568% | 0.1424% | 7 | 0.001151% | 10% | 10% | 24%
Montana | Richland | 1,2-Propylene glycol | 57-55-6 | 7 | 0.02038% | 0.00242% | 0.000213% | 0.01883% | 7 | 0.001151% | 10% | 0.000483% | 50%
Montana | Richland | Choline chloride | 67-48-1 | 7 | 0.02038% | 0.06419% | 0.03962% | 0.07237% | 7 | 0.001151% | 75% | 70% | 100%
Montana | Richland | Formic acid, potassium salt | 590-29-4 | 7 | 0.02038% | 0.01885% | 0.01396% | 0.1297% | 7 | 0.001151% | 60% | 50% | 60%
Montana | Richland | Frits, chemicals | 65997-18-4 | 7 | 0.02038% | 0.00179% | 2.3e-05% | 0.002866% | 7 | 0.001151% | 0.01% | 0% | 0.02%
Montana | Richland | Ammonium chloride | 12125-02-9 | 5 | 0.01456% | 0.00266% | 0.000202% | 10.2% | 5 | 0.0008223% | 0.02384% | 0.000608% | 80%
Montana | Richland | Sodium borate | 1333-73-9 | 5 | 0.01456% | 0.01644% | 0.01294% | 0.02124% | 5 | 0.0008223% | 10% | 10% | 26%
Montana | Richland | Sodium chloride | 7647-14-5 | 5 | 0.01456% | 0.07805% | 0.07612% | 8.166% | 6 | 0.0009868% | 30% | 30% | 30%
Montana | Richland | Sodium chlorite | 7758-19-2 | 5 | 0.01456% | 0.02602% | 0.02537% | 2.721% | 5 | 0.0008223% | 10% | 10% | 10%
Montana | Richland | Sodium persulfate | 7775-27-1 | 5 | 0.01456% | 0.00209% | 2e-06% | 0.00532% | 5 | 0.0008223% | 100% | 1% | 100%
Montana | Richland | Zirconium,tetrakis[2-[bis(2-hydroxyethyl)amino-kN]ethanolato-kO]- | 101033-44-7 | 5 | 0.01456% | 0.02155% | 0.009002% | 0.9601% | 5 | 0.0008223% | 60% | 60% | 92%
Montana | Richland | 2-Butoxyethanol | 111-76-2 | 4 | 0.01165% | 0.06184% | 0.003153% | 0.12% | 4 | 0.0006579% | 50% | 40% | 60%
Montana | Richland | Ammonium acetate | 631-61-8 | 4 | 0.01165% | 0.01388% | 0.004835% | 73.35% | 4 | 0.0006579% | 100% | 100% | 100%
Montana | Richland | Ammonium bisulfite | 10192-30-0 | 4 | 0.01165% | 0.002755% | 0.001947% | 0.01001% | 4 | 0.0006579% | 65% | 65% | 69.25%
Montana | Richland | Boric acid | 10043-35-3 | 4 | 0.01165% | 0.06191% | 0.003785% | 0.12% | 4 | 0.0006579% | 45% | 4.525% | 60%
Montana | Richland | Nonyl phenol ethoxylate | 9016-45-9 | 4 | 0.01165% | 0.04327% | 0.0314% | 0.04835% | 5 | 0.0008223% | 7% | 7% | 9.4%
Montana | Richland | Quaternary ammonium compounds, bis(hydrogenated tallow alkyl)dimethyl, salts with bentonite | 68953-58-2 | 4 | 0.01165% | 0.02063% | 0.003272% | 0.0247% | 4 | 0.0006579% | 5% | 0.7512% | 5%
Montana | Richland | Carbonic acid calcium salt (1:1) | 471-34-1 | 3 | 0.008735% | 0.03171% | 0.03011% | 0.0319% | 3 | 0.0004934% | 1% | 1% | 1%
Montana | Richland | Carbonic acid, dipotassium salt | 584-08-7 | 3 | 0.008735% | 0.06783% | 0.008394% | 0.08602% | 3 | 0.0004934% | 60% | 33% | 60%
Montana | Richland | Corn sugar gum | 11138-66-2 | 3 | 0.008735% | 0.00598% | 0.004828% | 0.01185% | 3 | 0.0004934% | 0.08% | 0.04072% | 0.08189%
Montana | Richland | Deuterium oxide | 7789-20-0 | 3 | 0.008735% | 0.04927% | 0.04795% | 0.05239% | 3 | 0.0004934% | 50% | 50% | 50%
Montana | Richland | Distillates, petroleum, hydrotreated middle | 64742-46-7 | 3 | 0.008735% | 0.2477% | 0.2475% | 0.2993% | 3 | 0.0004934% | 60% | 60% | 60%
Montana | Richland | Docusate sodium | 577-11-7 | 3 | 0.008735% | 0.00103% | 0.000976% | 0.001075% | 3 | 0.0004934% | 0.01% | 0.007768% | 0.01376%
Montana | Richland | Ethoxylated C10-14 alcohols | 66455-15-0 | 3 | 0.008735% | 0.00221% | 0.002093% | 0.0023% | 3 | 0.0004934% | 0.0161% | 0.01061% | 0.02893%
Montana | Richland | Ethoxylated propoxylated C12-14 alcohols | 68439-51-0 | 3 | 0.008735% | 0.004306% | 0.004005% | 0.02266% | 3 | 0.0004934% | 2% | 2% | 2%
Montana | Richland | Goethite | 1310-14-1 | 3 | 0.008735% | 0.00631% | 0.006085% | 0.006346% | 3 | 0.0004934% | 0.1% | 0.1% | 0.1%
Montana | Richland | Illite | 12173-60-3 | 3 | 0.008735% | 0.00482% | 0.004811% | 0.004847% | 3 | 0.0004934% | 1% | 1% | 1%
Montana | Richland | Ilmenite (FeTiO3), conc. | 98072-94-7 | 3 | 0.008735% | 0.00178% | 0.00178% | 0.001789% | 3 | 0.0004934% | 0.1% | 0.1% | 0.1%
Montana | Richland | Oleic acid | 112-80-1 | 3 | 0.008735% | 1e-05% | 1e-05% | 1e-05% | 3 | 0.0004934% | 9e-05% | 9e-06% | 0.000153%
Montana | Richland | Oxirane, 2-methyl-, polymer with oxirane, monodecyl ether | 37251-67-5 | 3 | 0.008735% | 0.00619% | 0.00619% | 0.007486% | 3 | 0.0004934% | 1.5% | 1.5% | 1.5%
Montana | Richland | Phenol, 4,4'-(1-methylethylidene)No Recordis-, polymer with 2- (chloromethyl)oxirane, 2-methyloxirane and oxirane | 68123-18-2 | 3 | 0.008735% | 0.00664% | 0.006298% | 0.00691% | 3 | 0.0004934% | 0.04836% | 0.04084% | 0.0869%
Montana | Richland | Potassium acetate | 127-08-2 | 3 | 0.008735% | 1e-05% | 1e-05% | 1e-05% | 3 | 0.0004934% | 2e-05% | 2e-06% | 3.8e-05%
Montana | Richland | Potassium chloride | 7447-40-7 | 3 | 0.008735% | 0.00491% | 0.004172% | 0.006278% | 3 | 0.0004934% | 5% | 5% | 5%
Montana | Richland | Potassium oleate | 143-18-0 | 3 | 0.008735% | 1e-05% | 1e-05% | 1.9e-05% | 3 | 0.0004934% | 0.00011% | 1.1e-05% | 0.000191%
Montana | Richland | Propargyl alcohol | 107-19-7 | 3 | 0.008735% | 0.00088% | 0.000241% | 0.005803% | 3 | 0.0004934% | 10% | 10% | 28%
Montana | Richland | Quaternary ammonium compounds, (oxydi-2,1-ethanediyl)bis[coco alkyldimethyl, dichlorides | 68607-28-3 | 3 | 0.008735% | 0.004007% | 0.003861% | 0.02374% | 3 | 0.0004934% | 5% | 5% | 5%
Montana | Richland | Solvent naphtha, petroleum, heavy aliph. | 64742-96-7 | 3 | 0.008735% | 0.09001% | 0.01404% | 0.09012% | 3 | 0.0004934% | 53% | 53% | 95.3%
Montana | Richland | 1-Butoxy-2-propanol | 5131-66-8 | 2 | 0.005823% | 0.01816% | 0.01202% | 0.0243% | 2 | 0.0003289% | 5% | 5% | 5%
Montana | Richland | 2-Methyl-1-propanol | 78-83-1 | 2 | 0.005823% | 0.02265% | 0.02201% | 0.02329% | 2 | 0.0003289% | 30% | 30% | 30%
Montana | Richland | Acetone | 67-64-1 | 2 | 0.005823% | 0.001645% | 0.001595% | 0.001695% | 2 | 0.0003289% | 40% | 40% | 40%
Montana | Richland | Alcohols (C13-C15), ethoxylated | 64425-86-1 | 2 | 0.005823% | 0.007575% | 0.007472% | 0.007679% | 4 | 0.0006579% | 5.5% | 3% | 8%
Montana | Richland | Benzene, C10-16-alkyl derivs. | 68648-87-3 | 2 | 0.005823% | 0.00031% | 0.000175% | 0.000445% | 4 | 0.0006579% | 5% | 5% | 5%
Montana | Richland | Benzenesulfonic acid, C10-16-alkyl derivs. | 68584-22-5 | 2 | 0.005823% | 0.0031% | 0.001795% | 0.004405% | 2 | 0.0003289% | 100% | 100% | 100%
Montana | Richland | Bis(2-chloroethyl) ether | 111-44-4 | 2 | 0.005823% | 0.1489% | 0.04949% | 0.2483% | 2 | 0.0003289% | 50% | 50% | 50%
Montana | Richland | Citrus terpenes | 94266-47-4 | 2 | 0.005823% | 0.05% | 0.05% | 0.05% | 2 | 0.0003289% | 25% | 25% | 25%
Montana | Richland | Distillates, petroleum, hydrotreated light paraffinic | 64742-55-8 | 2 | 0.005823% | 0.1089% | 0.07211% | 0.1458% | 2 | 0.0003289% | 30% | 30% | 30%
Montana | Richland | Distillates, petroleum, solvent-dewaxed heavy paraffinic | 64742-65-0 | 2 | 0.005823% | 0.001695% | 0.0009975% | 0.002392% | 2 | 0.0003289% | 0.01413% | 0.01041% | 0.01786%
Montana | Richland | Isotridecanol, ethoxylated | 9043-30-5 | 2 | 0.005823% | 0.01816% | 0.01202% | 0.0243% | 2 | 0.0003289% | 5% | 5% | 5%
Montana | Richland | Pluronic F-127 | 9003-11-6 | 2 | 0.005823% | 0.002125% | 0.002066% | 0.002184% | 2 | 0.0003289% | 0.02298% | 0.01664% | 0.02933%
Montana | Richland | Poly(oxy-1,2-ethanediyl), .alpha.-[(9Z)-1-oxo-9-octadecenyl]-.omega.-hydroxy- | 9004-96-0 | 2 | 0.005823% | 0.000425% | 0.0002495% | 0.0006005% | 2 | 0.0003289% | 0.002285% | 0.0002285% | 0.004341%
Montana | Richland | Poly(tetrafluoroethylene) | 9002-84-0 | 2 | 0.005823% | 0.00261% | 0.00261% | 0.00261% | 2 | 0.0003289% | 1% | 1% | 1%
Montana | Richland | Polyacrylamide | 9003-05-8 | 2 | 0.005823% | 0.008455% | 0.008145% | 0.008766% | 2 | 0.0003289% | 31% | 31% | 31%
Montana | Richland | Quaternary ammonium compounds, benzyl-C12-16-alkyldimethyl, chlorides | 68424-85-1 | 2 | 0.005823% | 0.00187% | 0.001627% | 0.002113% | 2 | 0.0003289% | 8.5% | 7.15% | 9.85%
Montana | Richland | Raffinates, petroleum, sorption process | 64741-85-1 | 2 | 0.005823% | 0.495% | 0.495% | 0.495% | 4 | 0.0006579% | 60% | 60% | 60%
Montana | Richland | Sodium ethasulfate | 126-92-1 | 2 | 0.005823% | 0.001315% | 0.0005905% | 0.00204% | 2 | 0.0003289% | 60% | 60% | 60%
Montana | Richland | Sodium tetraborate decahydrate | 1303-96-4 | 2 | 0.005823% | 0.02031% | 0.01983% | 0.0208% | 4 | 0.0006579% | 25% | 20% | 30%
Montana | Richland | Stannous chloride dihydrate | 10025-69-1 | 2 | 0.005823% | 0.00438% | 0.002535% | 0.006225% | 2 | 0.0003289% | 100% | 100% | 100%
Montana | Richland | Sulfuric acid | 7664-93-9 | 2 | 0.005823% | 4.5e-05% | 2.25e-05% | 6.75e-05% | 2 | 0.0003289% | 1.5% | 1.5% | 1.5%
Montana | Richland | Tetrahydro-3,5-dimethyl,2H-1,3,5-thiadiazine-2-thione | 533-74-4 | 2 | 0.005823% | 0.00017% | 0.00017% | 0.00017% | 2 | 0.0003289% | 98% | 98% | 98%
Montana | Richland | 1,4-Dioxane | 123-91-1 | 1 | 0.002912% | 2e-06% | 2e-06% | 2e-06% | 1 | 0.0001645% | 2% | 2% | 2%
Montana | Richland | Acetaldehyde | 75-07-0 | 1 | 0.002912% | 2e-06% | 2e-06% | 2e-06% | 1 | 0.0001645% | 2% | 2% | 2%
Montana | Richland | Amines, coco alkyl | 61788-46-3 | 1 | 0.002912% | 6e-06% | 6e-06% | 6e-06% | 1 | 0.0001645% | 5% | 5% | 5%
Montana | Richland | Amines, dicoco alkyl | 61789-76-2 | 1 | 0.002912% | 6e-06% | 6e-06% | 6e-06% | 1 | 0.0001645% | 5% | 5% | 5%
Montana | Richland | Antimony potassium oxide | 29638-69-5 | 1 | 0.002912% | 0.00137% | 0.00137% | 0.00137% | 1 | 0.0001645% | 40% | 40% | 40%
Montana | Richland | Boric acid, dipotassium salt | 1332-77-0 | 1 | 0.002912% | 0.128% | 0.128% | 0.128% | 1 | 0.0001645% | 0.8797% | 0.8797% | 0.8797%
Montana | Richland | Boric oxide | 1303-86-2 | 1 | 0.002912% | 0.00173% | 0.00173% | 0.00173% | 1 | 0.0001645% | 20% | 20% | 20%
Montana | Richland | Cinnamaldehyde (3-phenyl-2-propenal) | 104-55-2 | 1 | 0.002912% | 0.00368% | 0.00368% | 0.00368% | 1 | 0.0001645% | 40% | 40% | 40%
Montana | Richland | Didecyl dimethyl ammonium chloride | 7173-51-5 | 1 | 0.002912% | 0.00306% | 0.00306% | 0.00306% | 1 | 0.0001645% | 10% | 10% | 10%
Montana | Richland | Dimethyl polysiloxane | 63148-62-9 | 1 | 0.002912% | 6e-07% | 6e-07% | 6e-07% | 1 | 0.0001645% | 0% | 0% | 0%
Montana | Richland | Ethoxylated C12-13 alcohols | 66455-14-9 | 1 | 0.002912% | 5e-05% | 5e-05% | 5e-05% | 1 | 0.0001645% | 0.00036% | 0.00036% | 0.00036%
Montana | Richland | Ethylbenzene | 100-41-4 | 1 | 0.002912% | 0.02768% | 0.02768% | 0.02768% | 1 | 0.0001645% | 30% | 30% | 30%
Montana | Richland | Ethylene oxide | 75-21-8 | 1 | 0.002912% | 2e-06% | 2e-06% | 2e-06% | 1 | 0.0001645% | 2% | 2% | 2%
Montana | Richland | Furfural | 98-01-1 | 1 | 0.002912% | 0.02055% | 0.02055% | 0.02055% | 1 | 0.0001645% | 100% | 100% | 100%
Montana | Richland | Hemicellulase enzyme | 9012-54-8 | 1 | 0.002912% | 0% | 0% | 0% | 1 | 0.0001645% | 15% | 15% | 15%
Montana | Richland | Magnesium hydroxide | 1309-42-8 | 1 | 0.002912% | 0.00356% | 0.00356% | 0.00356% | 1 | 0.0001645% | 5% | 5% | 5%
Montana | Richland | Magnesium oxide (MgO) | 1309-48-4 | 1 | 0.002912% | 0.00356% | 0.00356% | 0.00356% | 1 | 0.0001645% | 5% | 5% | 5%
Montana | Richland | Magnesium peroxide (Mg(O2)) | 14452-57-4 | 1 | 0.002912% | 0.00356% | 0.00356% | 0.00356% | 1 | 0.0001645% | 5% | 5% | 5%
Montana | Richland | Methenamine | 100-97-0 | 1 | 0.002912% | 0.00816% | 0.00816% | 0.00816% | 1 | 0.0001645% | 1% | 1% | 1%
Montana | Richland | Morpholinium, 4-ethyl-4-hexadecyl-, ethyl sulfate | 78-21-7 | 1 | 0.002912% | 2e-05% | 2e-05% | 2e-05% | 1 | 0.0001645% | 0.00024% | 0.00024% | 0.00024%
Montana | Richland | Nonoxynolá | 26027-38-3 | 1 | 0.002912% | 0.00476% | 0.00476% | 0.00476% | 1 | 0.0001645% | 0.03241% | 0.03241% | 0.03241%
Montana | Richland | Oxirane, methyl-, polymer with oxirane, mono-C10-16-alkyl ethers, phosphates | 68649-29-6 | 1 | 0.002912% | 0.00277% | 0.00277% | 0.00277% | 1 | 0.0001645% | 3% | 3% | 3%
Montana | Richland | Polysorbate 20 | 9005-64-5 | 1 | 0.002912% | 0.00028% | 0.00028% | 0.00028% | 1 | 0.0001645% | 0.00389% | 0.00389% | 0.00389%
Montana | Richland | Polyvinylidene chloride | 9002-85-1 | 1 | 0.002912% | 0.00019% | 0.00019% | 0.00019% | 1 | 0.0001645% | 0.00134% | 0.00134% | 0.00134%
Montana | Richland | Sodium carbonate | 497-19-8 | 1 | 0.002912% | 0.00223% | 0.00223% | 0.00223% | 1 | 0.0001645% | 0.01647% | 0.01647% | 0.01647%
Montana | Richland | Styrene acrylic acid copolymer | 25085-34-1 | 1 | 0.002912% | 0.05076% | 0.05076% | 0.05076% | 1 | 0.0001645% | 40% | 40% | 40%
Montana | Richland | Synthetic organic polymer | 9051-89-2 | 1 | 0.002912% | 0.05951% | 0.05951% | 0.05951% | 1 | 0.0001645% | 0.8176% | 0.8176% | 0.8176%
Montana | Richland | Trimethyl borate | 121-43-7 | 1 | 0.002912% | 0.00381% | 0.00381% | 0.00381% | 1 | 0.0001645% | 30% | 30% | 30%
Montana | Richland | White mineral oil, petroleum | 8042-47-5 | 1 | 0.002912% | 0.0713% | 0.0713% | 0.0713% | 1 | 0.0001645% | 100% | 100% | 100%
Montana | Richland | Xylenes | 1330-20-7 | 1 | 0.002912% | 0.06458% | 0.06458% | 0.06458% | 1 | 0.0001645% | 70% | 70% | 70%
Montana | Richland | Zirconium, acetate lactate oxo ammonium complexes | 68909-34-2 | 1 | 0.002912% | 0.04113% | 0.04113% | 0.04113% | 1 | 0.0001645% | 30% | 30% | 30%
Montana | Roosevelt | Potassium hydroxide | 1310-58-3 | 39 | 0.1136% | 0.00266% | 0.0005182% | 0.03% | 39 | 0.006414% | 5% | 0.196% | 50%
Montana | Roosevelt | Peroxydisulfuric acid, diammonium salt | 7727-54-0 | 34 | 0.099% | 0.00746% | 0.001538% | 0.02446% | 48 | 0.007895% | 99% | 0.09037% | 100%
Montana | Roosevelt | Distillates, petroleum, hydrotreated light | 64742-47-8 | 32 | 0.09317% | 0.1108% | 0.003209% | 0.2048% | 43 | 0.007072% | 30% | 0.7773% | 70%
Montana | Roosevelt | Quartz | 14808-60-7 | 30 | 0.08735% | 0.005445% | 8.9e-05% | 4.289% | 36 | 0.005921% | 5% | 0.2% | 33.15%
Montana | Roosevelt | Polyethylene glycol | 25322-68-3 | 29 | 0.08444% | 0.00382% | 0.000372% | 0.012% | 29 | 0.00477% | 50% | 0.21% | 50%
Montana | Roosevelt | Guar gum | 9000-30-0 | 28 | 0.08153% | 0.1736% | 0.03582% | 0.2748% | 28 | 0.004605% | 60% | 12.2% | 100%
Montana | Roosevelt | Methanol | 67-56-1 | 28 | 0.08153% | 0.02145% | 0.003777% | 0.08521% | 55 | 0.009046% | 30% | 0.3945% | 100%
Montana | Roosevelt | Water | 7732-18-5 | 27 | 0.07862% | 0.04338% | 0.001519% | 1.901% | 67 | 0.01102% | 50% | 30% | 97.75%
Montana | Roosevelt | Isopropanol | 67-63-0 | 24 | 0.06988% | 0.007465% | 0.002411% | 0.04905% | 25 | 0.004112% | 20% | 10% | 60%
Montana | Roosevelt | Solvent naphtha, petroleum, heavy arom. | 64742-94-5 | 24 | 0.06988% | 0.00405% | 0.000979% | 0.02414% | 24 | 0.003947% | 5% | 0.03101% | 30%
Montana | Roosevelt | Naphthalene | 91-20-3 | 22 | 0.06406% | 0.00081% | 5.35e-05% | 0.00402% | 22 | 0.003618% | 1% | 0.01221% | 5%
Montana | Roosevelt | Ethylene glycol | 107-21-1 | 21 | 0.06115% | 0.02098% | 0.00025% | 0.0675% | 28 | 0.004605% | 30% | 0.201% | 100%
Montana | Roosevelt | Sodium hydroxide | 1310-73-2 | 21 | 0.06115% | 0.00441% | 1e-05% | 0.01354% | 22 | 0.003618% | 7% | 0.2504% | 30%
Montana | Roosevelt | Carbonic acid, dipotassium salt | 584-08-7 | 19 | 0.05532% | 0.04912% | 0.001738% | 0.1136% | 19 | 0.003125% | 60% | 27.04% | 60%
Montana | Roosevelt | 2,2-Dibromo-3-nitrilopropionamide | 10222-01-2 | 16 | 0.04659% | 0.002341% | 0.000205% | 0.005217% | 16 | 0.002632% | 20% | 20% | 25%
Montana | Roosevelt | Tetrakis(hydroxymethyl)phosphonium sulfate | 55566-30-8 | 14 | 0.04076% | 0.01086% | 0.0007265% | 0.01549% | 21 | 0.003454% | 60% | 0.00733% | 100%
Montana | Roosevelt | 2-Ethylhexanol | 104-76-7 | 13 | 0.03785% | 0.00459% | 0.001846% | 0.007926% | 13 | 0.002138% | 5% | 5% | 10%
Montana | Roosevelt | Glycerin, natural | 56-81-5 | 12 | 0.03494% | 0.002693% | 0.000384% | 0.03086% | 12 | 0.001974% | 10% | 0.2513% | 30%
Montana | Roosevelt | Diethylenetriamine | 111-40-0 | 11 | 0.03203% | 0.00395% | 0.000385% | 0.005185% | 11 | 0.001809% | 5% | 5% | 60%
Montana | Roosevelt | Isotridecanol, ethoxylated | 9043-30-5 | 11 | 0.03203% | 0.0208% | 0.00096% | 0.02269% | 11 | 0.001809% | 5% | 0.008365% | 5%
Montana | Roosevelt | Distillates, petroleum, hydrotreated light paraffinic | 64742-55-8 | 10 | 0.02912% | 0.1261% | 0.1105% | 0.1583% | 10 | 0.001645% | 30% | 30% | 46.5%
Montana | Roosevelt | Sodium chloride | 7647-14-5 | 10 | 0.02912% | 0.1084% | 0.001092% | 0.1188% | 12 | 0.001974% | 30% | 0.01147% | 30%
Montana | Roosevelt | 1-Butoxy-2-propanol | 5131-66-8 | 9 | 0.02621% | 0.021% | 0.0184% | 0.02283% | 9 | 0.00148% | 5% | 5% | 5%
Montana | Roosevelt | 1,2-Propylene glycol | 57-55-6 | 9 | 0.02621% | 0.00082% | 0.000234% | 0.03673% | 9 | 0.00148% | 10% | 10% | 50%
Montana | Roosevelt | Alcohols, C7-9-iso-, C8-rich, ethoxylated | 78330-19-5 | 9 | 0.02621% | 0.00382% | 0.00162% | 0.00849% | 9 | 0.00148% | 5% | 0.07374% | 5%
Montana | Roosevelt | Boric oxide | 1303-86-2 | 9 | 0.02621% | 0.00167% | 0.000908% | 0.00187% | 9 | 0.00148% | 20% | 20% | 20%
Montana | Roosevelt | Rutile titanium dioxide (nanoscale material) | 1317-80-2 | 9 | 0.02621% | 0% | 0% | 0.08045% | 9 | 0.00148% | 0% | 0% | 1%
Montana | Roosevelt | Sodium chlorite | 7758-19-2 | 8 | 0.02329% | 0.03655% | 0.02227% | 0.03974% | 8 | 0.001316% | 10% | 10% | 10%
Montana | Roosevelt | Solvent naphtha, petroleum, heavy aliph. | 64742-96-7 | 8 | 0.02329% | 0.04623% | 0.005085% | 0.1275% | 8 | 0.001316% | 53% | 53% | 100%
Montana | Roosevelt | 1,2,4-Trimethylbenzene | 95-63-6 | 7 | 0.02038% | 0.00072% | 0.000201% | 0.000842% | 7 | 0.001151% | 1% | 1% | 1%
Montana | Roosevelt | Ethanol | 64-17-5 | 7 | 0.02038% | 0.04824% | 0.04008% | 0.05079% | 8 | 0.001316% | 60% | 40.5% | 60%
Montana | Roosevelt | Hydrochloric acid | 7647-01-0 | 7 | 0.02038% | 0.1628% | 0.1141% | 0.4269% | 7 | 0.001151% | 7.5% | 7.5% | 44.25%
Montana | Roosevelt | Poly(oxy-1,2-ethanediyl)-nonylphenyl-hydroxy (mixture) | 127087-87-0 | 7 | 0.02038% | 0.0036% | 0.001008% | 0.00423% | 7 | 0.001151% | 5% | 5% | 5%
Montana | Roosevelt | Potassium metaborate | 13709-94-9 | 7 | 0.02038% | 0.01115% | 0.007606% | 0.05019% | 7 | 0.001151% | 60% | 60% | 60%
Montana | Roosevelt | Alcohols (C13-C15), ethoxylated | 64425-86-1 | 6 | 0.01747% | 0.00046% | 0.000405% | 0.000781% | 12 | 0.001974% | 5.5% | 3% | 8%
Montana | Roosevelt | alpha-C11-15-sec-alkyl-omega-hydroxypoly(oxy-1,2-ethanediyl) | 68131-40-8 | 6 | 0.01747% | 0.0014% | 0.0003225% | 0.001595% | 6 | 0.0009868% | 5% | 5% | 5%
Montana | Roosevelt | Benzene, 1,1'-oxybis-, tetrapropylene derivs., sulfonated | 119345-03-8 | 6 | 0.01747% | 0.0081% | 0.002842% | 0.008938% | 6 | 0.0009868% | 10% | 10% | 10%
Montana | Roosevelt | Benzenesulfonic acid, dodecyl-, compd. with N1-(2-aminoethyl)-1,2- ethanediamine (1:?) | 40139-72-8 | 6 | 0.01747% | 0.0243% | 0.008523% | 0.0268% | 6 | 0.0009868% | 30% | 30% | 30%
Montana | Roosevelt | Formic acid, potassium salt | 590-29-4 | 6 | 0.01747% | 0.03111% | 0.01698% | 0.04176% | 6 | 0.0009868% | 60% | 60% | 60%
Montana | Roosevelt | Magnesium hydroxide | 1309-42-8 | 6 | 0.01747% | 0.00286% | 0.001958% | 0.003703% | 6 | 0.0009868% | 5% | 5% | 5%
Montana | Roosevelt | Magnesium oxide (MgO) | 1309-48-4 | 6 | 0.01747% | 0.00286% | 0.001958% | 0.003703% | 6 | 0.0009868% | 5% | 5% | 5%
Montana | Roosevelt | Magnesium peroxide (Mg(O2)) | 14452-57-4 | 6 | 0.01747% | 0.00286% | 0.001958% | 0.003703% | 6 | 0.0009868% | 5% | 5% | 5%
Montana | Roosevelt | Polyacrylamide | 9003-05-8 | 6 | 0.01747% | 0.002125% | 0.001932% | 0.00332% | 6 | 0.0009868% | 31% | 31% | 31%
Montana | Roosevelt | Sodium perborate tetrahydrate | 10486-00-7 | 6 | 0.01747% | 0.001065% | 0.0001075% | 0.002558% | 6 | 0.0009868% | 100% | 100% | 100%
Montana | Roosevelt | Sodium tetraborate decahydrate | 1303-96-4 | 6 | 0.01747% | 0.00159% | 0.001243% | 0.004811% | 6 | 0.0009868% | 20% | 20% | 20%
Montana | Roosevelt | White mineral oil, petroleum | 8042-47-5 | 6 | 0.01747% | 0.05728% | 0.03913% | 0.07412% | 6 | 0.0009868% | 100% | 100% | 100%
Montana | Roosevelt | Ethoxylated propoxylated C12-14 alcohols | 68439-51-0 | 5 | 0.01456% | 0.003966% | 0.00391% | 0.007506% | 5 | 0.0008223% | 2% | 1% | 2%
Montana | Roosevelt | Tetramethylammonium chloride | 75-57-0 | 5 | 0.01456% | 0.06307% | 0.03825% | 0.07272% | 5 | 0.0008223% | 0.5524% | 0.4737% | 48.11%
Montana | Roosevelt | 1-Propanol | 71-23-8 | 4 | 0.01165% | 0.000815% | 0.000352% | 0.002391% | 4 | 0.0006579% | 10% | 10% | 10%
Montana | Roosevelt | 2-Butoxyethanol | 111-76-2 | 4 | 0.01165% | 0.002305% | 0.0005675% | 0.007111% | 4 | 0.0006579% | 0.625% | 0.25% | 1%
Montana | Roosevelt | Acetic acid | 64-19-7 | 4 | 0.01165% | 0.01111% | 0.003489% | 0.1547% | 4 | 0.0006579% | 45% | 17.25% | 60%
Montana | Roosevelt | Glutaraldehyde | 111-30-8 | 4 | 0.01165% | 0.00279% | 0.000355% | 0.0065% | 4 | 0.0006579% | 40% | 30% | 50%
Montana | Roosevelt | N,N-Dimethyldecylamine oxide | 2605-79-0 | 4 | 0.01165% | 0.01573% | 0.0149% | 0.01823% | 4 | 0.0006579% | 0.1326% | 0.1133% | 0.1352%
Montana | Roosevelt | Potassium chloride | 7447-40-7 | 4 | 0.01165% | 0.00327% | 0.00318% | 0.003393% | 4 | 0.0006579% | 5% | 5% | 5%
Montana | Roosevelt | Sodium bromate | 7789-38-0 | 4 | 0.01165% | 0.0092% | 0.002896% | 0.02423% | 4 | 0.0006579% | 0.08085% | 0.02065% | 0.2071%
Montana | Roosevelt | Vinylidene chloride/methylacrylate copolymer | 25038-72-6 | 4 | 0.01165% | 0.002565% | 0.0008595% | 0.004803% | 4 | 0.0006579% | 10.02% | 0.01617% | 20%
Montana | Roosevelt | Zirconium,tetrakis[2-[bis(2-hydroxyethyl)amino-kN]ethanolato-kO]- | 101033-44-7 | 4 | 0.01165% | 0.004885% | 0.002129% | 0.01434% | 4 | 0.0006579% | 60% | 60% | 60%
Montana | Roosevelt | Choline chloride | 67-48-1 | 3 | 0.008735% | 0.06516% | 0.04306% | 0.1094% | 3 | 0.0004934% | 70% | 70% | 74.5%
Montana | Roosevelt | Quaternary ammonium compounds, (oxydi-2,1-ethanediyl)bis[coco alkyldimethyl, dichlorides | 68607-28-3 | 3 | 0.008735% | 0.0036% | 0.00355% | 0.003894% | 3 | 0.0004934% | 5% | 5% | 5%
Montana | Roosevelt | Tryptone | 73049-73-7 | 3 | 0.008735% | 0.00395% | 0.003509% | 0.004157% | 3 | 0.0004934% | 5% | 5% | 5%
Montana | Roosevelt | Yeast extract | 8013-01-2 | 3 | 0.008735% | 0.00395% | 0.003509% | 0.004157% | 3 | 0.0004934% | 5% | 5% | 5%
Montana | Roosevelt | 2-Propenoic acid, polymer with sodium phosphinate (1:1), sodium salt | 129898-01-7 | 2 | 0.005823% | 0.00574% | 0.002077% | 0.009403% | 2 | 0.0003289% | 0.05208% | 0.01792% | 0.08624%
Montana | Roosevelt | Alcohols, C11-14-iso-, C13-rich, ethoxylated | 78330-21-9 | 2 | 0.005823% | 0.004155% | 0.003943% | 0.004367% | 2 | 0.0003289% | 0.03662% | 0.03606% | 0.03719%
Montana | Roosevelt | Alcohols, C9-11-iso-, C10-rich, ethoxylated | 78330-20-8 | 2 | 0.005823% | 0.008395% | 0.007968% | 0.008823% | 2 | 0.0003289% | 0.07399% | 0.07286% | 0.07513%
Montana | Roosevelt | Ammonium chloride | 12125-02-9 | 2 | 0.005823% | 0.002205% | 0.001949% | 0.002462% | 2 | 0.0003289% | 0.01381% | 0.01038% | 0.01725%
Montana | Roosevelt | Boric acid | 10043-35-3 | 2 | 0.005823% | 0.00162% | 0.001152% | 0.002088% | 2 | 0.0003289% | 10% | 10% | 10%
Montana | Roosevelt | Boric acid, dipotassium salt | 1332-77-0 | 2 | 0.005823% | 0.08647% | 0.06942% | 0.1035% | 2 | 0.0003289% | 0.757% | 0.6336% | 0.8805%
Montana | Roosevelt | Calcium chloride | 10043-52-4 | 2 | 0.005823% | 0.000545% | 0.0001985% | 0.0008915% | 2 | 0.0003289% | 0.004935% | 0.001699% | 0.008171%
Montana | Roosevelt | Decyldimethyl amine | 1120-24-7 | 2 | 0.005823% | 0.000175% | 0.0001705% | 0.0001795% | 2 | 0.0003289% | 0.00156% | 0.001551% | 0.001569%
Montana | Roosevelt | Diethylene glycol | 111-46-6 | 2 | 0.005823% | 6e-05% | 2.4e-05% | 9.6e-05% | 2 | 0.0003289% | 0.00055% | 0.00019% | 0.00091%
Montana | Roosevelt | Hydrogen peroxide | 7722-84-1 | 2 | 0.005823% | 0.000175% | 0.0001705% | 0.0001795% | 2 | 0.0003289% | 0.00156% | 0.001551% | 0.001569%
Montana | Roosevelt | Nonyl phenol ethoxylate | 9016-45-9 | 2 | 0.005823% | 0.01047% | 0.00443% | 0.0165% | 2 | 0.0003289% | 7.25% | 7.025% | 7.475%
Montana | Roosevelt | Oxyalkylated nonyl phenolic resin | 30846-35-6 | 2 | 0.005823% | 0.006275% | 0.005955% | 0.006595% | 2 | 0.0003289% | 0.05531% | 0.05446% | 0.05617%
Montana | Roosevelt | Propanol, 1(or 2)-(2-methoxymethylethoxy)- | 34590-94-8 | 2 | 0.005823% | 0.00351% | 0.002682% | 0.004338% | 2 | 0.0003289% | 0.03069% | 0.0245% | 0.03687%
Montana | Roosevelt | Propylene carbonate | 108-32-7 | 2 | 0.005823% | 0.00245% | 0.001874% | 0.003026% | 2 | 0.0003289% | 0.02139% | 0.01708% | 0.0257%
Montana | Roosevelt | Quaternary ammonium compounds, benzyl-C10-16-alkyldimethyl,áchlorides | 68989-00-4 | 2 | 0.005823% | 0.004155% | 0.003943% | 0.004367% | 2 | 0.0003289% | 0.03662% | 0.03606% | 0.03719%
Montana | Roosevelt | Quaternary ammonium compounds, bis(hydrogenated tallow alkyl)dimethyl, salts with bentonite | 68953-58-2 | 2 | 0.005823% | 0.009045% | 0.006917% | 0.01117% | 2 | 0.0003289% | 0.07905% | 0.06311% | 0.09498%
Montana | Roosevelt | Sodium persulfate | 7775-27-1 | 2 | 0.005823% | 0.00462% | 0.00057% | 0.00867% | 2 | 0.0003289% | 100% | 100% | 100%
Montana | Roosevelt | Sulfur dioxide | 7446-09-5 | 2 | 0.005823% | 5e-07% | 5e-08% | 9.5e-07% | 2 | 0.0003289% | 0.0014% | 0.0014% | 0.0014%
Montana | Roosevelt | Sulfuric acid | 7664-93-9 | 2 | 0.005823% | 1e-05% | 1e-05% | 1e-05% | 2 | 0.0003289% | 0.014% | 0.014% | 0.014%
Montana | Roosevelt | Talc | 14807-96-6 | 2 | 0.005823% | 0.000135% | 8.55e-05% | 0.0001845% | 2 | 0.0003289% | 0.00117% | 0.000756% | 0.001584%
Montana | Roosevelt | Trimethyl borate | 121-43-7 | 2 | 0.005823% | 0.001615% | 0.001143% | 0.002087% | 2 | 0.0003289% | 10% | 10% | 10%
Montana | Roosevelt | 2-Methyl-1-propanol | 78-83-1 | 1 | 0.002912% | 0.02454% | 0.02454% | 0.02454% | 1 | 0.0001645% | 30% | 30% | 30%
Montana | Roosevelt | Acetic anhydride | 108-24-7 | 1 | 0.002912% | 0.01991% | 0.01991% | 0.01991% | 1 | 0.0001645% | 100% | 100% | 100%
Montana | Roosevelt | Acetone | 67-64-1 | 1 | 0.002912% | 2e-05% | 2e-05% | 2e-05% | 1 | 0.0001645% | 40% | 40% | 40%
Montana | Roosevelt | Aluminum oxide [NF] | 90669-62-8 | 1 | 0.002912% | 6.108% | 6.108% | 6.108% | 1 | 0.0001645% | 85% | 85% | 85%
Montana | Roosevelt | Ammonium acetate | 631-61-8 | 1 | 0.002912% | 0.00763% | 0.00763% | 0.00763% | 1 | 0.0001645% | 100% | 100% | 100%
Montana | Roosevelt | Ammonium bisulfite | 10192-30-0 | 1 | 0.002912% | 0.01299% | 0.01299% | 0.01299% | 1 | 0.0001645% | 75% | 75% | 75%
Montana | Roosevelt | Amorphous silica | 99439-28-8 | 1 | 0.002912% | 0.7186% | 0.7186% | 0.7186% | 1 | 0.0001645% | 10% | 10% | 10%
Montana | Roosevelt | Citric acid | 77-92-9 | 1 | 0.002912% | 0.01295% | 0.01295% | 0.01295% | 1 | 0.0001645% | 60% | 60% | 60%
Montana | Roosevelt | Diatomaceous earth, calcined | 91053-39-3 | 1 | 0.002912% | 0.01002% | 0.01002% | 0.01002% | 1 | 0.0001645% | 100% | 100% | 100%
Montana | Roosevelt | Ethoxylated C12-14 alcohols | 68439-50-9 | 1 | 0.002912% | 0.00125% | 0.00125% | 0.00125% | 1 | 0.0001645% | 2.5% | 2.5% | 2.5%
Montana | Roosevelt | Formic acid | 64-18-6 | 1 | 0.002912% | 0.00568% | 0.00568% | 0.00568% | 1 | 0.0001645% | 13% | 13% | 13%
Montana | Roosevelt | Guar gum, carboxymethyl 2-hydroxypropyl ether, sodium salt | 68130-15-4 | 1 | 0.002912% | 0.173% | 0.173% | 0.173% | 1 | 0.0001645% | 60% | 60% | 60%
Montana | Roosevelt | Methenamine | 100-97-0 | 1 | 0.002912% | 0.0004697% | 0.0004697% | 0.0004697% | 1 | 0.0001645% | 0.01% | 0.01% | 0.01%
Montana | Roosevelt | Phenolic resin | 9003-35-4 | 1 | 0.002912% | 0.002818% | 0.002818% | 0.002818% | 1 | 0.0001645% | 0.06% | 0.06% | 0.06%
Montana | Roosevelt | Phosphonic acid | 13598-36-2 | 1 | 0.002912% | 0.0001% | 0.0001% | 0.0001% | 1 | 0.0001645% | 1% | 1% | 1%
Montana | Roosevelt | Propargyl alcohol | 107-19-7 | 1 | 0.002912% | 0.00102% | 0.00102% | 0.00102% | 1 | 0.0001645% | 10% | 10% | 10%
Montana | Roosevelt | tert-Butyl Hydroperoxide (70% Solution in Water) | 75-91-2 | 1 | 0.002912% | 5e-05% | 5e-05% | 5e-05% | 1 | 0.0001645% | 5% | 5% | 5%
Montana | Roosevelt | Triisopropanolamine | 122-20-3 | 1 | 0.002912% | 0.00075% | 0.00075% | 0.00075% | 1 | 0.0001645% | 10% | 10% | 10%
Montana | Roosevelt | Zirconium, hydroxylactate sodium complexes | 113184-20-6 | 1 | 0.002912% | 0.00224% | 0.00224% | 0.00224% | 1 | 0.0001645% | 30% | 30% | 30%
Montana | Rosebud | 2,2-Dibromo-3-nitrilopropionamide | 10222-01-2 | 6 | 0.01747% | 0.001945% | 0.001388% | 0.01125% | 6 | 0.0009868% | 68.8% | 17.5% | 98%
Montana | Rosebud | Hydrochloric acid | 7647-01-0 | 6 | 0.01747% | 0.5264% | 0.0715% | 30.26% | 6 | 0.0009868% | 40% | 35.5% | 55%
Montana | Rosebud | Peroxydisulfuric acid, diammonium salt | 7727-54-0 | 6 | 0.01747% | 0.02274% | 0.00413% | 0.1074% | 6 | 0.0009868% | 100% | 76.25% | 100%
Montana | Rosebud | Nonyl phenol ethoxylate | 9016-45-9 | 5 | 0.01456% | 0.02459% | 0.02084% | 0.03485% | 5 | 0.0008223% | 7% | 7% | 48%
Montana | Rosebud | 2-Ethylhexanol | 104-76-7 | 4 | 0.01165% | 0.006885% | 0.003207% | 0.01081% | 7 | 0.001151% | 5% | 1.5% | 6.4%
Montana | Rosebud | Ethylene glycol | 107-21-1 | 4 | 0.01165% | 0.06019% | 0.04835% | 0.08695% | 6 | 0.0009868% | 30% | 11.25% | 60%
Montana | Rosebud | Acetic acid | 64-19-7 | 3 | 0.008735% | 0.01819% | 0.01103% | 0.02882% | 3 | 0.0004934% | 60% | 60% | 60%
Montana | Rosebud | Benzene, 1,1'-oxybis-, tetrapropylene derivs., sulfonated | 119345-03-8 | 3 | 0.008735% | 0.00803% | 0.006293% | 0.009803% | 3 | 0.0004934% | 10% | 10% | 10%
Montana | Rosebud | Benzene, C10-16-alkyl derivs. | 68648-87-3 | 3 | 0.008735% | 0.00032% | 0.00014% | 0.01803% | 5 | 0.0008223% | 5% | 5% | 5%
Montana | Rosebud | Benzenesulfonic acid, C10-16-alkyl derivs. | 68584-22-5 | 3 | 0.008735% | 0.00324% | 0.001476% | 0.3603% | 3 | 0.0004934% | 100% | 100% | 100%
Montana | Rosebud | Citric acid | 77-92-9 | 3 | 0.008735% | 0.00611% | 0.00278% | 0.006317% | 3 | 0.0004934% | 100% | 73% | 100%
Montana | Rosebud | Diethylenetriamine | 111-40-0 | 3 | 0.008735% | 0.00401% | 0.003146% | 0.004901% | 3 | 0.0004934% | 5% | 5% | 5%
Montana | Rosebud | Isopropanol | 67-63-0 | 3 | 0.008735% | 0.05338% | 0.04016% | 0.05934% | 5 | 0.0008223% | 60% | 60% | 100%
Montana | Rosebud | Methanol | 67-56-1 | 3 | 0.008735% | 0.00039% | 5.7e-05% | 0.02313% | 4 | 0.0006579% | 55% | 11.75% | 60%
Montana | Rosebud | Naphthalene | 91-20-3 | 3 | 0.008735% | 0.0008% | 0.000629% | 0.00098% | 3 | 0.0004934% | 1% | 1% | 1%
Montana | Rosebud | Polyethylene glycol | 25322-68-3 | 3 | 0.008735% | 0.01492% | 0.01211% | 0.01665% | 3 | 0.0004934% | 70% | 70% | 70%
Montana | Rosebud | Propargyl alcohol | 107-19-7 | 3 | 0.008735% | 0.00026% | 0.000116% | 0.315% | 3 | 0.0004934% | 5% | 5% | 45.5%
Montana | Rosebud | Quartz | 14808-60-7 | 3 | 0.008735% | 0.01522% | 0.001945% | 11.69% | 3 | 0.0004934% | 10% | 10% | 28%
Montana | Rosebud | Sodium ethasulfate | 126-92-1 | 3 | 0.008735% | 0.00134% | 0.000611% | 0.2161% | 3 | 0.0004934% | 60% | 60% | 60%
Montana | Rosebud | Sodium hydroxide | 1310-73-2 | 3 | 0.008735% | 0.1247% | 0.09462% | 0.188% | 6 | 0.0009868% | 25% | 5% | 45%
Montana | Rosebud | Solvent naphtha, petroleum, heavy arom. | 64742-94-5 | 3 | 0.008735% | 0.00401% | 0.003146% | 0.004901% | 3 | 0.0004934% | 5% | 5% | 5%
Montana | Rosebud | Sulfuric acid | 7664-93-9 | 3 | 0.008735% | 5e-05% | 2.3e-05% | 0.005405% | 3 | 0.0004934% | 1.5% | 1.5% | 1.5%
Montana | Rosebud | Tetramethylammonium chloride | 75-57-0 | 3 | 0.008735% | 0.1026% | 0.05336% | 0.2803% | 3 | 0.0004934% | 60% | 60% | 60%
Montana | Rosebud | Benzenesulfonic acid, dodecyl-, compd. with N1-(2-aminoethyl)-1,2- ethanediamine (1:?) | 40139-72-8 | 2 | 0.005823% | 0.02119% | 0.0186% | 0.02379% | 2 | 0.0003289% | 30% | 30% | 30%
Montana | Rosebud | Distillates, petroleum, hydrotreated light | 64742-47-8 | 2 | 0.005823% | 0.1435% | 0.02008% | 0.2669% | 3 | 0.0004934% | 70% | 34% | 70%
Montana | Rosebud | Formalin | 50-00-0 | 2 | 0.005823% | 0.00175% | 0.000175% | 0.003325% | 2 | 0.0003289% | 0.3% | 0.12% | 0.48%
Montana | Rosebud | Formic acid | 64-18-6 | 2 | 0.005823% | 0.001485% | 0.001481% | 0.00149% | 2 | 0.0003289% | 13% | 13% | 13%
Montana | Rosebud | Potassium hydroxide | 1310-58-3 | 2 | 0.005823% | 0.03902% | 0.03774% | 0.0403% | 2 | 0.0003289% | 35% | 30.5% | 39.5%
Montana | Rosebud | Sodium borate | 1333-73-9 | 2 | 0.005823% | 0.02006% | 0.01722% | 0.0229% | 2 | 0.0003289% | 10% | 10% | 10%
Montana | Rosebud | Sodium chloride | 7647-14-5 | 2 | 0.005823% | 0.01426% | 0.001425% | 0.02708% | 2 | 0.0003289% | 20.5% | 2.95% | 38.05%
Montana | Rosebud | Thiourea polymer | 68527-49-1 | 2 | 0.005823% | 0.0001% | 1.9e-05% | 0.000181% | 2 | 0.0003289% | 30% | 30% | 30%
Montana | Rosebud | 1-(Phenylmethyl)pyridinium Et Me derivs., chlorides | 68909-18-2 | 1 | 0.002912% | 0.00044% | 0.00044% | 0.00044% | 1 | 0.0001645% | 13% | 13% | 13%
Montana | Rosebud | 2-Butoxyethanol | 111-76-2 | 1 | 0.002912% | 0.00107% | 0.00107% | 0.00107% | 1 | 0.0001645% | 5% | 5% | 5%
Montana | Rosebud | 2-Heptanone, 4,6-dimethyl- | 19549-80-5 | 1 | 0.002912% | 0.00293% | 0.00293% | 0.00293% | 1 | 0.0001645% | 5% | 5% | 5%
Montana | Rosebud | 2-Methyl-1-propanol | 78-83-1 | 1 | 0.002912% | 0.01759% | 0.01759% | 0.01759% | 1 | 0.0001645% | 30% | 30% | 30%
Montana | Rosebud | Ammonium chloride | 12125-02-9 | 1 | 0.002912% | 0.00426% | 0.00426% | 0.00426% | 1 | 0.0001645% | 40% | 40% | 40%
Montana | Rosebud | Boric acid | 10043-35-3 | 1 | 0.002912% | 0.01659% | 0.01659% | 0.01659% | 1 | 0.0001645% | 30% | 30% | 30%
Montana | Rosebud | Carbon dioxide | 124-38-9 | 1 | 0.002912% | 9.096% | 9.096% | 9.096% | 1 | 0.0001645% | 100% | 100% | 100%
Montana | Rosebud | Carbonic acid calcium salt (1:1) | 471-34-1 | 1 | 0.002912% | 0.02366% | 0.02366% | 0.02366% | 1 | 0.0001645% | 1% | 1% | 1%
Montana | Rosebud | Carbonic acid, dipotassium salt | 584-08-7 | 1 | 0.002912% | 0.06066% | 0.06066% | 0.06066% | 1 | 0.0001645% | 60% | 60% | 60%
Montana | Rosebud | Choline chloride | 67-48-1 | 1 | 0.002912% | 0.0696% | 0.0696% | 0.0696% | 1 | 0.0001645% | 100% | 100% | 100%
Montana | Rosebud | Cinnamaldehyde (3-phenyl-2-propenal) | 104-55-2 | 1 | 0.002912% | 0.00213% | 0.00213% | 0.00213% | 1 | 0.0001645% | 10% | 10% | 10%
Montana | Rosebud | Diisobutyl ketone | 108-83-8 | 1 | 0.002912% | 0.01759% | 0.01759% | 0.01759% | 1 | 0.0001645% | 30% | 30% | 30%
Montana | Rosebud | Distillates, petroleum, hydrotreated middle | 64742-46-7 | 1 | 0.002912% | 0.1782% | 0.1782% | 0.1782% | 1 | 0.0001645% | 60% | 60% | 60%
Montana | Rosebud | Dodecylbenzenesulfonic acid, monoethanolamine salt | 26836-07-7 | 1 | 0.002912% | 0.01807% | 0.01807% | 0.01807% | 1 | 0.0001645% | 13% | 13% | 13%
Montana | Rosebud | Ethanolamine | 141-43-5 | 1 | 0.002912% | 0.00387% | 0.00387% | 0.00387% | 1 | 0.0001645% | 7% | 7% | 7%
Montana | Rosebud | Formaldehyde, polymer with 4-(1,1-dimethylethyl)phenol, 2-methyloxirane and oxirane | 30704-64-4 | 1 | 0.002912% | 0.01759% | 0.01759% | 0.01759% | 1 | 0.0001645% | 30% | 30% | 30%
Montana | Rosebud | Goethite | 1310-14-1 | 1 | 0.002912% | 0.0051% | 0.0051% | 0.0051% | 1 | 0.0001645% | 0.1% | 0.1% | 0.1%
Montana | Rosebud | Guar gum | 9000-30-0 | 1 | 0.002912% | 0.1782% | 0.1782% | 0.1782% | 1 | 0.0001645% | 60% | 60% | 60%
Montana | Rosebud | Illite | 12173-60-3 | 1 | 0.002912% | 0.00465% | 0.00465% | 0.00465% | 1 | 0.0001645% | 1% | 1% | 1%
Montana | Rosebud | Ilmenite (FeTiO3), conc. | 98072-94-7 | 1 | 0.002912% | 0.00172% | 0.00172% | 0.00172% | 1 | 0.0001645% | 0.1% | 0.1% | 0.1%
Montana | Rosebud | Isotridecanol, ethoxylated | 9043-30-5 | 1 | 0.002912% | 0.00695% | 0.00695% | 0.00695% | 1 | 0.0001645% | 5% | 5% | 5%
Montana | Rosebud | Methenamine | 100-97-0 | 1 | 0.002912% | 0.2737% | 0.2737% | 0.2737% | 2 | 0.0003289% | 1% | 1% | 1%
Montana | Rosebud | N,N-Dimethylformamide | 68-12-2 | 1 | 0.002912% | 0.00107% | 0.00107% | 0.00107% | 1 | 0.0001645% | 30% | 30% | 30%
Montana | Rosebud | Oxirane, 2-methyl-, polymer with oxirane, monodecyl ether | 37251-67-5 | 1 | 0.002912% | 0.00446% | 0.00446% | 0.00446% | 1 | 0.0001645% | 1.5% | 1.5% | 1.5%
Montana | Rosebud | Phenolic resin | 9003-35-4 | 1 | 0.002912% | 1.369% | 1.369% | 1.369% | 2 | 0.0003289% | 5% | 5% | 5%
Montana | Rosebud | Pluronic F-127 | 9003-11-6 | 1 | 0.002912% | 0.0417% | 0.0417% | 0.0417% | 1 | 0.0001645% | 30% | 30% | 30%
Montana | Rosebud | Poly(oxy-1,2-ethanediyl), alpha-(nonylphenyl)-omega-hydroxy- , branched | 68412-54-4 | 1 | 0.002912% | 0.00213% | 0.00213% | 0.00213% | 1 | 0.0001645% | 10% | 10% | 10%
Montana | Rosebud | Quaternary ammonium compounds, bis(hydrogenated tallow alkyl)dimethyl, salts with bentonite | 68953-58-2 | 1 | 0.002912% | 0.01485% | 0.01485% | 0.01485% | 1 | 0.0001645% | 5% | 5% | 5%
Montana | Rosebud | Stannous chloride dihydrate | 10025-69-1 | 1 | 0.002912% | 0.7194% | 0.7194% | 0.7194% | 1 | 0.0001645% | 100% | 100% | 100%
Montana | Rosebud | Styrene acrylic acid copolymer | 25085-34-1 | 1 | 0.002912% | 0.0349% | 0.0349% | 0.0349% | 1 | 0.0001645% | 40% | 40% | 40%
Montana | Rosebud | Triethyl phosphate | 78-40-0 | 1 | 0.002912% | 0.00107% | 0.00107% | 0.00107% | 1 | 0.0001645% | 5% | 5% | 5%
Montana | Sheridan | Isopropanol | 67-63-0 | 24 | 0.06988% | 0.07766% | 0.001237% | 0.1416% | 24 | 0.003947% | 80% | 0.8% | 80%
Montana | Sheridan | Quartz | 14808-60-7 | 24 | 0.06988% | 0.00641% | 0.0001384% | 0.01014% | 28 | 0.004605% | 2% | 0.2% | 30%
Montana | Sheridan | Distillates, petroleum, hydrotreated light | 64742-47-8 | 23 | 0.06697% | 0.05854% | 0.002045% | 0.2766% | 25 | 0.004112% | 55% | 0.6% | 60%
Montana | Sheridan | Methanol | 67-56-1 | 23 | 0.06697% | 0.00336% | 2.314e-05% | 0.01732% | 27 | 0.004441% | 30% | 0.015% | 51%
Montana | Sheridan | Methenamine | 100-97-0 | 21 | 0.06115% | 0.0385% | 1.19e-05% | 0.07453% | 21 | 0.003454% | 1% | 0.1% | 10%
Montana | Sheridan | 2-Ethylhexanol | 104-76-7 | 20 | 0.05823% | 0.01456% | 0.000199% | 0.02728% | 28 | 0.004605% | 13% | 0.13% | 100%
Montana | Sheridan | Solvent naphtha, petroleum, heavy arom. | 64742-94-5 | 20 | 0.05823% | 0.01502% | 0.000199% | 0.02337% | 20 | 0.003289% | 13% | 0.13% | 13.85%
Montana | Sheridan | Formic acid | 64-18-6 | 19 | 0.05532% | 0.00656% | 0.000135% | 0.01793% | 19 | 0.003125% | 4.3% | 0.05% | 5%
Montana | Sheridan | Potassium persulfate | 7727-21-1 | 19 | 0.05532% | 0.034% | 0.000414% | 0.04632% | 19 | 0.003125% | 100% | 0.9% | 100%
Montana | Sheridan | Quaternary ammonium compounds, (oxydi-2,1-ethanediyl)bis[coco alkyldimethyl, dichlorides | 68607-28-3 | 19 | 0.05532% | 0.00742% | 0.0001064% | 0.01243% | 19 | 0.003125% | 7% | 0.07% | 7%
Montana | Sheridan | Hydrochloric acid | 7647-01-0 | 18 | 0.05241% | 0.153% | 3.17e-06% | 0.4182% | 18 | 0.00296% | 15% | 0.1493% | 21.75%
Montana | Sheridan | Potassium hydroxide | 1310-58-3 | 18 | 0.05241% | 0.0069% | 0.001653% | 0.02458% | 19 | 0.003125% | 13.05% | 4.52% | 30%
Montana | Sheridan | Benzene, 1,1'-oxybis-, sec-hexyl derivs., sulfonated, sodium salts | 147732-60-3 | 17 | 0.0495% | 0.00147% | 6.288e-05% | 0.002008% | 17 | 0.002796% | 13% | 0.6% | 13%
Montana | Sheridan | Sulfuric acid | 7664-93-9 | 17 | 0.0495% | 0.00011% | 7.92e-06% | 0.000154% | 17 | 0.002796% | 1% | 0.05% | 1%
Montana | Sheridan | 2-Mercaptoethanol | 60-24-2 | 16 | 0.04659% | 0.00451% | 0.0001419% | 0.00589% | 16 | 0.002632% | 90% | 0.9% | 90%
Montana | Sheridan | Copper(II) chloride | 7447-39-4 | 16 | 0.04659% | 0.0005% | 1.572e-05% | 0.0006575% | 16 | 0.002632% | 10% | 0.1% | 10%
Montana | Sheridan | Propargyl alcohol | 107-19-7 | 16 | 0.04659% | 4.5e-05% | 1.425e-06% | 5.25e-05% | 16 | 0.002632% | 0.95% | 0.01% | 1%
Montana | Sheridan | 2,2-Dibromo-3-nitrilopropionamide | 10222-01-2 | 15 | 0.04368% | 0.0048% | 0.001529% | 0.097% | 15 | 0.002467% | 10% | 8.5% | 100%
Montana | Sheridan | Carbonic acid, dipotassium salt | 584-08-7 | 14 | 0.04076% | 0.02199% | 0.008174% | 0.04695% | 14 | 0.002303% | 31.96% | 20.91% | 52.2%
Montana | Sheridan | Polyethylene glycol | 25322-68-3 | 12 | 0.03494% | 0.03173% | 0.008761% | 0.04498% | 12 | 0.001974% | 70% | 27.73% | 70%
Montana | Sheridan | Benzenesulfonic acid, C10-16-alkyl derivs. | 68584-22-5 | 11 | 0.03203% | 0.0053% | 0.002335% | 0.006395% | 11 | 0.001809% | 40% | 40% | 40%
Montana | Sheridan | Dipropylene glycol | 25265-71-8 | 11 | 0.03203% | 0.00795% | 0.0035% | 0.009595% | 11 | 0.001809% | 60% | 60% | 60%
Montana | Sheridan | Guar gum | 9000-30-0 | 11 | 0.03203% | 0.2129% | 0.06316% | 0.2504% | 11 | 0.001809% | 60% | 45% | 100%
Montana | Sheridan | Alkylaryl sulphonic acid | 27176-87-0 | 10 | 0.02912% | 0.0002385% | 0.0002037% | 0.004045% | 10 | 0.001645% | 1% | 1% | 5%
Montana | Sheridan | Diethanolamine | 111-42-2 | 10 | 0.02912% | 0.00345% | 0.002677% | 0.004294% | 10 | 0.001645% | 30% | 30% | 30%
Montana | Sheridan | Sodium chloride | 7647-14-5 | 10 | 0.02912% | 6.4e-06% | 5.48e-06% | 0.1125% | 10 | 0.001645% | 0.05% | 0.05% | 30%
Montana | Sheridan | Distillates, petroleum, hydrotreated middle | 64742-46-7 | 9 | 0.02621% | 0.003173% | 0.002547% | 0.2506% | 9 | 0.00148% | 0.6% | 0.6% | 60%
Montana | Sheridan | Ulexite | 1319-33-1 | 9 | 0.02621% | 0.002285% | 0.001813% | 0.1917% | 9 | 0.00148% | 0.6% | 0.6% | 60%
Montana | Sheridan | Water | 7732-18-5 | 9 | 0.02621% | 2.01e-05% | 1.742e-05% | 0.01376% | 9 | 0.00148% | 0.85% | 0.85% | 92.2%
Montana | Sheridan | Ethanolamine | 141-43-5 | 7 | 0.02038% | 8.3e-06% | 7.65e-06% | 0.002152% | 7 | 0.001151% | 0.05% | 0.05% | 3.515%
Montana | Sheridan | Sodium hydroxide | 1310-73-2 | 7 | 0.02038% | 0.00191% | 0.001512% | 0.02123% | 7 | 0.001151% | 4% | 4% | 30%
Montana | Sheridan | Benzene, C10-16-alkyl derivs. | 68648-87-3 | 6 | 0.01747% | 2.15e-06% | 2.025e-06% | 2.375e-06% | 6 | 0.0009868% | 0.01% | 0.01% | 0.01%
Montana | Sheridan | Boric acid | 10043-35-3 | 6 | 0.01747% | 0.00253% | 0.002055% | 0.00766% | 6 | 0.0009868% | 15% | 15% | 26.25%
Montana | Sheridan | Potassium iodide | 7681-11-0 | 6 | 0.01747% | 2.04e-05% | 1.895e-05% | 2.27e-05% | 6 | 0.0009868% | 1% | 1% | 1%
Montana | Sheridan | Sodium sulfate | 7757-82-6 | 6 | 0.01747% | 5.8e-06% | 5.4e-06% | 6.45e-06% | 6 | 0.0009868% | 0.05% | 0.05% | 0.05%
Montana | Sheridan | 2-Butoxyethanol | 111-76-2 | 5 | 0.01456% | 0.00807% | 0.003392% | 0.008088% | 5 | 0.0008223% | 10% | 6% | 10%
Montana | Sheridan | Ethylene glycol | 107-21-1 | 5 | 0.01456% | 0.02458% | 0.001561% | 0.06367% | 6 | 0.0009868% | 52.5% | 10.52% | 66.75%
Montana | Sheridan | Ethoxylated propoxylated C12-14 alcohols | 68439-51-0 | 4 | 0.01165% | 0.009875% | 0.009697% | 0.01005% | 4 | 0.0006579% | 2% | 2% | 2%
Montana | Sheridan | Sodium metaborate tetrahydrate | 10555-76-7 | 4 | 0.01165% | 0.004215% | 0.004155% | 0.004854% | 4 | 0.0006579% | 25% | 25% | 25%
Montana | Sheridan | tert-Butyl Hydroperoxide (70% Solution in Water) | 75-91-2 | 4 | 0.01165% | 0.00884% | 0.007545% | 0.01053% | 4 | 0.0006579% | 15% | 15% | 15%
Montana | Sheridan | Tetrahydro-3,5-dimethyl,2H-1,3,5-thiadiazine-2-thione | 533-74-4 | 4 | 0.01165% | 0.01009% | 0.009062% | 0.01139% | 4 | 0.0006579% | 24% | 24% | 24%
Montana | Sheridan | Glutaraldehyde | 111-30-8 | 3 | 0.008735% | 0.01086% | 0.006108% | 0.01396% | 3 | 0.0004934% | 30% | 21% | 57%
Montana | Sheridan | Potassium metaborate | 13709-94-9 | 3 | 0.008735% | 0.02448% | 0.0228% | 0.07908% | 3 | 0.0004934% | 60% | 60% | 60%
Montana | Sheridan | Sodium chlorite | 7758-19-2 | 3 | 0.008735% | 0.03263% | 0.02427% | 0.04058% | 3 | 0.0004934% | 10% | 10% | 10%
Montana | Sheridan | Dodecylbenzenesulfonic acid, monoethanolamine salt | 26836-07-7 | 2 | 0.005823% | 0.006825% | 0.0008003% | 0.01285% | 2 | 0.0003289% | 7.575% | 0.8925% | 14.26%
Montana | Sheridan | Ethanol | 64-17-5 | 2 | 0.005823% | 0.03448% | 0.01633% | 0.05263% | 2 | 0.0003289% | 60% | 60% | 60%
Montana | Sheridan | Formic acid, potassium salt | 590-29-4 | 2 | 0.005823% | 0.0514% | 0.04938% | 0.05343% | 2 | 0.0003289% | 60% | 60% | 60%
Montana | Sheridan | Peroxydisulfuric acid, diammonium salt | 7727-54-0 | 2 | 0.005823% | 0.001065% | 0.0001605% | 0.001969% | 2 | 0.0003289% | 100% | 100% | 100%
Montana | Sheridan | Phenolic resin | 9003-35-4 | 2 | 0.005823% | 0.09714% | 0.01134% | 0.1829% | 2 | 0.0003289% | 2.525% | 0.2975% | 4.752%
Montana | Sheridan | Pluronic F-127 | 9003-11-6 | 2 | 0.005823% | 0.01365% | 0.0016% | 0.02569% | 2 | 0.0003289% | 15.15% | 1.785% | 28.52%
Montana | Sheridan | 1-Propanol | 71-23-8 | 1 | 0.002912% | 0.00298% | 0.00298% | 0.00298% | 1 | 0.0001645% | 10% | 10% | 10%
Montana | Sheridan | 1,2,4-Trimethylbenzene | 95-63-6 | 1 | 0.002912% | 0.00091% | 0.00091% | 0.00091% | 1 | 0.0001645% | 1% | 1% | 1%
Montana | Sheridan | Acetic acid | 64-19-7 | 1 | 0.002912% | 0.05383% | 0.05383% | 0.05383% | 1 | 0.0001645% | 60% | 60% | 60%
Montana | Sheridan | Acetone | 67-64-1 | 1 | 0.002912% | 0.00697% | 0.00697% | 0.00697% | 1 | 0.0001645% | 0.25% | 0.25% | 0.25%
Montana | Sheridan | Citrus terpenes | 94266-47-4 | 1 | 0.002912% | 0.01303% | 0.01303% | 0.01303% | 1 | 0.0001645% | 10% | 10% | 10%
Montana | Sheridan | Diatomaceous earth, calcined | 91053-39-3 | 1 | 0.002912% | 0.01616% | 0.01616% | 0.01616% | 1 | 0.0001645% | 100% | 100% | 100%
Montana | Sheridan | Glycerin, natural | 56-81-5 | 1 | 0.002912% | 0.00298% | 0.00298% | 0.00298% | 1 | 0.0001645% | 10% | 10% | 10%
Montana | Sheridan | Hemicellulase Enzyme Concentrate | 9025-56-3 | 1 | 0.002912% | 0.00068% | 0.00068% | 0.00068% | 1 | 0.0001645% | 3% | 3% | 3%
Montana | Sheridan | Isotridecanol, ethoxylated | 9043-30-5 | 1 | 0.002912% | 0.00451% | 0.00451% | 0.00451% | 1 | 0.0001645% | 5% | 5% | 5%
Montana | Sheridan | Naphthalene | 91-20-3 | 1 | 0.002912% | 0.00455% | 0.00455% | 0.00455% | 1 | 0.0001645% | 5% | 5% | 5%
Montana | Sheridan | Nonyl phenol ethoxylate | 9016-45-9 | 1 | 0.002912% | 0.00411% | 0.00411% | 0.00411% | 1 | 0.0001645% | 10% | 10% | 10%
Montana | Sheridan | Phosphonic acid | 13598-36-2 | 1 | 0.002912% | 0.00016% | 0.00016% | 0.00016% | 1 | 0.0001645% | 1% | 1% | 1%
Montana | Sheridan | Poly(oxy-1,2-ethanediyl)-nonylphenyl-hydroxy (mixture) | 127087-87-0 | 1 | 0.002912% | 0.00455% | 0.00455% | 0.00455% | 1 | 0.0001645% | 5% | 5% | 5%
Montana | Sheridan | Sodium perborate tetrahydrate | 10486-00-7 | 1 | 0.002912% | 0.00061% | 0.00061% | 0.00061% | 1 | 0.0001645% | 100% | 100% | 100%
Montana | Sheridan | Sodium persulfate | 7775-27-1 | 1 | 0.002912% | 0.00117% | 0.00117% | 0.00117% | 1 | 0.0001645% | 100% | 100% | 100%
Montana | Sheridan | Tetrakis(hydroxymethyl)phosphonium sulfate | 55566-30-8 | 1 | 0.002912% | 0.01502% | 0.01502% | 0.01502% | 1 | 0.0001645% | 60% | 60% | 60%
Montana | Sheridan | Trimethyl borate | 121-43-7 | 1 | 0.002912% | 0.00191% | 0.00191% | 0.00191% | 1 | 0.0001645% | 30% | 30% | 30%
Montana | Sheridan | White mineral oil, petroleum | 8042-47-5 | 1 | 0.002912% | 0.04842% | 0.04842% | 0.04842% | 1 | 0.0001645% | 100% | 100% | 100%
Montana | Sheridan | Zirconium,tetrakis[2-[bis(2-hydroxyethyl)amino-kN]ethanolato-kO]- | 101033-44-7 | 1 | 0.002912% | 0.01789% | 0.01789% | 0.01789% | 1 | 0.0001645% | 60% | 60% | 60%
New Mexico | Chaves | 1,2,4-Trimethylbenzene | 95-63-6 | 2 | 0.005823% | 0.06568% | 0.007315% | 0.124% | 2 | 0.0003289% | 50.5% | 5.95% | 95.05%
New Mexico | Chaves | Distillates, petroleum, hydrotreated light | 64742-47-8 | 2 | 0.005823% | 0.00704% | 0.005393% | 0.008687% | 3 | 0.0004934% | 30% | 30% | 39%
New Mexico | Chaves | Ethylene glycol | 107-21-1 | 2 | 0.005823% | 0.03445% | 0.01795% | 0.05096% | 3 | 0.0004934% | 40% | 31% | 44.5%
New Mexico | Chaves | Guar gum | 9000-30-0 | 2 | 0.005823% | 0.1437% | 0.1235% | 0.164% | 2 | 0.0003289% | 70% | 43% | 97%
New Mexico | Chaves | Methanol | 67-56-1 | 2 | 0.005823% | 0.00958% | 0.005197% | 0.01396% | 3 | 0.0004934% | 60% | 33% | 60%
New Mexico | Chaves | Quartz | 14808-60-7 | 2 | 0.005823% | 0.00087% | 0.000609% | 0.001131% | 2 | 0.0003289% | 22.5% | 15.75% | 29.25%
New Mexico | Chaves | Sodium persulfate | 7775-27-1 | 2 | 0.005823% | 0.00108% | 0.000414% | 0.001746% | 2 | 0.0003289% | 100% | 100% | 100%
New Mexico | Chaves | 2-Mercaptoethanol | 60-24-2 | 1 | 0.002912% | 0.02217% | 0.02217% | 0.02217% | 1 | 0.0001645% | 100% | 100% | 100%
New Mexico | Chaves | Acrylic polymers | 26006-22-4 | 1 | 0.002912% | 0.00142% | 0.00142% | 0.00142% | 1 | 0.0001645% | 60% | 60% | 60%
New Mexico | Chaves | Alkenes, C>10 .alpha.- | 64743-02-8 | 1 | 0.002912% | 0.00031% | 0.00031% | 0.00031% | 1 | 0.0001645% | 5% | 5% | 5%
New Mexico | Chaves | Cupric chloride dihydrate | 10125-13-0 | 1 | 0.002912% | 0.02217% | 0.02217% | 0.02217% | 1 | 0.0001645% | 100% | 100% | 100%
New Mexico | Chaves | Diethylene glycol | 111-46-6 | 1 | 0.002912% | 0.00156% | 0.00156% | 0.00156% | 1 | 0.0001645% | 5% | 5% | 5%
New Mexico | Chaves | Distillates, petroleum, hydrotreated middle | 64742-46-7 | 1 | 0.002912% | 0.00012% | 0.00012% | 0.00012% | 1 | 0.0001645% | 5% | 5% | 5%
New Mexico | Chaves | Ethanol | 64-17-5 | 1 | 0.002912% | 0.04986% | 0.04986% | 0.04986% | 1 | 0.0001645% | 60% | 60% | 60%
New Mexico | Chaves | Ethoxylated C12-14 alcohols | 68439-50-9 | 1 | 0.002912% | 0.00102% | 0.00102% | 0.00102% | 1 | 0.0001645% | 5% | 5% | 5%
New Mexico | Chaves | Ethoxylated C14-15 alcohols | 68951-67-7 | 1 | 0.002912% | 0.00186% | 0.00186% | 0.00186% | 1 | 0.0001645% | 30% | 30% | 30%
New Mexico | Chaves | Fatty acids, tall-oil | 61790-12-3 | 1 | 0.002912% | 0.00186% | 0.00186% | 0.00186% | 1 | 0.0001645% | 30% | 30% | 30%
New Mexico | Chaves | Glutaraldehyde | 111-30-8 | 1 | 0.002912% | 0.0073% | 0.0073% | 0.0073% | 1 | 0.0001645% | 30% | 30% | 30%
New Mexico | Chaves | Hydrochloric acid | 7647-01-0 | 1 | 0.002912% | 0.9354% | 0.9354% | 0.9354% | 1 | 0.0001645% | 15% | 15% | 15%
New Mexico | Chaves | Monoethanolamine borate | 26038-87-9 | 1 | 0.002912% | 0.05374% | 0.05374% | 0.05374% | 1 | 0.0001645% | 100% | 100% | 100%
New Mexico | Chaves | Naphthalene | 91-20-3 | 1 | 0.002912% | 0.00415% | 0.00415% | 0.00415% | 1 | 0.0001645% | 5% | 5% | 5%
New Mexico | Chaves | Nonyl phenol ethoxylate | 9016-45-9 | 1 | 0.002912% | 0.00033% | 0.00033% | 0.00033% | 1 | 0.0001645% | 10% | 10% | 10%
New Mexico | Chaves | Peroxydisulfuric acid, diammonium salt | 7727-54-0 | 1 | 0.002912% | 0.00525% | 0.00525% | 0.00525% | 2 | 0.0003289% | 100% | 100% | 100%
New Mexico | Chaves | Poly(oxy-1,2-ethanediyl)-nonylphenyl-hydroxy (mixture) | 127087-87-0 | 1 | 0.002912% | 0.00415% | 0.00415% | 0.00415% | 1 | 0.0001645% | 5% | 5% | 5%
New Mexico | Chaves | Propargyl alcohol | 107-19-7 | 1 | 0.002912% | 0.00062% | 0.00062% | 0.00062% | 1 | 0.0001645% | 10% | 10% | 10%
New Mexico | Chaves | Sodium hydroxide | 1310-73-2 | 1 | 0.002912% | 0.00968% | 0.00968% | 0.00968% | 1 | 0.0001645% | 10% | 10% | 10%
New Mexico | Chaves | Sodium tetraborate decahydrate | 1303-96-4 | 1 | 0.002912% | 0.02904% | 0.02904% | 0.02904% | 1 | 0.0001645% | 30% | 30% | 30%
New Mexico | Chaves | Solvent naphtha, petroleum, heavy arom. | 64742-94-5 | 1 | 0.002912% | 0.02493% | 0.02493% | 0.02493% | 1 | 0.0001645% | 30% | 30% | 30%
New Mexico | Chaves | Thiourea polymer | 68527-49-1 | 1 | 0.002912% | 0.00186% | 0.00186% | 0.00186% | 1 | 0.0001645% | 30% | 30% | 30%
New Mexico | Chaves | Tri-n-butyl tetradecyl phosphonium chloride | 81741-28-8 | 1 | 0.002912% | 0.00207% | 0.00207% | 0.00207% | 1 | 0.0001645% | 10% | 10% | 10%
New Mexico | Chaves | Water | 7732-18-5 | 1 | 0.002912% | 5.3% | 5.3% | 5.3% | 1 | 0.0001645% | 85% | 85% | 85%
New Mexico | Colfax | Ethylene glycol | 107-21-1 | 23 | 0.06697% | 0.03183% | 0.02723% | 0.04074% | 46 | 0.007566% | 13% | 11% | 15%
New Mexico | Colfax | Guar gum | 9000-30-0 | 23 | 0.06697% | 8.625% | 4.708% | 13.02% | 23 | 0.003783% | 95% | 95% | 95%
New Mexico | Colfax | Hydrochloric acid | 7647-01-0 | 23 | 0.06697% | 4.96% | 1.692% | 7.838% | 23 | 0.003783% | 100% | 100% | 100%
New Mexico | Colfax | Methanol | 67-56-1 | 23 | 0.06697% | 0.01701% | 0.005013% | 0.03136% | 23 | 0.003783% | 100% | 100% | 100%
New Mexico | Colfax | Peroxydisulfuric acid, diammonium salt | 7727-54-0 | 23 | 0.06697% | 0.1143% | 0.103% | 0.1757% | 23 | 0.003783% | 100% | 100% | 100%
New Mexico | Colfax | Propargyl alcohol | 107-19-7 | 23 | 0.06697% | 0.01701% | 0.005013% | 0.03136% | 23 | 0.003783% | 100% | 100% | 100%
New Mexico | Colfax | 2,2-Dibromo-3-nitrilopropionamide | 10222-01-2 | 22 | 0.06406% | 0.05907% | 0.0318% | 0.08728% | 22 | 0.003618% | 97.6% | 97.6% | 97.6%
New Mexico | County Uncertain | Methanol | 67-56-1 | 13 | 0.03785% | 0.00956% | 0.006662% | 24.12% | 28 | 0.004605% | 30% | 10% | 66.5%
New Mexico | County Uncertain | Hydrochloric acid | 7647-01-0 | 11 | 0.03203% | 0.144% | 0.05278% | 16.11% | 11 | 0.001809% | 30% | 7.5% | 30%
New Mexico | County Uncertain | Isopropanol | 67-63-0 | 11 | 0.03203% | 0.0004% | 0.000265% | 0.01655% | 11 | 0.001809% | 30% | 15% | 30%
New Mexico | County Uncertain | Phenolic resin | 9003-35-4 | 11 | 0.03203% | 0.2554% | 0.2012% | 0.9075% | 11 | 0.001809% | 5% | 5% | 5%
New Mexico | County Uncertain | Peroxydisulfuric acid, diammonium salt | 7727-54-0 | 10 | 0.02912% | 0.00566% | 0.004498% | 0.01777% | 10 | 0.001645% | 100% | 99.94% | 100%
New Mexico | County Uncertain | Quartz | 14808-60-7 | 9 | 0.02621% | 0.00666% | 0.003262% | 0.008328% | 16 | 0.002632% | 17.5% | 4.25% | 30%
New Mexico | County Uncertain | Water | 7732-18-5 | 9 | 0.02621% | 56.48% | 1.325% | 58.43% | 32 | 0.005263% | 75% | 40% | 100%
New Mexico | County Uncertain | Acetic acid | 64-19-7 | 8 | 0.02329% | 0.00691% | 0.001926% | 0.008862% | 8 | 0.001316% | 60% | 21.65% | 60%
New Mexico | County Uncertain | Citric acid | 77-92-9 | 8 | 0.02329% | 0.00829% | 0.00654% | 0.01189% | 8 | 0.001316% | 60% | 56.75% | 60%
New Mexico | County Uncertain | Distillates, petroleum, hydrotreated light | 64742-47-8 | 8 | 0.02329% | 0.03245% | 0.01092% | 0.1734% | 8 | 0.001316% | 30% | 30% | 48%
New Mexico | County Uncertain | Terpenes and Terpenoids, sweet orange-oil | 68647-72-3 | 8 | 0.02329% | 0.004665% | 0.004126% | 6.502% | 8 | 0.001316% | 5% | 3.05% | 5%
New Mexico | County Uncertain | 1-Benzylquinolinium chloride | 15619-48-4 | 7 | 0.02038% | 0.00011% | 8.3e-05% | 0.000144% | 7 | 0.001151% | 10% | 10% | 10%
New Mexico | County Uncertain | 2-Ethylhexanol | 104-76-7 | 7 | 0.02038% | 0.00137% | 0.001233% | 0.001792% | 7 | 0.001151% | 2% | 2% | 2%
New Mexico | County Uncertain | Acetic anhydride | 108-24-7 | 7 | 0.02038% | 0.01163% | 0.009388% | 0.01494% | 7 | 0.001151% | 100% | 100% | 100%
New Mexico | County Uncertain | Ammonium chloride | 12125-02-9 | 7 | 0.02038% | 0.01372% | 0.01234% | 0.01794% | 7 | 0.001151% | 20% | 20% | 20%
New Mexico | County Uncertain | Ethanol | 64-17-5 | 7 | 0.02038% | 0.05597% | 0.04942% | 0.06466% | 7 | 0.001151% | 60% | 60% | 60%
New Mexico | County Uncertain | Glutaraldehyde | 111-30-8 | 7 | 0.02038% | 0.00672% | 0.006046% | 0.01047% | 7 | 0.001151% | 30% | 30% | 30%
New Mexico | County Uncertain | Naphtha, petroleum, hydrotreated heavy | 64742-48-9 | 7 | 0.02038% | 0.1679% | 0.1453% | 0.1894% | 7 | 0.001151% | 60% | 60% | 60%
New Mexico | County Uncertain | Nitrogen, liquid | 7727-37-9 | 7 | 0.02038% | 22.88% | 18.58% | 26.59% | 7 | 0.001151% | 100% | 100% | 100%
New Mexico | County Uncertain | Quaternary ammonium compounds, benzyl-C12-16-alkyldimethyl, chlorides | 68424-85-1 | 7 | 0.02038% | 0.00112% | 0.001007% | 0.001748% | 7 | 0.001151% | 5% | 5% | 5%
New Mexico | County Uncertain | Sodium chloride | 7647-14-5 | 7 | 0.02038% | 0.0693% | 0.0194% | 0.07456% | 7 | 0.001151% | 30% | 30% | 30%
New Mexico | County Uncertain | Ethylene glycol | 107-21-1 | 6 | 0.01747% | 0.0209% | 0.009275% | 0.02923% | 6 | 0.0009868% | 25% | 25% | 30%
New Mexico | County Uncertain | Sodium persulfate | 7775-27-1 | 6 | 0.01747% | 0.00415% | 0.001905% | 0.006763% | 6 | 0.0009868% | 100% | 100% | 100%
New Mexico | County Uncertain | Guar gum | 9000-30-0 | 4 | 0.01165% | 0.2144% | 0.198% | 0.2482% | 4 | 0.0006579% | 47.65% | 47.65% | 49.65%
New Mexico | County Uncertain | Methenamine | 100-97-0 | 4 | 0.01165% | 0.0015% | 0.00021% | 0.0016% | 4 | 0.0006579% | 0.01% | 0.0015% | 0.01%
New Mexico | County Uncertain | Nonyl phenol ethoxylate | 9016-45-9 | 4 | 0.01165% | 0.1381% | 0.06292% | 0.1889% | 8 | 0.001316% | 35% | 20% | 52.6%
New Mexico | County Uncertain | Potassium hydroxide | 1310-58-3 | 4 | 0.01165% | 0.0209% | 0.01983% | 0.02211% | 4 | 0.0006579% | 25% | 25% | 25%
New Mexico | County Uncertain | 2,2-Dibromo-3-nitrilopropionamide | 10222-01-2 | 3 | 0.008735% | 0.00084% | 0.000714% | 0.000894% | 3 | 0.0004934% | 97.6% | 97.6% | 99.76%
New Mexico | County Uncertain | Propargyl alcohol | 107-19-7 | 2 | 0.005823% | 0.00042% | 0.000312% | 0.000528% | 2 | 0.0003289% | 8% | 8% | 8%
New Mexico | County Uncertain | 2-Butoxyethanol | 111-76-2 | 1 | 0.002912% | 0.04489% | 0.04489% | 0.04489% | 1 | 0.0001645% | 30% | 30% | 30%
New Mexico | County Uncertain | 2-Mercaptoethanol | 60-24-2 | 1 | 0.002912% | 0.0103% | 0.0103% | 0.0103% | 1 | 0.0001645% | 80% | 80% | 80%
New Mexico | County Uncertain | Cupric chloride dihydrate | 10125-13-0 | 1 | 0.002912% | 0.0009% | 0.0009% | 0.0009% | 1 | 0.0001645% | 7% | 7% | 7%
New Mexico | County Uncertain | Diatomaceous earth, calcined | 91053-39-3 | 1 | 0.002912% | 0.02875% | 0.02875% | 0.02875% | 1 | 0.0001645% | 65% | 65% | 65%
New Mexico | County Uncertain | Diethylene glycol | 111-46-6 | 1 | 0.002912% | 0.01496% | 0.01496% | 0.01496% | 1 | 0.0001645% | 10% | 10% | 10%
New Mexico | County Uncertain | Ethoxylated propoxylated C12-14 alcohols | 68439-51-0 | 1 | 0.002912% | 0.00904% | 0.00904% | 0.00904% | 1 | 0.0001645% | 2% | 2% | 2%
New Mexico | County Uncertain | Hemicellulase enzyme | 9012-54-8 | 1 | 0.002912% | 0.00035% | 0.00035% | 0.00035% | 1 | 0.0001645% | 15% | 15% | 15%
New Mexico | County Uncertain | Monoethanolamine borate | 26038-87-9 | 1 | 0.002912% | 0.06314% | 0.06314% | 0.06314% | 1 | 0.0001645% | 60% | 60% | 60%
New Mexico | County Uncertain | Tetrakis(hydroxymethyl)phosphonium sulfate | 55566-30-8 | 1 | 0.002912% | 0.00292% | 0.00292% | 0.00292% | 1 | 0.0001645% | 20% | 20% | 20%
New Mexico | County Uncertain | Thiourea polymer | 68527-49-1 | 1 | 0.002912% | 0.00201% | 0.00201% | 0.00201% | 1 | 0.0001645% | 30% | 30% | 30%
New Mexico | County Uncertain | Tri-n-butyl tetradecyl phosphonium chloride | 81741-28-8 | 1 | 0.002912% | 0.00342% | 0.00342% | 0.00342% | 1 | 0.0001645% | 10% | 10% | 10%
New Mexico | County Uncertain | Trimethylamine quaternized polyepichlorohydrin | 51838-31-4 | 1 | 0.002912% | 0.00559% | 0.00559% | 0.00559% | 1 | 0.0001645% | 60% | 60% | 60%
New Mexico | County Uncertain | White mineral oil, petroleum | 8042-47-5 | 1 | 0.002912% | 0.01327% | 0.01327% | 0.01327% | 1 | 0.0001645% | 30% | 30% | 30%
New Mexico | Eddy | Methanol | 67-56-1 | 368 | 1.072% | 0.03339% | 0.002338% | 0.07995% | 794 | 0.1306% | 40% | 10% | 100%
New Mexico | Eddy | Guar gum | 9000-30-0 | 328 | 0.955% | 0.2529% | 0.0926% | 0.3806% | 328 | 0.05395% | 50% | 40% | 100%
New Mexico | Eddy | Water | 7732-18-5 | 314 | 0.9143% | 1.04% | 0.03913% | 2.996% | 911 | 0.1498% | 75% | 30% | 97%
New Mexico | Eddy | Hydrochloric acid | 7647-01-0 | 307 | 0.8939% | 0.1878% | 0.003917% | 1.306% | 318 | 0.0523% | 15% | 7.125% | 30%
New Mexico | Eddy | Peroxydisulfuric acid, diammonium salt | 7727-54-0 | 303 | 0.8823% | 0.0035% | 0.001204% | 0.01173% | 318 | 0.0523% | 100% | 60% | 100%
New Mexico | Eddy | Glutaraldehyde | 111-30-8 | 282 | 0.8211% | 0.007135% | 0.00547% | 0.01408% | 290 | 0.0477% | 30% | 14.05% | 60%
New Mexico | Eddy | Ethylene glycol | 107-21-1 | 278 | 0.8095% | 0.03515% | 0.005695% | 0.05893% | 335 | 0.0551% | 30% | 10% | 60%
New Mexico | Eddy | Distillates, petroleum, hydrotreated light | 64742-47-8 | 272 | 0.792% | 0.2253% | 0.00025% | 0.3768% | 381 | 0.06266% | 60% | 21.1% | 70%
New Mexico | Eddy | Quartz | 14808-60-7 | 272 | 0.792% | 0.00086% | 4e-05% | 0.01223% | 381 | 0.06266% | 2% | 0.2% | 30%
New Mexico | Eddy | Propargyl alcohol | 107-19-7 | 255 | 0.7425% | 0.00014% | 0% | 0.000406% | 255 | 0.04194% | 5% | 5% | 10%
New Mexico | Eddy | Choline chloride | 67-48-1 | 248 | 0.7221% | 0.03782% | 0.02978% | 0.07597% | 251 | 0.04128% | 75% | 75% | 80%
New Mexico | Eddy | Sodium hydroxide | 1310-73-2 | 225 | 0.6551% | 0.01206% | 0.00047% | 0.01578% | 234 | 0.03849% | 10% | 4% | 30%
New Mexico | Eddy | Phenolic resin | 9003-35-4 | 211 | 0.6144% | 0.1379% | 0.09234% | 2.25% | 211 | 0.0347% | 5% | 5% | 20%
New Mexico | Eddy | Methenamine | 100-97-0 | 196 | 0.5707% | 0.00029% | 4.75e-05% | 0.2026% | 196 | 0.03224% | 0.01% | 0.01% | 2%
New Mexico | Eddy | 2-Mercaptoethanol | 60-24-2 | 192 | 0.559% | 0.00521% | 0.00189% | 0.01524% | 194 | 0.03191% | 100% | 100% | 100%
New Mexico | Eddy | Isopropanol | 67-63-0 | 172 | 0.5008% | 0.00166% | 3e-05% | 0.0376% | 272 | 0.04474% | 30% | 2.1% | 100%
New Mexico | Eddy | Potassium hydroxide | 1310-58-3 | 164 | 0.4775% | 0.01813% | 0.00145% | 0.04987% | 183 | 0.0301% | 20% | 5% | 30%
New Mexico | Eddy | Hemicellulase Enzyme Concentrate | 9025-56-3 | 153 | 0.4455% | 0.00185% | 0.000616% | 0.002654% | 153 | 0.02516% | 3% | 3% | 3%
New Mexico | Eddy | Diatomaceous earth, calcined | 91053-39-3 | 148 | 0.4309% | 0.01631% | 0.0007185% | 0.03057% | 156 | 0.02566% | 100% | 60% | 100%
New Mexico | Eddy | Nonyl phenol ethoxylate | 9016-45-9 | 146 | 0.4251% | 0.0124% | 0.0002125% | 0.03122% | 152 | 0.025% | 50% | 10% | 50%
New Mexico | Eddy | Ammonium hydroxide | 1336-21-6 | 143 | 0.4164% | 0.00027% | 9e-05% | 0.000924% | 143 | 0.02352% | 5% | 5% | 5%
New Mexico | Eddy | Boron sodium oxide | 1330-43-4 | 132 | 0.3843% | 0.03714% | 0.006313% | 0.04252% | 132 | 0.02171% | 30% | 30% | 30%
New Mexico | Eddy | Sodium tetraborate decahydrate | 1303-96-4 | 130 | 0.3785% | 0.01375% | 0.007923% | 0.04432% | 130 | 0.02138% | 30% | 30% | 30%
New Mexico | Eddy | 2-Butoxyethanol | 111-76-2 | 125 | 0.364% | 0.0083% | 5.12e-05% | 0.02515% | 145 | 0.02385% | 20% | 3% | 20%
New Mexico | Eddy | Copper(II) chloride | 7447-39-4 | 122 | 0.3552% | 0.00028% | 9e-05% | 0.0009685% | 122 | 0.02007% | 5% | 5% | 5%
New Mexico | Eddy | Distillates, petroleum, hydrotreated light paraffinic | 64742-55-8 | 114 | 0.3319% | 0.3167% | 0.2731% | 0.392% | 114 | 0.01875% | 60% | 60% | 60%
New Mexico | Eddy | Ethanol | 64-17-5 | 111 | 0.3232% | 0.02117% | 0.000225% | 0.08566% | 116 | 0.01908% | 45% | 1% | 60%
New Mexico | Eddy | 1,2-Propylene glycol | 57-55-6 | 97 | 0.2824% | 0.02582% | 0.01655% | 0.03794% | 97 | 0.01595% | 30% | 30% | 30%
New Mexico | Eddy | Phosphonic acid | 13598-36-2 | 95 | 0.2766% | 0.00017% | 0.00012% | 0.000233% | 95 | 0.01562% | 1% | 1% | 1%
New Mexico | Eddy | Acrylic polymers | 26006-22-4 | 89 | 0.2591% | 0.00052% | 0.000288% | 0.002318% | 89 | 0.01464% | 60% | 50% | 60%
New Mexico | Eddy | Carbonic acid, dipotassium salt | 584-08-7 | 88 | 0.2562% | 0.06549% | 0.01152% | 0.1015% | 90 | 0.0148% | 60% | 48% | 60%
New Mexico | Eddy | Alkenes, C>10 .alpha.- | 64743-02-8 | 87 | 0.2533% | 0.00011% | 4.3e-05% | 0.000314% | 87 | 0.01431% | 5% | 5% | 5%
New Mexico | Eddy | Ethoxylated C14-15 alcohols | 68951-67-7 | 87 | 0.2533% | 0.00064% | 0.000263% | 0.001899% | 87 | 0.01431% | 30% | 30% | 30%
New Mexico | Eddy | 1,2-Ethanediaminium, N, N'-bis[2-[bis(2-hydroxyethyl)methylammonio]ethyl]-N,N'bis(2-hydroxyethyl)-N,N'-dimethyl-,tetrachloride | 138879-94-4 | 84 | 0.2446% | 0.000255% | 0.00019% | 0.0007125% | 84 | 0.01382% | 60% | 60% | 60%
New Mexico | Eddy | Fatty acids, tall-oil | 61790-12-3 | 80 | 0.2329% | 0.00033% | 0.00023% | 0.001122% | 80 | 0.01316% | 30% | 10% | 30%
New Mexico | Eddy | Citric acid | 77-92-9 | 78 | 0.2271% | 0.00074% | 8.85e-05% | 0.007356% | 78 | 0.01283% | 70% | 0.01% | 100%
New Mexico | Eddy | Sodium persulfate | 7775-27-1 | 76 | 0.2213% | 0.00087% | 0.0003025% | 0.004882% | 77 | 0.01266% | 100% | 100% | 100%
New Mexico | Eddy | Cupric chloride dihydrate | 10125-13-0 | 72 | 0.2096% | 0.003255% | 0.0001% | 0.01033% | 72 | 0.01184% | 100% | 5% | 100%
New Mexico | Eddy | Alcohols, C12-14-secondary, ethoxylated | 84133-50-6 | 63 | 0.1834% | 0.0336% | 0.02533% | 0.05302% | 65 | 0.01069% | 70% | 70% | 70%
New Mexico | Eddy | Distillates, petroleum, hydrotreated middle | 64742-46-7 | 62 | 0.1805% | 5e-05% | 3e-05% | 0.00012% | 62 | 0.0102% | 5% | 5% | 5%
New Mexico | Eddy | Solvent naphtha, petroleum, heavy arom. | 64742-94-5 | 62 | 0.1805% | 0.0041% | 1e-05% | 0.0428% | 115 | 0.01891% | 30% | 0% | 30%
New Mexico | Eddy | Thiourea polymer | 68527-49-1 | 58 | 0.1689% | 0.000415% | 0.00025% | 0.001236% | 58 | 0.009539% | 30% | 30% | 30%
New Mexico | Eddy | Naphthalene | 91-20-3 | 57 | 0.166% | 0.00313% | 0% | 0.007172% | 110 | 0.01809% | 5% | 0% | 5%
New Mexico | Eddy | Tri-n-butyl tetradecyl phosphonium chloride | 81741-28-8 | 55 | 0.1601% | 0.00256% | 0.001641% | 0.5977% | 55 | 0.009046% | 10% | 10% | 51%
New Mexico | Eddy | Tar bases, quinoline derivatives, benzyl chloride-quaternized | 72480-70-7 | 54 | 0.1572% | 2e-05% | 0% | 0.0002489% | 54 | 0.008881% | 10% | 0% | 10%
New Mexico | Eddy | 2-(2-Ethoxyethoxy)ethyl acetate | 112-15-2 | 47 | 0.1369% | 0.02587% | 0.01593% | 0.08365% | 47 | 0.00773% | 55% | 55% | 55%
New Mexico | Eddy | Aminotrimethylene phosphonic acid | 6419-19-8 | 47 | 0.1369% | 0.00529% | 0.00366% | 0.009231% | 47 | 0.00773% | 30% | 30% | 30%
New Mexico | Eddy | Polyethylene glycol | 25322-68-3 | 45 | 0.131% | 1e-05% | 0% | 0.01068% | 45 | 0.007401% | 5% | 0% | 66.9%
New Mexico | Eddy | Potassium metaborate | 13709-94-9 | 43 | 0.1252% | 0.03524% | 0.005216% | 0.0515% | 43 | 0.007072% | 35% | 30% | 60%
New Mexico | Eddy | Acetic acid | 64-19-7 | 39 | 0.1136% | 0.00198% | 9e-06% | 0.07234% | 42 | 0.006908% | 30% | 1% | 60%
New Mexico | Eddy | Formalin | 50-00-0 | 36 | 0.1048% | 1e-05% | 0% | 2.25e-05% | 36 | 0.005921% | 10% | 0% | 10%
New Mexico | Eddy | 1,2,4-Trimethylbenzene | 95-63-6 | 35 | 0.1019% | 0.00082% | 4.5e-05% | 0.002657% | 35 | 0.005756% | 1% | 1% | 16%
New Mexico | Eddy | Ethoxylated propoxylated C12-14 alcohols | 68439-51-0 | 34 | 0.099% | 0.007321% | 0.002255% | 0.01164% | 34 | 0.005592% | 2% | 2% | 2%
New Mexico | Eddy | Sodium chloride | 7647-14-5 | 32 | 0.09317% | 0.00082% | 4e-05% | 0.1902% | 34 | 0.005592% | 30% | 9.803% | 74%
New Mexico | Eddy | White mineral oil, petroleum | 8042-47-5 | 31 | 0.09026% | 0.00961% | 0.00475% | 0.1176% | 31 | 0.005099% | 30% | 30% | 30%
New Mexico | Eddy | Cristobalite | 14464-46-1 | 30 | 0.08735% | 3e-05% | 1e-05% | 5.55e-05% | 30 | 0.004934% | 1% | 1% | 1%
New Mexico | Eddy | 2-Methyl-3(2H)-isothiazolone | 2682-20-4 | 29 | 0.08444% | 0.00016% | 4e-05% | 0.00023% | 29 | 0.00477% | 5% | 5% | 5%
New Mexico | Eddy | 5-Chloro-2-methyl-3(2H)-isothiazolone | 26172-55-4 | 29 | 0.08444% | 0.00032% | 7e-05% | 0.00045% | 29 | 0.00477% | 10% | 10% | 10%
New Mexico | Eddy | Magnesium chloride | 7786-30-3 | 29 | 0.08444% | 0.00016% | 4e-05% | 0.00023% | 29 | 0.00477% | 5% | 5% | 5%
New Mexico | Eddy | Magnesium nitrate | 10377-60-3 | 29 | 0.08444% | 0.00032% | 7e-05% | 0.00045% | 29 | 0.00477% | 10% | 10% | 10%
New Mexico | Eddy | 2,2-Dibromo-3-nitrilopropionamide | 10222-01-2 | 28 | 0.08153% | 0.00313% | 0.0005315% | 0.006097% | 28 | 0.004605% | 20% | 10% | 100%
New Mexico | Eddy | Poly(oxy-1,2-ethanediyl)-nonylphenyl-hydroxy (mixture) | 127087-87-0 | 27 | 0.07862% | 0.00409% | 0.001156% | 0.00722% | 27 | 0.004441% | 5% | 5% | 5%
New Mexico | Eddy | N,N-Dimethylformamide | 68-12-2 | 26 | 0.0757% | 0.0002695% | 0.0001743% | 0.00063% | 26 | 0.004276% | 13% | 10% | 13%
New Mexico | Eddy | Ethoxylated C12-14 alcohols | 68439-50-9 | 25 | 0.07279% | 0.00049% | 0.00033% | 0.0014% | 26 | 0.004276% | 5% | 5% | 5%
New Mexico | Eddy | Quaternary ammonium compounds, benzyl-C12-16-alkyldimethyl, chlorides | 68424-85-1 | 25 | 0.07279% | 0.00229% | 0.002046% | 0.002506% | 25 | 0.004112% | 10% | 10% | 10%
New Mexico | Eddy | Monoethanolamine borate | 26038-87-9 | 23 | 0.06697% | 0.07016% | 0.04425% | 0.09223% | 23 | 0.003783% | 100% | 100% | 100%
New Mexico | Eddy | Calcium chloride | 10043-52-4 | 19 | 0.05532% | 0.0012% | 0.000564% | 0.02896% | 19 | 0.003125% | 5% | 5% | 14.5%
New Mexico | Eddy | Cinnamaldehyde (3-phenyl-2-propenal) | 104-55-2 | 18 | 0.05241% | 9.15e-05% | 6.165e-05% | 0.0001309% | 18 | 0.00296% | 5% | 5% | 5%
New Mexico | Eddy | Poly(oxy-1,2-ethanediyl), alpha-(nonylphenyl)-omega-hydroxy- , branched | 68412-54-4 | 18 | 0.05241% | 9.15e-05% | 6.165e-05% | 0.0001309% | 18 | 0.00296% | 5% | 5% | 5%
New Mexico | Eddy | Quaternary ammonium compounds, (oxydi-2,1-ethanediyl)bis[coco alkyldimethyl, dichlorides | 68607-28-3 | 18 | 0.05241% | 5.1e-05% | 4.15e-05% | 7.21e-05% | 18 | 0.00296% | 5% | 5% | 5%
New Mexico | Eddy | Triethyl phosphate | 78-40-0 | 18 | 0.05241% | 5.45e-05% | 3.71e-05% | 7.845e-05% | 18 | 0.00296% | 3% | 3% | 3%
New Mexico | Eddy | Sodium perborate tetrahydrate | 10486-00-7 | 15 | 0.04368% | 5e-05% | 3e-05% | 0.004633% | 15 | 0.002467% | 100% | 100% | 100%
New Mexico | Eddy | Diethylene glycol | 111-46-6 | 14 | 0.04076% | 0.00106% | 0.0001925% | 0.002776% | 14 | 0.002303% | 5% | 3.6% | 5%
New Mexico | Eddy | Tetramethylammonium chloride | 75-57-0 | 14 | 0.04076% | 0.02526% | 9.95e-05% | 0.06985% | 14 | 0.002303% | 60% | 1% | 60%
New Mexico | Eddy | Carbonic acid calcium salt (1:1) | 471-34-1 | 13 | 0.03785% | 3e-05% | 2.6e-05% | 0.000736% | 13 | 0.002138% | 7% | 7% | 7%
New Mexico | Eddy | Linseed oil | 8001-26-1 | 13 | 0.03785% | 5e-05% | 3.6e-05% | 0.001052% | 13 | 0.002138% | 10% | 10% | 10%
New Mexico | Eddy | Ammonium chloride | 12125-02-9 | 11 | 0.03203% | 0.00106% | 0.00056% | 0.00375% | 11 | 0.001809% | 2% | 2% | 6%
New Mexico | Eddy | Boric acid | 10043-35-3 | 10 | 0.02912% | 0.01292% | 0.004815% | 0.03048% | 10 | 0.001645% | 15% | 15% | 15%
New Mexico | Eddy | Copolymer of acrylamide and sodium acrylate | 25987-30-8 | 10 | 0.02912% | 0.02179% | 0.01026% | 0.07896% | 10 | 0.001645% | 40% | 25% | 40%
New Mexico | Eddy | Sodium bisulfite, mixture of NaHSO3 and Na2S2O5 | 7631-90-5 | 10 | 0.02912% | 0.00121% | 0.000574% | 0.001385% | 10 | 0.001645% | 100% | 100% | 100%
New Mexico | Eddy | Sodium metaborate tetrahydrate | 10555-76-7 | 10 | 0.02912% | 0.02153% | 0.008022% | 0.05081% | 10 | 0.001645% | 25% | 25% | 25%
New Mexico | Eddy | Tetrahydro-3,5-dimethyl,2H-1,3,5-thiadiazine-2-thione | 533-74-4 | 10 | 0.02912% | 0.006608% | 0.003321% | 0.01322% | 10 | 0.001645% | 24% | 24% | 24%
New Mexico | Eddy | Benzyl chloride | 100-44-7 | 9 | 0.02621% | 2e-05% | 1e-05% | 0.000236% | 9 | 0.00148% | 1% | 1% | 1%
New Mexico | Eddy | Collagen (Gelatin) | 9000-70-8 | 9 | 0.02621% | 0.00348% | 0.001222% | 0.003796% | 9 | 0.00148% | 100% | 100% | 100%
New Mexico | Eddy | Formic acid | 64-18-6 | 9 | 0.02621% | 0.00146% | 0.000774% | 0.01414% | 9 | 0.00148% | 60% | 60% | 60%
New Mexico | Eddy | Glyoxal | 107-22-2 | 9 | 0.02621% | 0.01186% | 0.00973% | 0.01538% | 9 | 0.00148% | 10% | 10% | 10%
New Mexico | Eddy | Ammonium acetate | 631-61-8 | 8 | 0.02329% | 0.006155% | 0.000105% | 0.7883% | 8 | 0.001316% | 100% | 54.5% | 100%
New Mexico | Eddy | Ethanol, 2-amino-, reaction products with ammonia, by-products from, phosphonomethylated | 68649-44-5 | 8 | 0.02329% | 0.000435% | 0.000357% | 0.00218% | 8 | 0.001316% | 25% | 25% | 25%
New Mexico | Eddy | Alkylaryl sulphonic acid | 27176-87-0 | 7 | 0.02038% | 0.00184% | 8.5e-05% | 0.006311% | 7 | 0.001151% | 5% | 5% | 5%
New Mexico | Eddy | Phosphoric acid Divosan X-Tend formulation | 7664-38-2 | 7 | 0.02038% | 0.00563% | 0.003804% | 0.009832% | 7 | 0.001151% | 2% | 2% | 2%
New Mexico | Eddy | Poly(oxy-1,2-ethanediyl), alpha-isodecyl-omega-hydroxy- | 61827-42-7 | 7 | 0.02038% | 0.00783% | 0.00074% | 0.05741% | 7 | 0.001151% | 30% | 0.3% | 30%
New Mexico | Eddy | (4R)-1-methyl-4-(prop-1-en-2-yl)cyclohexene | 5989-27-5 | 6 | 0.01747% | 0.00392% | 0.00312% | 0.01304% | 6 | 0.0009868% | 10% | 10% | 10%
New Mexico | Eddy | 2-Ethylhexanol | 104-76-7 | 6 | 0.01747% | 0.002915% | 0.0005625% | 0.00626% | 8 | 0.001316% | 5% | 1.5% | 10%
New Mexico | Eddy | Silica, amorphous precipitated | 67762-90-7 | 6 | 0.01747% | 0.00056% | 3.75e-05% | 0.001835% | 6 | 0.0009868% | 30% | 30% | 30%
New Mexico | Eddy | Sodium chlorite | 7758-19-2 | 6 | 0.01747% | 0.01053% | 0.00018% | 0.03312% | 6 | 0.0009868% | 7.5% | 5% | 10%
New Mexico | Eddy | Bronopol | 52-51-7 | 5 | 0.01456% | 0.00035% | 0.000154% | 0.002772% | 5 | 0.0008223% | 100% | 100% | 100%
New Mexico | Eddy | Citrus terpenes | 94266-47-4 | 5 | 0.01456% | 0.00871% | 0.00762% | 0.04306% | 5 | 0.0008223% | 10% | 10% | 70%
New Mexico | Eddy | Didecyl dimethyl ammonium chloride | 7173-51-5 | 5 | 0.01456% | 0.02547% | 0.02197% | 0.02883% | 5 | 0.0008223% | 100% | 100% | 100%
New Mexico | Eddy | 2-Propenoic acid, 2-methyl-, polymer with 2-propenoic acid, sodium salt | 28205-96-1 | 4 | 0.01165% | 0.00397% | 0.003021% | 0.008472% | 4 | 0.0006579% | 10% | 10% | 10%
New Mexico | Eddy | Amides, tallow, n-[3-(dimethylamino)propyl],n-oxides | 68647-77-8 | 4 | 0.01165% | 0.5074% | 0.2672% | 0.6307% | 4 | 0.0006579% | 65% | 65% | 65%
New Mexico | Eddy | Boron sodium oxide pentahydrate | 12179-04-3 | 4 | 0.01165% | 0.00725% | 0.00207% | 0.03705% | 4 | 0.0006579% | 30% | 30% | 30%
New Mexico | Eddy | Butyl lactate | 138-22-7 | 4 | 0.01165% | 0.009685% | 0.008444% | 0.01484% | 4 | 0.0006579% | 10% | 10% | 10%
New Mexico | Eddy | Diethanolamine | 111-42-2 | 4 | 0.01165% | 0.001635% | 9e-06% | 0.00604% | 4 | 0.0006579% | 3.5% | 0.47% | 17.75%
New Mexico | Eddy | EO - Dodecyl Alcohol Ammonium Sulfate | 32612-48-9 | 4 | 0.01165% | 0.03012% | 0.02431% | 0.03109% | 4 | 0.0006579% | 30% | 30% | 30%
New Mexico | Eddy | Naphtha, petroleum, hydrotreated heavy | 64742-48-9 | 4 | 0.01165% | 0.3087% | 0.2912% | 0.4072% | 4 | 0.0006579% | 60% | 60% | 60%
New Mexico | Eddy | Poly(oxy-1,2-ethanediyl), alpha-hexyl-omega-hydroxy | 31726-34-8 | 4 | 0.01165% | 0.00703% | 0.005422% | 0.009871% | 4 | 0.0006579% | 0.06% | 0.0515% | 0.077%
New Mexico | Eddy | Polyphosphoric acids, esters with triethanolamine, sodium salts | 68131-72-6 | 4 | 0.01165% | 0.00198% | 0.001506% | 0.004231% | 4 | 0.0006579% | 5% | 5% | 5%
New Mexico | Eddy | Xylenes | 1330-20-7 | 4 | 0.01165% | 0.00357% | 0.0006045% | 0.00555% | 4 | 0.0006579% | 5% | 5% | 5%
New Mexico | Eddy | Acetic anhydride | 108-24-7 | 3 | 0.008735% | 0.01575% | 0.006363% | 0.02161% | 3 | 0.0004934% | 100% | 37% | 100%
New Mexico | Eddy | Alcohols, C9-11-iso-, C10-rich, ethoxylated | 78330-20-8 | 3 | 0.008735% | 0.00211% | 0.000256% | 0.00328% | 3 | 0.0004934% | 5% | 5% | 9.5%
New Mexico | Eddy | Ammonium fluoride | 12125-01-8 | 3 | 0.008735% | 0.00102% | 0.000984% | 0.001065% | 3 | 0.0004934% | 0.01% | 0.01% | 0.01%
New Mexico | Eddy | Ammonium hydrogen difluoride | 1341-49-7 | 3 | 0.008735% | 0.01935% | 0.01863% | 0.02025% | 3 | 0.0004934% | 0.25% | 0.196% | 0.259%
New Mexico | Eddy | Benzene, 1,1'-oxybis-, tetrapropylene derivs., sulfonated | 119345-03-8 | 3 | 0.008735% | 0.0074% | 0.00452% | 0.008831% | 3 | 0.0004934% | 10% | 10% | 10%
New Mexico | Eddy | Benzenesulfonic acid, dodecyl-, compd. with N1-(2-aminoethyl)-1,2- ethanediamine (1:?) | 40139-72-8 | 3 | 0.008735% | 0.02219% | 0.01355% | 0.02649% | 3 | 0.0004934% | 30% | 30% | 30%
New Mexico | Eddy | Butyl glycidyl ether | 2426-08-6 | 3 | 0.008735% | 0.03118% | 0.03057% | 0.04532% | 3 | 0.0004934% | 30% | 30% | 30%
New Mexico | Eddy | Coconut oil acid/Diethanolamine condensate (2:1) | 68603-42-9 | 3 | 0.008735% | 0.00641% | 0.000713% | 0.00947% | 3 | 0.0004934% | 10% | 1.27% | 28%
New Mexico | Eddy | Dibromoacetonitrile | 3252-43-5 | 3 | 0.008735% | 0.00034% | 0.000205% | 0.000619% | 3 | 0.0004934% | 3% | 3% | 3%
New Mexico | Eddy | Diethylenetriamine | 111-40-0 | 3 | 0.008735% | 0.0037% | 0.00226% | 0.00442% | 3 | 0.0004934% | 5% | 5% | 5%
New Mexico | Eddy | Dodecane | 112-40-3 | 3 | 0.008735% | 0.00991% | 0.009802% | 0.01061% | 3 | 0.0004934% | 100% | 100% | 100%
New Mexico | Eddy | Glycerin, natural | 56-81-5 | 3 | 0.008735% | 0.01864% | 0.01814% | 0.02622% | 3 | 0.0004934% | 30% | 30% | 30%
New Mexico | Eddy | Potassium iodide | 7681-11-0 | 3 | 0.008735% | 4.2e-05% | 3.57e-05% | 4.65e-05% | 3 | 0.0004934% | 1% | 1% | 1%
New Mexico | Eddy | Propylene pentamer | 15220-87-8 | 3 | 0.008735% | 0.00991% | 0.009802% | 0.01061% | 3 | 0.0004934% | 100% | 100% | 100%
New Mexico | Eddy | Raffinates, petroleum, sorption process | 64741-85-1 | 3 | 0.008735% | 0.01708% | 0.01485% | 0.0191% | 3 | 0.0004934% | 100% | 100% | 100%
New Mexico | Eddy | Sodium bicarbonate | 144-55-8 | 3 | 0.008735% | 0.0047% | 0.004196% | 0.04422% | 3 | 0.0004934% | 100% | 100% | 100%
New Mexico | Eddy | Sodium bromide | 7647-15-6 | 3 | 0.008735% | 0.00045% | 0.00027% | 0.000828% | 3 | 0.0004934% | 4% | 4% | 4%
New Mexico | Eddy | Sulfur dioxide | 7446-09-5 | 3 | 0.008735% | 0% | 0% | 0% | 3 | 0.0004934% | 0% | 0% | 0%
New Mexico | Eddy | Sulfuric acid | 7664-93-9 | 3 | 0.008735% | 1e-05% | 1e-05% | 1.9e-05% | 3 | 0.0004934% | 0.01% | 0.01% | 0.01%
New Mexico | Eddy | Terpenes and Terpenoids, sweet orange-oil | 68647-72-3 | 3 | 0.008735% | 0.00361% | 0.003511% | 0.00397% | 3 | 0.0004934% | 5% | 5% | 5%
New Mexico | Eddy | Tridecane | 629-50-5 | 3 | 0.008735% | 0.00991% | 0.009802% | 0.01061% | 3 | 0.0004934% | 100% | 100% | 100%
New Mexico | Eddy | Triisopropanolamine | 122-20-3 | 3 | 0.008735% | 0.00643% | 0.004306% | 0.02124% | 3 | 0.0004934% | 30% | 30% | 30%
New Mexico | Eddy | Ulexite | 1319-33-1 | 3 | 0.008735% | 0.01172% | 0.009596% | 0.01423% | 3 | 0.0004934% | 60% | 60% | 60%
New Mexico | Eddy | Undecane | 1120-21-4 | 3 | 0.008735% | 0.00991% | 0.009802% | 0.01061% | 3 | 0.0004934% | 100% | 100% | 100%
New Mexico | Eddy | 1-Propanaminium, N-(3-aminopropyl)-2-hydroxy-N,N-dimethyl-3-sulfo-, N-coco acyl derivs., inner salts | 68139-30-0 | 2 | 0.005823% | 0.000375% | 0.0001905% | 0.0005595% | 2 | 0.0003289% | 40% | 40% | 40%
New Mexico | Eddy | 1-Propanol | 71-23-8 | 2 | 0.005823% | 0.02285% | 0.01906% | 0.02664% | 2 | 0.0003289% | 30% | 30% | 30%
New Mexico | Eddy | C10-C16 ethoxylated alcohol | 68002-97-1 | 2 | 0.005823% | 0.00275% | 0.001499% | 0.004001% | 2 | 0.0003289% | 0.035% | 0.0125% | 0.0575%
New Mexico | Eddy | Formic acid, potassium salt | 590-29-4 | 2 | 0.005823% | 0.1469% | 0.05167% | 0.2421% | 2 | 0.0003289% | 60% | 60% | 60%
New Mexico | Eddy | Sodium ethasulfate | 126-92-1 | 2 | 0.005823% | 0.00129% | 0.000669% | 0.001911% | 2 | 0.0003289% | 60% | 60% | 60%
New Mexico | Eddy | Solvent naphtha, petroleum, heavy aliph. | 64742-96-7 | 2 | 0.005823% | 0.03672% | 0.0295% | 0.04394% | 2 | 0.0003289% | 65% | 65% | 65%
New Mexico | Eddy | Zirconium,tetrakis[2-[bis(2-hydroxyethyl)amino-kN]ethanolato-kO]- | 101033-44-7 | 2 | 0.005823% | 0.07617% | 0.06353% | 0.08881% | 2 | 0.0003289% | 100% | 100% | 100%
New Mexico | Eddy | Alcohols, C7-9-iso-, C8-rich, ethoxylated | 78330-19-5 | 1 | 0.002912% | 0.00341% | 0.00341% | 0.00341% | 1 | 0.0001645% | 5% | 5% | 5%
New Mexico | Eddy | Ammonia | 7664-41-7 | 1 | 0.002912% | 0.00037% | 0.00037% | 0.00037% | 1 | 0.0001645% | 5% | 5% | 5%
New Mexico | Eddy | Ammonium sulfate | 7783-20-2 | 1 | 0.002912% | 0.00687% | 0.00687% | 0.00687% | 1 | 0.0001645% | 30% | 30% | 30%
New Mexico | Eddy | Castor oil | 8001-79-4 | 1 | 0.002912% | 0.251% | 0.251% | 0.251% | 1 | 0.0001645% | 5% | 5% | 5%
New Mexico | Eddy | Chlorine dioxide | 10049-04-4 | 1 | 0.002912% | 0.00029% | 0.00029% | 0.00029% | 1 | 0.0001645% | 100% | 100% | 100%
New Mexico | Eddy | Decyldimethyl amine | 1120-24-7 | 1 | 0.002912% | 8e-05% | 8e-05% | 8e-05% | 1 | 0.0001645% | 0% | 0% | 0%
New Mexico | Eddy | Ethanolamine | 141-43-5 | 1 | 0.002912% | 0.01503% | 0.01503% | 0.01503% | 1 | 0.0001645% | 85% | 85% | 85%
New Mexico | Eddy | Ethylenediaminetetraacetic acid tetrasodium salt hydrate | 64-02-8 | 1 | 0.002912% | 0.00203% | 0.00203% | 0.00203% | 1 | 0.0001645% | 41% | 41% | 41%
New Mexico | Eddy | Formaldehyde, polymer with N1-(2-aminoethyl)-1,2-ethanediamine, benzylated | 70750-07-1 | 1 | 0.002912% | 0.01899% | 0.01899% | 0.01899% | 1 | 0.0001645% | 60% | 60% | 60%
New Mexico | Eddy | Fuels, diesel, no. 2 | 68476-34-6 | 1 | 0.002912% | 0.08828% | 0.08828% | 0.08828% | 1 | 0.0001645% | 60% | 60% | 60%
New Mexico | Eddy | Glassy calcium magnesium phosphate | 65997-17-3 | 1 | 0.002912% | 0.01141% | 0.01141% | 0.01141% | 1 | 0.0001645% | 100% | 100% | 100%
New Mexico | Eddy | Glycine, N,N-bis(carboxymethyl)-, trisodium salt | 5064-31-3 | 1 | 0.002912% | 0.0001% | 0.0001% | 0.0001% | 1 | 0.0001645% | 2% | 2% | 2%
New Mexico | Eddy | Hydrogen fluoride (Hydrofluoric acid) | 7664-39-3 | 1 | 0.002912% | 0.1224% | 0.1224% | 0.1224% | 1 | 0.0001645% | 7% | 7% | 7%
New Mexico | Eddy | Hydrogen peroxide | 7722-84-1 | 1 | 0.002912% | 5e-05% | 5e-05% | 5e-05% | 1 | 0.0001645% | 0% | 0% | 0%
New Mexico | Eddy | Hydroxyethylcellulose | 9004-62-0 | 1 | 0.002912% | 0.04209% | 0.04209% | 0.04209% | 1 | 0.0001645% | 100% | 100% | 100%
New Mexico | Eddy | N,N-Dimethyldecylamine oxide | 2605-79-0 | 1 | 0.002912% | 0.00478% | 0.00478% | 0.00478% | 1 | 0.0001645% | 0.06% | 0.06% | 0.06%
New Mexico | Eddy | Phosphonic acid, [[(phosphonomethyl)imino]bis[6,1-hexanediylnitrilobis(methylene)]]tetrakis-, sodium salt | 35657-77-3 | 1 | 0.002912% | 0.00603% | 0.00603% | 0.00603% | 1 | 0.0001645% | 60% | 60% | 60%
New Mexico | Eddy | Saturated sucrose | 57-50-1 | 1 | 0.002912% | 0.3897% | 0.3897% | 0.3897% | 1 | 0.0001645% | 100% | 100% | 100%
New Mexico | Eddy | Sodium carbonate | 497-19-8 | 1 | 0.002912% | 0.00038% | 0.00038% | 0.00038% | 1 | 0.0001645% | 100% | 100% | 100%
New Mexico | Eddy | Stannous chloride dihydrate | 10025-69-1 | 1 | 0.002912% | 0.01043% | 0.01043% | 0.01043% | 1 | 0.0001645% | 60% | 60% | 60%
New Mexico | Eddy | Triethanolamine polyphosphate ester | 68131-71-5 | 1 | 0.002912% | 0.00016% | 0.00016% | 0.00016% | 1 | 0.0001645% | 10% | 10% | 10%
New Mexico | Eddy | Trimethylamine quaternized polyepichlorohydrin | 51838-31-4 | 1 | 0.002912% | 0.00886% | 0.00886% | 0.00886% | 1 | 0.0001645% | 60% | 60% | 60%
New Mexico | Harding | 2-Butoxyethanol | 111-76-2 | 20 | 0.05823% | 0.01126% | 0.0002707% | 0.01857% | 40 | 0.006579% | 5% | 3% | 7%
New Mexico | Harding | 2,2-Dibromo-3-nitrilopropionamide | 10222-01-2 | 20 | 0.05823% | 0.003192% | 0.002413% | 0.01493% | 20 | 0.003289% | 20% | 20% | 20%
New Mexico | Harding | Cinnamaldehyde (3-phenyl-2-propenal) | 104-55-2 | 20 | 0.05823% | 0.000533% | 0.0004246% | 0.0009406% | 20 | 0.003289% | 5% | 5% | 5%
New Mexico | Harding | Distillates, petroleum, hydrotreated light | 64742-47-8 | 20 | 0.05823% | 0.3595% | 0.2788% | 0.7104% | 20 | 0.003289% | 60% | 60% | 60%
New Mexico | Harding | Ethoxylated propoxylated C12-14 alcohols | 68439-51-0 | 20 | 0.05823% | 0.01198% | 0.009293% | 0.02368% | 20 | 0.003289% | 2% | 2% | 2%
New Mexico | Harding | Ethylene glycol | 107-21-1 | 20 | 0.05823% | 0.003944% | 0.003143% | 0.006963% | 20 | 0.003289% | 37% | 37% | 37%
New Mexico | Harding | Guar gum | 9000-30-0 | 20 | 0.05823% | 0.2995% | 0.2323% | 0.592% | 20 | 0.003289% | 50% | 50% | 50%
New Mexico | Harding | Isopropanol | 67-63-0 | 20 | 0.05823% | 0.04919% | 0.001909% | 0.08042% | 60 | 0.009868% | 30% | 3% | 35%
New Mexico | Harding | Methanol | 67-56-1 | 20 | 0.05823% | 0.02974% | 0.01208% | 0.05157% | 60 | 0.009868% | 10% | 10% | 20%
New Mexico | Harding | N,N-Dimethylformamide | 68-12-2 | 20 | 0.05823% | 0.001386% | 0.001104% | 0.002447% | 20 | 0.003289% | 13% | 13% | 13%
New Mexico | Harding | Naphthalene | 91-20-3 | 20 | 0.05823% | 0.002341% | 0% | 0.003915% | 20 | 0.003289% | 1.5% | 1.5% | 1.5%
New Mexico | Harding | Peroxydisulfuric acid, diammonium salt | 7727-54-0 | 20 | 0.05823% | 0.007737% | 0.005296% | 0.01158% | 20 | 0.003289% | 100% | 100% | 100%
New Mexico | Harding | Poly(oxy-1,2-ethanediyl), alpha-(nonylphenyl)-omega-hydroxy- , branched | 68412-54-4 | 20 | 0.05823% | 0.000533% | 0.0004246% | 0.0009406% | 20 | 0.003289% | 5% | 5% | 5%
New Mexico | Harding | Potassium chloride | 7447-40-7 | 20 | 0.05823% | 5.032% | 3.251% | 9.227% | 20 | 0.003289% | 100% | 100% | 100%
New Mexico | Harding | Quartz | 14808-60-7 | 20 | 0.05823% | 0.01198% | 0.009293% | 0.02368% | 20 | 0.003289% | 2% | 2% | 2%
New Mexico | Harding | Quaternary ammonium compounds, (oxydi-2,1-ethanediyl)bis[coco alkyldimethyl, dichlorides | 68607-28-3 | 20 | 0.05823% | 0.000276% | 0.0002204% | 0.0004874% | 20 | 0.003289% | 5% | 5% | 5%
New Mexico | Harding | Tar bases, quinoline derivatives, benzyl chloride-quaternized | 72480-70-7 | 20 | 0.05823% | 0.001066% | 0.0008493% | 0.001882% | 20 | 0.003289% | 10% | 10% | 10%
New Mexico | Harding | Triethyl phosphate | 78-40-0 | 20 | 0.05823% | 0.00032% | 0.0002546% | 0.0005647% | 20 | 0.003289% | 3% | 3% | 3%
New Mexico | Harding | Water | 7732-18-5 | 20 | 0.05823% | 5.883% | 0.6736% | 8.802% | 80 | 0.01316% | 80% | 25% | 92.5%
New Mexico | Harding | 1-Propanol | 71-23-8 | 1 | 0.002912% | 0.0221% | 0.0221% | 0.0221% | 1 | 0.0001645% | 30% | 30% | 30%
New Mexico | Harding | Glycerin, natural | 56-81-5 | 1 | 0.002912% | 0.0221% | 0.0221% | 0.0221% | 1 | 0.0001645% | 30% | 30% | 30%
New Mexico | Harding | Hydrochloric acid | 7647-01-0 | 1 | 0.002912% | 2.689% | 2.689% | 2.689% | 1 | 0.0001645% | 30% | 30% | 30%
New Mexico | Harding | Tri-n-butyl tetradecyl phosphonium chloride | 81741-28-8 | 1 | 0.002912% | 0.00983% | 0.00983% | 0.00983% | 1 | 0.0001645% | 10% | 10% | 10%
New Mexico | Harding | Triisopropanolamine | 122-20-3 | 1 | 0.002912% | 0.05085% | 0.05085% | 0.05085% | 1 | 0.0001645% | 30% | 30% | 30%
New Mexico | Harding | Zirconium,tetrakis[2-[bis(2-hydroxyethyl)amino-kN]ethanolato-kO]- | 101033-44-7 | 1 | 0.002912% | 0.07367% | 0.07367% | 0.07367% | 1 | 0.0001645% | 100% | 100% | 100%
New Mexico | Lea | Methanol | 67-56-1 | 235 | 0.6843% | 0.03412% | 0.002062% | 0.1929% | 438 | 0.07204% | 50% | 0.5041% | 100%
New Mexico | Lea | Peroxydisulfuric acid, diammonium salt | 7727-54-0 | 225 | 0.6551% | 0.00569% | 0.001422% | 0.06447% | 268 | 0.04408% | 100% | 0.2224% | 100%
New Mexico | Lea | Hydrochloric acid | 7647-01-0 | 220 | 0.6406% | 0.4456% | 0.01317% | 1.734% | 234 | 0.03849% | 15% | 2.171% | 37%
New Mexico | Lea | Quartz | 14808-60-7 | 217 | 0.6318% | 0.00016% | 2e-05% | 15.26% | 266 | 0.04375% | 1% | 1% | 95.99%
New Mexico | Lea | Guar gum | 9000-30-0 | 205 | 0.5969% | 0.2563% | 0.07834% | 0.4763% | 205 | 0.03372% | 50% | 40% | 100%
New Mexico | Lea | Propargyl alcohol | 107-19-7 | 195 | 0.5678% | 0.00031% | 1e-05% | 0.002382% | 202 | 0.03322% | 5% | 0.009103% | 10%
New Mexico | Lea | Isopropanol | 67-63-0 | 187 | 0.5445% | 0.00703% | 0.000143% | 0.1067% | 260 | 0.04276% | 30% | 0.1165% | 100%
New Mexico | Lea | Sodium tetraborate decahydrate | 1303-96-4 | 162 | 0.4717% | 0.03249% | 0.009392% | 0.04732% | 162 | 0.02664% | 30% | 0.8556% | 30%
New Mexico | Lea | Water | 7732-18-5 | 161 | 0.4688% | 2.613% | 0.09495% | 7.052% | 482 | 0.07927% | 80% | 30% | 97%
New Mexico | Lea | Phenolic resin | 9003-35-4 | 153 | 0.4455% | 0.6662% | 0.1255% | 1.168% | 164 | 0.02697% | 5% | 5% | 5%
New Mexico | Lea | Distillates, petroleum, hydrotreated light | 64742-47-8 | 146 | 0.4251% | 0.02162% | 0.000645% | 0.4574% | 203 | 0.03339% | 30% | 21.1% | 69%
New Mexico | Lea | Carbonic acid, dipotassium salt | 584-08-7 | 138 | 0.4018% | 0.0746% | 0.01351% | 0.1108% | 140 | 0.02303% | 60% | 50% | 60%
New Mexico | Lea | Diatomaceous earth, calcined | 91053-39-3 | 129 | 0.3756% | 0.00193% | 0.000972% | 0.02067% | 145 | 0.02385% | 60% | 60% | 100%
New Mexico | Lea | Choline chloride | 67-48-1 | 127 | 0.3698% | 0.0659% | 0.03611% | 0.09176% | 130 | 0.02138% | 75% | 75% | 75%
New Mexico | Lea | Methenamine | 100-97-0 | 121 | 0.3523% | 0.00173% | 0.00031% | 0.02074% | 132 | 0.02171% | 0.01% | 0.01% | 1%
New Mexico | Lea | 2-Methyl-3(2H)-isothiazolone | 2682-20-4 | 112 | 0.3261% | 0.00016% | 0.00012% | 0.000298% | 112 | 0.01842% | 5% | 5% | 5%
New Mexico | Lea | 5-Chloro-2-methyl-3(2H)-isothiazolone | 26172-55-4 | 112 | 0.3261% | 0.00031% | 0.00024% | 0.000606% | 112 | 0.01842% | 10% | 10% | 10%
New Mexico | Lea | Cristobalite | 14464-46-1 | 112 | 0.3261% | 3e-05% | 2e-05% | 6e-05% | 112 | 0.01842% | 1% | 1% | 1%
New Mexico | Lea | Magnesium chloride | 7786-30-3 | 112 | 0.3261% | 0.00016% | 0.00012% | 0.000298% | 112 | 0.01842% | 5% | 5% | 5%
New Mexico | Lea | Magnesium nitrate | 10377-60-3 | 112 | 0.3261% | 0.00031% | 0.00024% | 0.000606% | 112 | 0.01842% | 10% | 10% | 10%
New Mexico | Lea | 2-Mercaptoethanol | 60-24-2 | 111 | 0.3232% | 0.01258% | 0.003645% | 0.05111% | 111 | 0.01826% | 100% | 80% | 100%
New Mexico | Lea | Glyoxal | 107-22-2 | 110 | 0.3203% | 0.01142% | 0.009223% | 0.01597% | 110 | 0.01809% | 10% | 10% | 10%
New Mexico | Lea | Hemicellulase Enzyme Concentrate | 9025-56-3 | 110 | 0.3203% | 0.00229% | 0.0008255% | 0.003253% | 110 | 0.01809% | 3% | 3% | 3%
New Mexico | Lea | Potassium hydroxide | 1310-58-3 | 110 | 0.3203% | 0.001985% | 0.000396% | 0.03572% | 116 | 0.01908% | 3.5% | 0.1737% | 30%
New Mexico | Lea | Ethylene glycol | 107-21-1 | 107 | 0.3116% | 0.02452% | 0.000851% | 0.1447% | 122 | 0.02007% | 30% | 0.6485% | 45%
New Mexico | Lea | Glutaraldehyde | 111-30-8 | 107 | 0.3116% | 0.00841% | 0.004745% | 0.03394% | 108 | 0.01776% | 30% | 0.06537% | 50%
New Mexico | Lea | Nonyl phenol ethoxylate | 9016-45-9 | 104 | 0.3028% | 0.0089% | 0.0004985% | 0.1671% | 106 | 0.01743% | 10% | 5% | 50%
New Mexico | Lea | Solvent naphtha, petroleum, heavy arom. | 64742-94-5 | 97 | 0.2824% | 0.00389% | 7e-05% | 0.03779% | 162 | 0.02664% | 10% | 0.01658% | 100%
New Mexico | Lea | Sodium hydroxide | 1310-73-2 | 90 | 0.2621% | 0.00771% | 1.45e-05% | 0.02053% | 106 | 0.01743% | 5% | 0.01221% | 30%
New Mexico | Lea | Ethanol | 64-17-5 | 82 | 0.2388% | 0.1249% | 0.01857% | 0.1681% | 82 | 0.01349% | 45% | 45% | 60%
New Mexico | Lea | Copper(II) chloride | 7447-39-4 | 77 | 0.2242% | 0.00071% | 0.0002% | 0.002384% | 77 | 0.01266% | 5% | 5% | 100%
New Mexico | Lea | Naphthalene | 91-20-3 | 72 | 0.2096% | 0.000535% | 0% | 0.006594% | 122 | 0.02007% | 3% | 0% | 20%
New Mexico | Lea | 2-(2-Ethoxyethoxy)ethyl acetate | 112-15-2 | 71 | 0.2067% | 0.1581% | 0.02651% | 0.2175% | 71 | 0.01168% | 55% | 55% | 55%
New Mexico | Lea | Acrylic polymers | 26006-22-4 | 68 | 0.198% | 0.002235% | 0.0004235% | 0.004856% | 68 | 0.01118% | 60% | 50% | 60%
New Mexico | Lea | Ammonium hydroxide | 1336-21-6 | 68 | 0.198% | 0.000625% | 0.000167% | 0.002005% | 68 | 0.01118% | 5% | 5% | 5%
New Mexico | Lea | Polyethylene glycol | 25322-68-3 | 65 | 0.1893% | 6e-05% | 1e-05% | 0.003844% | 65 | 0.01069% | 5% | 0.2% | 5%
New Mexico | Lea | Citric acid | 77-92-9 | 57 | 0.166% | 0.00047% | 0% | 0.009% | 58 | 0.009539% | 85% | 0.0085% | 100%
New Mexico | Lea | Triethanolamine | 102-71-6 | 54 | 0.1572% | 0.04431% | 0% | 0.07975% | 55 | 0.009046% | 100% | 0.2071% | 100%
New Mexico | Lea | Cupric chloride dihydrate | 10125-13-0 | 52 | 0.1514% | 0.00977% | 0.000133% | 0.02266% | 54 | 0.008881% | 100% | 5% | 100%
New Mexico | Lea | Tetramethylammonium chloride | 75-57-0 | 50 | 0.1456% | 0.09087% | 0.04214% | 0.2057% | 50 | 0.008223% | 60% | 1.321% | 60%
New Mexico | Lea | Distillates, petroleum, hydrotreated light paraffinic | 64742-55-8 | 48 | 0.1398% | 0.3801% | 0.01488% | 0.4786% | 48 | 0.007895% | 60% | 60% | 100%
New Mexico | Lea | Alkenes, C>10 .alpha.- | 64743-02-8 | 47 | 0.1369% | 0.00034% | 3.2e-05% | 0.000971% | 47 | 0.00773% | 5% | 5% | 5%
New Mexico | Lea | Ethoxylated C14-15 alcohols | 68951-67-7 | 47 | 0.1369% | 0.00205% | 0.000169% | 0.005849% | 47 | 0.00773% | 30% | 30% | 30%
New Mexico | Lea | Calcium chloride | 10043-52-4 | 42 | 0.1223% | 0.01929% | 0.003981% | 0.1055% | 50 | 0.008223% | 5% | 0.06744% | 60%
New Mexico | Lea | Fatty acids, tall-oil | 61790-12-3 | 41 | 0.1194% | 0.00078% | 0.00038% | 0.00215% | 41 | 0.006743% | 10% | 10% | 30%
New Mexico | Lea | Tar bases, quinoline derivatives, benzyl chloride-quaternized | 72480-70-7 | 41 | 0.1194% | 2e-05% | 0% | 0.0004% | 41 | 0.006743% | 10% | 0% | 10%
New Mexico | Lea | Distillates, petroleum, hydrotreated middle | 64742-46-7 | 40 | 0.1165% | 0.000195% | 4.95e-05% | 0.000461% | 40 | 0.006579% | 5% | 5% | 5%
New Mexico | Lea | Formalin | 50-00-0 | 39 | 0.1136% | 2e-05% | 0% | 0.000408% | 39 | 0.006414% | 10% | 0% | 10%
New Mexico | Lea | 1,2-Propylene glycol | 57-55-6 | 38 | 0.1106% | 0.02387% | 0.01444% | 0.04359% | 38 | 0.00625% | 30% | 30% | 30%
New Mexico | Lea | 1,2,4-Trimethylbenzene | 95-63-6 | 38 | 0.1106% | 0.001065% | 0.000397% | 0.01344% | 38 | 0.00625% | 1% | 0.06995% | 20%
New Mexico | Lea | Sodium chloride | 7647-14-5 | 38 | 0.1106% | 0.01244% | 0.00017% | 0.06391% | 40 | 0.006579% | 3.5% | 0.03838% | 43%
New Mexico | Lea | Sodium persulfate | 7775-27-1 | 38 | 0.1106% | 0.000785% | 0% | 0.009515% | 39 | 0.006414% | 100% | 100% | 100%
New Mexico | Lea | Ethylenediaminetetraacetic acid tetrasodium salt hydrate | 64-02-8 | 35 | 0.1019% | 0.02306% | 0.00573% | 0.2708% | 36 | 0.005921% | 60% | 0.1321% | 60%
New Mexico | Lea | Glycine, N,N-bis(carboxymethyl)-, trisodium salt | 5064-31-3 | 32 | 0.09317% | 0.000325% | 9.55e-05% | 0.005029% | 33 | 0.005428% | 1% | 0.002202% | 1%
New Mexico | Lea | Tri-n-butyl tetradecyl phosphonium chloride | 81741-28-8 | 28 | 0.08153% | 0.00194% | 0.001445% | 0.005306% | 28 | 0.004605% | 10% | 10% | 10%
New Mexico | Lea | 2-Butoxyethanol | 111-76-2 | 27 | 0.07862% | 0.00752% | 1.38e-05% | 0.2584% | 32 | 0.005263% | 10% | 3% | 100%
New Mexico | Lea | Monoethanolamine borate | 26038-87-9 | 27 | 0.07862% | 0.05858% | 0.03111% | 0.1077% | 27 | 0.004441% | 100% | 100% | 100%
New Mexico | Lea | Poly(oxy-1,2-ethanediyl), alpha-hexyl-omega-hydroxy | 31726-34-8 | 25 | 0.07279% | 0.01997% | 0.01005% | 0.0235% | 25 | 0.004112% | 13% | 0.07% | 13%
New Mexico | Lea | Alcohols, C12-14-secondary, ethoxylated | 84133-50-6 | 24 | 0.06988% | 0.1922% | 0.004431% | 0.2328% | 24 | 0.003947% | 70% | 70% | 70%
New Mexico | Lea | Tetrakis(hydroxymethyl)phosphonium sulfate | 55566-30-8 | 24 | 0.06988% | 0.005005% | 0% | 0.01278% | 24 | 0.003947% | 100% | 20% | 100%
New Mexico | Lea | Acetic acid | 64-19-7 | 23 | 0.06697% | 0.00172% | 0% | 0.01073% | 24 | 0.003947% | 30% | 1% | 50%
New Mexico | Lea | Acetic acid, mercapto-, monoammonium salt | 5421-46-5 | 22 | 0.06406% | 0.02196% | 0.01149% | 0.5975% | 22 | 0.003618% | 100% | 100% | 100%
New Mexico | Lea | 1,2-Ethanediaminium, N, N'-bis[2-[bis(2-hydroxyethyl)methylammonio]ethyl]-N,N'bis(2-hydroxyethyl)-N,N'-dimethyl-,tetrachloride | 138879-94-4 | 17 | 0.0495% | 0.00045% | 0.000252% | 0.003326% | 17 | 0.002796% | 60% | 60% | 60%
New Mexico | Lea | Nonoxynolá | 26027-38-3 | 17 | 0.0495% | 0.00036% | 0.0001% | 0.001424% | 17 | 0.002796% | 5% | 5% | 5%
New Mexico | Lea | Phosphonic acid | 13598-36-2 | 16 | 0.04659% | 0.00015% | 8e-05% | 0.0002375% | 16 | 0.002632% | 1% | 1% | 10%
New Mexico | Lea | Thiourea polymer | 68527-49-1 | 16 | 0.04659% | 0.00058% | 7.25e-05% | 0.008835% | 16 | 0.002632% | 30% | 26.25% | 30%
New Mexico | Lea | Poly(oxy-1,2-ethanediyl), alpha-isodecyl-omega-hydroxy- | 61827-42-7 | 15 | 0.04368% | 0.02271% | 2e-05% | 0.05948% | 15 | 0.002467% | 30% | 0.3% | 30%
New Mexico | Lea | Polyethylene glycol tridecyl ether phosphate | 9046-01-9 | 14 | 0.04076% | 0.00074% | 0.0004775% | 0.001367% | 14 | 0.002303% | 5.47% | 5.47% | 5.47%
New Mexico | Lea | Ammonium chloride | 12125-02-9 | 13 | 0.03785% | 0.00129% | 0.000662% | 0.001772% | 13 | 0.002138% | 2% | 2% | 5%
New Mexico | Lea | Ethoxylated propoxylated C12-14 alcohols | 68439-51-0 | 13 | 0.03785% | 0.00313% | 0% | 0.01229% | 13 | 0.002138% | 2% | 2% | 2%
New Mexico | Lea | Silica | 61790-53-2 | 12 | 0.03494% | 0.007545% | 0% | 0.01687% | 12 | 0.001974% | 30% | 30% | 60%
New Mexico | Lea | 2-Ethylhexanol | 104-76-7 | 11 | 0.03203% | 0.00664% | 0.00306% | 0.007515% | 11 | 0.001809% | 10% | 7% | 10%
New Mexico | Lea | Talc | 14807-96-6 | 11 | 0.03203% | 0.00281% | 0.00051% | 0.00578% | 11 | 0.001809% | 10% | 5% | 10%
New Mexico | Lea | 2,2-Dibromo-3-nitrilopropionamide | 10222-01-2 | 10 | 0.02912% | 0.000655% | 6.15e-05% | 0.2012% | 10 | 0.001645% | 58.8% | 10% | 100%
New Mexico | Lea | Boron sodium oxide | 1330-43-4 | 10 | 0.02912% | 0.02224% | 0% | 0.05788% | 10 | 0.001645% | 30% | 25% | 30%
New Mexico | Lea | Alcohols, C9-11-iso-, C10-rich, ethoxylated | 78330-20-8 | 9 | 0.02621% | 0.00664% | 0.004196% | 0.00757% | 9 | 0.00148% | 10% | 5% | 10%
New Mexico | Lea | Ammonium acetate | 631-61-8 | 9 | 0.02621% | 0.01192% | 0.00188% | 0.02282% | 10 | 0.001645% | 100% | 30% | 100%
New Mexico | Lea | Hydrogen peroxide | 7722-84-1 | 9 | 0.02621% | 0.00244% | 0.001686% | 0.004326% | 9 | 0.00148% | 8% | 7% | 8%
New Mexico | Lea | N,N-Dimethylformamide | 68-12-2 | 9 | 0.02621% | 0.00071% | 0.000223% | 0.05378% | 9 | 0.00148% | 10% | 10% | 30%
New Mexico | Lea | Poly(oxy-1,2-ethanediyl)-nonylphenyl-hydroxy (mixture) | 127087-87-0 | 9 | 0.02621% | 0.00627% | 0.00136% | 0.009204% | 9 | 0.00148% | 5% | 5% | 5%
New Mexico | Lea | Potassium metaborate | 13709-94-9 | 9 | 0.02621% | 0.02036% | 0.00162% | 2.402% | 9 | 0.00148% | 30% | 30% | 60%
New Mexico | Lea | Copolymer of acrylamide and sodium acrylate | 25987-30-8 | 8 | 0.02329% | 0.02288% | 0.01287% | 0.03548% | 8 | 0.001316% | 25% | 25% | 40%
New Mexico | Lea | 1,4-Dioxane | 123-91-1 | 7 | 0.02038% | 5e-05% | 3e-05% | 0.002106% | 7 | 0.001151% | 0.1% | 0.1% | 1.43%
New Mexico | Lea | Boric acid | 10043-35-3 | 6 | 0.01747% | 0.0015% | 0.00113% | 0.03452% | 6 | 0.0009868% | 15% | 15% | 41.25%
New Mexico | Lea | Diethanolamine | 111-42-2 | 6 | 0.01747% | 0.002905% | 0% | 0.006507% | 6 | 0.0009868% | 7% | 3.25% | 30%
New Mexico | Lea | Oxyalkylated nonyl phenolic resin | 30846-35-6 | 6 | 0.01747% | 0.004655% | 0.003% | 0.007515% | 6 | 0.0009868% | 10% | 10% | 10%
New Mexico | Lea | Poly(oxy-1,2-ethanediyl), alpha-hydro-omega-hydroxy-, ether with alpha-fluoro-omega-(2-hydroxyethyl)poly(difluoromethylene) (1:1) | 65545-80-4 | 6 | 0.01747% | 0.00047% | 0.0003% | 0.000755% | 6 | 0.0009868% | 1% | 1% | 1%
New Mexico | Lea | Propanol, 1(or 2)-(2-methoxymethylethoxy)- | 34590-94-8 | 6 | 0.01747% | 4.5e-05% | 3e-05% | 7.5e-05% | 6 | 0.0009868% | 0.1% | 0.1% | 0.1%
New Mexico | Lea | Sodium bicarbonate | 144-55-8 | 6 | 0.01747% | 0.00102% | 0.000155% | 0.01136% | 6 | 0.0009868% | 100% | 100% | 100%
New Mexico | Lea | Sodium sulfate | 7757-82-6 | 6 | 0.01747% | 2.5e-05% | 1e-05% | 5.75e-05% | 6 | 0.0009868% | 2% | 2% | 2%
New Mexico | Lea | Alkylaryl sulphonic acid | 27176-87-0 | 5 | 0.01456% | 0.00013% | 0.00011% | 0.002988% | 5 | 0.0008223% | 5% | 5% | 5%
New Mexico | Lea | alpha-C11-15-sec-alkyl-omega-hydroxypoly(oxy-1,2-ethanediyl) | 68131-40-8 | 5 | 0.01456% | 0.01624% | 0.01294% | 0.01864% | 5 | 0.0008223% | 5% | 5% | 5%
New Mexico | Lea | Cinnamaldehyde (3-phenyl-2-propenal) | 104-55-2 | 5 | 0.01456% | 0.00895% | 8.12e-05% | 0.02028% | 5 | 0.0008223% | 5% | 3.4% | 10%
New Mexico | Lea | Poly (acrylamide-co-acrylic acid), partial sodium salt | 62649-23-4 | 5 | 0.01456% | 0.00891% | 0.007854% | 0.01169% | 5 | 0.0008223% | 35% | 35% | 35%
New Mexico | Lea | Sodium metaborate tetrahydrate | 10555-76-7 | 5 | 0.01456% | 0.00233% | 0.001864% | 0.02293% | 5 | 0.0008223% | 25% | 25% | 25%
New Mexico | Lea | Sodium perborate tetrahydrate | 10486-00-7 | 5 | 0.01456% | 0.0041% | 0.001496% | 0.005156% | 5 | 0.0008223% | 100% | 100% | 100%
New Mexico | Lea | Tetrahydro-3,5-dimethyl,2H-1,3,5-thiadiazine-2-thione | 533-74-4 | 5 | 0.01456% | 0.00517% | 0.001134% | 0.01179% | 5 | 0.0008223% | 24% | 24% | 24%
New Mexico | Lea | Xylenes | 1330-20-7 | 5 | 0.01456% | 0.853% | 0% | 1.19% | 5 | 0.0008223% | 100% | 100% | 100%
New Mexico | Lea | (4R)-1-methyl-4-(prop-1-en-2-yl)cyclohexene | 5989-27-5 | 4 | 0.01165% | 0.00359% | 0.002002% | 0.004175% | 4 | 0.0006579% | 10% | 10% | 10%
New Mexico | Lea | Poly(oxy-1,2-ethanediyl), alpha-(nonylphenyl)-omega-hydroxy- , branched | 68412-54-4 | 4 | 0.01165% | 0.005479% | 8.015e-05% | 0.02087% | 4 | 0.0006579% | 7.5% | 5% | 10%
New Mexico | Lea | Quaternary ammonium compounds, benzyl-C12-16-alkyldimethyl, chlorides | 68424-85-1 | 4 | 0.01165% | 0.00117% | 0% | 0.002374% | 4 | 0.0006579% | 10% | 10% | 10%
New Mexico | Lea | Raffinates, petroleum, sorption process | 64741-85-1 | 4 | 0.01165% | 0.003775% | 0.001638% | 0.01133% | 4 | 0.0006579% | 100% | 100% | 100%
New Mexico | Lea | Silica, amorphous precipitated | 67762-90-7 | 4 | 0.01165% | 0.0008% | 0.0002095% | 0.00264% | 4 | 0.0006579% | 30% | 30% | 30%
New Mexico | Lea | Sodium bisulfite, mixture of NaHSO3 and Na2S2O5 | 7631-90-5 | 4 | 0.01165% | 0.00956% | 0% | 0.04022% | 5 | 0.0008223% | 64% | 64% | 64%
New Mexico | Lea | Sodium chlorite | 7758-19-2 | 4 | 0.01165% | 0.00137% | 0.000715% | 0.008349% | 4 | 0.0006579% | 5% | 5% | 9.25%
New Mexico | Lea | Triethyl phosphate | 78-40-0 | 4 | 0.01165% | 0.002744% | 4.795e-05% | 0.01044% | 4 | 0.0006579% | 4% | 3% | 5%
New Mexico | Lea | Benzyl chloride | 100-44-7 | 3 | 0.008735% | 3e-05% | 1.2e-05% | 3.9e-05% | 3 | 0.0004934% | 1% | 1% | 1%
New Mexico | Lea | Didecyl dimethyl ammonium chloride | 7173-51-5 | 3 | 0.008735% | 0.02475% | 0.02453% | 0.02614% | 3 | 0.0004934% | 100% | 100% | 100%
New Mexico | Lea | Diethylene glycol | 111-46-6 | 3 | 0.008735% | 0.0009% | 0.000171% | 0.001179% | 3 | 0.0004934% | 5% | 1.4% | 5%
New Mexico | Lea | Ethanol, 2-amino-, reaction products with ammonia, by-products from, phosphonomethylated | 68649-44-5 | 3 | 0.008735% | 0.00048% | 0.000435% | 0.000498% | 3 | 0.0004934% | 25% | 25% | 25%
New Mexico | Lea | Formic acid | 64-18-6 | 3 | 0.008735% | 0.00188% | 0.000809% | 0.002294% | 3 | 0.0004934% | 60% | 60% | 60%
New Mexico | Lea | White mineral oil, petroleum | 8042-47-5 | 3 | 0.008735% | 0.00963% | 0.00594% | 0.01024% | 3 | 0.0004934% | 30% | 30% | 30%
New Mexico | Lea | 1-(Phenylmethyl)pyridinium Et Me derivs., chlorides | 68909-18-2 | 2 | 0.005823% | 0.02177% | 0.01489% | 0.02866% | 2 | 0.0003289% | 13% | 13% | 13%
New Mexico | Lea | Acetic acid, cobalt(2+) salt | 71-48-7 | 2 | 0.005823% | 0.006505% | 0.005718% | 0.007292% | 2 | 0.0003289% | 10% | 10% | 10%
New Mexico | Lea | Alcohols, C7-9-iso-, C8-rich, ethoxylated | 78330-19-5 | 2 | 0.005823% | 0.009255% | 0.004093% | 0.01442% | 2 | 0.0003289% | 2.55% | 0.345% | 4.755%
New Mexico | Lea | Ammonia | 7664-41-7 | 2 | 0.005823% | 0.04293% | 0.01137% | 0.07449% | 2 | 0.0003289% | 5% | 5% | 5%
New Mexico | Lea | Carbonic acid calcium salt (1:1) | 471-34-1 | 2 | 0.005823% | 3e-05% | 3e-05% | 3e-05% | 2 | 0.0003289% | 7% | 7% | 7%
New Mexico | Lea | Castor oil | 8001-79-4 | 2 | 0.005823% | 0.2951% | 0.2516% | 0.3386% | 2 | 0.0003289% | 5% | 5% | 5%
New Mexico | Lea | Chloride | 16887-00-6 | 2 | 0.005823% | 0% | 0% | 0% | 2 | 0.0003289% | 30% | 30% | 30%
New Mexico | Lea | Chlorine dioxide | 10049-04-4 | 2 | 0.005823% | 0.000175% | 0.0001075% | 0.0002425% | 2 | 0.0003289% | 100% | 100% | 100%
New Mexico | Lea | Citrus terpenes | 94266-47-4 | 2 | 0.005823% | 0.03838% | 0.01426% | 0.06251% | 2 | 0.0003289% | 10% | 10% | 10%
New Mexico | Lea | Dodecane | 112-40-3 | 2 | 0.005823% | 0.01793% | 0.014% | 0.02187% | 2 | 0.0003289% | 100% | 100% | 100%
New Mexico | Lea | Dodecylbenzenesulfonic acid, monoethanolamine salt | 26836-07-7 | 2 | 0.005823% | 0.005685% | 0.003314% | 0.008056% | 2 | 0.0003289% | 13% | 13% | 13%
New Mexico | Lea | Ethanaminium, n,n,n-trimethyl-2-[(1-oxo-2-propenyl)oxy]-,chloride, polymer with 2-propenamide | 69418-26-4 | 2 | 0.005823% | 0.1185% | 0.1121% | 0.1248% | 2 | 0.0003289% | 70% | 70% | 70%
New Mexico | Lea | Ethanolamine | 141-43-5 | 2 | 0.005823% | 0% | 0% | 0% | 2 | 0.0003289% | 5% | 5% | 5%
New Mexico | Lea | Ethoxylated C12-14 alcohols | 68439-50-9 | 2 | 0.005823% | 0.001615% | 0.00161% | 0.00162% | 2 | 0.0003289% | 5% | 5% | 5%
New Mexico | Lea | Ferric chloride | 7705-08-0 | 2 | 0.005823% | 0% | 0% | 0% | 2 | 0.0003289% | 60% | 60% | 60%
New Mexico | Lea | Isotridecanol, ethoxylated | 9043-30-5 | 2 | 0.005823% | 0.002185% | 0.001271% | 0.003099% | 2 | 0.0003289% | 5% | 5% | 5%
New Mexico | Lea | Linseed oil | 8001-26-1 | 2 | 0.005823% | 4e-05% | 4e-05% | 4e-05% | 2 | 0.0003289% | 10% | 10% | 10%
New Mexico | Lea | Phosphoric acid Divosan X-Tend formulation | 7664-38-2 | 2 | 0.005823% | 0.00314% | 0.000818% | 0.005462% | 2 | 0.0003289% | 2% | 2% | 2%
New Mexico | Lea | Pluronic F-127 | 9003-11-6 | 2 | 0.005823% | 0.01311% | 0.007638% | 0.01858% | 2 | 0.0003289% | 30% | 30% | 30%
New Mexico | Lea | Potassium chloride | 7447-40-7 | 2 | 0.005823% | 0% | 0% | 0% | 2 | 0.0003289% | 99% | 99% | 99%
New Mexico | Lea | Potassium iodide | 7681-11-0 | 2 | 0.005823% | 0.000605% | 8.75e-05% | 0.001123% | 2 | 0.0003289% | 1% | 1% | 1%
New Mexico | Lea | Propylene pentamer | 15220-87-8 | 2 | 0.005823% | 0.01793% | 0.014% | 0.02187% | 2 | 0.0003289% | 100% | 100% | 100%
New Mexico | Lea | Quaternary ammonium compounds, (oxydi-2,1-ethanediyl)bis[coco alkyldimethyl, dichlorides | 68607-28-3 | 2 | 0.005823% | 4.85e-05% | 4.085e-05% | 5.615e-05% | 2 | 0.0003289% | 5% | 5% | 5%
New Mexico | Lea | Stoddard solvent IIC | 64742-88-7 | 2 | 0.005823% | 0% | 0% | 0% | 2 | 0.0003289% | 15% | 15% | 15%
New Mexico | Lea | Toluene | 108-88-3 | 2 | 0.005823% | 0% | 0% | 0% | 2 | 0.0003289% | 100% | 100% | 100%
New Mexico | Lea | Tridecane | 629-50-5 | 2 | 0.005823% | 0.01793% | 0.014% | 0.02187% | 2 | 0.0003289% | 100% | 100% | 100%
New Mexico | Lea | Undecane | 1120-21-4 | 2 | 0.005823% | 0.01793% | 0.014% | 0.02187% | 2 | 0.0003289% | 100% | 100% | 100%
New Mexico | Lea | 2-Propenoic acid, 2-methyl-, polymer with 2-propenoic acid, sodium salt | 28205-96-1 | 1 | 0.002912% | 0.00992% | 0.00992% | 0.00992% | 1 | 0.0001645% | 10% | 10% | 10%
New Mexico | Lea | Acetaldehyde | 75-07-0 | 1 | 0.002912% | 0.002975% | 0.002975% | 0.002975% | 1 | 0.0001645% | 2% | 2% | 2%
New Mexico | Lea | Adipic acid | 124-04-9 | 1 | 0.002912% | 0.01255% | 0.01255% | 0.01255% | 1 | 0.0001645% | 7% | 7% | 7%
New Mexico | Lea | Amides, tallow, n-[3-(dimethylamino)propyl],n-oxides | 68647-77-8 | 1 | 0.002912% | 0.2457% | 0.2457% | 0.2457% | 1 | 0.0001645% | 65% | 65% | 65%
New Mexico | Lea | Amines, coco alkyl | 61788-46-3 | 1 | 0.002912% | 0.007438% | 0.007438% | 0.007438% | 1 | 0.0001645% | 5% | 5% | 5%
New Mexico | Lea | Amines, dicoco alkyl | 61789-76-2 | 1 | 0.002912% | 0.007438% | 0.007438% | 0.007438% | 1 | 0.0001645% | 5% | 5% | 5%
New Mexico | Lea | Aminotrimethylene phosphonic acid | 6419-19-8 | 1 | 0.002912% | 0.00513% | 0.00513% | 0.00513% | 1 | 0.0001645% | 30% | 30% | 30%
New Mexico | Lea | Ammonium fluoride | 12125-01-8 | 1 | 0.002912% | 0.00049% | 0.00049% | 0.00049% | 1 | 0.0001645% | 0.01% | 0.01% | 0.01%
New Mexico | Lea | Ammonium hydrogen difluoride | 1341-49-7 | 1 | 0.002912% | 0.00935% | 0.00935% | 0.00935% | 1 | 0.0001645% | 0.1% | 0.1% | 0.1%
New Mexico | Lea | Bis(2-chloroethyl) ether | 111-44-4 | 1 | 0.002912% | 0.0004% | 0.0004% | 0.0004% | 1 | 0.0001645% | 50% | 50% | 50%
New Mexico | Lea | Boron sodium oxide pentahydrate | 12179-04-3 | 1 | 0.002912% | 0.00332% | 0.00332% | 0.00332% | 1 | 0.0001645% | 30% | 30% | 30%
New Mexico | Lea | Bronopol | 52-51-7 | 1 | 0.002912% | 0.00023% | 0.00023% | 0.00023% | 1 | 0.0001645% | 100% | 100% | 100%
New Mexico | Lea | C10-C16 ethoxylated alcohol | 68002-97-1 | 1 | 0.002912% | 0.00155% | 0.00155% | 0.00155% | 1 | 0.0001645% | 0.02% | 0.02% | 0.02%
New Mexico | Lea | Carbon dioxide | 124-38-9 | 1 | 0.002912% | 37.7% | 37.7% | 37.7% | 1 | 0.0001645% | 100% | 100% | 100%
New Mexico | Lea | Coconut oil acid/Diethanolamine condensate (2:1) | 68603-42-9 | 1 | 0.002912% | 0.0001% | 0.0001% | 0.0001% | 1 | 0.0001645% | 2% | 2% | 2%
New Mexico | Lea | Collagen (Gelatin) | 9000-70-8 | 1 | 0.002912% | 0.01333% | 0.01333% | 0.01333% | 1 | 0.0001645% | 100% | 100% | 100%
New Mexico | Lea | Disodium octaborate | 12008-41-2 | 1 | 0.002912% | 0.00227% | 0.00227% | 0.00227% | 1 | 0.0001645% | 100% | 100% | 100%
New Mexico | Lea | Ethylene oxide | 75-21-8 | 1 | 0.002912% | 0.002975% | 0.002975% | 0.002975% | 1 | 0.0001645% | 2% | 2% | 2%
New Mexico | Lea | Formic acid, potassium salt | 590-29-4 | 1 | 0.002912% | 0.00413% | 0.00413% | 0.00413% | 1 | 0.0001645% | 60% | 60% | 60%
New Mexico | Lea | Glassy calcium magnesium phosphate | 65997-17-3 | 1 | 0.002912% | 0.02275% | 0.02275% | 0.02275% | 1 | 0.0001645% | 100% | 100% | 100%
New Mexico | Lea | Glycerin, natural | 56-81-5 | 1 | 0.002912% | 0.03673% | 0.03673% | 0.03673% | 1 | 0.0001645% | 0.24% | 0.24% | 0.24%
New Mexico | Lea | Hydroxyethylcellulose | 9004-62-0 | 1 | 0.002912% | 0.02435% | 0.02435% | 0.02435% | 1 | 0.0001645% | 100% | 100% | 100%
New Mexico | Lea | Oxirane, methyl-, polymer with oxirane, mono-C10-16-alkyl ethers, phosphates | 68649-29-6 | 1 | 0.002912% | 0.00954% | 0.00954% | 0.00954% | 1 | 0.0001645% | 10% | 10% | 10%
New Mexico | Lea | Polyphosphoric acids, esters with triethanolamine, sodium salts | 68131-72-6 | 1 | 0.002912% | 0.00496% | 0.00496% | 0.00496% | 1 | 0.0001645% | 5% | 5% | 5%
New Mexico | Lea | Quaternary ammonium compounds, dicoco alkyldimethyl, chlorides | 61789-77-3 | 1 | 0.002912% | 0.00044% | 0.00044% | 0.00044% | 1 | 0.0001645% | 0% | 0% | 0%
New Mexico | Lea | Saturated sucrose | 57-50-1 | 1 | 0.002912% | 0.02888% | 0.02888% | 0.02888% | 1 | 0.0001645% | 100% | 100% | 100%
New Mexico | Lea | Sodium carbonate | 497-19-8 | 1 | 0.002912% | 0.0015% | 0.0015% | 0.0015% | 1 | 0.0001645% | 99.8% | 99.8% | 99.8%
New Mexico | Lea | Solvent naphtha, petroleum, heavy aliph. | 64742-96-7 | 1 | 0.002912% | 0.1101% | 0.1101% | 0.1101% | 1 | 0.0001645% | 100% | 100% | 100%
New Mexico | Lea | Solvent naphtha, petroleum, light arom | 64742-95-6 | 1 | 0.002912% | 0.01601% | 0.01601% | 0.01601% | 1 | 0.0001645% | 30% | 30% | 30%
New Mexico | Lea | Sulfur dioxide | 7446-09-5 | 1 | 0.002912% | 0% | 0% | 0% | 1 | 0.0001645% | 0% | 0% | 0%
New Mexico | Lea | Sulfuric acid | 7664-93-9 | 1 | 0.002912% | 1e-05% | 1e-05% | 1e-05% | 1 | 0.0001645% | 0.01% | 0.01% | 0.01%
New Mexico | Lea | Tetradecane | 629-59-4 | 1 | 0.002912% | 0.01356% | 0.01356% | 0.01356% | 1 | 0.0001645% | 100% | 100% | 100%
New Mexico | Lea | Tetradecyl dimethyl benzyl ammonium chloride | 139-08-2 | 1 | 0.002912% | 0.00134% | 0.00134% | 0.00134% | 1 | 0.0001645% | 5% | 5% | 5%
New Mexico | Lea | Ulexite | 1319-33-1 | 1 | 0.002912% | 0.01219% | 0.01219% | 0.01219% | 1 | 0.0001645% | 60% | 60% | 60%
New Mexico | Lea | Vinylidene chloride/methylacrylate copolymer | 25038-72-6 | 1 | 0.002912% | 0.00363% | 0.00363% | 0.00363% | 1 | 0.0001645% | 0.02% | 0.02% | 0.02%
New Mexico | Rio Arriba | Methanol | 67-56-1 | 166 | 0.4833% | 0.01828% | 0.0008075% | 0.06144% | 393 | 0.06464% | 30% | 5% | 60%
New Mexico | Rio Arriba | Hydrochloric acid | 7647-01-0 | 158 | 0.4601% | 0.12% | 0.06595% | 0.5737% | 159 | 0.02615% | 15% | 15% | 30%
New Mexico | Rio Arriba | Citric acid | 77-92-9 | 153 | 0.4455% | 0.00397% | 0.001586% | 0.01278% | 153 | 0.02516% | 60% | 60% | 70%
New Mexico | Rio Arriba | Ethanol | 64-17-5 | 149 | 0.4338% | 0.00353% | 0.00035% | 0.06874% | 230 | 0.03783% | 5% | 1% | 60%
New Mexico | Rio Arriba | Water | 7732-18-5 | 147 | 0.428% | 0.6879% | 0.2654% | 59.49% | 322 | 0.05296% | 85% | 40% | 100%
New Mexico | Rio Arriba | Isopropanol | 67-63-0 | 146 | 0.4251% | 0.0345% | 0.0001025% | 0.08491% | 190 | 0.03125% | 30% | 5% | 30%
New Mexico | Rio Arriba | Propargyl alcohol | 107-19-7 | 143 | 0.4164% | 0.00027% | 7.1e-05% | 0.000488% | 143 | 0.02352% | 10% | 5% | 10%
New Mexico | Rio Arriba | Distillates, petroleum, hydrotreated light | 64742-47-8 | 142 | 0.4135% | 0.0123% | 0.006274% | 0.07012% | 164 | 0.02697% | 30% | 30% | 30%
New Mexico | Rio Arriba | Nitrogen, liquid | 7727-37-9 | 142 | 0.4135% | 24.82% | 4.205% | 31.1% | 142 | 0.02335% | 100% | 100% | 100%
New Mexico | Rio Arriba | Peroxydisulfuric acid, diammonium salt | 7727-54-0 | 140 | 0.4076% | 0.006165% | 0.002024% | 0.01091% | 162 | 0.02664% | 100% | 60% | 100%
New Mexico | Rio Arriba | Glutaraldehyde | 111-30-8 | 125 | 0.364% | 0.01313% | 0.007354% | 0.02425% | 125 | 0.02056% | 30% | 30% | 30%
New Mexico | Rio Arriba | Potassium chloride | 7447-40-7 | 116 | 0.3378% | 1.174% | 0.9403% | 8.58% | 116 | 0.01908% | 100% | 100% | 100%
New Mexico | Rio Arriba | 2-Butoxyethanol | 111-76-2 | 111 | 0.3232% | 0.02038% | 0.002155% | 0.04565% | 185 | 0.03043% | 10% | 5% | 20%
New Mexico | Rio Arriba | Quartz | 14808-60-7 | 102 | 0.297% | 0.00115% | 0.000231% | 0.01309% | 252 | 0.04145% | 1% | 1% | 30%
New Mexico | Rio Arriba | Quaternary ammonium compounds, benzyl-C12-16-alkyldimethyl, chlorides | 68424-85-1 | 100 | 0.2912% | 0.00269% | 0.001186% | 0.006711% | 100 | 0.01645% | 5% | 5% | 7%
New Mexico | Rio Arriba | Didecyl dimethyl ammonium chloride | 7173-51-5 | 87 | 0.2533% | 0.00487% | 0.003653% | 0.0107% | 87 | 0.01431% | 10% | 10% | 10%
New Mexico | Rio Arriba | Diatomaceous earth, calcined | 91053-39-3 | 71 | 0.2067% | 0.03885% | 0.01609% | 0.08304% | 152 | 0.025% | 100% | 75% | 100%
New Mexico | Rio Arriba | Alkenes, C>10 .alpha.- | 64743-02-8 | 70 | 0.2038% | 0.00014% | 5e-05% | 0.00023% | 70 | 0.01151% | 5% | 5% | 5%
New Mexico | Rio Arriba | Ethoxylated C14-15 alcohols | 68951-67-7 | 70 | 0.2038% | 0.00086% | 0.0003035% | 0.0014% | 70 | 0.01151% | 30% | 30% | 30%
New Mexico | Rio Arriba | Fatty acids, tall-oil | 61790-12-3 | 70 | 0.2038% | 0.00086% | 0.0003035% | 0.0014% | 70 | 0.01151% | 30% | 30% | 30%
New Mexico | Rio Arriba | Phosphonic acid | 13598-36-2 | 70 | 0.2038% | 0.00018% | 6.45e-05% | 0.0003165% | 76 | 0.0125% | 1% | 1% | 1%
New Mexico | Rio Arriba | Thiourea polymer | 68527-49-1 | 70 | 0.2038% | 0.00086% | 0.0003035% | 0.0014% | 70 | 0.01151% | 30% | 30% | 30%
New Mexico | Rio Arriba | Guar gum | 9000-30-0 | 53 | 0.1543% | 0.1019% | 0.02694% | 0.1845% | 53 | 0.008717% | 60% | 30% | 60%
New Mexico | Rio Arriba | Carbonic acid, dipotassium salt | 584-08-7 | 44 | 0.1281% | 0.01478% | 0.003221% | 0.08096% | 45 | 0.007401% | 60% | 30% | 60%
New Mexico | Rio Arriba | N,N,N-Trimethyloctadecan-1-aminium chloride | 112-03-8 | 38 | 0.1106% | 0.0582% | 0.0231% | 0.1184% | 38 | 0.00625% | 40% | 40% | 40%
New Mexico | Rio Arriba | Sodium xylene sulfonate | 1300-72-7 | 38 | 0.1106% | 0.0582% | 0.0231% | 0.1184% | 38 | 0.00625% | 40% | 40% | 40%
New Mexico | Rio Arriba | Acetic acid | 64-19-7 | 37 | 0.1077% | 0.00803% | 0.001984% | 0.4262% | 42 | 0.006908% | 60% | 10% | 60%
New Mexico | Rio Arriba | Hemicellulase Enzyme Concentrate | 9025-56-3 | 31 | 0.09026% | 6e-05% | 0% | 0.00062% | 33 | 0.005428% | 0.1% | 0.03% | 3%
New Mexico | Rio Arriba | Acetic anhydride | 108-24-7 | 30 | 0.08735% | 0.01437% | 0.008034% | 0.7908% | 30 | 0.004934% | 100% | 100% | 100%
New Mexico | Rio Arriba | Naphtha, petroleum, hydrotreated heavy | 64742-48-9 | 29 | 0.08444% | 0.1405% | 0.06485% | 0.1751% | 29 | 0.00477% | 60% | 30% | 60%
New Mexico | Rio Arriba | Terpenes and Terpenoids, sweet orange-oil | 68647-72-3 | 29 | 0.08444% | 0.00457% | 0.000684% | 0.00573% | 29 | 0.00477% | 5% | 5% | 5%
New Mexico | Rio Arriba | Nonyl phenol ethoxylate | 9016-45-9 | 26 | 0.0757% | 0.0025% | 7.25e-05% | 0.01043% | 30 | 0.004934% | 10% | 10% | 10%
New Mexico | Rio Arriba | Alkyl* dimethyl ethylbenzyl ammonium chloride *(50%C12, 30%C14, 17%C16, 3%C18) | 85409-23-0 | 25 | 0.07279% | 0.00366% | 0.00337% | 0.004116% | 25 | 0.004112% | 10% | 10% | 10%
New Mexico | Rio Arriba | Quaternary ammonium compounds, benzyl-C12-18-alkyldimethyl, chlorides | 68391-01-5 | 25 | 0.07279% | 0.00366% | 0.00337% | 0.004116% | 25 | 0.004112% | 10% | 10% | 10%
New Mexico | Rio Arriba | Sodium persulfate | 7775-27-1 | 25 | 0.07279% | 0.00375% | 0.001348% | 0.009936% | 25 | 0.004112% | 100% | 100% | 100%
New Mexico | Rio Arriba | Sulfonic acids, C14-16-alkane hydroxy and C14-16-alkene, sodium salts | 68439-57-6 | 25 | 0.07279% | 0.04658% | 0.01663% | 0.07072% | 25 | 0.004112% | 30% | 30% | 30%
New Mexico | Rio Arriba | Potassium hydroxide | 1310-58-3 | 24 | 0.06988% | 0.00076% | 9.15e-05% | 0.003281% | 25 | 0.004112% | 1% | 1% | 5%
New Mexico | Rio Arriba | EO - Dodecyl Alcohol Ammonium Sulfate | 32612-48-9 | 23 | 0.06697% | 0.04422% | 0.006096% | 0.05783% | 23 | 0.003783% | 30% | 30% | 30%
New Mexico | Rio Arriba | Sodium chloride | 7647-14-5 | 22 | 0.06406% | 0.06572% | 0.03313% | 0.07447% | 24 | 0.003947% | 30% | 30% | 30%
New Mexico | Rio Arriba | 1-Butoxy-2-propanol | 5131-66-8 | 21 | 0.06115% | 0.00877% | 0.00274% | 0.01347% | 21 | 0.003454% | 5% | 5% | 5%
New Mexico | Rio Arriba | Distillates, petroleum, hydrotreated light paraffinic | 64742-55-8 | 21 | 0.06115% | 0.05261% | 0.01642% | 0.08082% | 21 | 0.003454% | 30% | 30% | 30%
New Mexico | Rio Arriba | Isotridecanol, ethoxylated | 9043-30-5 | 21 | 0.06115% | 0.00877% | 0.00274% | 0.01347% | 21 | 0.003454% | 5% | 5% | 5%
New Mexico | Rio Arriba | Boric acid | 10043-35-3 | 20 | 0.05823% | 0.00624% | 0.00121% | 0.01436% | 23 | 0.003783% | 30% | 30% | 30%
New Mexico | Rio Arriba | Trimethyl borate | 121-43-7 | 20 | 0.05823% | 0.00624% | 0.00121% | 0.01436% | 23 | 0.003783% | 30% | 30% | 30%
New Mexico | Rio Arriba | Naphthalene | 91-20-3 | 19 | 0.05532% | 0.00174% | 0.000268% | 0.008096% | 19 | 0.003125% | 5% | 1% | 5%
New Mexico | Rio Arriba | Solvent naphtha, petroleum, heavy arom. | 64742-94-5 | 19 | 0.05532% | 0.01066% | 0.002649% | 0.05373% | 21 | 0.003454% | 10% | 10% | 30%
New Mexico | Rio Arriba | 1-Benzylquinolinium chloride | 15619-48-4 | 18 | 0.05241% | 0.000155% | 9.7e-05% | 0.000867% | 18 | 0.00296% | 10% | 10% | 10%
New Mexico | Rio Arriba | 4-Ethyloct-1-yn-3-ol | 5877-42-9 | 18 | 0.05241% | 0.000105% | 2e-05% | 0.000192% | 18 | 0.00296% | 5% | 1% | 5%
New Mexico | Rio Arriba | Bronopol | 52-51-7 | 18 | 0.05241% | 0.001875% | 0.000674% | 0.004178% | 18 | 0.00296% | 100% | 60% | 100%
New Mexico | Rio Arriba | Navy fuels JP-5 | 8008-20-6 | 18 | 0.05241% | 0.000105% | 2e-05% | 0.000192% | 18 | 0.00296% | 5% | 1% | 5%
New Mexico | Rio Arriba | Phenolic resin | 9003-35-4 | 18 | 0.05241% | 0.2436% | 0.1864% | 0.328% | 18 | 0.00296% | 5% | 5% | 5%
New Mexico | Rio Arriba | Aminotrimethylene phosphonic acid | 6419-19-8 | 17 | 0.0495% | 0.00362% | 0.001474% | 0.006546% | 17 | 0.002796% | 30% | 30% | 30%
New Mexico | Rio Arriba | Polyethylene glycol tridecyl ether phosphate | 9046-01-9 | 15 | 0.04368% | 0.00128% | 0.000999% | 0.001902% | 15 | 0.002467% | 5.47% | 5.47% | 5.47%
New Mexico | Rio Arriba | Ammonium chloride | 12125-02-9 | 13 | 0.03785% | 0.01499% | 0.005012% | 0.01982% | 13 | 0.002138% | 20% | 20% | 22.8%
New Mexico | Rio Arriba | Diethylene glycol | 111-46-6 | 13 | 0.03785% | 0.00699% | 0.001042% | 0.02114% | 13 | 0.002138% | 10% | 5% | 10%
New Mexico | Rio Arriba | 1,2,4-Trimethylbenzene | 95-63-6 | 12 | 0.03494% | 0.00041% | 0.000121% | 0.00223% | 12 | 0.001974% | 1% | 1% | 1%
New Mexico | Rio Arriba | 2-Ethylhexanol | 104-76-7 | 12 | 0.03494% | 0.001505% | 0.0007765% | 0.00202% | 12 | 0.001974% | 2% | 2% | 2%
New Mexico | Rio Arriba | Ethylene glycol | 107-21-1 | 12 | 0.03494% | 0.01239% | 0.002636% | 0.02534% | 13 | 0.002138% | 30% | 10% | 30%
New Mexico | Rio Arriba | Poly(oxy-1,2-ethanediyl)-nonylphenyl-hydroxy (mixture) | 127087-87-0 | 12 | 0.03494% | 0.00205% | 0.0005995% | 0.01113% | 12 | 0.001974% | 5% | 5% | 5%
New Mexico | Rio Arriba | Ammonium acetate | 631-61-8 | 11 | 0.03203% | 0.01149% | 0.00046% | 0.02104% | 11 | 0.001809% | 60% | 60% | 100%
New Mexico | Rio Arriba | Monoethanolamine borate | 26038-87-9 | 11 | 0.03203% | 0.03221% | 0.01044% | 0.05137% | 11 | 0.001809% | 30% | 30% | 60%
New Mexico | Rio Arriba | Sodium perborate tetrahydrate | 10486-00-7 | 11 | 0.03203% | 0.00981% | 0.005685% | 0.01118% | 11 | 0.001809% | 100% | 100% | 100%
New Mexico | Rio Arriba | Hemicellulase enzyme | 9012-54-8 | 10 | 0.02912% | 0.000115% | 4e-05% | 0.0004765% | 10 | 0.001645% | 5% | 5% | 15%
New Mexico | Rio Arriba | Sodium hydroxide | 1310-73-2 | 9 | 0.02621% | 0.00201% | 0.00089% | 0.002186% | 9 | 0.00148% | 5% | 5% | 5%
New Mexico | Rio Arriba | Sodium hypochlorite | 7681-52-9 | 9 | 0.02621% | 0.01207% | 0.005338% | 0.01314% | 9 | 0.00148% | 30% | 30% | 30%
New Mexico | Rio Arriba | Boric oxide | 1303-86-2 | 8 | 0.02329% | 0.00443% | 0.000488% | 0.01058% | 8 | 0.001316% | 20% | 20% | 90%
New Mexico | Rio Arriba | Tetrakis(hydroxymethyl)phosphonium sulfate | 55566-30-8 | 7 | 0.02038% | 0.00683% | 0.001032% | 0.05791% | 7 | 0.001151% | 100% | 60% | 100%
New Mexico | Rio Arriba | Alkenes, C24-25 alpha-, polymers with maleic anhydride, docosyl esters | 68607-07-8 | 6 | 0.01747% | 0.01665% | 0.007778% | 0.02491% | 6 | 0.0009868% | 30% | 30% | 30%
New Mexico | Rio Arriba | Potassium metaborate | 13709-94-9 | 6 | 0.01747% | 0.001515% | 0.001172% | 0.004567% | 6 | 0.0009868% | 60% | 18.75% | 60%
New Mexico | Rio Arriba | Triethanolamine | 102-71-6 | 6 | 0.01747% | 0.005855% | 0.003968% | 0.01944% | 6 | 0.0009868% | 60% | 60% | 60%
New Mexico | Rio Arriba | 2-bromo-3-nitrilopropionamide | 1113-55-9 | 4 | 0.01165% | 0% | 0% | 8.5e-06% | 4 | 0.0006579% | 5% | 5% | 5%
New Mexico | Rio Arriba | Ethoxylated propoxylated C12-14 alcohols | 68439-51-0 | 4 | 0.01165% | 0.00879% | 0.004378% | 0.02034% | 4 | 0.0006579% | 5% | 5% | 5%
New Mexico | Rio Arriba | Formic acid | 64-18-6 | 4 | 0.01165% | 0.1199% | 0.1026% | 0.1567% | 4 | 0.0006579% | 100% | 100% | 100%
New Mexico | Rio Arriba | Nylon fibers | 25038-54-4 | 3 | 0.008735% | 0.1886% | 0.1691% | 0.2153% | 3 | 0.0004934% | 10% | 10% | 10%
New Mexico | Rio Arriba | Quaternary amine compounds | 61789-18-2 | 3 | 0.008735% | 0.04893% | 0.004893% | 0.04907% | 3 | 0.0004934% | 78% | 78% | 78%
New Mexico | Rio Arriba | 2,2-Dibromo-3-nitrilopropionamide | 10222-01-2 | 2 | 0.005823% | 0.000125% | 5.75e-05% | 0.0001925% | 2 | 0.0003289% | 100% | 100% | 100%
New Mexico | Rio Arriba | Amines, coco alkyldimethyl | 61788-93-0 | 2 | 0.005823% | 0.07983% | 0.07908% | 0.08058% | 2 | 0.0003289% | 91% | 91% | 91%
New Mexico | Rio Arriba | Carbonic acid calcium salt (1:1) | 471-34-1 | 2 | 0.005823% | 4.5e-05% | 4.05e-05% | 4.95e-05% | 2 | 0.0003289% | 7% | 7% | 7%
New Mexico | Rio Arriba | Citrus terpenes | 94266-47-4 | 2 | 0.005823% | 0.001475% | 0.0006245% | 0.002325% | 2 | 0.0003289% | 10% | 10% | 10%
New Mexico | Rio Arriba | Linseed oil | 8001-26-1 | 2 | 0.005823% | 6.5e-05% | 6.05e-05% | 6.95e-05% | 2 | 0.0003289% | 10% | 10% | 10%
New Mexico | Rio Arriba | Propanol, 1(or 2)-(2-methoxymethylethoxy)- | 34590-94-8 | 2 | 0.005823% | 0.1115% | 0.06675% | 0.1562% | 2 | 0.0003289% | 60% | 60% | 60%
New Mexico | Rio Arriba | Ammonium C8-C10 alkyl ether sulfate | 68891-29-2 | 1 | 0.002912% | 0.5986% | 0.5986% | 0.5986% | 1 | 0.0001645% | 40% | 40% | 40%
New Mexico | Rio Arriba | Calcium chloride | 10043-52-4 | 1 | 0.002912% | 0.03036% | 0.03036% | 0.03036% | 1 | 0.0001645% | 100% | 100% | 100%
New Mexico | Rio Arriba | Carbon dioxide | 124-38-9 | 1 | 0.002912% | 58.86% | 58.86% | 58.86% | 1 | 0.0001645% | 100% | 100% | 100%
New Mexico | Rio Arriba | Choline chloride | 67-48-1 | 1 | 0.002912% | 0.0006% | 0.0006% | 0.0006% | 1 | 0.0001645% | 75% | 75% | 75%
New Mexico | Rio Arriba | Epoxy Resin | 25085-99-8 | 1 | 0.002912% | 0.1703% | 0.1703% | 0.1703% | 1 | 0.0001645% | 10% | 10% | 10%
New Mexico | Rio Arriba | Fuels, diesel, no. 2 | 68476-34-6 | 1 | 0.002912% | 0.01543% | 0.01543% | 0.01543% | 1 | 0.0001645% | 60% | 60% | 60%
New Mexico | Rio Arriba | Methenamine | 100-97-0 | 1 | 0.002912% | 0.00035% | 0.00035% | 0.00035% | 1 | 0.0001645% | 0.01% | 0.01% | 0.01%
New Mexico | Rio Arriba | Trimethylamine quaternized polyepichlorohydrin | 51838-31-4 | 1 | 0.002912% | 0.04978% | 0.04978% | 0.04978% | 1 | 0.0001645% | 60% | 60% | 60%
New Mexico | Rio Arriba | White mineral oil, petroleum | 8042-47-5 | 1 | 0.002912% | 0.00133% | 0.00133% | 0.00133% | 1 | 0.0001645% | 5% | 5% | 5%
New Mexico | Rio Arriba | Zirconium, acetate lactate oxo ammonium complexes | 68909-34-2 | 1 | 0.002912% | 0.01213% | 0.01213% | 0.01213% | 1 | 0.0001645% | 60% | 60% | 60%
New Mexico | Roosevelt | 1,2-Propylene glycol | 57-55-6 | 1 | 0.002912% | 0.1604% | 0.1604% | 0.1604% | 2 | 0.0003289% | 35% | 30.5% | 39.5%
New Mexico | Roosevelt | 2-Mercaptoethanol | 60-24-2 | 1 | 0.002912% | 0.1601% | 0.1601% | 0.1601% | 1 | 0.0001645% | 100% | 100% | 100%
New Mexico | Roosevelt | Amides, tallow, n-[3-(dimethylamino)propyl],n-oxides | 68647-77-8 | 1 | 0.002912% | 0.2354% | 0.2354% | 0.2354% | 1 | 0.0001645% | 65% | 65% | 65%
New Mexico | Roosevelt | Ammonium chloride | 12125-02-9 | 1 | 0.002912% | 0.00322% | 0.00322% | 0.00322% | 1 | 0.0001645% | 5% | 5% | 5%
New Mexico | Roosevelt | Ammonium hydroxide | 1336-21-6 | 1 | 0.002912% | 0.008% | 0.008% | 0.008% | 1 | 0.0001645% | 5% | 5% | 5%
New Mexico | Roosevelt | Copper(II) chloride | 7447-39-4 | 1 | 0.002912% | 0.008% | 0.008% | 0.008% | 1 | 0.0001645% | 5% | 5% | 5%
New Mexico | Roosevelt | Distillates, petroleum, hydrotreated light | 64742-47-8 | 1 | 0.002912% | 0.02433% | 0.02433% | 0.02433% | 2 | 0.0003289% | 30% | 30% | 30%
New Mexico | Roosevelt | Hydrochloric acid | 7647-01-0 | 1 | 0.002912% | 9.821% | 9.821% | 9.821% | 1 | 0.0001645% | 20% | 20% | 20%
New Mexico | Roosevelt | Propargyl alcohol | 107-19-7 | 1 | 0.002912% | 0.00324% | 0.00324% | 0.00324% | 1 | 0.0001645% | 5% | 5% | 5%
New Mexico | Roosevelt | Sodium persulfate | 7775-27-1 | 1 | 0.002912% | 0.00417% | 0.00417% | 0.00417% | 1 | 0.0001645% | 100% | 100% | 100%
New Mexico | Roosevelt | Water | 7732-18-5 | 1 | 0.002912% | 39.29% | 39.29% | 39.29% | 1 | 0.0001645% | 80% | 80% | 80%
New Mexico | San Juan | Methanol | 67-56-1 | 184 | 0.5358% | 0.02323% | 0.0005045% | 0.1159% | 450 | 0.07401% | 30% | 10% | 60%
New Mexico | San Juan | Ethanol | 64-17-5 | 178 | 0.5183% | 0.01111% | 0.001212% | 0.09912% | 253 | 0.04161% | 5% | 1% | 60%
New Mexico | San Juan | Water | 7732-18-5 | 163 | 0.4746% | 0.7672% | 0.06931% | 78.81% | 470 | 0.0773% | 85% | 40% | 100%
New Mexico | San Juan | Isopropanol | 67-63-0 | 159 | 0.463% | 0.02231% | 9e-05% | 0.06649% | 200 | 0.03289% | 22% | 5% | 30%
New Mexico | San Juan | Hydrochloric acid | 7647-01-0 | 158 | 0.4601% | 0.1376% | 0.06981% | 0.8508% | 164 | 0.02697% | 15% | 15% | 36%
New Mexico | San Juan | Nitrogen, liquid | 7727-37-9 | 157 | 0.4571% | 20.36% | 6.11% | 35.97% | 157 | 0.02582% | 100% | 100% | 100%
New Mexico | San Juan | Citric acid | 77-92-9 | 151 | 0.4397% | 0.00456% | 0.001745% | 0.0235% | 156 | 0.02566% | 60% | 60% | 70%
New Mexico | San Juan | Propargyl alcohol | 107-19-7 | 140 | 0.4076% | 0.00027% | 7e-05% | 0.000431% | 142 | 0.02335% | 10% | 5% | 10%
New Mexico | San Juan | Quartz | 14808-60-7 | 139 | 0.4047% | 0.00208% | 0.0004% | 0.01613% | 282 | 0.04638% | 5% | 1% | 30%
New Mexico | San Juan | 2-Butoxyethanol | 111-76-2 | 128 | 0.3727% | 0.02972% | 0.00471% | 0.05679% | 173 | 0.02845% | 20% | 5% | 30%
New Mexico | San Juan | Peroxydisulfuric acid, diammonium salt | 7727-54-0 | 113 | 0.329% | 0.00677% | 0.001618% | 0.01155% | 133 | 0.02187% | 100% | 60% | 100%
New Mexico | San Juan | Glutaraldehyde | 111-30-8 | 109 | 0.3174% | 0.0132% | 0.00533% | 0.03002% | 109 | 0.01793% | 30% | 30% | 30%
New Mexico | San Juan | Distillates, petroleum, hydrotreated light | 64742-47-8 | 108 | 0.3145% | 0.01106% | 0.004155% | 0.082% | 125 | 0.02056% | 30% | 30% | 30%
New Mexico | San Juan | Quaternary ammonium compounds, benzyl-C12-16-alkyldimethyl, chlorides | 68424-85-1 | 99 | 0.2883% | 0.00247% | 0.000879% | 0.006485% | 99 | 0.01628% | 5% | 5% | 7%
New Mexico | San Juan | Didecyl dimethyl ammonium chloride | 7173-51-5 | 84 | 0.2446% | 0.00491% | 0.00317% | 0.01036% | 84 | 0.01382% | 10% | 10% | 10%
New Mexico | San Juan | Terpenes and Terpenoids, sweet orange-oil | 68647-72-3 | 80 | 0.2329% | 0.00521% | 0.002037% | 0.01142% | 81 | 0.01332% | 5% | 5% | 5%
New Mexico | San Juan | Naphtha, petroleum, hydrotreated heavy | 64742-48-9 | 76 | 0.2213% | 0.1523% | 0.0943% | 0.2591% | 79 | 0.01299% | 60% | 60% | 60%
New Mexico | San Juan | Potassium chloride | 7447-40-7 | 76 | 0.2213% | 1.165% | 0.04918% | 8.269% | 76 | 0.0125% | 100% | 30% | 100%
New Mexico | San Juan | Phosphonic acid | 13598-36-2 | 70 | 0.2038% | 0.00018% | 0.0001% | 0.0004755% | 74 | 0.01217% | 1% | 1% | 1%
New Mexico | San Juan | Diatomaceous earth, calcined | 91053-39-3 | 69 | 0.2009% | 0.03994% | 0.01993% | 0.06011% | 143 | 0.02352% | 100% | 75.5% | 100%
New Mexico | San Juan | Guar gum | 9000-30-0 | 66 | 0.1922% | 0.1536% | 0.06613% | 0.2636% | 66 | 0.01086% | 60% | 40% | 60%
New Mexico | San Juan | Hemicellulase enzyme | 9012-54-8 | 65 | 0.1893% | 0.00101% | 0.000348% | 0.002696% | 65 | 0.01069% | 15% | 15% | 15%
New Mexico | San Juan | Acetic acid | 64-19-7 | 59 | 0.1718% | 0.0144% | 0.004795% | 0.03558% | 68 | 0.01118% | 60% | 30% | 60%
New Mexico | San Juan | Diethylene glycol | 111-46-6 | 58 | 0.1689% | 0.01549% | 0.006346% | 0.02105% | 58 | 0.009539% | 10% | 10% | 10%
New Mexico | San Juan | Acetic anhydride | 108-24-7 | 56 | 0.1631% | 0.02161% | 0.00861% | 0.06121% | 56 | 0.00921% | 100% | 100% | 100%
New Mexico | San Juan | Carbonic acid, dipotassium salt | 584-08-7 | 56 | 0.1631% | 0.01816% | 0% | 0.09074% | 58 | 0.009539% | 60% | 50% | 60%
New Mexico | San Juan | Ethylene glycol | 107-21-1 | 55 | 0.1601% | 0.02789% | 0.01226% | 0.0501% | 57 | 0.009375% | 30% | 30% | 30%
New Mexico | San Juan | Monoethanolamine borate | 26038-87-9 | 54 | 0.1572% | 0.05552% | 0.02422% | 0.1471% | 54 | 0.008881% | 60% | 60% | 74%
New Mexico | San Juan | Nonyl phenol ethoxylate | 9016-45-9 | 51 | 0.1485% | 0.00198% | 0.00011% | 0.007555% | 61 | 0.01003% | 10% | 10% | 15%
New Mexico | San Juan | Fatty acids, tall-oil | 61790-12-3 | 45 | 0.131% | 0.0009% | 0.0004% | 0.00133% | 45 | 0.007401% | 30% | 20% | 30%
New Mexico | San Juan | Alkenes, C>10 .alpha.- | 64743-02-8 | 40 | 0.1165% | 0.00015% | 7.95e-05% | 0.00022% | 40 | 0.006579% | 5% | 5% | 5%
New Mexico | San Juan | Ethoxylated C14-15 alcohols | 68951-67-7 | 40 | 0.1165% | 0.00092% | 0.0004755% | 0.00134% | 40 | 0.006579% | 30% | 30% | 30%
New Mexico | San Juan | Thiourea polymer | 68527-49-1 | 40 | 0.1165% | 0.00092% | 0.0004755% | 0.00134% | 40 | 0.006579% | 30% | 30% | 30%
New Mexico | San Juan | Hemicellulase Enzyme Concentrate | 9025-56-3 | 37 | 0.1077% | 7e-05% | 1.8e-05% | 0.000922% | 39 | 0.006414% | 0.1% | 0.1% | 3%
New Mexico | San Juan | 4-Ethyloct-1-yn-3-ol | 5877-42-9 | 34 | 0.099% | 0.00011% | 4e-05% | 0.00031% | 34 | 0.005592% | 5% | 5% | 5%
New Mexico | San Juan | Navy fuels JP-5 | 8008-20-6 | 34 | 0.099% | 0.00011% | 4e-05% | 0.00031% | 34 | 0.005592% | 5% | 5% | 5%
New Mexico | San Juan | Butyl lactate | 138-22-7 | 33 | 0.09609% | 0.00735% | 0.002584% | 0.02833% | 33 | 0.005428% | 10% | 10% | 10%
New Mexico | San Juan | Solvent naphtha, petroleum, heavy arom. | 64742-94-5 | 32 | 0.09317% | 0.00803% | 0.0004735% | 0.03639% | 35 | 0.005756% | 10% | 10% | 30%
New Mexico | San Juan | Butyl glycidyl ether | 2426-08-6 | 30 | 0.08735% | 0.02176% | 0.007672% | 0.08498% | 30 | 0.004934% | 30% | 30% | 30%
New Mexico | San Juan | Phenolic resin | 9003-35-4 | 26 | 0.0757% | 0.2541% | 0% | 0.3814% | 26 | 0.004276% | 5% | 5% | 5%
New Mexico | San Juan | Potassium hydroxide | 1310-58-3 | 25 | 0.07279% | 0.00054% | 0.000142% | 0.001562% | 27 | 0.004441% | 1% | 1% | 5%
New Mexico | San Juan | Sulfonic acids, C14-16-alkane hydroxy and C14-16-alkene, sodium salts | 68439-57-6 | 25 | 0.07279% | 0.05204% | 0.04011% | 0.06944% | 25 | 0.004112% | 30% | 30% | 30%
New Mexico | San Juan | Bronopol | 52-51-7 | 24 | 0.06988% | 0.001295% | 0.0006575% | 0.00289% | 24 | 0.003947% | 100% | 100% | 100%
New Mexico | San Juan | EO - Dodecyl Alcohol Ammonium Sulfate | 32612-48-9 | 24 | 0.06988% | 0.04321% | 0.00676% | 0.05762% | 24 | 0.003947% | 30% | 30% | 30%
New Mexico | San Juan | Naphthalene | 91-20-3 | 24 | 0.06988% | 0.00054% | 5.15e-05% | 0.001997% | 25 | 0.004112% | 1% | 1% | 5%
New Mexico | San Juan | 1-Benzylquinolinium chloride | 15619-48-4 | 22 | 0.06406% | 0.00023% | 0.0001005% | 0.0006795% | 22 | 0.003618% | 10% | 10% | 10%
New Mexico | San Juan | Amines, coco alkyldimethyl | 61788-93-0 | 21 | 0.06115% | 0.05255% | 0.04273% | 0.06501% | 21 | 0.003454% | 91% | 91% | 91%
New Mexico | San Juan | 1-Butoxy-2-propanol | 5131-66-8 | 20 | 0.05823% | 0.009785% | 0.006171% | 0.02078% | 20 | 0.003289% | 5% | 5% | 5%
New Mexico | San Juan | Distillates, petroleum, hydrotreated light paraffinic | 64742-55-8 | 20 | 0.05823% | 0.05872% | 0.03702% | 0.1247% | 20 | 0.003289% | 30% | 30% | 30%
New Mexico | San Juan | Isotridecanol, ethoxylated | 9043-30-5 | 20 | 0.05823% | 0.009785% | 0.006171% | 0.02078% | 20 | 0.003289% | 5% | 5% | 5%
New Mexico | San Juan | Polyethylene glycol tridecyl ether phosphate | 9046-01-9 | 19 | 0.05532% | 0.0013% | 0.000986% | 0.001614% | 19 | 0.003125% | 5.47% | 5.47% | 5.47%
New Mexico | San Juan | Quaternary amine compounds | 61789-18-2 | 19 | 0.05532% | 0.03275% | 0.02838% | 0.04008% | 19 | 0.003125% | 78% | 78% | 78%
New Mexico | San Juan | Sodium chloride | 7647-14-5 | 18 | 0.05241% | 0.06241% | 0.02278% | 0.1388% | 21 | 0.003454% | 30% | 30% | 30%
New Mexico | San Juan | 2-Ethylhexanol | 104-76-7 | 15 | 0.04368% | 0.001% | 0.000537% | 0.002328% | 15 | 0.002467% | 2% | 2% | 2%
New Mexico | San Juan | Ammonium chloride | 12125-02-9 | 15 | 0.04368% | 0.01002% | 0.005336% | 0.02329% | 15 | 0.002467% | 20% | 20% | 20%
New Mexico | San Juan | Boric acid | 10043-35-3 | 15 | 0.04368% | 0.00633% | 0.001516% | 0.01504% | 17 | 0.002796% | 30% | 30% | 30%
New Mexico | San Juan | Sodium persulfate | 7775-27-1 | 15 | 0.04368% | 0.00376% | 0.001902% | 0.01675% | 15 | 0.002467% | 100% | 100% | 100%
New Mexico | San Juan | Trimethyl borate | 121-43-7 | 15 | 0.04368% | 0.00633% | 0.001516% | 0.01504% | 17 | 0.002796% | 30% | 30% | 30%
New Mexico | San Juan | Alcohols, C12-14-secondary, ethoxylated | 84133-50-6 | 13 | 0.03785% | 0.05966% | 0.01285% | 0.1296% | 13 | 0.002138% | 60% | 60% | 60%
New Mexico | San Juan | Aminotrimethylene phosphonic acid | 6419-19-8 | 13 | 0.03785% | 0.00609% | 0.003192% | 0.01667% | 13 | 0.002138% | 30% | 30% | 30%
New Mexico | San Juan | Boric oxide | 1303-86-2 | 13 | 0.03785% | 0.00391% | 0.002068% | 0.01667% | 13 | 0.002138% | 20% | 20% | 90%
New Mexico | San Juan | Propanol, 1(or 2)-(2-methoxymethylethoxy)- | 34590-94-8 | 13 | 0.03785% | 0.1534% | 0.0102% | 28.8% | 16 | 0.002632% | 60% | 10% | 70%
New Mexico | San Juan | Triethanolamine | 102-71-6 | 13 | 0.03785% | 0.00884% | 0.003436% | 0.02608% | 13 | 0.002138% | 60% | 60% | 60%
New Mexico | San Juan | 1,2,4-Trimethylbenzene | 95-63-6 | 12 | 0.03494% | 0.0008% | 0.000142% | 10.53% | 13 | 0.002138% | 1% | 1% | 4.6%
New Mexico | San Juan | Ammonium acetate | 631-61-8 | 12 | 0.03494% | 0.01264% | 0% | 0.05109% | 12 | 0.001974% | 100% | 100% | 100%
New Mexico | San Juan | Poly(oxy-1,2-ethanediyl)-nonylphenyl-hydroxy (mixture) | 127087-87-0 | 11 | 0.03203% | 0.00329% | 0.000655% | 0.00995% | 12 | 0.001974% | 5% | 5% | 5%
New Mexico | San Juan | White mineral oil, petroleum | 8042-47-5 | 11 | 0.03203% | 0.00187% | 0.001185% | 0.01111% | 11 | 0.001809% | 5% | 5% | 30%
New Mexico | San Juan | Alkyl* dimethyl ethylbenzyl ammonium chloride *(50%C12, 30%C14, 17%C16, 3%C18) | 85409-23-0 | 10 | 0.02912% | 0.003575% | 0.003352% | 0.004055% | 10 | 0.001645% | 10% | 10% | 10%
New Mexico | San Juan | Quaternary ammonium compounds, benzyl-C12-18-alkyldimethyl, chlorides | 68391-01-5 | 10 | 0.02912% | 0.003575% | 0.003352% | 0.004055% | 10 | 0.001645% | 10% | 10% | 10%
New Mexico | San Juan | Formic acid | 64-18-6 | 9 | 0.02621% | 0.136% | 0.09728% | 0.5317% | 9 | 0.00148% | 100% | 98% | 100%
New Mexico | San Juan | Choline chloride | 67-48-1 | 7 | 0.02038% | 0.04898% | 0.04114% | 0.05881% | 13 | 0.002138% | 75% | 75% | 75%
New Mexico | San Juan | Diethylene glycol monomethyl ether | 111-77-3 | 7 | 0.02038% | 0.03462% | 0.001392% | 0.0476% | 8 | 0.001316% | 30% | 4% | 30%
New Mexico | San Juan | Ethoxylated propoxylated C12-14 alcohols | 68439-51-0 | 7 | 0.02038% | 0.01769% | 0.005962% | 0.02412% | 7 | 0.001151% | 5% | 5% | 5%
New Mexico | San Juan | N,N,N-Trimethyloctadecan-1-aminium chloride | 112-03-8 | 7 | 0.02038% | 0.04662% | 0.01161% | 0.056% | 7 | 0.001151% | 40% | 40% | 40%
New Mexico | San Juan | Sodium perborate tetrahydrate | 10486-00-7 | 7 | 0.02038% | 0.00729% | 0.000762% | 0.01128% | 7 | 0.001151% | 100% | 100% | 100%
New Mexico | San Juan | Sodium xylene sulfonate | 1300-72-7 | 7 | 0.02038% | 0.04662% | 0.01161% | 0.056% | 7 | 0.001151% | 40% | 40% | 40%
New Mexico | San Juan | Ethoxylated C12-16 alcohols | 68551-12-2 | 6 | 0.01747% | 0.000595% | 0.0003125% | 0.01517% | 6 | 0.0009868% | 10% | 10% | 10%
New Mexico | San Juan | Solvent naphtha, petroleum, light arom | 64742-95-6 | 6 | 0.01747% | 0.0003% | 0.000155% | 0.00758% | 6 | 0.0009868% | 5% | 5% | 5%
New Mexico | San Juan | Calcium chloride | 10043-52-4 | 5 | 0.01456% | 0.02202% | 0.01055% | 0.03377% | 5 | 0.0008223% | 100% | 98% | 100%
New Mexico | San Juan | Carbonic acid calcium salt (1:1) | 471-34-1 | 5 | 0.01456% | 8e-05% | 6.4e-05% | 0.000146% | 5 | 0.0008223% | 7% | 7% | 7%
New Mexico | San Juan | Citrus terpenes | 94266-47-4 | 5 | 0.01456% | 9e-05% | 2.8e-05% | 0.000152% | 5 | 0.0008223% | 5% | 5% | 5%
New Mexico | San Juan | Linseed oil | 8001-26-1 | 5 | 0.01456% | 0.00012% | 9.4e-05% | 0.000212% | 5 | 0.0008223% | 10% | 10% | 10%
New Mexico | San Juan | Potassium metaborate | 13709-94-9 | 4 | 0.01165% | 0.00571% | 0.002165% | 0.00753% | 4 | 0.0006579% | 60% | 60% | 60%
New Mexico | San Juan | Sodium hydroxide | 1310-73-2 | 4 | 0.01165% | 0.00305% | 0.002043% | 0.004423% | 4 | 0.0006579% | 12.5% | 5% | 24.25%
New Mexico | San Juan | Sodium tetraborate decahydrate | 1303-96-4 | 4 | 0.01165% | 0.00885% | 0.005968% | 0.01761% | 4 | 0.0006579% | 30% | 30% | 30%
New Mexico | San Juan | 1-Propanol | 71-23-8 | 3 | 0.008735% | 0.00174% | 0.001092% | 0.006276% | 3 | 0.0004934% | 30% | 30% | 30%
New Mexico | San Juan | Carbon dioxide | 124-38-9 | 3 | 0.008735% | 1e-05% | 1e-05% | 8.675% | 3 | 0.0004934% | 100% | 100% | 100%
New Mexico | San Juan | Glycerin, natural | 56-81-5 | 3 | 0.008735% | 0.00174% | 0.001092% | 0.006276% | 3 | 0.0004934% | 30% | 30% | 30%
New Mexico | San Juan | Sodium hypochlorite | 7681-52-9 | 3 | 0.008735% | 0.01213% | 0.007297% | 0.01291% | 3 | 0.0004934% | 30% | 30% | 30%
New Mexico | San Juan | Zirconium,tetrakis[2-[bis(2-hydroxyethyl)amino-kN]ethanolato-kO]- | 101033-44-7 | 3 | 0.008735% | 0.00579% | 0.003639% | 0.02093% | 3 | 0.0004934% | 100% | 100% | 100%
New Mexico | San Juan | 2-bromo-3-nitrilopropionamide | 1113-55-9 | 2 | 0.005823% | 6e-05% | 4.2e-05% | 7.8e-05% | 2 | 0.0003289% | 5% | 5% | 5%
New Mexico | San Juan | 2,2-Dibromo-3-nitrilopropionamide | 10222-01-2 | 2 | 0.005823% | 0.00128% | 0.00092% | 0.00164% | 2 | 0.0003289% | 100% | 100% | 100%
New Mexico | San Juan | Glassy calcium magnesium phosphate | 65997-17-3 | 2 | 0.005823% | 0.013% | 0.01155% | 0.01446% | 2 | 0.0003289% | 100% | 100% | 100%
New Mexico | San Juan | Methenamine | 100-97-0 | 2 | 0.005823% | 0.07719% | 0.008295% | 0.1461% | 2 | 0.0003289% | 1.005% | 0.1095% | 1.901%
New Mexico | San Juan | Tetrakis(hydroxymethyl)phosphonium sulfate | 55566-30-8 | 2 | 0.005823% | 0.004415% | 0.0005405% | 0.008289% | 2 | 0.0003289% | 100% | 100% | 100%
New Mexico | San Juan | 2-Methyl-2,4-pentanediol | 107-41-5 | 1 | 0.002912% | 0.1104% | 0.1104% | 0.1104% | 1 | 0.0001645% | 30% | 30% | 30%
New Mexico | San Juan | Ammonium C8-C10 alkyl ether sulfate | 68891-29-2 | 1 | 0.002912% | 0.06546% | 0.06546% | 0.06546% | 1 | 0.0001645% | 40% | 40% | 40%
New Mexico | San Juan | Triisopropanolamine | 122-20-3 | 1 | 0.002912% | 0.00079% | 0.00079% | 0.00079% | 1 | 0.0001645% | 30% | 30% | 30%
New Mexico | Sandoval | Choline chloride | 67-48-1 | 1 | 0.002912% | 0.00155% | 0.00155% | 0.00155% | 1 | 0.0001645% | 75% | 75% | 75%
New Mexico | Sandoval | Diatomaceous earth, calcined | 91053-39-3 | 1 | 0.002912% | 0.0016% | 0.0016% | 0.0016% | 3 | 0.0004934% | 100% | 100% | 100%
New Mexico | Sandoval | Didecyl dimethyl ammonium chloride | 7173-51-5 | 1 | 0.002912% | 0.00011% | 0.00011% | 0.00011% | 1 | 0.0001645% | 10% | 10% | 10%
New Mexico | Sandoval | Ethanol | 64-17-5 | 1 | 0.002912% | 7e-05% | 7e-05% | 7e-05% | 2 | 0.0003289% | 5% | 5% | 5%
New Mexico | Sandoval | Ethoxylated propoxylated C12-14 alcohols | 68439-51-0 | 1 | 0.002912% | 0.0004% | 0.0004% | 0.0004% | 1 | 0.0001645% | 5% | 5% | 5%
New Mexico | Sandoval | Glutaraldehyde | 111-30-8 | 1 | 0.002912% | 0.00032% | 0.00032% | 0.00032% | 1 | 0.0001645% | 30% | 30% | 30%
New Mexico | Sandoval | Glycerin, natural | 56-81-5 | 1 | 0.002912% | 0.00037% | 0.00037% | 0.00037% | 1 | 0.0001645% | 5% | 5% | 5%
New Mexico | Sandoval | Guar gum | 9000-30-0 | 1 | 0.002912% | 0.00476% | 0.00476% | 0.00476% | 1 | 0.0001645% | 60% | 60% | 60%
New Mexico | Sandoval | Methanol | 67-56-1 | 1 | 0.002912% | 0.00278% | 0.00278% | 0.00278% | 2 | 0.0003289% | 30% | 30% | 30%
New Mexico | Sandoval | Naphthalene | 91-20-3 | 1 | 0.002912% | 1e-05% | 1e-05% | 1e-05% | 1 | 0.0001645% | 1% | 1% | 1%
New Mexico | Sandoval | Nitrogen, liquid | 7727-37-9 | 1 | 0.002912% | 0.6902% | 0.6902% | 0.6902% | 1 | 0.0001645% | 100% | 100% | 100%
New Mexico | Sandoval | Nonyl phenol ethoxylate | 9016-45-9 | 1 | 0.002912% | 0.00019% | 0.00019% | 0.00019% | 1 | 0.0001645% | 10% | 10% | 10%
New Mexico | Sandoval | Peroxydisulfuric acid, diammonium salt | 7727-54-0 | 1 | 0.002912% | 0.00022% | 0.00022% | 0.00022% | 1 | 0.0001645% | 100% | 100% | 100%
New Mexico | Sandoval | Phosphonic acid | 13598-36-2 | 1 | 0.002912% | 0% | 0% | 0% | 1 | 0.0001645% | 1% | 1% | 1%
New Mexico | Sandoval | Quartz | 14808-60-7 | 1 | 0.002912% | 0.00041% | 0.00041% | 0.00041% | 4 | 0.0006579% | 1% | 1% | 4.4%
New Mexico | Sandoval | Quaternary ammonium compounds, benzyl-C12-16-alkyldimethyl, chlorides | 68424-85-1 | 1 | 0.002912% | 5e-05% | 5e-05% | 5e-05% | 1 | 0.0001645% | 5% | 5% | 5%
New Mexico | Sandoval | Sodium chloride | 7647-14-5 | 1 | 0.002912% | 0.00037% | 0.00037% | 0.00037% | 1 | 0.0001645% | 5% | 5% | 5%
New Mexico | Sandoval | Solvent naphtha, petroleum, heavy arom. | 64742-94-5 | 1 | 0.002912% | 8e-05% | 8e-05% | 8e-05% | 1 | 0.0001645% | 10% | 10% | 10%
New Mexico | Sandoval | Water | 7732-18-5 | 1 | 0.002912% | 0.00062% | 0.00062% | 0.00062% | 1 | 0.0001645% | 30% | 30% | 30%
New Mexico | Sandoval | White mineral oil, petroleum | 8042-47-5 | 1 | 0.002912% | 4e-05% | 4e-05% | 4e-05% | 1 | 0.0001645% | 5% | 5% | 5%
North Dakota | Billings | Sodium hydroxide | 1310-73-2 | 29 | 0.08444% | 0.025% | 0.001771% | 0.1344% | 37 | 0.006085% | 25% | 0.3362% | 45%
North Dakota | Billings | Tetramethylammonium chloride | 75-57-0 | 29 | 0.08444% | 0.05445% | 0.00043% | 0.16% | 29 | 0.00477% | 0.6272% | 0.3133% | 80%
North Dakota | Billings | Naphthalene | 91-20-3 | 28 | 0.08153% | 0.00086% | 0.0006135% | 0.003923% | 28 | 0.004605% | 1% | 0.003464% | 5%
North Dakota | Billings | Solvent naphtha, petroleum, heavy arom. | 64742-94-5 | 28 | 0.08153% | 0.00431% | 0.003047% | 0.02355% | 28 | 0.004605% | 5% | 0.01733% | 30%
North Dakota | Billings | Distillates, petroleum, hydrotreated light | 64742-47-8 | 27 | 0.07862% | 0.00542% | 0.002654% | 0.294% | 29 | 0.00477% | 30% | 0.01538% | 52%
North Dakota | Billings | Methanol | 67-56-1 | 24 | 0.06988% | 0.01711% | 0.006255% | 0.04727% | 31 | 0.005099% | 60% | 0.1986% | 100%
North Dakota | Billings | Peroxydisulfuric acid, diammonium salt | 7727-54-0 | 24 | 0.06988% | 0.003525% | 0.000269% | 0.01801% | 30 | 0.004934% | 30.07% | 0.004943% | 100%
North Dakota | Billings | Glycerin, natural | 56-81-5 | 23 | 0.06697% | 0.00241% | 0.001207% | 0.04161% | 23 | 0.003783% | 7% | 0.07367% | 10%
North Dakota | Billings | Potassium hydroxide | 1310-58-3 | 23 | 0.06697% | 0.02524% | 0.002713% | 0.03779% | 23 | 0.003783% | 5% | 0.2085% | 49.5%
North Dakota | Billings | Quartz | 14808-60-7 | 22 | 0.06406% | 7.574% | 0.000165% | 15.1% | 26 | 0.004276% | 58.59% | 1.25% | 96.45%
North Dakota | Billings | Isopropanol | 67-63-0 | 19 | 0.05532% | 0.04% | 0.002787% | 0.05344% | 19 | 0.003125% | 30% | 0.1823% | 60%
North Dakota | Billings | Ethylene glycol | 107-21-1 | 17 | 0.0495% | 0.04832% | 0.00511% | 0.08993% | 18 | 0.00296% | 30% | 0.5818% | 30%
North Dakota | Billings | Guar gum | 9000-30-0 | 17 | 0.0495% | 0.2162% | 0.07385% | 0.5559% | 17 | 0.002796% | 1.815% | 1.081% | 60%
North Dakota | Billings | Polyethylene glycol | 25322-68-3 | 16 | 0.04659% | 0.001705% | 0.001177% | 0.04% | 16 | 0.002632% | 0.01381% | 0.00666% | 28.62%
North Dakota | Billings | Alcohols, C11-14-iso-, C13-rich, ethoxylated | 78330-21-9 | 15 | 0.04368% | 0.0036% | 0.002554% | 0.004265% | 15 | 0.002467% | 0.02695% | 0.01772% | 0.03984%
North Dakota | Billings | Decyldimethyl amine | 1120-24-7 | 15 | 0.04368% | 0.00012% | 0.00011% | 0.000236% | 15 | 0.002467% | 0.001% | 0.000864% | 0.001725%
North Dakota | Billings | Hydrogen peroxide | 7722-84-1 | 15 | 0.04368% | 0.00012% | 0.00011% | 0.000236% | 15 | 0.002467% | 0.001% | 0.000864% | 0.001725%
North Dakota | Billings | N,N-Dimethyldecylamine oxide | 2605-79-0 | 15 | 0.04368% | 0.0107% | 0.009629% | 0.02037% | 15 | 0.002467% | 0.08622% | 0.07456% | 0.1481%
North Dakota | Billings | Sodium bromate | 7789-38-0 | 15 | 0.04368% | 0.00641% | 0.004985% | 0.01719% | 15 | 0.002467% | 0.04959% | 0.03451% | 0.1293%
North Dakota | Billings | Talc | 14807-96-6 | 13 | 0.03785% | 3e-05% | 1e-05% | 0.000194% | 13 | 0.002138% | 0.0002% | 4.2e-05% | 0.001364%
North Dakota | Billings | 2-Ethylhexanol | 104-76-7 | 12 | 0.03494% | 0.004185% | 3e-05% | 0.004665% | 12 | 0.001974% | 5% | 0.0002275% | 5%
North Dakota | Billings | Acetic acid | 64-19-7 | 12 | 0.03494% | 0.00055% | 1e-05% | 0.05326% | 12 | 0.001974% | 30% | 1e-05% | 62%
North Dakota | Billings | Alcohols, C7-9-iso-, C8-rich, ethoxylated | 78330-19-5 | 12 | 0.03494% | 0.007415% | 0.004767% | 0.008695% | 12 | 0.001974% | 0.05877% | 0.02835% | 0.08407%
North Dakota | Billings | Alcohols, C9-11-iso-, C10-rich, ethoxylated | 78330-20-8 | 12 | 0.03494% | 0.007415% | 0.004767% | 0.008695% | 12 | 0.001974% | 0.05877% | 0.02835% | 0.08407%
North Dakota | Billings | Oxyalkylated nonyl phenolic resin | 30846-35-6 | 12 | 0.03494% | 0.00554% | 0.003567% | 0.006496% | 12 | 0.001974% | 0.04393% | 0.02119% | 0.06284%
North Dakota | Billings | Quaternary ammonium compounds, benzyl-C10-16-alkyldimethyl,áchlorides | 68989-00-4 | 12 | 0.03494% | 0.00367% | 0.002358% | 0.004302% | 12 | 0.001974% | 0.02909% | 0.01404% | 0.04161%
North Dakota | Billings | 2,2-Dibromo-3-nitrilopropionamide | 10222-01-2 | 11 | 0.03203% | 0.00198% | 0.001675% | 0.004217% | 11 | 0.001809% | 97.6% | 20% | 97.6%
North Dakota | Billings | Tetrakis(hydroxymethyl)phosphonium sulfate | 55566-30-8 | 10 | 0.02912% | 0.002905% | 0.002088% | 0.01135% | 10 | 0.001645% | 0.02153% | 0.01609% | 51%
North Dakota | Billings | Water | 7732-18-5 | 10 | 0.02912% | 0.04845% | 0.01059% | 48.09% | 15 | 0.002467% | 50% | 37% | 86%
North Dakota | Billings | Anionic polyacrylamide | 25085-02-3 | 9 | 0.02621% | 0.00475% | 0.001354% | 0.006204% | 9 | 0.00148% | 0.03734% | 0.009444% | 0.04401%
North Dakota | Billings | Boric acid, dipotassium salt | 1332-77-0 | 9 | 0.02621% | 0.1061% | 0.07363% | 0.1137% | 9 | 0.00148% | 0.8115% | 0.5868% | 1.16%
North Dakota | Billings | Ethanol | 64-17-5 | 9 | 0.02621% | 0.04514% | 0.01735% | 0.05116% | 9 | 0.00148% | 60% | 42% | 60%
North Dakota | Billings | Potassium metaborate | 13709-94-9 | 9 | 0.02621% | 0.03758% | 0.01978% | 0.06238% | 9 | 0.00148% | 60% | 60% | 60%
North Dakota | Billings | Sorbitan, mono-(9Z)-9-octadecenoate | 1338-43-8 | 9 | 0.02621% | 0.0002% | 6e-05% | 0.000492% | 9 | 0.00148% | 0.00159% | 0.0004% | 0.003288%
North Dakota | Billings | tert-Butyl Hydroperoxide (70% Solution in Water) | 75-91-2 | 9 | 0.02621% | 0.0006% | 0.000176% | 0.005894% | 9 | 0.00148% | 70% | 31% | 70%
North Dakota | Billings | Vinylidene chloride/methylacrylate copolymer | 25038-72-6 | 9 | 0.02621% | 0.00156% | 0.000178% | 0.003746% | 9 | 0.00148% | 0.00989% | 0.0013% | 0.0266%
North Dakota | Billings | 1-Propanol | 71-23-8 | 8 | 0.02329% | 0.00137% | 0.001225% | 0.001675% | 8 | 0.001316% | 10% | 10% | 10%
North Dakota | Billings | 1,2,4-Trimethylbenzene | 95-63-6 | 8 | 0.02329% | 0.000755% | 0.0006195% | 0.0008615% | 8 | 0.001316% | 1% | 1% | 1%
North Dakota | Billings | Benzene, 1,1'-oxybis-, tetrapropylene derivs., sulfonated | 119345-03-8 | 8 | 0.02329% | 0.008675% | 0.007559% | 0.009573% | 8 | 0.001316% | 10% | 10% | 10%
North Dakota | Billings | Benzenesulfonic acid, dodecyl-, compd. with N1-(2-aminoethyl)-1,2- ethanediamine (1:?) | 40139-72-8 | 8 | 0.02329% | 0.02602% | 0.02267% | 0.02872% | 8 | 0.001316% | 30% | 30% | 30%
North Dakota | Billings | C10-C16 ethoxylated alcohol | 68002-97-1 | 8 | 0.02329% | 0.000225% | 7e-05% | 0.0002965% | 8 | 0.001316% | 0.001655% | 0.0005035% | 0.002348%
North Dakota | Billings | Diethylenetriamine | 111-40-0 | 8 | 0.02329% | 0.00434% | 0.003777% | 0.004786% | 8 | 0.001316% | 5% | 5% | 5%
North Dakota | Billings | Ethylenediaminetetraacetic acid tetrasodium salt hydrate | 64-02-8 | 8 | 0.02329% | 1e-05% | 1e-05% | 1e-05% | 8 | 0.001316% | 1e-05% | 1e-05% | 1e-05%
North Dakota | Billings | Poly(oxy-1,2-ethanediyl)-nonylphenyl-hydroxy (mixture) | 127087-87-0 | 8 | 0.02329% | 0.003785% | 0.003078% | 0.004287% | 8 | 0.001316% | 5% | 5% | 5%
North Dakota | Billings | Sodium chloride | 7647-14-5 | 8 | 0.02329% | 0.09451% | 0.08381% | 0.1141% | 9 | 0.00148% | 30% | 30% | 30%
North Dakota | Billings | Sodium chlorite | 7758-19-2 | 8 | 0.02329% | 0.0315% | 0.02546% | 0.03804% | 8 | 0.001316% | 10% | 10% | 10%
North Dakota | Billings | Sodium perborate tetrahydrate | 10486-00-7 | 8 | 0.02329% | 0.0021% | 0.001557% | 0.002522% | 8 | 0.001316% | 100% | 100% | 100%
North Dakota | Billings | Sorbitan, monooctadecenoate, poly(oxy-1,2-ethanediyl) derivis. | 9005-67-8 | 8 | 0.02329% | 0.00011% | 3e-05% | 0.00014% | 8 | 0.001316% | 0.00077% | 0.0002335% | 0.001095%
North Dakota | Billings | Thiocyanic acid, ammonium salt | 1762-95-4 | 8 | 0.02329% | 0.00011% | 3.35e-05% | 0.0001465% | 8 | 0.001316% | 0.000815% | 0.00025% | 0.001156%
North Dakota | Billings | Zirconium,tetrakis[2-[bis(2-hydroxyethyl)amino-kN]ethanolato-kO]- | 101033-44-7 | 8 | 0.02329% | 0.00823% | 0.007367% | 0.01004% | 8 | 0.001316% | 60% | 60% | 60%
North Dakota | Billings | Citric acid | 77-92-9 | 6 | 0.01747% | 0.00073% | 5.5e-05% | 0.001395% | 6 | 0.0009868% | 100% | 100% | 100%
North Dakota | Billings | Diatomaceous earth, calcined | 91053-39-3 | 6 | 0.01747% | 0.00292% | 0.0005525% | 0.01475% | 6 | 0.0009868% | 50.01% | 0.005933% | 100%
North Dakota | Billings | Glutaraldehyde | 111-30-8 | 6 | 0.01747% | 0.00468% | 0.00343% | 0.01279% | 6 | 0.0009868% | 0.03187% | 0.01985% | 22.52%
North Dakota | Billings | Guar gum, carboxymethyl 2-hydroxypropyl ether, sodium salt | 68130-15-4 | 6 | 0.01747% | 0.1591% | 0.06724% | 0.2238% | 6 | 0.0009868% | 1.421% | 0.4657% | 40%
North Dakota | Billings | Sodium thiosulfate | 7772-98-7 | 6 | 0.01747% | 0.01749% | 0.00412% | 0.16% | 6 | 0.0009868% | 0.1005% | 0.02758% | 55%
North Dakota | Billings | 1,2-Propylene glycol | 57-55-6 | 5 | 0.01456% | 0.00026% | 0.000218% | 0.01714% | 6 | 0.0009868% | 0.00197% | 0.001605% | 50%
North Dakota | Billings | Boron sodium oxide | 1330-43-4 | 5 | 0.01456% | 0.0079% | 0.007% | 0.01017% | 5 | 0.0008223% | 0.05789% | 0.04608% | 0.06737%
North Dakota | Billings | Formic acid | 64-18-6 | 5 | 0.01456% | 0.001987% | 0.0008188% | 0.004814% | 5 | 0.0008223% | 2% | 2% | 2%
North Dakota | Billings | Formic acid, potassium salt | 590-29-4 | 5 | 0.01456% | 0.04967% | 0.02047% | 0.1203% | 5 | 0.0008223% | 50% | 50% | 50%
North Dakota | Billings | Frits, chemicals | 65997-18-4 | 5 | 0.01456% | 0.00167% | 0.001476% | 0.002722% | 5 | 0.0008223% | 0.01157% | 0.00908% | 0.01739%
North Dakota | Billings | Isotridecanol, ethoxylated | 9043-30-5 | 5 | 0.01456% | 0.00089% | 0.000418% | 0.005002% | 5 | 0.0008223% | 0.0071% | 0.003288% | 4.002%
North Dakota | Billings | Rutile titanium dioxide (nanoscale material) | 1317-80-2 | 5 | 0.01456% | 0.04709% | 0.03824% | 0.0506% | 5 | 0.0008223% | 0.01% | 0.01% | 0.01%
North Dakota | Billings | Ammonium acetate | 631-61-8 | 4 | 0.01165% | 0.00249% | 0.001458% | 0.01097% | 4 | 0.0006579% | 100% | 100% | 100%
North Dakota | Billings | Boric acid | 10043-35-3 | 4 | 0.01165% | 0.12% | 0.01893% | 0.12% | 4 | 0.0006579% | 60% | 34.5% | 60%
North Dakota | Billings | Citrus terpenes | 94266-47-4 | 4 | 0.01165% | 0.05% | 0.04359% | 0.05% | 4 | 0.0006579% | 25% | 25% | 29.25%
North Dakota | Billings | Corn sugar gum | 11138-66-2 | 4 | 0.01165% | 0.01121% | 0.001609% | 0.01268% | 4 | 0.0006579% | 0.08109% | 0.01174% | 0.09855%
North Dakota | Billings | Docusate sodium | 577-11-7 | 4 | 0.01165% | 0.00118% | 0.000997% | 0.001329% | 4 | 0.0006579% | 0.008895% | 0.007318% | 0.009222%
North Dakota | Billings | Ethoxylated C10-14 alcohols | 66455-15-0 | 4 | 0.01165% | 0.002535% | 0.00213% | 0.002847% | 4 | 0.0006579% | 0.01904% | 0.01566% | 0.01974%
North Dakota | Billings | Fumaric acid | 110-17-8 | 4 | 0.01165% | 0.00107% | 0.0003465% | 0.001232% | 4 | 0.0006579% | 0.00629% | 0.002233% | 0.007907%
North Dakota | Billings | Oleic acid | 112-80-1 | 4 | 0.01165% | 1e-05% | 1e-05% | 1.85e-05% | 4 | 0.0006579% | 0.0001% | 8.3e-05% | 0.0001%
North Dakota | Billings | Phenol, 4,4'-(1-methylethylidene)No Recordis-, polymer with 2- (chloromethyl)oxirane, 2-methyloxirane and oxirane | 68123-18-2 | 4 | 0.01165% | 0.00761% | 0.006383% | 0.008556% | 4 | 0.0006579% | 0.05719% | 0.04703% | 0.05928%
North Dakota | Billings | Pluronic F-127 | 9003-11-6 | 4 | 0.01165% | 0.002505% | 0.0021% | 0.002816% | 4 | 0.0006579% | 0.01884% | 0.01549% | 0.01952%
North Dakota | Billings | Polyvinylidene chloride | 9002-85-1 | 4 | 0.01165% | 0.000495% | 0.000196% | 0.0009555% | 4 | 0.0006579% | 0.004015% | 0.001723% | 0.00742%
North Dakota | Billings | Potassium acetate | 127-08-2 | 4 | 0.01165% | 1e-05% | 1e-05% | 1e-05% | 4 | 0.0006579% | 3e-05% | 2.15e-05% | 3e-05%
North Dakota | Billings | Potassium oleate | 143-18-0 | 4 | 0.01165% | 2e-05% | 1.15e-05% | 2e-05% | 4 | 0.0006579% | 0.000125% | 0.000103% | 0.00013%
North Dakota | Billings | Propanol, 1(or 2)-(2-methoxymethylethoxy)- | 34590-94-8 | 4 | 0.01165% | 0.00319% | 0.001437% | 0.003387% | 4 | 0.0006579% | 0.02526% | 0.01128% | 0.0331%
North Dakota | Billings | Propylene carbonate | 108-32-7 | 4 | 0.01165% | 0.00222% | 0.000997% | 0.002364% | 4 | 0.0006579% | 0.0176% | 0.007863% | 0.02307%
North Dakota | Billings | Quaternary ammonium compounds, bis(hydrogenated tallow alkyl)dimethyl, salts with bentonite | 68953-58-2 | 4 | 0.01165% | 0.008585% | 0.008084% | 0.01519% | 4 | 0.0006579% | 0.07778% | 0.06366% | 0.1225%
North Dakota | Billings | Tetrahydro-3,5-dimethyl,2H-1,3,5-thiadiazine-2-thione | 533-74-4 | 4 | 0.01165% | 0.00017% | 3.4e-05% | 0.00017% | 4 | 0.0006579% | 98% | 14.7% | 98%
North Dakota | Billings | Triethanolamine | 102-71-6 | 4 | 0.01165% | 0.04568% | 0.01009% | 0.1066% | 4 | 0.0006579% | 0.2924% | 0.06919% | 0.755%
North Dakota | Billings | 2-Butoxyethanol | 111-76-2 | 3 | 0.008735% | 0.12% | 0.12% | 0.12% | 3 | 0.0004934% | 60% | 60% | 60%
North Dakota | Billings | 2-Methyl-3(2H)-isothiazolone | 2682-20-4 | 3 | 0.008735% | 6e-05% | 1.5e-05% | 6.9e-05% | 3 | 0.0004934% | 0.00063% | 9.9e-05% | 0.000657%
North Dakota | Billings | 5-Chloro-2-methyl-3(2H)-isothiazolone | 26172-55-4 | 3 | 0.008735% | 0.00018% | 3.6e-05% | 0.000216% | 3 | 0.0004934% | 0.0021% | 0.000345% | 0.002181%
North Dakota | Billings | Carbonic acid, dipotassium salt | 584-08-7 | 3 | 0.008735% | 0.03961% | 0.02594% | 0.05259% | 3 | 0.0004934% | 60% | 60% | 60%
North Dakota | Billings | Cristobalite | 14464-46-1 | 3 | 0.008735% | 3e-05% | 1.2e-05% | 3.9e-05% | 3 | 0.0004934% | 0.00039% | 6.6e-05% | 0.000408%
North Dakota | Billings | L-Glutamic acid | 56-86-0 | 3 | 0.008735% | 0.01004% | 0.002408% | 0.01503% | 3 | 0.0004934% | 0.0646% | 0.01676% | 0.09599%
North Dakota | Billings | Magnesium chloride | 7786-30-3 | 3 | 0.008735% | 0.00017% | 3.5e-05% | 0.000197% | 3 | 0.0004934% | 0.00196% | 0.000322% | 0.002032%
North Dakota | Billings | Magnesium nitrate | 10377-60-3 | 3 | 0.008735% | 0.00034% | 6.1e-05% | 0.000403% | 3 | 0.0004934% | 0.00391% | 0.000643% | 0.004063%
North Dakota | Billings | Zirconium oxychloride | 7699-43-6 | 3 | 0.008735% | 0.00603% | 0.001449% | 0.009027% | 3 | 0.0004934% | 0.03879% | 0.01006% | 0.05765%
North Dakota | Billings | Aminotrimethylene phosphonic acid | 6419-19-8 | 2 | 0.005823% | 0.0043% | 0.004075% | 0.004525% | 2 | 0.0003289% | 30% | 30% | 30%
North Dakota | Billings | Ammonium bisulfite | 10192-30-0 | 2 | 0.005823% | 0.01333% | 0.0125% | 0.01416% | 2 | 0.0003289% | 75% | 75% | 75%
North Dakota | Billings | Boric oxide | 1303-86-2 | 2 | 0.005823% | 0.003355% | 0.003197% | 0.003512% | 2 | 0.0003289% | 20% | 20% | 20%
North Dakota | Billings | Choline chloride | 67-48-1 | 2 | 0.005823% | 0.1113% | 0.07008% | 0.1525% | 2 | 0.0003289% | 75% | 70.5% | 79.5%
North Dakota | Billings | Dimethyl polysiloxane | 63148-62-9 | 2 | 0.005823% | 5.5e-05% | 4.15e-05% | 6.85e-05% | 2 | 0.0003289% | 0.000365% | 0.0002705% | 0.0004595%
North Dakota | Billings | Ethoxylated C12-14 alcohols | 68439-50-9 | 2 | 0.005823% | 0.000515% | 0.0004655% | 0.0005645% | 2 | 0.0003289% | 5% | 5% | 5%
North Dakota | Billings | Magnesium hydroxide | 1309-42-8 | 2 | 0.005823% | 0.00254% | 0.002126% | 0.002954% | 2 | 0.0003289% | 5% | 5% | 5%
North Dakota | Billings | Magnesium oxide (MgO) | 1309-48-4 | 2 | 0.005823% | 0.001015% | 0.0008485% | 0.001182% | 2 | 0.0003289% | 2% | 2% | 2%
North Dakota | Billings | Magnesium peroxide (Mg(O2)) | 14452-57-4 | 2 | 0.005823% | 0.001525% | 0.001277% | 0.001772% | 2 | 0.0003289% | 3% | 3% | 3%
North Dakota | Billings | Phenolic resin | 9003-35-4 | 2 | 0.005823% | 0.2211% | 0.1977% | 0.2446% | 2 | 0.0003289% | 3.148% | 1.481% | 4.815%
North Dakota | Billings | Phosphonic acid | 13598-36-2 | 2 | 0.005823% | 0.00014% | 0.000131% | 0.000149% | 2 | 0.0003289% | 1% | 1% | 1%
North Dakota | Billings | Polypropylene glycol | 25322-69-4 | 2 | 0.005823% | 0.00022% | 7.6e-05% | 0.000364% | 2 | 0.0003289% | 0.001505% | 0.0005735% | 0.002437%
North Dakota | Billings | Raffinates, petroleum, sorption process | 64741-85-1 | 2 | 0.005823% | 0.495% | 0.495% | 0.495% | 4 | 0.0006579% | 60% | 60% | 60%
North Dakota | Billings | Sodium persulfate | 7775-27-1 | 2 | 0.005823% | 0% | 0% | 0% | 2 | 0.0003289% | 100% | 100% | 100%
North Dakota | Billings | White mineral oil, petroleum | 8042-47-5 | 2 | 0.005823% | 0.04626% | 0.03876% | 0.05376% | 2 | 0.0003289% | 91% | 91% | 91%
North Dakota | Billings | 1-Butoxy-2-propanol | 5131-66-8 | 1 | 0.002912% | 0.00602% | 0.00602% | 0.00602% | 1 | 0.0001645% | 5% | 5% | 5%
North Dakota | Billings | 1,2-Benzisothiazolin-3-one | 2634-33-5 | 1 | 0.002912% | 1e-05% | 1e-05% | 1e-05% | 1 | 0.0001645% | 1e-05% | 1e-05% | 1e-05%
North Dakota | Billings | 1,2,4-Butanetricarboxylic acid, 2-phosphono- | 37971-36-1 | 1 | 0.002912% | 0.002148% | 0.002148% | 0.002148% | 1 | 0.0001645% | 10% | 10% | 10%
North Dakota | Billings | 2-Propenoic acid, 2-ethylhexyl ester, polymer with 2-hydroxyethyl 2- propenoate | 36089-45-9 | 1 | 0.002912% | 1e-05% | 1e-05% | 1e-05% | 1 | 0.0001645% | 1e-05% | 1e-05% | 1e-05%
North Dakota | Billings | Acetic anhydride | 108-24-7 | 1 | 0.002912% | 3e-05% | 3e-05% | 3e-05% | 1 | 0.0001645% | 30% | 30% | 30%
North Dakota | Billings | alpha-C11-15-sec-alkyl-omega-hydroxypoly(oxy-1,2-ethanediyl) | 68131-40-8 | 1 | 0.002912% | 0.00144% | 0.00144% | 0.00144% | 1 | 0.0001645% | 5% | 5% | 5%
North Dakota | Billings | Ammonium chloride | 12125-02-9 | 1 | 0.002912% | 0.00044% | 0.00044% | 0.00044% | 1 | 0.0001645% | 0.0028% | 0.0028% | 0.0028%
North Dakota | Billings | Deuterium oxide | 7789-20-0 | 1 | 0.002912% | 0.04678% | 0.04678% | 0.04678% | 1 | 0.0001645% | 50% | 50% | 50%
North Dakota | Billings | Dibromoacetonitrile | 3252-43-5 | 1 | 0.002912% | 0.00031% | 0.00031% | 0.00031% | 1 | 0.0001645% | 3% | 3% | 3%
North Dakota | Billings | Distillates, petroleum, hydrotreated light paraffinic | 64742-55-8 | 1 | 0.002912% | 0.03615% | 0.03615% | 0.03615% | 1 | 0.0001645% | 30% | 30% | 30%
North Dakota | Billings | Distillates, petroleum, solvent-dewaxed heavy paraffinic | 64742-65-0 | 1 | 0.002912% | 0.00263% | 0.00263% | 0.00263% | 1 | 0.0001645% | 0.0168% | 0.0168% | 0.0168%
North Dakota | Billings | Edifas B | 9004-32-4 | 1 | 0.002912% | 1e-05% | 1e-05% | 1e-05% | 1 | 0.0001645% | 1e-05% | 1e-05% | 1e-05%
North Dakota | Billings | Ethoxylated C12-13 alcohols | 66455-14-9 | 1 | 0.002912% | 0.00334% | 0.00334% | 0.00334% | 1 | 0.0001645% | 0.02632% | 0.02632% | 0.02632%
North Dakota | Billings | Ethoxylated propoxylated C12-14 alcohols | 68439-51-0 | 1 | 0.002912% | 0.01023% | 0.01023% | 0.01023% | 1 | 0.0001645% | 2% | 2% | 2%
North Dakota | Billings | Fatty acids, C18-unsatd., dimers, ethoxylated propoxylated | 68308-89-4 | 1 | 0.002912% | 1e-05% | 1e-05% | 1e-05% | 1 | 0.0001645% | 1e-05% | 1e-05% | 1e-05%
North Dakota | Billings | Fumes, silica | 69012-64-2 | 1 | 0.002912% | 6e-05% | 6e-05% | 6e-05% | 1 | 0.0001645% | 0.00074% | 0.00074% | 0.00074%
North Dakota | Billings | Hemicellulase enzyme | 9012-54-8 | 1 | 0.002912% | 0% | 0% | 0% | 1 | 0.0001645% | 15% | 15% | 15%
North Dakota | Billings | Methenamine | 100-97-0 | 1 | 0.002912% | 0.03901% | 0.03901% | 0.03901% | 1 | 0.0001645% | 1% | 1% | 1%
North Dakota | Billings | Morpholinium, 4-ethyl-4-hexadecyl-, ethyl sulfate | 78-21-7 | 1 | 0.002912% | 1e-05% | 1e-05% | 1e-05% | 1 | 0.0001645% | 4e-05% | 4e-05% | 4e-05%
North Dakota | Billings | Poly(oxy-1,2-ethanediyl), .alpha.-[(9Z)-1-oxo-9-octadecenyl]-.omega.-hydroxy- | 9004-96-0 | 1 | 0.002912% | 0.00066% | 0.00066% | 0.00066% | 1 | 0.0001645% | 0.0042% | 0.0042% | 0.0042%
North Dakota | Billings | Polysorbate 20 | 9005-64-5 | 1 | 0.002912% | 8e-05% | 8e-05% | 8e-05% | 1 | 0.0001645% | 0.00061% | 0.00061% | 0.00061%
North Dakota | Billings | Polysorbate 80 | 9005-65-6 | 1 | 0.002912% | 1e-05% | 1e-05% | 1e-05% | 1 | 0.0001645% | 1e-05% | 1e-05% | 1e-05%
North Dakota | Billings | Potassium chloride | 7447-40-7 | 1 | 0.002912% | 0.00301% | 0.00301% | 0.00301% | 1 | 0.0001645% | 5% | 5% | 5%
North Dakota | Billings | Silica, amorphous precipitated | 67762-90-7 | 1 | 0.002912% | 1e-05% | 1e-05% | 1e-05% | 1 | 0.0001645% | 6e-05% | 6e-05% | 6e-05%
North Dakota | Billings | Siloxanes and Silicones, di-Me, 3-hydroxypropyl Me, ethoxylated propoxylated | 68937-55-3 | 1 | 0.002912% | 1e-05% | 1e-05% | 1e-05% | 1 | 0.0001645% | 1e-05% | 1e-05% | 1e-05%
North Dakota | Billings | Sodium bromide | 7647-15-6 | 1 | 0.002912% | 0.00042% | 0.00042% | 0.00042% | 1 | 0.0001645% | 4% | 4% | 4%
North Dakota | Billings | Sodium nitrite | 7632-00-0 | 1 | 0.002912% | 1e-05% | 1e-05% | 1e-05% | 1 | 0.0001645% | 1e-05% | 1e-05% | 1e-05%
North Dakota | Billings | Sorbitan, monooctadecanoate | 1338-41-6 | 1 | 0.002912% | 1e-05% | 1e-05% | 1e-05% | 1 | 0.0001645% | 2e-05% | 2e-05% | 2e-05%
North Dakota | Billings | Synthetic organic polymer | 9051-89-2 | 1 | 0.002912% | 0.01747% | 0.01747% | 0.01747% | 1 | 0.0001645% | 0.1281% | 0.1281% | 0.1281%
North Dakota | Billings | Trimethyl borate | 121-43-7 | 1 | 0.002912% | 0.00109% | 0.00109% | 0.00109% | 1 | 0.0001645% | 30% | 30% | 30%
North Dakota | Bottineau | 1,2,4-Trimethylbenzene | 95-63-6 | 3 | 0.008735% | 0.00239% | 0.00239% | 0.002462% | 3 | 0.0004934% | 1% | 0.109% | 1%
North Dakota | Bottineau | Ethanol | 64-17-5 | 3 | 0.008735% | 0.1436% | 0.1434% | 0.1479% | 3 | 0.0004934% | 60% | 6.54% | 60%
North Dakota | Bottineau | Ethylene glycol | 107-21-1 | 3 | 0.008735% | 0.03544% | 0.03449% | 0.04559% | 3 | 0.0004934% | 30% | 3.27% | 30%
North Dakota | Bottineau | Guar gum | 9000-30-0 | 3 | 0.008735% | 0.2163% | 0.188% | 0.2826% | 3 | 0.0004934% | 60% | 6.54% | 60%
North Dakota | Bottineau | Monoethanolamine borate | 26038-87-9 | 3 | 0.008735% | 0.1181% | 0.115% | 0.152% | 3 | 0.0004934% | 100% | 10.9% | 100%
North Dakota | Bottineau | Naphtha, petroleum, hydrotreated heavy | 64742-48-9 | 3 | 0.008735% | 0.2163% | 0.188% | 0.2826% | 3 | 0.0004934% | 60% | 6.54% | 60%
North Dakota | Bottineau | Naphthalene | 91-20-3 | 3 | 0.008735% | 0.00239% | 0.00239% | 0.002462% | 3 | 0.0004934% | 1% | 0.109% | 1%
North Dakota | Bottineau | Poly(oxy-1,2-ethanediyl)-nonylphenyl-hydroxy (mixture) | 127087-87-0 | 3 | 0.008735% | 0.02393% | 0.0239% | 0.02465% | 3 | 0.0004934% | 10% | 1.09% | 10%
North Dakota | Bottineau | Solvent naphtha, petroleum, heavy arom. | 64742-94-5 | 3 | 0.008735% | 0.07178% | 0.07171% | 0.07394% | 3 | 0.0004934% | 30% | 3.27% | 30%
North Dakota | Bottineau | Hemicellulase enzyme | 9012-54-8 | 2 | 0.005823% | 0.00052% | 0.00043% | 0.00061% | 2 | 0.0003289% | 15% | 15% | 15%
North Dakota | Bottineau | Water | 7732-18-5 | 1 | 0.002912% | 83.65% | 83.65% | 83.65% | 1 | 0.0001645% | 100% | 100% | 100%
North Dakota | Burke | Peroxydisulfuric acid, diammonium salt | 7727-54-0 | 55 | 0.1601% | 0.003786% | 0.000918% | 0.0536% | 87 | 0.01431% | 80% | 0.03314% | 100%
North Dakota | Burke | Quartz | 14808-60-7 | 46 | 0.1339% | 0.004642% | 0.0002575% | 13.68% | 72 | 0.01184% | 15% | 1.19% | 93.91%
North Dakota | Burke | Guar gum | 9000-30-0 | 43 | 0.1252% | 0.2233% | 0.07582% | 0.536% | 43 | 0.007072% | 60% | 5.98% | 60%
North Dakota | Burke | Isopropanol | 67-63-0 | 40 | 0.1165% | 0.02488% | 0.002872% | 0.06% | 43 | 0.007072% | 20% | 10% | 60%
North Dakota | Burke | Potassium hydroxide | 1310-58-3 | 38 | 0.1106% | 0.01293% | 0.001671% | 0.07428% | 39 | 0.006414% | 30% | 0.2% | 50%
North Dakota | Burke | Water | 7732-18-5 | 37 | 0.1077% | 0.1% | 0.002704% | 3.478% | 93 | 0.0153% | 50% | 30% | 95.5%
North Dakota | Burke | Sodium hydroxide | 1310-73-2 | 35 | 0.1019% | 0.02469% | 0.0007799% | 0.1054% | 37 | 0.006085% | 13% | 4.838% | 30%
North Dakota | Burke | Distillates, petroleum, hydrotreated light | 64742-47-8 | 34 | 0.099% | 0.1336% | 0.001885% | 0.31% | 51 | 0.008388% | 40% | 2.045% | 70%
North Dakota | Burke | Methanol | 67-56-1 | 34 | 0.099% | 0.01933% | 0.007025% | 0.1791% | 53 | 0.008717% | 15% | 0.2696% | 94%
North Dakota | Burke | Polyethylene glycol | 25322-68-3 | 34 | 0.099% | 0.005735% | 0.0006185% | 0.04% | 34 | 0.005592% | 20% | 3.254% | 50%
North Dakota | Burke | Ethylene glycol | 107-21-1 | 27 | 0.07862% | 0.01978% | 0.003483% | 0.1166% | 37 | 0.006085% | 30% | 0.2363% | 60%
North Dakota | Burke | 2,2-Dibromo-3-nitrilopropionamide | 10222-01-2 | 25 | 0.07279% | 0.0018% | 0.000172% | 0.01448% | 25 | 0.004112% | 20% | 20% | 99.52%
North Dakota | Burke | Solvent naphtha, petroleum, heavy arom. | 64742-94-5 | 23 | 0.06697% | 0.00379% | 0.000567% | 0.01951% | 23 | 0.003783% | 5% | 0.01341% | 30%
North Dakota | Burke | Carbonic acid, dipotassium salt | 584-08-7 | 20 | 0.05823% | 0.06646% | 0.002585% | 0.5054% | 20 | 0.003289% | 60% | 30% | 60%
North Dakota | Burke | Tetramethylammonium chloride | 75-57-0 | 20 | 0.05823% | 0.16% | 0.04069% | 0.16% | 20 | 0.003289% | 80% | 0.2633% | 80%
North Dakota | Burke | Naphthalene | 91-20-3 | 18 | 0.05241% | 0.00077% | 0.0001% | 0.003594% | 18 | 0.00296% | 1% | 0.004887% | 5%
North Dakota | Burke | Boric acid | 10043-35-3 | 17 | 0.0495% | 0.12% | 0.000706% | 0.12% | 17 | 0.002796% | 60% | 12.02% | 60%
North Dakota | Burke | 2-Butoxyethanol | 111-76-2 | 16 | 0.04659% | 0.12% | 0.007782% | 0.12% | 16 | 0.002632% | 60% | 8.75% | 60%
North Dakota | Burke | Glycerin, natural | 56-81-5 | 15 | 0.04368% | 0.004128% | 0.0006327% | 0.05469% | 15 | 0.002467% | 7% | 0.232% | 30%
North Dakota | Burke | Tetrakis(hydroxymethyl)phosphonium sulfate | 55566-30-8 | 15 | 0.04368% | 0.01208% | 0.001988% | 0.06721% | 20 | 0.003289% | 60% | 0.02096% | 100%
North Dakota | Burke | Phenolic resin | 9003-35-4 | 13 | 0.03785% | 1.988% | 0.08098% | 2.03% | 13 | 0.002138% | 5% | 0.5071% | 5%
North Dakota | Burke | Polyacrylamide | 9003-05-8 | 13 | 0.03785% | 0.06% | 0.0018% | 0.06% | 13 | 0.002138% | 60% | 31% | 60%
North Dakota | Burke | 2-Ethylhexanol | 104-76-7 | 12 | 0.03494% | 0.00382% | 0.00048% | 0.01287% | 12 | 0.001974% | 5% | 5% | 10%
North Dakota | Burke | Diethylenetriamine | 111-40-0 | 12 | 0.03494% | 0.002385% | 0.0002375% | 0.01132% | 12 | 0.001974% | 5% | 5% | 60%
North Dakota | Burke | Citrus terpenes | 94266-47-4 | 11 | 0.03203% | 0.05% | 0.05% | 0.05% | 11 | 0.001809% | 25% | 25% | 25%
North Dakota | Burke | Ethoxylated propoxylated C12-14 alcohols | 68439-51-0 | 11 | 0.03203% | 0.004685% | 0.003765% | 0.07945% | 11 | 0.001809% | 2% | 2% | 5%
North Dakota | Burke | Isotridecanol, ethoxylated | 9043-30-5 | 11 | 0.03203% | 0.02023% | 0.005715% | 0.1015% | 11 | 0.001809% | 5% | 2.503% | 5%
North Dakota | Burke | Methenamine | 100-97-0 | 11 | 0.03203% | 0.3977% | 0.08962% | 0.4082% | 11 | 0.001809% | 1% | 0.505% | 1.5%
North Dakota | Burke | Raffinates, petroleum, sorption process | 64741-85-1 | 11 | 0.03203% | 0.18% | 0.12% | 0.525% | 21 | 0.003454% | 60% | 60% | 60%
North Dakota | Burke | Sodium thiosulfate | 7772-98-7 | 11 | 0.03203% | 0.16% | 0.16% | 0.16% | 11 | 0.001809% | 55% | 55% | 55%
North Dakota | Burke | Tetrahydro-3,5-dimethyl,2H-1,3,5-thiadiazine-2-thione | 533-74-4 | 11 | 0.03203% | 0.00017% | 0.00017% | 0.00017% | 11 | 0.001809% | 98% | 98% | 98%
North Dakota | Burke | 1-Butoxy-2-propanol | 5131-66-8 | 10 | 0.02912% | 0.02031% | 0.01305% | 0.1072% | 10 | 0.001645% | 5% | 5% | 5%
North Dakota | Burke | Distillates, petroleum, hydrotreated light paraffinic | 64742-55-8 | 10 | 0.02912% | 0.1219% | 0.0783% | 0.6429% | 10 | 0.001645% | 30% | 30% | 30%
North Dakota | Burke | Benzene, 1,1'-oxybis-, tetrapropylene derivs., sulfonated | 119345-03-8 | 9 | 0.02621% | 0.006% | 0.00096% | 0.01% | 9 | 0.00148% | 10% | 10% | 10%
North Dakota | Burke | Benzenesulfonic acid, dodecyl-, compd. with N1-(2-aminoethyl)-1,2- ethanediamine (1:?) | 40139-72-8 | 9 | 0.02621% | 0.01801% | 0.002884% | 0.03% | 9 | 0.00148% | 30% | 30% | 30%
North Dakota | Burke | Sodium chloride | 7647-14-5 | 9 | 0.02621% | 0.0048% | 0.002238% | 0.1363% | 9 | 0.00148% | 5% | 0.01596% | 30%
North Dakota | Burke | Sodium tetraborate decahydrate | 1303-96-4 | 9 | 0.02621% | 0.01966% | 0.002102% | 3.13% | 11 | 0.001809% | 20% | 15.45% | 30%
North Dakota | Burke | 1,2-Propylene glycol | 57-55-6 | 8 | 0.02329% | 0.001595% | 0.000119% | 0.01714% | 8 | 0.001316% | 10% | 10% | 50%
North Dakota | Burke | Diatomaceous earth, calcined | 91053-39-3 | 8 | 0.02329% | 0.01251% | 0.00175% | 0.02674% | 8 | 0.001316% | 100% | 35.01% | 100%
North Dakota | Burke | Formic acid | 64-18-6 | 8 | 0.02329% | 0.005195% | 0.0004959% | 0.01416% | 8 | 0.001316% | 36.5% | 2% | 60%
North Dakota | Burke | Hydrochloric acid | 7647-01-0 | 8 | 0.02329% | 0.2367% | 0% | 0.7219% | 8 | 0.001316% | 11.25% | 7.5% | 15%
North Dakota | Burke | Solvent naphtha, petroleum, heavy aliph. | 64742-96-7 | 8 | 0.02329% | 0.07842% | 0.006132% | 0.09756% | 8 | 0.001316% | 53% | 53% | 100%
North Dakota | Burke | alpha-C11-15-sec-alkyl-omega-hydroxypoly(oxy-1,2-ethanediyl) | 68131-40-8 | 7 | 0.02038% | 0.00048% | 0% | 0.0025% | 7 | 0.001151% | 5% | 5% | 5%
North Dakota | Burke | N,N-Dimethyldecylamine oxide | 2605-79-0 | 7 | 0.02038% | 0.01726% | 0.01062% | 0.02929% | 7 | 0.001151% | 0.08571% | 0.04483% | 0.2609%
North Dakota | Burke | Sodium bromate | 7789-38-0 | 7 | 0.02038% | 0.00516% | 0.000521% | 0.008349% | 7 | 0.001151% | 0.0435% | 0.004503% | 0.05242%
North Dakota | Burke | Acetic acid | 64-19-7 | 6 | 0.01747% | 0.006855% | 0.001918% | 0.06926% | 6 | 0.0009868% | 45% | 15% | 62%
North Dakota | Burke | Potassium chloride | 7447-40-7 | 6 | 0.01747% | 0.00182% | 0.001473% | 0.003335% | 6 | 0.0009868% | 5% | 5% | 5%
North Dakota | Burke | Quaternary ammonium compounds, (oxydi-2,1-ethanediyl)bis[coco alkyldimethyl, dichlorides | 68607-28-3 | 6 | 0.01747% | 0.003554% | 0.003505% | 0.02339% | 6 | 0.0009868% | 5% | 5% | 5%
North Dakota | Burke | Alcohols (C13-C15), ethoxylated | 64425-86-1 | 5 | 0.01456% | 0.00056% | 0.000484% | 0.006104% | 10 | 0.001645% | 5.5% | 3% | 8%
North Dakota | Burke | Alcohols, C7-9-iso-, C8-rich, ethoxylated | 78330-19-5 | 5 | 0.01456% | 0.0075% | 0.00233% | 0.009292% | 5 | 0.0008223% | 5% | 0.04706% | 5%
North Dakota | Burke | Benzyl chloride | 100-44-7 | 5 | 0.01456% | 0.00012% | 6e-05% | 0.000296% | 5 | 0.0008223% | 1% | 0.36% | 1%
North Dakota | Burke | Citric acid | 77-92-9 | 5 | 0.01456% | 0.00835% | 0.004022% | 0.0289% | 5 | 0.0008223% | 60% | 60% | 60%
North Dakota | Burke | Formic acid, potassium salt | 590-29-4 | 5 | 0.01456% | 0.02736% | 0.01227% | 0.1575% | 5 | 0.0008223% | 60% | 50% | 60%
North Dakota | Burke | Rutile titanium dioxide (nanoscale material) | 1317-80-2 | 5 | 0.01456% | 0% | 0% | 0% | 5 | 0.0008223% | 0% | 0% | 0%
North Dakota | Burke | Tryptone | 73049-73-7 | 5 | 0.01456% | 0.00155% | 0.00123% | 0.003982% | 5 | 0.0008223% | 5% | 5% | 5%
North Dakota | Burke | White mineral oil, petroleum | 8042-47-5 | 5 | 0.01456% | 0.1106% | 0.0551% | 0.2972% | 5 | 0.0008223% | 100% | 100% | 100%
North Dakota | Burke | Yeast extract | 8013-01-2 | 5 | 0.01456% | 0.00155% | 0.00123% | 0.003982% | 5 | 0.0008223% | 5% | 5% | 5%
North Dakota | Burke | 1,2,4-Trimethylbenzene | 95-63-6 | 4 | 0.01165% | 0.000545% | 0.000376% | 0.0009095% | 4 | 0.0006579% | 1% | 1% | 1%
North Dakota | Burke | Alkylaryl sulphonic acid | 27176-87-0 | 4 | 0.01165% | 0.004115% | 0.003722% | 0.0045% | 4 | 0.0006579% | 5% | 5% | 5%
North Dakota | Burke | Ethanol | 64-17-5 | 4 | 0.01165% | 0.03249% | 0.02252% | 0.05459% | 4 | 0.0006579% | 60% | 60% | 60%
North Dakota | Burke | Poly(oxy-1,2-ethanediyl)-nonylphenyl-hydroxy (mixture) | 127087-87-0 | 4 | 0.01165% | 0.00271% | 0.001877% | 0.004546% | 4 | 0.0006579% | 5% | 5% | 5%
North Dakota | Burke | Sodium chlorite | 7758-19-2 | 4 | 0.01165% | 0.03836% | 0.03668% | 0.04782% | 4 | 0.0006579% | 10% | 10% | 10%
North Dakota | Burke | Sulfur dioxide | 7446-09-5 | 4 | 0.01165% | 0% | 0% | 0% | 4 | 0.0006579% | 0% | 0% | 0%
North Dakota | Burke | Sulfuric acid | 7664-93-9 | 4 | 0.01165% | 1e-05% | 1e-05% | 1e-05% | 4 | 0.0006579% | 0.01% | 0.01% | 0.01%
North Dakota | Burke | Trimethyl borate | 121-43-7 | 4 | 0.01165% | 0.01043% | 0.000948% | 0.0314% | 4 | 0.0006579% | 30% | 30% | 30%
North Dakota | Burke | 1-Propanol | 71-23-8 | 3 | 0.008735% | 0.0059% | 0.002759% | 0.01134% | 3 | 0.0004934% | 10% | 5.5% | 28%
North Dakota | Burke | Boric oxide | 1303-86-2 | 3 | 0.008735% | 0.00169% | 0.001591% | 0.001978% | 3 | 0.0004934% | 20% | 20% | 20%
North Dakota | Burke | Calcium chloride | 10043-52-4 | 3 | 0.008735% | 0.00381% | 0.001866% | 0.004701% | 3 | 0.0004934% | 0.0347% | 0.006593% | 0.03997%
North Dakota | Burke | Choline chloride | 67-48-1 | 3 | 0.008735% | 0.3724% | 0.09983% | 0.4671% | 3 | 0.0004934% | 75% | 75% | 75%
North Dakota | Burke | Naphtha, petroleum, hydrotreated heavy | 64742-48-9 | 3 | 0.008735% | 0.004458% | 0.003256% | 0.2431% | 3 | 0.0004934% | 100% | 64% | 100%
North Dakota | Burke | Potassium metaborate | 13709-94-9 | 3 | 0.008735% | 0.06937% | 0.05337% | 0.07365% | 3 | 0.0004934% | 60% | 60% | 60%
North Dakota | Burke | 1,4-Dioxane | 123-91-1 | 2 | 0.005823% | 0.000424% | 4.6e-05% | 0.000802% | 2 | 0.0003289% | 2% | 2% | 2%
North Dakota | Burke | Acetaldehyde | 75-07-0 | 2 | 0.005823% | 0.000424% | 4.6e-05% | 0.000802% | 2 | 0.0003289% | 2% | 2% | 2%
North Dakota | Burke | Alcohols, C11-14-iso-, C13-rich, ethoxylated | 78330-21-9 | 2 | 0.005823% | 0.00376% | 0.003715% | 0.003805% | 2 | 0.0003289% | 0.02361% | 0.02312% | 0.0241%
North Dakota | Burke | Alcohols, C9-11-iso-, C10-rich, ethoxylated | 78330-20-8 | 2 | 0.005823% | 0.0076% | 0.00751% | 0.00769% | 2 | 0.0003289% | 0.04771% | 0.04673% | 0.04869%
North Dakota | Burke | Amines, coco alkyl | 61788-46-3 | 2 | 0.005823% | 0.001061% | 0.0001151% | 0.002006% | 2 | 0.0003289% | 5% | 5% | 5%
North Dakota | Burke | Amines, dicoco alkyl | 61789-76-2 | 2 | 0.005823% | 0.001061% | 0.0001151% | 0.002006% | 2 | 0.0003289% | 5% | 5% | 5%
North Dakota | Burke | Ammonium acetate | 631-61-8 | 2 | 0.005823% | 0.01855% | 0.0121% | 0.025% | 2 | 0.0003289% | 100% | 100% | 100%
North Dakota | Burke | Ammonium chloride | 12125-02-9 | 2 | 0.005823% | 0.0007% | 0.0007% | 0.0007% | 2 | 0.0003289% | 10% | 10% | 10%
North Dakota | Burke | Bis(2-chloroethyl) ether | 111-44-4 | 2 | 0.005823% | 0.1676% | 0.0489% | 0.2863% | 2 | 0.0003289% | 50% | 50% | 50%
North Dakota | Burke | Boric acid, dipotassium salt | 1332-77-0 | 2 | 0.005823% | 0.1131% | 0.1126% | 0.1136% | 2 | 0.0003289% | 0.7098% | 0.7064% | 0.7132%
North Dakota | Burke | Bronopol | 52-51-7 | 2 | 0.005823% | 0.002125% | 0.001769% | 0.002481% | 2 | 0.0003289% | 100% | 100% | 100%
North Dakota | Burke | Decyldimethyl amine | 1120-24-7 | 2 | 0.005823% | 0.000125% | 0.0001205% | 0.0001295% | 2 | 0.0003289% | 0.00079% | 0.000754% | 0.000826%
North Dakota | Burke | Ethylene oxide | 75-21-8 | 2 | 0.005823% | 0.000424% | 4.6e-05% | 0.000802% | 2 | 0.0003289% | 2% | 2% | 2%
North Dakota | Burke | Glutaraldehyde | 111-30-8 | 2 | 0.005823% | 0.02321% | 0.02321% | 0.02321% | 2 | 0.0003289% | 100% | 100% | 100%
North Dakota | Burke | Hydrogen peroxide | 7722-84-1 | 2 | 0.005823% | 0.000125% | 0.0001205% | 0.0001295% | 2 | 0.0003289% | 0.00079% | 0.000754% | 0.000826%
North Dakota | Burke | Oxyalkylated nonyl phenolic resin | 30846-35-6 | 2 | 0.005823% | 0.00568% | 0.005617% | 0.005743% | 2 | 0.0003289% | 0.03566% | 0.03493% | 0.03639%
North Dakota | Burke | Polyvinylidene chloride | 9002-85-1 | 2 | 0.005823% | 0.000995% | 0.0002615% | 0.001729% | 2 | 0.0003289% | 0.00621% | 0.001665% | 0.01076%
North Dakota | Burke | Quaternary ammonium compounds, benzyl-C10-16-alkyldimethyl,áchlorides | 68989-00-4 | 2 | 0.005823% | 0.00376% | 0.003715% | 0.003805% | 2 | 0.0003289% | 0.02361% | 0.02312% | 0.0241%
North Dakota | Burke | Sodium borate | 1333-73-9 | 2 | 0.005823% | 0.09% | 0.09% | 0.09% | 2 | 0.0003289% | 30% | 30% | 30%
North Dakota | Burke | Talc | 14807-96-6 | 2 | 0.005823% | 3e-05% | 1.2e-05% | 4.8e-05% | 2 | 0.0003289% | 0.000155% | 4.25e-05% | 0.0002675%
North Dakota | Burke | Vinylidene chloride/methylacrylate copolymer | 25038-72-6 | 2 | 0.005823% | 0.02051% | 0.006286% | 0.03473% | 2 | 0.0003289% | 20% | 20% | 20%
North Dakota | Burke | Zirconium,tetrakis[2-[bis(2-hydroxyethyl)amino-kN]ethanolato-kO]- | 101033-44-7 | 2 | 0.005823% | 0.02713% | 0.01571% | 0.03855% | 2 | 0.0003289% | 80% | 62% | 98%
North Dakota | Burke | 2-Methyl-3(2H)-isothiazolone | 2682-20-4 | 1 | 0.002912% | 5e-05% | 5e-05% | 5e-05% | 1 | 0.0001645% | 0.00032% | 0.00032% | 0.00032%
North Dakota | Burke | 5-Chloro-2-methyl-3(2H)-isothiazolone | 26172-55-4 | 1 | 0.002912% | 0.00017% | 0.00017% | 0.00017% | 1 | 0.0001645% | 0.00107% | 0.00107% | 0.00107%
North Dakota | Burke | Carbon dioxide | 124-38-9 | 1 | 0.002912% | 12.83% | 12.83% | 12.83% | 1 | 0.0001645% | 100% | 100% | 100%
North Dakota | Burke | Cristobalite | 14464-46-1 | 1 | 0.002912% | 3e-05% | 3e-05% | 3e-05% | 1 | 0.0001645% | 0.0002% | 0.0002% | 0.0002%
North Dakota | Burke | Magnesium chloride | 7786-30-3 | 1 | 0.002912% | 0.00016% | 0.00016% | 0.00016% | 1 | 0.0001645% | 0.001% | 0.001% | 0.001%
North Dakota | Burke | Magnesium nitrate | 10377-60-3 | 1 | 0.002912% | 0.00032% | 0.00032% | 0.00032% | 1 | 0.0001645% | 0.00199% | 0.00199% | 0.00199%
North Dakota | Burke | Propanol, 1(or 2)-(2-methoxymethylethoxy)- | 34590-94-8 | 1 | 0.002912% | 0.00322% | 0.00322% | 0.00322% | 1 | 0.0001645% | 0.0204% | 0.0204% | 0.0204%
North Dakota | Burke | Propargyl alcohol | 107-19-7 | 1 | 0.002912% | 0.0019% | 0.0019% | 0.0019% | 1 | 0.0001645% | 10% | 10% | 10%
North Dakota | Burke | Propylene carbonate | 108-32-7 | 1 | 0.002912% | 0.00224% | 0.00224% | 0.00224% | 1 | 0.0001645% | 0.01422% | 0.01422% | 0.01422%
North Dakota | Burke | Quaternary ammonium compounds, bis(hydrogenated tallow alkyl)dimethyl, salts with bentonite | 68953-58-2 | 1 | 0.002912% | 0.00829% | 0.00829% | 0.00829% | 1 | 0.0001645% | 0.05255% | 0.05255% | 0.05255%
North Dakota | Burke | Sodium metaborate tetrahydrate | 10555-76-7 | 1 | 0.002912% | 8e-05% | 8e-05% | 8e-05% | 1 | 0.0001645% | 25% | 25% | 25%
North Dakota | Burke | tert-Butyl Hydroperoxide (70% Solution in Water) | 75-91-2 | 1 | 0.002912% | 0.007% | 0.007% | 0.007% | 1 | 0.0001645% | 70% | 70% | 70%
North Dakota | Burke | Thiourea polymer | 68527-49-1 | 1 | 0.002912% | 0.00569% | 0.00569% | 0.00569% | 1 | 0.0001645% | 30% | 30% | 30%
North Dakota | Burke | Zirconium, 1,1'-((2-((2-hydroxyethyl)(2- hydroxypropyl)amino)ethyl)imino)bis(2-propanol) complexes | 197980-53-3 | 1 | 0.002912% | 0.0059% | 0.0059% | 0.0059% | 1 | 0.0001645% | 5% | 5% | 5%
North Dakota | County Uncertain | Sodium hydroxide | 1310-73-2 | 71 | 0.2067% | 0.025% | 2e-05% | 0.09101% | 74 | 0.01217% | 25% | 0.04562% | 30%
North Dakota | County Uncertain | Guar gum | 9000-30-0 | 66 | 0.1922% | 0.3024% | 0.002668% | 0.4079% | 67 | 0.01102% | 47% | 1% | 100%
North Dakota | County Uncertain | Potassium hydroxide | 1310-58-3 | 62 | 0.1805% | 0.002165% | 0% | 0.04254% | 64 | 0.01053% | 5% | 0.05% | 30%
North Dakota | County Uncertain | Peroxydisulfuric acid, diammonium salt | 7727-54-0 | 59 | 0.1718% | 0.00723% | 0.000342% | 0.0767% | 79 | 0.01299% | 75% | 0.04794% | 100%
North Dakota | County Uncertain | Solvent naphtha, petroleum, heavy arom. | 64742-94-5 | 54 | 0.1572% | 0.00445% | 0.0002265% | 0.02485% | 54 | 0.008881% | 5% | 0.02902% | 30%
North Dakota | County Uncertain | Naphthalene | 91-20-3 | 49 | 0.1427% | 0.0009% | 4e-05% | 0.004148% | 49 | 0.008059% | 1% | 0.006104% | 5%
North Dakota | County Uncertain | Methanol | 67-56-1 | 48 | 0.1398% | 0.04168% | 0.000212% | 0.1028% | 67 | 0.01102% | 15% | 0.2187% | 100%
North Dakota | County Uncertain | Polyethylene glycol | 25322-68-3 | 41 | 0.1194% | 0.00359% | 0.00162% | 0.04% | 41 | 0.006743% | 20% | 0.01343% | 70%
North Dakota | County Uncertain | Isopropanol | 67-63-0 | 40 | 0.1165% | 0.03619% | 0.002055% | 0.05441% | 43 | 0.007072% | 20% | 0.1652% | 60%
North Dakota | County Uncertain | Ethylene glycol | 107-21-1 | 39 | 0.1136% | 0.05204% | 0.00119% | 0.109% | 43 | 0.007072% | 4% | 0.6% | 60%
North Dakota | County Uncertain | Tetramethylammonium chloride | 75-57-0 | 39 | 0.1136% | 0.04957% | 0.03614% | 0.16% | 39 | 0.006414% | 0.88% | 0.3187% | 80%
North Dakota | County Uncertain | Quartz | 14808-60-7 | 36 | 0.1048% | 0.00181% | 0.000135% | 11.05% | 52 | 0.008552% | 15% | 0.2% | 64.6%
North Dakota | County Uncertain | Distillates, petroleum, hydrotreated light | 64742-47-8 | 35 | 0.1019% | 0.02848% | 0.003403% | 0.4382% | 39 | 0.006414% | 30% | 2.867% | 65.5%
North Dakota | County Uncertain | Potassium metaborate | 13709-94-9 | 34 | 0.099% | 0.01687% | 0% | 0.04802% | 34 | 0.005592% | 60% | 0.6% | 60%
North Dakota | County Uncertain | Sodium chlorite | 7758-19-2 | 33 | 0.09609% | 0.01594% | 0% | 0.04445% | 33 | 0.005428% | 10% | 0.02% | 10%
North Dakota | County Uncertain | Ethanol | 64-17-5 | 32 | 0.09317% | 0.04446% | 0.000242% | 0.05035% | 34 | 0.005592% | 60% | 0.6% | 60%
North Dakota | County Uncertain | Water | 7732-18-5 | 32 | 0.09317% | 0.23% | 0.008138% | 86.66% | 77 | 0.01266% | 50% | 30% | 97.6%
North Dakota | County Uncertain | Sodium chloride | 7647-14-5 | 30 | 0.08735% | 0.04061% | 0% | 0.1346% | 34 | 0.005592% | 30% | 0.3% | 30%
North Dakota | County Uncertain | 1,2,4-Trimethylbenzene | 95-63-6 | 29 | 0.08444% | 0.00075% | 4e-06% | 0.000836% | 29 | 0.00477% | 1% | 0.01% | 1%
North Dakota | County Uncertain | Poly(oxy-1,2-ethanediyl)-nonylphenyl-hydroxy (mixture) | 127087-87-0 | 27 | 0.07862% | 0.00376% | 1.2e-05% | 0.004208% | 27 | 0.004441% | 5% | 0.05% | 5%
North Dakota | County Uncertain | Carbonic acid, dipotassium salt | 584-08-7 | 23 | 0.06697% | 0.04729% | 5.681e-05% | 0.2743% | 23 | 0.003783% | 48% | 0.3196% | 60%
North Dakota | County Uncertain | N,N-Dimethyldecylamine oxide | 2605-79-0 | 22 | 0.06406% | 0.01118% | 0.01017% | 0.02702% | 22 | 0.003618% | 0.08642% | 0.07186% | 9.516%
North Dakota | County Uncertain | Sodium bromate | 7789-38-0 | 22 | 0.06406% | 0.0111% | 0.006071% | 0.03595% | 22 | 0.003618% | 0.08728% | 0.04304% | 95.01%
North Dakota | County Uncertain | 2-Butoxyethanol | 111-76-2 | 20 | 0.05823% | 0.12% | 0.0007495% | 0.12% | 21 | 0.003454% | 60% | 0.25% | 60%
North Dakota | County Uncertain | Formic acid, potassium salt | 590-29-4 | 20 | 0.05823% | 0.03921% | 0% | 0.09685% | 20 | 0.003289% | 60% | 0.6% | 60%
North Dakota | County Uncertain | 2,2-Dibromo-3-nitrilopropionamide | 10222-01-2 | 18 | 0.05241% | 0.002295% | 0% | 0.02267% | 20 | 0.003289% | 40% | 20% | 97.72%
North Dakota | County Uncertain | Alcohols, C11-14-iso-, C13-rich, ethoxylated | 78330-21-9 | 18 | 0.05241% | 0.00396% | 0.002105% | 0.00531% | 18 | 0.00296% | 0.03129% | 0.01597% | 0.05074%
North Dakota | County Uncertain | Decyldimethyl amine | 1120-24-7 | 18 | 0.05241% | 0.00013% | 0.0001185% | 0.00014% | 18 | 0.00296% | 0.000995% | 0.0008895% | 0.001672%
North Dakota | County Uncertain | Hydrogen peroxide | 7722-84-1 | 18 | 0.05241% | 0.00013% | 0.0001185% | 0.00014% | 18 | 0.00296% | 0.000995% | 0.0008895% | 0.001672%
North Dakota | County Uncertain | Sodium thiosulfate | 7772-98-7 | 18 | 0.05241% | 0.16% | 0.001303% | 0.3055% | 18 | 0.00296% | 55% | 0.3% | 66%
North Dakota | County Uncertain | Talc | 14807-96-6 | 18 | 0.05241% | 0.000105% | 1.85e-05% | 0.0001615% | 18 | 0.00296% | 0.000895% | 0.0001465% | 0.001684%
North Dakota | County Uncertain | Alcohols, C7-9-iso-, C8-rich, ethoxylated | 78330-19-5 | 17 | 0.0495% | 0.00801% | 0.004302% | 0.01074% | 17 | 0.002796% | 0.07614% | 0.05089% | 5%
North Dakota | County Uncertain | Corn sugar gum | 11138-66-2 | 17 | 0.0495% | 0.013% | 0.007204% | 0.01572% | 17 | 0.002796% | 0.1104% | 0.08307% | 0.1386%
North Dakota | County Uncertain | Vinylidene chloride/methylacrylate copolymer | 25038-72-6 | 17 | 0.0495% | 0.00215% | 0.000318% | 0.003122% | 17 | 0.002796% | 0.01802% | 0.002708% | 0.03302%
North Dakota | County Uncertain | Boric acid | 10043-35-3 | 16 | 0.04659% | 0.12% | 0.0004275% | 0.12% | 16 | 0.002632% | 60% | 11.31% | 60%
North Dakota | County Uncertain | Boron sodium oxide | 1330-43-4 | 16 | 0.04659% | 0.00837% | 0.004577% | 0.01009% | 16 | 0.002632% | 0.07064% | 0.05178% | 0.09077%
North Dakota | County Uncertain | Methenamine | 100-97-0 | 16 | 0.04659% | 0.3662% | 0.007588% | 0.3977% | 16 | 0.002632% | 1% | 0.0175% | 2%
North Dakota | County Uncertain | Alcohols, C9-11-iso-, C10-rich, ethoxylated | 78330-20-8 | 15 | 0.04368% | 0.00814% | 0.007443% | 0.01074% | 15 | 0.002467% | 0.06703% | 0.05036% | 0.1226%
North Dakota | County Uncertain | Oxyalkylated nonyl phenolic resin | 30846-35-6 | 15 | 0.04368% | 0.00609% | 0.005565% | 0.00803% | 15 | 0.002467% | 0.0501% | 0.03764% | 0.09162%
North Dakota | County Uncertain | Polyacrylamide | 9003-05-8 | 15 | 0.04368% | 0.06% | 0.001557% | 0.06% | 15 | 0.002467% | 60% | 31% | 60%
North Dakota | County Uncertain | Quaternary ammonium compounds, benzyl-C10-16-alkyldimethyl,áchlorides | 68989-00-4 | 15 | 0.04368% | 0.00403% | 0.003683% | 0.00531% | 15 | 0.002467% | 0.03318% | 0.02493% | 0.06067%
North Dakota | County Uncertain | Tetrahydro-3,5-dimethyl,2H-1,3,5-thiadiazine-2-thione | 533-74-4 | 15 | 0.04368% | 0.00017% | 0.00017% | 0.009264% | 15 | 0.002467% | 98% | 24% | 98%
North Dakota | County Uncertain | Phenolic resin | 9003-35-4 | 14 | 0.04076% | 1.875% | 0.05478% | 1.988% | 14 | 0.002303% | 5% | 0.3517% | 5%
North Dakota | County Uncertain | Citrus terpenes | 94266-47-4 | 13 | 0.03785% | 0.05% | 0.03024% | 0.05% | 13 | 0.002138% | 25% | 19% | 25%
North Dakota | County Uncertain | Glycerin, natural | 56-81-5 | 12 | 0.03494% | 0.0053% | 0.001004% | 0.03553% | 12 | 0.001974% | 10% | 0.05288% | 30%
North Dakota | County Uncertain | Raffinates, petroleum, sorption process | 64741-85-1 | 12 | 0.03494% | 0.18% | 0.153% | 0.555% | 25 | 0.004112% | 60% | 60% | 60%
North Dakota | County Uncertain | Glutaraldehyde | 111-30-8 | 11 | 0.03203% | 0.006967% | 0.000205% | 0.0347% | 13 | 0.002138% | 30% | 1% | 100%
North Dakota | County Uncertain | 2-Ethylhexanol | 104-76-7 | 10 | 0.02912% | 0.004185% | 2.45e-05% | 0.008159% | 10 | 0.001645% | 5% | 0.00021% | 10%
North Dakota | County Uncertain | Diethylenetriamine | 111-40-0 | 10 | 0.02912% | 0.00285% | 0% | 0.004301% | 10 | 0.001645% | 7.5% | 5% | 60%
North Dakota | County Uncertain | Quaternary ammonium compounds, bis(hydrogenated tallow alkyl)dimethyl, salts with bentonite | 68953-58-2 | 10 | 0.02912% | 0.01416% | 0.01232% | 0.01683% | 10 | 0.001645% | 0.1315% | 0.1056% | 0.2579%
North Dakota | County Uncertain | Sodium perborate tetrahydrate | 10486-00-7 | 10 | 0.02912% | 0.002125% | 0.0006275% | 0.003063% | 10 | 0.001645% | 100% | 45.55% | 100%
North Dakota | County Uncertain | Sodium persulfate | 7775-27-1 | 9 | 0.02621% | 0% | 0% | 0.008578% | 9 | 0.00148% | 100% | 1% | 100%
North Dakota | County Uncertain | 1,2-Propylene glycol | 57-55-6 | 8 | 0.02329% | 0.000245% | 0.0002005% | 0.000723% | 8 | 0.001316% | 10% | 0.001587% | 10%
North Dakota | County Uncertain | Acetic acid | 64-19-7 | 8 | 0.02329% | 1e-05% | 0% | 0.007743% | 8 | 0.001316% | 30% | 1e-05% | 49.5%
North Dakota | County Uncertain | Isotridecanol, ethoxylated | 9043-30-5 | 8 | 0.02329% | 0.00152% | 0.00136% | 0.02756% | 8 | 0.001316% | 0.01414% | 0.01117% | 5%
North Dakota | County Uncertain | Naphtha, petroleum, hydrotreated heavy | 64742-48-9 | 8 | 0.02329% | 0.05252% | 0.002739% | 0.3035% | 8 | 0.001316% | 60% | 0.6% | 60%
North Dakota | County Uncertain | Tetrakis(hydroxymethyl)phosphonium sulfate | 55566-30-8 | 8 | 0.02329% | 0.008795% | 0.0008185% | 0.01448% | 9 | 0.00148% | 40% | 0.006344% | 84%
North Dakota | County Uncertain | 1-Propanol | 71-23-8 | 7 | 0.02038% | 0.00183% | 0.000911% | 0.01201% | 7 | 0.001151% | 10% | 10% | 30%
North Dakota | County Uncertain | Potassium chloride | 7447-40-7 | 7 | 0.02038% | 0.00445% | 0.003403% | 0.008052% | 7 | 0.001151% | 5% | 5% | 8.5%
North Dakota | County Uncertain | Solvent naphtha, petroleum, heavy aliph. | 64742-96-7 | 7 | 0.02038% | 0.05979% | 0.001564% | 0.07631% | 7 | 0.001151% | 53% | 0.4772% | 53%
North Dakota | County Uncertain | Boric oxide | 1303-86-2 | 6 | 0.01747% | 0.006195% | 0.002302% | 0.01406% | 6 | 0.0009868% | 55% | 20% | 90%
North Dakota | County Uncertain | Formic acid | 64-18-6 | 6 | 0.01747% | 0.00304% | 0.001055% | 0.00431% | 6 | 0.0009868% | 13% | 2% | 13%
North Dakota | County Uncertain | Propanol, 1(or 2)-(2-methoxymethylethoxy)- | 34590-94-8 | 6 | 0.01747% | 0.005495% | 0.004895% | 0.005743% | 6 | 0.0009868% | 0.05106% | 0.04091% | 0.05301%
North Dakota | County Uncertain | Propylene carbonate | 108-32-7 | 6 | 0.01747% | 0.003835% | 0.00341% | 0.004002% | 6 | 0.0009868% | 0.03559% | 0.02851% | 0.03695%
North Dakota | County Uncertain | Sodium tetraborate decahydrate | 1303-96-4 | 6 | 0.01747% | 0.00213% | 0.001602% | 0.03072% | 6 | 0.0009868% | 20% | 20% | 27.5%
North Dakota | County Uncertain | tert-Butyl Hydroperoxide (70% Solution in Water) | 75-91-2 | 6 | 0.01747% | 0.00636% | 0.0006625% | 0.07514% | 6 | 0.0009868% | 42.5% | 15% | 70%
North Dakota | County Uncertain | Zirconium,tetrakis[2-[bis(2-hydroxyethyl)amino-kN]ethanolato-kO]- | 101033-44-7 | 6 | 0.01747% | 0.01089% | 0.005335% | 0.01892% | 6 | 0.0009868% | 60% | 60% | 100%
North Dakota | County Uncertain | Alcohols (C13-C15), ethoxylated | 64425-86-1 | 5 | 0.01456% | 0.00059% | 0.00047% | 0.000616% | 10 | 0.001645% | 5.5% | 3% | 8%
North Dakota | County Uncertain | Ammonium acetate | 631-61-8 | 5 | 0.01456% | 0.01073% | 0% | 4.569% | 5 | 0.0008223% | 100% | 24.8% | 100%
North Dakota | County Uncertain | Benzene, 1,1'-oxybis-, tetrapropylene derivs., sulfonated | 119345-03-8 | 5 | 0.01456% | 0.00841% | 0.008332% | 0.00862% | 5 | 0.0008223% | 10% | 10% | 10%
North Dakota | County Uncertain | Benzenesulfonic acid, dodecyl-, compd. with N1-(2-aminoethyl)-1,2- ethanediamine (1:?) | 40139-72-8 | 5 | 0.01456% | 0.02523% | 0.025% | 0.02585% | 5 | 0.0008223% | 30% | 30% | 30%
North Dakota | County Uncertain | Diatomaceous earth, calcined | 91053-39-3 | 5 | 0.01456% | 0.02066% | 0.004268% | 0.03283% | 5 | 0.0008223% | 100% | 20.01% | 100%
North Dakota | County Uncertain | Hydrochloric acid | 7647-01-0 | 5 | 0.01456% | 0.7% | 0.1164% | 0.8474% | 5 | 0.0008223% | 30% | 12% | 30%
North Dakota | County Uncertain | Magnesium hydroxide | 1309-42-8 | 5 | 0.01456% | 0.00211% | 0.001136% | 0.003654% | 5 | 0.0008223% | 5% | 5% | 5%
North Dakota | County Uncertain | Magnesium oxide (MgO) | 1309-48-4 | 5 | 0.01456% | 0.00131% | 0.000454% | 0.001988% | 5 | 0.0008223% | 2% | 2% | 4.4%
North Dakota | County Uncertain | Magnesium peroxide (Mg(O2)) | 14452-57-4 | 5 | 0.01456% | 0.00196% | 0.000682% | 0.002222% | 5 | 0.0008223% | 3% | 3% | 4.6%
North Dakota | County Uncertain | Rutile titanium dioxide (nanoscale material) | 1317-80-2 | 5 | 0.01456% | 0% | 0% | 0% | 5 | 0.0008223% | 0% | 0% | 0%
North Dakota | County Uncertain | White mineral oil, petroleum | 8042-47-5 | 5 | 0.01456% | 0.0421% | 0.02065% | 0.06657% | 5 | 0.0008223% | 91% | 91% | 98.2%
North Dakota | County Uncertain | 2-Methyl-1-propanol | 78-83-1 | 4 | 0.01165% | 0.02479% | 0.02299% | 0.02538% | 4 | 0.0006579% | 30% | 30% | 30%
North Dakota | County Uncertain | Alkylaryl sulphonic acid | 27176-87-0 | 4 | 0.01165% | 0.003205% | 0.0009095% | 0.04501% | 4 | 0.0006579% | 5% | 5% | 5%
North Dakota | County Uncertain | Aminotrimethylene phosphonic acid | 6419-19-8 | 4 | 0.01165% | 0.007665% | 0.004738% | 0.009895% | 4 | 0.0006579% | 30% | 30% | 30%
North Dakota | County Uncertain | Choline chloride | 67-48-1 | 4 | 0.01165% | 0.06757% | 0.0394% | 0.3419% | 4 | 0.0006579% | 72.5% | 70% | 75%
North Dakota | County Uncertain | Guar gum, carboxymethyl 2-hydroxypropyl ether, sodium salt | 68130-15-4 | 4 | 0.01165% | 0.1175% | 0.1135% | 0.1436% | 4 | 0.0006579% | 70% | 40% | 100%
North Dakota | County Uncertain | Nonyl phenol ethoxylate | 9016-45-9 | 4 | 0.01165% | 0.00728% | 0.003564% | 0.01093% | 4 | 0.0006579% | 8.5% | 7% | 10%
North Dakota | County Uncertain | Phosphonic acid | 13598-36-2 | 4 | 0.01165% | 0.000255% | 0.000159% | 0.0003255% | 4 | 0.0006579% | 1% | 1% | 1%
North Dakota | County Uncertain | Sulfur dioxide | 7446-09-5 | 4 | 0.01165% | 5e-07% | 0% | 1e-06% | 4 | 0.0006579% | 0.0007% | 0% | 0.0014%
North Dakota | County Uncertain | Sulfuric acid | 7664-93-9 | 4 | 0.01165% | 1e-05% | 1.5e-06% | 1e-05% | 4 | 0.0006579% | 0.012% | 0.01% | 0.014%
North Dakota | County Uncertain | Acrylamide | 79-06-1 | 3 | 0.008735% | 5e-05% | 5e-05% | 0.000185% | 3 | 0.0004934% | 0.1% | 0.1% | 22.51%
North Dakota | County Uncertain | Ammonium bisulfite | 10192-30-0 | 3 | 0.008735% | 0.01498% | 0.01433% | 31.3% | 3 | 0.0004934% | 75% | 16.5% | 75%
North Dakota | County Uncertain | Boron sodium oxide pentahydrate | 12179-04-3 | 3 | 0.008735% | 0.0005995% | 0.0005569% | 0.0008276% | 3 | 0.0004934% | 0.3% | 0.3% | 0.3%
North Dakota | County Uncertain | Calcium chloride | 10043-52-4 | 3 | 0.008735% | 0.00899% | 0.008981% | 0.01291% | 3 | 0.0004934% | 15% | 15% | 15%
North Dakota | County Uncertain | Docusate sodium | 577-11-7 | 3 | 0.008735% | 0.00101% | 0.000875% | 0.001019% | 3 | 0.0004934% | 0.00749% | 0.007391% | 0.009461%
North Dakota | County Uncertain | Ethoxylated C10-14 alcohols | 66455-15-0 | 3 | 0.008735% | 0.00216% | 0.001881% | 0.002187% | 3 | 0.0004934% | 0.01603% | 0.01582% | 0.02026%
North Dakota | County Uncertain | Ethoxylated C12-13 alcohols | 66455-14-9 | 3 | 0.008735% | 0.00411% | 0.003543% | 0.004254% | 3 | 0.0004934% | 0.03332% | 0.03169% | 0.08336%
North Dakota | County Uncertain | Oleic acid | 112-80-1 | 3 | 0.008735% | 1e-05% | 1e-05% | 1e-05% | 3 | 0.0004934% | 9e-05% | 8.1e-05% | 0.000108%
North Dakota | County Uncertain | Phenol, 4,4'-(1-methylethylidene)No Recordis-, polymer with 2- (chloromethyl)oxirane, 2-methyloxirane and oxirane | 68123-18-2 | 3 | 0.008735% | 0.00647% | 0.005651% | 0.00656% | 3 | 0.0004934% | 0.04814% | 0.04752% | 0.06084%
North Dakota | County Uncertain | Pluronic F-127 | 9003-11-6 | 3 | 0.008735% | 0.00213% | 0.00186% | 0.002157% | 3 | 0.0004934% | 0.01585% | 0.01565% | 0.02004%
North Dakota | County Uncertain | Potassium acetate | 127-08-2 | 3 | 0.008735% | 1e-05% | 1e-05% | 1e-05% | 3 | 0.0004934% | 2e-05% | 2e-05% | 2.9e-05%
North Dakota | County Uncertain | Potassium oleate | 143-18-0 | 3 | 0.008735% | 1e-05% | 1e-05% | 1e-05% | 3 | 0.0004934% | 0.00011% | 0.000101% | 0.000137%
North Dakota | County Uncertain | Sodium metaborate tetrahydrate | 10555-76-7 | 3 | 0.008735% | 0.00096% | 9.6e-05% | 0.04555% | 3 | 0.0004934% | 25% | 25% | 25%
North Dakota | County Uncertain | Ulexite | 1319-33-1 | 3 | 0.008735% | 0.0022% | 0.000301% | 0.03424% | 3 | 0.0004934% | 60% | 42% | 60%
North Dakota | County Uncertain | 1-(Alkyl* amino)-3-aminopropane *(42%C12, 26%C18, 15%C14, 8%C16, 5%C10, 4%C8) | 68155-37-3 | 2 | 0.005823% | 0.006705% | 0.006116% | 0.007294% | 2 | 0.0003289% | 30% | 30% | 30%
North Dakota | County Uncertain | 1-Butoxy-2-propanol | 5131-66-8 | 2 | 0.005823% | 0.0267% | 0.02414% | 0.02927% | 2 | 0.0003289% | 5% | 5% | 5%
North Dakota | County Uncertain | alpha-C11-15-sec-alkyl-omega-hydroxypoly(oxy-1,2-ethanediyl) | 68131-40-8 | 2 | 0.005823% | 0.00152% | 0.001448% | 0.001592% | 2 | 0.0003289% | 5% | 5% | 5%
North Dakota | County Uncertain | Aluminosilicate | 1327-36-2 | 2 | 0.005823% | 1.924% | 0.8332% | 3.016% | 2 | 0.0003289% | 85% | 85% | 85%
North Dakota | County Uncertain | Ammonium chloride | 12125-02-9 | 2 | 0.005823% | 0.002855% | 0.002625% | 0.003085% | 2 | 0.0003289% | 10% | 10% | 10%
North Dakota | County Uncertain | Boric acid, dipotassium salt | 1332-77-0 | 2 | 0.005823% | 0.1094% | 0.1056% | 0.1132% | 2 | 0.0003289% | 0.7266% | 0.7081% | 0.745%
North Dakota | County Uncertain | Citric acid | 77-92-9 | 2 | 0.005823% | 0.000895% | 0.0007825% | 0.001007% | 2 | 0.0003289% | 100% | 100% | 100%
North Dakota | County Uncertain | Deuterium oxide | 7789-20-0 | 2 | 0.005823% | 0.04826% | 0.04741% | 0.04911% | 2 | 0.0003289% | 50% | 50% | 50%
North Dakota | County Uncertain | Dibromoacetonitrile | 3252-43-5 | 2 | 0.005823% | 0.000355% | 0.0003505% | 0.0003595% | 2 | 0.0003289% | 3% | 3% | 3%
North Dakota | County Uncertain | Distillates, petroleum, hydrotreated light paraffinic | 64742-55-8 | 2 | 0.005823% | 0.1602% | 0.1448% | 0.1756% | 2 | 0.0003289% | 30% | 30% | 30%
North Dakota | County Uncertain | Ethoxylated C12-14 alcohols | 68439-50-9 | 2 | 0.005823% | 0.000685% | 0.0005365% | 0.0008335% | 2 | 0.0003289% | 5% | 5% | 5%
North Dakota | County Uncertain | Ethoxylated propoxylated C12-14 alcohols | 68439-51-0 | 2 | 0.005823% | 0.05192% | 0.01595% | 0.0879% | 2 | 0.0003289% | 2% | 2% | 2%
North Dakota | County Uncertain | Hemicellulase Enzyme Concentrate | 9025-56-3 | 2 | 0.005823% | 0.000555% | 0.0005505% | 0.0005595% | 2 | 0.0003289% | 3% | 3% | 3%
North Dakota | County Uncertain | Sodium bromide | 7647-15-6 | 2 | 0.005823% | 0.00047% | 0.00047% | 0.00047% | 2 | 0.0003289% | 4% | 4% | 4%
North Dakota | County Uncertain | 1-Benzylquinolinium chloride | 15619-48-4 | 1 | 0.002912% | 0.00153% | 0.00153% | 0.00153% | 1 | 0.0001645% | 10% | 10% | 10%
North Dakota | County Uncertain | 2-Methyl-3(2H)-isothiazolone | 2682-20-4 | 1 | 0.002912% | 5e-05% | 5e-05% | 5e-05% | 1 | 0.0001645% | 0.00032% | 0.00032% | 0.00032%
North Dakota | County Uncertain | 5-Chloro-2-methyl-3(2H)-isothiazolone | 26172-55-4 | 1 | 0.002912% | 0.00017% | 0.00017% | 0.00017% | 1 | 0.0001645% | 0.00107% | 0.00107% | 0.00107%
North Dakota | County Uncertain | Attapulgite | 12174-11-7 | 1 | 0.002912% | 0.0003% | 0.0003% | 0.0003% | 1 | 0.0001645% | 5% | 5% | 5%
North Dakota | County Uncertain | Benzene, C10-16-alkyl derivs. | 68648-87-3 | 1 | 0.002912% | 0% | 0% | 0% | 1 | 0.0001645% | 0.04% | 0.04% | 0.04%
North Dakota | County Uncertain | Bio-Perge | 55965-84-9 | 1 | 0.002912% | 0.00018% | 0.00018% | 0.00018% | 1 | 0.0001645% | 1.3% | 1.3% | 1.3%
North Dakota | County Uncertain | Bronopol | 52-51-7 | 1 | 0.002912% | 7e-05% | 7e-05% | 7e-05% | 1 | 0.0001645% | 1% | 1% | 1%
North Dakota | County Uncertain | Chlorine dioxide | 10049-04-4 | 1 | 0.002912% | 0.1329% | 0.1329% | 0.1329% | 1 | 0.0001645% | 100% | 100% | 100%
North Dakota | County Uncertain | Copolymer of acrylamide and sodium acrylate | 25987-30-8 | 1 | 0.002912% | 0.0624% | 0.0624% | 0.0624% | 1 | 0.0001645% | 33% | 33% | 33%
North Dakota | County Uncertain | Cristobalite | 14464-46-1 | 1 | 0.002912% | 3e-05% | 3e-05% | 3e-05% | 1 | 0.0001645% | 0.0002% | 0.0002% | 0.0002%
North Dakota | County Uncertain | Formalin | 50-00-0 | 1 | 0.002912% | 0.04642% | 0.04642% | 0.04642% | 1 | 0.0001645% | 0.01% | 0.01% | 0.01%
North Dakota | County Uncertain | Fuels, diesel, no. 2 | 68476-34-6 | 1 | 0.002912% | 0.0378% | 0.0378% | 0.0378% | 1 | 0.0001645% | 60% | 60% | 60%
North Dakota | County Uncertain | Magnesium chloride | 7786-30-3 | 1 | 0.002912% | 0.00016% | 0.00016% | 0.00016% | 1 | 0.0001645% | 0.001% | 0.001% | 0.001%
North Dakota | County Uncertain | Magnesium nitrate | 10377-60-3 | 1 | 0.002912% | 0.00032% | 0.00032% | 0.00032% | 1 | 0.0001645% | 0.00199% | 0.00199% | 0.00199%
North Dakota | County Uncertain | Phenol | 108-95-2 | 1 | 0.002912% | 0.04642% | 0.04642% | 0.04642% | 1 | 0.0001645% | 0.01% | 0.01% | 0.01%
North Dakota | County Uncertain | Poly-(oxy-1,2-ethanediyl)-alpha-undecyl-omega-hydroxy | 34398-01-1 | 1 | 0.002912% | 0.00064% | 0.00064% | 0.00064% | 1 | 0.0001645% | 11% | 11% | 11%
North Dakota | County Uncertain | Polypropylene glycol | 25322-69-4 | 1 | 0.002912% | 0.00065% | 0.00065% | 0.00065% | 1 | 0.0001645% | 0.00543% | 0.00543% | 0.00543%
North Dakota | County Uncertain | Polyvinylidene chloride | 9002-85-1 | 1 | 0.002912% | 0.00181% | 0.00181% | 0.00181% | 1 | 0.0001645% | 0.01126% | 0.01126% | 0.01126%
North Dakota | County Uncertain | Quaternary ammonium compounds, benzyl-C12-16-alkyldimethyl, chlorides | 68424-85-1 | 1 | 0.002912% | 0.00135% | 0.00135% | 0.00135% | 1 | 0.0001645% | 10% | 10% | 10%
North Dakota | County Uncertain | Sodium erythorbate | 6381-77-7 | 1 | 0.002912% | 0.00373% | 0.00373% | 0.00373% | 1 | 0.0001645% | 100% | 100% | 100%
North Dakota | County Uncertain | Sodium sulfate | 7757-82-6 | 1 | 0.002912% | 0.0006% | 0.0006% | 0.0006% | 1 | 0.0001645% | 10% | 10% | 10%
North Dakota | Divide | Sodium hydroxide | 1310-73-2 | 84 | 0.2446% | 0.025% | 0.01164% | 0.1383% | 111 | 0.01826% | 25% | 5% | 45%
North Dakota | Divide | Peroxydisulfuric acid, diammonium salt | 7727-54-0 | 70 | 0.2038% | 0.005685% | 0.000792% | 0.02002% | 97 | 0.01595% | 80% | 60% | 100%
North Dakota | Divide | Isopropanol | 67-63-0 | 69 | 0.2009% | 0.04% | 0.02958% | 0.06014% | 69 | 0.01135% | 30% | 20% | 60%
North Dakota | Divide | Quartz | 14808-60-7 | 52 | 0.1514% | 0.00181% | 0.0001% | 0.004171% | 78 | 0.01283% | 15% | 9.25% | 20%
North Dakota | Divide | Ethylene glycol | 107-21-1 | 50 | 0.1456% | 0.02574% | 0.01299% | 0.12% | 57 | 0.009375% | 30% | 30% | 60%
North Dakota | Divide | Guar gum | 9000-30-0 | 49 | 0.1427% | 0.3527% | 0.04991% | 0.375% | 49 | 0.008059% | 60% | 60% | 100%
North Dakota | Divide | 2,2-Dibromo-3-nitrilopropionamide | 10222-01-2 | 46 | 0.1339% | 0.001765% | 0.001027% | 0.009275% | 46 | 0.007566% | 40% | 5% | 97.6%
North Dakota | Divide | Polyethylene glycol | 25322-68-3 | 45 | 0.131% | 0.04% | 0.007438% | 0.04% | 45 | 0.007401% | 20% | 20% | 53.6%
North Dakota | Divide | Diethylenetriamine | 111-40-0 | 43 | 0.1252% | 0.00439% | 0.000387% | 0.00502% | 43 | 0.007072% | 5% | 5% | 60%
North Dakota | Divide | Distillates, petroleum, hydrotreated light | 64742-47-8 | 40 | 0.1165% | 0.006475% | 0.001029% | 0.2034% | 55 | 0.009046% | 30% | 22.5% | 60%
North Dakota | Divide | Boric acid | 10043-35-3 | 39 | 0.1136% | 0.12% | 0.000963% | 0.12% | 39 | 0.006414% | 60% | 15% | 60%
North Dakota | Divide | Tetramethylammonium chloride | 75-57-0 | 39 | 0.1136% | 0.16% | 0.05162% | 0.16% | 39 | 0.006414% | 80% | 54.03% | 80%
North Dakota | Divide | Naphthalene | 91-20-3 | 37 | 0.1077% | 0.0009% | 0.000808% | 0.004582% | 37 | 0.006085% | 1% | 1% | 5%
North Dakota | Divide | Solvent naphtha, petroleum, heavy arom. | 64742-94-5 | 37 | 0.1077% | 0.00451% | 0.004056% | 0.0275% | 37 | 0.006085% | 5% | 5% | 30%
North Dakota | Divide | Potassium hydroxide | 1310-58-3 | 36 | 0.1048% | 0.001545% | 0.00078% | 0.03319% | 36 | 0.005921% | 5% | 3.808% | 30%
North Dakota | Divide | 2-Ethylhexanol | 104-76-7 | 34 | 0.099% | 0.00442% | 0.000303% | 0.005146% | 34 | 0.005592% | 5% | 3.25% | 5%
North Dakota | Divide | Citrus terpenes | 94266-47-4 | 34 | 0.099% | 0.05% | 0.01179% | 0.05% | 34 | 0.005592% | 25% | 10% | 25%
North Dakota | Divide | Benzene, 1,1'-oxybis-, tetrapropylene derivs., sulfonated | 119345-03-8 | 32 | 0.09317% | 0.008895% | 0.008076% | 0.01036% | 32 | 0.005263% | 10% | 10% | 10%
North Dakota | Divide | Benzenesulfonic acid, dodecyl-, compd. with N1-(2-aminoethyl)-1,2- ethanediamine (1:?) | 40139-72-8 | 32 | 0.09317% | 0.02668% | 0.02423% | 0.03109% | 32 | 0.005263% | 30% | 30% | 30%
North Dakota | Divide | Sodium chloride | 7647-14-5 | 31 | 0.09026% | 0.07573% | 0.00215% | 0.1209% | 31 | 0.005099% | 30% | 15% | 30%
North Dakota | Divide | Water | 7732-18-5 | 30 | 0.08735% | 0.23% | 0.01361% | 0.23% | 54 | 0.008881% | 50% | 40% | 100%
North Dakota | Divide | tert-Butyl Hydroperoxide (70% Solution in Water) | 75-91-2 | 29 | 0.08444% | 0.00376% | 0.000568% | 0.0175% | 29 | 0.00477% | 70% | 5% | 100%
North Dakota | Divide | Acetic acid | 64-19-7 | 28 | 0.08153% | 0.00572% | 0.0008675% | 0.1004% | 28 | 0.004605% | 60% | 10.5% | 60%
North Dakota | Divide | Sodium chlorite | 7758-19-2 | 27 | 0.07862% | 0.02586% | 0.011% | 0.04038% | 27 | 0.004441% | 10% | 10% | 10%
North Dakota | Divide | Tetrahydro-3,5-dimethyl,2H-1,3,5-thiadiazine-2-thione | 533-74-4 | 27 | 0.07862% | 0.00017% | 0.00017% | 0.00017% | 27 | 0.004441% | 98% | 98% | 98%
North Dakota | Divide | 2-Butoxyethanol | 111-76-2 | 26 | 0.0757% | 0.12% | 0.12% | 0.12% | 26 | 0.004276% | 60% | 60% | 60%
North Dakota | Divide | Potassium metaborate | 13709-94-9 | 26 | 0.0757% | 0.01681% | 0.00909% | 0.08915% | 26 | 0.004276% | 60% | 60% | 60%
North Dakota | Divide | Sodium thiosulfate | 7772-98-7 | 26 | 0.0757% | 0.16% | 0.05504% | 0.16% | 26 | 0.004276% | 55% | 13.86% | 55%
North Dakota | Divide | Methenamine | 100-97-0 | 24 | 0.06988% | 0.3864% | 0.04562% | 0.4187% | 24 | 0.003947% | 1% | 1% | 2%
North Dakota | Divide | Raffinates, petroleum, sorption process | 64741-85-1 | 24 | 0.06988% | 0.18% | 0.12% | 0.555% | 48 | 0.007895% | 60% | 60% | 60%
North Dakota | Divide | Phenolic resin | 9003-35-4 | 23 | 0.06697% | 1.988% | 0.2181% | 2.094% | 23 | 0.003783% | 5% | 5% | 5%
North Dakota | Divide | Nonyl phenol ethoxylate | 9016-45-9 | 21 | 0.06115% | 0.00847% | 0.00505% | 0.042% | 21 | 0.003454% | 7% | 7% | 7%
North Dakota | Divide | Formic acid, potassium salt | 590-29-4 | 19 | 0.05532% | 0.03901% | 0.024% | 0.0523% | 19 | 0.003125% | 60% | 60% | 60%
North Dakota | Divide | Glutaraldehyde | 111-30-8 | 17 | 0.0495% | 0.0228% | 0.004354% | 0.04596% | 17 | 0.002796% | 60% | 30% | 100%
North Dakota | Divide | Polyacrylamide | 9003-05-8 | 14 | 0.04076% | 0.06% | 0.06% | 0.06% | 14 | 0.002303% | 60% | 60% | 60%
North Dakota | Divide | Methanol | 67-56-1 | 13 | 0.03785% | 0.0022% | 0.001442% | 0.02416% | 14 | 0.002303% | 60% | 10% | 100%
North Dakota | Divide | Ethanol | 64-17-5 | 12 | 0.03494% | 0.03245% | 0.01025% | 0.08561% | 14 | 0.002303% | 60% | 49.5% | 60%
North Dakota | Divide | Carbonic acid, dipotassium salt | 584-08-7 | 9 | 0.02621% | 0.02778% | 0.01302% | 0.12% | 9 | 0.00148% | 40% | 40% | 60%
North Dakota | Divide | Ethanolamine | 141-43-5 | 9 | 0.02621% | 0.00226% | 0.001266% | 0.002532% | 9 | 0.00148% | 5% | 5% | 5%
North Dakota | Divide | Sodium perborate tetrahydrate | 10486-00-7 | 9 | 0.02621% | 0.00102% | 0.00084% | 0.002366% | 9 | 0.00148% | 100% | 100% | 100%
North Dakota | Divide | Citric acid | 77-92-9 | 7 | 0.02038% | 0.01047% | 0.000627% | 0.07094% | 7 | 0.001151% | 60% | 53% | 100%
North Dakota | Divide | Glycerin, natural | 56-81-5 | 7 | 0.02038% | 0.01051% | 0.003155% | 0.03656% | 7 | 0.001151% | 10% | 0.1949% | 30%
North Dakota | Divide | Tetrakis(hydroxymethyl)phosphonium sulfate | 55566-30-8 | 6 | 0.01747% | 0.01258% | 0.00303% | 0.01757% | 6 | 0.0009868% | 60% | 0.02085% | 60%
North Dakota | Divide | 1-Propanol | 71-23-8 | 5 | 0.01456% | 0.00785% | 0.00315% | 0.02384% | 5 | 0.0008223% | 20% | 10% | 30%
North Dakota | Divide | 1,2,4-Trimethylbenzene | 95-63-6 | 5 | 0.01456% | 0.00091% | 0.000762% | 0.001036% | 5 | 0.0008223% | 1% | 1% | 1%
North Dakota | Divide | Poly(oxy-1,2-ethanediyl)-nonylphenyl-hydroxy (mixture) | 127087-87-0 | 5 | 0.01456% | 0.00455% | 0.00382% | 0.005166% | 5 | 0.0008223% | 5% | 5% | 5%
North Dakota | Divide | Sodium borate | 1333-73-9 | 5 | 0.01456% | 0.015% | 0.006496% | 0.114% | 5 | 0.0008223% | 30% | 30% | 30%
North Dakota | Divide | 1-Butoxy-2-propanol | 5131-66-8 | 4 | 0.01165% | 0.00385% | 0.003508% | 0.004243% | 4 | 0.0006579% | 5% | 5% | 5%
North Dakota | Divide | Diatomaceous earth, calcined | 91053-39-3 | 4 | 0.01165% | 0.01388% | 0.01087% | 0.02068% | 4 | 0.0006579% | 100% | 100% | 100%
North Dakota | Divide | Distillates, petroleum, hydrotreated light paraffinic | 64742-55-8 | 4 | 0.01165% | 0.0231% | 0.02104% | 0.02545% | 4 | 0.0006579% | 30% | 30% | 30%
North Dakota | Divide | Isotridecanol, ethoxylated | 9043-30-5 | 4 | 0.01165% | 0.00385% | 0.003508% | 0.004243% | 4 | 0.0006579% | 5% | 5% | 5%
North Dakota | Divide | Trimethyl borate | 121-43-7 | 4 | 0.01165% | 0.000935% | 0.000866% | 0.001081% | 4 | 0.0006579% | 30% | 30% | 30%
North Dakota | Divide | Tryptone | 73049-73-7 | 4 | 0.01165% | 0.000685% | 0.000592% | 0.000778% | 4 | 0.0006579% | 5% | 5% | 5%
North Dakota | Divide | Yeast extract | 8013-01-2 | 4 | 0.01165% | 0.000685% | 0.000592% | 0.000778% | 4 | 0.0006579% | 5% | 5% | 5%
North Dakota | Divide | Zirconium,tetrakis[2-[bis(2-hydroxyethyl)amino-kN]ethanolato-kO]- | 101033-44-7 | 4 | 0.01165% | 0.02264% | 0.01886% | 0.03369% | 4 | 0.0006579% | 80% | 60% | 100%
North Dakota | Divide | 1-Decanol | 112-30-1 | 3 | 0.008735% | 3e-05% | 3e-05% | 3e-05% | 3 | 0.0004934% | 5% | 5% | 5%
North Dakota | Divide | Ammonium acetate | 631-61-8 | 3 | 0.008735% | 0.02332% | 0.0189% | 0.1944% | 3 | 0.0004934% | 100% | 100% | 100%
North Dakota | Divide | 1,2-Propylene glycol | 57-55-6 | 2 | 0.005823% | 0.000255% | 0.0002505% | 0.0002595% | 2 | 0.0003289% | 0.00182% | 0.001721% | 0.001919%
North Dakota | Divide | Alcohols, C11-14-iso-, C13-rich, ethoxylated | 78330-21-9 | 2 | 0.005823% | 0.00257% | 0.002543% | 0.002597% | 2 | 0.0003289% | 0.01813% | 0.01713% | 0.01914%
North Dakota | Divide | alpha-C11-15-sec-alkyl-omega-hydroxypoly(oxy-1,2-ethanediyl) | 68131-40-8 | 2 | 0.005823% | 0.001705% | 0.00135% | 0.00206% | 2 | 0.0003289% | 5% | 5% | 5%
North Dakota | Divide | Anionic polyacrylamide | 25085-02-3 | 2 | 0.005823% | 0.00493% | 0.001141% | 0.008719% | 2 | 0.0003289% | 0.03627% | 0.007983% | 0.06456%
North Dakota | Divide | Boric acid, dipotassium salt | 1332-77-0 | 2 | 0.005823% | 0.06968% | 0.04614% | 0.09322% | 2 | 0.0003289% | 0.5007% | 0.3128% | 0.6886%
North Dakota | Divide | C10-C16 ethoxylated alcohol | 68002-97-1 | 2 | 0.005823% | 0.000265% | 6.25e-05% | 0.0004675% | 2 | 0.0003289% | 0.00193% | 0.000427% | 0.003433%
North Dakota | Divide | Decyldimethyl amine | 1120-24-7 | 2 | 0.005823% | 0.00013% | 0.00013% | 0.00013% | 2 | 0.0003289% | 0.000925% | 0.0008845% | 0.0009655%
North Dakota | Divide | Dibromoacetonitrile | 3252-43-5 | 2 | 0.005823% | 0.000375% | 0.0003615% | 0.0003885% | 2 | 0.0003289% | 3% | 3% | 3%
North Dakota | Divide | Docusate sodium | 577-11-7 | 2 | 0.005823% | 0.001205% | 0.001192% | 0.001218% | 2 | 0.0003289% | 0.00849% | 0.008022% | 0.008958%
North Dakota | Divide | Ethoxylated C10-14 alcohols | 66455-15-0 | 2 | 0.005823% | 0.002575% | 0.002543% | 0.002606% | 2 | 0.0003289% | 0.01818% | 0.01717% | 0.01918%
North Dakota | Divide | Ethylenediaminetetraacetic acid tetrasodium salt hydrate | 64-02-8 | 2 | 0.005823% | 1e-05% | 1e-05% | 1e-05% | 2 | 0.0003289% | 1.5e-05% | 1.05e-05% | 1.95e-05%
North Dakota | Divide | Frits, chemicals | 65997-18-4 | 2 | 0.005823% | 0.00348% | 0.00339% | 0.00357% | 2 | 0.0003289% | 0.02451% | 0.02405% | 0.02496%
North Dakota | Divide | Fuels, diesel, no. 2 | 68476-34-6 | 2 | 0.005823% | 0.03916% | 0.03279% | 0.04552% | 2 | 0.0003289% | 60% | 60% | 60%
North Dakota | Divide | Hydrogen peroxide | 7722-84-1 | 2 | 0.005823% | 0.00013% | 0.00013% | 0.00013% | 2 | 0.0003289% | 0.000925% | 0.0008845% | 0.0009655%
North Dakota | Divide | N,N-Dimethyldecylamine oxide | 2605-79-0 | 2 | 0.005823% | 0.01125% | 0.01125% | 0.01125% | 2 | 0.0003289% | 0.07938% | 0.07587% | 0.08289%
North Dakota | Divide | Naphtha, petroleum, hydrotreated heavy | 64742-48-9 | 2 | 0.005823% | 0.3163% | 0.297% | 0.3356% | 2 | 0.0003289% | 60% | 60% | 60%
North Dakota | Divide | Oleic acid | 112-80-1 | 2 | 0.005823% | 1e-05% | 1e-05% | 1e-05% | 2 | 0.0003289% | 9.5e-05% | 9.05e-05% | 9.95e-05%
North Dakota | Divide | Phenol, 4,4'-(1-methylethylidene)No Recordis-, polymer with 2- (chloromethyl)oxirane, 2-methyloxirane and oxirane | 68123-18-2 | 2 | 0.005823% | 0.007735% | 0.00765% | 0.00782% | 2 | 0.0003289% | 0.05458% | 0.05157% | 0.0576%
North Dakota | Divide | Pluronic F-127 | 9003-11-6 | 2 | 0.005823% | 0.00255% | 0.002523% | 0.002577% | 2 | 0.0003289% | 0.01798% | 0.01698% | 0.01897%
North Dakota | Divide | Potassium acetate | 127-08-2 | 2 | 0.005823% | 1e-05% | 1e-05% | 1e-05% | 2 | 0.0003289% | 3e-05% | 3e-05% | 3e-05%
North Dakota | Divide | Potassium oleate | 143-18-0 | 2 | 0.005823% | 2e-05% | 2e-05% | 2e-05% | 2 | 0.0003289% | 0.00012% | 0.000111% | 0.000129%
North Dakota | Divide | Sodium bromate | 7789-38-0 | 2 | 0.005823% | 0.01072% | 0.009685% | 0.01175% | 2 | 0.0003289% | 0.076% | 0.06534% | 0.08666%
North Dakota | Divide | Sodium bromide | 7647-15-6 | 2 | 0.005823% | 0.0005% | 0.000482% | 0.000518% | 2 | 0.0003289% | 4% | 4% | 4%
North Dakota | Divide | Sorbitan, mono-(9Z)-9-octadecenoate | 1338-43-8 | 2 | 0.005823% | 0.00021% | 4.8e-05% | 0.000372% | 2 | 0.0003289% | 0.001545% | 0.0003435% | 0.002746%
North Dakota | Divide | Sorbitan, monooctadecenoate, poly(oxy-1,2-ethanediyl) derivis. | 9005-67-8 | 2 | 0.005823% | 0.000125% | 3.05e-05% | 0.0002195% | 2 | 0.0003289% | 0.0009% | 0.000198% | 0.001602%
North Dakota | Divide | Talc | 14807-96-6 | 2 | 0.005823% | 4e-05% | 4e-05% | 4e-05% | 2 | 0.0003289% | 0.00027% | 0.000243% | 0.000297%
North Dakota | Divide | Thiocyanic acid, ammonium salt | 1762-95-4 | 2 | 0.005823% | 0.00013% | 3.1e-05% | 0.000229% | 2 | 0.0003289% | 0.000955% | 0.0002125% | 0.001698%
North Dakota | Divide | Ulexite | 1319-33-1 | 2 | 0.005823% | 0.03916% | 0.03279% | 0.04552% | 2 | 0.0003289% | 60% | 60% | 60%
North Dakota | Divide | Vinylidene chloride/methylacrylate copolymer | 25038-72-6 | 2 | 0.005823% | 0.000735% | 0.0006945% | 0.0007755% | 2 | 0.0003289% | 0.005225% | 0.004707% | 0.005743%
North Dakota | Divide | 1,2-Benzisothiazolin-3-one | 2634-33-5 | 1 | 0.002912% | 1e-05% | 1e-05% | 1e-05% | 1 | 0.0001645% | 1e-05% | 1e-05% | 1e-05%
North Dakota | Divide | 2-Propenoic acid, 2-ethylhexyl ester, polymer with 2-hydroxyethyl 2- propenoate | 36089-45-9 | 1 | 0.002912% | 1e-05% | 1e-05% | 1e-05% | 1 | 0.0001645% | 2e-05% | 2e-05% | 2e-05%
North Dakota | Divide | Ammonium chloride | 12125-02-9 | 1 | 0.002912% | 0.05398% | 0.05398% | 0.05398% | 1 | 0.0001645% | 27% | 27% | 27%
North Dakota | Divide | Boron sodium oxide | 1330-43-4 | 1 | 0.002912% | 0.00456% | 0.00456% | 0.00456% | 1 | 0.0001645% | 0.03055% | 0.03055% | 0.03055%
North Dakota | Divide | Calcium chloride | 10043-52-4 | 1 | 0.002912% | 0.0031% | 0.0031% | 0.0031% | 1 | 0.0001645% | 100% | 100% | 100%
North Dakota | Divide | Corn sugar gum | 11138-66-2 | 1 | 0.002912% | 0.00712% | 0.00712% | 0.00712% | 1 | 0.0001645% | 0.04773% | 0.04773% | 0.04773%
North Dakota | Divide | Dimethyl polysiloxane | 63148-62-9 | 1 | 0.002912% | 7e-05% | 7e-05% | 7e-05% | 1 | 0.0001645% | 0.0005% | 0.0005% | 0.0005%
North Dakota | Divide | Edifas B | 9004-32-4 | 1 | 0.002912% | 1e-05% | 1e-05% | 1e-05% | 1 | 0.0001645% | 1e-05% | 1e-05% | 1e-05%
North Dakota | Divide | Fatty acids, C18-unsatd., dimers, ethoxylated propoxylated | 68308-89-4 | 1 | 0.002912% | 1e-05% | 1e-05% | 1e-05% | 1 | 0.0001645% | 2e-05% | 2e-05% | 2e-05%
North Dakota | Divide | Guar gum, carboxymethyl 2-hydroxypropyl ether, sodium salt | 68130-15-4 | 1 | 0.002912% | 0.1938% | 0.1938% | 0.1938% | 1 | 0.0001645% | 60% | 60% | 60%
North Dakota | Divide | Polysorbate 80 | 9005-65-6 | 1 | 0.002912% | 1e-05% | 1e-05% | 1e-05% | 1 | 0.0001645% | 1e-05% | 1e-05% | 1e-05%
North Dakota | Divide | Rutile titanium dioxide (nanoscale material) | 1317-80-2 | 1 | 0.002912% | 0.03469% | 0.03469% | 0.03469% | 1 | 0.0001645% | 1% | 1% | 1%
North Dakota | Divide | Silica, amorphous precipitated | 67762-90-7 | 1 | 0.002912% | 2e-05% | 2e-05% | 2e-05% | 1 | 0.0001645% | 0.00012% | 0.00012% | 0.00012%
North Dakota | Divide | Siloxanes and Silicones, di-Me, 3-hydroxypropyl Me, ethoxylated propoxylated | 68937-55-3 | 1 | 0.002912% | 1e-05% | 1e-05% | 1e-05% | 1 | 0.0001645% | 2e-05% | 2e-05% | 2e-05%
North Dakota | Divide | Sodium nitrite | 7632-00-0 | 1 | 0.002912% | 1e-05% | 1e-05% | 1e-05% | 1 | 0.0001645% | 1e-05% | 1e-05% | 1e-05%
North Dakota | Divide | Sorbitan, monooctadecanoate | 1338-41-6 | 1 | 0.002912% | 1e-05% | 1e-05% | 1e-05% | 1 | 0.0001645% | 5e-05% | 5e-05% | 5e-05%
North Dakota | Divide | Triethanolamine | 102-71-6 | 1 | 0.002912% | 0.04076% | 0.04076% | 0.04076% | 1 | 0.0001645% | 30% | 30% | 30%
North Dakota | Divide | Trimethylamine quaternized polyepichlorohydrin | 51838-31-4 | 1 | 0.002912% | 0.02724% | 0.02724% | 0.02724% | 1 | 0.0001645% | 60% | 60% | 60%
North Dakota | Divide | Zirconium, acetate lactate oxo ammonium complexes | 68909-34-2 | 1 | 0.002912% | 0.12% | 0.12% | 0.12% | 1 | 0.0001645% | 60% | 60% | 60%
North Dakota | Dunn | Potassium hydroxide | 1310-58-3 | 231 | 0.6726% | 0.02202% | 0% | 0.0506% | 235 | 0.03865% | 15% | 0.2544% | 50%
North Dakota | Dunn | Guar gum | 9000-30-0 | 213 | 0.6202% | 0.252% | 0.1034% | 0.4188% | 231 | 0.03799% | 60% | 1.588% | 100%
North Dakota | Dunn | Methanol | 67-56-1 | 200 | 0.5823% | 0.0249% | 0.00139% | 0.1197% | 378 | 0.06217% | 30% | 0.362% | 100%
North Dakota | Dunn | Quartz | 14808-60-7 | 185 | 0.5387% | 0.01147% | 2e-06% | 9.45% | 248 | 0.04079% | 5% | 0.2% | 68.84%
North Dakota | Dunn | Peroxydisulfuric acid, diammonium salt | 7727-54-0 | 184 | 0.5358% | 0.00365% | 8e-05% | 0.02256% | 242 | 0.0398% | 100% | 0.01555% | 100%
North Dakota | Dunn | Distillates, petroleum, hydrotreated light | 64742-47-8 | 176 | 0.5125% | 0.1799% | 0.00365% | 0.4321% | 238 | 0.03914% | 42.5% | 0.555% | 70%
North Dakota | Dunn | Solvent naphtha, petroleum, heavy arom. | 64742-94-5 | 136 | 0.396% | 0.004675% | 0% | 0.02512% | 137 | 0.02253% | 5% | 0.02819% | 30%
North Dakota | Dunn | Water | 7732-18-5 | 136 | 0.396% | 0.02203% | 0.01731% | 87.1% | 211 | 0.0347% | 80% | 30% | 100%
North Dakota | Dunn | Tetrakis(hydroxymethyl)phosphonium sulfate | 55566-30-8 | 127 | 0.3698% | 0.01243% | 0.002114% | 0.01613% | 130 | 0.02138% | 60% | 0.02152% | 60%
North Dakota | Dunn | Sodium hydroxide | 1310-73-2 | 106 | 0.3086% | 0.02215% | 0% | 0.09316% | 115 | 0.01891% | 30% | 0.1744% | 60%
North Dakota | Dunn | Carbonic acid, dipotassium salt | 584-08-7 | 102 | 0.297% | 0.06919% | 0.02195% | 0.1935% | 105 | 0.01727% | 60% | 48% | 60%
North Dakota | Dunn | Naphthalene | 91-20-3 | 101 | 0.2941% | 0.00137% | 0% | 0.00413% | 102 | 0.01678% | 5% | 0.005709% | 5%
North Dakota | Dunn | Formic acid, potassium salt | 590-29-4 | 100 | 0.2912% | 0.06464% | 0.008352% | 0.1239% | 100 | 0.01645% | 60% | 50% | 60%
North Dakota | Dunn | Diatomaceous earth, calcined | 91053-39-3 | 86 | 0.2504% | 0.02364% | 0.003245% | 0.03175% | 87 | 0.01431% | 100% | 100% | 100%
North Dakota | Dunn | Ethylene glycol | 107-21-1 | 84 | 0.2446% | 0.03694% | 0.005034% | 0.1133% | 104 | 0.0171% | 30% | 0.7041% | 100%
North Dakota | Dunn | Ethanol | 64-17-5 | 78 | 0.2271% | 0.04195% | 0% | 0.06243% | 82 | 0.01349% | 60% | 30% | 60%
North Dakota | Dunn | Boric acid | 10043-35-3 | 77 | 0.2242% | 0.00277% | 0.000646% | 0.02512% | 78 | 0.01283% | 30% | 15% | 100%
North Dakota | Dunn | Tetramethylammonium chloride | 75-57-0 | 76 | 0.2213% | 0.04682% | 0.02983% | 0.1092% | 76 | 0.0125% | 0.4265% | 0.2845% | 60%
North Dakota | Dunn | Isopropanol | 67-63-0 | 74 | 0.2155% | 0.02594% | 0.00021% | 0.04905% | 84 | 0.01382% | 30% | 0.1784% | 60%
North Dakota | Dunn | Nonyl phenol ethoxylate | 9016-45-9 | 73 | 0.2126% | 0.00387% | 0.003388% | 0.009188% | 73 | 0.01201% | 10% | 8.8% | 10%
North Dakota | Dunn | White mineral oil, petroleum | 8042-47-5 | 73 | 0.2126% | 0.04901% | 0.01177% | 0.07636% | 73 | 0.01201% | 100% | 91% | 100%
North Dakota | Dunn | 1,2,4-Trimethylbenzene | 95-63-6 | 71 | 0.2067% | 0.00075% | 0% | 0.00109% | 72 | 0.01184% | 1% | 1% | 1%
North Dakota | Dunn | Sodium chloride | 7647-14-5 | 70 | 0.2038% | 0.0156% | 0.000865% | 0.145% | 77 | 0.01266% | 30% | 4.06% | 30%
North Dakota | Dunn | Hemicellulase Enzyme Concentrate | 9025-56-3 | 69 | 0.2009% | 0.00059% | 0.00053% | 0.000918% | 69 | 0.01135% | 3% | 3% | 3%
North Dakota | Dunn | Phosphonic acid | 13598-36-2 | 68 | 0.198% | 0.00024% | 0.000137% | 0.0003065% | 69 | 0.01135% | 1% | 1% | 1%
North Dakota | Dunn | Sodium chlorite | 7758-19-2 | 68 | 0.198% | 0.005285% | 0.0004375% | 0.04841% | 68 | 0.01118% | 10% | 10% | 23%
North Dakota | Dunn | Potassium metaborate | 13709-94-9 | 67 | 0.1951% | 0.01708% | 0% | 0.05052% | 67 | 0.01102% | 60% | 60% | 60%
North Dakota | Dunn | N,N-Dimethyldecylamine oxide | 2605-79-0 | 65 | 0.1893% | 0.01107% | 0.007268% | 0.02715% | 65 | 0.01069% | 0.09829% | 0.06851% | 10%
North Dakota | Dunn | Trimethyl borate | 121-43-7 | 65 | 0.1893% | 0.00277% | 0.001062% | 0.004404% | 66 | 0.01086% | 30% | 30% | 30%
North Dakota | Dunn | Sodium bromate | 7789-38-0 | 64 | 0.1863% | 0.0081% | 0.004703% | 0.04054% | 64 | 0.01053% | 0.06738% | 0.03417% | 100%
North Dakota | Dunn | Poly(oxy-1,2-ethanediyl)-nonylphenyl-hydroxy (mixture) | 127087-87-0 | 62 | 0.1805% | 0.003756% | 0% | 0.005746% | 63 | 0.01036% | 5% | 5% | 5%
North Dakota | Dunn | Isotridecanol, ethoxylated | 9043-30-5 | 54 | 0.1572% | 0.02427% | 0.001516% | 0.02951% | 54 | 0.008881% | 5% | 0.01409% | 5%
North Dakota | Dunn | Polyethylene glycol | 25322-68-3 | 50 | 0.1456% | 0.001865% | 0.001329% | 0.01961% | 50 | 0.008223% | 0.018% | 0.01052% | 70%
North Dakota | Dunn | Acetic acid | 64-19-7 | 49 | 0.1427% | 0.0004% | 0% | 0.03639% | 63 | 0.01036% | 30% | 1e-05% | 62%
North Dakota | Dunn | 1-Butoxy-2-propanol | 5131-66-8 | 48 | 0.1398% | 0.02474% | 0.008451% | 0.02955% | 48 | 0.007895% | 5% | 5% | 5%
North Dakota | Dunn | Distillates, petroleum, hydrotreated light paraffinic | 64742-55-8 | 48 | 0.1398% | 0.1484% | 0.05072% | 0.1773% | 48 | 0.007895% | 30% | 30% | 30%
North Dakota | Dunn | Formic acid | 64-18-6 | 48 | 0.1398% | 0.004334% | 0.000625% | 0.008104% | 48 | 0.007895% | 2% | 2% | 13%
North Dakota | Dunn | 2-Butoxyethanol | 111-76-2 | 46 | 0.1339% | 0.007535% | 0.002005% | 0.02447% | 46 | 0.007566% | 20% | 5% | 20%
North Dakota | Dunn | Alcohols, C11-14-iso-, C13-rich, ethoxylated | 78330-21-9 | 40 | 0.1165% | 0.00382% | 0.002289% | 0.004526% | 40 | 0.006579% | 0.03139% | 0.01639% | 0.0418%
North Dakota | Dunn | 2,2-Dibromo-3-nitrilopropionamide | 10222-01-2 | 39 | 0.1136% | 0.0022% | 5.6e-05% | 0.02527% | 43 | 0.007072% | 97.6% | 20% | 100%
North Dakota | Dunn | Choline chloride | 67-48-1 | 39 | 0.1136% | 0.1347% | 0.06308% | 0.1675% | 40 | 0.006579% | 75% | 70% | 80%
North Dakota | Dunn | Decyldimethyl amine | 1120-24-7 | 38 | 0.1106% | 0.00012% | 9e-05% | 0.00015% | 38 | 0.00625% | 0.000985% | 0% | 0.001438%
North Dakota | Dunn | Glycerin, natural | 56-81-5 | 37 | 0.1077% | 0.02886% | 0.0007936% | 0.04457% | 37 | 0.006085% | 0.3968% | 0.188% | 30%
North Dakota | Dunn | Hydrogen peroxide | 7722-84-1 | 37 | 0.1077% | 0.00012% | 9e-05% | 0.00015% | 37 | 0.006085% | 0.00099% | 0.000544% | 0.001444%
North Dakota | Dunn | Talc | 14807-96-6 | 37 | 0.1077% | 5e-05% | 1e-05% | 0.000128% | 37 | 0.006085% | 0.00023% | 0% | 0.001098%
North Dakota | Dunn | Hydrochloric acid | 7647-01-0 | 36 | 0.1048% | 0.0649% | 0% | 0.8708% | 38 | 0.00625% | 30% | 9.25% | 35%
North Dakota | Dunn | Alcohols, C9-11-iso-, C10-rich, ethoxylated | 78330-20-8 | 34 | 0.099% | 0.00802% | 0.00332% | 0.009217% | 34 | 0.005592% | 0.07049% | 0.05015% | 5%
North Dakota | Dunn | Ethoxylated propoxylated C12-14 alcohols | 68439-51-0 | 34 | 0.099% | 0.01% | 0.006679% | 0.02697% | 34 | 0.005592% | 2% | 2% | 5%
North Dakota | Dunn | Potassium chloride | 7447-40-7 | 34 | 0.099% | 0.00419% | 0% | 0.01066% | 34 | 0.005592% | 5% | 5% | 10%
North Dakota | Dunn | Alcohols, C7-9-iso-, C8-rich, ethoxylated | 78330-19-5 | 33 | 0.09609% | 0.00808% | 0.002572% | 0.009228% | 33 | 0.005428% | 0.07% | 0.05014% | 5%
North Dakota | Dunn | Naphtha, petroleum, hydrotreated heavy | 64742-48-9 | 33 | 0.09609% | 0.231% | 0% | 0.3566% | 33 | 0.005428% | 60% | 60% | 60%
North Dakota | Dunn | Glutaraldehyde | 111-30-8 | 32 | 0.09317% | 0.00855% | 0.001644% | 0.02893% | 37 | 0.006085% | 30% | 5% | 30%
North Dakota | Dunn | Vinylidene chloride/methylacrylate copolymer | 25038-72-6 | 32 | 0.09317% | 0.00122% | 6.1e-05% | 0.002583% | 32 | 0.005263% | 0.01122% | 0.000463% | 0.02131%
North Dakota | Dunn | Magnesium hydroxide | 1309-42-8 | 30 | 0.08735% | 0.002425% | 0.000582% | 0.003631% | 30 | 0.004934% | 5% | 5% | 5%
North Dakota | Dunn | Magnesium oxide (MgO) | 1309-48-4 | 30 | 0.08735% | 0.000965% | 0.000233% | 0.001455% | 30 | 0.004934% | 2% | 2% | 2%
North Dakota | Dunn | Magnesium peroxide (Mg(O2)) | 14452-57-4 | 30 | 0.08735% | 0.00145% | 0.000349% | 0.002181% | 30 | 0.004934% | 3% | 3% | 3%
North Dakota | Dunn | Oxyalkylated nonyl phenolic resin | 30846-35-6 | 30 | 0.08735% | 0.00605% | 0.00382% | 0.006923% | 30 | 0.004934% | 0.05049% | 0.03865% | 0.066%
North Dakota | Dunn | Quaternary ammonium compounds, benzyl-C10-16-alkyldimethyl,áchlorides | 68989-00-4 | 30 | 0.08735% | 0.00401% | 0.002528% | 0.004998% | 30 | 0.004934% | 0.03404% | 0.02576% | 0.05305%
North Dakota | Dunn | 1,2-Propylene glycol | 57-55-6 | 29 | 0.08444% | 0.01987% | 0.00024% | 0.02465% | 48 | 0.007895% | 50% | 0.001754% | 50%
North Dakota | Dunn | Aminotrimethylene phosphonic acid | 6419-19-8 | 28 | 0.08153% | 0.00735% | 0.004993% | 0.009085% | 29 | 0.00477% | 30% | 30% | 30%
North Dakota | Dunn | Sodium persulfate | 7775-27-1 | 27 | 0.07862% | 0.00594% | 0.000111% | 0.02534% | 27 | 0.004441% | 100% | 100% | 100%
North Dakota | Dunn | Boric oxide | 1303-86-2 | 26 | 0.0757% | 0.008675% | 0.00081% | 0.01436% | 27 | 0.004441% | 90% | 20% | 90%
North Dakota | Dunn | Diethylenetriamine | 111-40-0 | 24 | 0.06988% | 0% | 0% | 0.004867% | 26 | 0.004276% | 60% | 5% | 60%
North Dakota | Dunn | Ammonium acetate | 631-61-8 | 23 | 0.06697% | 0.00127% | 0% | 0.04811% | 23 | 0.003783% | 100% | 100% | 100%
North Dakota | Dunn | Quaternary ammonium compounds, bis(hydrogenated tallow alkyl)dimethyl, salts with bentonite | 68953-58-2 | 22 | 0.06406% | 0.01448% | 0.008955% | 0.0203% | 22 | 0.003618% | 0.1352% | 0.07067% | 0.1684%
North Dakota | Dunn | 2-Ethylhexanol | 104-76-7 | 21 | 0.06115% | 0.00359% | 3e-05% | 0.005% | 21 | 0.003454% | 5% | 0.00022% | 10%
North Dakota | Dunn | Boron sodium oxide | 1330-43-4 | 21 | 0.06115% | 0.00837% | 0.00661% | 0.01022% | 21 | 0.003454% | 0.07343% | 0.05894% | 0.1%
North Dakota | Dunn | Corn sugar gum | 11138-66-2 | 21 | 0.06115% | 0.01308% | 0.01033% | 0.01597% | 21 | 0.003454% | 0.1147% | 0.09207% | 0.16%
North Dakota | Dunn | Citrus terpenes | 94266-47-4 | 20 | 0.05823% | 0.03785% | 0.02578% | 0.05032% | 20 | 0.003289% | 30% | 29.75% | 30%
North Dakota | Dunn | 1,2,4-Butanetricarboxylic acid, 2-phosphono- | 37971-36-1 | 19 | 0.05532% | 0.002164% | 0.001813% | 0.002597% | 19 | 0.003125% | 10% | 10% | 10%
North Dakota | Dunn | Acetic anhydride | 108-24-7 | 19 | 0.05532% | 0% | 0% | 0.001171% | 19 | 0.003125% | 10% | 10% | 30%
North Dakota | Dunn | Boric acid, dipotassium salt | 1332-77-0 | 18 | 0.05241% | 0.1084% | 0.08425% | 0.1131% | 18 | 0.00296% | 0.8062% | 0.6919% | 1.217%
North Dakota | Dunn | Tetrahydro-3,5-dimethyl,2H-1,3,5-thiadiazine-2-thione | 533-74-4 | 18 | 0.05241% | 9e-05% | 7.8e-05% | 0.009076% | 18 | 0.00296% | 24% | 20.4% | 35.1%
North Dakota | Dunn | Ethoxylated C12-13 alcohols | 66455-14-9 | 16 | 0.04659% | 0.003195% | 0.002223% | 0.005188% | 16 | 0.002632% | 0.03212% | 0.01742% | 0.04402%
North Dakota | Dunn | Anionic polyacrylamide | 25085-02-3 | 12 | 0.03494% | 0.003965% | 0.001815% | 0.006453% | 12 | 0.001974% | 0.03017% | 0.0135% | 0.0584%
North Dakota | Dunn | C10-C16 ethoxylated alcohol | 68002-97-1 | 12 | 0.03494% | 0.000215% | 9.55e-05% | 0.0003445% | 12 | 0.001974% | 0.001605% | 0.000721% | 0.003107%
North Dakota | Dunn | Ethylenediaminetetraacetic acid tetrasodium salt hydrate | 64-02-8 | 12 | 0.03494% | 1e-05% | 1e-05% | 1e-05% | 12 | 0.001974% | 1e-05% | 5.5e-06% | 2e-05%
North Dakota | Dunn | Polyvinylidene chloride | 9002-85-1 | 12 | 0.03494% | 0.000625% | 5.55e-05% | 0.001288% | 12 | 0.001974% | 0.00531% | 0.0003675% | 0.01169%
North Dakota | Dunn | Sorbitan, mono-(9Z)-9-octadecenoate | 1338-43-8 | 12 | 0.03494% | 0.00017% | 7.55e-05% | 0.0002745% | 12 | 0.001974% | 0.001285% | 0.0005755% | 0.002482%
North Dakota | Dunn | Sorbitan, monooctadecenoate, poly(oxy-1,2-ethanediyl) derivis. | 9005-67-8 | 12 | 0.03494% | 0.0001% | 4.55e-05% | 0.00016% | 12 | 0.001974% | 0.00075% | 0.0003355% | 0.001454%
North Dakota | Dunn | Thiocyanic acid, ammonium salt | 1762-95-4 | 12 | 0.03494% | 0.000105% | 5e-05% | 0.00017% | 12 | 0.001974% | 0.00079% | 0.0003555% | 0.001534%
North Dakota | Dunn | Ammonium chloride | 12125-02-9 | 11 | 0.03203% | 0.00296% | 0.001845% | 2.499% | 11 | 0.001809% | 10% | 7.5% | 18.5%
North Dakota | Dunn | Deuterium oxide | 7789-20-0 | 11 | 0.03203% | 0.05039% | 0.0465% | 0.05886% | 11 | 0.001809% | 50% | 50% | 50%
North Dakota | Dunn | Docusate sodium | 577-11-7 | 10 | 0.02912% | 0.00114% | 0.001088% | 0.00121% | 10 | 0.001645% | 0.008335% | 0.007542% | 0.009566%
North Dakota | Dunn | Ethoxylated C10-14 alcohols | 66455-15-0 | 10 | 0.02912% | 0.00244% | 0.002326% | 0.0026% | 10 | 0.001645% | 0.01785% | 0.01615% | 0.02049%
North Dakota | Dunn | Oleic acid | 112-80-1 | 10 | 0.02912% | 1e-05% | 1e-05% | 1e-05% | 10 | 0.001645% | 9e-05% | 8.45e-05% | 0.0001055%
North Dakota | Dunn | Phenol, 4,4'-(1-methylethylidene)No Recordis-, polymer with 2- (chloromethyl)oxirane, 2-methyloxirane and oxirane | 68123-18-2 | 10 | 0.02912% | 0.007335% | 0.006982% | 0.007795% | 10 | 0.001645% | 0.0536% | 0.04849% | 0.06152%
North Dakota | Dunn | Pluronic F-127 | 9003-11-6 | 10 | 0.02912% | 0.002415% | 0.002296% | 0.00257% | 10 | 0.001645% | 0.01766% | 0.01597% | 0.02027%
North Dakota | Dunn | Potassium acetate | 127-08-2 | 10 | 0.02912% | 1e-05% | 1e-05% | 1e-05% | 10 | 0.001645% | 3e-05% | 2e-05% | 3e-05%
North Dakota | Dunn | Potassium oleate | 143-18-0 | 10 | 0.02912% | 2e-05% | 2e-05% | 2e-05% | 10 | 0.001645% | 0.00012% | 0.00011% | 0.0001355%
North Dakota | Dunn | Sodium thiosulfate | 7772-98-7 | 10 | 0.02912% | 0.1959% | 0.06751% | 0.4274% | 10 | 0.001645% | 60% | 24.94% | 100%
North Dakota | Dunn | tert-Butyl Hydroperoxide (70% Solution in Water) | 75-91-2 | 10 | 0.02912% | 0.001715% | 0.0009305% | 0.02694% | 10 | 0.001645% | 3% | 1% | 45.25%
North Dakota | Dunn | 1-(Alkyl* amino)-3-aminopropane *(42%C12, 26%C18, 15%C14, 8%C16, 5%C10, 4%C8) | 68155-37-3 | 9 | 0.02621% | 0.00698% | 0.006594% | 0.008948% | 9 | 0.00148% | 30% | 30% | 30%
North Dakota | Dunn | Chlorine dioxide | 10049-04-4 | 7 | 0.02038% | 0.01327% | 0.00053% | 0.1179% | 7 | 0.001151% | 100% | 0.04% | 100%
North Dakota | Dunn | Citric acid | 77-92-9 | 7 | 0.02038% | 0.00014% | 7.7e-05% | 0.003052% | 7 | 0.001151% | 60% | 60% | 60%
North Dakota | Dunn | Benzene, 1,1'-oxybis-, tetrapropylene derivs., sulfonated | 119345-03-8 | 6 | 0.01747% | 0.008185% | 0.00787% | 0.009553% | 6 | 0.0009868% | 10% | 10% | 10%
North Dakota | Dunn | Benzenesulfonic acid, dodecyl-, compd. with N1-(2-aminoethyl)-1,2- ethanediamine (1:?) | 40139-72-8 | 6 | 0.01747% | 0.02455% | 0.02362% | 0.02866% | 6 | 0.0009868% | 30% | 30% | 30%
North Dakota | Dunn | Bronopol | 52-51-7 | 6 | 0.01747% | 0.001905% | 0.00037% | 0.01107% | 6 | 0.0009868% | 100% | 25.75% | 100%
North Dakota | Dunn | D-Glucitol | 50-70-4 | 6 | 0.01747% | 0.02386% | 0.00412% | 0.05387% | 6 | 0.0009868% | 0.1425% | 0.03418% | 0.4291%
North Dakota | Dunn | Propanol, 1(or 2)-(2-methoxymethylethoxy)- | 34590-94-8 | 6 | 0.01747% | 0.00562% | 0.00527% | 0.005982% | 6 | 0.0009868% | 0.05166% | 0.04485% | 0.05856%
North Dakota | Dunn | Propylene carbonate | 108-32-7 | 6 | 0.01747% | 0.00392% | 0.003672% | 0.00417% | 6 | 0.0009868% | 0.03601% | 0.03126% | 0.03946%
North Dakota | Dunn | Sodium perborate tetrahydrate | 10486-00-7 | 6 | 0.01747% | 0.001095% | 0.0001448% | 0.004465% | 6 | 0.0009868% | 100% | 100% | 100%
North Dakota | Dunn | 1-Benzylquinolinium chloride | 15619-48-4 | 5 | 0.01456% | 0.00019% | 9.4e-05% | 0.00019% | 5 | 0.0008223% | 10% | 10% | 10%
North Dakota | Dunn | 2-Methyl-1-propanol | 78-83-1 | 5 | 0.01456% | 0.02394% | 0.02314% | 0.02525% | 5 | 0.0008223% | 30% | 30% | 30%
North Dakota | Dunn | Frits, chemicals | 65997-18-4 | 5 | 0.01456% | 0.00216% | 0.001282% | 0.004798% | 5 | 0.0008223% | 0.01692% | 0.01% | 0.05441%
North Dakota | Dunn | Methenamine | 100-97-0 | 5 | 0.01456% | 0.07897% | 0.01371% | 0.0835% | 5 | 0.0008223% | 2% | 0.216% | 2%
North Dakota | Dunn | Rutile titanium dioxide (nanoscale material) | 1317-80-2 | 5 | 0.01456% | 0.03471% | 0.03427% | 0.07896% | 5 | 0.0008223% | 1% | 1% | 1%
North Dakota | Dunn | Morpholinium, 4-ethyl-4-hexadecyl-, ethyl sulfate | 78-21-7 | 4 | 0.01165% | 3e-05% | 3e-05% | 0.002554% | 4 | 0.0006579% | 0.000135% | 0% | 0.000338%
North Dakota | Dunn | Polysorbate 20 | 9005-64-5 | 4 | 0.01165% | 0.00046% | 0.000423% | 0.0005225% | 4 | 0.0006579% | 0.00219% | 0% | 0.005544%
North Dakota | Dunn | Synthetic organic polymer | 9051-89-2 | 4 | 0.01165% | 0.09612% | 0.08913% | 0.1098% | 4 | 0.0006579% | 0.9603% | 0.9116% | 1.177%
North Dakota | Dunn | Alkylaryl sulphonic acid | 27176-87-0 | 3 | 0.008735% | 0.00396% | 0.003636% | 0.004014% | 3 | 0.0004934% | 5% | 5% | 5%
North Dakota | Dunn | Calcium chloride | 10043-52-4 | 3 | 0.008735% | 0.00231% | 0.000429% | 0.002328% | 3 | 0.0004934% | 0.00967% | 0.003091% | 0.009976%
North Dakota | Dunn | Dimethyl polysiloxane | 63148-62-9 | 3 | 0.008735% | 4e-05% | 1.3e-05% | 0.000184% | 3 | 0.0004934% | 0.00033% | 0.000132% | 0.001194%
North Dakota | Dunn | Phenolic resin | 9003-35-4 | 3 | 0.008735% | 0.2102% | 0.2036% | 0.317% | 3 | 0.0004934% | 5% | 5% | 5%
North Dakota | Dunn | Propargyl alcohol | 107-19-7 | 3 | 0.008735% | 0.00023% | 4.1e-05% | 0.000896% | 3 | 0.0004934% | 10% | 1% | 10%
North Dakota | Dunn | Quaternary ammonium compounds, benzyl-C12-16-alkyldimethyl, chlorides | 68424-85-1 | 3 | 0.008735% | 0.00321% | 0.00132% | 0.003345% | 3 | 0.0004934% | 10% | 10% | 10%
North Dakota | Dunn | Sodium metaborate tetrahydrate | 10555-76-7 | 3 | 0.008735% | 0.00429% | 0.004137% | 0.004416% | 3 | 0.0004934% | 25% | 25% | 25%
North Dakota | Dunn | Ammonia | 7664-41-7 | 2 | 0.005823% | 0.002075% | 0.001693% | 0.002458% | 2 | 0.0003289% | 5% | 5% | 5%
North Dakota | Dunn | Benzyl chloride | 100-44-7 | 2 | 0.005823% | 0.000375% | 0.0001635% | 0.0005865% | 2 | 0.0003289% | 1% | 1% | 1%
North Dakota | Dunn | Hemicellulase enzyme | 9012-54-8 | 2 | 0.005823% | 1e-05% | 1e-06% | 1.9e-05% | 2 | 0.0003289% | 15% | 15% | 15%
North Dakota | Dunn | Sodium borate | 1333-73-9 | 2 | 0.005823% | 0.09815% | 0.05148% | 0.1448% | 2 | 0.0003289% | 30% | 30% | 30%
North Dakota | Dunn | Sodium carbonate | 497-19-8 | 2 | 0.005823% | 0.02922% | 0.005028% | 0.05342% | 2 | 0.0003289% | 100% | 100% | 100%
North Dakota | Dunn | Stannous chloride dihydrate | 10025-69-1 | 2 | 0.005823% | 0.00827% | 0.004985% | 0.01156% | 2 | 0.0003289% | 60% | 60% | 60%
North Dakota | Dunn | Thiourea polymer | 68527-49-1 | 2 | 0.005823% | 0.00011% | 8.3e-05% | 0.000137% | 2 | 0.0003289% | 15% | 1.5% | 28.5%
North Dakota | Dunn | 1-Propanol | 71-23-8 | 1 | 0.002912% | 0.01489% | 0.01489% | 0.01489% | 1 | 0.0001645% | 30% | 30% | 30%
North Dakota | Dunn | 1,2-Benzisothiazolin-3-one | 2634-33-5 | 1 | 0.002912% | 1e-05% | 1e-05% | 1e-05% | 1 | 0.0001645% | 1e-05% | 1e-05% | 1e-05%
North Dakota | Dunn | 2-Propenoic acid, 2-ethylhexyl ester, polymer with 2-hydroxyethyl 2- propenoate | 36089-45-9 | 1 | 0.002912% | 1e-05% | 1e-05% | 1e-05% | 1 | 0.0001645% | 6e-05% | 6e-05% | 6e-05%
North Dakota | Dunn | 2-Propenoic acid, polymer with sodium phosphinate (1:1), sodium salt | 129898-01-7 | 1 | 0.002912% | 0.0023% | 0.0023% | 0.0023% | 1 | 0.0001645% | 0.02495% | 0.02495% | 0.02495%
North Dakota | Dunn | Acrylic polymers | 26006-22-4 | 1 | 0.002912% | 0.00704% | 0.00704% | 0.00704% | 1 | 0.0001645% | 50% | 50% | 50%
North Dakota | Dunn | Alkenes, C>10 .alpha.- | 64743-02-8 | 1 | 0.002912% | 2e-05% | 2e-05% | 2e-05% | 1 | 0.0001645% | 0% | 0% | 0%
North Dakota | Dunn | Aluminosilicate | 1327-36-2 | 1 | 0.002912% | 3.206% | 3.206% | 3.206% | 1 | 0.0001645% | 65% | 65% | 65%
North Dakota | Dunn | Aluminum oxide [NF] | 90669-62-8 | 1 | 0.002912% | 8.424% | 8.424% | 8.424% | 1 | 0.0001645% | 85% | 85% | 85%
North Dakota | Dunn | Amorphous silica | 99439-28-8 | 1 | 0.002912% | 0.991% | 0.991% | 0.991% | 1 | 0.0001645% | 10% | 10% | 10%
North Dakota | Dunn | Diethylene glycol | 111-46-6 | 1 | 0.002912% | 2e-05% | 2e-05% | 2e-05% | 1 | 0.0001645% | 0.00026% | 0.00026% | 0.00026%
North Dakota | Dunn | Edifas B | 9004-32-4 | 1 | 0.002912% | 1e-05% | 1e-05% | 1e-05% | 1 | 0.0001645% | 2e-05% | 2e-05% | 2e-05%
North Dakota | Dunn | Ethoxylated C14-15 alcohols | 68951-67-7 | 1 | 0.002912% | 4e-05% | 4e-05% | 4e-05% | 1 | 0.0001645% | 0% | 0% | 0%
North Dakota | Dunn | Ethoxylated C9-11 alcohols | 68439-46-3 | 1 | 0.002912% | 1e-05% | 1e-05% | 1e-05% | 1 | 0.0001645% | 0% | 0% | 0%
North Dakota | Dunn | Fatty acids, C18-unsatd., dimers, ethoxylated propoxylated | 68308-89-4 | 1 | 0.002912% | 1e-05% | 1e-05% | 1e-05% | 1 | 0.0001645% | 6e-05% | 6e-05% | 6e-05%
North Dakota | Dunn | Lactic acid | 50-21-5 | 1 | 0.002912% | 0.0253% | 0.0253% | 0.0253% | 1 | 0.0001645% | 0.3% | 0.3% | 0.3%
North Dakota | Dunn | Polypropylene glycol | 25322-69-4 | 1 | 0.002912% | 0.00013% | 0.00013% | 0.00013% | 1 | 0.0001645% | 0.00119% | 0.00119% | 0.00119%
North Dakota | Dunn | Polysorbate 80 | 9005-65-6 | 1 | 0.002912% | 1e-05% | 1e-05% | 1e-05% | 1 | 0.0001645% | 2e-05% | 2e-05% | 2e-05%
North Dakota | Dunn | Potassium persulfate | 7727-21-1 | 1 | 0.002912% | 0.00592% | 0.00592% | 0.00592% | 1 | 0.0001645% | 100% | 100% | 100%
North Dakota | Dunn | Raffinates, petroleum, sorption process | 64741-85-1 | 1 | 0.002912% | 0.495% | 0.495% | 0.495% | 2 | 0.0003289% | 60% | 60% | 60%
North Dakota | Dunn | Silica, amorphous precipitated | 67762-90-7 | 1 | 0.002912% | 5e-05% | 5e-05% | 5e-05% | 1 | 0.0001645% | 0.00032% | 0.00032% | 0.00032%
North Dakota | Dunn | Siloxanes and Silicones, di-Me, 3-hydroxypropyl Me, ethoxylated propoxylated | 68937-55-3 | 1 | 0.002912% | 1e-05% | 1e-05% | 1e-05% | 1 | 0.0001645% | 6e-05% | 6e-05% | 6e-05%
North Dakota | Dunn | Sodium erythorbate | 6381-77-7 | 1 | 0.002912% | 0.00013% | 0.00013% | 0.00013% | 1 | 0.0001645% | 0% | 0% | 0%
North Dakota | Dunn | Sodium nitrite | 7632-00-0 | 1 | 0.002912% | 1e-05% | 1e-05% | 1e-05% | 1 | 0.0001645% | 1e-05% | 1e-05% | 1e-05%
North Dakota | Dunn | Sodium tetraborate decahydrate | 1303-96-4 | 1 | 0.002912% | 0.00193% | 0.00193% | 0.00193% | 1 | 0.0001645% | 30% | 30% | 30%
North Dakota | Dunn | Sorbitan, monooctadecanoate | 1338-41-6 | 1 | 0.002912% | 2e-05% | 2e-05% | 2e-05% | 1 | 0.0001645% | 0.00012% | 0.00012% | 0.00012%
North Dakota | Dunn | Zirconium, acetate lactate oxo ammonium complexes | 68909-34-2 | 1 | 0.002912% | 11.1% | 11.1% | 11.1% | 1 | 0.0001645% | 60% | 60% | 60%
North Dakota | Dunn | Zirconium,tetrakis[2-[bis(2-hydroxyethyl)amino-kN]ethanolato-kO]- | 101033-44-7 | 1 | 0.002912% | 6.491% | 6.491% | 6.491% | 1 | 0.0001645% | 100% | 100% | 100%
North Dakota | Golden Valley | Sodium hydroxide | 1310-73-2 | 5 | 0.01456% | 0.01027% | 0.008704% | 0.0226% | 5 | 0.0008223% | 30% | 26% | 30%
North Dakota | Golden Valley | 1,2,4-Trimethylbenzene | 95-63-6 | 4 | 0.01165% | 0.00075% | 0.0007145% | 0.0008535% | 4 | 0.0006579% | 1% | 1% | 1%
North Dakota | Golden Valley | Ethanol | 64-17-5 | 4 | 0.01165% | 0.04506% | 0.04303% | 0.05105% | 4 | 0.0006579% | 60% | 60% | 60%
North Dakota | Golden Valley | Methanol | 67-56-1 | 4 | 0.01165% | 0.007295% | 0.005445% | 0.01242% | 6 | 0.0009868% | 60% | 30% | 90%
North Dakota | Golden Valley | Naphthalene | 91-20-3 | 4 | 0.01165% | 0.003755% | 0.003582% | 0.00425% | 4 | 0.0006579% | 5% | 5% | 5%
North Dakota | Golden Valley | Poly(oxy-1,2-ethanediyl)-nonylphenyl-hydroxy (mixture) | 127087-87-0 | 4 | 0.01165% | 0.003755% | 0.003582% | 0.00425% | 4 | 0.0006579% | 5% | 5% | 5%
North Dakota | Golden Valley | Potassium hydroxide | 1310-58-3 | 4 | 0.01165% | 0.00263% | 0.002046% | 0.003681% | 4 | 0.0006579% | 5% | 5% | 5%
North Dakota | Golden Valley | Potassium metaborate | 13709-94-9 | 4 | 0.01165% | 0.03154% | 0.02454% | 0.04417% | 4 | 0.0006579% | 60% | 60% | 60%
North Dakota | Golden Valley | Sodium chloride | 7647-14-5 | 4 | 0.01165% | 0.09858% | 0.03529% | 0.1068% | 6 | 0.0009868% | 30% | 30% | 30%
North Dakota | Golden Valley | Sodium chlorite | 7758-19-2 | 4 | 0.01165% | 0.02834% | 0.01076% | 0.03313% | 4 | 0.0006579% | 10% | 10% | 10%
North Dakota | Golden Valley | Solvent naphtha, petroleum, heavy arom. | 64742-94-5 | 4 | 0.01165% | 0.02253% | 0.02151% | 0.02553% | 4 | 0.0006579% | 30% | 30% | 30%
North Dakota | Golden Valley | 1-Propanol | 71-23-8 | 3 | 0.008735% | 0.00127% | 0.000901% | 0.001558% | 3 | 0.0004934% | 10% | 10% | 10%
North Dakota | Golden Valley | Distillates, petroleum, hydrotreated light | 64742-47-8 | 3 | 0.008735% | 0.00392% | 0.000392% | 0.00527% | 3 | 0.0004934% | 30% | 30% | 30%
North Dakota | Golden Valley | Glycerin, natural | 56-81-5 | 3 | 0.008735% | 0.00127% | 0.000901% | 0.001558% | 3 | 0.0004934% | 10% | 10% | 10%
North Dakota | Golden Valley | Isopropanol | 67-63-0 | 3 | 0.008735% | 0.00184% | 0.000355% | 0.03618% | 3 | 0.0004934% | 30% | 21% | 93%
North Dakota | Golden Valley | Sodium perborate tetrahydrate | 10486-00-7 | 3 | 0.008735% | 0.00185% | 0.000185% | 0.00194% | 3 | 0.0004934% | 100% | 100% | 100%
North Dakota | Golden Valley | Zirconium,tetrakis[2-[bis(2-hydroxyethyl)amino-kN]ethanolato-kO]- | 101033-44-7 | 3 | 0.008735% | 0.00764% | 0.005426% | 0.009368% | 3 | 0.0004934% | 60% | 60% | 60%
North Dakota | Golden Valley | Tetramethylammonium chloride | 75-57-0 | 2 | 0.005823% | 0.08022% | 0.008418% | 0.152% | 2 | 0.0003289% | 40.5% | 4.95% | 76.05%
North Dakota | Golden Valley | Water | 7732-18-5 | 2 | 0.005823% | 0.2616% | 0.2332% | 0.2901% | 3 | 0.0004934% | 50% | 41% | 81.5%
North Dakota | Golden Valley | 1-Benzylquinolinium chloride | 15619-48-4 | 1 | 0.002912% | 6e-05% | 6e-05% | 6e-05% | 1 | 0.0001645% | 10% | 10% | 10%
North Dakota | Golden Valley | 2-Butoxyethanol | 111-76-2 | 1 | 0.002912% | 0.12% | 0.12% | 0.12% | 1 | 0.0001645% | 60% | 60% | 60%
North Dakota | Golden Valley | Acetic acid | 64-19-7 | 1 | 0.002912% | 0.00329% | 0.00329% | 0.00329% | 1 | 0.0001645% | 30% | 30% | 30%
North Dakota | Golden Valley | Acetone | 67-64-1 | 1 | 0.002912% | 0.02598% | 0.02598% | 0.02598% | 1 | 0.0001645% | 40% | 40% | 40%
North Dakota | Golden Valley | Ammonium acetate | 631-61-8 | 1 | 0.002912% | 0.01096% | 0.01096% | 0.01096% | 1 | 0.0001645% | 100% | 100% | 100%
North Dakota | Golden Valley | Boric acid | 10043-35-3 | 1 | 0.002912% | 0.12% | 0.12% | 0.12% | 1 | 0.0001645% | 60% | 60% | 60%
North Dakota | Golden Valley | Citric acid | 77-92-9 | 1 | 0.002912% | 0.00012% | 0.00012% | 0.00012% | 1 | 0.0001645% | 60% | 60% | 60%
North Dakota | Golden Valley | Citrus terpenes | 94266-47-4 | 1 | 0.002912% | 0.05% | 0.05% | 0.05% | 1 | 0.0001645% | 25% | 25% | 25%
North Dakota | Golden Valley | Formic acid, potassium salt | 590-29-4 | 1 | 0.002912% | 0.05521% | 0.05521% | 0.05521% | 1 | 0.0001645% | 60% | 60% | 60%
North Dakota | Golden Valley | Glutaraldehyde | 111-30-8 | 1 | 0.002912% | 0.01949% | 0.01949% | 0.01949% | 1 | 0.0001645% | 30% | 30% | 30%
North Dakota | Golden Valley | Guar gum | 9000-30-0 | 1 | 0.002912% | 0.375% | 0.375% | 0.375% | 1 | 0.0001645% | 60% | 60% | 60%
North Dakota | Golden Valley | Hemicellulase enzyme | 9012-54-8 | 1 | 0.002912% | 0% | 0% | 0% | 1 | 0.0001645% | 15% | 15% | 15%
North Dakota | Golden Valley | Hydrochloric acid | 7647-01-0 | 1 | 0.002912% | 0.05176% | 0.05176% | 0.05176% | 1 | 0.0001645% | 15% | 15% | 15%
North Dakota | Golden Valley | Hydroxylamine hydrochloride | 5470-11-1 | 1 | 0.002912% | 0.00012% | 0.00012% | 0.00012% | 1 | 0.0001645% | 60% | 60% | 60%
North Dakota | Golden Valley | Isooctanol | 26952-21-6 | 1 | 0.002912% | 0.00055% | 0.00055% | 0.00055% | 1 | 0.0001645% | 30% | 30% | 30%
North Dakota | Golden Valley | Methenamine | 100-97-0 | 1 | 0.002912% | 0.0483% | 0.0483% | 0.0483% | 1 | 0.0001645% | 1% | 1% | 1%
North Dakota | Golden Valley | Naphtha, petroleum, hydrotreated heavy | 64742-48-9 | 1 | 0.002912% | 0.2756% | 0.2756% | 0.2756% | 1 | 0.0001645% | 60% | 60% | 60%
North Dakota | Golden Valley | Peroxydisulfuric acid, diammonium salt | 7727-54-0 | 1 | 0.002912% | 0.00723% | 0.00723% | 0.00723% | 2 | 0.0003289% | 70% | 61% | 79%
North Dakota | Golden Valley | Phenolic resin | 9003-35-4 | 1 | 0.002912% | 0.2415% | 0.2415% | 0.2415% | 1 | 0.0001645% | 5% | 5% | 5%
North Dakota | Golden Valley | Polyethylene glycol | 25322-68-3 | 1 | 0.002912% | 0.04% | 0.04% | 0.04% | 1 | 0.0001645% | 20% | 20% | 20%
North Dakota | Golden Valley | Quartz | 14808-60-7 | 1 | 0.002912% | 0.00181% | 0.00181% | 0.00181% | 2 | 0.0003289% | 17.5% | 15.25% | 19.75%
North Dakota | Golden Valley | Raffinates, petroleum, sorption process | 64741-85-1 | 1 | 0.002912% | 0.495% | 0.495% | 0.495% | 2 | 0.0003289% | 60% | 60% | 60%
North Dakota | Golden Valley | Sodium bicarbonate | 144-55-8 | 1 | 0.002912% | 0% | 0% | 0% | 1 | 0.0001645% | 100% | 100% | 100%
North Dakota | Golden Valley | Sodium persulfate | 7775-27-1 | 1 | 0.002912% | 0% | 0% | 0% | 1 | 0.0001645% | 100% | 100% | 100%
North Dakota | Golden Valley | Sodium thiosulfate | 7772-98-7 | 1 | 0.002912% | 0.16% | 0.16% | 0.16% | 1 | 0.0001645% | 55% | 55% | 55%
North Dakota | Golden Valley | Tetrahydro-3,5-dimethyl,2H-1,3,5-thiadiazine-2-thione | 533-74-4 | 1 | 0.002912% | 0.00017% | 0.00017% | 0.00017% | 1 | 0.0001645% | 98% | 98% | 98%
North Dakota | McKenzie | Solvent naphtha, petroleum, heavy arom. | 64742-94-5 | 283 | 0.824% | 0.00436% | 0% | 0.02829% | 285 | 0.04687% | 5% | 0.0238% | 30%
North Dakota | McKenzie | Potassium hydroxide | 1310-58-3 | 265 | 0.7716% | 0.00274% | 0% | 0.052% | 273 | 0.0449% | 5% | 0.2288% | 30%
North Dakota | McKenzie | Naphthalene | 91-20-3 | 251 | 0.7308% | 0.00087% | 0% | 0.00471% | 253 | 0.04161% | 1% | 0.004834% | 5%
North Dakota | McKenzie | Guar gum | 9000-30-0 | 247 | 0.7192% | 0.2132% | 0.02158% | 0.3878% | 263 | 0.04326% | 60% | 1.031% | 100%
North Dakota | McKenzie | Methanol | 67-56-1 | 227 | 0.661% | 0.03766% | 0.004846% | 0.1025% | 386 | 0.06349% | 30% | 0.2858% | 100%
North Dakota | McKenzie | Sodium hydroxide | 1310-73-2 | 220 | 0.6406% | 0.01934% | 0% | 0.1146% | 255 | 0.04194% | 30% | 0.2964% | 45%
North Dakota | McKenzie | Peroxydisulfuric acid, diammonium salt | 7727-54-0 | 198 | 0.5765% | 0.005475% | 0.0001555% | 0.06555% | 245 | 0.0403% | 80% | 0.008618% | 100%
North Dakota | McKenzie | Ethylene glycol | 107-21-1 | 195 | 0.5678% | 0.03908% | 7e-05% | 0.1063% | 273 | 0.0449% | 30% | 0.6738% | 100%
North Dakota | McKenzie | Distillates, petroleum, hydrotreated light | 64742-47-8 | 192 | 0.559% | 0.0228% | 0.001035% | 0.3962% | 231 | 0.03799% | 30% | 0.02944% | 70%
North Dakota | McKenzie | Quartz | 14808-60-7 | 171 | 0.4979% | 0.0086% | 5e-05% | 9.818% | 194 | 0.03191% | 30% | 0.2% | 70.72%
North Dakota | McKenzie | Isopropanol | 67-63-0 | 157 | 0.4571% | 0.02484% | 0% | 0.06025% | 177 | 0.02911% | 30% | 0.2038% | 60%
North Dakota | McKenzie | Ethanol | 64-17-5 | 146 | 0.4251% | 0.04329% | 4.25e-05% | 0.06414% | 165 | 0.02714% | 60% | 5% | 60%
North Dakota | McKenzie | Tetramethylammonium chloride | 75-57-0 | 141 | 0.4106% | 0.05161% | 0% | 0.1105% | 141 | 0.02319% | 0.6853% | 0.2977% | 60%
North Dakota | McKenzie | 1,2,4-Trimethylbenzene | 95-63-6 | 136 | 0.396% | 0.000735% | 0% | 0.001682% | 138 | 0.0227% | 1% | 1% | 1%
North Dakota | McKenzie | Potassium metaborate | 13709-94-9 | 122 | 0.3552% | 0.01421% | 0% | 0.04317% | 123 | 0.02023% | 60% | 25% | 60%
North Dakota | McKenzie | Sodium chloride | 7647-14-5 | 114 | 0.3319% | 0.05543% | 0.00053% | 0.6549% | 134 | 0.02204% | 30% | 15% | 30%
North Dakota | McKenzie | Polyethylene glycol | 25322-68-3 | 111 | 0.3232% | 0.00192% | 0.00098% | 0.02935% | 112 | 0.01842% | 0.02093% | 0.009539% | 70%
North Dakota | McKenzie | Sodium chlorite | 7758-19-2 | 110 | 0.3203% | 0.02267% | 0.00018% | 0.04976% | 111 | 0.01826% | 10% | 10% | 30%
North Dakota | McKenzie | Poly(oxy-1,2-ethanediyl)-nonylphenyl-hydroxy (mixture) | 127087-87-0 | 108 | 0.3145% | 0.00363% | 0% | 0.008274% | 109 | 0.01793% | 5% | 5% | 5%
North Dakota | McKenzie | 2,2-Dibromo-3-nitrilopropionamide | 10222-01-2 | 106 | 0.3086% | 0.00208% | 0% | 0.02553% | 112 | 0.01842% | 97.6% | 20% | 97.6%
North Dakota | McKenzie | Formic acid, potassium salt | 590-29-4 | 105 | 0.3057% | 0.03969% | 0.000266% | 0.1294% | 106 | 0.01743% | 60% | 50% | 60%
North Dakota | McKenzie | 2-Ethylhexanol | 104-76-7 | 97 | 0.2824% | 0.00414% | 0% | 0.007574% | 98 | 0.01612% | 5% | 0.0001885% | 10%
North Dakota | McKenzie | Diethylenetriamine | 111-40-0 | 92 | 0.2679% | 0.00397% | 0% | 0.00501% | 92 | 0.01513% | 5% | 5% | 60%
North Dakota | McKenzie | Water | 7732-18-5 | 91 | 0.265% | 0.04189% | 0.002105% | 88.94% | 207 | 0.03405% | 60% | 10.7% | 100%
North Dakota | McKenzie | Acetic acid | 64-19-7 | 90 | 0.2621% | 0.00146% | 0% | 0.12% | 104 | 0.0171% | 60% | 1e-05% | 60%
North Dakota | McKenzie | N,N-Dimethyldecylamine oxide | 2605-79-0 | 89 | 0.2591% | 0.01195% | 0.008534% | 0.02708% | 89 | 0.01464% | 0.1% | 0.06895% | 10%
North Dakota | McKenzie | Sodium bromate | 7789-38-0 | 89 | 0.2591% | 0.0067% | 0.004096% | 0.03159% | 89 | 0.01464% | 0.05058% | 0.03026% | 100%
North Dakota | McKenzie | Carbonic acid, dipotassium salt | 584-08-7 | 87 | 0.2533% | 0.08468% | 0% | 0.2362% | 87 | 0.01431% | 60% | 30% | 60%
North Dakota | McKenzie | Glutaraldehyde | 111-30-8 | 79 | 0.23% | 0.00694% | 4.9e-05% | 0.01565% | 84 | 0.01382% | 30% | 0.02% | 100%
North Dakota | McKenzie | Tetrakis(hydroxymethyl)phosphonium sulfate | 55566-30-8 | 77 | 0.2242% | 0.00356% | 0.00031% | 0.0139% | 86 | 0.01414% | 0.03925% | 0.003615% | 100%
North Dakota | McKenzie | Alcohols, C7-9-iso-, C8-rich, ethoxylated | 78330-19-5 | 73 | 0.2126% | 0.00701% | 0.001828% | 0.008774% | 74 | 0.01217% | 0.06078% | 0.04047% | 5%
North Dakota | McKenzie | tert-Butyl Hydroperoxide (70% Solution in Water) | 75-91-2 | 72 | 0.2096% | 0.001645% | 0% | 0.06621% | 76 | 0.0125% | 70% | 1% | 100%
North Dakota | McKenzie | Alcohols, C11-14-iso-, C13-rich, ethoxylated | 78330-21-9 | 70 | 0.2038% | 0.00348% | 0.001919% | 0.004453% | 70 | 0.01151% | 0.02665% | 0.0116% | 0.04554%
North Dakota | McKenzie | Decyldimethyl amine | 1120-24-7 | 70 | 0.2038% | 0.00012% | 7.8e-05% | 0.0002555% | 70 | 0.01151% | 0.000955% | 0% | 0.002091%
North Dakota | McKenzie | Hydrochloric acid | 7647-01-0 | 70 | 0.2038% | 0.08747% | 0% | 1.111% | 70 | 0.01151% | 30% | 0.09202% | 37%
North Dakota | McKenzie | Hydrogen peroxide | 7722-84-1 | 69 | 0.2009% | 0.00012% | 7.6e-05% | 0.000256% | 69 | 0.01135% | 0.00096% | 0% | 0.002092%
North Dakota | McKenzie | Alcohols, C9-11-iso-, C10-rich, ethoxylated | 78330-20-8 | 68 | 0.198% | 0.007215% | 0.001796% | 0.009031% | 69 | 0.01135% | 0.05932% | 0.04029% | 5%
North Dakota | McKenzie | Potassium chloride | 7447-40-7 | 68 | 0.198% | 0.00371% | 0% | 0.01091% | 68 | 0.01118% | 5% | 5% | 10%
North Dakota | McKenzie | Benzene, 1,1'-oxybis-, tetrapropylene derivs., sulfonated | 119345-03-8 | 66 | 0.1922% | 0.00834% | 0% | 0.01001% | 66 | 0.01086% | 10% | 10% | 10%
North Dakota | McKenzie | Benzenesulfonic acid, dodecyl-, compd. with N1-(2-aminoethyl)-1,2- ethanediamine (1:?) | 40139-72-8 | 66 | 0.1922% | 0.02519% | 0% | 0.03008% | 66 | 0.01086% | 30% | 30% | 30%
North Dakota | McKenzie | Talc | 14807-96-6 | 64 | 0.1863% | 3e-05% | 1e-05% | 0.000117% | 64 | 0.01053% | 0.00022% | 0% | 0.0007365%
North Dakota | McKenzie | Glycerin, natural | 56-81-5 | 62 | 0.1805% | 0.03007% | 0.001373% | 0.04534% | 62 | 0.0102% | 0.2797% | 0.05017% | 10%
North Dakota | McKenzie | Naphtha, petroleum, hydrotreated heavy | 64742-48-9 | 58 | 0.1689% | 0.3079% | 0% | 1.807% | 59 | 0.009704% | 60% | 60% | 60%
North Dakota | McKenzie | Oxyalkylated nonyl phenolic resin | 30846-35-6 | 58 | 0.1689% | 0.00549% | 0.003588% | 0.006619% | 58 | 0.009539% | 0.04293% | 0.02958% | 0.06279%
North Dakota | McKenzie | Quaternary ammonium compounds, benzyl-C10-16-alkyldimethyl,áchlorides | 68989-00-4 | 58 | 0.1689% | 0.003605% | 0.001737% | 0.004385% | 58 | 0.009539% | 0.02842% | 0.0168% | 0.04158%
North Dakota | McKenzie | Vinylidene chloride/methylacrylate copolymer | 25038-72-6 | 56 | 0.1631% | 0.00073% | 8e-05% | 0.009219% | 56 | 0.00921% | 0.006485% | 0.000615% | 20%
North Dakota | McKenzie | Nonyl phenol ethoxylate | 9016-45-9 | 53 | 0.1543% | 0.01182% | 0% | 0.042% | 53 | 0.008717% | 7% | 7% | 10%
North Dakota | McKenzie | Diatomaceous earth, calcined | 91053-39-3 | 43 | 0.1252% | 0.02473% | 0.002251% | 0.2879% | 43 | 0.007072% | 70% | 70% | 100%
North Dakota | McKenzie | Boric acid, dipotassium salt | 1332-77-0 | 42 | 0.1223% | 0.1031% | 0.03092% | 0.1197% | 42 | 0.006908% | 0.8092% | 0.2402% | 1.091%
North Dakota | McKenzie | Sodium perborate tetrahydrate | 10486-00-7 | 40 | 0.1165% | 0.0026% | 3.9e-05% | 0.02318% | 40 | 0.006579% | 100% | 95.05% | 100%
North Dakota | McKenzie | 2-Butoxyethanol | 111-76-2 | 38 | 0.1106% | 0.00757% | 7.65e-05% | 0.12% | 45 | 0.007401% | 20% | 0.25% | 60%
North Dakota | McKenzie | Isotridecanol, ethoxylated | 9043-30-5 | 36 | 0.1048% | 0.00689% | 0.0003475% | 0.03345% | 42 | 0.006908% | 0.5% | 0.004229% | 5%
North Dakota | McKenzie | Sodium thiosulfate | 7772-98-7 | 36 | 0.1048% | 0.1587% | 0.01504% | 0.3577% | 36 | 0.005921% | 55% | 0.1% | 100%
North Dakota | McKenzie | Quaternary ammonium compounds, bis(hydrogenated tallow alkyl)dimethyl, salts with bentonite | 68953-58-2 | 33 | 0.09609% | 0.01005% | 0.007192% | 0.02239% | 39 | 0.006414% | 0.07718% | 0.05573% | 3%
North Dakota | McKenzie | Citric acid | 77-92-9 | 32 | 0.09317% | 0.00141% | 9.85e-05% | 0.02594% | 32 | 0.005263% | 60% | 55% | 100%
North Dakota | McKenzie | Corn sugar gum | 11138-66-2 | 29 | 0.08444% | 0.01251% | 1e-05% | 0.0152% | 29 | 0.00477% | 0.0924% | 2e-05% | 0.975%
North Dakota | McKenzie | Boron sodium oxide | 1330-43-4 | 27 | 0.07862% | 0.00813% | 0.004254% | 0.009727% | 27 | 0.004441% | 0.05999% | 0.033% | 0.08801%
North Dakota | McKenzie | Rutile titanium dioxide (nanoscale material) | 1317-80-2 | 26 | 0.0757% | 0.04867% | 0% | 0.213% | 26 | 0.004276% | 1% | 0% | 5%
North Dakota | McKenzie | Boric acid | 10043-35-3 | 25 | 0.07279% | 0.00384% | 0.000282% | 0.12% | 25 | 0.004112% | 30% | 3.124% | 60%
North Dakota | McKenzie | Formic acid | 64-18-6 | 25 | 0.07279% | 0.00562% | 0.000498% | 0.006062% | 25 | 0.004112% | 13% | 0.409% | 13%
North Dakota | McKenzie | Frits, chemicals | 65997-18-4 | 25 | 0.07279% | 0.00271% | 0.000384% | 0.005% | 25 | 0.004112% | 0.01991% | 0.002% | 0.04013%
North Dakota | McKenzie | Sodium borate | 1333-73-9 | 24 | 0.06988% | 0.01017% | 0% | 0.15% | 24 | 0.003947% | 30% | 30% | 30%
North Dakota | McKenzie | Anionic polyacrylamide | 25085-02-3 | 23 | 0.06697% | 0.00409% | 7.5e-05% | 0.01296% | 23 | 0.003783% | 0.03323% | 0.001% | 0.1817%
North Dakota | McKenzie | Boric oxide | 1303-86-2 | 23 | 0.06697% | 0.00312% | 0.001549% | 0.02554% | 24 | 0.003947% | 55% | 20% | 90%
North Dakota | McKenzie | Sorbitan, mono-(9Z)-9-octadecenoate | 1338-43-8 | 23 | 0.06697% | 0.00017% | 1e-07% | 0.001249% | 23 | 0.003783% | 0.00094% | 0% | 0.01907%
North Dakota | McKenzie | White mineral oil, petroleum | 8042-47-5 | 23 | 0.06697% | 0.03396% | 0.02151% | 0.05895% | 23 | 0.003783% | 91% | 91% | 100%
North Dakota | McKenzie | Ammonium acetate | 631-61-8 | 22 | 0.06406% | 0% | 0% | 0.2086% | 22 | 0.003618% | 100% | 57.25% | 100%
North Dakota | McKenzie | C10-C16 ethoxylated alcohol | 68002-97-1 | 22 | 0.06406% | 0.000205% | 6e-08% | 0.0139% | 22 | 0.003618% | 0.00059% | 0% | 2.947%
North Dakota | McKenzie | Sodium persulfate | 7775-27-1 | 22 | 0.06406% | 0.00032% | 0% | 0.01076% | 22 | 0.003618% | 100% | 5.95% | 100%
North Dakota | McKenzie | Acetic anhydride | 108-24-7 | 20 | 0.05823% | 0% | 0% | 0.002483% | 20 | 0.003289% | 10% | 10% | 100%
North Dakota | McKenzie | Ethylenediaminetetraacetic acid tetrasodium salt hydrate | 64-02-8 | 20 | 0.05823% | 1e-05% | 1e-05% | 1e-05% | 20 | 0.003289% | 1e-05% | 0% | 4e-05%
North Dakota | McKenzie | Sorbitan, monooctadecenoate, poly(oxy-1,2-ethanediyl) derivis. | 9005-67-8 | 20 | 0.05823% | 9.5e-05% | 5.75e-07% | 0.0002325% | 20 | 0.003289% | 0.000275% | 0% | 0.002904%
North Dakota | McKenzie | 1,2-Propylene glycol | 57-55-6 | 19 | 0.05532% | 0.00027% | 0.000188% | 0.02071% | 19 | 0.003125% | 0.00208% | 0% | 50%
North Dakota | McKenzie | Magnesium hydroxide | 1309-42-8 | 19 | 0.05532% | 0.0018% | 0.001175% | 0.002935% | 19 | 0.003125% | 5% | 5% | 5%
North Dakota | McKenzie | Magnesium oxide (MgO) | 1309-48-4 | 19 | 0.05532% | 0.00105% | 0.00065% | 0.001923% | 19 | 0.003125% | 2% | 2% | 5%
North Dakota | McKenzie | Magnesium peroxide (Mg(O2)) | 14452-57-4 | 19 | 0.05532% | 0.00125% | 0.00098% | 0.00204% | 19 | 0.003125% | 3% | 3% | 5%
North Dakota | McKenzie | Thiocyanic acid, ammonium salt | 1762-95-4 | 19 | 0.05532% | 0.0001% | 5.5e-07% | 0.000246% | 19 | 0.003125% | 0.00058% | 0% | 0.003907%
North Dakota | McKenzie | alpha-C11-15-sec-alkyl-omega-hydroxypoly(oxy-1,2-ethanediyl) | 68131-40-8 | 18 | 0.05241% | 0.001395% | 0% | 0.001856% | 18 | 0.00296% | 5% | 5% | 5%
North Dakota | McKenzie | 1-Benzylquinolinium chloride | 15619-48-4 | 16 | 0.04659% | 0.00067% | 2.5e-05% | 0.001205% | 16 | 0.002632% | 10% | 10% | 10%
North Dakota | McKenzie | 1-Propanol | 71-23-8 | 16 | 0.04659% | 0.00239% | 0.001077% | 0.015% | 16 | 0.002632% | 10% | 5% | 10%
North Dakota | McKenzie | Polyvinylidene chloride | 9002-85-1 | 16 | 0.04659% | 0.000445% | 0.0001275% | 0.00251% | 16 | 0.002632% | 0.004115% | 0.001035% | 0.01901%
North Dakota | McKenzie | 1-Butoxy-2-propanol | 5131-66-8 | 15 | 0.04368% | 0.02299% | 0.006468% | 0.04438% | 15 | 0.002467% | 5% | 3.5% | 5%
North Dakota | McKenzie | Alkylaryl sulphonic acid | 27176-87-0 | 15 | 0.04368% | 0.00059% | 0.00035% | 0.01879% | 15 | 0.002467% | 5% | 5% | 6.5%
North Dakota | McKenzie | Calcium chloride | 10043-52-4 | 15 | 0.04368% | 0.00879% | 0.008648% | 0.322% | 15 | 0.002467% | 15% | 15% | 15%
North Dakota | McKenzie | Dibromoacetonitrile | 3252-43-5 | 15 | 0.04368% | 0.00034% | 2.8e-05% | 0.000403% | 15 | 0.002467% | 3% | 3% | 3%
North Dakota | McKenzie | Distillates, petroleum, hydrotreated light paraffinic | 64742-55-8 | 15 | 0.04368% | 0.1379% | 0.03879% | 0.2663% | 15 | 0.002467% | 30% | 21% | 30%
North Dakota | McKenzie | Ethoxylated C12-13 alcohols | 66455-14-9 | 15 | 0.04368% | 0.00243% | 0.000666% | 0.0029% | 15 | 0.002467% | 0.01839% | 0.005001% | 0.0213%
North Dakota | McKenzie | Propanol, 1(or 2)-(2-methoxymethylethoxy)- | 34590-94-8 | 15 | 0.04368% | 0.00312% | 0.001179% | 0.005153% | 15 | 0.002467% | 0.02512% | 0.0107% | 0.138%
North Dakota | McKenzie | Propylene carbonate | 108-32-7 | 15 | 0.04368% | 0.00217% | 0.000822% | 0.003593% | 15 | 0.002467% | 0.01751% | 0.00746% | 0.09615%
North Dakota | McKenzie | Sodium bromide | 7647-15-6 | 15 | 0.04368% | 0.00046% | 4.2e-05% | 0.000533% | 15 | 0.002467% | 4% | 4% | 4%
North Dakota | McKenzie | Acrylamide | 79-06-1 | 14 | 0.04076% | 1e-05% | 0% | 0.00469% | 14 | 0.002303% | 0.1% | 0.1% | 10%
North Dakota | McKenzie | Phenolic resin | 9003-35-4 | 14 | 0.04076% | 0.1722% | 0.04092% | 0.9825% | 14 | 0.002303% | 5% | 0.8225% | 13.75%
North Dakota | McKenzie | Sulfur dioxide | 7446-09-5 | 14 | 0.04076% | 0% | 0% | 0.01703% | 14 | 0.002303% | 0.0014% | 0.00091% | 31.59%
North Dakota | McKenzie | Sulfuric acid | 7664-93-9 | 14 | 0.04076% | 0% | 0% | 0.001799% | 14 | 0.002303% | 0.014% | 0.0126% | 2.66%
North Dakota | McKenzie | Tetrahydro-3,5-dimethyl,2H-1,3,5-thiadiazine-2-thione | 533-74-4 | 14 | 0.04076% | 0.00017% | 1e-05% | 0.05431% | 14 | 0.002303% | 24% | 1e-05% | 98%
North Dakota | McKenzie | Ammonium chloride | 12125-02-9 | 13 | 0.03785% | 0.00134% | 0.000234% | 0.07467% | 13 | 0.002138% | 10% | 0.005922% | 56.2%
North Dakota | McKenzie | Docusate sodium | 577-11-7 | 13 | 0.03785% | 0.00113% | 0.000864% | 0.004358% | 13 | 0.002138% | 0.01% | 0.00653% | 0.09061%
North Dakota | McKenzie | Ethoxylated C10-14 alcohols | 66455-15-0 | 13 | 0.03785% | 0.00242% | 0.001844% | 0.009318% | 13 | 0.002138% | 0.01998% | 0.01% | 0.194%
North Dakota | McKenzie | Oleic acid | 112-80-1 | 13 | 0.03785% | 1e-05% | 1e-05% | 4.6e-05% | 13 | 0.002138% | 9e-05% | 0% | 0.00103%
North Dakota | McKenzie | Phenol, 4,4'-(1-methylethylidene)No Recordis-, polymer with 2- (chloromethyl)oxirane, 2-methyloxirane and oxirane | 68123-18-2 | 13 | 0.03785% | 0.00726% | 0.005536% | 0.02799% | 13 | 0.002138% | 0.06% | 0.036% | 0.5825%
North Dakota | McKenzie | Potassium acetate | 127-08-2 | 13 | 0.03785% | 1e-05% | 1e-05% | 1.8e-05% | 13 | 0.002138% | 2e-05% | 0% | 0.000284%
North Dakota | McKenzie | Potassium oleate | 143-18-0 | 13 | 0.03785% | 2e-05% | 1e-05% | 6.4e-05% | 13 | 0.002138% | 0.00011% | 0% | 0.00128%
North Dakota | McKenzie | Hemicellulase Enzyme Concentrate | 9025-56-3 | 12 | 0.03494% | 0.00057% | 0.0003775% | 0.00137% | 12 | 0.001974% | 3% | 3% | 3%
North Dakota | McKenzie | Phosphonic acid | 13598-36-2 | 12 | 0.03494% | 0.000245% | 0.0001155% | 0.0002845% | 12 | 0.001974% | 1% | 1% | 1%
North Dakota | McKenzie | Thiourea polymer | 68527-49-1 | 12 | 0.03494% | 0.00027% | 9.3e-05% | 0.006282% | 12 | 0.001974% | 15% | 0.000789% | 30%
North Dakota | McKenzie | Aminotrimethylene phosphonic acid | 6419-19-8 | 11 | 0.03203% | 0.00742% | 0.00451% | 0.008525% | 11 | 0.001809% | 30% | 30% | 30%
North Dakota | McKenzie | Dimethyl polysiloxane | 63148-62-9 | 11 | 0.03203% | 0.00013% | 5e-05% | 0.0002% | 11 | 0.001809% | 0.0012% | 0.0001% | 0.002855%
North Dakota | McKenzie | Methenamine | 100-97-0 | 11 | 0.03203% | 0.03096% | 0.00106% | 0.3588% | 11 | 0.001809% | 1% | 0.015% | 51%
North Dakota | McKenzie | Propargyl alcohol | 107-19-7 | 11 | 0.03203% | 9e-05% | 3e-05% | 0.002765% | 11 | 0.001809% | 0.00066% | 0.00024% | 10%
North Dakota | McKenzie | Triethanolamine | 102-71-6 | 10 | 0.02912% | 0.137% | 0.03386% | 0.2521% | 10 | 0.001645% | 0.815% | 0.2225% | 1.351%
North Dakota | McKenzie | Choline chloride | 67-48-1 | 9 | 0.02621% | 0.06754% | 0.03582% | 0.07444% | 9 | 0.00148% | 70% | 70% | 78%
North Dakota | McKenzie | Pluronic F-127 | 9003-11-6 | 9 | 0.02621% | 0.00265% | 0.001908% | 0.01246% | 9 | 0.00148% | 0.02023% | 0.01369% | 0.22%
North Dakota | McKenzie | Sodium erythorbate | 6381-77-7 | 9 | 0.02621% | 9e-05% | 7.4e-05% | 0.002568% | 9 | 0.00148% | 0.00068% | 0.000644% | 100%
North Dakota | McKenzie | Sodium metaborate tetrahydrate | 10555-76-7 | 9 | 0.02621% | 0.00095% | 0.00049% | 0.02739% | 9 | 0.00148% | 25% | 25% | 25%
North Dakota | McKenzie | Trimethyl borate | 121-43-7 | 9 | 0.02621% | 0.00241% | 0.000508% | 0.01198% | 9 | 0.00148% | 30% | 12% | 30%
North Dakota | McKenzie | Bronopol | 52-51-7 | 8 | 0.02329% | 0.00224% | 0.000707% | 0.002465% | 8 | 0.001316% | 100% | 35.65% | 100%
North Dakota | McKenzie | Ethoxylated propoxylated C12-14 alcohols | 68439-51-0 | 8 | 0.02329% | 0.006146% | 0.004551% | 0.05074% | 8 | 0.001316% | 2% | 2% | 2%
North Dakota | McKenzie | Hydroxylamine hydrochloride | 5470-11-1 | 8 | 0.02329% | 0.00141% | 0.000368% | 0.001779% | 8 | 0.001316% | 60% | 60% | 60%
North Dakota | McKenzie | Triethylene glycol | 112-27-6 | 8 | 0.02329% | 0.02593% | 0.01595% | 0.02826% | 14 | 0.002303% | 20% | 15% | 25%
North Dakota | McKenzie | Zirconium,tetrakis[2-[bis(2-hydroxyethyl)amino-kN]ethanolato-kO]- | 101033-44-7 | 8 | 0.02329% | 0.0084% | 0.007902% | 0.01553% | 8 | 0.001316% | 60% | 60% | 60%
North Dakota | McKenzie | Acetone | 67-64-1 | 7 | 0.02038% | 0.00308% | 0.000666% | 0.006217% | 7 | 0.001151% | 40% | 40% | 40%
North Dakota | McKenzie | Citrus terpenes | 94266-47-4 | 7 | 0.02038% | 0.05% | 0.04778% | 0.05% | 7 | 0.001151% | 25% | 25% | 60%
North Dakota | McKenzie | Quaternary ammonium compounds, benzyl-C12-16-alkyldimethyl, chlorides | 68424-85-1 | 7 | 0.02038% | 0.002% | 0.000936% | 4.341% | 7 | 0.001151% | 10% | 10% | 73%
North Dakota | McKenzie | Ulexite | 1319-33-1 | 7 | 0.02038% | 0.06847% | 0.04269% | 0.0742% | 7 | 0.001151% | 50% | 50% | 57%
North Dakota | McKenzie | 2-Methyl-1-propanol | 78-83-1 | 6 | 0.01747% | 0.02547% | 0.02306% | 0.02753% | 6 | 0.0009868% | 30% | 30% | 30%
North Dakota | McKenzie | Alkenes, C>10 .alpha.- | 64743-02-8 | 6 | 0.01747% | 2.5e-05% | 1.25e-05% | 5.25e-05% | 6 | 0.0009868% | 0.00021% | 0.00014% | 0.0003825%
North Dakota | McKenzie | Butyryl trihexyl citrate | 82469-79-2 | 6 | 0.01747% | 0.03382% | 0.0278% | 0.03692% | 6 | 0.0009868% | 100% | 100% | 100%
North Dakota | McKenzie | Coconut oil acid/Diethanolamine condensate (2:1) | 68603-42-9 | 6 | 0.01747% | 0.05056% | 0.04894% | 0.055% | 12 | 0.001974% | 37.5% | 25% | 50%
North Dakota | McKenzie | D-Glucitol | 50-70-4 | 6 | 0.01747% | 0.006725% | 0.00186% | 0.05222% | 6 | 0.0009868% | 0.05147% | 0.01528% | 0.4056%
North Dakota | McKenzie | Ethoxylated C14-15 alcohols | 68951-67-7 | 6 | 0.01747% | 6e-05% | 3.75e-05% | 0.0001125% | 6 | 0.0009868% | 0.000465% | 0.000315% | 0.0008675%
North Dakota | McKenzie | Fatty acids, tall-oil | 61790-12-3 | 6 | 0.01747% | 0.00015% | 9.75e-05% | 0.0003025% | 6 | 0.0009868% | 0.00122% | 0.000825% | 0.002257%
North Dakota | McKenzie | Guar gum, carboxymethyl 2-hydroxypropyl ether, sodium salt | 68130-15-4 | 6 | 0.01747% | 0.2217% | 0.08926% | 0.2366% | 6 | 0.0009868% | 20.83% | 0.5825% | 40%
North Dakota | McKenzie | Hemicellulase enzyme | 9012-54-8 | 6 | 0.01747% | 7.5e-05% | 0% | 0.03422% | 6 | 0.0009868% | 15% | 7.5% | 15%
North Dakota | McKenzie | Morpholinium, 4-ethyl-4-hexadecyl-, ethyl sulfate | 78-21-7 | 6 | 0.01747% | 3e-05% | 3e-05% | 3e-05% | 6 | 0.0009868% | 0.00029% | 0.0002725% | 0.002415%
North Dakota | McKenzie | N,N-Dimethylformamide | 68-12-2 | 6 | 0.01747% | 0.000595% | 0.0003825% | 0.0007475% | 6 | 0.0009868% | 10% | 10% | 12.25%
North Dakota | McKenzie | Polysorbate 20 | 9005-64-5 | 6 | 0.01747% | 0.0005% | 0.000445% | 0.00051% | 6 | 0.0009868% | 0.0048% | 0.004455% | 0.03999%
North Dakota | McKenzie | Synthetic organic polymer | 9051-89-2 | 6 | 0.01747% | 0.1049% | 0.09413% | 0.1078% | 6 | 0.0009868% | 1.008% | 0.9352% | 8.397%
North Dakota | McKenzie | Tryptone | 73049-73-7 | 6 | 0.01747% | 0.003% | 0.000425% | 0.003892% | 6 | 0.0009868% | 5% | 1.25% | 5%
North Dakota | McKenzie | Yeast extract | 8013-01-2 | 6 | 0.01747% | 0.003% | 0.000425% | 0.003892% | 6 | 0.0009868% | 5% | 1.25% | 5%
North Dakota | McKenzie | Deuterium oxide | 7789-20-0 | 5 | 0.01456% | 0.05001% | 0.04798% | 0.05312% | 5 | 0.0008223% | 50% | 50% | 50%
North Dakota | McKenzie | Quaternary ammonium compounds, (oxydi-2,1-ethanediyl)bis[coco alkyldimethyl, dichlorides | 68607-28-3 | 5 | 0.01456% | 0.003798% | 0.003445% | 0.004277% | 5 | 0.0008223% | 5% | 5% | 5%
North Dakota | McKenzie | Raffinates, petroleum, sorption process | 64741-85-1 | 5 | 0.01456% | 0.495% | 0.243% | 0.495% | 10 | 0.001645% | 60% | 60% | 60%
North Dakota | McKenzie | Solvent naphtha, petroleum, heavy aliph. | 64742-96-7 | 5 | 0.01456% | 0.06369% | 0.003565% | 0.08116% | 5 | 0.0008223% | 53% | 53% | 100%
North Dakota | McKenzie | Zirconium, 1,1'-((2-((2-hydroxyethyl)(2- hydroxypropyl)amino)ethyl)imino)bis(2-propanol) complexes | 197980-53-3 | 5 | 0.01456% | 0.015% | 0.001338% | 0.015% | 5 | 0.0008223% | 5% | 5% | 5%
North Dakota | McKenzie | 1-(Alkyl* amino)-3-aminopropane *(42%C12, 26%C18, 15%C14, 8%C16, 5%C10, 4%C8) | 68155-37-3 | 4 | 0.01165% | 0.00083% | 0.000745% | 0.002598% | 4 | 0.0006579% | 30.05% | 30% | 30.1%
North Dakota | McKenzie | Bis(2-chloroethyl) ether | 111-44-4 | 4 | 0.01165% | 0.03687% | 0.03437% | 0.0401% | 4 | 0.0006579% | 50% | 50% | 50%
North Dakota | McKenzie | Polyacrylamide | 9003-05-8 | 4 | 0.01165% | 0.00275% | 0.002112% | 0.05148% | 4 | 0.0006579% | 31% | 31% | 55.65%
North Dakota | McKenzie | Silica, amorphous precipitated | 67762-90-7 | 4 | 0.01165% | 4.5e-05% | 1.45e-05% | 6.7e-05% | 4 | 0.0006579% | 0.000375% | 0.0001075% | 8.5%
North Dakota | McKenzie | Sodium tetraborate decahydrate | 1303-96-4 | 4 | 0.01165% | 0.00213% | 0.0007755% | 0.002736% | 4 | 0.0006579% | 20% | 20% | 28.5%
North Dakota | McKenzie | 1,2-Benzisothiazolin-3-one | 2634-33-5 | 3 | 0.008735% | 1e-05% | 1e-05% | 1e-05% | 3 | 0.0004934% | 1e-05% | 1e-05% | 1e-05%
North Dakota | McKenzie | 2-Propenoic acid, 2-ethylhexyl ester, polymer with 2-hydroxyethyl 2- propenoate | 36089-45-9 | 3 | 0.008735% | 1e-05% | 1e-05% | 1e-05% | 3 | 0.0004934% | 6e-05% | 1.5e-05% | 7.8e-05%
North Dakota | McKenzie | Alcohols (C13-C15), ethoxylated | 64425-86-1 | 3 | 0.008735% | 0.00056% | 0.000488% | 0.000686% | 6 | 0.0009868% | 5.5% | 3% | 8%
North Dakota | McKenzie | Distillates, petroleum, solvent-dewaxed heavy paraffinic | 64742-65-0 | 3 | 0.008735% | 0.00525% | 0.003027% | 0.007788% | 3 | 0.0004934% | 0.04281% | 0.02647% | 0.07628%
North Dakota | McKenzie | Edifas B | 9004-32-4 | 3 | 0.008735% | 1e-05% | 1e-05% | 1e-05% | 3 | 0.0004934% | 2e-05% | 1.1e-05% | 2e-05%
North Dakota | McKenzie | Ethoxylated C12-14 alcohols | 68439-50-9 | 3 | 0.008735% | 0.01461% | 0.001506% | 0.01739% | 3 | 0.0004934% | 3.1% | 3.1% | 4.81%
North Dakota | McKenzie | Fatty acids, C18-unsatd., dimers, ethoxylated propoxylated | 68308-89-4 | 3 | 0.008735% | 1e-05% | 1e-05% | 1e-05% | 3 | 0.0004934% | 6e-05% | 1.5e-05% | 7.8e-05%
North Dakota | McKenzie | L-Glutamic acid | 56-86-0 | 3 | 0.008735% | 0.00927% | 0.00387% | 0.009729% | 3 | 0.0004934% | 0.05% | 0.023% | 0.068%
North Dakota | McKenzie | Lactic acid | 50-21-5 | 3 | 0.008735% | 0.00645% | 0.00645% | 0.02617% | 3 | 0.0004934% | 30% | 30% | 30%
North Dakota | McKenzie | Poly(oxy-1,2-ethanediyl), .alpha.-[(9Z)-1-oxo-9-octadecenyl]-.omega.-hydroxy- | 9004-96-0 | 3 | 0.008735% | 0.00131% | 0.000761% | 0.001949% | 3 | 0.0004934% | 0.01071% | 0.006615% | 0.01907%
North Dakota | McKenzie | Polypropylene glycol | 25322-69-4 | 3 | 0.008735% | 0.00013% | 0.000112% | 0.000301% | 3 | 0.0004934% | 0.00089% | 8.9e-05% | 0.001223%
North Dakota | McKenzie | Polysorbate 80 | 9005-65-6 | 3 | 0.008735% | 1e-05% | 1e-05% | 1e-05% | 3 | 0.0004934% | 2e-05% | 1.1e-05% | 2.9e-05%
North Dakota | McKenzie | Siloxanes and Silicones, di-Me, 3-hydroxypropyl Me, ethoxylated propoxylated | 68937-55-3 | 3 | 0.008735% | 1e-05% | 1e-05% | 1e-05% | 3 | 0.0004934% | 6e-05% | 1.5e-05% | 7.8e-05%
North Dakota | McKenzie | Sodium nitrite | 7632-00-0 | 3 | 0.008735% | 1e-05% | 1e-05% | 1e-05% | 3 | 0.0004934% | 1e-05% | 1e-05% | 1.9e-05%
North Dakota | McKenzie | Sorbitan, monooctadecanoate | 1338-41-6 | 3 | 0.008735% | 2e-05% | 1.1e-05% | 2e-05% | 3 | 0.0004934% | 0.00012% | 3.9e-05% | 0.000156%
North Dakota | McKenzie | Zirconium oxychloride | 7699-43-6 | 3 | 0.008735% | 0.00196% | 0.00025% | 0.005209% | 3 | 0.0004934% | 0.01% | 0.001% | 0.028%
North Dakota | McKenzie | Zirconium, acetate lactate oxo ammonium complexes | 68909-34-2 | 3 | 0.008735% | 0.1159% | 0.02546% | 0.1623% | 3 | 0.0004934% | 60% | 60% | 60%
North Dakota | McKenzie | 1-(Phenylmethyl)pyridinium Et Me derivs., chlorides | 68909-18-2 | 2 | 0.005823% | 0.00026% | 3.5e-05% | 0.000485% | 2 | 0.0003289% | 0% | 0% | 0%
North Dakota | McKenzie | 1,4-Dioxane | 123-91-1 | 2 | 0.005823% | 4e-06% | 3.1e-06% | 4.9e-06% | 2 | 0.0003289% | 2% | 2% | 2%
North Dakota | McKenzie | 2-Heptanone, 4,6-dimethyl- | 19549-80-5 | 2 | 0.005823% | 0.00393% | 0.003777% | 0.004083% | 2 | 0.0003289% | 5% | 5% | 5%
North Dakota | McKenzie | 2-Mercaptoethanol | 60-24-2 | 2 | 0.005823% | 7e-05% | 7e-06% | 0.000133% | 2 | 0.0003289% | 0% | 0% | 0%
North Dakota | McKenzie | Acetaldehyde | 75-07-0 | 2 | 0.005823% | 4e-06% | 3.1e-06% | 4.9e-06% | 2 | 0.0003289% | 2% | 2% | 2%
North Dakota | McKenzie | Aluminosilicate | 1327-36-2 | 2 | 0.005823% | 1.043% | 0.7663% | 1.319% | 2 | 0.0003289% | 85% | 85% | 85%
North Dakota | McKenzie | Amines, coco alkyl | 61788-46-3 | 2 | 0.005823% | 1.05e-05% | 8.25e-06% | 1.275e-05% | 2 | 0.0003289% | 5% | 5% | 5%
North Dakota | McKenzie | Amines, dicoco alkyl | 61789-76-2 | 2 | 0.005823% | 1.05e-05% | 8.25e-06% | 1.275e-05% | 2 | 0.0003289% | 5% | 5% | 5%
North Dakota | McKenzie | Diisobutyl ketone | 108-83-8 | 2 | 0.005823% | 0.02358% | 0.02264% | 0.02453% | 2 | 0.0003289% | 30% | 30% | 30%
North Dakota | McKenzie | Ethoxylated C12-16 alcohols | 68551-12-2 | 2 | 0.005823% | 0.01615% | 0.01476% | 0.01755% | 2 | 0.0003289% | 3.1% | 3.1% | 3.1%
North Dakota | McKenzie | Ethylene oxide | 75-21-8 | 2 | 0.005823% | 4e-06% | 3.1e-06% | 4.9e-06% | 2 | 0.0003289% | 2% | 2% | 2%
North Dakota | McKenzie | Formaldehyde, polymer with 4-(1,1-dimethylethyl)phenol, 2-methyloxirane and oxirane | 30704-64-4 | 2 | 0.005823% | 0.02358% | 0.02264% | 0.02453% | 2 | 0.0003289% | 30% | 30% | 30%
North Dakota | McKenzie | Fumaric acid | 110-17-8 | 2 | 0.005823% | 0.000145% | 2.35e-05% | 0.0002665% | 2 | 0.0003289% | 0% | 0% | 0%
North Dakota | McKenzie | Solvent naphtha, petroleum, light arom | 64742-95-6 | 2 | 0.005823% | 2.392% | 0.2604% | 4.523% | 2 | 0.0003289% | 30% | 30% | 30%
North Dakota | McKenzie | 2-Methyl-3(2H)-isothiazolone | 2682-20-4 | 1 | 0.002912% | 5e-05% | 5e-05% | 5e-05% | 1 | 0.0001645% | 0.00045% | 0.00045% | 0.00045%
North Dakota | McKenzie | 5-Chloro-2-methyl-3(2H)-isothiazolone | 26172-55-4 | 1 | 0.002912% | 0.00017% | 0.00017% | 0.00017% | 1 | 0.0001645% | 0.0015% | 0.0015% | 0.0015%
North Dakota | McKenzie | Ammonium bisulfite | 10192-30-0 | 1 | 0.002912% | 92.87% | 92.87% | 92.87% | 1 | 0.0001645% | 0.75% | 0.75% | 0.75%
North Dakota | McKenzie | Bio-Perge | 55965-84-9 | 1 | 0.002912% | 7e-05% | 7e-05% | 7e-05% | 1 | 0.0001645% | 1.3% | 1.3% | 1.3%
North Dakota | McKenzie | Cinnamaldehyde (3-phenyl-2-propenal) | 104-55-2 | 1 | 0.002912% | 0.00015% | 0.00015% | 0.00015% | 1 | 0.0001645% | 5% | 5% | 5%
North Dakota | McKenzie | Cristobalite | 14464-46-1 | 1 | 0.002912% | 3e-05% | 3e-05% | 3e-05% | 1 | 0.0001645% | 0.00028% | 0.00028% | 0.00028%
North Dakota | McKenzie | Didecyl dimethyl ammonium chloride | 7173-51-5 | 1 | 0.002912% | 1.86% | 1.86% | 1.86% | 1 | 0.0001645% | 30% | 30% | 30%
North Dakota | McKenzie | Distillates, petroleum, hydrotreated heavy paraffinic | 64742-54-7 | 1 | 0.002912% | 0.000628% | 0.000628% | 0.000628% | 1 | 0.0001645% | 90% | 90% | 90%
North Dakota | McKenzie | Formalin | 50-00-0 | 1 | 0.002912% | 0.00022% | 0.00022% | 0.00022% | 1 | 0.0001645% | 0.01% | 0.01% | 0.01%
North Dakota | McKenzie | Fuels, diesel, no. 2 | 68476-34-6 | 1 | 0.002912% | 0.03331% | 0.03331% | 0.03331% | 1 | 0.0001645% | 60% | 60% | 60%
North Dakota | McKenzie | Isooctanol | 26952-21-6 | 1 | 0.002912% | 0.00221% | 0.00221% | 0.00221% | 1 | 0.0001645% | 30% | 30% | 30%
North Dakota | McKenzie | Magnesium chloride | 7786-30-3 | 1 | 0.002912% | 0.00016% | 0.00016% | 0.00016% | 1 | 0.0001645% | 0.0014% | 0.0014% | 0.0014%
North Dakota | McKenzie | Magnesium nitrate | 10377-60-3 | 1 | 0.002912% | 0.00031% | 0.00031% | 0.00031% | 1 | 0.0001645% | 0.00281% | 0.00281% | 0.00281%
North Dakota | McKenzie | Nonoxynolá | 26027-38-3 | 1 | 0.002912% | 0.00176% | 0.00176% | 0.00176% | 1 | 0.0001645% | 0.01198% | 0.01198% | 0.01198%
North Dakota | McKenzie | Paraffin waxes and Hydrocarbon waxes | 8002-74-2 | 1 | 0.002912% | 7e-05% | 7e-05% | 7e-05% | 1 | 0.0001645% | 10% | 10% | 10%
North Dakota | McKenzie | Phosphoric acid Divosan X-Tend formulation | 7664-38-2 | 1 | 0.002912% | 0% | 0% | 0% | 1 | 0.0001645% | 2% | 2% | 2%
North Dakota | McKenzie | Poly(oxy-1,2-ethanediyl), alpha-(nonylphenyl)-omega-hydroxy- , branched | 68412-54-4 | 1 | 0.002912% | 0.00015% | 0.00015% | 0.00015% | 1 | 0.0001645% | 5% | 5% | 5%
North Dakota | McKenzie | Potassium persulfate | 7727-21-1 | 1 | 0.002912% | 0.00066% | 0.00066% | 0.00066% | 1 | 0.0001645% | 100% | 100% | 100%
North Dakota | McKenzie | Stannous chloride dihydrate | 10025-69-1 | 1 | 0.002912% | 0.00769% | 0.00769% | 0.00769% | 1 | 0.0001645% | 100% | 100% | 100%
North Dakota | McKenzie | Tar bases, quinoline derivatives, benzyl chloride-quaternized | 72480-70-7 | 1 | 0.002912% | 0.0003% | 0.0003% | 0.0003% | 1 | 0.0001645% | 10% | 10% | 10%
North Dakota | McKenzie | Triethyl phosphate | 78-40-0 | 1 | 0.002912% | 9e-05% | 9e-05% | 9e-05% | 1 | 0.0001645% | 3% | 3% | 3%
North Dakota | Mclean | Potassium hydroxide | 1310-58-3 | 17 | 0.0495% | 0.00177% | 0.000976% | 0.01877% | 17 | 0.002796% | 12% | 4.025% | 18%
North Dakota | Mclean | Distillates, petroleum, hydrotreated light | 64742-47-8 | 16 | 0.04659% | 0.2318% | 0.0041% | 0.3073% | 16 | 0.002632% | 55% | 1.337% | 70%
North Dakota | Mclean | Guar gum | 9000-30-0 | 16 | 0.04659% | 0.2169% | 0.1322% | 0.2814% | 16 | 0.002632% | 50% | 40% | 100%
North Dakota | Mclean | Sodium hydroxide | 1310-73-2 | 15 | 0.04368% | 0.0016% | 0.001008% | 0.01643% | 15 | 0.002467% | 4% | 2.8% | 30%
North Dakota | Mclean | Quartz | 14808-60-7 | 12 | 0.03494% | 0.009265% | 0.000173% | 22.16% | 20 | 0.003289% | 1.5% | 0.2% | 95.79%
North Dakota | Mclean | Methanol | 67-56-1 | 11 | 0.03203% | 0.01127% | 0.002515% | 0.05552% | 15 | 0.002467% | 15% | 0.2574% | 48%
North Dakota | Mclean | Carbonic acid, dipotassium salt | 584-08-7 | 9 | 0.02621% | 0.02202% | 0.009496% | 0.0533% | 9 | 0.00148% | 48% | 48% | 55.2%
North Dakota | Mclean | Boric acid | 10043-35-3 | 8 | 0.02329% | 0.00253% | 0.00164% | 0.00392% | 8 | 0.001316% | 15% | 15% | 15%
North Dakota | Mclean | Ethoxylated propoxylated C12-14 alcohols | 68439-51-0 | 8 | 0.02329% | 0.00908% | 0.008246% | 0.009561% | 8 | 0.001316% | 2% | 2% | 2%
North Dakota | Mclean | Naphthalene | 91-20-3 | 8 | 0.02329% | 0.00258% | 0.0004965% | 0.004481% | 8 | 0.001316% | 5% | 0.002174% | 5%
North Dakota | Mclean | Sodium chloride | 7647-14-5 | 8 | 0.02329% | 0.09396% | 0.002334% | 0.1113% | 8 | 0.001316% | 30% | 0.01006% | 30%
North Dakota | Mclean | Sodium metaborate tetrahydrate | 10555-76-7 | 8 | 0.02329% | 0.00421% | 0.002728% | 0.006531% | 8 | 0.001316% | 25% | 25% | 25%
North Dakota | Mclean | Solvent naphtha, petroleum, heavy arom. | 64742-94-5 | 8 | 0.02329% | 0.0155% | 0.002492% | 0.02689% | 8 | 0.001316% | 30% | 0.01086% | 30%
North Dakota | Mclean | tert-Butyl Hydroperoxide (70% Solution in Water) | 75-91-2 | 8 | 0.02329% | 0.01294% | 0.01014% | 0.01874% | 8 | 0.001316% | 15% | 15% | 15%
North Dakota | Mclean | Tetrahydro-3,5-dimethyl,2H-1,3,5-thiadiazine-2-thione | 533-74-4 | 8 | 0.02329% | 0.009165% | 0.00871% | 0.01103% | 8 | 0.001316% | 24% | 24% | 24%
North Dakota | Mclean | 1,2,4-Trimethylbenzene | 95-63-6 | 6 | 0.01747% | 0.000595% | 0.00048% | 0.000925% | 6 | 0.0009868% | 1% | 1% | 1%
North Dakota | Mclean | Ethanol | 64-17-5 | 6 | 0.01747% | 0.03547% | 0.02872% | 0.05562% | 6 | 0.0009868% | 60% | 60% | 60%
North Dakota | Mclean | Formic acid, potassium salt | 590-29-4 | 6 | 0.01747% | 0.02845% | 0.02543% | 0.03994% | 6 | 0.0009868% | 60% | 60% | 60%
North Dakota | Mclean | Methenamine | 100-97-0 | 6 | 0.01747% | 0.1037% | 0.08544% | 0.1204% | 6 | 0.0009868% | 2% | 2% | 2%
North Dakota | Mclean | Poly(oxy-1,2-ethanediyl)-nonylphenyl-hydroxy (mixture) | 127087-87-0 | 6 | 0.01747% | 0.002955% | 0.002395% | 0.004635% | 6 | 0.0009868% | 5% | 5% | 5%
North Dakota | Mclean | Potassium metaborate | 13709-94-9 | 6 | 0.01747% | 0.01326% | 0.0109% | 0.02014% | 6 | 0.0009868% | 60% | 60% | 60%
North Dakota | Mclean | Sodium chlorite | 7758-19-2 | 6 | 0.01747% | 0.03449% | 0.02894% | 0.0373% | 6 | 0.0009868% | 10% | 10% | 10%
North Dakota | Mclean | 2-Butoxyethanol | 111-76-2 | 5 | 0.01456% | 0.00748% | 0.002306% | 0.008098% | 5 | 0.0008223% | 10% | 10% | 20%
North Dakota | Mclean | Peroxydisulfuric acid, diammonium salt | 7727-54-0 | 4 | 0.01165% | 0.0032% | 0.000165% | 0.006328% | 4 | 0.0006579% | 50.01% | 0.02485% | 100%
North Dakota | Mclean | Sodium perborate tetrahydrate | 10486-00-7 | 4 | 0.01165% | 0.001235% | 0.000967% | 0.001588% | 4 | 0.0006579% | 100% | 100% | 100%
North Dakota | Mclean | Tetrakis(hydroxymethyl)phosphonium sulfate | 55566-30-8 | 4 | 0.01165% | 0.000705% | 0.0003315% | 0.007844% | 4 | 0.0006579% | 20% | 0.001435% | 40%
North Dakota | Mclean | Tetramethylammonium chloride | 75-57-0 | 4 | 0.01165% | 0.06414% | 0.0003915% | 0.1297% | 4 | 0.0006579% | 0.7796% | 0.5571% | 1%
North Dakota | Mclean | Alkylaryl sulphonic acid | 27176-87-0 | 3 | 0.008735% | 0.00374% | 0.003677% | 0.003911% | 3 | 0.0004934% | 5% | 5% | 5%
North Dakota | Mclean | Isopropanol | 67-63-0 | 3 | 0.008735% | 0.00748% | 0.007345% | 0.007813% | 3 | 0.0004934% | 10% | 10% | 10%
North Dakota | Mclean | Acetic acid | 64-19-7 | 2 | 0.005823% | 0.03973% | 0.01039% | 0.06907% | 2 | 0.0003289% | 30% | 30% | 30%
North Dakota | Mclean | Aminotrimethylene phosphonic acid | 6419-19-8 | 2 | 0.005823% | 0.00476% | 0.001313% | 0.008207% | 2 | 0.0003289% | 30% | 30% | 30%
North Dakota | Mclean | Ammonium acetate | 631-61-8 | 2 | 0.005823% | 0.02394% | 0.02379% | 0.02409% | 2 | 0.0003289% | 100% | 100% | 100%
North Dakota | Mclean | Boric oxide | 1303-86-2 | 2 | 0.005823% | 0.007865% | 0.00103% | 0.0147% | 2 | 0.0003289% | 55% | 23.5% | 86.5%
North Dakota | Mclean | Calcium chloride | 10043-52-4 | 2 | 0.005823% | 0.002335% | 0.002331% | 0.002339% | 2 | 0.0003289% | 0.01009% | 0.01001% | 0.01016%
North Dakota | Mclean | D-Glucitol | 50-70-4 | 2 | 0.005823% | 0.08747% | 0.07371% | 0.1012% | 2 | 0.0003289% | 0.3782% | 0.3206% | 0.4357%
North Dakota | Mclean | Diatomaceous earth, calcined | 91053-39-3 | 2 | 0.005823% | 0.01587% | 0.004386% | 0.02735% | 2 | 0.0003289% | 100% | 100% | 100%
North Dakota | Mclean | Ethylene glycol | 107-21-1 | 2 | 0.005823% | 0.05033% | 0.01765% | 0.083% | 2 | 0.0003289% | 0.2168% | 0.07661% | 0.357%
North Dakota | Mclean | Hemicellulase Enzyme Concentrate | 9025-56-3 | 2 | 0.005823% | 0.00036% | 0.000117% | 0.000603% | 2 | 0.0003289% | 3% | 3% | 3%
North Dakota | Mclean | Magnesium hydroxide | 1309-42-8 | 2 | 0.005823% | 0.001405% | 0.0004645% | 0.002346% | 2 | 0.0003289% | 5% | 5% | 5%
North Dakota | Mclean | Magnesium oxide (MgO) | 1309-48-4 | 2 | 0.005823% | 0.00056% | 0.000182% | 0.000938% | 2 | 0.0003289% | 2% | 2% | 2%
North Dakota | Mclean | Magnesium peroxide (Mg(O2)) | 14452-57-4 | 2 | 0.005823% | 0.00084% | 0.000273% | 0.001407% | 2 | 0.0003289% | 3% | 3% | 3%
North Dakota | Mclean | N,N-Dimethyldecylamine oxide | 2605-79-0 | 2 | 0.005823% | 0.03223% | 0.032% | 0.03247% | 2 | 0.0003289% | 0.1395% | 0.1392% | 0.1398%
North Dakota | Mclean | Nonyl phenol ethoxylate | 9016-45-9 | 2 | 0.005823% | 0.002115% | 0.0006435% | 0.003587% | 2 | 0.0003289% | 10% | 10% | 10%
North Dakota | Mclean | Phosphonic acid | 13598-36-2 | 2 | 0.005823% | 0.00016% | 4.3e-05% | 0.000277% | 2 | 0.0003289% | 1% | 1% | 1%
North Dakota | Mclean | Sodium bromate | 7789-38-0 | 2 | 0.005823% | 0.004655% | 0.004641% | 0.004668% | 2 | 0.0003289% | 0.02014% | 0.01999% | 0.02029%
North Dakota | Mclean | Water | 7732-18-5 | 2 | 0.005823% | 0.01167% | 0.003821% | 0.01951% | 3 | 0.0004934% | 97% | 14.2% | 97%
North Dakota | Mclean | White mineral oil, petroleum | 8042-47-5 | 2 | 0.005823% | 0.02557% | 0.00838% | 0.04275% | 2 | 0.0003289% | 91% | 91% | 91%
North Dakota | Mclean | 2,2-Dibromo-3-nitrilopropionamide | 10222-01-2 | 1 | 0.002912% | 0.00016% | 0.00016% | 0.00016% | 1 | 0.0001645% | 100% | 100% | 100%
North Dakota | Mclean | Boron sodium oxide | 1330-43-4 | 1 | 0.002912% | 0.00908% | 0.00908% | 0.00908% | 1 | 0.0001645% | 0.03907% | 0.03907% | 0.03907%
North Dakota | Mclean | Diethylenetriamine | 111-40-0 | 1 | 0.002912% | 0.0048% | 0.0048% | 0.0048% | 1 | 0.0001645% | 60% | 60% | 60%
North Dakota | Mountrail | Methanol | 67-56-1 | 307 | 0.8939% | 0.01677% | 0.004583% | 0.08054% | 562 | 0.09243% | 30% | 0.5% | 100%
North Dakota | Mountrail | Potassium hydroxide | 1310-58-3 | 289 | 0.8415% | 0.00239% | 1e-05% | 0.0394% | 291 | 0.04786% | 5% | 0.08862% | 30%
North Dakota | Mountrail | Guar gum | 9000-30-0 | 240 | 0.6988% | 0.1856% | 0.003324% | 0.2904% | 257 | 0.04227% | 60% | 0.7924% | 100%
North Dakota | Mountrail | Sodium hydroxide | 1310-73-2 | 229 | 0.6668% | 0.01237% | 0.000198% | 0.0941% | 251 | 0.04128% | 30% | 4% | 45%
North Dakota | Mountrail | Peroxydisulfuric acid, diammonium salt | 7727-54-0 | 210 | 0.6115% | 0.00948% | 0.0001535% | 0.1748% | 298 | 0.04901% | 78% | 0.02% | 100%
North Dakota | Mountrail | Solvent naphtha, petroleum, heavy arom. | 64742-94-5 | 209 | 0.6085% | 0.0123% | 0.000234% | 0.02544% | 209 | 0.03437% | 30% | 0.3% | 30%
North Dakota | Mountrail | Naphthalene | 91-20-3 | 203 | 0.5911% | 0.00198% | 4e-05% | 0.004247% | 203 | 0.03339% | 5% | 0.05% | 5%
North Dakota | Mountrail | Distillates, petroleum, hydrotreated light | 64742-47-8 | 195 | 0.5678% | 0.01101% | 0.004014% | 0.2725% | 225 | 0.03701% | 30% | 0.0708% | 70%
North Dakota | Mountrail | Ethylene glycol | 107-21-1 | 178 | 0.5183% | 0.03326% | 0.004685% | 0.1173% | 288 | 0.04737% | 30% | 10% | 100%
North Dakota | Mountrail | Quartz | 14808-60-7 | 166 | 0.4833% | 0.004494% | 0.00025% | 4.885% | 246 | 0.04046% | 10% | 0.2% | 36.24%
North Dakota | Mountrail | Sodium chlorite | 7758-19-2 | 163 | 0.4746% | 0.03137% | 0.000463% | 0.0522% | 163 | 0.02681% | 10% | 0.1% | 30%
North Dakota | Mountrail | Carbonic acid, dipotassium salt | 584-08-7 | 157 | 0.4571% | 0.06273% | 0.00087% | 0.1249% | 157 | 0.02582% | 60% | 0.6% | 60%
North Dakota | Mountrail | Sodium chloride | 7647-14-5 | 156 | 0.4542% | 0.09656% | 0.0013% | 0.1571% | 195 | 0.03207% | 30% | 0.3% | 30%
North Dakota | Mountrail | Potassium metaborate | 13709-94-9 | 152 | 0.4426% | 0.01991% | 2.2e-05% | 0.0597% | 152 | 0.025% | 60% | 0.6% | 60%
North Dakota | Mountrail | 1,2,4-Trimethylbenzene | 95-63-6 | 149 | 0.4338% | 0.00073% | 1e-05% | 0.00089% | 149 | 0.02451% | 1% | 0.01% | 1%
North Dakota | Mountrail | Ethanol | 64-17-5 | 149 | 0.4338% | 0.04287% | 0.00044% | 0.05468% | 167 | 0.02747% | 60% | 0.6% | 60%
North Dakota | Mountrail | Isopropanol | 67-63-0 | 145 | 0.4222% | 0.00852% | 0.002444% | 0.04861% | 154 | 0.02533% | 10% | 0.1659% | 60%
North Dakota | Mountrail | Poly(oxy-1,2-ethanediyl)-nonylphenyl-hydroxy (mixture) | 127087-87-0 | 139 | 0.4047% | 0.00357% | 3.9e-05% | 0.005034% | 140 | 0.02303% | 5% | 0.05% | 5%
North Dakota | Mountrail | Diethylenetriamine | 111-40-0 | 118 | 0.3436% | 0.000565% | 0% | 0.005106% | 122 | 0.02007% | 60% | 5% | 60%
North Dakota | Mountrail | Glycerin, natural | 56-81-5 | 108 | 0.3145% | 0.00241% | 0.001078% | 0.03284% | 108 | 0.01776% | 10% | 0.1248% | 30%
North Dakota | Mountrail | Formic acid, potassium salt | 590-29-4 | 106 | 0.3086% | 0.03449% | 0.000285% | 0.05561% | 106 | 0.01743% | 60% | 0.6% | 60%
North Dakota | Mountrail | 2,2-Dibromo-3-nitrilopropionamide | 10222-01-2 | 105 | 0.3057% | 0.01565% | 0.000636% | 0.03855% | 132 | 0.02171% | 97.6% | 20% | 100%
North Dakota | Mountrail | Polyethylene glycol | 25322-68-3 | 99 | 0.2883% | 0.00539% | 0.001538% | 0.04% | 100 | 0.01645% | 20% | 0.01523% | 70%
North Dakota | Mountrail | Water | 7732-18-5 | 96 | 0.2795% | 0.01975% | 0.002577% | 3.596% | 190 | 0.03125% | 50% | 5% | 100%
North Dakota | Mountrail | Acetic acid | 64-19-7 | 90 | 0.2621% | 0.004395% | 0% | 0.03977% | 102 | 0.01678% | 30% | 1e-05% | 60%
North Dakota | Mountrail | Glutaraldehyde | 111-30-8 | 79 | 0.23% | 0.00965% | 0.000459% | 0.04613% | 94 | 0.01546% | 30% | 1% | 100%
North Dakota | Mountrail | Potassium chloride | 7447-40-7 | 78 | 0.2271% | 0.003515% | 0% | 0.01087% | 78 | 0.01283% | 5% | 5% | 10%
North Dakota | Mountrail | Tetrakis(hydroxymethyl)phosphonium sulfate | 55566-30-8 | 77 | 0.2242% | 0.01015% | 0.004122% | 0.01699% | 109 | 0.01793% | 60% | 40% | 100%
North Dakota | Mountrail | 2-Ethylhexanol | 104-76-7 | 74 | 0.2155% | 0.003995% | 3e-05% | 0.007831% | 74 | 0.01217% | 5% | 0.0001965% | 10%
North Dakota | Mountrail | Formic acid | 64-18-6 | 74 | 0.2155% | 0.005595% | 0.0001% | 0.01583% | 74 | 0.01217% | 13% | 13% | 60%
North Dakota | Mountrail | 1-Propanol | 71-23-8 | 70 | 0.2038% | 0.00192% | 0.0008685% | 0.01057% | 70 | 0.01151% | 10% | 10% | 30%
North Dakota | Mountrail | Sodium perborate tetrahydrate | 10486-00-7 | 70 | 0.2038% | 0.00237% | 0.001178% | 0.00609% | 70 | 0.01151% | 100% | 100% | 100%
North Dakota | Mountrail | Zirconium,tetrakis[2-[bis(2-hydroxyethyl)amino-kN]ethanolato-kO]- | 101033-44-7 | 63 | 0.1834% | 0.01058% | 0.004478% | 0.02176% | 63 | 0.01036% | 60% | 60% | 100%
North Dakota | Mountrail | 2-Butoxyethanol | 111-76-2 | 61 | 0.1776% | 0.0079% | 0.00719% | 0.12% | 61 | 0.01003% | 10% | 10% | 60%
North Dakota | Mountrail | Sodium persulfate | 7775-27-1 | 61 | 0.1776% | 0.00799% | 2e-05% | 0.01254% | 61 | 0.01003% | 100% | 100% | 100%
North Dakota | Mountrail | Tetramethylammonium chloride | 75-57-0 | 61 | 0.1776% | 0.04999% | 0.00878% | 0.16% | 61 | 0.01003% | 60% | 0.3303% | 80%
North Dakota | Mountrail | tert-Butyl Hydroperoxide (70% Solution in Water) | 75-91-2 | 55 | 0.1601% | 0.00635% | 0.002064% | 0.01971% | 56 | 0.00921% | 15% | 1% | 70%
North Dakota | Mountrail | Boric oxide | 1303-86-2 | 54 | 0.1572% | 0.002125% | 0.00113% | 0.00866% | 54 | 0.008881% | 20% | 20% | 90%
North Dakota | Mountrail | Nonyl phenol ethoxylate | 9016-45-9 | 50 | 0.1456% | 0.02706% | 0.003605% | 0.04197% | 50 | 0.008223% | 7% | 7% | 10%
North Dakota | Mountrail | Diatomaceous earth, calcined | 91053-39-3 | 48 | 0.1398% | 0.02773% | 0.01254% | 0.2532% | 48 | 0.007895% | 85% | 70% | 100%
North Dakota | Mountrail | Ammonium acetate | 631-61-8 | 42 | 0.1223% | 0.00168% | 0% | 0.1303% | 42 | 0.006908% | 100% | 100% | 100%
North Dakota | Mountrail | Boric acid | 10043-35-3 | 40 | 0.1165% | 0.003095% | 0.00179% | 0.12% | 40 | 0.006579% | 15% | 15% | 60%
North Dakota | Mountrail | Bronopol | 52-51-7 | 40 | 0.1165% | 0.001605% | 1e-05% | 0.003207% | 40 | 0.006579% | 100% | 1% | 100%
North Dakota | Mountrail | Ethoxylated propoxylated C12-14 alcohols | 68439-51-0 | 39 | 0.1136% | 0.00912% | 0.003435% | 0.01043% | 39 | 0.006414% | 2% | 2% | 2%
North Dakota | Mountrail | Hydrochloric acid | 7647-01-0 | 37 | 0.1077% | 0.1035% | 0% | 0.2832% | 37 | 0.006085% | 7.5% | 7.5% | 30%
North Dakota | Mountrail | Tetrahydro-3,5-dimethyl,2H-1,3,5-thiadiazine-2-thione | 533-74-4 | 34 | 0.099% | 0.008905% | 0.00017% | 0.01158% | 34 | 0.005592% | 24% | 24% | 98%
North Dakota | Mountrail | Alcohols, C7-9-iso-, C8-rich, ethoxylated | 78330-19-5 | 33 | 0.09609% | 0.00379% | 0.002682% | 0.01047% | 33 | 0.005428% | 5% | 0.05568% | 5%
North Dakota | Mountrail | Alkylaryl sulphonic acid | 27176-87-0 | 33 | 0.09609% | 0.00394% | 0.003726% | 0.004524% | 33 | 0.005428% | 5% | 5% | 5%
North Dakota | Mountrail | Benzene, 1,1'-oxybis-, tetrapropylene derivs., sulfonated | 119345-03-8 | 32 | 0.09317% | 0.00794% | 0.007652% | 0.009184% | 32 | 0.005263% | 10% | 10% | 10%
North Dakota | Mountrail | Benzenesulfonic acid, dodecyl-, compd. with N1-(2-aminoethyl)-1,2- ethanediamine (1:?) | 40139-72-8 | 32 | 0.09317% | 0.02381% | 0.02296% | 0.02755% | 32 | 0.005263% | 30% | 30% | 30%
North Dakota | Mountrail | 2-Methyl-1-propanol | 78-83-1 | 30 | 0.08735% | 0.02501% | 0.02174% | 0.04286% | 30 | 0.004934% | 30% | 30% | 30%
North Dakota | Mountrail | Vinylidene chloride/methylacrylate copolymer | 25038-72-6 | 30 | 0.08735% | 0.00066% | 0% | 0.007449% | 30 | 0.004934% | 0.004895% | 0% | 20%
North Dakota | Mountrail | Isotridecanol, ethoxylated | 9043-30-5 | 29 | 0.08444% | 0.01902% | 0.00157% | 0.02178% | 29 | 0.00477% | 5% | 0.01332% | 5%
North Dakota | Mountrail | Distillates, petroleum, hydrotreated light paraffinic | 64742-55-8 | 27 | 0.07862% | 0.1183% | 0.08821% | 0.1382% | 27 | 0.004441% | 30% | 30% | 30%
North Dakota | Mountrail | 1-Butoxy-2-propanol | 5131-66-8 | 26 | 0.0757% | 0.01943% | 0.01468% | 0.02184% | 26 | 0.004276% | 5% | 5% | 5%
North Dakota | Mountrail | 1,2-Propylene glycol | 57-55-6 | 26 | 0.0757% | 0.000235% | 7.5e-06% | 2.482% | 26 | 0.004276% | 0.00199% | 5.75e-05% | 50%
North Dakota | Mountrail | Sodium metaborate tetrahydrate | 10555-76-7 | 26 | 0.0757% | 0.004975% | 0.002563% | 0.00632% | 26 | 0.004276% | 25% | 25% | 25%
North Dakota | Mountrail | Alcohols, C11-14-iso-, C13-rich, ethoxylated | 78330-21-9 | 25 | 0.07279% | 0.00234% | 5e-05% | 0.006394% | 25 | 0.004112% | 0.02% | 0.0142% | 0.03964%
North Dakota | Mountrail | Ammonium chloride | 12125-02-9 | 25 | 0.07279% | 0.01538% | 0.00133% | 0.06226% | 25 | 0.004112% | 10% | 2.008% | 100%
North Dakota | Mountrail | Naphtha, petroleum, hydrotreated heavy | 64742-48-9 | 25 | 0.07279% | 0.01203% | 0% | 0.3727% | 25 | 0.004112% | 60% | 0.6% | 60%
North Dakota | Mountrail | Sodium bromate | 7789-38-0 | 25 | 0.07279% | 0.00408% | 0.000332% | 0.02439% | 25 | 0.004112% | 0.03283% | 0.01547% | 0.2061%
North Dakota | Mountrail | N,N-Dimethyldecylamine oxide | 2605-79-0 | 24 | 0.06988% | 0.01108% | 0.009236% | 0.02137% | 24 | 0.003947% | 0.08804% | 0.07963% | 0.1542%
North Dakota | Mountrail | Talc | 14807-96-6 | 24 | 0.06988% | 2.5e-05% | 1.5e-06% | 0.0001055% | 24 | 0.003947% | 0.00018% | 0% | 0.0007665%
North Dakota | Mountrail | Decyldimethyl amine | 1120-24-7 | 23 | 0.06697% | 0.00013% | 1.1e-05% | 0.000233% | 23 | 0.003783% | 0.00101% | 0% | 0.001469%
North Dakota | Mountrail | Hydrogen peroxide | 7722-84-1 | 23 | 0.06697% | 0.00013% | 1.1e-05% | 0.000233% | 23 | 0.003783% | 0.00101% | 0% | 0.001469%
North Dakota | Mountrail | Phosphonic acid | 13598-36-2 | 23 | 0.06697% | 0.00025% | 0.000122% | 0.00028% | 23 | 0.003783% | 1% | 1% | 1%
North Dakota | Mountrail | Aminotrimethylene phosphonic acid | 6419-19-8 | 22 | 0.06406% | 0.007575% | 0.004234% | 0.008503% | 22 | 0.003618% | 30% | 30% | 30%
North Dakota | Mountrail | Boric acid, dipotassium salt | 1332-77-0 | 21 | 0.06115% | 0.04764% | 0.0332% | 0.1366% | 21 | 0.003454% | 0.3609% | 0.2558% | 0.8398%
North Dakota | Mountrail | Magnesium hydroxide | 1309-42-8 | 21 | 0.06115% | 0.0025% | 0.00105% | 0.00321% | 21 | 0.003454% | 5% | 5% | 5%
North Dakota | Mountrail | Magnesium oxide (MgO) | 1309-48-4 | 21 | 0.06115% | 0.001% | 0.0007% | 0.00158% | 21 | 0.003454% | 2% | 2% | 5%
North Dakota | Mountrail | Magnesium peroxide (Mg(O2)) | 14452-57-4 | 21 | 0.06115% | 0.0015% | 0.00105% | 0.00237% | 21 | 0.003454% | 3% | 3% | 5%
North Dakota | Mountrail | White mineral oil, petroleum | 8042-47-5 | 21 | 0.06115% | 0.04551% | 0.02103% | 0.06424% | 21 | 0.003454% | 91% | 91% | 100%
North Dakota | Mountrail | Anionic polyacrylamide | 25085-02-3 | 19 | 0.05532% | 0.0099% | 0.006696% | 0.01989% | 19 | 0.003125% | 0.08519% | 0.04845% | 0.133%
North Dakota | Mountrail | Sorbitan, mono-(9Z)-9-octadecenoate | 1338-43-8 | 19 | 0.05532% | 0.00039% | 0% | 0.001988% | 19 | 0.003125% | 0.00323% | 0% | 0.011%
North Dakota | Mountrail | Hemicellulase Enzyme Concentrate | 9025-56-3 | 18 | 0.05241% | 0.0006% | 0.0004855% | 0.0008955% | 18 | 0.00296% | 3% | 3% | 3%
North Dakota | Mountrail | Ammonium bisulfite | 10192-30-0 | 17 | 0.0495% | 0.00187% | 0.001828% | 0.0167% | 17 | 0.002796% | 65% | 65% | 75%
North Dakota | Mountrail | C10-C16 ethoxylated alcohol | 68002-97-1 | 17 | 0.0495% | 0.00045% | 0% | 0.000774% | 17 | 0.002796% | 0.00389% | 0% | 0.006356%
North Dakota | Mountrail | Docusate sodium | 577-11-7 | 17 | 0.0495% | 0.00104% | 0% | 0.001384% | 17 | 0.002796% | 0.00855% | 0.005454% | 0.01164%
North Dakota | Mountrail | Ethoxylated C10-14 alcohols | 66455-15-0 | 17 | 0.0495% | 0.00223% | 0% | 0.002962% | 17 | 0.002796% | 0.0183% | 0.01167% | 0.02491%
North Dakota | Mountrail | Ethylenediaminetetraacetic acid tetrasodium salt hydrate | 64-02-8 | 17 | 0.0495% | 1e-05% | 1e-05% | 1e-05% | 17 | 0.002796% | 2e-05% | 0% | 4e-05%
North Dakota | Mountrail | Oleic acid | 112-80-1 | 17 | 0.0495% | 1e-05% | 0% | 2e-05% | 17 | 0.002796% | 9e-05% | 0% | 0.00013%
North Dakota | Mountrail | Phenol, 4,4'-(1-methylethylidene)No Recordis-, polymer with 2- (chloromethyl)oxirane, 2-methyloxirane and oxirane | 68123-18-2 | 17 | 0.0495% | 0.00679% | 0.004696% | 0.01% | 17 | 0.002796% | 0.05194% | 0.03504% | 0.07481%
North Dakota | Mountrail | Pluronic F-127 | 9003-11-6 | 17 | 0.0495% | 0.00221% | 0% | 0.00293% | 17 | 0.002796% | 0.0181% | 0.01154% | 0.02464%
North Dakota | Mountrail | Potassium acetate | 127-08-2 | 17 | 0.0495% | 1e-05% | 1e-05% | 1e-05% | 17 | 0.002796% | 2e-05% | 0% | 3.4e-05%
North Dakota | Mountrail | Potassium oleate | 143-18-0 | 17 | 0.0495% | 1e-05% | 0% | 2e-05% | 17 | 0.002796% | 0.00011% | 0% | 0.000162%
North Dakota | Mountrail | Sodium borate | 1333-73-9 | 17 | 0.0495% | 0.02267% | 0.01281% | 0.1114% | 17 | 0.002796% | 30% | 10% | 30%
North Dakota | Mountrail | Sorbitan, monooctadecenoate, poly(oxy-1,2-ethanediyl) derivis. | 9005-67-8 | 17 | 0.0495% | 0.00023% | 0% | 0.000358% | 17 | 0.002796% | 0.00188% | 0% | 0.002968%
North Dakota | Mountrail | Thiocyanic acid, ammonium salt | 1762-95-4 | 17 | 0.0495% | 0.00024% | 0% | 0.000378% | 17 | 0.002796% | 0.00199% | 0% | 0.003132%
North Dakota | Mountrail | Tryptone | 73049-73-7 | 17 | 0.0495% | 0.0038% | 0.001122% | 0.004626% | 17 | 0.002796% | 5% | 5% | 5%
North Dakota | Mountrail | Yeast extract | 8013-01-2 | 17 | 0.0495% | 0.0038% | 0.001122% | 0.004626% | 17 | 0.002796% | 5% | 5% | 5%
North Dakota | Mountrail | Methenamine | 100-97-0 | 15 | 0.04368% | 0.01494% | 0.000329% | 0.3574% | 15 | 0.002467% | 1% | 0.007% | 2%
North Dakota | Mountrail | Acetone | 67-64-1 | 13 | 0.03785% | 0.00379% | 0.00064% | 0.008588% | 13 | 0.002138% | 40% | 40% | 40%
North Dakota | Mountrail | Acetic anhydride | 108-24-7 | 12 | 0.03494% | 0% | 0% | 0.03156% | 12 | 0.001974% | 10% | 10% | 10%
North Dakota | Mountrail | Citric acid | 77-92-9 | 12 | 0.03494% | 0.01714% | 0.006276% | 0.03611% | 12 | 0.001974% | 60% | 55.5% | 60%
North Dakota | Mountrail | Citrus terpenes | 94266-47-4 | 12 | 0.03494% | 0.05% | 0.02204% | 0.0633% | 12 | 0.001974% | 25% | 25% | 60%
North Dakota | Mountrail | Phenolic resin | 9003-35-4 | 12 | 0.03494% | 0.5132% | 0.0409% | 1.754% | 12 | 0.001974% | 5% | 5% | 5%
North Dakota | Mountrail | Guar gum, carboxymethyl 2-hydroxypropyl ether, sodium salt | 68130-15-4 | 10 | 0.02912% | 0.1644% | 0.09608% | 0.2403% | 10 | 0.001645% | 40% | 40% | 100%
North Dakota | Mountrail | Zirconium, acetate lactate oxo ammonium complexes | 68909-34-2 | 10 | 0.02912% | 0.0646% | 0.04625% | 47.12% | 10 | 0.001645% | 60% | 60% | 82%
North Dakota | Mountrail | Alcohols, C9-11-iso-, C10-rich, ethoxylated | 78330-20-8 | 9 | 0.02621% | 0.00774% | 0.00369% | 0.01525% | 9 | 0.00148% | 0.06336% | 0.0456% | 3.039%
North Dakota | Mountrail | Raffinates, petroleum, sorption process | 64741-85-1 | 9 | 0.02621% | 0.18% | 0.1202% | 0.495% | 18 | 0.00296% | 60% | 60% | 60%
North Dakota | Mountrail | Sodium thiosulfate | 7772-98-7 | 9 | 0.02621% | 0.16% | 0.04317% | 0.16% | 9 | 0.00148% | 55% | 55% | 55%
North Dakota | Mountrail | Oxyalkylated nonyl phenolic resin | 30846-35-6 | 8 | 0.02329% | 0.005815% | 0.005131% | 0.01147% | 8 | 0.001316% | 0.04868% | 0.03473% | 0.06933%
North Dakota | Mountrail | Polypropylene glycol | 25322-69-4 | 8 | 0.02329% | 0.000285% | 0.000137% | 0.002887% | 8 | 0.001316% | 0.002295% | 0.001093% | 0.03264%
North Dakota | Mountrail | Quaternary ammonium compounds, benzyl-C10-16-alkyldimethyl,áchlorides | 68989-00-4 | 8 | 0.02329% | 0.003855% | 0.0034% | 0.007591% | 8 | 0.001316% | 0.03068% | 0.02402% | 0.04591%
North Dakota | Mountrail | Sulfur dioxide | 7446-09-5 | 8 | 0.02329% | 0% | 0% | 0% | 8 | 0.001316% | 0% | 0% | 0%
North Dakota | Mountrail | Sulfuric acid | 7664-93-9 | 8 | 0.02329% | 1e-05% | 1e-05% | 1e-05% | 8 | 0.001316% | 0.01% | 0.01% | 0.01%
North Dakota | Mountrail | Benzyl chloride | 100-44-7 | 7 | 0.02038% | 0.00024% | 5.7e-05% | 0.000357% | 7 | 0.001151% | 1% | 1% | 1%
North Dakota | Mountrail | Polyacrylamide | 9003-05-8 | 7 | 0.02038% | 0.06% | 0.001741% | 0.06% | 7 | 0.001151% | 60% | 31% | 60%
North Dakota | Mountrail | Solvent naphtha, petroleum, heavy aliph. | 64742-96-7 | 7 | 0.02038% | 0.005972% | 0.002375% | 0.1062% | 7 | 0.001151% | 100% | 53% | 100%
North Dakota | Mountrail | alpha-C11-15-sec-alkyl-omega-hydroxypoly(oxy-1,2-ethanediyl) | 68131-40-8 | 6 | 0.01747% | 0.000635% | 4.75e-05% | 0.00101% | 6 | 0.0009868% | 5% | 5% | 5%
North Dakota | Mountrail | Bis(2-chloroethyl) ether | 111-44-4 | 6 | 0.01747% | 0.0388% | 0.03566% | 0.03966% | 6 | 0.0009868% | 50% | 50% | 50%
North Dakota | Mountrail | Quaternary ammonium compounds, (oxydi-2,1-ethanediyl)bis[coco alkyldimethyl, dichlorides | 68607-28-3 | 6 | 0.01747% | 0.00388% | 0.003567% | 0.003967% | 6 | 0.0009868% | 5% | 5% | 5%
North Dakota | Mountrail | Rutile titanium dioxide (nanoscale material) | 1317-80-2 | 6 | 0.01747% | 0% | 0% | 0% | 6 | 0.0009868% | 0.5% | 0% | 1%
North Dakota | Mountrail | Corn sugar gum | 11138-66-2 | 5 | 0.01456% | 0.01404% | 0.00571% | 0.09652% | 5 | 0.0008223% | 0.1251% | 0.04618% | 80.03%
North Dakota | Mountrail | Trimethyl borate | 121-43-7 | 5 | 0.01456% | 0.00297% | 0.001874% | 0.00475% | 5 | 0.0008223% | 30% | 30% | 30%
North Dakota | Mountrail | 1,4-Dioxane | 123-91-1 | 4 | 0.01165% | 2.7e-05% | 2.3e-06% | 8.06e-05% | 4 | 0.0006579% | 2% | 2% | 2%
North Dakota | Mountrail | Acetaldehyde | 75-07-0 | 4 | 0.01165% | 2.7e-05% | 2.3e-06% | 8.06e-05% | 4 | 0.0006579% | 2% | 2% | 2%
North Dakota | Mountrail | Amines, coco alkyl | 61788-46-3 | 4 | 0.01165% | 6.85e-05% | 5.9e-06% | 0.0002016% | 4 | 0.0006579% | 5% | 5% | 5%
North Dakota | Mountrail | Amines, dicoco alkyl | 61789-76-2 | 4 | 0.01165% | 6.85e-05% | 5.9e-06% | 0.0002016% | 4 | 0.0006579% | 5% | 5% | 5%
North Dakota | Mountrail | Boron sodium oxide | 1330-43-4 | 4 | 0.01165% | 0.00882% | 0.003337% | 0.01045% | 4 | 0.0006579% | 0.07551% | 0.02765% | 0.08945%
North Dakota | Mountrail | Choline chloride | 67-48-1 | 4 | 0.01165% | 0.06453% | 0.04733% | 0.125% | 4 | 0.0006579% | 37.86% | 0.3633% | 75%
North Dakota | Mountrail | Ethylene oxide | 75-21-8 | 4 | 0.01165% | 2.7e-05% | 2.3e-06% | 8.06e-05% | 4 | 0.0006579% | 2% | 2% | 2%
North Dakota | Mountrail | Propargyl alcohol | 107-19-7 | 4 | 0.01165% | 0.00124% | 0.0008435% | 0.002002% | 4 | 0.0006579% | 10% | 10% | 10%
North Dakota | Mountrail | Thiourea polymer | 68527-49-1 | 4 | 0.01165% | 0.00372% | 0.002522% | 0.005998% | 4 | 0.0006579% | 30% | 30% | 30%
North Dakota | Mountrail | 1-Benzylquinolinium chloride | 15619-48-4 | 3 | 0.008735% | 0.00088% | 0.000169% | 0.001078% | 3 | 0.0004934% | 10% | 10% | 10%
North Dakota | Mountrail | Alcohols (C13-C15), ethoxylated | 64425-86-1 | 3 | 0.008735% | 0.00075% | 0.000462% | 0.07904% | 6 | 0.0009868% | 5.5% | 3% | 8%
North Dakota | Mountrail | Aluminum oxide [NF] | 90669-62-8 | 3 | 0.008735% | 5.889% | 5.881% | 7.185% | 3 | 0.0004934% | 85% | 85% | 85%
North Dakota | Mountrail | Amorphous silica | 99439-28-8 | 3 | 0.008735% | 0.6928% | 0.6919% | 0.8453% | 3 | 0.0004934% | 10% | 10% | 10%
North Dakota | Mountrail | Ethoxylated C12-14 alcohols | 68439-50-9 | 3 | 0.008735% | 0.00062% | 0.000548% | 0.000737% | 3 | 0.0004934% | 5% | 5% | 5%
North Dakota | Mountrail | Propanol, 1(or 2)-(2-methoxymethylethoxy)- | 34590-94-8 | 3 | 0.008735% | 0.00568% | 0.003745% | 0.005842% | 3 | 0.0004934% | 0.04662% | 0.02327% | 0.05164%
North Dakota | Mountrail | Propylene carbonate | 108-32-7 | 3 | 0.008735% | 0.00396% | 0.00261% | 0.004077% | 3 | 0.0004934% | 0.03249% | 0.01622% | 0.036%
North Dakota | Mountrail | Quaternary ammonium compounds, bis(hydrogenated tallow alkyl)dimethyl, salts with bentonite | 68953-58-2 | 3 | 0.008735% | 0.01463% | 0.009644% | 0.01505% | 3 | 0.0004934% | 0.1201% | 0.05994% | 0.133%
North Dakota | Mountrail | Sodium tetraborate decahydrate | 1303-96-4 | 3 | 0.008735% | 0.00238% | 0.000238% | 0.002929% | 3 | 0.0004934% | 20% | 20% | 20%
North Dakota | Mountrail | Triethylene glycol | 112-27-6 | 3 | 0.008735% | 0.0171% | 0.001935% | 0.02509% | 3 | 0.0004934% | 20% | 20% | 20%
North Dakota | Mountrail | 2-Heptanone, 4,6-dimethyl- | 19549-80-5 | 2 | 0.005823% | 0.003975% | 0.003899% | 0.004052% | 2 | 0.0003289% | 5% | 5% | 5%
North Dakota | Mountrail | Dibromoacetonitrile | 3252-43-5 | 2 | 0.005823% | 0.000595% | 0.0005815% | 0.0006085% | 2 | 0.0003289% | 3% | 3% | 3%
North Dakota | Mountrail | Diisobutyl ketone | 108-83-8 | 2 | 0.005823% | 0.02383% | 0.02338% | 0.02428% | 2 | 0.0003289% | 30% | 30% | 30%
North Dakota | Mountrail | Distillates, petroleum, solvent-dewaxed heavy paraffinic | 64742-65-0 | 2 | 0.005823% | 0.008075% | 0.007945% | 0.008205% | 2 | 0.0003289% | 0.06% | 0.051% | 0.069%
North Dakota | Mountrail | Formaldehyde, polymer with 4-(1,1-dimethylethyl)phenol, 2-methyloxirane and oxirane | 30704-64-4 | 2 | 0.005823% | 0.02383% | 0.02338% | 0.02428% | 2 | 0.0003289% | 30% | 30% | 30%
North Dakota | Mountrail | Lactic acid | 50-21-5 | 2 | 0.005823% | 0.01108% | 0.008705% | 0.01347% | 2 | 0.0003289% | 30% | 30% | 30%
North Dakota | Mountrail | Poly(oxy-1,2-ethanediyl), .alpha.-[(9Z)-1-oxo-9-octadecenyl]-.omega.-hydroxy- | 9004-96-0 | 2 | 0.005823% | 0.00202% | 0.001984% | 0.002056% | 2 | 0.0003289% | 0.015% | 0.0105% | 0.0195%
North Dakota | Mountrail | Poly(oxy-1,2-ethanediyl), alpha-hexyl-omega-hydroxy | 31726-34-8 | 2 | 0.005823% | 0.01291% | 0.006808% | 0.01902% | 2 | 0.0003289% | 0.0724% | 0.04324% | 0.1016%
North Dakota | Mountrail | Quaternary ammonium compounds, benzyl-C12-16-alkyldimethyl, chlorides | 68424-85-1 | 2 | 0.005823% | 0.00158% | 0.001553% | 0.001607% | 2 | 0.0003289% | 10% | 10% | 10%
North Dakota | Mountrail | Quaternary ammonium compounds, dicoco alkyldimethyl, chlorides | 61789-77-3 | 2 | 0.005823% | 0.000565% | 0.0002995% | 0.0008305% | 2 | 0.0003289% | 0.002295% | 0.0002295% | 0.00436%
North Dakota | Mountrail | Sodium bromide | 7647-15-6 | 2 | 0.005823% | 0.0008% | 0.000782% | 0.000818% | 2 | 0.0003289% | 4% | 4% | 4%
North Dakota | Mountrail | Sodium erythorbate | 6381-77-7 | 2 | 0.005823% | 0.002395% | 0.002156% | 0.002633% | 2 | 0.0003289% | 100% | 100% | 100%
North Dakota | Mountrail | 2-bromo-3-nitrilopropionamide | 1113-55-9 | 1 | 0.002912% | 3e-05% | 3e-05% | 3e-05% | 1 | 0.0001645% | 5% | 5% | 5%
North Dakota | Mountrail | Acrylamide | 79-06-1 | 1 | 0.002912% | 0.0003% | 0.0003% | 0.0003% | 1 | 0.0001645% | 10% | 10% | 10%
North Dakota | Mountrail | Attapulgite | 12174-11-7 | 1 | 0.002912% | 0.00037% | 0.00037% | 0.00037% | 1 | 0.0001645% | 5% | 5% | 5%
North Dakota | Mountrail | Cinnamaldehyde (3-phenyl-2-propenal) | 104-55-2 | 1 | 0.002912% | 8.8e-05% | 8.8e-05% | 8.8e-05% | 1 | 0.0001645% | 5% | 5% | 5%
North Dakota | Mountrail | Dimethyl polysiloxane | 63148-62-9 | 1 | 0.002912% | 9e-05% | 9e-05% | 9e-05% | 1 | 0.0001645% | 0.00047% | 0.00047% | 0.00047%
North Dakota | Mountrail | Distillates, petroleum, hydrotreated heavy paraffinic | 64742-54-7 | 1 | 0.002912% | 0.00037% | 0.00037% | 0.00037% | 1 | 0.0001645% | 90% | 90% | 90%
North Dakota | Mountrail | Hemicellulase enzyme | 9012-54-8 | 1 | 0.002912% | 0.00011% | 0.00011% | 0.00011% | 1 | 0.0001645% | 15% | 15% | 15%
North Dakota | Mountrail | Isooctanol | 26952-21-6 | 1 | 0.002912% | 0.00357% | 0.00357% | 0.00357% | 1 | 0.0001645% | 30% | 30% | 30%
North Dakota | Mountrail | Morpholinium, 4-ethyl-4-hexadecyl-, ethyl sulfate | 78-21-7 | 1 | 0.002912% | 3e-05% | 3e-05% | 3e-05% | 1 | 0.0001645% | 0.00024% | 0.00024% | 0.00024%
North Dakota | Mountrail | N,N-Dimethylformamide | 68-12-2 | 1 | 0.002912% | 0.000228% | 0.000228% | 0.000228% | 1 | 0.0001645% | 13% | 13% | 13%
North Dakota | Mountrail | Paraffin waxes and Hydrocarbon waxes | 8002-74-2 | 1 | 0.002912% | 4.1e-05% | 4.1e-05% | 4.1e-05% | 1 | 0.0001645% | 10% | 10% | 10%
North Dakota | Mountrail | Poly(oxy-1,2-ethanediyl), alpha-(nonylphenyl)-omega-hydroxy- , branched | 68412-54-4 | 1 | 0.002912% | 8.8e-05% | 8.8e-05% | 8.8e-05% | 1 | 0.0001645% | 5% | 5% | 5%
North Dakota | Mountrail | Polysorbate 20 | 9005-64-5 | 1 | 0.002912% | 0.00047% | 0.00047% | 0.00047% | 1 | 0.0001645% | 0.00404% | 0.00404% | 0.00404%
North Dakota | Mountrail | Silica, amorphous precipitated | 67762-90-7 | 1 | 0.002912% | 4.1e-05% | 4.1e-05% | 4.1e-05% | 1 | 0.0001645% | 10% | 10% | 10%
North Dakota | Mountrail | Sodium sulfate | 7757-82-6 | 1 | 0.002912% | 0.00073% | 0.00073% | 0.00073% | 1 | 0.0001645% | 10% | 10% | 10%
North Dakota | Mountrail | Solvent naphtha, petroleum, light arom | 64742-95-6 | 1 | 0.002912% | 0.01764% | 0.01764% | 0.01764% | 1 | 0.0001645% | 30% | 30% | 30%
North Dakota | Mountrail | Synthetic organic polymer | 9051-89-2 | 1 | 0.002912% | 0.09969% | 0.09969% | 0.09969% | 1 | 0.0001645% | 0.8477% | 0.8477% | 0.8477%
North Dakota | Mountrail | Tar bases, quinoline derivatives, benzyl chloride-quaternized | 72480-70-7 | 1 | 0.002912% | 0.000176% | 0.000176% | 0.000176% | 1 | 0.0001645% | 10% | 10% | 10%
North Dakota | Mountrail | Triethanolamine | 102-71-6 | 1 | 0.002912% | 0.04706% | 0.04706% | 0.04706% | 1 | 0.0001645% | 0.4647% | 0.4647% | 0.4647%
North Dakota | Mountrail | Triethyl phosphate | 78-40-0 | 1 | 0.002912% | 5.3e-05% | 5.3e-05% | 5.3e-05% | 1 | 0.0001645% | 3% | 3% | 3%
North Dakota | Mountrail | Ulexite | 1319-33-1 | 1 | 0.002912% | 0.00293% | 0.00293% | 0.00293% | 1 | 0.0001645% | 40% | 40% | 40%
North Dakota | Stark | Sodium hydroxide | 1310-73-2 | 50 | 0.1456% | 0.0431% | 0.005596% | 0.07619% | 56 | 0.00921% | 5% | 0.2165% | 45%
North Dakota | Stark | Distillates, petroleum, hydrotreated light | 64742-47-8 | 49 | 0.1427% | 0.00464% | 0.001468% | 0.2295% | 53 | 0.008717% | 30% | 0.009124% | 60%
North Dakota | Stark | Methanol | 67-56-1 | 42 | 0.1223% | 0.01355% | 0.0014% | 0.04899% | 57 | 0.009375% | 30% | 0.214% | 100%
North Dakota | Stark | Naphthalene | 91-20-3 | 38 | 0.1106% | 0.00084% | 0.0006285% | 0.004905% | 38 | 0.00625% | 1% | 0.003842% | 5%
North Dakota | Stark | Solvent naphtha, petroleum, heavy arom. | 64742-94-5 | 38 | 0.1106% | 0.004205% | 0.003164% | 0.02944% | 38 | 0.00625% | 5% | 0.01923% | 30%
North Dakota | Stark | Tetramethylammonium chloride | 75-57-0 | 35 | 0.1019% | 0.07229% | 0.00042% | 0.09877% | 35 | 0.005756% | 0.5638% | 0.3842% | 60%
North Dakota | Stark | Quartz | 14808-60-7 | 34 | 0.099% | 14.02% | 0.00011% | 17.61% | 36 | 0.005921% | 96.29% | 0.8% | 97.42%
North Dakota | Stark | Peroxydisulfuric acid, diammonium salt | 7727-54-0 | 31 | 0.09026% | 0.00833% | 0.00277% | 0.01652% | 34 | 0.005592% | 0.08183% | 0.03309% | 100%
North Dakota | Stark | Guar gum, carboxymethyl 2-hydroxypropyl ether, sodium salt | 68130-15-4 | 28 | 0.08153% | 0.2004% | 0.1285% | 0.2426% | 28 | 0.004605% | 1.376% | 1.034% | 60%
North Dakota | Stark | Acetic acid | 64-19-7 | 27 | 0.07862% | 0.00207% | 1e-05% | 0.0181% | 27 | 0.004441% | 30% | 1e-05% | 60%
North Dakota | Stark | Glycerin, natural | 56-81-5 | 27 | 0.07862% | 0.00427% | 0.000933% | 0.01193% | 27 | 0.004441% | 10% | 0.04304% | 30%
North Dakota | Stark | Glutaraldehyde | 111-30-8 | 26 | 0.0757% | 0.004505% | 0.003718% | 0.005687% | 26 | 0.004276% | 0.02879% | 0.0216% | 0.05467%
North Dakota | Stark | Alcohols, C11-14-iso-, C13-rich, ethoxylated | 78330-21-9 | 25 | 0.07279% | 0.00327% | 0.002332% | 0.004352% | 25 | 0.004112% | 0.02041% | 0.01287% | 0.04168%
North Dakota | Stark | Decyldimethyl amine | 1120-24-7 | 25 | 0.07279% | 0.00021% | 0.000182% | 0.000278% | 25 | 0.004112% | 0.0013% | 0.001072% | 0.002312%
North Dakota | Stark | Frits, chemicals | 65997-18-4 | 25 | 0.07279% | 0.00221% | 0.000968% | 0.003048% | 25 | 0.004112% | 0.0135% | 0.00543% | 0.02443%
North Dakota | Stark | Hydrogen peroxide | 7722-84-1 | 25 | 0.07279% | 0.00021% | 0.000182% | 0.000278% | 25 | 0.004112% | 0.0013% | 0.001072% | 0.002312%
North Dakota | Stark | Isopropanol | 67-63-0 | 25 | 0.07279% | 0.0255% | 0.004344% | 0.05051% | 27 | 0.004441% | 30% | 0.1298% | 88%
North Dakota | Stark | N,N-Dimethyldecylamine oxide | 2605-79-0 | 25 | 0.07279% | 0.01833% | 0.01601% | 0.02426% | 25 | 0.004112% | 0.1123% | 0.09206% | 0.1988%
North Dakota | Stark | Sodium bromate | 7789-38-0 | 25 | 0.07279% | 0.01099% | 0.007132% | 0.01841% | 25 | 0.004112% | 0.06845% | 0.0425% | 0.1384%
North Dakota | Stark | Talc | 14807-96-6 | 25 | 0.07279% | 0.00011% | 5.4e-05% | 0.000178% | 25 | 0.004112% | 0.00081% | 0.000314% | 0.001266%
North Dakota | Stark | Vinylidene chloride/methylacrylate copolymer | 25038-72-6 | 25 | 0.07279% | 0.00218% | 0.001072% | 0.003436% | 25 | 0.004112% | 0.01537% | 0.0059% | 0.02407%
North Dakota | Stark | Anionic polyacrylamide | 25085-02-3 | 24 | 0.06988% | 0.00334% | 0.00225% | 0.00689% | 26 | 0.004276% | 0.02408% | 0.0132% | 0.04239%
North Dakota | Stark | Fumaric acid | 110-17-8 | 24 | 0.06988% | 0.001115% | 0.0009775% | 0.00131% | 24 | 0.003947% | 0.007195% | 0.005623% | 0.01136%
North Dakota | Stark | Sodium thiosulfate | 7772-98-7 | 24 | 0.06988% | 0.01682% | 0.002474% | 0.02055% | 24 | 0.003947% | 0.1053% | 0.01576% | 0.1656%
North Dakota | Stark | Sorbitan, mono-(9Z)-9-octadecenoate | 1338-43-8 | 24 | 0.06988% | 0.00015% | 0.0001% | 0.000429% | 26 | 0.004276% | 0.001135% | 0.0005625% | 0.00256%
North Dakota | Stark | Boron sodium oxide | 1330-43-4 | 23 | 0.06697% | 0.00603% | 0.002906% | 0.008775% | 23 | 0.003783% | 0.0369% | 0.01631% | 0.05908%
North Dakota | Stark | Triethanolamine | 102-71-6 | 23 | 0.06697% | 0.0318% | 0.01515% | 0.04582% | 23 | 0.003783% | 0.2047% | 0.08714% | 0.3079%
North Dakota | Stark | C10-C16 ethoxylated alcohol | 68002-97-1 | 22 | 0.06406% | 0.000175% | 0.00012% | 0.0003695% | 22 | 0.003618% | 0.00128% | 0.000676% | 0.002283%
North Dakota | Stark | L-Glutamic acid | 56-86-0 | 22 | 0.06406% | 0.00887% | 0.004196% | 0.01289% | 22 | 0.003618% | 0.0557% | 0.0237% | 0.08685%
North Dakota | Stark | Potassium hydroxide | 1310-58-3 | 22 | 0.06406% | 0.00343% | 1e-05% | 0.0179% | 22 | 0.003618% | 5% | 1% | 29.25%
North Dakota | Stark | Sorbitan, monooctadecenoate, poly(oxy-1,2-ethanediyl) derivis. | 9005-67-8 | 22 | 0.06406% | 8.5e-05% | 6e-05% | 0.00017% | 22 | 0.003618% | 0.000595% | 0.000313% | 0.001066%
North Dakota | Stark | Thiocyanic acid, ammonium salt | 1762-95-4 | 22 | 0.06406% | 8.5e-05% | 6e-05% | 0.00018% | 22 | 0.003618% | 0.000635% | 0.000333% | 0.001126%
North Dakota | Stark | Zirconium oxychloride | 7699-43-6 | 22 | 0.06406% | 0.00533% | 0.002524% | 0.007737% | 22 | 0.003618% | 0.03345% | 0.01424% | 0.05215%
North Dakota | Stark | Ethylenediaminetetraacetic acid tetrasodium salt hydrate | 64-02-8 | 21 | 0.06115% | 1e-05% | 1e-05% | 1e-05% | 21 | 0.003454% | 1e-05% | 1e-05% | 1e-05%
North Dakota | Stark | Ethylene glycol | 107-21-1 | 20 | 0.05823% | 0.00889% | 0.002165% | 0.06578% | 27 | 0.004441% | 30% | 3.21% | 40%
North Dakota | Stark | 2-Ethylhexanol | 104-76-7 | 18 | 0.05241% | 4.5e-05% | 2.85e-05% | 0.004227% | 18 | 0.00296% | 0.000285% | 0.000164% | 5%
North Dakota | Stark | Polyethylene glycol | 25322-68-3 | 18 | 0.05241% | 0.001615% | 0.0001155% | 0.002459% | 18 | 0.00296% | 0.01097% | 0.007101% | 5%
North Dakota | Stark | Sodium chloride | 7647-14-5 | 17 | 0.0495% | 0.104% | 0.02943% | 0.1454% | 26 | 0.004276% | 30% | 30% | 30%
North Dakota | Stark | Sodium chlorite | 7758-19-2 | 17 | 0.0495% | 0.03156% | 0.01884% | 0.04056% | 17 | 0.002796% | 10% | 10% | 14%
North Dakota | Stark | 1,2,4-Trimethylbenzene | 95-63-6 | 16 | 0.04659% | 0.000845% | 0.000675% | 0.01932% | 16 | 0.002632% | 1% | 1% | 25.75%
North Dakota | Stark | Alcohols, C7-9-iso-, C8-rich, ethoxylated | 78330-19-5 | 16 | 0.04659% | 0.00727% | 0.004747% | 0.00886% | 16 | 0.002632% | 0.04566% | 0.02849% | 0.08679%
North Dakota | Stark | Alcohols, C9-11-iso-, C10-rich, ethoxylated | 78330-20-8 | 16 | 0.04659% | 0.00727% | 0.004747% | 0.00886% | 16 | 0.002632% | 0.04566% | 0.02849% | 0.08679%
North Dakota | Stark | Oxyalkylated nonyl phenolic resin | 30846-35-6 | 16 | 0.04659% | 0.005435% | 0.00355% | 0.00662% | 16 | 0.002632% | 0.03413% | 0.0213% | 0.06487%
North Dakota | Stark | Potassium metaborate | 13709-94-9 | 16 | 0.04659% | 0.04118% | 0.03041% | 0.05569% | 16 | 0.002632% | 60% | 60% | 60%
North Dakota | Stark | Quaternary ammonium compounds, benzyl-C10-16-alkyldimethyl,áchlorides | 68989-00-4 | 16 | 0.04659% | 0.0036% | 0.002348% | 0.004383% | 16 | 0.002632% | 0.0226% | 0.0141% | 0.04296%
North Dakota | Stark | 1-Propanol | 71-23-8 | 15 | 0.04368% | 0.00135% | 0.000651% | 0.006036% | 15 | 0.002467% | 10% | 10% | 30%
North Dakota | Stark | Ethanol | 64-17-5 | 15 | 0.04368% | 0.04911% | 0.04035% | 0.06596% | 15 | 0.002467% | 60% | 60% | 60%
North Dakota | Stark | Zirconium,tetrakis[2-[bis(2-hydroxyethyl)amino-kN]ethanolato-kO]- | 101033-44-7 | 15 | 0.04368% | 0.0081% | 0.003892% | 0.02012% | 15 | 0.002467% | 60% | 60% | 100%
North Dakota | Stark | Poly(oxy-1,2-ethanediyl)-nonylphenyl-hydroxy (mixture) | 127087-87-0 | 14 | 0.04076% | 0.00421% | 0.003352% | 0.005549% | 14 | 0.002303% | 5% | 5% | 5%
North Dakota | Stark | Sodium perborate tetrahydrate | 10486-00-7 | 14 | 0.04076% | 0.0019% | 0.001294% | 0.003793% | 14 | 0.002303% | 100% | 100% | 100%
North Dakota | Stark | 1,2-Propylene glycol | 57-55-6 | 10 | 0.02912% | 0.00025% | 0.000197% | 0.0003415% | 10 | 0.001645% | 0.001485% | 0.001093% | 0.002158%
North Dakota | Stark | Docusate sodium | 577-11-7 | 10 | 0.02912% | 0.001175% | 0.0009205% | 0.00159% | 10 | 0.001645% | 0.006925% | 0.005112% | 0.01007%
North Dakota | Stark | Ethoxylated C10-14 alcohols | 66455-15-0 | 10 | 0.02912% | 0.00252% | 0.00197% | 0.0034% | 10 | 0.001645% | 0.01482% | 0.01094% | 0.02157%
North Dakota | Stark | Oleic acid | 112-80-1 | 10 | 0.02912% | 1e-05% | 1e-05% | 1.55e-05% | 10 | 0.001645% | 8e-05% | 5.9e-05% | 0.000111%
North Dakota | Stark | Phenol, 4,4'-(1-methylethylidene)No Recordis-, polymer with 2- (chloromethyl)oxirane, 2-methyloxirane and oxirane | 68123-18-2 | 10 | 0.02912% | 0.00757% | 0.005919% | 0.01021% | 10 | 0.001645% | 0.04452% | 0.03285% | 0.06477%
North Dakota | Stark | Pluronic F-127 | 9003-11-6 | 10 | 0.02912% | 0.002495% | 0.00195% | 0.003364% | 10 | 0.001645% | 0.01466% | 0.01082% | 0.02134%
North Dakota | Stark | Potassium acetate | 127-08-2 | 10 | 0.02912% | 1e-05% | 1e-05% | 1e-05% | 10 | 0.001645% | 2e-05% | 1.45e-05% | 3e-05%
North Dakota | Stark | Potassium oleate | 143-18-0 | 10 | 0.02912% | 2e-05% | 1.45e-05% | 2.55e-05% | 10 | 0.001645% | 0.0001% | 6.9e-05% | 0.000141%
North Dakota | Stark | Nonyl phenol ethoxylate | 9016-45-9 | 9 | 0.02621% | 0.0241% | 0.01217% | 0.02967% | 9 | 0.00148% | 7% | 7% | 8.8%
North Dakota | Stark | tert-Butyl Hydroperoxide (70% Solution in Water) | 75-91-2 | 9 | 0.02621% | 0.00358% | 0.002556% | 0.01635% | 9 | 0.00148% | 70% | 6.42% | 70%
North Dakota | Stark | Benzene, 1,1'-oxybis-, tetrapropylene derivs., sulfonated | 119345-03-8 | 8 | 0.02329% | 0.008085% | 0.007774% | 0.008511% | 8 | 0.001316% | 10% | 10% | 10%
North Dakota | Stark | Benzenesulfonic acid, dodecyl-, compd. with N1-(2-aminoethyl)-1,2- ethanediamine (1:?) | 40139-72-8 | 8 | 0.02329% | 0.02425% | 0.02332% | 0.02552% | 8 | 0.001316% | 30% | 30% | 30%
North Dakota | Stark | Diethylenetriamine | 111-40-0 | 8 | 0.02329% | 0.00404% | 0.00389% | 0.004252% | 8 | 0.001316% | 5% | 5% | 5%
North Dakota | Stark | Tetrakis(hydroxymethyl)phosphonium sulfate | 55566-30-8 | 8 | 0.02329% | 0.00809% | 0.001107% | 0.01572% | 8 | 0.001316% | 50% | 17.82% | 60%
North Dakota | Stark | Ammonium acetate | 631-61-8 | 7 | 0.02038% | 0.00691% | 0.003862% | 0.01497% | 7 | 0.001151% | 100% | 100% | 100%
North Dakota | Stark | Ammonium chloride | 12125-02-9 | 7 | 0.02038% | 0.0002% | 0.000183% | 0.06985% | 7 | 0.001151% | 0.0018% | 0.001053% | 100%
North Dakota | Stark | Sodium persulfate | 7775-27-1 | 7 | 0.02038% | 0% | 0% | 0.000919% | 7 | 0.001151% | 100% | 100% | 100%
North Dakota | Stark | Ammonium bisulfite | 10192-30-0 | 6 | 0.01747% | 0.000885% | 4e-05% | 0.001535% | 6 | 0.0009868% | 65% | 16.74% | 65%
North Dakota | Stark | Polysorbate 20 | 9005-64-5 | 6 | 0.01747% | 0.00033% | 1.5e-05% | 0.0005675% | 6 | 0.0009868% | 0.002985% | 0.0001725% | 0.00512%
North Dakota | Stark | Synthetic organic polymer | 9051-89-2 | 6 | 0.01747% | 0.06983% | 0.003835% | 0.1199% | 6 | 0.0009868% | 0.6276% | 0.03619% | 1.075%
North Dakota | Stark | Carbonic acid, dipotassium salt | 584-08-7 | 5 | 0.01456% | 0.03948% | 0.01654% | 0.05276% | 5 | 0.0008223% | 60% | 50.4% | 60%
North Dakota | Stark | Distillates, petroleum, solvent-dewaxed heavy paraffinic | 64742-65-0 | 5 | 0.01456% | 0.0012% | 0.001082% | 0.001246% | 5 | 0.0008223% | 0.00679% | 0.006268% | 0.01272%
North Dakota | Stark | Hemicellulase enzyme | 9012-54-8 | 5 | 0.01456% | 1e-05% | 0% | 3.4e-05% | 5 | 0.0008223% | 15% | 15% | 15%
North Dakota | Stark | Morpholinium, 4-ethyl-4-hexadecyl-, ethyl sulfate | 78-21-7 | 5 | 0.01456% | 1e-05% | 1e-05% | 3.8e-05% | 5 | 0.0008223% | 9e-05% | 1.2e-05% | 0.00031%
North Dakota | Stark | Water | 7732-18-5 | 5 | 0.01456% | 0.0491% | 0.03675% | 33.79% | 7 | 0.001151% | 60% | 30% | 85%
North Dakota | Stark | Poly(oxy-1,2-ethanediyl), .alpha.-[(9Z)-1-oxo-9-octadecenyl]-.omega.-hydroxy- | 9004-96-0 | 4 | 0.01165% | 0.000295% | 0.0002715% | 0.00031% | 4 | 0.0006579% | 0.002195% | 0.001563% | 0.00321%
North Dakota | Stark | 2,2-Dibromo-3-nitrilopropionamide | 10222-01-2 | 3 | 0.008735% | 0.02283% | 0.011% | 0.02724% | 3 | 0.0004934% | 100% | 97.84% | 100%
North Dakota | Stark | Diatomaceous earth, calcined | 91053-39-3 | 3 | 0.008735% | 0.01825% | 0.006334% | 0.1848% | 3 | 0.0004934% | 100% | 73% | 100%
North Dakota | Stark | Distillates, petroleum, hydrotreated light paraffinic | 64742-55-8 | 3 | 0.008735% | 0.1088% | 0.0747% | 0.1594% | 3 | 0.0004934% | 60% | 60% | 60%
North Dakota | Stark | Guar gum | 9000-30-0 | 3 | 0.008735% | 0.1827% | 0.1039% | 0.2642% | 3 | 0.0004934% | 50% | 5.892% | 59%
North Dakota | Stark | Polypropylene glycol | 25322-69-4 | 3 | 0.008735% | 0.00023% | 0.000221% | 0.000293% | 3 | 0.0004934% | 0.00125% | 0.001232% | 0.001844%
North Dakota | Stark | Acrylamide-sodium-2-acrylamido-2-methlypropane sulfonate copolymer | 38193-60-1 | 2 | 0.005823% | 0.2521% | 0.2492% | 0.255% | 2 | 0.0003289% | 40% | 40% | 40%
North Dakota | Stark | Benzyl chloride | 100-44-7 | 2 | 0.005823% | 0.00317% | 0.003152% | 0.003188% | 2 | 0.0003289% | 1% | 1% | 1%
North Dakota | Stark | Boric acid | 10043-35-3 | 2 | 0.005823% | 0.00265% | 0.001984% | 0.003316% | 2 | 0.0003289% | 25% | 20.5% | 29.5%
North Dakota | Stark | Calcium carbonate (Limestone) | 1317-65-3 | 2 | 0.005823% | 0.000145% | 0.0001405% | 0.0001495% | 2 | 0.0003289% | 1.75% | 1.75% | 1.75%
North Dakota | Stark | Calcium fluoride | 7789-75-5 | 2 | 0.005823% | 0.007475% | 0.007408% | 0.007543% | 2 | 0.0003289% | 90% | 90% | 90%
North Dakota | Stark | Choline chloride | 67-48-1 | 2 | 0.005823% | 0.04438% | 0.04424% | 0.04451% | 2 | 0.0003289% | 75% | 75% | 75%
North Dakota | Stark | Corn sugar gum | 11138-66-2 | 2 | 0.005823% | 0.00314% | 0.000323% | 0.005957% | 2 | 0.0003289% | 0.01702% | 0.001711% | 0.03233%
North Dakota | Stark | Dimethyl polysiloxane | 63148-62-9 | 2 | 0.005823% | 5e-05% | 4.1e-05% | 5.9e-05% | 2 | 0.0003289% | 0.00031% | 0.000265% | 0.000355%
North Dakota | Stark | Ethoxylated C12-14 alcohols | 68439-50-9 | 2 | 0.005823% | 0.003245% | 0.002988% | 0.003502% | 2 | 0.0003289% | 5% | 5% | 5%
North Dakota | Stark | Ethoxylated propoxylated C12-14 alcohols | 68439-51-0 | 2 | 0.005823% | 0.009425% | 0.00807% | 0.01078% | 2 | 0.0003289% | 3.5% | 2.15% | 4.85%
North Dakota | Stark | Formic acid | 64-18-6 | 2 | 0.005823% | 0.2368% | 0.2359% | 0.2377% | 4 | 0.0006579% | 79% | 60% | 98%
North Dakota | Stark | Hydrochloric acid | 7647-01-0 | 2 | 0.005823% | 5.907% | 5.748% | 6.066% | 4 | 0.0006579% | 17.5% | 15% | 20%
North Dakota | Stark | Isooctanol | 26952-21-6 | 2 | 0.005823% | 0.002365% | 0.001119% | 0.003612% | 2 | 0.0003289% | 30% | 30% | 30%
North Dakota | Stark | Isotridecanol, ethoxylated | 9043-30-5 | 2 | 0.005823% | 0.05478% | 0.04924% | 0.06032% | 2 | 0.0003289% | 100% | 100% | 100%
North Dakota | Stark | Quaternary ammonium compounds, benzyl-C12-16-alkyldimethyl, chlorides | 68424-85-1 | 2 | 0.005823% | 0.01583% | 0.01574% | 0.01592% | 2 | 0.0003289% | 5% | 5% | 5%
North Dakota | Stark | Rosin | 8050-09-7 | 2 | 0.005823% | 0.001245% | 0.001231% | 0.001259% | 2 | 0.0003289% | 15% | 15% | 15%
North Dakota | Stark | Sodium borate | 1333-73-9 | 2 | 0.005823% | 0.03739% | 0.03549% | 0.03928% | 2 | 0.0003289% | 30% | 30% | 30%
North Dakota | Stark | Stannous chloride dihydrate | 10025-69-1 | 2 | 0.005823% | 0.1612% | 0.1544% | 0.168% | 2 | 0.0003289% | 60% | 60% | 60%
North Dakota | Stark | Triisopropanolamine | 122-20-3 | 2 | 0.005823% | 0.0001% | 9.1e-05% | 0.000109% | 2 | 0.0003289% | 10% | 10% | 10%
North Dakota | Stark | Zirconium, hydroxylactate sodium complexes | 113184-20-6 | 2 | 0.005823% | 0.0009% | 0.00081% | 0.00099% | 2 | 0.0003289% | 30% | 30% | 30%
North Dakota | Stark | 1,2-Benzisothiazolin-3-one | 2634-33-5 | 1 | 0.002912% | 1e-05% | 1e-05% | 1e-05% | 1 | 0.0001645% | 1e-05% | 1e-05% | 1e-05%
North Dakota | Stark | 2-Propenoic acid, 2-ethylhexyl ester, polymer with 2-hydroxyethyl 2- propenoate | 36089-45-9 | 1 | 0.002912% | 1e-05% | 1e-05% | 1e-05% | 1 | 0.0001645% | 1e-05% | 1e-05% | 1e-05%
North Dakota | Stark | Acetone | 67-64-1 | 1 | 0.002912% | 0.02302% | 0.02302% | 0.02302% | 1 | 0.0001645% | 40% | 40% | 40%
North Dakota | Stark | Acrylamide | 79-06-1 | 1 | 0.002912% | 0.00064% | 0.00064% | 0.00064% | 1 | 0.0001645% | 0.1% | 0.1% | 0.1%
North Dakota | Stark | alpha-C11-15-sec-alkyl-omega-hydroxypoly(oxy-1,2-ethanediyl) | 68131-40-8 | 1 | 0.002912% | 0.00111% | 0.00111% | 0.00111% | 1 | 0.0001645% | 5% | 5% | 5%
North Dakota | Stark | Aminotrimethylene phosphonic acid | 6419-19-8 | 1 | 0.002912% | 0.0015% | 0.0015% | 0.0015% | 1 | 0.0001645% | 30% | 30% | 30%
North Dakota | Stark | Edifas B | 9004-32-4 | 1 | 0.002912% | 1e-05% | 1e-05% | 1e-05% | 1 | 0.0001645% | 1e-05% | 1e-05% | 1e-05%
North Dakota | Stark | Fatty acids, C18-unsatd., dimers, ethoxylated propoxylated | 68308-89-4 | 1 | 0.002912% | 1e-05% | 1e-05% | 1e-05% | 1 | 0.0001645% | 1e-05% | 1e-05% | 1e-05%
North Dakota | Stark | Formic acid, potassium salt | 590-29-4 | 1 | 0.002912% | 0.04816% | 0.04816% | 0.04816% | 1 | 0.0001645% | 60% | 60% | 60%
North Dakota | Stark | Gilsonite | 12002-43-6 | 1 | 0.002912% | 0.0058% | 0.0058% | 0.0058% | 1 | 0.0001645% | 100% | 100% | 100%
North Dakota | Stark | Methenamine | 100-97-0 | 1 | 0.002912% | 0.03463% | 0.03463% | 0.03463% | 1 | 0.0001645% | 1% | 1% | 1%
North Dakota | Stark | Naphtha, petroleum, hydrotreated heavy | 64742-48-9 | 1 | 0.002912% | 0.3161% | 0.3161% | 0.3161% | 1 | 0.0001645% | 60% | 60% | 60%
North Dakota | Stark | Phenolic resin | 9003-35-4 | 1 | 0.002912% | 0.1731% | 0.1731% | 0.1731% | 1 | 0.0001645% | 5% | 5% | 5%
North Dakota | Stark | Phosphonic acid | 13598-36-2 | 1 | 0.002912% | 5e-05% | 5e-05% | 5e-05% | 1 | 0.0001645% | 1% | 1% | 1%
North Dakota | Stark | Polysorbate 80 | 9005-65-6 | 1 | 0.002912% | 1e-05% | 1e-05% | 1e-05% | 1 | 0.0001645% | 1e-05% | 1e-05% | 1e-05%
North Dakota | Stark | Potassium chloride | 7447-40-7 | 1 | 0.002912% | 0.01052% | 0.01052% | 0.01052% | 1 | 0.0001645% | 10% | 10% | 10%
North Dakota | Stark | Silica, amorphous precipitated | 67762-90-7 | 1 | 0.002912% | 1e-05% | 1e-05% | 1e-05% | 1 | 0.0001645% | 6e-05% | 6e-05% | 6e-05%
North Dakota | Stark | Siloxanes and Silicones, di-Me, 3-hydroxypropyl Me, ethoxylated propoxylated | 68937-55-3 | 1 | 0.002912% | 1e-05% | 1e-05% | 1e-05% | 1 | 0.0001645% | 1e-05% | 1e-05% | 1e-05%
North Dakota | Stark | Sodium nitrite | 7632-00-0 | 1 | 0.002912% | 1e-05% | 1e-05% | 1e-05% | 1 | 0.0001645% | 1e-05% | 1e-05% | 1e-05%
North Dakota | Stark | Solvent naphtha, petroleum, light arom | 64742-95-6 | 1 | 0.002912% | 0.0234% | 0.0234% | 0.0234% | 1 | 0.0001645% | 30% | 30% | 30%
North Dakota | Stark | Sorbitan, monooctadecanoate | 1338-41-6 | 1 | 0.002912% | 1e-05% | 1e-05% | 1e-05% | 1 | 0.0001645% | 2e-05% | 2e-05% | 2e-05%
North Dakota | Stark | Tetrahydro-3,5-dimethyl,2H-1,3,5-thiadiazine-2-thione | 533-74-4 | 1 | 0.002912% | 1e-05% | 1e-05% | 1e-05% | 1 | 0.0001645% | 1e-05% | 1e-05% | 1e-05%
North Dakota | Stark | Trimethyl borate | 121-43-7 | 1 | 0.002912% | 0.00191% | 0.00191% | 0.00191% | 1 | 0.0001645% | 30% | 30% | 30%
North Dakota | Stark | White mineral oil, petroleum | 8042-47-5 | 1 | 0.002912% | 0.00594% | 0.00594% | 0.00594% | 1 | 0.0001645% | 100% | 100% | 100%
North Dakota | Williams | Peroxydisulfuric acid, diammonium salt | 7727-54-0 | 253 | 0.7367% | 0.00723% | 0.000754% | 0.1515% | 371 | 0.06102% | 80% | 0.01579% | 100%
North Dakota | Williams | Guar gum | 9000-30-0 | 196 | 0.5707% | 0.2324% | 0.07319% | 0.3847% | 197 | 0.0324% | 60% | 1.069% | 100%
North Dakota | Williams | Quartz | 14808-60-7 | 195 | 0.5678% | 0.00206% | 0.00015% | 8.315% | 261 | 0.04293% | 20% | 1% | 62.07%
North Dakota | Williams | Potassium hydroxide | 1310-58-3 | 189 | 0.5503% | 0.00279% | 0.00015% | 0.04007% | 193 | 0.03174% | 5% | 0.209% | 50%
North Dakota | Williams | Sodium hydroxide | 1310-73-2 | 184 | 0.5358% | 0.025% | 0.001301% | 0.1197% | 201 | 0.03306% | 25% | 0.543% | 45%
North Dakota | Williams | Distillates, petroleum, hydrotreated light | 64742-47-8 | 176 | 0.5125% | 0.01605% | 0.00173% | 0.4324% | 210 | 0.03454% | 30% | 0.05207% | 70%
North Dakota | Williams | Isopropanol | 67-63-0 | 164 | 0.4775% | 0.04% | 0.004585% | 0.06% | 168 | 0.02763% | 20% | 0.1838% | 60%
North Dakota | Williams | Solvent naphtha, petroleum, heavy arom. | 64742-94-5 | 158 | 0.4601% | 0.004415% | 0.001881% | 0.02626% | 158 | 0.02599% | 5% | 0.02777% | 30%
North Dakota | Williams | Polyethylene glycol | 25322-68-3 | 152 | 0.4426% | 0.01083% | 0.001464% | 0.04% | 152 | 0.025% | 20% | 0.01208% | 70%
North Dakota | Williams | Methanol | 67-56-1 | 149 | 0.4338% | 0.0416% | 0.001284% | 0.1072% | 249 | 0.04095% | 30% | 0.3042% | 100%
North Dakota | Williams | Water | 7732-18-5 | 140 | 0.4076% | 0.23% | 0.002727% | 88.94% | 259 | 0.0426% | 50% | 30% | 100%
North Dakota | Williams | Tetramethylammonium chloride | 75-57-0 | 133 | 0.3873% | 0.06% | 0.04128% | 0.16% | 133 | 0.02187% | 60% | 0.3124% | 80%
North Dakota | Williams | Naphthalene | 91-20-3 | 124 | 0.3611% | 0.00085% | 3e-05% | 0.004111% | 124 | 0.02039% | 1% | 0.005588% | 5%
North Dakota | Williams | 2,2-Dibromo-3-nitrilopropionamide | 10222-01-2 | 114 | 0.3319% | 0.00429% | 0.0009164% | 0.02977% | 138 | 0.0227% | 40% | 20% | 97.6%
North Dakota | Williams | Ethylene glycol | 107-21-1 | 109 | 0.3174% | 0.05354% | 0.002206% | 0.1125% | 150 | 0.02467% | 30% | 0.8065% | 100%
North Dakota | Williams | Ethanol | 64-17-5 | 87 | 0.2533% | 0.0453% | 0.004033% | 0.09035% | 99 | 0.01628% | 60% | 23% | 60%
North Dakota | Williams | Potassium metaborate | 13709-94-9 | 76 | 0.2213% | 0.008435% | 0.002383% | 0.03376% | 76 | 0.0125% | 60% | 25% | 60%
North Dakota | Williams | 2-Ethylhexanol | 104-76-7 | 71 | 0.2067% | 0.00413% | 3e-05% | 0.00782% | 71 | 0.01168% | 5% | 0.00023% | 10%
North Dakota | Williams | Tetrahydro-3,5-dimethyl,2H-1,3,5-thiadiazine-2-thione | 533-74-4 | 68 | 0.198% | 0.00017% | 1e-05% | 0.009279% | 68 | 0.01118% | 98% | 1e-05% | 98%
North Dakota | Williams | 2-Butoxyethanol | 111-76-2 | 67 | 0.1951% | 0.12% | 0.00111% | 0.12% | 67 | 0.01102% | 60% | 10% | 60%
North Dakota | Williams | Boric acid | 10043-35-3 | 67 | 0.1951% | 0.12% | 0.001966% | 0.12% | 68 | 0.01118% | 60% | 15% | 60%
North Dakota | Williams | Carbonic acid, dipotassium salt | 584-08-7 | 67 | 0.1951% | 0.05743% | 0.001033% | 0.114% | 68 | 0.01118% | 60% | 30% | 60%
North Dakota | Williams | 1,2,4-Trimethylbenzene | 95-63-6 | 65 | 0.1893% | 0.00077% | 2e-06% | 0.001516% | 65 | 0.01069% | 1% | 1% | 1%
North Dakota | Williams | Formic acid | 64-18-6 | 62 | 0.1805% | 0.004635% | 0.0003385% | 0.006507% | 62 | 0.0102% | 13% | 2% | 13%
North Dakota | Williams | Formic acid, potassium salt | 590-29-4 | 62 | 0.1805% | 0.02773% | 0.01388% | 0.1171% | 62 | 0.0102% | 60% | 50% | 60%
North Dakota | Williams | N,N-Dimethyldecylamine oxide | 2605-79-0 | 61 | 0.1776% | 0.0116% | 0.00983% | 0.02703% | 61 | 0.01003% | 0.09476% | 0.07137% | 10%
North Dakota | Williams | Sodium bromate | 7789-38-0 | 61 | 0.1776% | 0.00642% | 0.00314% | 0.03301% | 61 | 0.01003% | 0.05575% | 0.0213% | 100%
North Dakota | Williams | Citrus terpenes | 94266-47-4 | 59 | 0.1718% | 0.05% | 0.0394% | 0.05% | 59 | 0.009704% | 25% | 25% | 30%
North Dakota | Williams | Glutaraldehyde | 111-30-8 | 59 | 0.1718% | 0.00699% | 0.002565% | 0.04% | 65 | 0.01069% | 30% | 10% | 92%
North Dakota | Williams | Tetrakis(hydroxymethyl)phosphonium sulfate | 55566-30-8 | 59 | 0.1718% | 0.00336% | 0.000313% | 0.01392% | 76 | 0.0125% | 60% | 0.005053% | 100%
North Dakota | Williams | Sodium thiosulfate | 7772-98-7 | 57 | 0.166% | 0.16% | 0.04209% | 0.16% | 57 | 0.009375% | 55% | 40% | 55%
North Dakota | Williams | Raffinates, petroleum, sorption process | 64741-85-1 | 52 | 0.1514% | 0.495% | 0.12% | 0.555% | 110 | 0.01809% | 60% | 60% | 60%
North Dakota | Williams | Poly(oxy-1,2-ethanediyl)-nonylphenyl-hydroxy (mixture) | 127087-87-0 | 48 | 0.1398% | 0.00383% | 0% | 0.008029% | 48 | 0.007895% | 5% | 5% | 10%
North Dakota | Williams | Glycerin, natural | 56-81-5 | 46 | 0.1339% | 0.03565% | 0.002147% | 0.0469% | 46 | 0.007566% | 0.2929% | 0.06004% | 10%
North Dakota | Williams | Alcohols, C11-14-iso-, C13-rich, ethoxylated | 78330-21-9 | 45 | 0.131% | 0.00355% | 0.001832% | 0.004402% | 45 | 0.007401% | 0.02861% | 0.01533% | 0.04047%
North Dakota | Williams | Alcohols, C7-9-iso-, C8-rich, ethoxylated | 78330-19-5 | 44 | 0.1281% | 0.006525% | 0.001341% | 0.008748% | 44 | 0.007237% | 0.07562% | 0.03059% | 5%
North Dakota | Williams | Sodium chloride | 7647-14-5 | 44 | 0.1281% | 0.05516% | 0.0009575% | 0.147% | 46 | 0.007566% | 30% | 5% | 30%
North Dakota | Williams | Sodium chlorite | 7758-19-2 | 42 | 0.1223% | 0.03023% | 0.005053% | 0.04926% | 42 | 0.006908% | 10% | 10% | 30%
North Dakota | Williams | Decyldimethyl amine | 1120-24-7 | 41 | 0.1194% | 0.00013% | 0.00011% | 0.00015% | 41 | 0.006743% | 0.00103% | 0.00076% | 0.00131%
North Dakota | Williams | Hydrogen peroxide | 7722-84-1 | 41 | 0.1194% | 0.00013% | 0.00011% | 0.00015% | 41 | 0.006743% | 0.00103% | 0.00076% | 0.00131%
North Dakota | Williams | Sodium perborate tetrahydrate | 10486-00-7 | 39 | 0.1136% | 0.0031% | 2.7e-05% | 0.004599% | 39 | 0.006414% | 100% | 100% | 100%
North Dakota | Williams | Talc | 14807-96-6 | 39 | 0.1136% | 3e-05% | 1e-05% | 0.000122% | 39 | 0.006414% | 0.00022% | 9e-06% | 0.00242%
North Dakota | Williams | Potassium chloride | 7447-40-7 | 38 | 0.1106% | 0.004545% | 0.002412% | 0.0101% | 38 | 0.00625% | 5% | 5% | 10%
North Dakota | Williams | Diethylenetriamine | 111-40-0 | 36 | 0.1048% | 0.00412% | 0.0003725% | 0.005% | 36 | 0.005921% | 5% | 5% | 60%
North Dakota | Williams | Isotridecanol, ethoxylated | 9043-30-5 | 36 | 0.1048% | 0.0178% | 0.00029% | 0.0255% | 40 | 0.006579% | 5% | 0.004134% | 5%
North Dakota | Williams | Acetic acid | 64-19-7 | 35 | 0.1019% | 1e-05% | 1e-05% | 0.12% | 35 | 0.005756% | 1e-05% | 1e-05% | 60%
North Dakota | Williams | 2-Methyl-1-propanol | 78-83-1 | 32 | 0.09317% | 0.02367% | 0.00832% | 0.02709% | 32 | 0.005263% | 30% | 30% | 30%
North Dakota | Williams | Benzene, 1,1'-oxybis-, tetrapropylene derivs., sulfonated | 119345-03-8 | 32 | 0.09317% | 0.00828% | 0.003871% | 0.01% | 32 | 0.005263% | 10% | 10% | 10%
North Dakota | Williams | Benzenesulfonic acid, dodecyl-, compd. with N1-(2-aminoethyl)-1,2- ethanediamine (1:?) | 40139-72-8 | 32 | 0.09317% | 0.02484% | 0.01161% | 0.03% | 32 | 0.005263% | 30% | 30% | 30%
North Dakota | Williams | 1,2-Propylene glycol | 57-55-6 | 30 | 0.08735% | 0.000275% | 0.0001525% | 0.02573% | 30 | 0.004934% | 0.00218% | 0.001435% | 50%
North Dakota | Williams | Boric acid, dipotassium salt | 1332-77-0 | 30 | 0.08735% | 0.09922% | 0.03315% | 0.127% | 30 | 0.004934% | 0.7566% | 0.2831% | 1.242%
North Dakota | Williams | tert-Butyl Hydroperoxide (70% Solution in Water) | 75-91-2 | 28 | 0.08153% | 0.00522% | 0.0007% | 0.01442% | 28 | 0.004605% | 70% | 1% | 70%
North Dakota | Williams | Vinylidene chloride/methylacrylate copolymer | 25038-72-6 | 28 | 0.08153% | 0.001285% | 0.0002275% | 0.009569% | 28 | 0.004605% | 0.01158% | 0.001601% | 20%
North Dakota | Williams | Alcohols, C9-11-iso-, C10-rich, ethoxylated | 78330-20-8 | 27 | 0.07862% | 0.00795% | 0.000393% | 0.008869% | 27 | 0.004441% | 0.06129% | 0.01404% | 0.08048%
North Dakota | Williams | Oxyalkylated nonyl phenolic resin | 30846-35-6 | 27 | 0.07862% | 0.00594% | 0.000293% | 0.006631% | 27 | 0.004441% | 0.04611% | 0.01049% | 0.06101%
North Dakota | Williams | Quaternary ammonium compounds, benzyl-C10-16-alkyldimethyl,áchlorides | 68989-00-4 | 27 | 0.07862% | 0.00393% | 0.000193% | 0.004393% | 27 | 0.004441% | 0.03033% | 0.006945% | 0.0404%
North Dakota | Williams | Hydrochloric acid | 7647-01-0 | 25 | 0.07279% | 0.8099% | 0.02291% | 72.29% | 25 | 0.004112% | 30% | 5.5% | 86%
North Dakota | Williams | Anionic polyacrylamide | 25085-02-3 | 24 | 0.06988% | 0.006625% | 0.003315% | 0.01732% | 26 | 0.004276% | 0.05118% | 0.02414% | 0.1362%
North Dakota | Williams | Quaternary ammonium compounds, bis(hydrogenated tallow alkyl)dimethyl, salts with bentonite | 68953-58-2 | 24 | 0.06988% | 0.01433% | 0.00539% | 0.0196% | 28 | 0.004605% | 0.1249% | 0.04387% | 3%
North Dakota | Williams | Sorbitan, mono-(9Z)-9-octadecenoate | 1338-43-8 | 24 | 0.06988% | 0.00032% | 0.0001445% | 0.001641% | 26 | 0.004276% | 0.00261% | 0.001027% | 0.01362%
North Dakota | Williams | Ammonium chloride | 12125-02-9 | 23 | 0.06697% | 0.0014% | 0.000171% | 0.04541% | 23 | 0.003783% | 5% | 0.002008% | 27%
North Dakota | Williams | Thiocyanic acid, ammonium salt | 1762-95-4 | 23 | 0.06697% | 0.00015% | 6e-05% | 0.000286% | 23 | 0.003783% | 0.00146% | 0.000619% | 0.9021%
North Dakota | Williams | C10-C16 ethoxylated alcohol | 68002-97-1 | 22 | 0.06406% | 0.00031% | 0.0001715% | 0.0006185% | 22 | 0.003618% | 0.00288% | 0.001249% | 0.04161%
North Dakota | Williams | Pluronic F-127 | 9003-11-6 | 22 | 0.06406% | 0.002465% | 0.001295% | 0.004595% | 22 | 0.003618% | 0.0193% | 0.0138% | 0.2323%
North Dakota | Williams | White mineral oil, petroleum | 8042-47-5 | 22 | 0.06406% | 0.0463% | 0.01722% | 0.1023% | 22 | 0.003618% | 100% | 91.45% | 100%
North Dakota | Williams | 1-Butoxy-2-propanol | 5131-66-8 | 21 | 0.06115% | 0.02172% | 0.01723% | 0.02607% | 21 | 0.003454% | 5% | 5% | 5%
North Dakota | Williams | Calcium chloride | 10043-52-4 | 21 | 0.06115% | 0.00905% | 0.00883% | 0.0885% | 21 | 0.003454% | 15% | 15% | 15%
North Dakota | Williams | Distillates, petroleum, hydrotreated light paraffinic | 64742-55-8 | 21 | 0.06115% | 0.1303% | 0.1034% | 0.1564% | 21 | 0.003454% | 30% | 30% | 30%
North Dakota | Williams | Docusate sodium | 577-11-7 | 21 | 0.06115% | 0.00116% | 0.0006% | 0.00158% | 21 | 0.003454% | 0.00893% | 0.00649% | 0.01709%
North Dakota | Williams | Ethoxylated C10-14 alcohols | 66455-15-0 | 21 | 0.06115% | 0.00249% | 0.00128% | 0.00339% | 21 | 0.003454% | 0.01911% | 0.0139% | 0.03659%
North Dakota | Williams | Ethylenediaminetetraacetic acid tetrasodium salt hydrate | 64-02-8 | 21 | 0.06115% | 1e-05% | 1e-05% | 1e-05% | 21 | 0.003454% | 2e-05% | 1e-05% | 3e-05%
North Dakota | Williams | Methenamine | 100-97-0 | 21 | 0.06115% | 0.3751% | 0.06206% | 0.4187% | 21 | 0.003454% | 1% | 1% | 2%
North Dakota | Williams | Oleic acid | 112-80-1 | 21 | 0.06115% | 1e-05% | 1e-05% | 2e-05% | 21 | 0.003454% | 0.0001% | 7e-05% | 0.00019%
North Dakota | Williams | Phenol, 4,4'-(1-methylethylidene)No Recordis-, polymer with 2- (chloromethyl)oxirane, 2-methyloxirane and oxirane | 68123-18-2 | 21 | 0.06115% | 0.00747% | 0.00385% | 0.01017% | 21 | 0.003454% | 0.05738% | 0.04174% | 0.1099%
North Dakota | Williams | Polyacrylamide | 9003-05-8 | 21 | 0.06115% | 0.06% | 0.00177% | 0.06% | 21 | 0.003454% | 60% | 31% | 60%
North Dakota | Williams | Potassium acetate | 127-08-2 | 21 | 0.06115% | 1e-05% | 1e-05% | 1e-05% | 21 | 0.003454% | 3e-05% | 2e-05% | 5e-05%
North Dakota | Williams | Potassium oleate | 143-18-0 | 21 | 0.06115% | 2e-05% | 1e-05% | 2e-05% | 21 | 0.003454% | 0.00013% | 9e-05% | 0.00024%
North Dakota | Williams | Sorbitan, monooctadecenoate, poly(oxy-1,2-ethanediyl) derivis. | 9005-67-8 | 21 | 0.06115% | 0.00015% | 8e-05% | 0.00028% | 21 | 0.003454% | 0.00131% | 0.00058% | 0.00262%
North Dakota | Williams | Corn sugar gum | 11138-66-2 | 20 | 0.05823% | 0.01153% | 1e-05% | 0.015% | 20 | 0.003289% | 0.1003% | 1e-05% | 0.2314%
North Dakota | Williams | Polyvinylidene chloride | 9002-85-1 | 20 | 0.05823% | 0.000845% | 9.75e-05% | 0.001605% | 20 | 0.003289% | 0.006345% | 0% | 0.01442%
North Dakota | Williams | Boric oxide | 1303-86-2 | 18 | 0.05241% | 0.00196% | 0.001638% | 0.002377% | 18 | 0.00296% | 20% | 20% | 20%
North Dakota | Williams | Diatomaceous earth, calcined | 91053-39-3 | 18 | 0.05241% | 0.1736% | 0.000227% | 0.2728% | 18 | 0.00296% | 70% | 0.8503% | 100%
North Dakota | Williams | Magnesium hydroxide | 1309-42-8 | 18 | 0.05241% | 0.00227% | 0.0007225% | 0.005283% | 18 | 0.00296% | 5% | 4.34% | 5%
North Dakota | Williams | Magnesium oxide (MgO) | 1309-48-4 | 18 | 0.05241% | 0.001995% | 0.0007225% | 0.005283% | 18 | 0.00296% | 5% | 1.79% | 5%
North Dakota | Williams | Magnesium peroxide (Mg(O2)) | 14452-57-4 | 18 | 0.05241% | 0.002045% | 0.0007225% | 0.005283% | 18 | 0.00296% | 5% | 2.61% | 5%
North Dakota | Williams | Phenolic resin | 9003-35-4 | 18 | 0.05241% | 1.875% | 0.2165% | 2.094% | 18 | 0.00296% | 5% | 5% | 19.25%
North Dakota | Williams | Choline chloride | 67-48-1 | 16 | 0.04659% | 0.06462% | 0.003188% | 0.07192% | 16 | 0.002632% | 70% | 0.2558% | 75%
North Dakota | Williams | Nonyl phenol ethoxylate | 9016-45-9 | 15 | 0.04368% | 0.02734% | 0.001972% | 0.0441% | 15 | 0.002467% | 10% | 4.93% | 40%
North Dakota | Williams | Boron sodium oxide | 1330-43-4 | 14 | 0.04076% | 0.007605% | 0.00323% | 0.00991% | 14 | 0.002303% | 0.07042% | 0.02165% | 0.5554%
North Dakota | Williams | Ethoxylated propoxylated C12-14 alcohols | 68439-51-0 | 12 | 0.03494% | 0.005206% | 0.001878% | 0.02332% | 12 | 0.001974% | 2% | 2% | 3.35%
North Dakota | Williams | Ethoxylated C12-13 alcohols | 66455-14-9 | 11 | 0.03203% | 0.00249% | 0.00159% | 0.00424% | 11 | 0.001809% | 0.02194% | 0.01322% | 0.0378%
North Dakota | Williams | Propanol, 1(or 2)-(2-methoxymethylethoxy)- | 34590-94-8 | 11 | 0.03203% | 0.00489% | 0.000695% | 0.005765% | 11 | 0.001809% | 0.04022% | 0.005485% | 0.04856%
North Dakota | Williams | Propylene carbonate | 108-32-7 | 11 | 0.03203% | 0.00341% | 0.000485% | 0.00402% | 11 | 0.001809% | 0.02803% | 0.003825% | 0.03385%
North Dakota | Williams | Solvent naphtha, petroleum, heavy aliph. | 64742-96-7 | 11 | 0.03203% | 0.005805% | 0.0007165% | 0.06905% | 11 | 0.001809% | 100% | 53% | 100%
North Dakota | Williams | alpha-C11-15-sec-alkyl-omega-hydroxypoly(oxy-1,2-ethanediyl) | 68131-40-8 | 10 | 0.02912% | 0.001015% | 0.000288% | 0.001391% | 10 | 0.001645% | 5% | 5% | 5%
North Dakota | Williams | Deuterium oxide | 7789-20-0 | 10 | 0.02912% | 0.04915% | 0.0446% | 0.05151% | 10 | 0.001645% | 50% | 50% | 50%
North Dakota | Williams | Rutile titanium dioxide (nanoscale material) | 1317-80-2 | 10 | 0.02912% | 0.0337% | 0% | 0.1537% | 10 | 0.001645% | 0.505% | 0% | 1%
North Dakota | Williams | Citric acid | 77-92-9 | 9 | 0.02621% | 0.00292% | 0.000436% | 0.02283% | 9 | 0.00148% | 100% | 54% | 100%
North Dakota | Williams | Alkylaryl sulphonic acid | 27176-87-0 | 8 | 0.02329% | 0.0039% | 0.00028% | 0.004063% | 8 | 0.001316% | 5% | 5% | 5%
North Dakota | Williams | Aluminosilicate | 1327-36-2 | 8 | 0.02329% | 2.967% | 0.228% | 5.905% | 10 | 0.001645% | 75% | 29.72% | 85%
North Dakota | Williams | Dimethyl polysiloxane | 63148-62-9 | 8 | 0.02329% | 8e-05% | 5.35e-05% | 0.000246% | 8 | 0.001316% | 0.000645% | 0.000448% | 0.001801%
North Dakota | Williams | Naphtha, petroleum, hydrotreated heavy | 64742-48-9 | 7 | 0.02038% | 0.36% | 0.07721% | 0.4257% | 7 | 0.001151% | 60% | 60% | 88%
North Dakota | Williams | Quaternary ammonium compounds, (oxydi-2,1-ethanediyl)bis[coco alkyldimethyl, dichlorides | 68607-28-3 | 7 | 0.02038% | 0.003631% | 0.003523% | 0.02206% | 7 | 0.001151% | 5% | 5% | 5%
North Dakota | Williams | 1-Propanol | 71-23-8 | 6 | 0.01747% | 0.01121% | 0.0018% | 0.015% | 6 | 0.0009868% | 7.5% | 5% | 25%
North Dakota | Williams | 1,2-Benzisothiazolin-3-one | 2634-33-5 | 6 | 0.01747% | 1e-05% | 1e-05% | 1e-05% | 6 | 0.0009868% | 1e-05% | 1e-05% | 1e-05%
North Dakota | Williams | 2-Propenoic acid, 2-ethylhexyl ester, polymer with 2-hydroxyethyl 2- propenoate | 36089-45-9 | 6 | 0.01747% | 1e-05% | 1e-05% | 1.75e-05% | 6 | 0.0009868% | 3e-05% | 2.25e-05% | 9.75e-05%
North Dakota | Williams | Bis(2-chloroethyl) ether | 111-44-4 | 6 | 0.01747% | 0.03662% | 0.0354% | 0.2336% | 6 | 0.0009868% | 50% | 50% | 50%
North Dakota | Williams | Bronopol | 52-51-7 | 6 | 0.01747% | 0.001125% | 0.00018% | 0.003385% | 6 | 0.0009868% | 100% | 100% | 100%
North Dakota | Williams | Distillates, petroleum, solvent-dewaxed heavy paraffinic | 64742-65-0 | 6 | 0.01747% | 0.004525% | 0.00163% | 0.00928% | 6 | 0.0009868% | 0.03139% | 0.0115% | 0.06867%
North Dakota | Williams | Edifas B | 9004-32-4 | 6 | 0.01747% | 1e-05% | 1e-05% | 1e-05% | 6 | 0.0009868% | 1e-05% | 1e-05% | 2.5e-05%
North Dakota | Williams | Fatty acids, C18-unsatd., dimers, ethoxylated propoxylated | 68308-89-4 | 6 | 0.01747% | 1e-05% | 1e-05% | 1.75e-05% | 6 | 0.0009868% | 3e-05% | 2.25e-05% | 9.75e-05%
North Dakota | Williams | Polysorbate 80 | 9005-65-6 | 6 | 0.01747% | 1e-05% | 1e-05% | 1e-05% | 6 | 0.0009868% | 1e-05% | 1e-05% | 2.5e-05%
North Dakota | Williams | Silica, amorphous precipitated | 67762-90-7 | 6 | 0.01747% | 2e-05% | 2e-05% | 6.5e-05% | 6 | 0.0009868% | 0.000165% | 0.0001125% | 0.000485%
North Dakota | Williams | Siloxanes and Silicones, di-Me, 3-hydroxypropyl Me, ethoxylated propoxylated | 68937-55-3 | 6 | 0.01747% | 1e-05% | 1e-05% | 1.75e-05% | 6 | 0.0009868% | 3e-05% | 2.25e-05% | 9.75e-05%
North Dakota | Williams | Sodium nitrite | 7632-00-0 | 6 | 0.01747% | 1e-05% | 1e-05% | 1e-05% | 6 | 0.0009868% | 1e-05% | 1e-05% | 1.75e-05%
North Dakota | Williams | Sorbitan, monooctadecanoate | 1338-41-6 | 6 | 0.01747% | 1e-05% | 1e-05% | 2.5e-05% | 6 | 0.0009868% | 6e-05% | 4.5e-05% | 0.00018%
North Dakota | Williams | Acetone | 67-64-1 | 5 | 0.01456% | 0.0021% | 0.000844% | 0.00451% | 5 | 0.0008223% | 40% | 40% | 40%
North Dakota | Williams | Ammonium acetate | 631-61-8 | 5 | 0.01456% | 0.04733% | 0.003232% | 0.1359% | 5 | 0.0008223% | 100% | 100% | 100%
North Dakota | Williams | Hemicellulase Enzyme Concentrate | 9025-56-3 | 5 | 0.01456% | 0.00059% | 0.000122% | 0.000608% | 5 | 0.0008223% | 3% | 0.624% | 3%
North Dakota | Williams | Morpholinium, 4-ethyl-4-hexadecyl-, ethyl sulfate | 78-21-7 | 5 | 0.01456% | 3e-05% | 3e-05% | 3.8e-05% | 5 | 0.0008223% | 0.00027% | 0.000236% | 0.00569%
North Dakota | Williams | Phosphonic acid | 13598-36-2 | 5 | 0.01456% | 0.00019% | 3.6e-05% | 0.00021% | 5 | 0.0008223% | 1% | 0.208% | 1%
North Dakota | Williams | Poly(oxy-1,2-ethanediyl), .alpha.-[(9Z)-1-oxo-9-octadecenyl]-.omega.-hydroxy- | 9004-96-0 | 5 | 0.01456% | 0.00043% | 0.00041% | 0.002046% | 5 | 0.0008223% | 0.00313% | 0.002864% | 0.01369%
North Dakota | Williams | Polysorbate 20 | 9005-64-5 | 5 | 0.01456% | 0.00048% | 0.000426% | 0.000588% | 5 | 0.0008223% | 0.00455% | 0.00393% | 0.09411%
North Dakota | Williams | Sulfur dioxide | 7446-09-5 | 5 | 0.01456% | 2e-05% | 0% | 0.000102% | 5 | 0.0008223% | 0.14% | 0.00028% | 0.14%
North Dakota | Williams | Sulfuric acid | 7664-93-9 | 5 | 0.01456% | 7e-05% | 0% | 0.00015% | 5 | 0.0008223% | 0.14% | 0.0108% | 1.148%
North Dakota | Williams | Synthetic organic polymer | 9051-89-2 | 5 | 0.01456% | 0.1006% | 0.08869% | 0.1232% | 5 | 0.0008223% | 0.9547% | 0.8253% | 19.76%
North Dakota | Williams | Triethylene glycol | 112-27-6 | 5 | 0.01456% | 0.02523% | 0.01837% | 0.02593% | 8 | 0.001316% | 22.5% | 15% | 25%
North Dakota | Williams | Trimethyl borate | 121-43-7 | 5 | 0.01456% | 0.00205% | 0.000412% | 0.00254% | 6 | 0.0009868% | 30% | 0.3% | 30%
North Dakota | Williams | Alcohols (C13-C15), ethoxylated | 64425-86-1 | 4 | 0.01165% | 0.0005429% | 0.0004465% | 0.0006174% | 8 | 0.001316% | 5.5% | 3% | 8%
North Dakota | Williams | Butyryl trihexyl citrate | 82469-79-2 | 4 | 0.01165% | 0.03517% | 0.03% | 0.04445% | 4 | 0.0006579% | 100% | 100% | 100%
North Dakota | Williams | Coconut oil acid/Diethanolamine condensate (2:1) | 68603-42-9 | 4 | 0.01165% | 0.04907% | 0.04196% | 0.04979% | 7 | 0.001151% | 50% | 25% | 50%
North Dakota | Williams | Sodium borate | 1333-73-9 | 4 | 0.01165% | 0.07767% | 0.0608% | 0.141% | 4 | 0.0006579% | 30% | 30% | 30%
North Dakota | Williams | Sodium metaborate tetrahydrate | 10555-76-7 | 4 | 0.01165% | 0.00368% | 0.002937% | 0.004295% | 4 | 0.0006579% | 25% | 25% | 25%
North Dakota | Williams | Sodium persulfate | 7775-27-1 | 4 | 0.01165% | 0.003135% | 2.75e-05% | 0.008231% | 4 | 0.0006579% | 100% | 15.85% | 100%
North Dakota | Williams | Sodium tetraborate decahydrate | 1303-96-4 | 4 | 0.01165% | 0.001021% | 6.173e-05% | 0.001715% | 4 | 0.0006579% | 20% | 20% | 20%
North Dakota | Williams | Ulexite | 1319-33-1 | 4 | 0.01165% | 0.06279% | 0.05625% | 0.07315% | 4 | 0.0006579% | 50% | 50% | 50%
North Dakota | Williams | 1,4-Dioxane | 123-91-1 | 3 | 0.008735% | 3e-06% | 2.1e-06% | 3.63e-05% | 3 | 0.0004934% | 2% | 2% | 2%
North Dakota | Williams | 2-Heptanone, 4,6-dimethyl- | 19549-80-5 | 3 | 0.008735% | 0.00395% | 0.003815% | 0.004382% | 3 | 0.0004934% | 5% | 5% | 5%
North Dakota | Williams | Acetaldehyde | 75-07-0 | 3 | 0.008735% | 3e-06% | 2.1e-06% | 3.63e-05% | 3 | 0.0004934% | 2% | 2% | 2%
North Dakota | Williams | Acrylamide | 79-06-1 | 3 | 0.008735% | 6e-05% | 5.1e-05% | 0.000159% | 3 | 0.0004934% | 0.1% | 0.1% | 9.01%
North Dakota | Williams | Amines, coco alkyl | 61788-46-3 | 3 | 0.008735% | 8e-06% | 6.2e-06% | 8.99e-05% | 3 | 0.0004934% | 5% | 5% | 5%
North Dakota | Williams | Amines, dicoco alkyl | 61789-76-2 | 3 | 0.008735% | 8e-06% | 6.2e-06% | 8.99e-05% | 3 | 0.0004934% | 5% | 5% | 5%
North Dakota | Williams | Diisobutyl ketone | 108-83-8 | 3 | 0.008735% | 0.0237% | 0.0229% | 0.02629% | 3 | 0.0004934% | 30% | 30% | 30%
North Dakota | Williams | Ethylene oxide | 75-21-8 | 3 | 0.008735% | 3e-06% | 2.1e-06% | 3.63e-05% | 3 | 0.0004934% | 2% | 2% | 2%
North Dakota | Williams | Formaldehyde, polymer with 4-(1,1-dimethylethyl)phenol, 2-methyloxirane and oxirane | 30704-64-4 | 3 | 0.008735% | 0.0237% | 0.0229% | 0.02629% | 3 | 0.0004934% | 30% | 30% | 30%
North Dakota | Williams | Frits, chemicals | 65997-18-4 | 3 | 0.008735% | 0.00254% | 0.002144% | 0.002927% | 3 | 0.0004934% | 0.01694% | 0.01473% | 0.5129%
North Dakota | Williams | Quaternary ammonium compounds, benzyl-C12-16-alkyldimethyl, chlorides | 68424-85-1 | 3 | 0.008735% | 0.00168% | 0.001482% | 0.002922% | 3 | 0.0004934% | 10% | 10% | 10%
North Dakota | Williams | Tryptone | 73049-73-7 | 3 | 0.008735% | 0.00109% | 0.000532% | 0.003376% | 3 | 0.0004934% | 5% | 5% | 5%
North Dakota | Williams | Yeast extract | 8013-01-2 | 3 | 0.008735% | 0.00109% | 0.000532% | 0.003376% | 3 | 0.0004934% | 5% | 5% | 5%
North Dakota | Williams | Zirconium, 1,1'-((2-((2-hydroxyethyl)(2- hydroxypropyl)amino)ethyl)imino)bis(2-propanol) complexes | 197980-53-3 | 3 | 0.008735% | 0.015% | 0.015% | 0.015% | 3 | 0.0004934% | 5% | 5% | 5%
North Dakota | Williams | Zirconium, acetate lactate oxo ammonium complexes | 68909-34-2 | 3 | 0.008735% | 0.1017% | 0.09456% | 0.1322% | 3 | 0.0004934% | 60% | 60% | 60%
North Dakota | Williams | Zirconium,tetrakis[2-[bis(2-hydroxyethyl)amino-kN]ethanolato-kO]- | 101033-44-7 | 3 | 0.008735% | 0.01206% | 0.01056% | 0.02346% | 3 | 0.0004934% | 60% | 60% | 96%
North Dakota | Williams | 1-(Alkyl* amino)-3-aminopropane *(42%C12, 26%C18, 15%C14, 8%C16, 5%C10, 4%C8) | 68155-37-3 | 2 | 0.005823% | 0.006905% | 0.006892% | 0.006918% | 2 | 0.0003289% | 30% | 30% | 30%
North Dakota | Williams | Lactic acid | 50-21-5 | 2 | 0.005823% | 0.00338% | 0.001022% | 0.005738% | 2 | 0.0003289% | 30% | 30% | 30%
North Dakota | Williams | Propargyl alcohol | 107-19-7 | 2 | 0.005823% | 0.00054% | 0.000135% | 0.000945% | 2 | 0.0003289% | 5.009% | 0.5171% | 9.501%
North Dakota | Williams | Solvent naphtha, petroleum, light arom | 64742-95-6 | 2 | 0.005823% | 0.02352% | 0.02315% | 0.02389% | 2 | 0.0003289% | 30% | 30% | 30%
North Dakota | Williams | Thiourea polymer | 68527-49-1 | 2 | 0.005823% | 0.001635% | 0.0004335% | 0.002837% | 2 | 0.0003289% | 15.03% | 1.555% | 28.5%
North Dakota | Williams | Triisopropanolamine | 122-20-3 | 2 | 0.005823% | 0.005715% | 0.005396% | 0.006034% | 2 | 0.0003289% | 30% | 30% | 30%
North Dakota | Williams | 1-Decanol | 112-30-1 | 1 | 0.002912% | 0.00011% | 0.00011% | 0.00011% | 1 | 0.0001645% | 7% | 7% | 7%
North Dakota | Williams | 1-Octanol | 111-87-5 | 1 | 0.002912% | 0.00011% | 0.00011% | 0.00011% | 1 | 0.0001645% | 7% | 7% | 7%
North Dakota | Williams | 2-Methyl-3(2H)-isothiazolone | 2682-20-4 | 1 | 0.002912% | 1e-05% | 1e-05% | 1e-05% | 1 | 0.0001645% | 6e-05% | 6e-05% | 6e-05%
North Dakota | Williams | 5-Chloro-2-methyl-3(2H)-isothiazolone | 26172-55-4 | 1 | 0.002912% | 3e-05% | 3e-05% | 3e-05% | 1 | 0.0001645% | 0.00021% | 0.00021% | 0.00021%
North Dakota | Williams | Alkenes, C>10 .alpha.- | 64743-02-8 | 1 | 0.002912% | 6e-05% | 6e-05% | 6e-05% | 1 | 0.0001645% | 0.01203% | 0.01203% | 0.01203%
North Dakota | Williams | Benzene, C10-16-alkyl derivs. | 68648-87-3 | 1 | 0.002912% | 0.00047% | 0.00047% | 0.00047% | 1 | 0.0001645% | 4.2% | 4.2% | 4.2%
North Dakota | Williams | Benzyl chloride | 100-44-7 | 1 | 0.002912% | 0.00029% | 0.00029% | 0.00029% | 1 | 0.0001645% | 1% | 1% | 1%
North Dakota | Williams | Bio-Perge | 55965-84-9 | 1 | 0.002912% | 4e-05% | 4e-05% | 4e-05% | 1 | 0.0001645% | 1.3% | 1.3% | 1.3%
North Dakota | Williams | Cristobalite | 14464-46-1 | 1 | 0.002912% | 1e-05% | 1e-05% | 1e-05% | 1 | 0.0001645% | 4e-05% | 4e-05% | 4e-05%
North Dakota | Williams | Dibromoacetonitrile | 3252-43-5 | 1 | 0.002912% | 0.00035% | 0.00035% | 0.00035% | 1 | 0.0001645% | 3% | 3% | 3%
North Dakota | Williams | Dodecylbenzenesulfonic acid, monoethanolamine salt | 26836-07-7 | 1 | 0.002912% | 0.01021% | 0.01021% | 0.01021% | 1 | 0.0001645% | 13% | 13% | 13%
North Dakota | Williams | Ethanolamine | 141-43-5 | 1 | 0.002912% | 6e-05% | 6e-05% | 6e-05% | 1 | 0.0001645% | 10% | 10% | 10%
North Dakota | Williams | Ethoxylated C12-14 alcohols | 68439-50-9 | 1 | 0.002912% | 0.00402% | 0.00402% | 0.00402% | 1 | 0.0001645% | 3.1% | 3.1% | 3.1%
North Dakota | Williams | Ethoxylated C12-16 alcohols | 68551-12-2 | 1 | 0.002912% | 0.00402% | 0.00402% | 0.00402% | 1 | 0.0001645% | 3.1% | 3.1% | 3.1%
North Dakota | Williams | Ethoxylated C14-15 alcohols | 68951-67-7 | 1 | 0.002912% | 0.00014% | 0.00014% | 0.00014% | 1 | 0.0001645% | 0.02707% | 0.02707% | 0.02707%
North Dakota | Williams | Fatty acids, tall-oil | 61790-12-3 | 1 | 0.002912% | 0.00037% | 0.00037% | 0.00037% | 1 | 0.0001645% | 0.07069% | 0.07069% | 0.07069%
North Dakota | Williams | Glycine, N,N'-1,2-ethanediylbis[N-(carboxymethyl)-, disodium salt | 139-33-3 | 1 | 0.002912% | 6e-05% | 6e-05% | 6e-05% | 1 | 0.0001645% | 0.0108% | 0.0108% | 0.0108%
North Dakota | Williams | Glycine, N,N-bis(carboxymethyl)-, trisodium salt | 5064-31-3 | 1 | 0.002912% | 3e-05% | 3e-05% | 3e-05% | 1 | 0.0001645% | 0.0054% | 0.0054% | 0.0054%
North Dakota | Williams | Glycolic acid sodium salt | 2836-32-0 | 1 | 0.002912% | 0.00017% | 0.00017% | 0.00017% | 1 | 0.0001645% | 0.03239% | 0.03239% | 0.03239%
North Dakota | Williams | Guar gum, carboxymethyl 2-hydroxypropyl ether, sodium salt | 68130-15-4 | 1 | 0.002912% | 0.1592% | 0.1592% | 0.1592% | 1 | 0.0001645% | 100% | 100% | 100%
North Dakota | Williams | Magnesium chloride | 7786-30-3 | 1 | 0.002912% | 2e-05% | 2e-05% | 2e-05% | 1 | 0.0001645% | 0.0002% | 0.0002% | 0.0002%
North Dakota | Williams | Magnesium nitrate | 10377-60-3 | 1 | 0.002912% | 5e-05% | 5e-05% | 5e-05% | 1 | 0.0001645% | 0.0004% | 0.0004% | 0.0004%
North Dakota | Williams | N,N-Dimethylformamide | 68-12-2 | 1 | 0.002912% | 0.00046% | 0.00046% | 0.00046% | 1 | 0.0001645% | 30% | 30% | 30%
North Dakota | Williams | Poly(oxy-1,2-ethanediyl), alpha-hexyl-omega-hydroxy | 31726-34-8 | 1 | 0.002912% | 0.00745% | 0.00745% | 0.00745% | 1 | 0.0001645% | 0.04951% | 0.04951% | 0.04951%
North Dakota | Williams | Potassium persulfate | 7727-21-1 | 1 | 0.002912% | 0.0012% | 0.0012% | 0.0012% | 1 | 0.0001645% | 50% | 50% | 50%
North Dakota | Williams | Quaternary ammonium compounds, dicoco alkyldimethyl, chlorides | 61789-77-3 | 1 | 0.002912% | 0.00033% | 0.00033% | 0.00033% | 1 | 0.0001645% | 0.00217% | 0.00217% | 0.00217%
North Dakota | Williams | Sodium bromide | 7647-15-6 | 1 | 0.002912% | 0.00047% | 0.00047% | 0.00047% | 1 | 0.0001645% | 4% | 4% | 4%
North Dakota | Williams | Sodium metabisulfite | 7681-57-4 | 1 | 0.002912% | 0.0062% | 0.0062% | 0.0062% | 1 | 0.0001645% | 70% | 70% | 70%
North Dakota | Williams | Trisodium ethylenediaminetetraacetate | 150-38-9 | 1 | 0.002912% | 6e-05% | 6e-05% | 6e-05% | 1 | 0.0001645% | 0.0108% | 0.0108% | 0.0108%
Ohio | Ashland | Isopropanol | 67-63-0 | 1 | 0.002912% | 100% | 100% | 100% | 1 | 0.0001645% | 100% | 100% | 100%
Ohio | Belmont | 1-Butoxy-2-propanol | 5131-66-8 | 1 | 0.002912% | 0.0119% | 0.0119% | 0.0119% | 1 | 0.0001645% | 5% | 5% | 5%
Ohio | Belmont | Boric acid | 10043-35-3 | 1 | 0.002912% | 0.00762% | 0.00762% | 0.00762% | 1 | 0.0001645% | 30% | 30% | 30%
Ohio | Belmont | Calcium chloride | 10043-52-4 | 1 | 0.002912% | 0.0012% | 0.0012% | 0.0012% | 1 | 0.0001645% | 5% | 5% | 5%
Ohio | Belmont | Carbonic acid, dipotassium salt | 584-08-7 | 1 | 0.002912% | 0.02697% | 0.02697% | 0.02697% | 1 | 0.0001645% | 60% | 60% | 60%
Ohio | Belmont | Citric acid | 77-92-9 | 1 | 0.002912% | 0.00773% | 0.00773% | 0.00773% | 1 | 0.0001645% | 60% | 60% | 60%
Ohio | Belmont | Distillates, petroleum, hydrotreated light | 64742-47-8 | 1 | 0.002912% | 0.07824% | 0.07824% | 0.07824% | 2 | 0.0003289% | 30% | 30% | 30%
Ohio | Belmont | Distillates, petroleum, hydrotreated light paraffinic | 64742-55-8 | 1 | 0.002912% | 0.07138% | 0.07138% | 0.07138% | 1 | 0.0001645% | 30% | 30% | 30%
Ohio | Belmont | Ethylene glycol | 107-21-1 | 1 | 0.002912% | 0.00723% | 0.00723% | 0.00723% | 1 | 0.0001645% | 30% | 30% | 30%
Ohio | Belmont | Guar gum | 9000-30-0 | 1 | 0.002912% | 0.1427% | 0.1427% | 0.1427% | 1 | 0.0001645% | 60% | 60% | 60%
Ohio | Belmont | Hemicellulase Enzyme Concentrate | 9025-56-3 | 1 | 0.002912% | 0.0013% | 0.0013% | 0.0013% | 1 | 0.0001645% | 5% | 5% | 5%
Ohio | Belmont | Hydrochloric acid | 7647-01-0 | 1 | 0.002912% | 0.1481% | 0.1481% | 0.1481% | 1 | 0.0001645% | 7.5% | 7.5% | 7.5%
Ohio | Belmont | Isotridecanol, ethoxylated | 9043-30-5 | 1 | 0.002912% | 0.0119% | 0.0119% | 0.0119% | 1 | 0.0001645% | 5% | 5% | 5%
Ohio | Belmont | Methanol | 67-56-1 | 1 | 0.002912% | 0.01625% | 0.01625% | 0.01625% | 3 | 0.0004934% | 30% | 30% | 57%
Ohio | Belmont | Nonyl phenol ethoxylate | 9016-45-9 | 1 | 0.002912% | 0.00017% | 0.00017% | 0.00017% | 1 | 0.0001645% | 10% | 10% | 10%
Ohio | Belmont | Peroxydisulfuric acid, diammonium salt | 7727-54-0 | 1 | 0.002912% | 0.00189% | 0.00189% | 0.00189% | 1 | 0.0001645% | 100% | 100% | 100%
Ohio | Belmont | Potassium hydroxide | 1310-58-3 | 1 | 0.002912% | 0.01348% | 0.01348% | 0.01348% | 1 | 0.0001645% | 30% | 30% | 30%
Ohio | Belmont | Propargyl alcohol | 107-19-7 | 1 | 0.002912% | 0.00015% | 0.00015% | 0.00015% | 1 | 0.0001645% | 5% | 5% | 5%
Ohio | Belmont | Quartz | 14808-60-7 | 1 | 0.002912% | 0.0119% | 0.0119% | 0.0119% | 1 | 0.0001645% | 5% | 5% | 5%
Ohio | Belmont | Trimethyl borate | 121-43-7 | 1 | 0.002912% | 0.00762% | 0.00762% | 0.00762% | 1 | 0.0001645% | 30% | 30% | 30%
Ohio | Belmont | Water | 7732-18-5 | 1 | 0.002912% | 1.852% | 1.852% | 1.852% | 3 | 0.0004934% | 92.5% | 54.25% | 94.75%
Ohio | Carroll | Hydrochloric acid | 7647-01-0 | 79 | 0.23% | 0.1009% | 0.06302% | 0.1592% | 80 | 0.01316% | 15% | 0.5305% | 15%
Ohio | Carroll | Water | 7732-18-5 | 75 | 0.2184% | 0.5489% | 0.1206% | 0.9044% | 149 | 0.02451% | 60% | 1.721% | 85%
Ohio | Carroll | Distillates, petroleum, hydrotreated light | 64742-47-8 | 65 | 0.1893% | 0.05559% | 0.007842% | 0.1301% | 87 | 0.01431% | 40% | 26% | 67%
Ohio | Carroll | Glutaraldehyde | 111-30-8 | 61 | 0.1776% | 0.0053% | 0.00369% | 0.01799% | 62 | 0.0102% | 30% | 0.03226% | 60%
Ohio | Carroll | Potassium hydroxide | 1310-58-3 | 61 | 0.1776% | 0.00351% | 0.00136% | 0.01263% | 71 | 0.01168% | 15% | 0.02053% | 40%
Ohio | Carroll | Peroxydisulfuric acid, diammonium salt | 7727-54-0 | 54 | 0.1572% | 0.00156% | 0.0004095% | 0.1097% | 68 | 0.01118% | 100% | 0.007211% | 100%
Ohio | Carroll | Ethylene glycol | 107-21-1 | 53 | 0.1543% | 0.00494% | 0.000202% | 0.01362% | 64 | 0.01053% | 35% | 0.001253% | 60%
Ohio | Carroll | Citric acid | 77-92-9 | 50 | 0.1456% | 0.00211% | 0.001283% | 0.004283% | 51 | 0.008388% | 50% | 50% | 70%
Ohio | Carroll | Methanol | 67-56-1 | 50 | 0.1456% | 0.01736% | 0.000302% | 0.05366% | 100 | 0.01645% | 68% | 0.2081% | 90%
Ohio | Carroll | Ethanol | 64-17-5 | 45 | 0.131% | 0.00065% | 0.000202% | 0.00296% | 49 | 0.008059% | 5% | 1% | 5%
Ohio | Carroll | Boric acid | 10043-35-3 | 44 | 0.1281% | 0.00219% | 0.000729% | 0.009166% | 44 | 0.007237% | 20% | 15% | 28.5%
Ohio | Carroll | Propargyl alcohol | 107-19-7 | 42 | 0.1223% | 6e-05% | 4e-05% | 0.0001% | 42 | 0.006908% | 5% | 0.000271% | 9.75%
Ohio | Carroll | Guar gum | 9000-30-0 | 38 | 0.1106% | 0.07701% | 0.06465% | 0.1013% | 38 | 0.00625% | 50% | 0.3861% | 50%
Ohio | Carroll | Choline chloride | 67-48-1 | 37 | 0.1077% | 0.05379% | 0.01506% | 0.07232% | 37 | 0.006085% | 75% | 0.3281% | 75%
Ohio | Carroll | Isopropanol | 67-63-0 | 35 | 0.1019% | 0.00103% | 8.7e-05% | 0.01203% | 53 | 0.008717% | 13% | 5% | 60%
Ohio | Carroll | N,N-Dimethylformamide | 68-12-2 | 35 | 0.1019% | 0.00016% | 0.00011% | 0.000543% | 35 | 0.005756% | 10% | 10% | 40%
Ohio | Carroll | Diethylene glycol | 111-46-6 | 29 | 0.08444% | 0.00072% | 0.000668% | 0.000942% | 29 | 0.00477% | 5% | 5% | 5%
Ohio | Carroll | Quartz | 14808-60-7 | 29 | 0.08444% | 0.03351% | 0.000108% | 18.57% | 41 | 0.006743% | 25% | 2% | 98.46%
Ohio | Carroll | Didecyl dimethyl ammonium chloride | 7173-51-5 | 28 | 0.08153% | 0.00128% | 0.00119% | 0.001637% | 28 | 0.004605% | 10% | 10% | 10%
Ohio | Carroll | Quaternary ammonium compounds, benzyl-C12-16-alkyldimethyl, chlorides | 68424-85-1 | 27 | 0.07862% | 0.00096% | 0.000866% | 0.002062% | 27 | 0.004441% | 7% | 7% | 10%
Ohio | Carroll | Sodium hydroxide | 1310-73-2 | 25 | 0.07279% | 6e-05% | 1e-05% | 0.000168% | 25 | 0.004112% | 1.9% | 1e-05% | 2%
Ohio | Carroll | Ethylenediaminetetraacetic acid tetrasodium salt hydrate | 64-02-8 | 24 | 0.06988% | 0.001335% | 2e-05% | 0.00266% | 24 | 0.003947% | 41% | 9e-05% | 41%
Ohio | Carroll | 2-Butoxyethanol | 111-76-2 | 23 | 0.06697% | 0.00014% | 4e-05% | 0.01556% | 25 | 0.004112% | 10% | 5% | 20%
Ohio | Carroll | Sodium chloride | 7647-14-5 | 20 | 0.05823% | 0.00764% | 9.55e-05% | 0.01732% | 21 | 0.003454% | 10% | 0.00061% | 100%
Ohio | Carroll | Nonyl phenol ethoxylate | 9016-45-9 | 19 | 0.05532% | 9e-05% | 5e-05% | 0.003566% | 19 | 0.003125% | 10% | 10% | 19%
Ohio | Carroll | Carbonic acid, dipotassium salt | 584-08-7 | 17 | 0.0495% | 0.00442% | 0.001762% | 0.01839% | 17 | 0.002796% | 60% | 48% | 60%
Ohio | Carroll | Trisodium phosphate | 7601-54-9 | 15 | 0.04368% | 0.00073% | 0.000574% | 0.000815% | 15 | 0.002467% | 0.00444% | 0.003352% | 5%
Ohio | Carroll | Glycine, N,N-bis(carboxymethyl)-, trisodium salt | 5064-31-3 | 14 | 0.04076% | 9e-05% | 5.65e-05% | 0.000151% | 14 | 0.002303% | 2% | 2% | 2%
Ohio | Carroll | Sodium erythorbate | 6381-77-7 | 14 | 0.04076% | 0.0005% | 0.0003365% | 0.001034% | 14 | 0.002303% | 0.00311% | 0.002038% | 100%
Ohio | Carroll | Acrylamide-sodium-2-acrylamido-2-methlypropane sulfonate copolymer | 38193-60-1 | 13 | 0.03785% | 0.01476% | 0.006762% | 0.0206% | 20 | 0.003289% | 0.04616% | 0.04237% | 0.06381%
Ohio | Carroll | Ammonium sulfate | 7783-20-2 | 13 | 0.03785% | 0.00774% | 0.006388% | 0.01203% | 14 | 0.002303% | 0.04363% | 0.03843% | 0.05966%
Ohio | Carroll | Boric acid, dipotassium salt | 1332-77-0 | 13 | 0.03785% | 0.01335% | 0.007248% | 0.01675% | 13 | 0.002138% | 0.07699% | 0.04221% | 0.1003%
Ohio | Carroll | Glycerin, natural | 56-81-5 | 13 | 0.03785% | 0.00435% | 0.002366% | 0.005464% | 13 | 0.002138% | 0.02511% | 0.01376% | 0.03269%
Ohio | Carroll | Urea | 57-13-6 | 13 | 0.03785% | 0.00054% | 0.000446% | 0.00068% | 13 | 0.002138% | 0.00302% | 0.002658% | 0.004158%
Ohio | Carroll | Fatty acids, tall-oil | 61790-12-3 | 12 | 0.03494% | 0.00025% | 0.0001755% | 0.0005435% | 12 | 0.001974% | 0.001495% | 0.001025% | 0.002752%
Ohio | Carroll | Sodium sulfate | 7757-82-6 | 12 | 0.03494% | 0.003345% | 0.002747% | 0.004204% | 12 | 0.001974% | 0.01886% | 0.01638% | 0.02583%
Ohio | Carroll | 2-Propenoic acid, 2-methyl-, polymer with sodium 2-methyl-2-((1-oxo-2- propen-1-yl)amino)-1-propanesulfonate (1:1) | 136793-29-8 | 11 | 0.03203% | 0.00088% | 0.000715% | 0.001105% | 11 | 0.001809% | 0.00486% | 0.004265% | 0.00678%
Ohio | Carroll | Alkenes, C>10 .alpha.- | 64743-02-8 | 11 | 0.03203% | 4e-05% | 3e-05% | 8e-05% | 11 | 0.001809% | 0.00025% | 0.000175% | 2.5%
Ohio | Carroll | Ethoxylated C14-15 alcohols | 68951-67-7 | 11 | 0.03203% | 0.0001% | 6.5e-05% | 0.000395% | 11 | 0.001809% | 0.00056% | 0.00039% | 15%
Ohio | Carroll | Thiourea polymer | 68527-49-1 | 11 | 0.03203% | 0.0002% | 0.000145% | 0.00046% | 11 | 0.001809% | 0.00121% | 0.00084% | 15%
Ohio | Carroll | Ammonium chloride | 12125-02-9 | 10 | 0.02912% | 0.0061% | 0.004191% | 0.009825% | 10 | 0.001645% | 7% | 7% | 7%
Ohio | Carroll | Decamethylcyclopentasiloxane | 541-02-6 | 10 | 0.02912% | 1e-05% | 1e-05% | 1e-05% | 10 | 0.001645% | 1e-05% | 1e-05% | 1e-05%
Ohio | Carroll | Dimethyl polysiloxane | 63148-62-9 | 10 | 0.02912% | 1e-05% | 1e-05% | 1e-05% | 10 | 0.001645% | 4e-05% | 4e-05% | 6e-05%
Ohio | Carroll | Dodecamethylcyclohexasiloxane | 540-97-6 | 10 | 0.02912% | 1e-05% | 1e-05% | 1e-05% | 10 | 0.001645% | 1e-05% | 1e-05% | 1e-05%
Ohio | Carroll | Ethoxylated C12-16 alcohols | 68551-12-2 | 10 | 0.02912% | 0.0061% | 0.004191% | 0.009825% | 10 | 0.001645% | 7% | 7% | 7%
Ohio | Carroll | Naphthalene | 91-20-3 | 10 | 0.02912% | 0.000735% | 0.0006735% | 0.001538% | 10 | 0.001645% | 0.0044% | 0.003948% | 1.5%
Ohio | Carroll | Octamethylcyclotetrasiloxane | 556-67-2 | 10 | 0.02912% | 1e-05% | 1e-05% | 1e-05% | 10 | 0.001645% | 1e-05% | 1e-05% | 1e-05%
Ohio | Carroll | Silica, amorphous precipitated | 67762-90-7 | 10 | 0.02912% | 1e-05% | 1e-05% | 1e-05% | 10 | 0.001645% | 1e-05% | 1e-05% | 1e-05%
Ohio | Carroll | Talc | 14807-96-6 | 10 | 0.02912% | 1e-05% | 1e-05% | 2e-05% | 10 | 0.001645% | 8.5e-05% | 6e-05% | 0.000101%
Ohio | Carroll | Vinylidene chloride/methylacrylate copolymer | 25038-72-6 | 10 | 0.02912% | 0.00027% | 0.000189% | 0.000331% | 10 | 0.001645% | 0.00163% | 0.001154% | 0.001943%
Ohio | Carroll | Alkylaryl sulphonic acid | 27176-87-0 | 8 | 0.02329% | 0.003665% | 1.7e-05% | 0.004064% | 8 | 0.001316% | 5% | 5% | 5%
Ohio | Carroll | Ethanolamine | 141-43-5 | 8 | 0.02329% | 0.00079% | 0.00027% | 0.002682% | 8 | 0.001316% | 10% | 7% | 10%
Ohio | Carroll | Ethoxylated propoxylated C12-14 alcohols | 68439-51-0 | 8 | 0.02329% | 0.003215% | 0.001007% | 0.0038% | 8 | 0.001316% | 2% | 2% | 2.325%
Ohio | Carroll | Sodium metaborate tetrahydrate | 10555-76-7 | 8 | 0.02329% | 0.007475% | 0.002639% | 0.0137% | 8 | 0.001316% | 25% | 25% | 28.25%
Ohio | Carroll | 1-Octanol | 111-87-5 | 7 | 0.02038% | 6e-05% | 3.6e-05% | 9.8e-05% | 7 | 0.001151% | 7% | 7% | 7%
Ohio | Carroll | 1-Decanol | 112-30-1 | 6 | 0.01747% | 6.5e-05% | 5.25e-05% | 0.0001% | 6 | 0.0009868% | 7% | 7% | 7%
Ohio | Carroll | Alcohols, C7-9-iso-, C8-rich, ethoxylated | 78330-19-5 | 6 | 0.01747% | 0.007035% | 0.00661% | 0.00726% | 6 | 0.0009868% | 0.04258% | 0.03885% | 0.04374%
Ohio | Carroll | Alcohols, C9-11-iso-, C10-rich, ethoxylated | 78330-20-8 | 6 | 0.01747% | 0.007035% | 0.00661% | 0.00726% | 6 | 0.0009868% | 0.04258% | 0.03885% | 0.04374%
Ohio | Carroll | Oxyalkylated nonyl phenolic resin | 30846-35-6 | 6 | 0.01747% | 0.005255% | 0.00494% | 0.005425% | 6 | 0.0009868% | 0.03182% | 0.02904% | 0.03269%
Ohio | Carroll | Polyethylene glycol | 25322-68-3 | 6 | 0.01747% | 0.00156% | 0.001465% | 0.001615% | 6 | 0.0009868% | 0.00946% | 0.00863% | 0.009715%
Ohio | Carroll | Polypropylene glycol | 25322-69-4 | 6 | 0.01747% | 0.0008% | 0.000165% | 0.00131% | 6 | 0.0009868% | 0.00466% | 0.001035% | 0.007907%
Ohio | Carroll | Quaternary ammonium compounds, benzyl-C10-16-alkyldimethyl,áchlorides | 68989-00-4 | 6 | 0.01747% | 0.00348% | 0.003273% | 0.003598% | 6 | 0.0009868% | 0.02107% | 0.01923% | 0.02165%
Ohio | Carroll | (4R)-1-methyl-4-(prop-1-en-2-yl)cyclohexene | 5989-27-5 | 5 | 0.01456% | 0.01007% | 0.008208% | 0.0106% | 5 | 0.0008223% | 10% | 10% | 10%
Ohio | Carroll | Alcohols, C11-14-iso-, C13-rich, ethoxylated | 78330-21-9 | 5 | 0.01456% | 0.00341% | 0.003266% | 0.003558% | 5 | 0.0008223% | 0.02091% | 0.0192% | 0.02143%
Ohio | Carroll | Ethoxylated C6-12 alcohols | 68439-45-2 | 5 | 0.01456% | 0.02652% | 0.02372% | 0.03104% | 5 | 0.0008223% | 30% | 30% | 30%
Ohio | Carroll | Cinnamaldehyde (3-phenyl-2-propenal) | 104-55-2 | 4 | 0.01165% | 0.000135% | 0.0001215% | 0.000191% | 4 | 0.0006579% | 10% | 10% | 10%
Ohio | Carroll | Poly(oxy-1,2-ethanediyl), alpha-(nonylphenyl)-omega-hydroxy- , branched | 68412-54-4 | 4 | 0.01165% | 0.000135% | 0.0001215% | 0.000191% | 4 | 0.0006579% | 10% | 10% | 10%
Ohio | Carroll | Residues, petroleum, catalytic reformer fractionator | 64741-67-9 | 4 | 0.01165% | 0.00662% | 0.005714% | 0.007254% | 4 | 0.0006579% | 7% | 7% | 7%
Ohio | Carroll | Tar bases, quinoline derivatives, benzyl chloride-quaternized | 72480-70-7 | 4 | 0.01165% | 0.00018% | 0.000163% | 0.000248% | 4 | 0.0006579% | 13% | 13% | 13%
Ohio | Carroll | Calcium chloride | 10043-52-4 | 3 | 0.008735% | 0.00553% | 0.001201% | 0.01015% | 3 | 0.0004934% | 0.03371% | 0.007412% | 0.06206%
Ohio | Carroll | Potassium chloride | 7447-40-7 | 3 | 0.008735% | 0.00033% | 6.9e-05% | 0.0006% | 3 | 0.0004934% | 0.00199% | 0.000433% | 0.003664%
Ohio | Carroll | Solvent naphtha, petroleum, heavy arom. | 64742-94-5 | 3 | 0.008735% | 0.00363% | 0.003621% | 0.003675% | 3 | 0.0004934% | 0.02191% | 0.02169% | 0.02212%
Ohio | Carroll | Tetramethylammonium chloride | 75-57-0 | 2 | 0.005823% | 0.03637% | 0.02848% | 0.04426% | 2 | 0.0003289% | 60% | 60% | 60%
Ohio | Carroll | Acetic acid | 64-19-7 | 1 | 0.002912% | 0.00153% | 0.00153% | 0.00153% | 1 | 0.0001645% | 50% | 50% | 50%
Ohio | Carroll | Chlorine dioxide | 10049-04-4 | 1 | 0.002912% | 0.00117% | 0.00117% | 0.00117% | 1 | 0.0001645% | 5% | 5% | 5%
Ohio | Carroll | Dodecane | 112-40-3 | 1 | 0.002912% | 0.09148% | 0.09148% | 0.09148% | 1 | 0.0001645% | 50% | 50% | 50%
Ohio | Carroll | Methenamine | 100-97-0 | 1 | 0.002912% | 0.0085% | 0.0085% | 0.0085% | 1 | 0.0001645% | 1% | 1% | 1%
Ohio | Carroll | Orange terpenes | 8028-48-6 | 1 | 0.002912% | 0.00787% | 0.00787% | 0.00787% | 1 | 0.0001645% | 10% | 10% | 10%
Ohio | Carroll | Phenolic resin | 9003-35-4 | 1 | 0.002912% | 0.04248% | 0.04248% | 0.04248% | 1 | 0.0001645% | 5% | 5% | 5%
Ohio | Carroll | Pluronic F-127 | 9003-11-6 | 1 | 0.002912% | 0.02361% | 0.02361% | 0.02361% | 1 | 0.0001645% | 30% | 30% | 30%
Ohio | Carroll | Poly-(oxy-1,2-ethanediyl)-alpha-undecyl-omega-hydroxy | 34398-01-1 | 1 | 0.002912% | 0.01171% | 0.01171% | 0.01171% | 1 | 0.0001645% | 11% | 11% | 11%
Ohio | Carroll | Tetradecane | 629-59-4 | 1 | 0.002912% | 0.09148% | 0.09148% | 0.09148% | 1 | 0.0001645% | 50% | 50% | 50%
Ohio | Carroll | Tetrahydro-3,5-dimethyl,2H-1,3,5-thiadiazine-2-thione | 533-74-4 | 1 | 0.002912% | 0.01181% | 0.01181% | 0.01181% | 1 | 0.0001645% | 24% | 24% | 24%
Ohio | Carroll | Tridecane | 629-50-5 | 1 | 0.002912% | 0.09148% | 0.09148% | 0.09148% | 1 | 0.0001645% | 50% | 50% | 50%
Ohio | Carroll | Triethyl phosphate | 78-40-0 | 1 | 0.002912% | 0.00014% | 0.00014% | 0.00014% | 1 | 0.0001645% | 7% | 7% | 7%
Ohio | Carroll | Undecane | 1120-21-4 | 1 | 0.002912% | 0.09148% | 0.09148% | 0.09148% | 1 | 0.0001645% | 50% | 50% | 50%
Ohio | Columbiana | Hydrochloric acid | 7647-01-0 | 23 | 0.06697% | 0.1185% | 0.08737% | 0.2411% | 23 | 0.003783% | 15% | 15% | 34.71%
Ohio | Columbiana | Water | 7732-18-5 | 23 | 0.06697% | 0.6436% | 0.5149% | 0.926% | 42 | 0.006908% | 85% | 30% | 85%
Ohio | Columbiana | Distillates, petroleum, hydrotreated light | 64742-47-8 | 20 | 0.05823% | 0.06607% | 0.01511% | 0.146% | 32 | 0.005263% | 40% | 26% | 70%
Ohio | Columbiana | Citric acid | 77-92-9 | 18 | 0.05241% | 0.00267% | 0.0008185% | 0.006162% | 18 | 0.00296% | 50% | 30% | 70%
Ohio | Columbiana | Glutaraldehyde | 111-30-8 | 18 | 0.05241% | 0.01247% | 0.003714% | 0.01631% | 18 | 0.00296% | 60% | 30% | 60%
Ohio | Columbiana | Potassium hydroxide | 1310-58-3 | 18 | 0.05241% | 0.00374% | 0.0014% | 0.0125% | 23 | 0.003783% | 15% | 12% | 40%
Ohio | Columbiana | Ethanol | 64-17-5 | 17 | 0.0495% | 0.00067% | 0.00021% | 0.00136% | 17 | 0.002796% | 5% | 1% | 5%
Ohio | Columbiana | Ethylene glycol | 107-21-1 | 14 | 0.04076% | 0.004945% | 0.002273% | 0.01376% | 18 | 0.00296% | 35% | 4% | 60%
Ohio | Columbiana | Quartz | 14808-60-7 | 14 | 0.04076% | 0.01403% | 8.85e-05% | 0.04923% | 25 | 0.004112% | 2% | 2% | 25%
Ohio | Columbiana | Boric acid | 10043-35-3 | 13 | 0.03785% | 0.00262% | 0.001384% | 0.007436% | 13 | 0.002138% | 20% | 15% | 24%
Ohio | Columbiana | Isopropanol | 67-63-0 | 13 | 0.03785% | 0.00066% | 0.0001% | 0.004288% | 14 | 0.002303% | 60% | 7% | 60%
Ohio | Columbiana | N,N-Dimethylformamide | 68-12-2 | 13 | 0.03785% | 0.00015% | 0.000106% | 0.0006% | 13 | 0.002138% | 10% | 10% | 40%
Ohio | Columbiana | Peroxydisulfuric acid, diammonium salt | 7727-54-0 | 12 | 0.03494% | 0.06349% | 0.002793% | 0.1312% | 22 | 0.003618% | 100% | 80% | 100%
Ohio | Columbiana | Quaternary ammonium compounds, benzyl-C12-16-alkyldimethyl, chlorides | 68424-85-1 | 11 | 0.03203% | 0.00093% | 0.000855% | 0.002295% | 11 | 0.001809% | 7% | 7% | 10%
Ohio | Columbiana | Sodium chloride | 7647-14-5 | 11 | 0.03203% | 0.00793% | 0.005145% | 0.02175% | 11 | 0.001809% | 100% | 10% | 100%
Ohio | Columbiana | Methanol | 67-56-1 | 10 | 0.02912% | 0.009655% | 0.003378% | 0.03008% | 27 | 0.004441% | 68% | 16.5% | 90%
Ohio | Columbiana | Propargyl alcohol | 107-19-7 | 10 | 0.02912% | 0.00011% | 6.45e-05% | 0.000183% | 10 | 0.001645% | 5% | 5% | 10%
Ohio | Columbiana | Carbonic acid, dipotassium salt | 584-08-7 | 9 | 0.02621% | 0.01284% | 0.002268% | 0.0217% | 9 | 0.00148% | 48% | 48% | 60%
Ohio | Columbiana | Choline chloride | 67-48-1 | 9 | 0.02621% | 0.05748% | 0.0384% | 0.05848% | 9 | 0.00148% | 75% | 65% | 75%
Ohio | Columbiana | Guar gum | 9000-30-0 | 9 | 0.02621% | 0.05831% | 0.04625% | 0.1045% | 9 | 0.00148% | 50% | 50% | 50%
Ohio | Columbiana | Didecyl dimethyl ammonium chloride | 7173-51-5 | 8 | 0.02329% | 0.001285% | 0.001221% | 0.001411% | 8 | 0.001316% | 10% | 10% | 10%
Ohio | Columbiana | Diethylene glycol | 111-46-6 | 8 | 0.02329% | 0.000705% | 0.0006935% | 0.000779% | 8 | 0.001316% | 5% | 5% | 5%
Ohio | Columbiana | 2-Butoxyethanol | 111-76-2 | 6 | 0.01747% | 0.000115% | 0.0001% | 0.007148% | 6 | 0.0009868% | 8.5% | 7% | 18.75%
Ohio | Columbiana | Ethoxylated propoxylated C12-14 alcohols | 68439-51-0 | 6 | 0.01747% | 0.00247% | 0.00221% | 0.004337% | 6 | 0.0009868% | 2% | 2% | 2%
Ohio | Columbiana | Sodium metaborate tetrahydrate | 10555-76-7 | 6 | 0.01747% | 0.00769% | 0.004457% | 0.01529% | 6 | 0.0009868% | 25% | 25% | 30%
Ohio | Columbiana | Ethylenediaminetetraacetic acid tetrasodium salt hydrate | 64-02-8 | 5 | 0.01456% | 0.00207% | 0.001322% | 0.004002% | 5 | 0.0008223% | 41% | 41% | 41%
Ohio | Columbiana | Glycine, N,N-bis(carboxymethyl)-, trisodium salt | 5064-31-3 | 5 | 0.01456% | 0.0001% | 6.4e-05% | 0.000196% | 5 | 0.0008223% | 2% | 2% | 2%
Ohio | Columbiana | Nonyl phenol ethoxylate | 9016-45-9 | 5 | 0.01456% | 8e-05% | 5.4e-05% | 0.005898% | 5 | 0.0008223% | 10% | 10% | 10%
Ohio | Columbiana | Sodium hydroxide | 1310-73-2 | 5 | 0.01456% | 0.0001% | 6.4e-05% | 0.000188% | 5 | 0.0008223% | 1.9% | 1.9% | 1.9%
Ohio | Columbiana | Ammonium chloride | 12125-02-9 | 3 | 0.008735% | 0.00432% | 0.003024% | 0.004338% | 3 | 0.0004934% | 7% | 7% | 7%
Ohio | Columbiana | Cinnamaldehyde (3-phenyl-2-propenal) | 104-55-2 | 3 | 0.008735% | 0.00015% | 0.00015% | 0.000159% | 3 | 0.0004934% | 10% | 10% | 10%
Ohio | Columbiana | Ethoxylated C12-16 alcohols | 68551-12-2 | 3 | 0.008735% | 0.00432% | 0.003024% | 0.004338% | 3 | 0.0004934% | 7% | 7% | 7%
Ohio | Columbiana | Poly(oxy-1,2-ethanediyl), alpha-(nonylphenyl)-omega-hydroxy- , branched | 68412-54-4 | 3 | 0.008735% | 0.00015% | 0.00015% | 0.000159% | 3 | 0.0004934% | 10% | 10% | 10%
Ohio | Columbiana | Tar bases, quinoline derivatives, benzyl chloride-quaternized | 72480-70-7 | 3 | 0.008735% | 0.00019% | 0.00019% | 0.000199% | 3 | 0.0004934% | 13% | 13% | 13%
Ohio | Columbiana | Triethyl phosphate | 78-40-0 | 3 | 0.008735% | 0.0001% | 0.0001% | 0.000109% | 3 | 0.0004934% | 7% | 7% | 7%
Ohio | Columbiana | Acetic acid | 64-19-7 | 2 | 0.005823% | 0.00124% | 0.001078% | 0.001402% | 2 | 0.0003289% | 50% | 50% | 50%
Ohio | Columbiana | Alkenes, C>10 .alpha.- | 64743-02-8 | 2 | 0.005823% | 9e-05% | 8.1e-05% | 9.9e-05% | 2 | 0.0003289% | 5% | 5% | 5%
Ohio | Columbiana | Dodecane | 112-40-3 | 2 | 0.005823% | 0.06356% | 0.04932% | 0.07781% | 2 | 0.0003289% | 50% | 50% | 50%
Ohio | Columbiana | Ethoxylated C14-15 alcohols | 68951-67-7 | 2 | 0.005823% | 0.00054% | 0.000468% | 0.000612% | 2 | 0.0003289% | 30% | 30% | 30%
Ohio | Columbiana | Tetradecane | 629-59-4 | 2 | 0.005823% | 0.06356% | 0.04932% | 0.07781% | 2 | 0.0003289% | 50% | 50% | 50%
Ohio | Columbiana | Thiourea polymer | 68527-49-1 | 2 | 0.005823% | 0.00054% | 0.000468% | 0.000612% | 2 | 0.0003289% | 30% | 30% | 30%
Ohio | Columbiana | Tridecane | 629-50-5 | 2 | 0.005823% | 0.06356% | 0.04932% | 0.07781% | 2 | 0.0003289% | 50% | 50% | 50%
Ohio | Columbiana | Undecane | 1120-21-4 | 2 | 0.005823% | 0.06356% | 0.04932% | 0.07781% | 2 | 0.0003289% | 50% | 50% | 50%
Ohio | Columbiana | Alkylaryl sulphonic acid | 27176-87-0 | 1 | 0.002912% | 0.00406% | 0.00406% | 0.00406% | 1 | 0.0001645% | 5% | 5% | 5%
Ohio | Columbiana | Diethanolamine | 111-42-2 | 1 | 0.002912% | 2e-05% | 2e-05% | 2e-05% | 1 | 0.0001645% | 3% | 3% | 3%
Ohio | Columbiana | Ethanolamine | 141-43-5 | 1 | 0.002912% | 0.00222% | 0.00222% | 0.00222% | 1 | 0.0001645% | 7% | 7% | 7%
Ohio | Columbiana | Ethoxylated C12-13 alcohols | 66455-14-9 | 1 | 0.002912% | 0.00449% | 0.00449% | 0.00449% | 1 | 0.0001645% | 6% | 6% | 6%
Ohio | Columbiana | Ethoxylated C9-11 alcohols | 68439-46-3 | 1 | 0.002912% | 0.01497% | 0.01497% | 0.01497% | 1 | 0.0001645% | 20% | 20% | 20%
Ohio | Columbiana | Potassium metaborate | 13709-94-9 | 1 | 0.002912% | 0.01037% | 0.01037% | 0.01037% | 1 | 0.0001645% | 35% | 35% | 35%
Ohio | Coshocton | 1,2-Propylene glycol | 57-55-6 | 1 | 0.002912% | 0.05402% | 0.05402% | 0.05402% | 2 | 0.0003289% | 15% | 10.5% | 19.5%
Ohio | Coshocton | 2,2-Dibromo-3-nitrilopropionamide | 10222-01-2 | 1 | 0.002912% | 0.00275% | 0.00275% | 0.00275% | 2 | 0.0003289% | 54% | 14.4% | 93.6%
Ohio | Coshocton | Acetic acid | 64-19-7 | 1 | 0.002912% | 0.00159% | 0.00159% | 0.00159% | 2 | 0.0003289% | 27.5% | 7.25% | 47.75%
Ohio | Coshocton | Ammonium chloride | 12125-02-9 | 1 | 0.002912% | 0% | 0% | 0% | 1 | 0.0001645% | 1.5% | 1.5% | 1.5%
Ohio | Coshocton | Chloride | 16887-00-6 | 1 | 0.002912% | 0% | 0% | 0% | 1 | 0.0001645% | 30% | 30% | 30%
Ohio | Coshocton | Citric acid | 77-92-9 | 1 | 0.002912% | 0.00095% | 0.00095% | 0.00095% | 1 | 0.0001645% | 30% | 30% | 30%
Ohio | Coshocton | Distillates, petroleum, hydrotreated light | 64742-47-8 | 1 | 0.002912% | 0% | 0% | 0% | 3 | 0.0004934% | 60% | 31.2% | 60%
Ohio | Coshocton | Guar gum | 9000-30-0 | 1 | 0.002912% | 0% | 0% | 0% | 1 | 0.0001645% | 100% | 100% | 100%
Ohio | Coshocton | Hydrochloric acid | 7647-01-0 | 1 | 0.002912% | 0.0262% | 0.0262% | 0.0262% | 2 | 0.0003289% | 11.25% | 7.875% | 14.62%
Ohio | Coshocton | Methenamine | 100-97-0 | 1 | 0.002912% | 0.08425% | 0.08425% | 0.08425% | 1 | 0.0001645% | 1% | 1% | 1%
Ohio | Coshocton | Polyethylene glycol | 25322-68-3 | 1 | 0.002912% | 0.01926% | 0.01926% | 0.01926% | 1 | 0.0001645% | 70% | 70% | 70%
Ohio | Coshocton | Propargyl alcohol | 107-19-7 | 1 | 0.002912% | 1e-05% | 1e-05% | 1e-05% | 1 | 0.0001645% | 1% | 1% | 1%
Ohio | Coshocton | Sodium perborate tetrahydrate | 10486-00-7 | 1 | 0.002912% | 0% | 0% | 0% | 1 | 0.0001645% | 100% | 100% | 100%
Ohio | Coshocton | Sodium persulfate | 7775-27-1 | 1 | 0.002912% | 0% | 0% | 0% | 1 | 0.0001645% | 100% | 100% | 100%
Ohio | Coshocton | Ulexite | 1319-33-1 | 1 | 0.002912% | 0% | 0% | 0% | 1 | 0.0001645% | 60% | 60% | 60%
Ohio | Coshocton | Water | 7732-18-5 | 1 | 0.002912% | 0.3422% | 0.3422% | 0.3422% | 5 | 0.0008223% | 85% | 62% | 92.2%
Ohio | Guernsey | Distillates, petroleum, hydrotreated light | 64742-47-8 | 3 | 0.008735% | 0.01767% | 0.003207% | 0.02842% | 3 | 0.0004934% | 60% | 33% | 60%
Ohio | Guernsey | Hydrochloric acid | 7647-01-0 | 3 | 0.008735% | 0.05964% | 0.03791% | 1.476% | 5 | 0.0008223% | 15% | 7.5% | 27%
Ohio | Guernsey | 1,2-Propylene glycol | 57-55-6 | 2 | 0.005823% | 0.04628% | 0.0403% | 0.05226% | 4 | 0.0006579% | 15% | 10% | 20%
Ohio | Guernsey | 2,2-Dibromo-3-nitrilopropionamide | 10222-01-2 | 2 | 0.005823% | 0.00256% | 0.002551% | 0.002569% | 2 | 0.0003289% | 10% | 10% | 10%
Ohio | Guernsey | Acetic acid | 64-19-7 | 2 | 0.005823% | 0.00285% | 0.00222% | 0.00348% | 2 | 0.0003289% | 50% | 50% | 50%
Ohio | Guernsey | Citric acid | 77-92-9 | 2 | 0.005823% | 0.00171% | 0.001332% | 0.002088% | 2 | 0.0003289% | 30% | 30% | 30%
Ohio | Guernsey | Guar gum | 9000-30-0 | 2 | 0.005823% | 0.0406% | 0.03046% | 0.05075% | 2 | 0.0003289% | 100% | 100% | 100%
Ohio | Guernsey | Methenamine | 100-97-0 | 2 | 0.005823% | 0.1134% | 0.1023% | 0.1245% | 2 | 0.0003289% | 1% | 1% | 1%
Ohio | Guernsey | Polyethylene glycol | 25322-68-3 | 2 | 0.005823% | 0.01793% | 0.01787% | 0.018% | 2 | 0.0003289% | 70% | 70% | 70%
Ohio | Guernsey | Propargyl alcohol | 107-19-7 | 2 | 0.005823% | 2.5e-05% | 2.05e-05% | 2.95e-05% | 2 | 0.0003289% | 1% | 1% | 1%
Ohio | Guernsey | Sodium perborate tetrahydrate | 10486-00-7 | 2 | 0.005823% | 0% | 0% | 0% | 2 | 0.0003289% | 100% | 100% | 100%
Ohio | Guernsey | Sodium persulfate | 7775-27-1 | 2 | 0.005823% | 0.005145% | 0.004483% | 0.005807% | 2 | 0.0003289% | 100% | 100% | 100%
Ohio | Guernsey | Ulexite | 1319-33-1 | 2 | 0.005823% | 0.0156% | 0.003001% | 0.02821% | 2 | 0.0003289% | 60% | 60% | 60%
Ohio | Guernsey | Water | 7732-18-5 | 2 | 0.005823% | 0.4815% | 0.4196% | 0.5434% | 6 | 0.0009868% | 85% | 70% | 92.5%
Ohio | Guernsey | Ammonium chloride | 12125-02-9 | 1 | 0.002912% | 0.0023% | 0.0023% | 0.0023% | 1 | 0.0001645% | 10% | 10% | 10%
Ohio | Guernsey | Isopropanol | 67-63-0 | 1 | 0.002912% | 0.04325% | 0.04325% | 0.04325% | 1 | 0.0001645% | 60% | 60% | 60%
Ohio | Guernsey | Tri-n-butyl tetradecyl phosphonium chloride | 81741-28-8 | 1 | 0.002912% | 0.00378% | 0.00378% | 0.00378% | 1 | 0.0001645% | 10% | 10% | 10%
Ohio | Harrison | Hydrochloric acid | 7647-01-0 | 12 | 0.03494% | 0.1116% | 0.086% | 0.1367% | 12 | 0.001974% | 15% | 0.7824% | 15%
Ohio | Harrison | Water | 7732-18-5 | 12 | 0.03494% | 0.6283% | 0.3616% | 1.075% | 26 | 0.004276% | 60% | 9.145% | 90.62%
Ohio | Harrison | Peroxydisulfuric acid, diammonium salt | 7727-54-0 | 10 | 0.02912% | 0.00312% | 0.00083% | 0.124% | 11 | 0.001809% | 100% | 0.01828% | 100%
Ohio | Harrison | Glutaraldehyde | 111-30-8 | 9 | 0.02621% | 0.00415% | 0.001996% | 0.009922% | 9 | 0.00148% | 30% | 0.03273% | 48%
Ohio | Harrison | Potassium hydroxide | 1310-58-3 | 9 | 0.02621% | 0.00465% | 0.003382% | 0.009148% | 10 | 0.001645% | 15% | 0.03115% | 25.5%
Ohio | Harrison | Ethylene glycol | 107-21-1 | 8 | 0.02329% | 0.00683% | 0.000197% | 0.009556% | 8 | 0.001316% | 35% | 0.001149% | 35%
Ohio | Harrison | Methanol | 67-56-1 | 8 | 0.02329% | 0.03802% | 0.0183% | 0.04668% | 22 | 0.003618% | 45% | 1.725% | 90%
Ohio | Harrison | Propargyl alcohol | 107-19-7 | 8 | 0.02329% | 7e-05% | 5.35e-05% | 0.0001265% | 8 | 0.001316% | 5% | 0.0004225% | 5%
Ohio | Harrison | Boric acid | 10043-35-3 | 7 | 0.02038% | 0.00361% | 0.002054% | 0.005403% | 7 | 0.001151% | 20% | 16.5% | 27%
Ohio | Harrison | Choline chloride | 67-48-1 | 7 | 0.02038% | 0.05751% | 0.05259% | 0.06708% | 7 | 0.001151% | 75% | 0.393% | 75%
Ohio | Harrison | Distillates, petroleum, hydrotreated light | 64742-47-8 | 7 | 0.02038% | 0.01624% | 0.008116% | 0.07274% | 9 | 0.00148% | 30% | 27.6% | 45%
Ohio | Harrison | Ethanol | 64-17-5 | 7 | 0.02038% | 0.0006% | 0.000182% | 0.000718% | 7 | 0.001151% | 5% | 2.2% | 5%
Ohio | Harrison | Quartz | 14808-60-7 | 7 | 0.02038% | 0.03043% | 0.01503% | 16.67% | 8 | 0.001316% | 25% | 3.05% | 97.66%
Ohio | Harrison | Quaternary ammonium compounds, benzyl-C12-16-alkyldimethyl, chlorides | 68424-85-1 | 7 | 0.02038% | 0.00087% | 0.000359% | 0.00179% | 7 | 0.001151% | 7% | 5.6% | 9.1%
Ohio | Harrison | Citric acid | 77-92-9 | 6 | 0.01747% | 0.00208% | 0.001237% | 0.005215% | 6 | 0.0009868% | 50% | 50% | 57.5%
Ohio | Harrison | Didecyl dimethyl ammonium chloride | 7173-51-5 | 6 | 0.01747% | 0.00122% | 0.0005475% | 0.00144% | 6 | 0.0009868% | 10% | 10% | 10%
Ohio | Harrison | Ethylenediaminetetraacetic acid tetrasodium salt hydrate | 64-02-8 | 6 | 0.01747% | 0.001445% | 2e-05% | 0.002065% | 6 | 0.0009868% | 41% | 0.0001025% | 41%
Ohio | Harrison | Nonyl phenol ethoxylate | 9016-45-9 | 6 | 0.01747% | 0.00723% | 0.001833% | 0.007465% | 6 | 0.0009868% | 10% | 10% | 10%
Ohio | Harrison | Sodium hydroxide | 1310-73-2 | 6 | 0.01747% | 7e-05% | 1e-05% | 9.75e-05% | 6 | 0.0009868% | 1.9% | 1e-05% | 1.975%
Ohio | Harrison | Diethylene glycol | 111-46-6 | 5 | 0.01456% | 0.00104% | 0.000716% | 0.00139% | 5 | 0.0008223% | 5% | 5% | 5%
Ohio | Harrison | Glycine, N,N-bis(carboxymethyl)-, trisodium salt | 5064-31-3 | 4 | 0.01165% | 9e-05% | 6.3e-05% | 0.0001% | 4 | 0.0006579% | 2% | 2% | 2%
Ohio | Harrison | Guar gum | 9000-30-0 | 4 | 0.01165% | 0.07606% | 0.05902% | 0.1203% | 4 | 0.0006579% | 25.24% | 0.4258% | 58.5%
Ohio | Harrison | Isopropanol | 67-63-0 | 4 | 0.01165% | 0.000695% | 0.000517% | 0.0007965% | 4 | 0.0006579% | 60% | 60% | 60%
Ohio | Harrison | N,N-Dimethylformamide | 68-12-2 | 4 | 0.01165% | 0.000115% | 8.45e-05% | 0.0001285% | 4 | 0.0006579% | 10% | 10% | 10%
Ohio | Harrison | Sodium chloride | 7647-14-5 | 4 | 0.01165% | 0.00918% | 9.15e-05% | 0.02081% | 4 | 0.0006579% | 50% | 0.000549% | 100%
Ohio | Harrison | Calcium chloride | 10043-52-4 | 3 | 0.008735% | 0.00516% | 0.001569% | 0.005682% | 3 | 0.0004934% | 0.03365% | 0.03055% | 4.503%
Ohio | Harrison | 2-Propenoic acid, 2-methyl-, polymer with sodium 2-methyl-2-((1-oxo-2- propen-1-yl)amino)-1-propanesulfonate (1:1) | 136793-29-8 | 2 | 0.005823% | 0.0009% | 0.000855% | 0.000945% | 2 | 0.0003289% | 0.005265% | 0.005008% | 0.005521%
Ohio | Harrison | Acrylamide-sodium-2-acrylamido-2-methlypropane sulfonate copolymer | 38193-60-1 | 2 | 0.005823% | 0.01678% | 0.01595% | 0.01761% | 4 | 0.0006579% | 0.04915% | 0.04647% | 0.05184%
Ohio | Harrison | Alcohols, C11-14-iso-, C13-rich, ethoxylated | 78330-21-9 | 2 | 0.005823% | 0.003455% | 0.003387% | 0.003523% | 2 | 0.0003289% | 0.02024% | 0.01984% | 0.02063%
Ohio | Harrison | Alcohols, C7-9-iso-, C8-rich, ethoxylated | 78330-19-5 | 2 | 0.005823% | 0.00698% | 0.006845% | 0.007115% | 2 | 0.0003289% | 0.04088% | 0.0401% | 0.04167%
Ohio | Harrison | Alcohols, C9-11-iso-, C10-rich, ethoxylated | 78330-20-8 | 2 | 0.005823% | 0.00698% | 0.006845% | 0.007115% | 2 | 0.0003289% | 0.04088% | 0.0401% | 0.04167%
Ohio | Harrison | Alkenes, C>10 .alpha.- | 64743-02-8 | 2 | 0.005823% | 5e-05% | 4.1e-05% | 5.9e-05% | 2 | 0.0003289% | 0.00029% | 0.000245% | 0.000335%
Ohio | Harrison | Ammonium sulfate | 7783-20-2 | 2 | 0.005823% | 0.007925% | 0.007533% | 0.008316% | 2 | 0.0003289% | 0.04646% | 0.04417% | 0.04875%
Ohio | Harrison | Boric acid, dipotassium salt | 1332-77-0 | 2 | 0.005823% | 0.0168% | 0.01235% | 0.02125% | 2 | 0.0003289% | 0.09843% | 0.07237% | 0.1245%
Ohio | Harrison | Carbonic acid, dipotassium salt | 584-08-7 | 2 | 0.005823% | 0.0138% | 0.007302% | 0.02031% | 2 | 0.0003289% | 54% | 48.6% | 59.4%
Ohio | Harrison | Decamethylcyclopentasiloxane | 541-02-6 | 2 | 0.005823% | 1e-05% | 1e-05% | 1e-05% | 2 | 0.0003289% | 1e-05% | 1e-05% | 1e-05%
Ohio | Harrison | Dimethyl polysiloxane | 63148-62-9 | 2 | 0.005823% | 1e-05% | 1e-05% | 1e-05% | 2 | 0.0003289% | 4.5e-05% | 4.05e-05% | 4.95e-05%
Ohio | Harrison | Dodecamethylcyclohexasiloxane | 540-97-6 | 2 | 0.005823% | 1e-05% | 1e-05% | 1e-05% | 2 | 0.0003289% | 1e-05% | 1e-05% | 1e-05%
Ohio | Harrison | Ethoxylated C14-15 alcohols | 68951-67-7 | 2 | 0.005823% | 0.00011% | 9.2e-05% | 0.000128% | 2 | 0.0003289% | 0.00066% | 0.000561% | 0.000759%
Ohio | Harrison | Fatty acids, tall-oil | 61790-12-3 | 2 | 0.005823% | 0.0003% | 0.000255% | 0.000345% | 2 | 0.0003289% | 0.00173% | 0.001469% | 0.001991%
Ohio | Harrison | Naphthalene | 91-20-3 | 2 | 0.005823% | 0.000705% | 0.0006915% | 0.0007185% | 2 | 0.0003289% | 0.004125% | 0.004049% | 0.004201%
Ohio | Harrison | Octamethylcyclotetrasiloxane | 556-67-2 | 2 | 0.005823% | 1e-05% | 1e-05% | 1e-05% | 2 | 0.0003289% | 1e-05% | 1e-05% | 1e-05%
Ohio | Harrison | Polyethylene glycol | 25322-68-3 | 2 | 0.005823% | 0.00155% | 0.001523% | 0.001577% | 2 | 0.0003289% | 0.009085% | 0.00891% | 0.00926%
Ohio | Harrison | Potassium chloride | 7447-40-7 | 2 | 0.005823% | 0.00032% | 0.000302% | 0.000338% | 2 | 0.0003289% | 0.00188% | 0.00179% | 0.00197%
Ohio | Harrison | Quaternary ammonium compounds, benzyl-C10-16-alkyldimethyl,áchlorides | 68989-00-4 | 2 | 0.005823% | 0.003455% | 0.003387% | 0.003523% | 2 | 0.0003289% | 0.02024% | 0.01984% | 0.02063%
Ohio | Harrison | Silica, amorphous precipitated | 67762-90-7 | 2 | 0.005823% | 1e-05% | 1e-05% | 1e-05% | 2 | 0.0003289% | 1e-05% | 1e-05% | 1e-05%
Ohio | Harrison | Sodium erythorbate | 6381-77-7 | 2 | 0.005823% | 0.00059% | 0.000509% | 0.000671% | 2 | 0.0003289% | 0.003455% | 0.002974% | 0.003936%
Ohio | Harrison | Sodium sulfate | 7757-82-6 | 2 | 0.005823% | 0.003425% | 0.003259% | 0.003591% | 2 | 0.0003289% | 0.02008% | 0.01909% | 0.02107%
Ohio | Harrison | Solvent naphtha, petroleum, heavy arom. | 64742-94-5 | 2 | 0.005823% | 0.003525% | 0.003458% | 0.003592% | 2 | 0.0003289% | 0.02065% | 0.02024% | 0.02105%
Ohio | Harrison | Talc | 14807-96-6 | 2 | 0.005823% | 1.5e-05% | 1.05e-05% | 1.95e-05% | 2 | 0.0003289% | 9e-05% | 8.1e-05% | 9.9e-05%
Ohio | Harrison | Thiourea polymer | 68527-49-1 | 2 | 0.005823% | 0.00024% | 0.000204% | 0.000276% | 2 | 0.0003289% | 0.001425% | 0.001205% | 0.001646%
Ohio | Harrison | Trisodium phosphate | 7601-54-9 | 2 | 0.005823% | 0.000705% | 0.0006645% | 0.0007455% | 2 | 0.0003289% | 0.004115% | 0.003886% | 0.004345%
Ohio | Harrison | Urea | 57-13-6 | 2 | 0.005823% | 0.00055% | 0.000523% | 0.000577% | 2 | 0.0003289% | 0.003235% | 0.003078% | 0.003392%
Ohio | Harrison | Vinylidene chloride/methylacrylate copolymer | 25038-72-6 | 2 | 0.005823% | 0.000295% | 0.0002815% | 0.0003085% | 2 | 0.0003289% | 0.00172% | 0.001621% | 0.001819%
Ohio | Harrison | 1-Butoxy-2-propanol | 5131-66-8 | 1 | 0.002912% | 0.01061% | 0.01061% | 0.01061% | 1 | 0.0001645% | 5% | 5% | 5%
Ohio | Harrison | Distillates, petroleum, hydrotreated light paraffinic | 64742-55-8 | 1 | 0.002912% | 0.06365% | 0.06365% | 0.06365% | 1 | 0.0001645% | 30% | 30% | 30%
Ohio | Harrison | Ethoxylated propoxylated C12-14 alcohols | 68439-51-0 | 1 | 0.002912% | 0.00227% | 0.00227% | 0.00227% | 1 | 0.0001645% | 2% | 2% | 2%
Ohio | Harrison | Glycerin, natural | 56-81-5 | 1 | 0.002912% | 0.00709% | 0.00709% | 0.00709% | 1 | 0.0001645% | 0.04154% | 0.04154% | 0.04154%
Ohio | Harrison | Hemicellulase Enzyme Concentrate | 9025-56-3 | 1 | 0.002912% | 0.00127% | 0.00127% | 0.00127% | 1 | 0.0001645% | 5% | 5% | 5%
Ohio | Harrison | Isotridecanol, ethoxylated | 9043-30-5 | 1 | 0.002912% | 0.01061% | 0.01061% | 0.01061% | 1 | 0.0001645% | 5% | 5% | 5%
Ohio | Harrison | Oxyalkylated nonyl phenolic resin | 30846-35-6 | 1 | 0.002912% | 0.0051% | 0.0051% | 0.0051% | 1 | 0.0001645% | 0.02991% | 0.02991% | 0.02991%
Ohio | Harrison | Polypropylene glycol | 25322-69-4 | 1 | 0.002912% | 0.00027% | 0.00027% | 0.00027% | 1 | 0.0001645% | 0.00156% | 0.00156% | 0.00156%
Ohio | Harrison | Sodium metaborate tetrahydrate | 10555-76-7 | 1 | 0.002912% | 0.00867% | 0.00867% | 0.00867% | 1 | 0.0001645% | 25% | 25% | 25%
Ohio | Harrison | Trimethyl borate | 121-43-7 | 1 | 0.002912% | 0.00549% | 0.00549% | 0.00549% | 1 | 0.0001645% | 30% | 30% | 30%
Ohio | Jefferson | Distillates, petroleum, hydrotreated light | 64742-47-8 | 15 | 0.04368% | 0.08882% | 0.02048% | 0.1346% | 27 | 0.004441% | 40% | 26% | 55%
Ohio | Jefferson | Hydrochloric acid | 7647-01-0 | 15 | 0.04368% | 0.09384% | 0.07405% | 0.1382% | 15 | 0.002467% | 15% | 15% | 15%
Ohio | Jefferson | Water | 7732-18-5 | 15 | 0.04368% | 0.5318% | 0.4334% | 0.7834% | 19 | 0.003125% | 85% | 59% | 85%
Ohio | Jefferson | Boric acid | 10043-35-3 | 14 | 0.04076% | 0.00484% | 0.001194% | 0.007574% | 14 | 0.002303% | 15% | 15% | 20%
Ohio | Jefferson | Ethanol | 64-17-5 | 14 | 0.04076% | 0.00087% | 0.0001825% | 0.001862% | 15 | 0.002467% | 5% | 1% | 5%
Ohio | Jefferson | Glutaraldehyde | 111-30-8 | 14 | 0.04076% | 0.01345% | 0.004175% | 0.01662% | 14 | 0.002303% | 60% | 30% | 60%
Ohio | Jefferson | Potassium hydroxide | 1310-58-3 | 14 | 0.04076% | 0.006665% | 0.003061% | 0.01688% | 31 | 0.005099% | 12% | 12% | 20%
Ohio | Jefferson | Isopropanol | 67-63-0 | 13 | 0.03785% | 0.00094% | 0.000356% | 0.008876% | 19 | 0.003125% | 60% | 9.7% | 60%
Ohio | Jefferson | N,N-Dimethylformamide | 68-12-2 | 13 | 0.03785% | 0.00013% | 0.000102% | 0.000282% | 13 | 0.002138% | 10% | 10% | 18%
Ohio | Jefferson | Carbonic acid, dipotassium salt | 584-08-7 | 12 | 0.03494% | 0.00584% | 0.002704% | 0.02212% | 12 | 0.001974% | 48% | 48% | 53.4%
Ohio | Jefferson | Guar gum | 9000-30-0 | 12 | 0.03494% | 0.07316% | 0.05235% | 0.08699% | 12 | 0.001974% | 50% | 50% | 50%
Ohio | Jefferson | Peroxydisulfuric acid, diammonium salt | 7727-54-0 | 12 | 0.03494% | 0.09185% | 0.0137% | 0.1372% | 23 | 0.003783% | 100% | 100% | 100%
Ohio | Jefferson | Quartz | 14808-60-7 | 11 | 0.03203% | 0.02757% | 0.009355% | 0.03863% | 28 | 0.004605% | 2% | 2% | 25%
Ohio | Jefferson | Sodium metaborate tetrahydrate | 10555-76-7 | 11 | 0.03203% | 0.00847% | 0.00195% | 0.01298% | 11 | 0.001809% | 25% | 25% | 25%
Ohio | Jefferson | Citric acid | 77-92-9 | 10 | 0.02912% | 0.001685% | 0.00139% | 0.003831% | 10 | 0.001645% | 55% | 50% | 55%
Ohio | Jefferson | Ethoxylated propoxylated C12-14 alcohols | 68439-51-0 | 10 | 0.02912% | 0.00293% | 0.002064% | 0.003463% | 10 | 0.001645% | 2% | 2% | 2%
Ohio | Jefferson | 2-Butoxyethanol | 111-76-2 | 7 | 0.02038% | 0.00753% | 3.9e-05% | 0.008102% | 7 | 0.001151% | 10% | 6.5% | 10%
Ohio | Jefferson | Quaternary ammonium compounds, benzyl-C12-16-alkyldimethyl, chlorides | 68424-85-1 | 7 | 0.02038% | 0.00202% | 0.000962% | 0.002288% | 7 | 0.001151% | 10% | 7% | 10%
Ohio | Jefferson | Alkylaryl sulphonic acid | 27176-87-0 | 6 | 0.01747% | 0.003875% | 6.5e-05% | 0.004053% | 6 | 0.0009868% | 5% | 5% | 5%
Ohio | Jefferson | Ethylenediaminetetraacetic acid tetrasodium salt hydrate | 64-02-8 | 5 | 0.01456% | 0.00185% | 0.001396% | 0.00346% | 5 | 0.0008223% | 41% | 41% | 41%
Ohio | Jefferson | Glycine, N,N-bis(carboxymethyl)-, trisodium salt | 5064-31-3 | 5 | 0.01456% | 9e-05% | 7.2e-05% | 0.000166% | 5 | 0.0008223% | 2% | 2% | 2%
Ohio | Jefferson | Sodium hydroxide | 1310-73-2 | 5 | 0.01456% | 9e-05% | 6.2e-05% | 0.000164% | 5 | 0.0008223% | 2% | 1.9% | 2%
Ohio | Jefferson | Ethylene glycol | 107-21-1 | 3 | 0.008735% | 0.00521% | 0.005093% | 0.01573% | 4 | 0.0006579% | 35% | 35% | 39.25%
Ohio | Jefferson | Sodium chloride | 7647-14-5 | 3 | 0.008735% | 0.02315% | 0.01092% | 0.02359% | 3 | 0.0004934% | 100% | 19% | 100%
Ohio | Jefferson | Didecyl dimethyl ammonium chloride | 7173-51-5 | 2 | 0.005823% | 0.001385% | 0.001362% | 0.001407% | 2 | 0.0003289% | 10% | 10% | 10%
Ohio | Jefferson | Diethylene glycol | 111-46-6 | 2 | 0.005823% | 0.000735% | 0.0007305% | 0.0007395% | 2 | 0.0003289% | 5% | 5% | 5%
Ohio | Jefferson | Methanol | 67-56-1 | 2 | 0.005823% | 0.02082% | 0.02022% | 0.02141% | 4 | 0.0006579% | 79% | 68% | 90%
Ohio | Jefferson | Propargyl alcohol | 107-19-7 | 2 | 0.005823% | 6.5e-05% | 6.05e-05% | 6.95e-05% | 2 | 0.0003289% | 5% | 5% | 5%
Ohio | Jefferson | 1-Decanol | 112-30-1 | 1 | 0.002912% | 8e-05% | 8e-05% | 8e-05% | 1 | 0.0001645% | 7% | 7% | 7%
Ohio | Jefferson | 1-Octanol | 111-87-5 | 1 | 0.002912% | 8e-05% | 8e-05% | 8e-05% | 1 | 0.0001645% | 7% | 7% | 7%
Ohio | Jefferson | Ammonium chloride | 12125-02-9 | 1 | 0.002912% | 0.00669% | 0.00669% | 0.00669% | 1 | 0.0001645% | 7% | 7% | 7%
Ohio | Jefferson | Ethanolamine | 141-43-5 | 1 | 0.002912% | 0.0047% | 0.0047% | 0.0047% | 1 | 0.0001645% | 10% | 10% | 10%
Ohio | Jefferson | Ethoxylated C12-16 alcohols | 68551-12-2 | 1 | 0.002912% | 0.00669% | 0.00669% | 0.00669% | 1 | 0.0001645% | 7% | 7% | 7%
Ohio | Knox | 1-Butoxy-2-propanol | 5131-66-8 | 1 | 0.002912% | 0.01131% | 0.01131% | 0.01131% | 1 | 0.0001645% | 5% | 5% | 5%
Ohio | Knox | Calcium chloride | 10043-52-4 | 1 | 0.002912% | 0.00072% | 0.00072% | 0.00072% | 1 | 0.0001645% | 5% | 5% | 5%
Ohio | Knox | Choline chloride | 67-48-1 | 1 | 0.002912% | 0.06718% | 0.06718% | 0.06718% | 1 | 0.0001645% | 75% | 75% | 75%
Ohio | Knox | Citric acid | 77-92-9 | 1 | 0.002912% | 0.00347% | 0.00347% | 0.00347% | 1 | 0.0001645% | 60% | 60% | 60%
Ohio | Knox | Didecyl dimethyl ammonium chloride | 7173-51-5 | 1 | 0.002912% | 0.00124% | 0.00124% | 0.00124% | 1 | 0.0001645% | 10% | 10% | 10%
Ohio | Knox | Distillates, petroleum, hydrotreated light | 64742-47-8 | 1 | 0.002912% | 0.08043% | 0.08043% | 0.08043% | 3 | 0.0004934% | 30% | 30% | 30%
Ohio | Knox | Distillates, petroleum, hydrotreated light paraffinic | 64742-55-8 | 1 | 0.002912% | 0.06789% | 0.06789% | 0.06789% | 1 | 0.0001645% | 30% | 30% | 30%
Ohio | Knox | Ethanol | 64-17-5 | 1 | 0.002912% | 0.00062% | 0.00062% | 0.00062% | 1 | 0.0001645% | 5% | 5% | 5%
Ohio | Knox | Ethylene glycol | 107-21-1 | 1 | 0.002912% | 0.0043% | 0.0043% | 0.0043% | 1 | 0.0001645% | 30% | 30% | 30%
Ohio | Knox | Glutaraldehyde | 111-30-8 | 1 | 0.002912% | 0.00371% | 0.00371% | 0.00371% | 1 | 0.0001645% | 30% | 30% | 30%
Ohio | Knox | Guar gum | 9000-30-0 | 1 | 0.002912% | 0.1358% | 0.1358% | 0.1358% | 1 | 0.0001645% | 60% | 60% | 60%
Ohio | Knox | Hemicellulase Enzyme Concentrate | 9025-56-3 | 1 | 0.002912% | 0.00028% | 0.00028% | 0.00028% | 1 | 0.0001645% | 5% | 5% | 5%
Ohio | Knox | Hydrochloric acid | 7647-01-0 | 1 | 0.002912% | 0.1331% | 0.1331% | 0.1331% | 1 | 0.0001645% | 15% | 15% | 15%
Ohio | Knox | Isopropanol | 67-63-0 | 1 | 0.002912% | 0.00014% | 0.00014% | 0.00014% | 1 | 0.0001645% | 20% | 20% | 20%
Ohio | Knox | Isotridecanol, ethoxylated | 9043-30-5 | 1 | 0.002912% | 0.01131% | 0.01131% | 0.01131% | 1 | 0.0001645% | 5% | 5% | 5%
Ohio | Knox | Methanol | 67-56-1 | 1 | 0.002912% | 0.00026% | 0.00026% | 0.00026% | 2 | 0.0003289% | 17.5% | 6.25% | 28.75%
Ohio | Knox | Nonyl phenol ethoxylate | 9016-45-9 | 1 | 0.002912% | 7e-05% | 7e-05% | 7e-05% | 1 | 0.0001645% | 10% | 10% | 10%
Ohio | Knox | Propargyl alcohol | 107-19-7 | 1 | 0.002912% | 0.00013% | 0.00013% | 0.00013% | 1 | 0.0001645% | 5% | 5% | 5%
Ohio | Knox | Quartz | 14808-60-7 | 1 | 0.002912% | 0.01131% | 0.01131% | 0.01131% | 1 | 0.0001645% | 5% | 5% | 5%
Ohio | Knox | Quaternary ammonium compounds, benzyl-C12-16-alkyldimethyl, chlorides | 68424-85-1 | 1 | 0.002912% | 0.00062% | 0.00062% | 0.00062% | 1 | 0.0001645% | 5% | 5% | 5%
Ohio | Knox | Water | 7732-18-5 | 1 | 0.002912% | 0.7866% | 0.7866% | 0.7866% | 3 | 0.0004934% | 85% | 35.5% | 94%
Ohio | Medina | 1,2,4-Trimethylbenzene | 95-63-6 | 1 | 0.002912% | 0.00069% | 0.00069% | 0.00069% | 1 | 0.0001645% | 1% | 1% | 1%
Ohio | Medina | Distillates, petroleum, hydrotreated light | 64742-47-8 | 1 | 0.002912% | 0.01029% | 0.01029% | 0.01029% | 1 | 0.0001645% | 30% | 30% | 30%
Ohio | Medina | Ethanol | 64-17-5 | 1 | 0.002912% | 0.04167% | 0.04167% | 0.04167% | 1 | 0.0001645% | 60% | 60% | 60%
Ohio | Medina | Hydrochloric acid | 7647-01-0 | 1 | 0.002912% | 1.131% | 1.131% | 1.131% | 1 | 0.0001645% | 30% | 30% | 30%
Ohio | Medina | Solvent naphtha, petroleum, heavy arom. | 64742-94-5 | 1 | 0.002912% | 0.02084% | 0.02084% | 0.02084% | 1 | 0.0001645% | 30% | 30% | 30%
Ohio | Medina | Tri-n-butyl tetradecyl phosphonium chloride | 81741-28-8 | 1 | 0.002912% | 0.00475% | 0.00475% | 0.00475% | 1 | 0.0001645% | 10% | 10% | 10%
Ohio | Muskingum | 1,2-Propylene glycol | 57-55-6 | 1 | 0.002912% | 0.04574% | 0.04574% | 0.04574% | 2 | 0.0003289% | 15% | 10.5% | 19.5%
Ohio | Muskingum | 2,2-Dibromo-3-nitrilopropionamide | 10222-01-2 | 1 | 0.002912% | 0.00535% | 0.00535% | 0.00535% | 1 | 0.0001645% | 10% | 10% | 10%
Ohio | Muskingum | Acetic acid | 64-19-7 | 1 | 0.002912% | 0.00156% | 0.00156% | 0.00156% | 1 | 0.0001645% | 50% | 50% | 50%
Ohio | Muskingum | Citric acid | 77-92-9 | 1 | 0.002912% | 0.00094% | 0.00094% | 0.00094% | 1 | 0.0001645% | 30% | 30% | 30%
Ohio | Muskingum | Distillates, petroleum, hydrotreated light | 64742-47-8 | 1 | 0.002912% | 0% | 0% | 0% | 1 | 0.0001645% | 60% | 60% | 60%
Ohio | Muskingum | Guar gum | 9000-30-0 | 1 | 0.002912% | 0.00222% | 0.00222% | 0.00222% | 1 | 0.0001645% | 100% | 100% | 100%
Ohio | Muskingum | Hydrochloric acid | 7647-01-0 | 1 | 0.002912% | 0.02576% | 0.02576% | 0.02576% | 2 | 0.0003289% | 11.25% | 7.875% | 14.62%
Ohio | Muskingum | Methenamine | 100-97-0 | 1 | 0.002912% | 0.0851% | 0.0851% | 0.0851% | 1 | 0.0001645% | 1% | 1% | 1%
Ohio | Muskingum | Polyethylene glycol | 25322-68-3 | 1 | 0.002912% | 0.03745% | 0.03745% | 0.03745% | 1 | 0.0001645% | 70% | 70% | 70%
Ohio | Muskingum | Propargyl alcohol | 107-19-7 | 1 | 0.002912% | 1e-05% | 1e-05% | 1e-05% | 1 | 0.0001645% | 1% | 1% | 1%
Ohio | Muskingum | Sodium perborate tetrahydrate | 10486-00-7 | 1 | 0.002912% | 0% | 0% | 0% | 1 | 0.0001645% | 100% | 100% | 100%
Ohio | Muskingum | Sodium persulfate | 7775-27-1 | 1 | 0.002912% | 0.00061% | 0.00061% | 0.00061% | 1 | 0.0001645% | 100% | 100% | 100%
Ohio | Muskingum | Ulexite | 1319-33-1 | 1 | 0.002912% | 0% | 0% | 0% | 1 | 0.0001645% | 60% | 60% | 60%
Ohio | Muskingum | Water | 7732-18-5 | 1 | 0.002912% | 0.3362% | 0.3362% | 0.3362% | 4 | 0.0006579% | 87.5% | 72.25% | 92.12%
Ohio | Noble | 1,2-Propylene glycol | 57-55-6 | 3 | 0.008735% | 0.04842% | 0.04705% | 0.04863% | 6 | 0.0009868% | 15% | 10% | 20%
Ohio | Noble | 2,2-Dibromo-3-nitrilopropionamide | 10222-01-2 | 3 | 0.008735% | 0.00392% | 0.002723% | 0.00491% | 4 | 0.0006579% | 10% | 10% | 84.8%
Ohio | Noble | Acetic acid | 64-19-7 | 3 | 0.008735% | 0.00198% | 0.001863% | 0.002052% | 4 | 0.0006579% | 50% | 11.75% | 50%
Ohio | Noble | Citric acid | 77-92-9 | 3 | 0.008735% | 0.00119% | 0.001118% | 0.001235% | 3 | 0.0004934% | 30% | 30% | 30%
Ohio | Noble | Distillates, petroleum, hydrotreated light | 64742-47-8 | 3 | 0.008735% | 0% | 0% | 0% | 5 | 0.0008223% | 60% | 34.4% | 60%
Ohio | Noble | Guar gum | 9000-30-0 | 3 | 0.008735% | 0.02619% | 0.002619% | 0.02654% | 3 | 0.0004934% | 100% | 100% | 100%
Ohio | Noble | Hydrochloric acid | 7647-01-0 | 3 | 0.008735% | 0.03284% | 0.03079% | 0.03394% | 6 | 0.0009868% | 11.25% | 7.5% | 15%
Ohio | Noble | Methenamine | 100-97-0 | 3 | 0.008735% | 0.1002% | 0.09016% | 0.1031% | 3 | 0.0004934% | 1% | 1% | 1%
Ohio | Noble | Polyethylene glycol | 25322-68-3 | 3 | 0.008735% | 0.02744% | 0.01905% | 0.03434% | 3 | 0.0004934% | 70% | 70% | 70%
Ohio | Noble | Propargyl alcohol | 107-19-7 | 3 | 0.008735% | 2e-05% | 2e-05% | 2e-05% | 3 | 0.0004934% | 1% | 1% | 1%
Ohio | Noble | Sodium perborate tetrahydrate | 10486-00-7 | 3 | 0.008735% | 0% | 0% | 0% | 3 | 0.0004934% | 100% | 100% | 100%
Ohio | Noble | Sodium persulfate | 7775-27-1 | 3 | 0.008735% | 0.0022% | 0.00022% | 0.004018% | 3 | 0.0004934% | 100% | 100% | 100%
Ohio | Noble | Ulexite | 1319-33-1 | 3 | 0.008735% | 0% | 0% | 0% | 3 | 0.0004934% | 60% | 60% | 60%
Ohio | Noble | Water | 7732-18-5 | 3 | 0.008735% | 0.4009% | 0.396% | 0.4345% | 12 | 0.001974% | 85% | 65.5% | 92.5%
Ohio | Noble | Ammonium chloride | 12125-02-9 | 1 | 0.002912% | 0% | 0% | 0% | 1 | 0.0001645% | 1.5% | 1.5% | 1.5%
Ohio | Noble | Chloride | 16887-00-6 | 1 | 0.002912% | 0% | 0% | 0% | 1 | 0.0001645% | 30% | 30% | 30%
Ohio | Portage | (4R)-1-methyl-4-(prop-1-en-2-yl)cyclohexene | 5989-27-5 | 1 | 0.002912% | 0.00047% | 0.00047% | 0.00047% | 1 | 0.0001645% | 10% | 10% | 10%
Ohio | Portage | 2-Butoxyethanol | 111-76-2 | 1 | 0.002912% | 0.00057% | 0.00057% | 0.00057% | 3 | 0.0004934% | 10% | 7.3% | 10%
Ohio | Portage | Alkylaryl sulphonic acid | 27176-87-0 | 1 | 0.002912% | 1e-05% | 1e-05% | 1e-05% | 1 | 0.0001645% | 5% | 5% | 5%
Ohio | Portage | Ammonium chloride | 12125-02-9 | 1 | 0.002912% | 0.00376% | 0.00376% | 0.00376% | 1 | 0.0001645% | 7% | 7% | 7%
Ohio | Portage | Boric acid | 10043-35-3 | 1 | 0.002912% | 0.01064% | 0.01064% | 0.01064% | 1 | 0.0001645% | 30% | 30% | 30%
Ohio | Portage | Carbon dioxide | 124-38-9 | 1 | 0.002912% | 1.344% | 1.344% | 1.344% | 1 | 0.0001645% | 100% | 100% | 100%
Ohio | Portage | Carbonic acid, dipotassium salt | 584-08-7 | 1 | 0.002912% | 0.01957% | 0.01957% | 0.01957% | 1 | 0.0001645% | 60% | 60% | 60%
Ohio | Portage | Cinnamaldehyde (3-phenyl-2-propenal) | 104-55-2 | 1 | 0.002912% | 0.00011% | 0.00011% | 0.00011% | 1 | 0.0001645% | 10% | 10% | 10%
Ohio | Portage | Citric acid | 77-92-9 | 1 | 0.002912% | 0.00394% | 0.00394% | 0.00394% | 2 | 0.0003289% | 62.5% | 55.75% | 69.25%
Ohio | Portage | Distillates, petroleum, hydrotreated light | 64742-47-8 | 1 | 0.002912% | 0.1409% | 0.1409% | 0.1409% | 4 | 0.0006579% | 47.5% | 28.1% | 67.75%
Ohio | Portage | Ethanol | 64-17-5 | 1 | 0.002912% | 0.00107% | 0.00107% | 0.00107% | 1 | 0.0001645% | 5% | 5% | 5%
Ohio | Portage | Ethanolamine | 141-43-5 | 1 | 0.002912% | 0.00248% | 0.00248% | 0.00248% | 1 | 0.0001645% | 7% | 7% | 7%
Ohio | Portage | Ethoxylated C12-16 alcohols | 68551-12-2 | 1 | 0.002912% | 0.00376% | 0.00376% | 0.00376% | 1 | 0.0001645% | 7% | 7% | 7%
Ohio | Portage | Ethylene glycol | 107-21-1 | 1 | 0.002912% | 0.02287% | 0.02287% | 0.02287% | 4 | 0.0006579% | 35% | 5.75% | 60%
Ohio | Portage | Glutaraldehyde | 111-30-8 | 1 | 0.002912% | 0.01284% | 0.01284% | 0.01284% | 1 | 0.0001645% | 60% | 60% | 60%
Ohio | Portage | Guar gum, carboxymethyl 2-hydroxypropyl ether, sodium salt | 68130-15-4 | 1 | 0.002912% | 0.00762% | 0.00762% | 0.00762% | 1 | 0.0001645% | 55% | 55% | 55%
Ohio | Portage | Hydrochloric acid | 7647-01-0 | 1 | 0.002912% | 0.09256% | 0.09256% | 0.09256% | 2 | 0.0003289% | 15% | 15% | 15%
Ohio | Portage | Isopropanol | 67-63-0 | 1 | 0.002912% | 0.00087% | 0.00087% | 0.00087% | 4 | 0.0006579% | 10% | 7.45% | 52.5%
Ohio | Portage | Methanol | 67-56-1 | 1 | 0.002912% | 0.00047% | 0.00047% | 0.00047% | 1 | 0.0001645% | 10% | 10% | 10%
Ohio | Portage | N,N-Dimethylformamide | 68-12-2 | 1 | 0.002912% | 0.00049% | 0.00049% | 0.00049% | 2 | 0.0003289% | 25% | 11.5% | 38.5%
Ohio | Portage | Peroxydisulfuric acid, diammonium salt | 7727-54-0 | 1 | 0.002912% | 0.01236% | 0.01236% | 0.01236% | 3 | 0.0004934% | 100% | 82% | 100%
Ohio | Portage | Polyethylene glycol monobutyl ether | 9004-77-7 | 1 | 0.002912% | 0.00332% | 0.00332% | 0.00332% | 1 | 0.0001645% | 20% | 20% | 20%
Ohio | Portage | Potassium hydroxide | 1310-58-3 | 1 | 0.002912% | 0.01305% | 0.01305% | 0.01305% | 1 | 0.0001645% | 40% | 40% | 40%
Ohio | Portage | Quartz | 14808-60-7 | 1 | 0.002912% | 0.00199% | 0.00199% | 0.00199% | 2 | 0.0003289% | 17.5% | 10.75% | 24.25%
Ohio | Portage | Sodium chloride | 7647-14-5 | 1 | 0.002912% | 0.00537% | 0.00537% | 0.00537% | 1 | 0.0001645% | 10% | 10% | 10%
Ohio | Portage | Tar bases, quinoline derivatives, benzyl chloride-quaternized | 72480-70-7 | 1 | 0.002912% | 0.00014% | 0.00014% | 0.00014% | 1 | 0.0001645% | 13% | 13% | 13%
Ohio | Portage | Triethyl phosphate | 78-40-0 | 1 | 0.002912% | 8e-05% | 8e-05% | 8e-05% | 1 | 0.0001645% | 7% | 7% | 7%
Ohio | Portage | Water | 7732-18-5 | 1 | 0.002912% | 0.5245% | 0.5245% | 0.5245% | 2 | 0.0003289% | 85% | 85% | 85%
Ohio | Stark | 2-Butoxyethanol | 111-76-2 | 1 | 0.002912% | 0.00773% | 0.00773% | 0.00773% | 1 | 0.0001645% | 10% | 10% | 10%
Ohio | Stark | Alcohols, C12-14-secondary, ethoxylated | 84133-50-6 | 1 | 0.002912% | 0.00831% | 0.00831% | 0.00831% | 1 | 0.0001645% | 70% | 70% | 70%
Ohio | Stark | Alkylaryl sulphonic acid | 27176-87-0 | 1 | 0.002912% | 0.00387% | 0.00387% | 0.00387% | 1 | 0.0001645% | 5% | 5% | 5%
Ohio | Stark | Boric acid | 10043-35-3 | 1 | 0.002912% | 0.00548% | 0.00548% | 0.00548% | 1 | 0.0001645% | 15% | 15% | 15%
Ohio | Stark | Carbonic acid, dipotassium salt | 584-08-7 | 1 | 0.002912% | 0.00944% | 0.00944% | 0.00944% | 1 | 0.0001645% | 48% | 48% | 48%
Ohio | Stark | Citric acid | 77-92-9 | 1 | 0.002912% | 0.00195% | 0.00195% | 0.00195% | 1 | 0.0001645% | 55% | 55% | 55%
Ohio | Stark | Distillates, petroleum, hydrotreated light | 64742-47-8 | 1 | 0.002912% | 0.08684% | 0.08684% | 0.08684% | 2 | 0.0003289% | 42.5% | 31.25% | 53.75%
Ohio | Stark | Ethoxylated propoxylated C12-14 alcohols | 68439-51-0 | 1 | 0.002912% | 0.00249% | 0.00249% | 0.00249% | 1 | 0.0001645% | 2% | 2% | 2%
Ohio | Stark | Ethylene glycol | 107-21-1 | 1 | 0.002912% | 0.00245% | 0.00245% | 0.00245% | 1 | 0.0001645% | 4% | 4% | 4%
Ohio | Stark | Guar gum | 9000-30-0 | 1 | 0.002912% | 0.06221% | 0.06221% | 0.06221% | 1 | 0.0001645% | 50% | 50% | 50%
Ohio | Stark | Hydrochloric acid | 7647-01-0 | 1 | 0.002912% | 0.1082% | 0.1082% | 0.1082% | 1 | 0.0001645% | 15% | 15% | 15%
Ohio | Stark | Isopropanol | 67-63-0 | 1 | 0.002912% | 0.00882% | 0.00882% | 0.00882% | 2 | 0.0003289% | 35% | 12.5% | 57.5%
Ohio | Stark | Methanol | 67-56-1 | 1 | 0.002912% | 0.00594% | 0.00594% | 0.00594% | 1 | 0.0001645% | 50% | 50% | 50%
Ohio | Stark | N,N-Dimethylformamide | 68-12-2 | 1 | 0.002912% | 0.00018% | 0.00018% | 0.00018% | 1 | 0.0001645% | 10% | 10% | 10%
Ohio | Stark | Peroxydisulfuric acid, diammonium salt | 7727-54-0 | 1 | 0.002912% | 0.07169% | 0.07169% | 0.07169% | 2 | 0.0003289% | 100% | 100% | 100%
Ohio | Stark | Potassium hydroxide | 1310-58-3 | 1 | 0.002912% | 0.01271% | 0.01271% | 0.01271% | 3 | 0.0004934% | 12% | 12% | 19.2%
Ohio | Stark | Quartz | 14808-60-7 | 1 | 0.002912% | 0.02004% | 0.02004% | 0.02004% | 2 | 0.0003289% | 13.5% | 3.15% | 23.85%
Ohio | Stark | Sodium metaborate tetrahydrate | 10555-76-7 | 1 | 0.002912% | 0.00914% | 0.00914% | 0.00914% | 1 | 0.0001645% | 25% | 25% | 25%
Ohio | Stark | Water | 7732-18-5 | 1 | 0.002912% | 0.6134% | 0.6134% | 0.6134% | 1 | 0.0001645% | 85% | 85% | 85%
Ohio | Tuscarawas | Hydrochloric acid | 7647-01-0 | 2 | 0.005823% | 1.125% | 0.2365% | 2.013% | 3 | 0.0004934% | 15% | 6% | 15%
Ohio | Tuscarawas | Methanol | 67-56-1 | 2 | 0.005823% | 0.01644% | 0.005469% | 0.02741% | 6 | 0.0009868% | 49% | 30% | 85%
Ohio | Tuscarawas | Peroxydisulfuric acid, diammonium salt | 7727-54-0 | 2 | 0.005823% | 0.007375% | 0.002303% | 0.01245% | 3 | 0.0004934% | 100% | 95.5% | 100%
Ohio | Tuscarawas | 2-Butoxyethanol | 111-76-2 | 1 | 0.002912% | 0.00521% | 0.00521% | 0.00521% | 1 | 0.0001645% | 10% | 10% | 10%
Ohio | Tuscarawas | 2,2-Dibromo-3-nitrilopropionamide | 10222-01-2 | 1 | 0.002912% | 0.00196% | 0.00196% | 0.00196% | 1 | 0.0001645% | 20% | 20% | 20%
Ohio | Tuscarawas | Ammonium chloride | 12125-02-9 | 1 | 0.002912% | 0.00142% | 0.00142% | 0.00142% | 1 | 0.0001645% | 10% | 10% | 10%
Ohio | Tuscarawas | Boric acid | 10043-35-3 | 1 | 0.002912% | 0.00376% | 0.00376% | 0.00376% | 2 | 0.0003289% | 17.5% | 15.25% | 19.75%
Ohio | Tuscarawas | Carbonic acid, dipotassium salt | 584-08-7 | 1 | 0.002912% | 0.00645% | 0.00645% | 0.00645% | 1 | 0.0001645% | 48% | 48% | 48%
Ohio | Tuscarawas | Choline chloride | 67-48-1 | 1 | 0.002912% | 0.01068% | 0.01068% | 0.01068% | 1 | 0.0001645% | 75% | 75% | 75%
Ohio | Tuscarawas | Citric acid | 77-92-9 | 1 | 0.002912% | 0.0029% | 0.0029% | 0.0029% | 2 | 0.0003289% | 52.5% | 50.25% | 54.75%
Ohio | Tuscarawas | Didecyl dimethyl ammonium chloride | 7173-51-5 | 1 | 0.002912% | 0.00045% | 0.00045% | 0.00045% | 1 | 0.0001645% | 10% | 10% | 10%
Ohio | Tuscarawas | Diethylene glycol | 111-46-6 | 1 | 0.002912% | 0.00023% | 0.00023% | 0.00023% | 1 | 0.0001645% | 5% | 5% | 5%
Ohio | Tuscarawas | Distillates, petroleum, hydrotreated light | 64742-47-8 | 1 | 0.002912% | 0.05768% | 0.05768% | 0.05768% | 3 | 0.0004934% | 30% | 26.4% | 52.5%
Ohio | Tuscarawas | Ethanol | 64-17-5 | 1 | 0.002912% | 0.00111% | 0.00111% | 0.00111% | 3 | 0.0004934% | 5% | 1.4% | 5%
Ohio | Tuscarawas | Ethoxylated propoxylated C12-14 alcohols | 68439-51-0 | 1 | 0.002912% | 0.00149% | 0.00149% | 0.00149% | 1 | 0.0001645% | 2% | 2% | 2%
Ohio | Tuscarawas | Ethylene glycol | 107-21-1 | 1 | 0.002912% | 0.00162% | 0.00162% | 0.00162% | 1 | 0.0001645% | 35% | 35% | 35%
Ohio | Tuscarawas | Formic acid | 64-18-6 | 1 | 0.002912% | 0.00175% | 0.00175% | 0.00175% | 1 | 0.0001645% | 13% | 13% | 13%
Ohio | Tuscarawas | Glutaraldehyde | 111-30-8 | 1 | 0.002912% | 0.01253% | 0.01253% | 0.01253% | 3 | 0.0004934% | 60% | 33% | 60%
Ohio | Tuscarawas | Guar gum | 9000-30-0 | 1 | 0.002912% | 0.03725% | 0.03725% | 0.03725% | 1 | 0.0001645% | 50% | 50% | 50%
Ohio | Tuscarawas | Hydrogen peroxide | 7722-84-1 | 1 | 0.002912% | 0.0007% | 0.0007% | 0.0007% | 1 | 0.0001645% | 7% | 7% | 7%
Ohio | Tuscarawas | Isopropanol | 67-63-0 | 1 | 0.002912% | 0.00606% | 0.00606% | 0.00606% | 3 | 0.0004934% | 10% | 5.5% | 55%
Ohio | Tuscarawas | N,N-Dimethylformamide | 68-12-2 | 1 | 0.002912% | 0.00011% | 0.00011% | 0.00011% | 1 | 0.0001645% | 10% | 10% | 10%
Ohio | Tuscarawas | Nonyl phenol ethoxylate | 9016-45-9 | 1 | 0.002912% | 0.00228% | 0.00228% | 0.00228% | 1 | 0.0001645% | 10% | 10% | 10%
Ohio | Tuscarawas | Polyethylene glycol | 25322-68-3 | 1 | 0.002912% | 0.00589% | 0.00589% | 0.00589% | 1 | 0.0001645% | 60% | 60% | 60%
Ohio | Tuscarawas | Potassium hydroxide | 1310-58-3 | 1 | 0.002912% | 0.00771% | 0.00771% | 0.00771% | 4 | 0.0006579% | 13.5% | 12% | 19.25%
Ohio | Tuscarawas | Propargyl alcohol | 107-19-7 | 1 | 0.002912% | 4e-05% | 4e-05% | 4e-05% | 1 | 0.0001645% | 5% | 5% | 5%
Ohio | Tuscarawas | Quartz | 14808-60-7 | 1 | 0.002912% | 0.00455% | 0.00455% | 0.00455% | 2 | 0.0003289% | 13.5% | 3.15% | 23.85%
Ohio | Tuscarawas | Quaternary ammonium compounds, benzyl-C12-16-alkyldimethyl, chlorides | 68424-85-1 | 1 | 0.002912% | 0.00044% | 0.00044% | 0.00044% | 2 | 0.0003289% | 8.5% | 7.15% | 9.85%
Ohio | Tuscarawas | Sodium chloride | 7647-14-5 | 1 | 0.002912% | 0.01187% | 0.01187% | 0.01187% | 1 | 0.0001645% | 100% | 100% | 100%
Ohio | Tuscarawas | Sodium metaborate tetrahydrate | 10555-76-7 | 1 | 0.002912% | 0.00202% | 0.00202% | 0.00202% | 1 | 0.0001645% | 25% | 25% | 25%
Ohio | Tuscarawas | Water | 7732-18-5 | 1 | 0.002912% | 0.7945% | 0.7945% | 0.7945% | 5 | 0.0008223% | 60% | 30% | 85%
Ohio | Wayne | 1,2,4-Trimethylbenzene | 95-63-6 | 1 | 0.002912% | 0.00046% | 0.00046% | 0.00046% | 1 | 0.0001645% | 1% | 1% | 1%
Ohio | Wayne | Ammonium chloride | 12125-02-9 | 1 | 0.002912% | 0.00235% | 0.00235% | 0.00235% | 1 | 0.0001645% | 10% | 10% | 10%
Ohio | Wayne | Distillates, petroleum, hydrotreated light | 64742-47-8 | 1 | 0.002912% | 0.01074% | 0.01074% | 0.01074% | 1 | 0.0001645% | 30% | 30% | 30%
Ohio | Wayne | Hydrochloric acid | 7647-01-0 | 1 | 0.002912% | 1.562% | 1.562% | 1.562% | 1 | 0.0001645% | 30% | 30% | 30%
Ohio | Wayne | Tri-n-butyl tetradecyl phosphonium chloride | 81741-28-8 | 1 | 0.002912% | 0.00457% | 0.00457% | 0.00457% | 1 | 0.0001645% | 10% | 10% | 10%
Oklahoma | Alfalfa | Hydrochloric acid | 7647-01-0 | 200 | 0.5823% | 0.1979% | 0.1044% | 0.861% | 202 | 0.03322% | 15% | 2.677% | 30%
Oklahoma | Alfalfa | Glutaraldehyde | 111-30-8 | 168 | 0.4892% | 0.00749% | 0.003191% | 0.01879% | 169 | 0.0278% | 30% | 0.06883% | 60%
Oklahoma | Alfalfa | Distillates, petroleum, hydrotreated light | 64742-47-8 | 165 | 0.4804% | 0.02494% | 0.01039% | 0.1443% | 221 | 0.03635% | 30% | 0.3018% | 70%
Oklahoma | Alfalfa | Methanol | 67-56-1 | 149 | 0.4338% | 0.01685% | 0.000352% | 0.1306% | 424 | 0.06974% | 50% | 0.2649% | 100%
Oklahoma | Alfalfa | Ethanol | 64-17-5 | 139 | 0.4047% | 0.00125% | 7e-05% | 0.02613% | 172 | 0.02829% | 5% | 0.00147% | 60%
Oklahoma | Alfalfa | Water | 7732-18-5 | 135 | 0.3931% | 1.063% | 0.4533% | 3.097% | 198 | 0.03257% | 85% | 60% | 85%
Oklahoma | Alfalfa | Propargyl alcohol | 107-19-7 | 133 | 0.3873% | 0.00013% | 7e-05% | 0.0004% | 133 | 0.02187% | 4% | 0.002168% | 10%
Oklahoma | Alfalfa | Ethylene glycol | 107-21-1 | 122 | 0.3552% | 0.00156% | 0.00038% | 0.006627% | 123 | 0.02023% | 30% | 0.007534% | 60%
Oklahoma | Alfalfa | Quaternary ammonium compounds, benzyl-C12-16-alkyldimethyl, chlorides | 68424-85-1 | 117 | 0.3407% | 0.00157% | 0.000608% | 0.00316% | 117 | 0.01924% | 7% | 0.01222% | 10%
Oklahoma | Alfalfa | Citric acid | 77-92-9 | 96 | 0.2795% | 0.00371% | 0.0002775% | 0.01241% | 96 | 0.01579% | 60% | 30% | 100%
Oklahoma | Alfalfa | 2-Butoxyethanol | 111-76-2 | 74 | 0.2155% | 0.02269% | 0.0007995% | 0.04773% | 79 | 0.01299% | 100% | 10% | 100%
Oklahoma | Alfalfa | Acetic acid | 64-19-7 | 71 | 0.2067% | 0.00669% | 0.003495% | 0.01427% | 71 | 0.01168% | 85% | 85% | 85%
Oklahoma | Alfalfa | Isopropanol | 67-63-0 | 64 | 0.1863% | 0.007455% | 5e-05% | 0.01466% | 101 | 0.01661% | 30% | 0.00104% | 60%
Oklahoma | Alfalfa | Sodium hydroxide | 1310-73-2 | 64 | 0.1863% | 0.001048% | 4e-05% | 0.01041% | 68 | 0.01118% | 2% | 0.0008385% | 60%
Oklahoma | Alfalfa | Didecyl dimethyl ammonium chloride | 7173-51-5 | 61 | 0.1776% | 0.00197% | 0.001% | 0.00264% | 61 | 0.01003% | 10% | 10% | 10%
Oklahoma | Alfalfa | Naphthalene | 91-20-3 | 53 | 0.1543% | 0.00208% | 0.001858% | 0.002683% | 53 | 0.008717% | 5% | 5% | 5%
Oklahoma | Alfalfa | Solvent naphtha, petroleum, heavy arom. | 64742-94-5 | 53 | 0.1543% | 0.01248% | 0.01116% | 0.0161% | 53 | 0.008717% | 30% | 30% | 30%
Oklahoma | Alfalfa | 1,2,4-Trimethylbenzene | 95-63-6 | 52 | 0.1514% | 0.00042% | 0.0003791% | 0.00062% | 52 | 0.008552% | 1% | 1% | 1%
Oklahoma | Alfalfa | Poly(oxy-1,2-ethanediyl)-nonylphenyl-hydroxy (mixture) | 127087-87-0 | 52 | 0.1514% | 0.00208% | 0.001882% | 0.002718% | 52 | 0.008552% | 5% | 5% | 5%
Oklahoma | Alfalfa | Ethoxylated C9-11 alcohols | 68439-46-3 | 44 | 0.1281% | 0.004015% | 0.00083% | 0.006085% | 60 | 0.009868% | 10% | 0.0802% | 10%
Oklahoma | Alfalfa | N,N-Dimethylformamide | 68-12-2 | 42 | 0.1223% | 0.00033% | 0.0001905% | 0.0009695% | 42 | 0.006908% | 10% | 10% | 10%
Oklahoma | Alfalfa | Sodium erythorbate | 6381-77-7 | 35 | 0.1019% | 0.00104% | 0.000467% | 0.01473% | 35 | 0.005756% | 0.02117% | 0.0157% | 100%
Oklahoma | Alfalfa | Quartz | 14808-60-7 | 33 | 0.09609% | 4.756% | 0.004532% | 5.218% | 36 | 0.005921% | 95.51% | 2% | 96.72%
Oklahoma | Alfalfa | Ethylenediaminetetraacetic acid tetrasodium salt hydrate | 64-02-8 | 29 | 0.08444% | 0.00148% | 1e-05% | 0.002646% | 29 | 0.00477% | 0.02996% | 0.000104% | 41%
Oklahoma | Alfalfa | Naphtha, petroleum, hydrotreated heavy | 64742-48-9 | 29 | 0.08444% | 0.002698% | 0.001276% | 0.003505% | 29 | 0.00477% | 60% | 60% | 60%
Oklahoma | Alfalfa | Trisodium phosphate | 7601-54-9 | 29 | 0.08444% | 0.00151% | 0.00124% | 0.002498% | 29 | 0.00477% | 0.02793% | 0.02401% | 0.06127%
Oklahoma | Alfalfa | Hydroxylamine hydrochloride | 5470-11-1 | 28 | 0.08153% | 0.00029% | 0.000257% | 0.001893% | 28 | 0.004605% | 60% | 60% | 60%
Oklahoma | Alfalfa | Peroxydisulfuric acid, diammonium salt | 7727-54-0 | 27 | 0.07862% | 0.0012% | 0.000876% | 0.008043% | 27 | 0.004441% | 100% | 100% | 100%
Oklahoma | Alfalfa | Alkenes, C>10 .alpha.- | 64743-02-8 | 26 | 0.0757% | 8.5e-05% | 7e-05% | 0.0005425% | 26 | 0.004276% | 0.00169% | 0.001383% | 5%
Oklahoma | Alfalfa | Ethoxylated C14-15 alcohols | 68951-67-7 | 26 | 0.0757% | 0.00019% | 0.00015% | 0.003237% | 26 | 0.004276% | 0.003805% | 0.003105% | 30%
Oklahoma | Alfalfa | Fatty acids, tall-oil | 61790-12-3 | 26 | 0.0757% | 0.0005% | 0.0004% | 0.003237% | 26 | 0.004276% | 0.009935% | 0.008095% | 30%
Oklahoma | Alfalfa | Thiourea polymer | 68527-49-1 | 26 | 0.0757% | 0.00041% | 0.00033% | 0.003237% | 26 | 0.004276% | 0.00818% | 0.006663% | 30%
Oklahoma | Alfalfa | Guar gum | 9000-30-0 | 25 | 0.07279% | 0.00334% | 0.000942% | 0.06914% | 25 | 0.004112% | 50% | 0.04335% | 60%
Oklahoma | Alfalfa | Sodium metaborate tetrahydrate | 35585-58-1 | 21 | 0.06115% | 0.00643% | 0.00179% | 0.01122% | 21 | 0.003454% | 30% | 30% | 30%
Oklahoma | Alfalfa | C10-C16 ethoxylated alcohol | 68002-97-1 | 19 | 0.05532% | 0.00085% | 0.000453% | 0.001381% | 19 | 0.003125% | 0.01821% | 0.008892% | 0.02752%
Oklahoma | Alfalfa | Glycine, N,N-bis(carboxymethyl)-, trisodium salt | 5064-31-3 | 19 | 0.05532% | 3e-05% | 2e-05% | 0.0001% | 19 | 0.003125% | 0.00065% | 0.000318% | 2%
Oklahoma | Alfalfa | Sorbitan, mono-(9Z)-9-octadecenoate | 1338-43-8 | 19 | 0.05532% | 0.00078% | 0.000558% | 0.001199% | 19 | 0.003125% | 0.01565% | 0.01123% | 0.02377%
Oklahoma | Alfalfa | Sodium hypochlorite | 7681-52-9 | 16 | 0.04659% | 0.01572% | 0.005985% | 0.01761% | 16 | 0.002632% | 30% | 30% | 30%
Oklahoma | Alfalfa | Anionic polyacrylamide | 25085-02-3 | 15 | 0.04368% | 0.01809% | 0.01253% | 0.02646% | 15 | 0.002467% | 0.3678% | 0.2537% | 0.5254%
Oklahoma | Alfalfa | Sorbitan, monooctadecenoate, poly(oxy-1,2-ethanediyl) derivis. | 9005-67-8 | 15 | 0.04368% | 0.00045% | 0.000309% | 0.000655% | 15 | 0.002467% | 0.00913% | 0.006299% | 0.01304%
Oklahoma | Alfalfa | Thiocyanic acid, ammonium salt | 1762-95-4 | 15 | 0.04368% | 0.00047% | 0.000329% | 0.000695% | 15 | 0.002467% | 0.00965% | 0.006658% | 0.01378%
Oklahoma | Alfalfa | Poly-(oxy-1,2-ethanediyl)-alpha-undecyl-omega-hydroxy | 34398-01-1 | 14 | 0.04076% | 0.00624% | 0.001161% | 0.006599% | 14 | 0.002303% | 0.1252% | 0.02467% | 0.1325%
Oklahoma | Alfalfa | Poly(oxy-1,2-ethanediyl), alpha-hexyl-omega-hydroxy | 31726-34-8 | 13 | 0.03785% | 0.00581% | 0.004678% | 0.04331% | 13 | 0.002138% | 0.1086% | 0.08251% | 0.8904%
Oklahoma | Alfalfa | Tetrakis(hydroxymethyl)phosphonium sulfate | 55566-30-8 | 13 | 0.03785% | 0.00797% | 0.004152% | 0.01321% | 13 | 0.002138% | 60% | 60% | 60%
Oklahoma | Alfalfa | Potassium hydroxide | 1310-58-3 | 10 | 0.02912% | 1e-05% | 1e-05% | 0.00658% | 12 | 0.001974% | 0.00024% | 0.0001685% | 15.6%
Oklahoma | Alfalfa | Glycine, N,N'-1,2-ethanediylbis[N-(carboxymethyl)-, disodium salt | 139-33-3 | 8 | 0.02329% | 4e-05% | 3.35e-05% | 6.3e-05% | 8 | 0.001316% | 0.000795% | 0.000611% | 0.001267%
Oklahoma | Alfalfa | Glycolic acid sodium salt | 2836-32-0 | 8 | 0.02329% | 0.00012% | 0.0001035% | 0.000189% | 8 | 0.001316% | 0.002385% | 0.001839% | 0.003796%
Oklahoma | Alfalfa | Quaternary ammonium compounds, dicoco alkyldimethyl, chlorides | 61789-77-3 | 8 | 0.02329% | 0.000245% | 0.0001845% | 0.002906% | 8 | 0.001316% | 0.005015% | 0.003354% | 0.05993%
Oklahoma | Alfalfa | Trisodium ethylenediaminetetraacetate | 150-38-9 | 8 | 0.02329% | 4e-05% | 3.35e-05% | 6.3e-05% | 8 | 0.001316% | 0.000795% | 0.000611% | 0.001267%
Oklahoma | Alfalfa | Sodium chloride | 7647-14-5 | 7 | 0.02038% | 0.00061% | 0.000481% | 0.000667% | 7 | 0.001151% | 5% | 5% | 5%
Oklahoma | Alfalfa | Ammonium chloride | 12125-02-9 | 6 | 0.01747% | 0.004725% | 0.00033% | 0.008215% | 6 | 0.0009868% | 0.1615% | 0.09365% | 5%
Oklahoma | Alfalfa | Nonyl phenol ethoxylate | 9016-45-9 | 6 | 0.01747% | 0.0041% | 0.003707% | 0.004585% | 6 | 0.0009868% | 10% | 10% | 10%
Oklahoma | Alfalfa | Acrylic polymers | 26006-22-4 | 5 | 0.01456% | 0.00914% | 0.00781% | 0.1888% | 5 | 0.0008223% | 60% | 60% | 60%
Oklahoma | Alfalfa | Distillates, petroleum, hydrotreated middle | 64742-46-7 | 5 | 0.01456% | 0.00076% | 0.000652% | 0.01573% | 5 | 0.0008223% | 5% | 5% | 5%
Oklahoma | Alfalfa | Sodium carbonate | 497-19-8 | 5 | 0.01456% | 0.00376% | 0.00053% | 0.00643% | 5 | 0.0008223% | 100% | 100% | 100%
Oklahoma | Alfalfa | Alcohols, C12-14-secondary, ethoxylated | 84133-50-6 | 4 | 0.01165% | 0.000305% | 0.0002145% | 0.0003955% | 4 | 0.0006579% | 0.00607% | 0.004433% | 0.007979%
Oklahoma | Alfalfa | Alkylaryl sulphonic acid | 27176-87-0 | 4 | 0.01165% | 0.002325% | 0.000182% | 0.003711% | 4 | 0.0006579% | 5% | 5% | 5%
Oklahoma | Alfalfa | Ammonium acrylate | 10604-69-0 | 4 | 0.01165% | 0.000275% | 0.0001945% | 0.0003555% | 4 | 0.0006579% | 0.00552% | 0.004037% | 0.007258%
Oklahoma | Alfalfa | Ammonium acrylate-acrylamide polymer | 26100-47-0 | 4 | 0.01165% | 0.01113% | 0.00775% | 0.0144% | 4 | 0.0006579% | 0.2208% | 0.1613% | 0.2902%
Oklahoma | Alfalfa | Ammonium sulfate | 7783-20-2 | 4 | 0.01165% | 0.02156% | 0.01418% | 0.1375% | 4 | 0.0006579% | 0.4168% | 0.266% | 2.375%
Oklahoma | Alfalfa | Ethoxylated C12-14 alcohols | 68439-50-9 | 4 | 0.01165% | 0.000575% | 0.0004005% | 0.000741% | 4 | 0.0006579% | 0.01137% | 0.008307% | 0.01494%
Oklahoma | Alfalfa | Ethoxylated C12-16 alcohols | 68551-12-2 | 4 | 0.01165% | 0.00058% | 0.0004005% | 0.000751% | 4 | 0.0006579% | 0.01148% | 0.008389% | 0.01509%
Oklahoma | Alfalfa | Ethoxylated propoxylated C12-14 alcohols | 68439-51-0 | 4 | 0.01165% | 0.00272% | 0.002599% | 0.003419% | 4 | 0.0006579% | 2% | 2% | 2%
Oklahoma | Alfalfa | Poly(oxy-1,2-ethanediyl), .alpha.-[(9Z)-1-oxo-9-octadecenyl]-.omega.-hydroxy- | 9004-96-0 | 4 | 0.01165% | 0.001115% | 0.0007795% | 0.001442% | 4 | 0.0006579% | 0.02209% | 0.01614% | 0.02902%
Oklahoma | Alfalfa | Poly(oxy-1,2-ethanediyl), a-hydro-w-hydroxy-, ether with D-glucitol (2:1), tetra-(9Z)-9-octadecenoate | 61723-83-9 | 4 | 0.01165% | 0.0007% | 0.0004835% | 0.0008995% | 4 | 0.0006579% | 0.0138% | 0.01008% | 0.01814%
Oklahoma | Alfalfa | (4R)-1-methyl-4-(prop-1-en-2-yl)cyclohexene | 5989-27-5 | 3 | 0.008735% | 0.00358% | 0.002068% | 0.003778% | 3 | 0.0004934% | 10% | 10% | 10%
Oklahoma | Alfalfa | 2-Propenoic acid, 2-methyl-, polymer with sodium 2-methyl-2-((1-oxo-2- propen-1-yl)amino)-1-propanesulfonate (1:1) | 136793-29-8 | 3 | 0.008735% | 0.00189% | 0.001593% | 0.01622% | 3 | 0.0004934% | 0.0351% | 0.02986% | 0.2792%
Oklahoma | Alfalfa | Acrylamide-sodium-2-acrylamido-2-methlypropane sulfonate copolymer | 38193-60-1 | 3 | 0.008735% | 0.01763% | 0.01485% | 0.1513% | 3 | 0.0004934% | 0.3276% | 0.2787% | 2.605%
Oklahoma | Alfalfa | Benzyldimethyldodecylammonium chloride | 139-07-1 | 3 | 0.008735% | 0.00079% | 0.000493% | 0.000862% | 3 | 0.0004934% | 7.5% | 7.5% | 7.5%
Oklahoma | Alfalfa | Benzylhexadecyldimethylammonium chloride | 122-18-9 | 3 | 0.008735% | 0.00013% | 8.5e-05% | 0.000148% | 3 | 0.0004934% | 1.25% | 1.25% | 1.25%
Oklahoma | Alfalfa | Decamethylcyclopentasiloxane | 541-02-6 | 3 | 0.008735% | 1e-05% | 1e-05% | 1e-05% | 3 | 0.0004934% | 2e-05% | 2e-05% | 0.000173%
Oklahoma | Alfalfa | Dimethyl polysiloxane | 63148-62-9 | 3 | 0.008735% | 2e-05% | 1.1e-05% | 0.000146% | 3 | 0.0004934% | 0.00031% | 0.000265% | 0.002443%
Oklahoma | Alfalfa | Dodecamethylcyclohexasiloxane | 540-97-6 | 3 | 0.008735% | 1e-05% | 1e-05% | 1e-05% | 3 | 0.0004934% | 1e-05% | 1e-05% | 0.0001%
Oklahoma | Alfalfa | Ethoxylated C12-13 alcohols | 66455-14-9 | 3 | 0.008735% | 2e-05% | 2e-05% | 2.9e-05% | 3 | 0.0004934% | 0.00044% | 0.000341% | 0.000584%
Oklahoma | Alfalfa | Octamethylcyclotetrasiloxane | 556-67-2 | 3 | 0.008735% | 1e-05% | 1e-05% | 1.9e-05% | 3 | 0.0004934% | 3e-05% | 3e-05% | 0.000255%
Oklahoma | Alfalfa | Quaternary ammonium compounds, bis(hydrogenated tallow alkyl)dimethyl, salts with bentonite | 68953-58-2 | 3 | 0.008735% | 9e-05% | 7.2e-05% | 0.000135% | 3 | 0.0004934% | 0.00177% | 0.001374% | 0.002337%
Oklahoma | Alfalfa | Silica, amorphous precipitated | 67762-90-7 | 3 | 0.008735% | 1e-05% | 1e-05% | 1.9e-05% | 3 | 0.0004934% | 4e-05% | 4e-05% | 0.000337%
Oklahoma | Alfalfa | Sodium sulfate | 7757-82-6 | 3 | 0.008735% | 0.0072% | 0.006066% | 0.06182% | 3 | 0.0004934% | 0.1338% | 0.1138% | 1.064%
Oklahoma | Alfalfa | Tetradecyl dimethyl benzyl ammonium chloride | 139-08-2 | 3 | 0.008735% | 0.00026% | 0.000161% | 0.000287% | 3 | 0.0004934% | 2.5% | 2.5% | 2.5%
Oklahoma | Alfalfa | Urea | 57-13-6 | 3 | 0.008735% | 0.00116% | 0.00098% | 0.009962% | 3 | 0.0004934% | 0.02157% | 0.01835% | 0.1715%
Oklahoma | Alfalfa | 2-Mercaptoethanol | 60-24-2 | 2 | 0.005823% | 0.001685% | 0.001149% | 0.00222% | 2 | 0.0003289% | 100% | 100% | 100%
Oklahoma | Alfalfa | 2,2-Dibromo-3-nitrilopropionamide | 10222-01-2 | 2 | 0.005823% | 0.00333% | 0.000639% | 0.006021% | 2 | 0.0003289% | 100% | 100% | 100%
Oklahoma | Alfalfa | Acetic anhydride | 108-24-7 | 2 | 0.005823% | 0.008045% | 0.00679% | 0.0093% | 2 | 0.0003289% | 100% | 100% | 100%
Oklahoma | Alfalfa | Ammonium hydroxide | 1336-21-6 | 2 | 0.005823% | 8e-05% | 5.3e-05% | 0.000107% | 2 | 0.0003289% | 5% | 5% | 5%
Oklahoma | Alfalfa | Copper(II) chloride | 7447-39-4 | 2 | 0.005823% | 8e-05% | 5.3e-05% | 0.000107% | 2 | 0.0003289% | 5% | 5% | 5%
Oklahoma | Alfalfa | Diethylene glycol | 111-46-6 | 2 | 0.005823% | 0.00097% | 0.000952% | 0.000988% | 2 | 0.0003289% | 5% | 5% | 5%
Oklahoma | Alfalfa | Nonoxynolá | 26027-38-3 | 2 | 0.005823% | 0.00033% | 0.00033% | 0.00033% | 2 | 0.0003289% | 5% | 5% | 5%
Oklahoma | Alfalfa | Solvent naphtha, petroleum, light arom | 64742-95-6 | 2 | 0.005823% | 0.0127% | 0.01248% | 0.01293% | 2 | 0.0003289% | 30% | 30% | 30%
Oklahoma | Alfalfa | 1-Benzylquinolinium chloride | 15619-48-4 | 1 | 0.002912% | 6e-05% | 6e-05% | 6e-05% | 1 | 0.0001645% | 10% | 10% | 10%
Oklahoma | Alfalfa | 2-Ethylhexanol | 104-76-7 | 1 | 0.002912% | 3e-05% | 3e-05% | 3e-05% | 1 | 0.0001645% | 10% | 10% | 10%
Oklahoma | Alfalfa | Acrylamide | 79-06-1 | 1 | 0.002912% | 1e-05% | 1e-05% | 1e-05% | 1 | 0.0001645% | 1e-05% | 1e-05% | 1e-05%
Oklahoma | Alfalfa | Alcohols, C7-9-iso-, C8-rich, ethoxylated | 78330-19-5 | 1 | 0.002912% | 1e-05% | 1e-05% | 1e-05% | 1 | 0.0001645% | 5% | 5% | 5%
Oklahoma | Alfalfa | Boric acid | 10043-35-3 | 1 | 0.002912% | 0.00365% | 0.00365% | 0.00365% | 1 | 0.0001645% | 15% | 15% | 15%
Oklahoma | Alfalfa | Carbonic acid, dipotassium salt | 584-08-7 | 1 | 0.002912% | 0.01076% | 0.01076% | 0.01076% | 1 | 0.0001645% | 48% | 48% | 48%
Oklahoma | Alfalfa | Hydrogen peroxide | 7722-84-1 | 1 | 0.002912% | 0.00228% | 0.00228% | 0.00228% | 1 | 0.0001645% | 11% | 11% | 11%
Oklahoma | Alfalfa | Peracetic acid | 79-21-0 | 1 | 0.002912% | 0.00353% | 0.00353% | 0.00353% | 1 | 0.0001645% | 17% | 17% | 17%
Oklahoma | Alfalfa | Polyethylene glycol | 25322-68-3 | 1 | 0.002912% | 1e-05% | 1e-05% | 1e-05% | 1 | 0.0001645% | 5% | 5% | 5%
Oklahoma | Alfalfa | Quaternary ammonium compounds, benzyl-C12-18-alkyldimethyl, chlorides | 68391-01-5 | 1 | 0.002912% | 0.03594% | 0.03594% | 0.03594% | 1 | 0.0001645% | 80% | 80% | 80%
Oklahoma | Alfalfa | Sodium metaborate tetrahydrate | 10555-76-7 | 1 | 0.002912% | 0.00609% | 0.00609% | 0.00609% | 1 | 0.0001645% | 25% | 25% | 25%
Oklahoma | Alfalfa | Sulfuric acid | 7664-93-9 | 1 | 0.002912% | 0.00021% | 0.00021% | 0.00021% | 1 | 0.0001645% | 1% | 1% | 1%
Oklahoma | Beaver | Methanol | 67-56-1 | 24 | 0.06988% | 0.01159% | 0.005142% | 0.04503% | 28 | 0.004605% | 20% | 10% | 82.5%
Oklahoma | Beaver | Distillates, petroleum, hydrotreated light | 64742-47-8 | 19 | 0.05532% | 0.03239% | 0.004277% | 0.1997% | 22 | 0.003618% | 57.5% | 30% | 80%
Oklahoma | Beaver | Guar gum | 9000-30-0 | 16 | 0.04659% | 0.1351% | 0.004298% | 0.281% | 16 | 0.002632% | 60% | 47.5% | 70%
Oklahoma | Beaver | Sodium perborate tetrahydrate | 10486-00-7 | 15 | 0.04368% | 0.00274% | 0.001216% | 0.003244% | 15 | 0.002467% | 100% | 100% | 100%
Oklahoma | Beaver | Peroxydisulfuric acid, diammonium salt | 7727-54-0 | 12 | 0.03494% | 0.0135% | 0.003349% | 0.02237% | 14 | 0.002303% | 100% | 95.2% | 100%
Oklahoma | Beaver | 2,2-Dibromo-3-nitrilopropionamide | 10222-01-2 | 10 | 0.02912% | 0.00286% | 0.001783% | 0.002992% | 10 | 0.001645% | 10% | 5.6% | 10%
Oklahoma | Beaver | Ammonium chloride | 12125-02-9 | 10 | 0.02912% | 0.00089% | 0.0008% | 0.001043% | 10 | 0.001645% | 2% | 2% | 2%
Oklahoma | Beaver | Copolymer of acrylamide and sodium acrylate | 25987-30-8 | 10 | 0.02912% | 0.0111% | 0.01% | 0.01303% | 10 | 0.001645% | 25% | 25% | 25%
Oklahoma | Beaver | Ethylene glycol | 107-21-1 | 10 | 0.02912% | 0.003935% | 0.002445% | 0.01509% | 10 | 0.001645% | 25% | 10% | 30%
Oklahoma | Beaver | Polyethylene glycol | 25322-68-3 | 10 | 0.02912% | 0.02002% | 0.01027% | 0.02094% | 10 | 0.001645% | 70% | 34.8% | 70%
Oklahoma | Beaver | Tri-n-butyl tetradecyl phosphonium chloride | 81741-28-8 | 8 | 0.02329% | 0.00421% | 0.000465% | 0.004958% | 8 | 0.001316% | 10% | 5% | 10%
Oklahoma | Beaver | Ethanol | 64-17-5 | 7 | 0.02038% | 0.00076% | 0.000709% | 0.01676% | 7 | 0.001151% | 5% | 5% | 43.5%
Oklahoma | Beaver | Glutaraldehyde | 111-30-8 | 7 | 0.02038% | 0.00456% | 0.00425% | 0.008752% | 8 | 0.001316% | 30% | 11.15% | 30%
Oklahoma | Beaver | Nonyl phenol ethoxylate | 9016-45-9 | 7 | 0.02038% | 0.00466% | 0.004518% | 0.007045% | 7 | 0.001151% | 10% | 10% | 10%
Oklahoma | Beaver | Didecyl dimethyl ammonium chloride | 7173-51-5 | 6 | 0.01747% | 0.001505% | 0.001415% | 0.001672% | 6 | 0.0009868% | 10% | 10% | 10%
Oklahoma | Beaver | Diethylene glycol | 111-46-6 | 6 | 0.01747% | 0.00079% | 0.0007475% | 0.000845% | 6 | 0.0009868% | 5% | 5% | 5%
Oklahoma | Beaver | Quaternary ammonium compounds, benzyl-C12-16-alkyldimethyl, chlorides | 68424-85-1 | 6 | 0.01747% | 0.000755% | 0.0007075% | 0.00084% | 6 | 0.0009868% | 5% | 5% | 5%
Oklahoma | Beaver | Sodium acetate | 127-09-3 | 6 | 0.01747% | 0.000475% | 0.000325% | 0.0005525% | 6 | 0.0009868% | 5% | 5% | 5%
Oklahoma | Beaver | Water | 7732-18-5 | 6 | 0.01747% | 0.03526% | 0.0004025% | 3.943% | 6 | 0.0009868% | 37.5% | 5% | 94.75%
Oklahoma | Beaver | Hemicellulase enzyme | 9012-54-8 | 5 | 0.01456% | 0.00084% | 0.000708% | 0.00101% | 5 | 0.0008223% | 15% | 15% | 15%
Oklahoma | Beaver | Naphtha, petroleum, hydrotreated heavy | 64742-48-9 | 5 | 0.01456% | 0.1862% | 0.1731% | 0.2385% | 6 | 0.0009868% | 60% | 60% | 60%
Oklahoma | Beaver | Potassium hydroxide | 1310-58-3 | 5 | 0.01456% | 0.005% | 0.001114% | 0.07032% | 6 | 0.0009868% | 14% | 5% | 39.5%
Oklahoma | Beaver | Acetic acid | 64-19-7 | 3 | 0.008735% | 0.00475% | 0.000817% | 0.005209% | 3 | 0.0004934% | 10% | 10% | 46%
Oklahoma | Beaver | Citric acid | 77-92-9 | 3 | 0.008735% | 0.00559% | 0.000766% | 0.00973% | 3 | 0.0004934% | 60% | 33% | 69%
Oklahoma | Beaver | Quartz | 14808-60-7 | 3 | 0.008735% | 0.0009% | 0.000504% | 0.001107% | 3 | 0.0004934% | 15% | 15% | 28.5%
Oklahoma | Beaver | Sodium hydroxide | 1310-73-2 | 3 | 0.008735% | 0.00469% | 0.001459% | 0.04682% | 3 | 0.0004934% | 30% | 6.6% | 49.35%
Oklahoma | Beaver | Choline chloride | 67-48-1 | 2 | 0.005823% | 0.07082% | 0.07052% | 0.07113% | 2 | 0.0003289% | 70% | 70% | 70%
Oklahoma | Beaver | Hydrochloric acid | 7647-01-0 | 2 | 0.005823% | 0.1243% | 0.05583% | 0.1927% | 2 | 0.0003289% | 9.4% | 4.36% | 14.44%
Oklahoma | Beaver | Potassium metaborate | 13709-94-9 | 2 | 0.005823% | 0.009315% | 0.006539% | 0.01209% | 2 | 0.0003289% | 45% | 31.5% | 58.5%
Oklahoma | Beaver | Sodium chloride | 7647-14-5 | 2 | 0.005823% | 0.0116% | 0.00566% | 0.01754% | 2 | 0.0003289% | 17.5% | 6.25% | 28.75%
Oklahoma | Beaver | Sodium tetraborate decahydrate | 1303-96-4 | 2 | 0.005823% | 0.05642% | 0.03264% | 0.0802% | 2 | 0.0003289% | 30% | 30% | 30%
Oklahoma | Beaver | Solvent naphtha, petroleum, heavy arom. | 64742-94-5 | 2 | 0.005823% | 0.00815% | 0.004874% | 0.01143% | 2 | 0.0003289% | 30% | 30% | 30%
Oklahoma | Beaver | 1,2-Ethanediaminium, N, N'-bis[2-[bis(2-hydroxyethyl)methylammonio]ethyl]-N,N'bis(2-hydroxyethyl)-N,N'-dimethyl-,tetrachloride | 138879-94-4 | 1 | 0.002912% | 0.03138% | 0.03138% | 0.03138% | 1 | 0.0001645% | 60% | 60% | 60%
Oklahoma | Beaver | 1,2,4-Trimethylbenzene | 95-63-6 | 1 | 0.002912% | 0.00039% | 0.00039% | 0.00039% | 1 | 0.0001645% | 1% | 1% | 1%
Oklahoma | Beaver | Benzyl chloride | 100-44-7 | 1 | 0.002912% | 0% | 0% | 0% | 1 | 0.0001645% | 1% | 1% | 1%
Oklahoma | Beaver | Carbonic acid, dipotassium salt | 584-08-7 | 1 | 0.002912% | 0.114% | 0.114% | 0.114% | 1 | 0.0001645% | 60% | 60% | 60%
Oklahoma | Beaver | Collagen (Gelatin) | 9000-70-8 | 1 | 0.002912% | 0.02279% | 0.02279% | 0.02279% | 1 | 0.0001645% | 100% | 100% | 100%
Oklahoma | Beaver | Formic acid | 64-18-6 | 1 | 0.002912% | 0.00018% | 0.00018% | 0.00018% | 1 | 0.0001645% | 60% | 60% | 60%
Oklahoma | Beaver | Fuels, diesel | 68334-30-5 | 1 | 0.002912% | 0.375% | 0.375% | 0.375% | 1 | 0.0001645% | 60% | 60% | 60%
Oklahoma | Beaver | Isopropanol | 67-63-0 | 1 | 0.002912% | 3e-05% | 3e-05% | 3e-05% | 1 | 0.0001645% | 10% | 10% | 10%
Oklahoma | Beaver | Naphthalene | 91-20-3 | 1 | 0.002912% | 0.00197% | 0.00197% | 0.00197% | 1 | 0.0001645% | 5% | 5% | 5%
Oklahoma | Beaver | Poly(oxy-1,2-ethanediyl)-nonylphenyl-hydroxy (mixture) | 127087-87-0 | 1 | 0.002912% | 0.00197% | 0.00197% | 0.00197% | 1 | 0.0001645% | 5% | 5% | 5%
Oklahoma | Beaver | Propargyl alcohol | 107-19-7 | 1 | 0.002912% | 0.0003% | 0.0003% | 0.0003% | 1 | 0.0001645% | 4% | 4% | 4%
Oklahoma | Beaver | Sodium persulfate | 7775-27-1 | 1 | 0.002912% | 0.012% | 0.012% | 0.012% | 1 | 0.0001645% | 100% | 100% | 100%
Oklahoma | Beaver | Tetrahydro-3,5-dimethyl,2H-1,3,5-thiadiazine-2-thione | 533-74-4 | 1 | 0.002912% | 0.00661% | 0.00661% | 0.00661% | 1 | 0.0001645% | 24% | 24% | 24%
Oklahoma | Beckham | Methanol | 67-56-1 | 38 | 0.1106% | 0.009125% | 0.0001925% | 0.07052% | 49 | 0.008059% | 30% | 0.1398% | 70%
Oklahoma | Beckham | Hydrochloric acid | 7647-01-0 | 32 | 0.09317% | 0.1401% | 0.002889% | 0.6995% | 33 | 0.005428% | 15% | 0.363% | 64%
Oklahoma | Beckham | Distillates, petroleum, hydrotreated light | 64742-47-8 | 29 | 0.08444% | 0.0328% | 0.001566% | 0.09379% | 35 | 0.005756% | 30% | 0.3912% | 70%
Oklahoma | Beckham | Peroxydisulfuric acid, diammonium salt | 7727-54-0 | 29 | 0.08444% | 0.00713% | 0.0006079% | 0.04808% | 32 | 0.005263% | 100% | 0.05273% | 100%
Oklahoma | Beckham | Guar gum | 9000-30-0 | 25 | 0.07279% | 0.2794% | 0.04296% | 0.4203% | 25 | 0.004112% | 60% | 3.061% | 92%
Oklahoma | Beckham | Isopropanol | 67-63-0 | 24 | 0.06988% | 0.00074% | 6e-05% | 0.01308% | 31 | 0.005099% | 30% | 0.2% | 60%
Oklahoma | Beckham | Quartz | 14808-60-7 | 24 | 0.06988% | 0.001555% | 0.0001345% | 12.39% | 25 | 0.004112% | 10% | 0.1% | 94.38%
Oklahoma | Beckham | Sodium hydroxide | 1310-73-2 | 23 | 0.06697% | 0.03001% | 0.000155% | 0.05142% | 24 | 0.003947% | 4.5% | 0.01149% | 60%
Oklahoma | Beckham | Solvent naphtha, petroleum, heavy arom. | 64742-94-5 | 23 | 0.06697% | 0.005% | 3.093e-05% | 0.0238% | 23 | 0.003783% | 5% | 0.02496% | 30%
Oklahoma | Beckham | Ethanol | 64-17-5 | 21 | 0.06115% | 0.00203% | 0.0004% | 0.04781% | 28 | 0.004605% | 5% | 1% | 60%
Oklahoma | Beckham | Glutaraldehyde | 111-30-8 | 21 | 0.06115% | 0.00938% | 0.00405% | 0.02416% | 22 | 0.003618% | 30% | 0.04661% | 60%
Oklahoma | Beckham | Potassium hydroxide | 1310-58-3 | 20 | 0.05823% | 0.005145% | 0.000802% | 0.03055% | 20 | 0.003289% | 5% | 5% | 40%
Oklahoma | Beckham | Sodium chlorite | 7758-19-2 | 20 | 0.05823% | 0.02299% | 0.004723% | 1.544% | 20 | 0.003289% | 10% | 9.75% | 14.5%
Oklahoma | Beckham | Ethylene glycol | 107-21-1 | 19 | 0.05532% | 0.0024% | 5.9e-05% | 0.06368% | 21 | 0.003454% | 20% | 0.04096% | 35%
Oklahoma | Beckham | Citric acid | 77-92-9 | 18 | 0.05241% | 0.001435% | 0.000141% | 0.008012% | 18 | 0.00296% | 70% | 51.08% | 100%
Oklahoma | Beckham | Naphthalene | 91-20-3 | 18 | 0.05241% | 0.002395% | 8.5e-06% | 0.004039% | 18 | 0.00296% | 5% | 0.00545% | 5%
Oklahoma | Beckham | Sodium chloride | 7647-14-5 | 17 | 0.0495% | 0.06921% | 0.01664% | 0.1255% | 17 | 0.002796% | 30% | 30% | 30%
Oklahoma | Beckham | Tri-n-butyl tetradecyl phosphonium chloride | 81741-28-8 | 16 | 0.04659% | 0.004235% | 0.002488% | 0.007245% | 16 | 0.002632% | 10% | 10% | 10%
Oklahoma | Beckham | Water | 7732-18-5 | 16 | 0.04659% | 0.299% | 0.04027% | 0.9585% | 33 | 0.005428% | 60% | 0.522% | 91%
Oklahoma | Beckham | Methenamine | 100-97-0 | 15 | 0.04368% | 0.1124% | 0.01046% | 0.5737% | 19 | 0.003125% | 2% | 0.01% | 11.8%
Oklahoma | Beckham | Tetramethylammonium chloride | 75-57-0 | 15 | 0.04368% | 0.04873% | 0.00048% | 0.1088% | 15 | 0.002467% | 1% | 0.2476% | 19.14%
Oklahoma | Beckham | 1,2,4-Trimethylbenzene | 95-63-6 | 13 | 0.03785% | 0.0007% | 6e-06% | 0.000828% | 13 | 0.002138% | 1% | 1% | 1%
Oklahoma | Beckham | Naphtha, petroleum, hydrotreated heavy | 64742-48-9 | 13 | 0.03785% | 0.216% | 0.02863% | 0.4129% | 13 | 0.002138% | 60% | 60% | 60%
Oklahoma | Beckham | Sodium persulfate | 7775-27-1 | 13 | 0.03785% | 0.00093% | 2.4e-05% | 0.01965% | 13 | 0.002138% | 100% | 100% | 100%
Oklahoma | Beckham | Potassium metaborate | 13709-94-9 | 12 | 0.03494% | 0.05357% | 0.008885% | 2.303% | 12 | 0.001974% | 60% | 46.5% | 60%
Oklahoma | Beckham | Acetic acid | 64-19-7 | 11 | 0.03203% | 0.00314% | 0% | 0.006975% | 12 | 0.001974% | 60% | 30% | 100%
Oklahoma | Beckham | Poly(oxy-1,2-ethanediyl)-nonylphenyl-hydroxy (mixture) | 127087-87-0 | 11 | 0.03203% | 0.00359% | 0.001115% | 0.004175% | 11 | 0.001809% | 5% | 5% | 5%
Oklahoma | Beckham | Propargyl alcohol | 107-19-7 | 11 | 0.03203% | 0.00017% | 1.147e-06% | 0.00052% | 11 | 0.001809% | 0.0017% | 0.0003561% | 7.5%
Oklahoma | Beckham | 1-Benzylquinolinium chloride | 15619-48-4 | 10 | 0.02912% | 0.000195% | 3.35e-05% | 0.0004105% | 10 | 0.001645% | 10% | 10% | 10%
Oklahoma | Beckham | 2,2-Dibromo-3-nitrilopropionamide | 10222-01-2 | 10 | 0.02912% | 0.00113% | 0.00015% | 0.006896% | 10 | 0.001645% | 100% | 10% | 100%
Oklahoma | Beckham | Quaternary ammonium compounds, benzyl-C12-16-alkyldimethyl, chlorides | 68424-85-1 | 10 | 0.02912% | 0.00391% | 0.0007255% | 0.007967% | 13 | 0.002138% | 10% | 5% | 10%
Oklahoma | Beckham | Carbonic acid, dipotassium salt | 584-08-7 | 9 | 0.02621% | 0.01669% | 0% | 0.1415% | 9 | 0.00148% | 60% | 60% | 60%
Oklahoma | Beckham | Phenolic resin | 9003-35-4 | 9 | 0.02621% | 0.1154% | 0.07497% | 0.691% | 10 | 0.001645% | 5% | 1.386% | 5%
Oklahoma | Beckham | Boron sodium oxide | 1330-43-4 | 8 | 0.02329% | 0.00563% | 0.0001971% | 0.01655% | 8 | 0.001316% | 0.04388% | 0.002347% | 0.1395%
Oklahoma | Beckham | Choline chloride | 67-48-1 | 8 | 0.02329% | 0.09501% | 0.06795% | 0.1533% | 8 | 0.001316% | 75% | 70% | 75%
Oklahoma | Beckham | Polyethylene glycol | 25322-68-3 | 8 | 0.02329% | 0.00168% | 3e-05% | 0.01866% | 8 | 0.001316% | 2.512% | 0.0138% | 70%
Oklahoma | Beckham | Sodium perborate tetrahydrate | 10486-00-7 | 8 | 0.02329% | 0.00427% | 0.001152% | 0.01123% | 8 | 0.001316% | 100% | 100% | 100%
Oklahoma | Beckham | 2-bromo-3-nitrilopropionamide | 1113-55-9 | 7 | 0.02038% | 2e-05% | 3e-06% | 0.000374% | 7 | 0.001151% | 5% | 5% | 5%
Oklahoma | Beckham | Bronopol | 52-51-7 | 7 | 0.02038% | 0.0004% | 9.7e-05% | 0.003712% | 7 | 0.001151% | 100% | 100% | 100%
Oklahoma | Beckham | Ethoxylated C9-11 alcohols | 68439-46-3 | 7 | 0.02038% | 0.00413% | 0.003088% | 0.00729% | 7 | 0.001151% | 10% | 0.03294% | 10%
Oklahoma | Beckham | N,N-Dimethylformamide | 68-12-2 | 7 | 0.02038% | 0.00011% | 2.3e-05% | 0.000291% | 7 | 0.001151% | 10% | 3.07% | 20%
Oklahoma | Beckham | Sodium erythorbate | 6381-77-7 | 7 | 0.02038% | 0.00055% | 7.419e-05% | 0.001884% | 7 | 0.001151% | 0.00446% | 0.001037% | 0.0137%
Oklahoma | Beckham | Acetic anhydride | 108-24-7 | 6 | 0.01747% | 0.00579% | 0.001458% | 0.01165% | 6 | 0.0009868% | 100% | 100% | 100%
Oklahoma | Beckham | Alcohols, C9-11-iso-, C10-rich, ethoxylated | 78330-20-8 | 6 | 0.01747% | 0.005475% | 3.75e-05% | 0.01088% | 6 | 0.0009868% | 0.09645% | 0.05987% | 5%
Oklahoma | Beckham | Alkenes, C>10 .alpha.- | 64743-02-8 | 6 | 0.01747% | 0.000105% | 3e-05% | 0.00036% | 6 | 0.0009868% | 0.00351% | 0.0005775% | 5%
Oklahoma | Beckham | Ethoxylated C14-15 alcohols | 68951-67-7 | 6 | 0.01747% | 0.00041% | 8.5e-05% | 0.000805% | 6 | 0.0009868% | 0.007895% | 0.001293% | 30%
Oklahoma | Beckham | Fatty acids, tall-oil | 61790-12-3 | 6 | 0.01747% | 0.00062% | 7.5e-05% | 0.002097% | 6 | 0.0009868% | 0.02061% | 0.003378% | 25%
Oklahoma | Beckham | 2-Butoxyethanol | 111-76-2 | 5 | 0.01456% | 5e-05% | 1.4e-05% | 0.1624% | 6 | 0.0009868% | 5% | 0.1375% | 21.25%
Oklahoma | Beckham | Alcohols, C7-9-iso-, C8-rich, ethoxylated | 78330-19-5 | 5 | 0.01456% | 0.00665% | 0.000884% | 0.01104% | 5 | 0.0008223% | 0.08764% | 0.05876% | 4.021%
Oklahoma | Beckham | Sodium acetate | 127-09-3 | 5 | 0.01456% | 0.04192% | 0.007934% | 0.04447% | 5 | 0.0008223% | 5% | 5% | 17%
Oklahoma | Beckham | Thiourea polymer | 68527-49-1 | 5 | 0.01456% | 0.00057% | 0.000206% | 0.001738% | 5 | 0.0008223% | 0.01179% | 0.002662% | 24%
Oklahoma | Beckham | Alcohols, C11-14-iso-, C13-rich, ethoxylated | 78330-21-9 | 4 | 0.01165% | 0.00374% | 0.002304% | 0.005541% | 4 | 0.0006579% | 0.04061% | 0.02853% | 0.05079%
Oklahoma | Beckham | Boric acid | 10043-35-3 | 4 | 0.01165% | 0.00569% | 0.0009845% | 0.0713% | 4 | 0.0006579% | 30% | 17.25% | 55.5%
Oklahoma | Beckham | Ethylenediaminetetraacetic acid tetrasodium salt hydrate | 64-02-8 | 4 | 0.01165% | 0.000595% | 0.0005105% | 0.001623% | 4 | 0.0006579% | 0.0084% | 0.007169% | 0.01664%
Oklahoma | Beckham | Nonyl phenol ethoxylate | 9016-45-9 | 4 | 0.01165% | 0.0033% | 0.001985% | 0.004998% | 5 | 0.0008223% | 10% | 10% | 10%
Oklahoma | Beckham | Oxyalkylated nonyl phenolic resin | 30846-35-6 | 4 | 0.01165% | 0.005645% | 0.003474% | 0.008377% | 4 | 0.0006579% | 0.06134% | 0.04309% | 0.0767%
Oklahoma | Beckham | Quaternary ammonium compounds, benzyl-C10-16-alkyldimethyl,áchlorides | 68989-00-4 | 4 | 0.01165% | 0.00374% | 0.002304% | 0.005541% | 4 | 0.0006579% | 0.04061% | 0.02853% | 0.05079%
Oklahoma | Beckham | Sodium tetraborate decahydrate | 1303-96-4 | 4 | 0.01165% | 0.01778% | 0.006065% | 0.03132% | 4 | 0.0006579% | 30% | 30% | 30%
Oklahoma | Beckham | Talc | 14807-96-6 | 4 | 0.01165% | 0.000405% | 0.000112% | 0.00046% | 4 | 0.0006579% | 0.00359% | 0.001614% | 0.004232%
Oklahoma | Beckham | Vinylidene chloride/methylacrylate copolymer | 25038-72-6 | 4 | 0.01165% | 0.007645% | 0.002165% | 0.008748% | 4 | 0.0006579% | 0.0683% | 0.03078% | 0.08051%
Oklahoma | Beckham | White mineral oil, petroleum | 8042-47-5 | 4 | 0.01165% | 0.02337% | 0.005338% | 0.05104% | 5 | 0.0008223% | 100% | 91% | 100%
Oklahoma | Beckham | 2-Ethylhexanol | 104-76-7 | 3 | 0.008735% | 6e-05% | 6e-05% | 0.005199% | 3 | 0.0004934% | 10% | 7.3% | 10%
Oklahoma | Beckham | Aluminosilicate | 1327-36-2 | 3 | 0.008735% | 1.931% | 1.415% | 5.254% | 3 | 0.0004934% | 65% | 65% | 83%
Oklahoma | Beckham | Ammonium acetate | 631-61-8 | 3 | 0.008735% | 0% | 0% | 0.01586% | 3 | 0.0004934% | 100% | 100% | 100%
Oklahoma | Beckham | Calcium hydroxide | 1305-62-0 | 3 | 0.008735% | 0.00107% | 0.000845% | 0.01467% | 3 | 0.0004934% | 2% | 2% | 36.2%
Oklahoma | Beckham | Calcium peroxide | 1305-79-9 | 3 | 0.008735% | 0.0043% | 0.003382% | 0.03684% | 3 | 0.0004934% | 8% | 8% | 90.8%
Oklahoma | Beckham | Didecyl dimethyl ammonium chloride | 7173-51-5 | 3 | 0.008735% | 0.00297% | 0.002403% | 0.003114% | 3 | 0.0004934% | 10% | 10% | 10%
Oklahoma | Beckham | Diethylene glycol | 111-46-6 | 3 | 0.008735% | 0.00079% | 0.000115% | 0.001222% | 3 | 0.0004934% | 5% | 0.509% | 90.5%
Oklahoma | Beckham | Glycine, N,N-bis(carboxymethyl)-, trisodium salt | 5064-31-3 | 3 | 0.008735% | 1e-05% | 1e-05% | 1e-05% | 3 | 0.0004934% | 0.00012% | 0.000102% | 0.000129%
Oklahoma | Beckham | Poly-(oxy-1,2-ethanediyl)-alpha-undecyl-omega-hydroxy | 34398-01-1 | 3 | 0.008735% | 0.00947% | 0.004556% | 0.01136% | 3 | 0.0004934% | 0.09444% | 0.03653% | 0.1154%
Oklahoma | Beckham | Raffinates, petroleum, sorption process | 64741-85-1 | 3 | 0.008735% | 0.0965% | 0.09423% | 0.09688% | 3 | 0.0004934% | 80% | 80% | 80%
Oklahoma | Beckham | Sorbitan, mono-(9Z)-9-octadecenoate | 1338-43-8 | 3 | 0.008735% | 0.00171% | 0.000189% | 0.004509% | 3 | 0.0004934% | 0.03% | 0.00318% | 0.03038%
Oklahoma | Beckham | Sulfuric acid | 7664-93-9 | 3 | 0.008735% | 1e-05% | 1e-06% | 0.001108% | 3 | 0.0004934% | 0.01% | 0.001% | 1.261%
Oklahoma | Beckham | Trisodium ethylenediaminetetraacetate | 150-38-9 | 3 | 0.008735% | 2e-05% | 1.1e-05% | 4.7e-05% | 3 | 0.0004934% | 0.00024% | 0.000195% | 0.000474%
Oklahoma | Beckham | Acrylamide | 79-06-1 | 2 | 0.005823% | 8.5e-05% | 1.75e-05% | 0.0001525% | 2 | 0.0003289% | 5e-06% | 5e-07% | 9.5e-06%
Oklahoma | Beckham | Acrylic polymers | 26006-22-4 | 2 | 0.005823% | 0.00088% | 0.000439% | 0.001321% | 2 | 0.0003289% | 60% | 60% | 60%
Oklahoma | Beckham | Alkylaryl sulphonic acid | 27176-87-0 | 2 | 0.005823% | 0.002105% | 0.0002375% | 0.003973% | 2 | 0.0003289% | 2.525% | 0.2975% | 4.752%
Oklahoma | Beckham | Benzene, C10-16-alkyl derivs. | 68648-87-3 | 2 | 0.005823% | 0.001845% | 0.0001845% | 0.003506% | 2 | 0.0003289% | 2.1% | 0.21% | 3.99%
Oklahoma | Beckham | C10-C16 ethoxylated alcohol | 68002-97-1 | 2 | 0.005823% | 0.00428% | 0.002354% | 0.006206% | 2 | 0.0003289% | 0.03902% | 0.03813% | 0.0399%
Oklahoma | Beckham | Corn sugar gum | 11138-66-2 | 2 | 0.005823% | 0.007845% | 0.007049% | 0.008641% | 2 | 0.0003289% | 0.08042% | 0.05504% | 0.1058%
Oklahoma | Beckham | Distillates, petroleum, hydrotreated heavy paraffinic | 64742-54-7 | 2 | 0.005823% | 0.06165% | 0.05954% | 0.06376% | 2 | 0.0003289% | 100% | 100% | 100%
Oklahoma | Beckham | Distillates, petroleum, hydrotreated middle | 64742-46-7 | 2 | 0.005823% | 7e-05% | 3.4e-05% | 0.000106% | 2 | 0.0003289% | 5% | 5% | 5%
Oklahoma | Beckham | Ethanolamine | 141-43-5 | 2 | 0.005823% | 0.001535% | 0.0007385% | 0.002331% | 2 | 0.0003289% | 8.5% | 7.15% | 9.85%
Oklahoma | Beckham | Glycine, N,N'-1,2-ethanediylbis[N-(carboxymethyl)-, disodium salt | 139-33-3 | 2 | 0.005823% | 1.5e-05% | 1.05e-05% | 1.95e-05% | 2 | 0.0003289% | 0.000215% | 0.0001925% | 0.0002375%
Oklahoma | Beckham | Glycolic acid sodium salt | 2836-32-0 | 2 | 0.005823% | 4.5e-05% | 4.05e-05% | 4.95e-05% | 2 | 0.0003289% | 0.00064% | 0.000577% | 0.000703%
Oklahoma | Beckham | Sodium bromate | 7789-38-0 | 2 | 0.005823% | 0.03985% | 0.02837% | 0.05133% | 2 | 0.0003289% | 0.3294% | 0.2709% | 0.3879%
Oklahoma | Beckham | Sodium hypochlorite | 7681-52-9 | 2 | 0.005823% | 0.01368% | 0.001458% | 0.0259% | 2 | 0.0003289% | 30% | 30% | 30%
Oklahoma | Beckham | Sulfur dioxide | 7446-09-5 | 2 | 0.005823% | 6.15e-05% | 6.15e-06% | 0.0001168% | 2 | 0.0003289% | 0.07% | 0.007% | 0.133%
Oklahoma | Beckham | Tetrahydro-3,5-dimethyl,2H-1,3,5-thiadiazine-2-thione | 533-74-4 | 2 | 0.005823% | 0.009435% | 0.006748% | 0.01212% | 2 | 0.0003289% | 12.12% | 1.428% | 22.81%
Oklahoma | Beckham | 1,2-Ethanediaminium, N, N'-bis[2-[bis(2-hydroxyethyl)methylammonio]ethyl]-N,N'bis(2-hydroxyethyl)-N,N'-dimethyl-,tetrachloride | 138879-94-4 | 1 | 0.002912% | 0.03149% | 0.03149% | 0.03149% | 1 | 0.0001645% | 60% | 60% | 60%
Oklahoma | Beckham | Alcohols, C12-14-secondary, ethoxylated | 84133-50-6 | 1 | 0.002912% | 0.00161% | 0.00161% | 0.00161% | 1 | 0.0001645% | 0.01% | 0.01% | 0.01%
Oklahoma | Beckham | alpha-C11-15-sec-alkyl-omega-hydroxypoly(oxy-1,2-ethanediyl) | 68131-40-8 | 1 | 0.002912% | 3e-05% | 3e-05% | 3e-05% | 1 | 0.0001645% | 0.00027% | 0.00027% | 0.00027%
Oklahoma | Beckham | Ammonium acrylate | 10604-69-0 | 1 | 0.002912% | 0.0008% | 0.0008% | 0.0008% | 1 | 0.0001645% | 0.01% | 0.01% | 0.01%
Oklahoma | Beckham | Ammonium acrylate-acrylamide polymer | 26100-47-0 | 1 | 0.002912% | 0.04015% | 0.04015% | 0.04015% | 1 | 0.0001645% | 0.25% | 0.25% | 0.25%
Oklahoma | Beckham | Ammonium chloride | 12125-02-9 | 1 | 0.002912% | 0.01927% | 0.01927% | 0.01927% | 1 | 0.0001645% | 0.12% | 0.12% | 0.12%
Oklahoma | Beckham | Anionic polyacrylamide | 25085-02-3 | 1 | 0.002912% | 0.04017% | 0.04017% | 0.04017% | 1 | 0.0001645% | 0.7149% | 0.7149% | 0.7149%
Oklahoma | Beckham | Benzene, ethenyl-, polymer with 2-methyl-1,3-No Recordutadiene, hydrogenated | 68648-89-5 | 1 | 0.002912% | 0.0106% | 0.0106% | 0.0106% | 1 | 0.0001645% | 0.08656% | 0.08656% | 0.08656%
Oklahoma | Beckham | Benzyl chloride | 100-44-7 | 1 | 0.002912% | 2e-05% | 2e-05% | 2e-05% | 1 | 0.0001645% | 1% | 1% | 1%
Oklahoma | Beckham | Calcium chloride | 10043-52-4 | 1 | 0.002912% | 0.00968% | 0.00968% | 0.00968% | 1 | 0.0001645% | 5% | 5% | 5%
Oklahoma | Beckham | Carbonic acid calcium salt (1:1) | 471-34-1 | 1 | 0.002912% | 3e-05% | 3e-05% | 3e-05% | 1 | 0.0001645% | 7% | 7% | 7%
Oklahoma | Beckham | Copolymer of acrylamide and sodium acrylate | 25987-30-8 | 1 | 0.002912% | 0.053% | 0.053% | 0.053% | 1 | 0.0001645% | 0.33% | 0.33% | 0.33%
Oklahoma | Beckham | Dodecylbenzenesulfonic acid, monoethanolamine salt | 26836-07-7 | 1 | 0.002912% | 0.01071% | 0.01071% | 0.01071% | 1 | 0.0001645% | 13% | 13% | 13%
Oklahoma | Beckham | Ethoxylated C12-14 alcohols | 68439-50-9 | 1 | 0.002912% | 0.00642% | 0.00642% | 0.00642% | 1 | 0.0001645% | 0.04% | 0.04% | 0.04%
Oklahoma | Beckham | Ethoxylated C12-16 alcohols | 68551-12-2 | 1 | 0.002912% | 0.00642% | 0.00642% | 0.00642% | 1 | 0.0001645% | 0.04% | 0.04% | 0.04%
Oklahoma | Beckham | Ethoxylated propoxylated C12-14 alcohols | 68439-51-0 | 1 | 0.002912% | 0.0017% | 0.0017% | 0.0017% | 1 | 0.0001645% | 2% | 2% | 2%
Oklahoma | Beckham | Formaldehyde, polymer with N1-(2-aminoethyl)-1,2-ethanediamine, benzylated | 70750-07-1 | 1 | 0.002912% | 0.02945% | 0.02945% | 0.02945% | 1 | 0.0001645% | 0.6% | 0.6% | 0.6%
Oklahoma | Beckham | Formic acid | 64-18-6 | 1 | 0.002912% | 0.00097% | 0.00097% | 0.00097% | 1 | 0.0001645% | 60% | 60% | 60%
Oklahoma | Beckham | Glycerin, natural | 56-81-5 | 1 | 0.002912% | 0.00199% | 0.00199% | 0.00199% | 1 | 0.0001645% | 20% | 20% | 20%
Oklahoma | Beckham | Hemicellulase Enzyme Concentrate | 9025-56-3 | 1 | 0.002912% | 0.00135% | 0.00135% | 0.00135% | 1 | 0.0001645% | 3% | 3% | 3%
Oklahoma | Beckham | Isotridecanol, ethoxylated | 9043-30-5 | 1 | 0.002912% | 0.00412% | 0.00412% | 0.00412% | 1 | 0.0001645% | 5% | 5% | 5%
Oklahoma | Beckham | Linseed oil | 8001-26-1 | 1 | 0.002912% | 5e-05% | 5e-05% | 5e-05% | 1 | 0.0001645% | 10% | 10% | 10%
Oklahoma | Beckham | Monoethanolamine borate | 26038-87-9 | 1 | 0.002912% | 0.00406% | 0.00406% | 0.00406% | 1 | 0.0001645% | 60% | 60% | 60%
Oklahoma | Beckham | Morpholinium, 4-ethyl-4-hexadecyl-, ethyl sulfate | 78-21-7 | 1 | 0.002912% | 3e-05% | 3e-05% | 3e-05% | 1 | 0.0001645% | 0.0004% | 0.0004% | 0.0004%
Oklahoma | Beckham | Pluronic F-127 | 9003-11-6 | 1 | 0.002912% | 0.02472% | 0.02472% | 0.02472% | 1 | 0.0001645% | 30% | 30% | 30%
Oklahoma | Beckham | Poly(oxy-1,2-ethanediyl), .alpha.-[(9Z)-1-oxo-9-octadecenyl]-.omega.-hydroxy- | 9004-96-0 | 1 | 0.002912% | 0.00482% | 0.00482% | 0.00482% | 1 | 0.0001645% | 0.03% | 0.03% | 0.03%
Oklahoma | Beckham | Poly(oxy-1,2-ethanediyl), a-hydro-w-hydroxy-, ether with D-glucitol (2:1), tetra-(9Z)-9-octadecenoate | 61723-83-9 | 1 | 0.002912% | 0.00321% | 0.00321% | 0.00321% | 1 | 0.0001645% | 0.02% | 0.02% | 0.02%
Oklahoma | Beckham | Poly(oxy-1,2-ethanediyl), alpha-isodecyl-omega-hydroxy- | 61827-42-7 | 1 | 0.002912% | 0.00075% | 0.00075% | 0.00075% | 1 | 0.0001645% | 30% | 30% | 30%
Oklahoma | Beckham | Polyquaternium 15 | 35429-19-7 | 1 | 0.002912% | 0.0003% | 0.0003% | 0.0003% | 1 | 0.0001645% | 0.00246% | 0.00246% | 0.00246%
Oklahoma | Beckham | Polysorbate 20 | 9005-64-5 | 1 | 0.002912% | 0.00053% | 0.00053% | 0.00053% | 1 | 0.0001645% | 0.00657% | 0.00657% | 0.00657%
Oklahoma | Beckham | Sodium carbonate | 497-19-8 | 1 | 0.002912% | 0% | 0% | 0% | 1 | 0.0001645% | 100% | 100% | 100%
Oklahoma | Beckham | Sorbitan, monooctadecenoate, poly(oxy-1,2-ethanediyl) derivis. | 9005-67-8 | 1 | 0.002912% | 0.001% | 0.001% | 0.001% | 1 | 0.0001645% | 0.01775% | 0.01775% | 0.01775%
Oklahoma | Beckham | Synthetic organic polymer | 9051-89-2 | 1 | 0.002912% | 0.1109% | 0.1109% | 0.1109% | 1 | 0.0001645% | 1.38% | 1.38% | 1.38%
Oklahoma | Beckham | tert-Butyl Hydroperoxide (70% Solution in Water) | 75-91-2 | 1 | 0.002912% | 0.0005% | 0.0005% | 0.0005% | 1 | 0.0001645% | 15% | 15% | 15%
Oklahoma | Beckham | Tetrakis(hydroxymethyl)phosphonium sulfate | 55566-30-8 | 1 | 0.002912% | 0.00873% | 0.00873% | 0.00873% | 1 | 0.0001645% | 100% | 100% | 100%
Oklahoma | Beckham | Thiocyanic acid, ammonium salt | 1762-95-4 | 1 | 0.002912% | 0.00105% | 0.00105% | 0.00105% | 1 | 0.0001645% | 0.01876% | 0.01876% | 0.01876%
Oklahoma | Beckham | Trimethyl borate | 121-43-7 | 1 | 0.002912% | 0.00101% | 0.00101% | 0.00101% | 1 | 0.0001645% | 30% | 30% | 30%
Oklahoma | Blaine | Methanol | 67-56-1 | 66 | 0.1922% | 0.00077% | 2.25e-05% | 0.02236% | 114 | 0.01875% | 30% | 0.01259% | 36.75%
Oklahoma | Blaine | Distillates, petroleum, hydrotreated light | 64742-47-8 | 63 | 0.1834% | 0.02637% | 0.001363% | 0.04192% | 75 | 0.01234% | 30% | 0.3886% | 70%
Oklahoma | Blaine | Hydrochloric acid | 7647-01-0 | 61 | 0.1776% | 0.09885% | 0.00054% | 0.5005% | 88 | 0.01447% | 15% | 1.207% | 30%
Oklahoma | Blaine | Guar gum | 9000-30-0 | 53 | 0.1543% | 0.05511% | 0.00025% | 0.0947% | 53 | 0.008717% | 60% | 0.8038% | 60%
Oklahoma | Blaine | Ethanol | 64-17-5 | 47 | 0.1369% | 0.0025% | 0.000503% | 0.05109% | 48 | 0.007895% | 5% | 2.14% | 60%
Oklahoma | Blaine | Isopropanol | 67-63-0 | 47 | 0.1369% | 0.00052% | 0% | 0.02908% | 55 | 0.009046% | 30% | 3.59% | 60%
Oklahoma | Blaine | Solvent naphtha, petroleum, heavy arom. | 64742-94-5 | 42 | 0.1223% | 0.006885% | 2e-05% | 0.03261% | 48 | 0.007895% | 10% | 0.0004005% | 30%
Oklahoma | Blaine | Peroxydisulfuric acid, diammonium salt | 7727-54-0 | 37 | 0.1077% | 0.00923% | 0.002798% | 0.01588% | 38 | 0.00625% | 100% | 0.06278% | 100%
Oklahoma | Blaine | Citric acid | 77-92-9 | 35 | 0.1019% | 0.00202% | 1e-05% | 0.006957% | 40 | 0.006579% | 60% | 0.6% | 71.5%
Oklahoma | Blaine | Naphthalene | 91-20-3 | 33 | 0.09609% | 0.00377% | 1e-05% | 0.004552% | 34 | 0.005592% | 5% | 8.65e-05% | 5%
Oklahoma | Blaine | Sodium chloride | 7647-14-5 | 30 | 0.08735% | 0.00555% | 2.45e-05% | 0.01741% | 30 | 0.004934% | 30% | 0.3% | 40%
Oklahoma | Blaine | Sodium chlorite | 7758-19-2 | 30 | 0.08735% | 0.00167% | 1e-05% | 0.005803% | 30 | 0.004934% | 10% | 0.1% | 10%
Oklahoma | Blaine | Quartz | 14808-60-7 | 27 | 0.07862% | 4.758% | 0.000921% | 5.859% | 27 | 0.004441% | 93.99% | 10% | 100%
Oklahoma | Blaine | Sodium perborate tetrahydrate | 10486-00-7 | 26 | 0.0757% | 0.007815% | 0.0001025% | 0.009973% | 26 | 0.004276% | 100% | 1% | 100%
Oklahoma | Blaine | Tri-n-butyl tetradecyl phosphonium chloride | 81741-28-8 | 26 | 0.0757% | 0.00521% | 5e-05% | 0.005588% | 27 | 0.004441% | 10% | 0.1% | 10%
Oklahoma | Blaine | 1,2,4-Trimethylbenzene | 95-63-6 | 24 | 0.06988% | 0.000805% | 1e-05% | 0.0009775% | 25 | 0.004112% | 1% | 0.01% | 1%
Oklahoma | Blaine | Glutaraldehyde | 111-30-8 | 24 | 0.06988% | 0.01028% | 0.008023% | 0.01516% | 24 | 0.003947% | 30% | 30% | 30%
Oklahoma | Blaine | Poly(oxy-1,2-ethanediyl)-nonylphenyl-hydroxy (mixture) | 127087-87-0 | 24 | 0.06988% | 0.004025% | 4e-05% | 0.00488% | 25 | 0.004112% | 5% | 0.05% | 5%
Oklahoma | Blaine | Didecyl dimethyl ammonium chloride | 7173-51-5 | 23 | 0.06697% | 0.00344% | 0.002671% | 0.005053% | 23 | 0.003783% | 10% | 10% | 10%
Oklahoma | Blaine | Hydrogen fluoride (Hydrofluoric acid) | 7664-39-3 | 23 | 0.06697% | 0.00962% | 0.000611% | 0.06691% | 24 | 0.003947% | 1.5% | 1.5% | 7.5%
Oklahoma | Blaine | Naphtha, petroleum, hydrotreated heavy | 64742-48-9 | 23 | 0.06697% | 0.04289% | 0.000154% | 0.08261% | 23 | 0.003783% | 60% | 0.6% | 60%
Oklahoma | Blaine | Quaternary ammonium compounds, benzyl-C12-16-alkyldimethyl, chlorides | 68424-85-1 | 23 | 0.06697% | 0.00241% | 0.001586% | 0.003532% | 23 | 0.003783% | 7% | 5% | 7%
Oklahoma | Blaine | Sodium acetate | 127-09-3 | 23 | 0.06697% | 0.00589% | 0.000306% | 0.009683% | 23 | 0.003783% | 5% | 5% | 5%
Oklahoma | Blaine | Water | 7732-18-5 | 23 | 0.06697% | 0.1862% | 0.005954% | 0.9028% | 53 | 0.008717% | 60% | 5% | 85%
Oklahoma | Blaine | Acetic acid | 64-19-7 | 22 | 0.06406% | 0.0021% | 1e-05% | 0.004201% | 27 | 0.004441% | 60% | 0.6% | 88%
Oklahoma | Blaine | Methenamine | 100-97-0 | 22 | 0.06406% | 0.0466% | 0.0001605% | 0.1239% | 27 | 0.004441% | 1% | 0.02% | 2%
Oklahoma | Blaine | 2,2-Dibromo-3-nitrilopropionamide | 10222-01-2 | 21 | 0.06115% | 7e-05% | 0% | 0.00262% | 21 | 0.003454% | 100% | 1% | 100%
Oklahoma | Blaine | Phenolic resin | 9003-35-4 | 21 | 0.06115% | 0.1543% | 0.07956% | 0.1915% | 25 | 0.004112% | 3.267% | 2.006% | 5%
Oklahoma | Blaine | Propargyl alcohol | 107-19-7 | 21 | 0.06115% | 0.00011% | 4e-05% | 0.00067% | 21 | 0.003454% | 0.00197% | 0.00094% | 10%
Oklahoma | Blaine | Acetic anhydride | 108-24-7 | 20 | 0.05823% | 0.0035% | 1.95e-05% | 0.006875% | 20 | 0.003289% | 100% | 1% | 100%
Oklahoma | Blaine | Nonyl phenol ethoxylate | 9016-45-9 | 19 | 0.05532% | 4e-05% | 0% | 0.004551% | 25 | 0.004112% | 10% | 10% | 10%
Oklahoma | Blaine | 1-Benzylquinolinium chloride | 15619-48-4 | 18 | 0.05241% | 0.00019% | 0% | 0.000469% | 19 | 0.003125% | 10% | 0.1% | 10%
Oklahoma | Blaine | Benzyl chloride | 100-44-7 | 18 | 0.05241% | 2e-05% | 0% | 0.0001035% | 18 | 0.00296% | 1% | 1% | 1%
Oklahoma | Blaine | Formic acid | 64-18-6 | 18 | 0.05241% | 0.000935% | 7.95e-05% | 0.004757% | 18 | 0.00296% | 60% | 60% | 60%
Oklahoma | Blaine | 2-bromo-3-nitrilopropionamide | 1113-55-9 | 16 | 0.04659% | 0% | 0% | 2.5e-06% | 16 | 0.002632% | 5% | 0.05% | 5%
Oklahoma | Blaine | Bronopol | 52-51-7 | 16 | 0.04659% | 6.5e-05% | 0% | 0.0001% | 16 | 0.002632% | 100% | 1% | 100%
Oklahoma | Blaine | Sodium erythorbate | 6381-77-7 | 16 | 0.04659% | 0.000985% | 0.00038% | 0.001283% | 16 | 0.002632% | 0.01534% | 0.006648% | 0.02325%
Oklahoma | Blaine | Ethylene glycol | 107-21-1 | 14 | 0.04076% | 0.004635% | 0.0001% | 0.01237% | 21 | 0.003454% | 25% | 5% | 60%
Oklahoma | Blaine | 2-Butoxyethanol | 111-76-2 | 12 | 0.03494% | 0.0002% | 5.55e-05% | 0.01084% | 14 | 0.002303% | 5% | 5% | 100%
Oklahoma | Blaine | Acrylic polymers | 26006-22-4 | 10 | 0.02912% | 0.000765% | 0.0002275% | 0.001205% | 10 | 0.001645% | 60% | 50% | 60%
Oklahoma | Blaine | Poly(oxy-1,2-ethanediyl), alpha-hexyl-omega-hydroxy | 31726-34-8 | 10 | 0.02912% | 0.00413% | 0.002499% | 0.01022% | 10 | 0.001645% | 0.06827% | 0.04105% | 0.1796%
Oklahoma | Blaine | Ammonium hydrogen difluoride | 1341-49-7 | 9 | 0.02621% | 0.01725% | 0.00498% | 0.2137% | 9 | 0.00148% | 95% | 2.6% | 98%
Oklahoma | Blaine | Polyethylene glycol | 25322-68-3 | 8 | 0.02329% | 2e-05% | 1e-05% | 0.01992% | 8 | 0.001316% | 0.00033% | 0.0001805% | 70%
Oklahoma | Blaine | 2-Mercaptoethanol | 60-24-2 | 7 | 0.02038% | 0.00366% | 0.000126% | 0.004853% | 7 | 0.001151% | 100% | 100% | 100%
Oklahoma | Blaine | Bisphenol A/Epichlorohydrin resin | 25068-38-6 | 7 | 0.02038% | 0.00878% | 0.00282% | 0.02933% | 7 | 0.001151% | 30% | 30% | 30%
Oklahoma | Blaine | Diethylene glycol | 111-46-6 | 7 | 0.02038% | 0.00101% | 0.000228% | 0.001443% | 7 | 0.001151% | 5% | 5% | 5%
Oklahoma | Blaine | Propanol, 1(or 2)-(2-methoxymethylethoxy)- | 34590-94-8 | 7 | 0.02038% | 0.02928% | 0.009404% | 0.09776% | 7 | 0.001151% | 100% | 100% | 100%
Oklahoma | Blaine | Alkenes, C>10 .alpha.- | 64743-02-8 | 6 | 0.01747% | 7e-05% | 4e-05% | 0.0003175% | 6 | 0.0009868% | 0.001165% | 0.000635% | 3.75%
Oklahoma | Blaine | Ammonium fluoride | 12125-01-8 | 6 | 0.01747% | 0.00126% | 0.0007225% | 0.003485% | 6 | 0.0009868% | 5% | 5% | 5%
Oklahoma | Blaine | Distillates, petroleum, hydrotreated middle | 64742-46-7 | 6 | 0.01747% | 6e-05% | 1.75e-05% | 9.75e-05% | 6 | 0.0009868% | 5% | 5% | 5%
Oklahoma | Blaine | Ethoxylated C14-15 alcohols | 68951-67-7 | 6 | 0.01747% | 0.000155% | 8.25e-05% | 0.001825% | 6 | 0.0009868% | 0.002625% | 0.00142% | 22.5%
Oklahoma | Blaine | Fatty acids, tall-oil | 61790-12-3 | 6 | 0.01747% | 0.0004% | 0.000215% | 0.00189% | 6 | 0.0009868% | 0.00685% | 0.003703% | 22.5%
Oklahoma | Blaine | N,N-Dimethylformamide | 68-12-2 | 6 | 0.01747% | 0.000425% | 0.0001275% | 0.0009525% | 7 | 0.001151% | 20% | 20% | 27%
Oklahoma | Blaine | Thiourea polymer | 68527-49-1 | 6 | 0.01747% | 0.00033% | 0.000175% | 0.00187% | 6 | 0.0009868% | 0.005635% | 0.003047% | 22.5%
Oklahoma | Blaine | White mineral oil, petroleum | 8042-47-5 | 6 | 0.01747% | 0.01196% | 0.005095% | 0.01629% | 6 | 0.0009868% | 100% | 70% | 100%
Oklahoma | Blaine | Alcohols, C11-14-iso-, C13-rich, ethoxylated | 78330-21-9 | 5 | 0.01456% | 4e-05% | 2.2e-05% | 4e-05% | 5 | 0.0008223% | 0.00065% | 0.000392% | 0.000752%
Oklahoma | Blaine | Alcohols, C7-9-iso-, C8-rich, ethoxylated | 78330-19-5 | 5 | 0.01456% | 8e-05% | 5e-05% | 8e-05% | 5 | 0.0008223% | 0.0013% | 0.000792% | 0.001524%
Oklahoma | Blaine | Alcohols, C9-11-iso-, C10-rich, ethoxylated | 78330-20-8 | 5 | 0.01456% | 8e-05% | 5e-05% | 8e-05% | 5 | 0.0008223% | 0.0013% | 0.000792% | 0.001524%
Oklahoma | Blaine | Ammonium hydroxide | 1336-21-6 | 5 | 0.01456% | 0.00018% | 3.4e-05% | 0.000216% | 5 | 0.0008223% | 5% | 5% | 5%
Oklahoma | Blaine | Anionic polyacrylamide | 25085-02-3 | 5 | 0.01456% | 0.03178% | 0.03018% | 0.03794% | 5 | 0.0008223% | 0.5418% | 0.4833% | 0.7254%
Oklahoma | Blaine | C10-C16 ethoxylated alcohol | 68002-97-1 | 5 | 0.01456% | 0.00169% | 0.001604% | 0.002022% | 5 | 0.0008223% | 0.02882% | 0.02571% | 0.03859%
Oklahoma | Blaine | Choline chloride | 67-48-1 | 5 | 0.01456% | 0.07488% | 0.07408% | 0.07687% | 6 | 0.0009868% | 75% | 75% | 75%
Oklahoma | Blaine | Cupric chloride dihydrate | 10125-13-0 | 5 | 0.01456% | 0.0002% | 0.000108% | 0.004068% | 5 | 0.0008223% | 5% | 5% | 100%
Oklahoma | Blaine | Ethylenediaminetetraacetic acid tetrasodium salt hydrate | 64-02-8 | 5 | 0.01456% | 1e-05% | 1e-05% | 1e-05% | 5 | 0.0008223% | 0.00017% | 0.000154% | 0.000236%
Oklahoma | Blaine | Magnesium hydroxide | 1309-42-8 | 5 | 0.01456% | 0.00337% | 0.003194% | 0.004376% | 5 | 0.0008223% | 60% | 60% | 60%
Oklahoma | Blaine | Magnesium oxide (MgO) | 1309-48-4 | 5 | 0.01456% | 0.00337% | 0.003194% | 0.004376% | 5 | 0.0008223% | 60% | 60% | 60%
Oklahoma | Blaine | Magnesium peroxide (Mg(O2)) | 14452-57-4 | 5 | 0.01456% | 0.00225% | 0.00213% | 0.002918% | 5 | 0.0008223% | 40% | 40% | 40%
Oklahoma | Blaine | Oxyalkylated nonyl phenolic resin | 30846-35-6 | 5 | 0.01456% | 6e-05% | 4e-05% | 6e-05% | 5 | 0.0008223% | 0.00097% | 0.000596% | 0.001138%
Oklahoma | Blaine | Quaternary ammonium compounds, benzyl-C10-16-alkyldimethyl,áchlorides | 68989-00-4 | 5 | 0.01456% | 4e-05% | 2.2e-05% | 4e-05% | 5 | 0.0008223% | 0.00065% | 0.000392% | 0.000752%
Oklahoma | Blaine | Sorbitan, mono-(9Z)-9-octadecenoate | 1338-43-8 | 5 | 0.01456% | 0.00135% | 0.001282% | 0.001616% | 5 | 0.0008223% | 0.02306% | 0.02057% | 0.03087%
Oklahoma | Blaine | Sorbitan, monooctadecenoate, poly(oxy-1,2-ethanediyl) derivis. | 9005-67-8 | 5 | 0.01456% | 0.00079% | 0.000748% | 0.00094% | 5 | 0.0008223% | 0.01345% | 0.012% | 0.01801%
Oklahoma | Blaine | Thiocyanic acid, ammonium salt | 1762-95-4 | 5 | 0.01456% | 0.00083% | 0.000788% | 0.000996% | 5 | 0.0008223% | 0.01422% | 0.01268% | 0.01904%
Oklahoma | Blaine | Acrylamide | 79-06-1 | 4 | 0.01165% | 1e-05% | 1e-05% | 1e-05% | 4 | 0.0006579% | 1e-05% | 1e-05% | 1e-05%
Oklahoma | Blaine | Potassium chloride | 7447-40-7 | 4 | 0.01165% | 0.00185% | 0.0001905% | 0.003229% | 4 | 0.0006579% | 10% | 10% | 10%
Oklahoma | Blaine | Sodium persulfate | 7775-27-1 | 4 | 0.01165% | 0.00032% | 0.000203% | 0.004024% | 4 | 0.0006579% | 100% | 100% | 100%
Oklahoma | Blaine | Ammonium acetate | 631-61-8 | 3 | 0.008735% | 0% | 0% | 0.002196% | 3 | 0.0004934% | 100% | 100% | 100%
Oklahoma | Blaine | Boric acid | 10043-35-3 | 3 | 0.008735% | 0.0022% | 0.001597% | 0.003298% | 3 | 0.0004934% | 30% | 30% | 30%
Oklahoma | Blaine | Butyl glycidyl ether | 2426-08-6 | 3 | 0.008735% | 0.0007% | 0.000403% | 0.001384% | 3 | 0.0004934% | 5% | 5% | 5%
Oklahoma | Blaine | Carbonic acid, dipotassium salt | 584-08-7 | 3 | 0.008735% | 0.07014% | 0.0147% | 0.07193% | 3 | 0.0004934% | 60% | 60% | 60%
Oklahoma | Blaine | Ethanolamine | 141-43-5 | 3 | 0.008735% | 0.00051% | 0.000375% | 0.000771% | 3 | 0.0004934% | 7% | 7% | 7%
Oklahoma | Blaine | Potassium hydroxide | 1310-58-3 | 3 | 0.008735% | 0.04676% | 0.009806% | 0.04795% | 3 | 0.0004934% | 40% | 40% | 40%
Oklahoma | Blaine | Copper(II) chloride | 7447-39-4 | 2 | 0.005823% | 7e-05% | 1.6e-05% | 0.000124% | 2 | 0.0003289% | 5% | 5% | 5%
Oklahoma | Blaine | Oxyalkylated alcohols | 228414-35-5 | 2 | 0.005823% | 0.02511% | 0.0214% | 0.02882% | 2 | 0.0003289% | 0.4511% | 0.3417% | 0.5606%
Oklahoma | Blaine | Sodium carbonate | 497-19-8 | 2 | 0.005823% | 0.002845% | 0.002642% | 0.003047% | 2 | 0.0003289% | 100% | 100% | 100%
Oklahoma | Blaine | 4-Ethyloct-1-yn-3-ol | 5877-42-9 | 1 | 0.002912% | 8e-05% | 8e-05% | 8e-05% | 1 | 0.0001645% | 5% | 5% | 5%
Oklahoma | Blaine | Citrus terpenes | 94266-47-4 | 1 | 0.002912% | 0.0111% | 0.0111% | 0.0111% | 1 | 0.0001645% | 10% | 10% | 10%
Oklahoma | Blaine | Copper(I) iodide | 7681-65-4 | 1 | 0.002912% | 8e-05% | 8e-05% | 8e-05% | 1 | 0.0001645% | 5% | 5% | 5%
Oklahoma | Blaine | Fuels, diesel, no. 2 | 68476-34-6 | 1 | 0.002912% | 0.08022% | 0.08022% | 0.08022% | 1 | 0.0001645% | 60% | 60% | 60%
Oklahoma | Blaine | Monoethanolamine borate | 26038-87-9 | 1 | 0.002912% | 0.00299% | 0.00299% | 0.00299% | 1 | 0.0001645% | 60% | 60% | 60%
Oklahoma | Blaine | Sodium bromate | 7789-38-0 | 1 | 0.002912% | 0.00502% | 0.00502% | 0.00502% | 1 | 0.0001645% | 0.07312% | 0.07312% | 0.07312%
Oklahoma | Bryan | Hydrochloric acid | 7647-01-0 | 6 | 0.01747% | 0% | 0% | 0.2034% | 6 | 0.0009868% | 40% | 21.25% | 40%
Oklahoma | Bryan | Water | 7732-18-5 | 6 | 0.01747% | 0.01377% | 0% | 0.6841% | 11 | 0.001809% | 60% | 36% | 72.5%
Oklahoma | Bryan | Methanol | 67-56-1 | 5 | 0.01456% | 0.00533% | 0.0002% | 0.04793% | 6 | 0.0009868% | 30% | 6.25% | 60%
Oklahoma | Bryan | Distillates, petroleum, hydrotreated light | 64742-47-8 | 4 | 0.01165% | 0.01832% | 0.01449% | 0.2796% | 7 | 0.001151% | 30% | 26.5% | 70%
Oklahoma | Bryan | Peroxydisulfuric acid, diammonium salt | 7727-54-0 | 4 | 0.01165% | 0.04255% | 0.02931% | 0.1293% | 5 | 0.0008223% | 100% | 90% | 100%
Oklahoma | Bryan | Carbonic acid, dipotassium salt | 584-08-7 | 3 | 0.008735% | 0.02753% | 0.01495% | 0.06514% | 3 | 0.0004934% | 60% | 60% | 60%
Oklahoma | Bryan | Ethylene glycol | 107-21-1 | 3 | 0.008735% | 0.00628% | 0.00361% | 0.0173% | 3 | 0.0004934% | 60% | 28.5% | 60%
Oklahoma | Bryan | Glutaraldehyde | 111-30-8 | 3 | 0.008735% | 0.006435% | 0.0008055% | 0.0164% | 3 | 0.0004934% | 30% | 16.5% | 41.25%
Oklahoma | Bryan | Isopropanol | 67-63-0 | 3 | 0.008735% | 0.01136% | 0.009953% | 0.0116% | 4 | 0.0006579% | 20% | 5.75% | 30%
Oklahoma | Bryan | Naphtha, petroleum, hydrotreated heavy | 64742-48-9 | 3 | 0.008735% | 0.02258% | 0.002258% | 0.0229% | 3 | 0.0004934% | 70% | 61% | 70%
Oklahoma | Bryan | Potassium hydroxide | 1310-58-3 | 3 | 0.008735% | 0.01376% | 0.007469% | 0.04297% | 3 | 0.0004934% | 30% | 30% | 39%
Oklahoma | Bryan | Quartz | 14808-60-7 | 3 | 0.008735% | 0.00433% | 0.00334% | 0.008767% | 3 | 0.0004934% | 10% | 10% | 28%
Oklahoma | Bryan | 2-Ethylhexanol | 104-76-7 | 2 | 0.005823% | 0.00702% | 0.004563% | 0.009477% | 2 | 0.0003289% | 8.5% | 7.15% | 9.85%
Oklahoma | Bryan | Ethanol | 64-17-5 | 2 | 0.005823% | 0.00022% | 4.9e-05% | 0.000391% | 2 | 0.0003289% | 3% | 1.2% | 4.8%
Oklahoma | Bryan | Guar gum | 9000-30-0 | 2 | 0.005823% | 0.08962% | 0.01823% | 0.161% | 2 | 0.0003289% | 60% | 60% | 60%
Oklahoma | Bryan | Nonyl phenol ethoxylate | 9016-45-9 | 2 | 0.005823% | 0.0018% | 0.001782% | 0.001818% | 2 | 0.0003289% | 10% | 10% | 10%
Oklahoma | Bryan | Quaternary ammonium compounds, benzyl-C12-16-alkyldimethyl, chlorides | 68424-85-1 | 2 | 0.005823% | 0.001575% | 0.0002115% | 0.002939% | 2 | 0.0003289% | 8.75% | 7.625% | 9.875%
Oklahoma | Bryan | Sodium acetate | 127-09-3 | 2 | 0.005823% | 0.00747% | 0.001521% | 0.01342% | 2 | 0.0003289% | 5% | 5% | 5%
Oklahoma | Bryan | Sodium perborate tetrahydrate | 10486-00-7 | 2 | 0.005823% | 0.005715% | 0.005441% | 0.00599% | 2 | 0.0003289% | 100% | 100% | 100%
Oklahoma | Bryan | 1,2,4-Trimethylbenzene | 95-63-6 | 1 | 0.002912% | 0.00098% | 0.00098% | 0.00098% | 1 | 0.0001645% | 1% | 1% | 1%
Oklahoma | Bryan | 2,2-Dibromo-3-nitrilopropionamide | 10222-01-2 | 1 | 0.002912% | 0.00062% | 0.00062% | 0.00062% | 1 | 0.0001645% | 5% | 5% | 5%
Oklahoma | Bryan | Acetic acid | 64-19-7 | 1 | 0.002912% | 0.00383% | 0.00383% | 0.00383% | 1 | 0.0001645% | 30% | 30% | 30%
Oklahoma | Bryan | Alcohols, C7-9-iso-, C8-rich, ethoxylated | 78330-19-5 | 1 | 0.002912% | 0.00488% | 0.00488% | 0.00488% | 1 | 0.0001645% | 5% | 5% | 5%
Oklahoma | Bryan | Alcohols, C9-11-iso-, C10-rich, ethoxylated | 78330-20-8 | 1 | 0.002912% | 0.00488% | 0.00488% | 0.00488% | 1 | 0.0001645% | 5% | 5% | 5%
Oklahoma | Bryan | Benzyl chloride | 100-44-7 | 1 | 0.002912% | 9.221e-06% | 9.221e-06% | 9.221e-06% | 1 | 0.0001645% | 1% | 1% | 1%
Oklahoma | Bryan | Boric acid | 10043-35-3 | 1 | 0.002912% | 0.00926% | 0.00926% | 0.00926% | 1 | 0.0001645% | 30% | 30% | 30%
Oklahoma | Bryan | Citric acid | 77-92-9 | 1 | 0.002912% | 0.003227% | 0.003227% | 0.003227% | 1 | 0.0001645% | 70% | 70% | 70%
Oklahoma | Bryan | Didecyl dimethyl ammonium chloride | 7173-51-5 | 1 | 0.002912% | 6e-05% | 6e-05% | 6e-05% | 1 | 0.0001645% | 10% | 10% | 10%
Oklahoma | Bryan | Diethylene glycol | 111-46-6 | 1 | 0.002912% | 0.0006627% | 0.0006627% | 0.0006627% | 1 | 0.0001645% | 5% | 5% | 5%
Oklahoma | Bryan | Dodecylbenzenesulfonic acid, monoethanolamine salt | 26836-07-7 | 1 | 0.002912% | 0.00796% | 0.00796% | 0.00796% | 1 | 0.0001645% | 13% | 13% | 13%
Oklahoma | Bryan | Ethanolamine | 141-43-5 | 1 | 0.002912% | 0.00216% | 0.00216% | 0.00216% | 1 | 0.0001645% | 7% | 7% | 7%
Oklahoma | Bryan | Formic acid | 64-18-6 | 1 | 0.002912% | 0.0005532% | 0.0005532% | 0.0005532% | 1 | 0.0001645% | 60% | 60% | 60%
Oklahoma | Bryan | Hydrogen peroxide | 7722-84-1 | 1 | 0.002912% | 0.00383% | 0.00383% | 0.00383% | 1 | 0.0001645% | 30% | 30% | 30%
Oklahoma | Bryan | Isotridecanol, ethoxylated | 9043-30-5 | 1 | 0.002912% | 0.00306% | 0.00306% | 0.00306% | 1 | 0.0001645% | 5% | 5% | 5%
Oklahoma | Bryan | Naphthalene | 91-20-3 | 1 | 0.002912% | 0.00098% | 0.00098% | 0.00098% | 1 | 0.0001645% | 1% | 1% | 1%
Oklahoma | Bryan | Peracetic acid | 79-21-0 | 1 | 0.002912% | 0.00383% | 0.00383% | 0.00383% | 1 | 0.0001645% | 30% | 30% | 30%
Oklahoma | Bryan | Pluronic F-127 | 9003-11-6 | 1 | 0.002912% | 0.01837% | 0.01837% | 0.01837% | 1 | 0.0001645% | 30% | 30% | 30%
Oklahoma | Bryan | Polyethylene glycol | 25322-68-3 | 1 | 0.002912% | 0.00488% | 0.00488% | 0.00488% | 1 | 0.0001645% | 5% | 5% | 5%
Oklahoma | Bryan | Potassium persulfate | 7727-21-1 | 1 | 0.002912% | 0.02778% | 0.02778% | 0.02778% | 1 | 0.0001645% | 90% | 90% | 90%
Oklahoma | Bryan | Propargyl alcohol | 107-19-7 | 1 | 0.002912% | 0% | 0% | 0% | 1 | 0.0001645% | 10% | 10% | 10%
Oklahoma | Bryan | Sodium persulfate | 7775-27-1 | 1 | 0.002912% | 0% | 0% | 0% | 1 | 0.0001645% | 100% | 100% | 100%
Oklahoma | Bryan | Sodium tetraborate decahydrate | 1303-96-4 | 1 | 0.002912% | 0.00515% | 0.00515% | 0.00515% | 1 | 0.0001645% | 30% | 30% | 30%
Oklahoma | Bryan | Solvent naphtha, petroleum, heavy arom. | 64742-94-5 | 1 | 0.002912% | 0.00488% | 0.00488% | 0.00488% | 1 | 0.0001645% | 5% | 5% | 5%
Oklahoma | Bryan | Tetradecyl dimethyl benzyl ammonium chloride | 139-08-2 | 1 | 0.002912% | 0.002145% | 0.002145% | 0.002145% | 1 | 0.0001645% | 5% | 5% | 5%
Oklahoma | Caddo | Methanol | 67-56-1 | 16 | 0.04659% | 0.01857% | 0.000535% | 5.5% | 23 | 0.003783% | 30% | 0% | 40%
Oklahoma | Caddo | Isopropanol | 67-63-0 | 15 | 0.04368% | 0.00068% | 4.7e-05% | 85% | 19 | 0.003125% | 10% | 0.000544% | 30%
Oklahoma | Caddo | Distillates, petroleum, hydrotreated light | 64742-47-8 | 13 | 0.03785% | 0.03465% | 0.02306% | 0.434% | 16 | 0.002632% | 65% | 30% | 70%
Oklahoma | Caddo | Guar gum | 9000-30-0 | 13 | 0.03785% | 0.2935% | 0.0549% | 100% | 13 | 0.002138% | 60% | 2.31% | 99%
Oklahoma | Caddo | Peroxydisulfuric acid, diammonium salt | 7727-54-0 | 11 | 0.03203% | 0.00845% | 0.00196% | 0.03202% | 16 | 0.002632% | 100% | 0.2599% | 100%
Oklahoma | Caddo | Potassium hydroxide | 1310-58-3 | 11 | 0.03203% | 0.02492% | 1.5e-05% | 0.04006% | 11 | 0.001809% | 30% | 0.0001% | 40%
Oklahoma | Caddo | 2,2-Dibromo-3-nitrilopropionamide | 10222-01-2 | 10 | 0.02912% | 0.0001% | 6.45e-05% | 0.002798% | 10 | 0.001645% | 100% | 10% | 100%
Oklahoma | Caddo | Ethanol | 64-17-5 | 9 | 0.02621% | 0.0504% | 0.01869% | 30.5% | 11 | 0.001809% | 60% | 0% | 60%
Oklahoma | Caddo | Hydrochloric acid | 7647-01-0 | 9 | 0.02621% | 0.08572% | 0.01022% | 0.4636% | 14 | 0.002303% | 15% | 6.975% | 30%
Oklahoma | Caddo | Quartz | 14808-60-7 | 9 | 0.02621% | 0.00097% | 0.000202% | 0.4173% | 9 | 0.00148% | 15% | 4.06% | 100%
Oklahoma | Caddo | Sodium chloride | 7647-14-5 | 9 | 0.02621% | 0.00851% | 0.002502% | 12.01% | 9 | 0.00148% | 30% | 15% | 40%
Oklahoma | Caddo | Carbonic acid, dipotassium salt | 584-08-7 | 8 | 0.02329% | 0.05282% | 0.0004445% | 0.0691% | 9 | 0.00148% | 60% | 54% | 60%
Oklahoma | Caddo | Citric acid | 77-92-9 | 8 | 0.02329% | 0.00348% | 0.001907% | 0.01098% | 8 | 0.001316% | 60% | 60% | 70%
Oklahoma | Caddo | Ethylene glycol | 107-21-1 | 8 | 0.02329% | 0.04812% | 0.002841% | 100% | 15 | 0.002467% | 20% | 0.4313% | 60%
Oklahoma | Caddo | Naphthalene | 91-20-3 | 8 | 0.02329% | 0.004095% | 0.0007% | 0.004439% | 8 | 0.001316% | 5% | 0.005382% | 5%
Oklahoma | Caddo | Sodium chlorite | 7758-19-2 | 8 | 0.02329% | 0.00198% | 0.000311% | 0.005731% | 8 | 0.001316% | 10% | 5% | 10%
Oklahoma | Caddo | Solvent naphtha, petroleum, heavy arom. | 64742-94-5 | 8 | 0.02329% | 0.02459% | 0.003507% | 0.02664% | 8 | 0.001316% | 30% | 0.02693% | 30%
Oklahoma | Caddo | 1,2,4-Trimethylbenzene | 95-63-6 | 6 | 0.01747% | 0.00083% | 0.0007575% | 0.000895% | 6 | 0.0009868% | 1% | 1% | 1%
Oklahoma | Caddo | 2-bromo-3-nitrilopropionamide | 1113-55-9 | 6 | 0.01747% | 0% | 0% | 7.5e-06% | 6 | 0.0009868% | 5% | 5% | 5%
Oklahoma | Caddo | Bronopol | 52-51-7 | 6 | 0.01747% | 8e-05% | 6.25e-05% | 0.0001025% | 6 | 0.0009868% | 100% | 100% | 100%
Oklahoma | Caddo | Naphtha, petroleum, hydrotreated heavy | 64742-48-9 | 6 | 0.01747% | 0.1029% | 0.04073% | 0.1516% | 6 | 0.0009868% | 60% | 60% | 60%
Oklahoma | Caddo | Poly(oxy-1,2-ethanediyl)-nonylphenyl-hydroxy (mixture) | 127087-87-0 | 6 | 0.01747% | 0.00416% | 0.003785% | 0.004465% | 6 | 0.0009868% | 5% | 5% | 5%
Oklahoma | Caddo | Sodium perborate tetrahydrate | 10486-00-7 | 6 | 0.01747% | 0.007705% | 0.004148% | 0.00856% | 6 | 0.0009868% | 100% | 100% | 100%
Oklahoma | Caddo | Tri-n-butyl tetradecyl phosphonium chloride | 81741-28-8 | 6 | 0.01747% | 0.00539% | 0.004425% | 0.006188% | 6 | 0.0009868% | 10% | 10% | 10%
Oklahoma | Caddo | Water | 7732-18-5 | 6 | 0.01747% | 2.158% | 0.05849% | 472.5% | 24 | 0.003947% | 30% | 5% | 95.95%
Oklahoma | Caddo | 1-Benzylquinolinium chloride | 15619-48-4 | 5 | 0.01456% | 0.00027% | 0.000214% | 0.00037% | 5 | 0.0008223% | 10% | 10% | 10%
Oklahoma | Caddo | Acetic acid | 64-19-7 | 5 | 0.01456% | 0.00292% | 0.002292% | 0.00431% | 6 | 0.0009868% | 60% | 37.5% | 60%
Oklahoma | Caddo | Acetic anhydride | 108-24-7 | 5 | 0.01456% | 0.00487% | 0.00382% | 0.007182% | 5 | 0.0008223% | 100% | 100% | 100%
Oklahoma | Caddo | Glutaraldehyde | 111-30-8 | 5 | 0.01456% | 0.00994% | 0.009468% | 14% | 5 | 0.0008223% | 14% | 0.0734% | 26.8%
Oklahoma | Caddo | Nonyl phenol ethoxylate | 9016-45-9 | 5 | 0.01456% | 0.00541% | 0.000116% | 10% | 5 | 0.0008223% | 10% | 5% | 10%
Oklahoma | Caddo | Polyethylene glycol | 25322-68-3 | 5 | 0.01456% | 0.00502% | 0.00148% | 0.01226% | 5 | 0.0008223% | 70% | 0.01128% | 70%
Oklahoma | Caddo | 2-Butoxyethanol | 111-76-2 | 4 | 0.01165% | 8e-05% | 5.3e-05% | 0.01186% | 4 | 0.0006579% | 5% | 5% | 17.75%
Oklahoma | Caddo | Benzyl chloride | 100-44-7 | 4 | 0.01165% | 0.0451% | 5.7e-05% | 0.09% | 4 | 0.0006579% | 0.5% | 0% | 1%
Oklahoma | Caddo | Sodium acetate | 127-09-3 | 4 | 0.01165% | 0.03964% | 0.01343% | 0.0478% | 4 | 0.0006579% | 5% | 5% | 5%
Oklahoma | Caddo | Tetrakis(hydroxymethyl)phosphonium sulfate | 55566-30-8 | 4 | 0.01165% | 0.007835% | 0.006138% | 0.02364% | 4 | 0.0006579% | 100% | 100% | 100%
Oklahoma | Caddo | 1,2-Ethanediaminium, N, N'-bis[2-[bis(2-hydroxyethyl)methylammonio]ethyl]-N,N'bis(2-hydroxyethyl)-N,N'-dimethyl-,tetrachloride | 138879-94-4 | 3 | 0.008735% | 0.03503% | 0.03412% | 0.03935% | 3 | 0.0004934% | 60% | 60% | 60%
Oklahoma | Caddo | Ammonium fluoride | 12125-01-8 | 3 | 0.008735% | 0.00105% | 0.000771% | 0.00132% | 3 | 0.0004934% | 5% | 5% | 5%
Oklahoma | Caddo | Ammonium hydrogen difluoride | 1341-49-7 | 3 | 0.008735% | 0.01987% | 0.01472% | 0.02515% | 3 | 0.0004934% | 95% | 95% | 95%
Oklahoma | Caddo | Calcium hydroxide | 1305-62-0 | 3 | 0.008735% | 0.00239% | 0.0014% | 0.006872% | 3 | 0.0004934% | 2% | 2% | 36.2%
Oklahoma | Caddo | Calcium peroxide | 1305-79-9 | 3 | 0.008735% | 0.00954% | 0.005598% | 0.01754% | 3 | 0.0004934% | 8% | 8% | 90.8%
Oklahoma | Caddo | Choline chloride | 67-48-1 | 3 | 0.008735% | 30% | 3.079% | 30% | 3 | 0.0004934% | 62% | 62% | 73.7%
Oklahoma | Caddo | Methenamine | 100-97-0 | 3 | 0.008735% | 0.1063% | 0.09896% | 0.1119% | 3 | 0.0004934% | 2% | 2% | 2%
Oklahoma | Caddo | N,N-Dimethylformamide | 68-12-2 | 3 | 0.008735% | 0.00028% | 0.000208% | 0.000352% | 3 | 0.0004934% | 20% | 20% | 20%
Oklahoma | Caddo | Potassium chloride | 7447-40-7 | 3 | 0.008735% | 0.00095% | 0.000491% | 0.002273% | 3 | 0.0004934% | 10% | 10% | 10%
Oklahoma | Caddo | Quaternary ammonium compounds, benzyl-C12-16-alkyldimethyl, chlorides | 68424-85-1 | 3 | 0.008735% | 2.5% | 0.2515% | 2.5% | 3 | 0.0004934% | 2.5% | 2.5% | 4.75%
Oklahoma | Caddo | Sodium hydroxide | 1310-73-2 | 3 | 0.008735% | 0.03155% | 0.00338% | 0.03591% | 3 | 0.0004934% | 0.2764% | 0.2492% | 0.9276%
Oklahoma | Caddo | White mineral oil, petroleum | 8042-47-5 | 3 | 0.008735% | 0.1085% | 0.01863% | 0.3191% | 5 | 0.0008223% | 91% | 18.2% | 98.2%
Oklahoma | Caddo | 4-Methyl-2-pentanone | 108-10-1 | 2 | 0.005823% | 0.5% | 0.5% | 0.5% | 2 | 0.0003289% | 0% | 0% | 0%
Oklahoma | Caddo | Alcohols, C11-14-iso-, C13-rich, ethoxylated | 78330-21-9 | 2 | 0.005823% | 0.00359% | 0.00314% | 0.00404% | 2 | 0.0003289% | 0.02767% | 0.02386% | 0.03148%
Oklahoma | Caddo | Alcohols, C7-9-iso-, C8-rich, ethoxylated | 78330-19-5 | 2 | 0.005823% | 0.007245% | 0.006332% | 0.008158% | 2 | 0.0003289% | 0.0559% | 0.04821% | 0.0636%
Oklahoma | Caddo | Alcohols, C9-11-iso-, C10-rich, ethoxylated | 78330-20-8 | 2 | 0.005823% | 0.007245% | 0.006332% | 0.008158% | 2 | 0.0003289% | 0.0559% | 0.04821% | 0.0636%
Oklahoma | Caddo | Boric acid | 10043-35-3 | 2 | 0.005823% | 0.001785% | 0.001123% | 0.002446% | 2 | 0.0003289% | 30% | 30% | 30%
Oklahoma | Caddo | Boron sodium oxide | 1330-43-4 | 2 | 0.005823% | 0.005005% | 0.004677% | 0.005333% | 2 | 0.0003289% | 0.03852% | 0.03645% | 0.04059%
Oklahoma | Caddo | Boron sodium oxide tetrahydrate | 12280-03-4 | 2 | 0.005823% | 30% | 30% | 30% | 2 | 0.0003289% | 10% | 10% | 10%
Oklahoma | Caddo | Corn sugar gum | 11138-66-2 | 2 | 0.005823% | 0.007825% | 0.007307% | 0.008342% | 2 | 0.0003289% | 0.06017% | 0.05694% | 0.06341%
Oklahoma | Caddo | Ethanolamine | 141-43-5 | 2 | 0.005823% | 0.00042% | 0.000267% | 0.000573% | 2 | 0.0003289% | 7% | 7% | 7%
Oklahoma | Caddo | Formic acid | 64-18-6 | 2 | 0.005823% | 0.01863% | 0.003339% | 0.03392% | 3 | 0.0004934% | 60% | 60% | 94.2%
Oklahoma | Caddo | Glycerin, natural | 56-81-5 | 2 | 0.005823% | 35% | 35% | 35% | 2 | 0.0003289% | 25% | 25% | 25%
Oklahoma | Caddo | Guar gum, carboxymethyl 2-hydroxypropyl ether, sodium salt | 68130-15-4 | 2 | 0.005823% | 0.2672% | 0.148% | 0.3863% | 2 | 0.0003289% | 50% | 41% | 59%
Oklahoma | Caddo | Hemicellulase Enzyme Concentrate | 9025-56-3 | 2 | 0.005823% | 0.001755% | 0.001319% | 0.002191% | 2 | 0.0003289% | 3% | 3% | 3%
Oklahoma | Caddo | Oxyalkylated nonyl phenolic resin | 30846-35-6 | 2 | 0.005823% | 0.005415% | 0.004736% | 0.006095% | 2 | 0.0003289% | 0.04179% | 0.03604% | 0.04754%
Oklahoma | Caddo | Poly(oxy-1,2-ethanediyl), alpha-hexyl-omega-hydroxy | 31726-34-8 | 2 | 0.005823% | 0.006495% | 0.004843% | 0.008146% | 2 | 0.0003289% | 0.05016% | 0.03684% | 0.06349%
Oklahoma | Caddo | Potassium metaborate | 13709-94-9 | 2 | 0.005823% | 0.00834% | 0.002283% | 0.0144% | 2 | 0.0003289% | 60% | 60% | 60%
Oklahoma | Caddo | Quaternary ammonium compounds, benzyl-C10-16-alkyldimethyl,áchlorides | 68989-00-4 | 2 | 0.005823% | 0.00359% | 0.00314% | 0.00404% | 2 | 0.0003289% | 0.02767% | 0.02386% | 0.03148%
Oklahoma | Caddo | Quaternary ammonium compounds, dicoco alkyldimethyl, chlorides | 61789-77-3 | 2 | 0.005823% | 0.000285% | 0.0002085% | 0.0003615% | 2 | 0.0003289% | 0.0022% | 0.001615% | 0.002785%
Oklahoma | Caddo | Sodium tetraborate decahydrate | 1303-96-4 | 2 | 0.005823% | 0.01048% | 0.006259% | 0.0147% | 2 | 0.0003289% | 30% | 30% | 30%
Oklahoma | Caddo | Talc | 14807-96-6 | 2 | 0.005823% | 0.000295% | 0.0002635% | 0.0003265% | 2 | 0.0003289% | 0.00227% | 0.001973% | 0.002567%
Oklahoma | Caddo | Tetramethylammonium chloride | 75-57-0 | 2 | 0.005823% | 0.1399% | 0.1363% | 0.1436% | 2 | 0.0003289% | 1.077% | 1.062% | 1.092%
Oklahoma | Caddo | Triethylene glycol | 112-27-6 | 2 | 0.005823% | 10% | 10% | 10% | 2 | 0.0003289% | 1% | 1% | 1%
Oklahoma | Caddo | Vinylidene chloride/methylacrylate copolymer | 25038-72-6 | 2 | 0.005823% | 0.0056% | 0.004943% | 0.006257% | 2 | 0.0003289% | 0.04319% | 0.03759% | 0.04879%
Oklahoma | Caddo | 1-Propanol | 71-23-8 | 1 | 0.002912% | 0.00349% | 0.00349% | 0.00349% | 1 | 0.0001645% | 22% | 22% | 22%
Oklahoma | Caddo | 1-Propanol, zirconium(4+) salt | 23519-77-9 | 1 | 0.002912% | 0.00286% | 0.00286% | 0.00286% | 1 | 0.0001645% | 18% | 18% | 18%
Oklahoma | Caddo | Ammonium acetate | 631-61-8 | 1 | 0.002912% | 0% | 0% | 0% | 1 | 0.0001645% | 100% | 100% | 100%
Oklahoma | Caddo | Carbonic acid calcium salt (1:1) | 471-34-1 | 1 | 0.002912% | 0.00016% | 0.00016% | 0.00016% | 1 | 0.0001645% | 7% | 7% | 7%
Oklahoma | Caddo | Didecyl dimethyl ammonium chloride | 7173-51-5 | 1 | 0.002912% | 0.00331% | 0.00331% | 0.00331% | 1 | 0.0001645% | 10% | 10% | 10%
Oklahoma | Caddo | Hemicellulase enzyme | 9012-54-8 | 1 | 0.002912% | 1e-05% | 1e-05% | 1e-05% | 1 | 0.0001645% | 15% | 15% | 15%
Oklahoma | Caddo | Hydrogen fluoride (Hydrofluoric acid) | 7664-39-3 | 1 | 0.002912% | 0.00834% | 0.00834% | 0.00834% | 1 | 0.0001645% | 1.5% | 1.5% | 1.5%
Oklahoma | Caddo | Linseed oil | 8001-26-1 | 1 | 0.002912% | 0.00023% | 0.00023% | 0.00023% | 1 | 0.0001645% | 10% | 10% | 10%
Oklahoma | Caddo | Magnesium hydroxide | 1309-42-8 | 1 | 0.002912% | 0.00047% | 0.00047% | 0.00047% | 1 | 0.0001645% | 5% | 5% | 5%
Oklahoma | Caddo | Magnesium oxide (MgO) | 1309-48-4 | 1 | 0.002912% | 0.00019% | 0.00019% | 0.00019% | 1 | 0.0001645% | 2% | 2% | 2%
Oklahoma | Caddo | Magnesium peroxide (Mg(O2)) | 14452-57-4 | 1 | 0.002912% | 0.00028% | 0.00028% | 0.00028% | 1 | 0.0001645% | 3% | 3% | 3%
Oklahoma | Caddo | Nitrilotriacetic acid trisodium monohydrate | 18662-53-8 | 1 | 0.002912% | 0.01513% | 0.01513% | 0.01513% | 1 | 0.0001645% | 60% | 60% | 60%
Oklahoma | Caddo | Sodium bicarbonate | 144-55-8 | 1 | 0.002912% | 0.0011% | 0.0011% | 0.0011% | 1 | 0.0001645% | 100% | 100% | 100%
Oklahoma | Caddo | Sodium persulfate | 7775-27-1 | 1 | 0.002912% | 0.00012% | 0.00012% | 0.00012% | 1 | 0.0001645% | 100% | 100% | 100%
Oklahoma | Caddo | Triethanolamine | 102-71-6 | 1 | 0.002912% | 0.01032% | 0.01032% | 0.01032% | 1 | 0.0001645% | 65% | 65% | 65%
Oklahoma | Canadian | Methanol | 67-56-1 | 120 | 0.3494% | 0.02225% | 2e-05% | 0.04799% | 205 | 0.03372% | 15% | 0.07815% | 40%
Oklahoma | Canadian | Hydrochloric acid | 7647-01-0 | 116 | 0.3378% | 0.00931% | 1e-05% | 0.8467% | 198 | 0.03257% | 10% | 1e-05% | 30%
Oklahoma | Canadian | Isopropanol | 67-63-0 | 104 | 0.3028% | 0.0001% | 1.45e-05% | 0.009263% | 118 | 0.01941% | 5% | 0% | 60%
Oklahoma | Canadian | Distillates, petroleum, hydrotreated light | 64742-47-8 | 100 | 0.2912% | 0.02184% | 0.0002715% | 0.06954% | 113 | 0.01859% | 30% | 0.1938% | 70%
Oklahoma | Canadian | Solvent naphtha, petroleum, heavy arom. | 64742-94-5 | 72 | 0.2096% | 0.00216% | 0.000242% | 0.02935% | 81 | 0.01332% | 0.07113% | 0.02925% | 30%
Oklahoma | Canadian | Ethylene glycol | 107-21-1 | 66 | 0.1922% | 0.004965% | 3e-05% | 0.02251% | 103 | 0.01694% | 5% | 0% | 25%
Oklahoma | Canadian | Naphthalene | 91-20-3 | 62 | 0.1805% | 0.00044% | 4e-05% | 0.00442% | 63 | 0.01036% | 0.01% | 0.005892% | 5%
Oklahoma | Canadian | 2-Butoxyethanol | 111-76-2 | 58 | 0.1689% | 5e-05% | 1e-05% | 0.008795% | 59 | 0.009704% | 5% | 0% | 20%
Oklahoma | Canadian | Ammonium hydrogen difluoride | 1341-49-7 | 58 | 0.1689% | 0.01455% | 0.001702% | 0.2598% | 58 | 0.009539% | 95% | 0.02% | 95%
Oklahoma | Canadian | Peroxydisulfuric acid, diammonium salt | 7727-54-0 | 56 | 0.1631% | 0.00304% | 0.000455% | 0.01468% | 60 | 0.009868% | 0.06879% | 0.03293% | 100%
Oklahoma | Canadian | Quartz | 14808-60-7 | 54 | 0.1572% | 5.427% | 4.65e-05% | 7.571% | 54 | 0.008881% | 96.88% | 10% | 98.37%
Oklahoma | Canadian | Guar gum | 9000-30-0 | 49 | 0.1427% | 0.03% | 0.000114% | 0.1381% | 49 | 0.008059% | 40% | 0.02775% | 60%
Oklahoma | Canadian | N,N-Dimethylformamide | 68-12-2 | 49 | 0.1427% | 0.00019% | 3e-05% | 0.000268% | 49 | 0.008059% | 20% | 0% | 20%
Oklahoma | Canadian | Phenolic resin | 9003-35-4 | 49 | 0.1427% | 0.04692% | 0.03577% | 0.3767% | 50 | 0.008223% | 2.358% | 0.595% | 6%
Oklahoma | Canadian | Ammonium fluoride | 12125-01-8 | 48 | 0.1398% | 0.00072% | 8.35e-05% | 0.000973% | 48 | 0.007895% | 5% | 0% | 5%
Oklahoma | Canadian | Polyethylene glycol | 25322-68-3 | 43 | 0.1252% | 0.00098% | 0.000871% | 0.01049% | 43 | 0.007072% | 0.01951% | 0.01251% | 50%
Oklahoma | Canadian | Sodium chlorite | 7758-19-2 | 41 | 0.1194% | 0.00169% | 0% | 0.00883% | 42 | 0.006908% | 5% | 0.1% | 10%
Oklahoma | Canadian | Sodium chloride | 7647-14-5 | 40 | 0.1165% | 0.0133% | 0% | 0.0265% | 41 | 0.006743% | 40% | 0.3% | 40%
Oklahoma | Canadian | Ethanol | 64-17-5 | 39 | 0.1136% | 0.00386% | 0.000486% | 0.06804% | 40 | 0.006579% | 5% | 0.6% | 60%
Oklahoma | Canadian | Potassium chloride | 7447-40-7 | 39 | 0.1136% | 0.00358% | 0.003288% | 0.005382% | 40 | 0.006579% | 10% | 10% | 15%
Oklahoma | Canadian | Potassium hydroxide | 1310-58-3 | 37 | 0.1077% | 2e-05% | 2e-05% | 0.01153% | 37 | 0.006085% | 0.00035% | 0% | 32%
Oklahoma | Canadian | Alcohols, C11-14-iso-, C13-rich, ethoxylated | 78330-21-9 | 36 | 0.1048% | 0.0021% | 0.001917% | 0.002563% | 36 | 0.005921% | 0.0359% | 0.02797% | 0.04728%
Oklahoma | Canadian | Alcohols, C7-9-iso-, C8-rich, ethoxylated | 78330-19-5 | 36 | 0.1048% | 0.00425% | 0.003883% | 0.005182% | 36 | 0.005921% | 0.07% | 0.05651% | 0.09552%
Oklahoma | Canadian | Alcohols, C9-11-iso-, C10-rich, ethoxylated | 78330-20-8 | 36 | 0.1048% | 0.00425% | 0.003883% | 0.005182% | 36 | 0.005921% | 0.07% | 0.05651% | 0.09552%
Oklahoma | Canadian | Anionic polyacrylamide | 25085-02-3 | 36 | 0.1048% | 0.01993% | 0.01246% | 0.02935% | 36 | 0.005921% | 0.3539% | 0.2036% | 0.5126%
Oklahoma | Canadian | C10-C16 ethoxylated alcohol | 68002-97-1 | 36 | 0.1048% | 0.00106% | 0.0006625% | 0.00156% | 36 | 0.005921% | 0.01882% | 0.01083% | 0.03%
Oklahoma | Canadian | Ethylenediaminetetraacetic acid tetrasodium salt hydrate | 64-02-8 | 36 | 0.1048% | 1e-05% | 1e-05% | 1e-05% | 36 | 0.005921% | 7.5e-05% | 0% | 0.0001825%
Oklahoma | Canadian | Methenamine | 100-97-0 | 36 | 0.1048% | 0.01784% | 0.0002525% | 0.2871% | 38 | 0.00625% | 1.5% | 0.01% | 6.2%
Oklahoma | Canadian | Oxyalkylated nonyl phenolic resin | 30846-35-6 | 36 | 0.1048% | 0.00318% | 0.002895% | 0.003867% | 36 | 0.005921% | 0.05244% | 0.04224% | 0.0714%
Oklahoma | Canadian | Quaternary ammonium compounds, benzyl-C10-16-alkyldimethyl,áchlorides | 68989-00-4 | 36 | 0.1048% | 0.0021% | 0.001917% | 0.002563% | 36 | 0.005921% | 0.0359% | 0.02797% | 0.04728%
Oklahoma | Canadian | Sorbitan, mono-(9Z)-9-octadecenoate | 1338-43-8 | 36 | 0.1048% | 0.000845% | 0.0005325% | 0.001247% | 36 | 0.005921% | 0.01506% | 0.008663% | 0.02179%
Oklahoma | Canadian | Sorbitan, monooctadecenoate, poly(oxy-1,2-ethanediyl) derivis. | 9005-67-8 | 35 | 0.1019% | 0.00051% | 0.000307% | 0.000733% | 35 | 0.005756% | 0.00893% | 0.005117% | 0.01272%
Oklahoma | Canadian | Thiocyanic acid, ammonium salt | 1762-95-4 | 35 | 0.1019% | 0.00054% | 0.000327% | 0.000773% | 35 | 0.005756% | 0.00944% | 0.005411% | 0.01346%
Oklahoma | Canadian | Poly(oxy-1,2-ethanediyl), alpha-hexyl-omega-hydroxy | 31726-34-8 | 34 | 0.099% | 0.01142% | 0.01068% | 0.02317% | 34 | 0.005592% | 0.195% | 0.146% | 0.3948%
Oklahoma | Canadian | Propargyl alcohol | 107-19-7 | 32 | 0.09317% | 1e-05% | 1e-05% | 0.0007645% | 32 | 0.005263% | 0.000125% | 2e-05% | 10%
Oklahoma | Canadian | Sodium perborate tetrahydrate | 10486-00-7 | 31 | 0.09026% | 0.01% | 9.5e-05% | 0.01197% | 31 | 0.005099% | 100% | 1% | 100%
Oklahoma | Canadian | Quaternary ammonium compounds, dicoco alkyldimethyl, chlorides | 61789-77-3 | 30 | 0.08735% | 0.000495% | 0.0004635% | 0.000827% | 30 | 0.004934% | 0.00945% | 0.006354% | 0.01464%
Oklahoma | Canadian | Sodium erythorbate | 6381-77-7 | 30 | 0.08735% | 4.5e-05% | 1.45e-05% | 0.000344% | 30 | 0.004934% | 0.000765% | 0.0002125% | 0.006827%
Oklahoma | Canadian | Hydrogen fluoride (Hydrofluoric acid) | 7664-39-3 | 27 | 0.07862% | 0.01049% | 0.001536% | 0.0918% | 29 | 0.00477% | 5% | 1.5% | 7%
Oklahoma | Canadian | Alkenes, C>10 .alpha.- | 64743-02-8 | 26 | 0.0757% | 1e-05% | 1e-05% | 0.0003225% | 26 | 0.004276% | 7.5e-05% | 1.25e-05% | 5%
Oklahoma | Canadian | Ethoxylated C14-15 alcohols | 68951-67-7 | 26 | 0.0757% | 1e-05% | 1e-05% | 0.00196% | 26 | 0.004276% | 0.000175% | 3e-05% | 30%
Oklahoma | Canadian | Fatty acids, tall-oil | 61790-12-3 | 26 | 0.0757% | 3e-05% | 1e-05% | 0.00196% | 26 | 0.004276% | 0.000455% | 7.5e-05% | 30%
Oklahoma | Canadian | Thiourea polymer | 68527-49-1 | 26 | 0.0757% | 2.5e-05% | 1e-05% | 0.00196% | 26 | 0.004276% | 0.000375% | 6.25e-05% | 30%
Oklahoma | Canadian | 1,2,4-Trimethylbenzene | 95-63-6 | 25 | 0.07279% | 0.00047% | 1e-05% | 0.07895% | 26 | 0.004276% | 1% | 0.01% | 75.25%
Oklahoma | Canadian | Poly(oxy-1,2-ethanediyl)-nonylphenyl-hydroxy (mixture) | 127087-87-0 | 23 | 0.06697% | 0.0022% | 4e-05% | 0.01367% | 24 | 0.003947% | 5% | 0.05% | 5%
Oklahoma | Canadian | Tri-n-butyl tetradecyl phosphonium chloride | 81741-28-8 | 22 | 0.06406% | 0.003865% | 5e-05% | 0.02267% | 22 | 0.003618% | 10% | 0.1% | 10%
Oklahoma | Canadian | Naphtha, petroleum, hydrotreated heavy | 64742-48-9 | 20 | 0.05823% | 0.0007625% | 0% | 0.1973% | 20 | 0.003289% | 60% | 0.6% | 60%
Oklahoma | Canadian | 2,2-Dibromo-3-nitrilopropionamide | 10222-01-2 | 19 | 0.05532% | 0.00012% | 0% | 0.00105% | 19 | 0.003125% | 10% | 1% | 100%
Oklahoma | Canadian | Glutaraldehyde | 111-30-8 | 19 | 0.05532% | 0.01307% | 0.006996% | 0.02335% | 19 | 0.003125% | 30% | 0.1351% | 30%
Oklahoma | Canadian | Propanol, 1(or 2)-(2-methoxymethylethoxy)- | 34590-94-8 | 19 | 0.05532% | 0.00747% | 0% | 0.5539% | 19 | 0.003125% | 100% | 1% | 100%
Oklahoma | Canadian | Citric acid | 77-92-9 | 17 | 0.0495% | 0.00038% | 0% | 1.005% | 17 | 0.002796% | 60% | 0.6% | 68%
Oklahoma | Canadian | Bisphenol A/Epichlorohydrin resin | 25068-38-6 | 15 | 0.04368% | 0.00252% | 0.001252% | 0.008835% | 15 | 0.002467% | 30% | 21.09% | 30%
Oklahoma | Canadian | Sodium acetate | 127-09-3 | 15 | 0.04368% | 0.00767% | 0.001524% | 0.01452% | 15 | 0.002467% | 5% | 5% | 5%
Oklahoma | Canadian | Water | 7732-18-5 | 15 | 0.04368% | 0.4879% | 0.07104% | 1.329% | 46 | 0.007566% | 45% | 5% | 85%
Oklahoma | Canadian | Didecyl dimethyl ammonium chloride | 7173-51-5 | 14 | 0.04076% | 0.004555% | 0.002569% | 0.007734% | 14 | 0.002303% | 10% | 10% | 10%
Oklahoma | Canadian | Nonyl phenol ethoxylate | 9016-45-9 | 14 | 0.04076% | 0.0001% | 1.65e-05% | 0.003173% | 16 | 0.002632% | 10% | 10% | 10%
Oklahoma | Canadian | Quaternary ammonium compounds, benzyl-C12-16-alkyldimethyl, chlorides | 68424-85-1 | 14 | 0.04076% | 0.00307% | 0.001285% | 0.005368% | 14 | 0.002303% | 6% | 5% | 7%
Oklahoma | Canadian | Chlorine dioxide | 10049-04-4 | 13 | 0.03785% | 4e-05% | 3e-05% | 0.0003% | 13 | 0.002138% | 0% | 0% | 100%
Oklahoma | Canadian | 1-Benzylquinolinium chloride | 15619-48-4 | 12 | 0.03494% | 1.5e-05% | 0% | 0.000229% | 12 | 0.001974% | 10% | 0.1% | 10%
Oklahoma | Canadian | Acetic acid | 64-19-7 | 12 | 0.03494% | 5.5e-05% | 0% | 0.004036% | 15 | 0.002467% | 30% | 0.51% | 72%
Oklahoma | Canadian | Butyl glycidyl ether | 2426-08-6 | 12 | 0.03494% | 0.000395% | 0.0003065% | 0.0005355% | 12 | 0.001974% | 5% | 5% | 5%
Oklahoma | Canadian | 2-Propenoic acid, polymer with ethene, zinc salt | 28208-80-2 | 11 | 0.03203% | 0.4481% | 0.001105% | 0.4791% | 11 | 0.001809% | 7.065% | 0.02305% | 8.037%
Oklahoma | Canadian | Choline chloride | 67-48-1 | 11 | 0.03203% | 0.07559% | 0.06687% | 0.08001% | 11 | 0.001809% | 75% | 75% | 75%
Oklahoma | Canadian | Nylon fibers | 25038-54-4 | 11 | 0.03203% | 0.359% | 0.00089% | 0.3839% | 11 | 0.001809% | 5.661% | 0.01847% | 6.44%
Oklahoma | Canadian | ?-[3.5-dimethyl-1-(2-methylpropyl)hexyl]-w-hydroxy-poly(oxy-1,2-ethandiyl) | 60828-78-6 | 10 | 0.02912% | 0.007315% | 2e-05% | 0.007781% | 10 | 0.001645% | 0.1154% | 0.0003715% | 0.1306%
Oklahoma | Canadian | 2,6,8-Trimethyl-4-nonanol | 123-17-1 | 10 | 0.02912% | 0.00018% | 1e-05% | 0.00019% | 10 | 0.001645% | 0.002885% | 1e-05% | 0.003269%
Oklahoma | Canadian | Acetic anhydride | 108-24-7 | 10 | 0.02912% | 0.00016% | 0% | 0.007192% | 10 | 0.001645% | 100% | 1% | 100%
Oklahoma | Canadian | Acrylic polymers | 26006-22-4 | 10 | 0.02912% | 0.00082% | 0.0003745% | 0.002028% | 10 | 0.001645% | 60% | 50% | 60%
Oklahoma | Canadian | Formic acid | 64-18-6 | 10 | 0.02912% | 0.00352% | 0.0003195% | 0.01744% | 10 | 0.001645% | 60% | 27.16% | 60%
Oklahoma | Canadian | Polyvinylpyrrolidone | 9003-39-8 | 10 | 0.02912% | 0.002835% | 1e-05% | 0.003015% | 10 | 0.001645% | 0.04473% | 0.0001435% | 0.05062%
Oklahoma | Canadian | 2-Mercaptoethanol | 60-24-2 | 9 | 0.02621% | 0.00355% | 0.00182% | 0.005506% | 9 | 0.00148% | 100% | 100% | 100%
Oklahoma | Canadian | Benzyl chloride | 100-44-7 | 9 | 0.02621% | 6e-05% | 4e-06% | 7.6e-05% | 9 | 0.00148% | 1% | 1% | 1%
Oklahoma | Canadian | Magnesium hydroxide | 1309-42-8 | 9 | 0.02621% | 0.00359% | 0.002972% | 0.00461% | 9 | 0.00148% | 60% | 60% | 60%
Oklahoma | Canadian | Magnesium oxide (MgO) | 1309-48-4 | 9 | 0.02621% | 0.00359% | 0.002972% | 0.00461% | 9 | 0.00148% | 60% | 60% | 60%
Oklahoma | Canadian | Magnesium peroxide (Mg(O2)) | 14452-57-4 | 9 | 0.02621% | 0.0024% | 0.00198% | 0.003072% | 9 | 0.00148% | 40% | 40% | 40%
Oklahoma | Canadian | 2-bromo-3-nitrilopropionamide | 1113-55-9 | 8 | 0.02329% | 0% | 0% | 0% | 8 | 0.001316% | 2.525% | 0.05% | 5%
Oklahoma | Canadian | Bronopol | 52-51-7 | 8 | 0.02329% | 0% | 0% | 7.3e-05% | 8 | 0.001316% | 50.5% | 1% | 100%
Oklahoma | Canadian | Distillates, petroleum, hydrotreated middle | 64742-46-7 | 8 | 0.02329% | 7e-05% | 3e-05% | 8e-05% | 8 | 0.001316% | 5% | 5% | 5%
Oklahoma | Canadian | Sodium persulfate | 7775-27-1 | 8 | 0.02329% | 0.000645% | 5.6e-05% | 0.08635% | 8 | 0.001316% | 100% | 100% | 100%
Oklahoma | Canadian | Ammonium hydroxide | 1336-21-6 | 7 | 0.02038% | 0.00015% | 9.3e-05% | 0.000197% | 7 | 0.001151% | 5% | 5% | 5%
Oklahoma | Canadian | Carbonic acid, dipotassium salt | 584-08-7 | 7 | 0.02038% | 0.00752% | 0% | 0.02092% | 7 | 0.001151% | 60% | 60% | 60%
Oklahoma | Canadian | Diethylene glycol | 111-46-6 | 7 | 0.02038% | 0.00099% | 0.0008% | 0.00108% | 7 | 0.001151% | 5% | 5% | 5%
Oklahoma | Canadian | Corn sugar gum | 11138-66-2 | 6 | 0.01747% | 0.001625% | 0% | 0.003858% | 6 | 0.0009868% | 0.5316% | 0.05054% | 1%
Oklahoma | Canadian | Cupric chloride dihydrate | 10125-13-0 | 6 | 0.01747% | 0.00019% | 9.25e-05% | 0.005665% | 6 | 0.0009868% | 5% | 5% | 100%
Oklahoma | Canadian | Ethoxylated C9-11 alcohols | 68439-46-3 | 6 | 0.01747% | 0.00829% | 0.007862% | 0.00881% | 6 | 0.0009868% | 0.1303% | 0.1236% | 0.1766%
Oklahoma | Canadian | Poly-(oxy-1,2-ethanediyl)-alpha-undecyl-omega-hydroxy | 34398-01-1 | 6 | 0.01747% | 0.01244% | 0.01179% | 0.01322% | 6 | 0.0009868% | 0.1954% | 0.1854% | 0.2649%
Oklahoma | Canadian | Poly(oxy-1,2-ethanediyl), alpha-isodecyl-omega-hydroxy- | 61827-42-7 | 6 | 0.01747% | 0.02705% | 0.01369% | 0.07284% | 6 | 0.0009868% | 30% | 30% | 82.5%
Oklahoma | Canadian | Sodium hydroxide | 1310-73-2 | 6 | 0.01747% | 0.007335% | 0.000515% | 0.0091% | 6 | 0.0009868% | 0.1345% | 0.03006% | 25%
Oklahoma | Canadian | 2-Ethylhexanol | 104-76-7 | 5 | 0.01456% | 0.00646% | 0.006372% | 0.006622% | 5 | 0.0008223% | 7% | 7% | 7%
Oklahoma | Canadian | Dodecylbenzenesulfonic acid, monoethanolamine salt | 26836-07-7 | 5 | 0.01456% | 0.01383% | 0.01365% | 0.01418% | 5 | 0.0008223% | 15% | 15% | 15%
Oklahoma | Canadian | Formalin | 50-00-0 | 5 | 0.01456% | 0.00011% | 0.0001% | 0.000208% | 5 | 0.0008223% | 0.01% | 0.01% | 0.01%
Oklahoma | Canadian | Isotridecanol, ethoxylated | 9043-30-5 | 5 | 0.01456% | 0.00461% | 0.004552% | 0.004724% | 5 | 0.0008223% | 5% | 5% | 5%
Oklahoma | Canadian | Phenol | 108-95-2 | 5 | 0.01456% | 0.00011% | 0.0001% | 0.000208% | 5 | 0.0008223% | 0.01% | 0.01% | 0.01%
Oklahoma | Canadian | Acrylamide | 79-06-1 | 4 | 0.01165% | 1e-05% | 1e-05% | 1e-05% | 4 | 0.0006579% | 1e-05% | 1e-05% | 1e-05%
Oklahoma | Canadian | Ammonium acetate | 631-61-8 | 4 | 0.01165% | 0% | 0% | 0% | 4 | 0.0006579% | 100% | 15.85% | 100%
Oklahoma | Canadian | Ammonium chloride | 12125-02-9 | 4 | 0.01165% | 0.00159% | 0.001463% | 0.001599% | 4 | 0.0006579% | 10% | 10% | 10%
Oklahoma | Canadian | Boron sodium oxide | 1330-43-4 | 4 | 0.01165% | 0.002365% | 0.002092% | 0.01897% | 4 | 0.0006579% | 0.03734% | 0.03211% | 25.51%
Oklahoma | Canadian | Pluronic F-127 | 9003-11-6 | 4 | 0.01165% | 0.02779% | 0.02731% | 0.02837% | 4 | 0.0006579% | 30% | 30% | 30%
Oklahoma | Canadian | White mineral oil, petroleum | 8042-47-5 | 4 | 0.01165% | 0.01198% | 0.003043% | 85% | 4 | 0.0006579% | 80% | 34.5% | 100%
Oklahoma | Canadian | Copper(II) chloride | 7447-39-4 | 3 | 0.008735% | 0.00015% | 0.00015% | 0.000186% | 3 | 0.0004934% | 5% | 5% | 5%
Oklahoma | Canadian | Glycerin, natural | 56-81-5 | 3 | 0.008735% | 0.009% | 0.003852% | 0.009036% | 3 | 0.0004934% | 10% | 10% | 10%
Oklahoma | Canadian | Monoethanolamine borate | 26038-87-9 | 3 | 0.008735% | 0.00866% | 0.000866% | 0.00983% | 3 | 0.0004934% | 60% | 60% | 60%
Oklahoma | Canadian | Morpholinium, 4-ethyl-4-hexadecyl-, ethyl sulfate | 78-21-7 | 3 | 0.008735% | 1e-05% | 1e-05% | 1e-05% | 3 | 0.0004934% | 0.00017% | 0.000161% | 0.00017%
Oklahoma | Canadian | Polysorbate 20 | 9005-64-5 | 3 | 0.008735% | 0.00017% | 0.00017% | 0.000179% | 3 | 0.0004934% | 0.00277% | 0.00268% | 0.002842%
Oklahoma | Canadian | Potassium metaborate | 13709-94-9 | 3 | 0.008735% | 0.06118% | 0.02874% | 1.8% | 3 | 0.0004934% | 60% | 10.5% | 60%
Oklahoma | Canadian | Synthetic organic polymer | 9051-89-2 | 3 | 0.008735% | 0.03673% | 0.03667% | 0.03787% | 3 | 0.0004934% | 0.5819% | 0.5626% | 0.5961%
Oklahoma | Canadian | Talc | 14807-96-6 | 3 | 0.008735% | 6e-05% | 4.2e-05% | 6e-05% | 3 | 0.0004934% | 0.00088% | 0.000655% | 0.000889%
Oklahoma | Canadian | Vinylidene chloride/methylacrylate copolymer | 25038-72-6 | 3 | 0.008735% | 0.00105% | 0.000816% | 0.001068% | 3 | 0.0004934% | 0.01667% | 0.01248% | 0.01683%
Oklahoma | Canadian | Citrus terpenes | 94266-47-4 | 2 | 0.005823% | 0.01093% | 0.01035% | 0.01151% | 2 | 0.0003289% | 10% | 10% | 10%
Oklahoma | Canadian | Guar gum, carboxymethyl 2-hydroxypropyl ether, sodium salt | 68130-15-4 | 2 | 0.005823% | 0.1294% | 0.1051% | 0.1537% | 2 | 0.0003289% | 30.8% | 4.518% | 57.08%
Oklahoma | Canadian | Sodium tetraborate decahydrate | 1303-96-4 | 2 | 0.005823% | 0.00176% | 0.000986% | 0.002534% | 2 | 0.0003289% | 30% | 30% | 30%
Oklahoma | Canadian | Solvent naphtha, petroleum, light arom | 64742-95-6 | 2 | 0.005823% | 0.01258% | 0.01235% | 0.01281% | 2 | 0.0003289% | 30% | 30% | 30%
Oklahoma | Canadian | Tetrakis(hydroxymethyl)phosphonium sulfate | 55566-30-8 | 2 | 0.005823% | 0.00277% | 0.000322% | 0.005218% | 2 | 0.0003289% | 100% | 100% | 100%
Oklahoma | Canadian | 1,2-Ethanediaminium, N, N'-bis[2-[bis(2-hydroxyethyl)methylammonio]ethyl]-N,N'bis(2-hydroxyethyl)-N,N'-dimethyl-,tetrachloride | 138879-94-4 | 1 | 0.002912% | 0.06359% | 0.06359% | 0.06359% | 1 | 0.0001645% | 60% | 60% | 60%
Oklahoma | Canadian | Carbonic acid calcium salt (1:1) | 471-34-1 | 1 | 0.002912% | 1e-05% | 1e-05% | 1e-05% | 1 | 0.0001645% | 7% | 7% | 7%
Oklahoma | Canadian | Glycine, N,N-bis(carboxymethyl)-, trisodium salt | 5064-31-3 | 1 | 0.002912% | 4e-05% | 4e-05% | 4e-05% | 1 | 0.0001645% | 0.00045% | 0.00045% | 0.00045%
Oklahoma | Canadian | Hemicellulase Enzyme Concentrate | 9025-56-3 | 1 | 0.002912% | 0.00102% | 0.00102% | 0.00102% | 1 | 0.0001645% | 3% | 3% | 3%
Oklahoma | Canadian | Linseed oil | 8001-26-1 | 1 | 0.002912% | 2e-05% | 2e-05% | 2e-05% | 1 | 0.0001645% | 10% | 10% | 10%
Oklahoma | Canadian | Nitrogen, liquid | 7727-37-9 | 1 | 0.002912% | 8.316% | 8.316% | 8.316% | 1 | 0.0001645% | 100% | 100% | 100%
Oklahoma | Canadian | Tetramethylammonium chloride | 75-57-0 | 1 | 0.002912% | 0.1082% | 0.1082% | 0.1082% | 1 | 0.0001645% | 1.106% | 1.106% | 1.106%
Oklahoma | Canadian | Trimethylamine quaternized polyepichlorohydrin | 51838-31-4 | 1 | 0.002912% | 0.0059% | 0.0059% | 0.0059% | 1 | 0.0001645% | 60% | 60% | 60%
Oklahoma | Carter | Methanol | 67-56-1 | 46 | 0.1339% | 0.00099% | 0% | 5.5% | 64 | 0.01053% | 50% | 0% | 60%
Oklahoma | Carter | Water | 7732-18-5 | 44 | 0.1281% | 0.3262% | 0% | 442% | 101 | 0.01661% | 50% | 20% | 60%
Oklahoma | Carter | Distillates, petroleum, hydrotreated light | 64742-47-8 | 42 | 0.1223% | 0.0231% | 0.01452% | 0.02964% | 76 | 0.0125% | 30% | 30% | 30%
Oklahoma | Carter | Sodium perborate tetrahydrate | 10486-00-7 | 41 | 0.1194% | 0.00623% | 0.00538% | 0.03661% | 41 | 0.006743% | 100% | 100% | 100%
Oklahoma | Carter | Hydrochloric acid | 7647-01-0 | 39 | 0.1136% | 0.2097% | 0% | 0.219% | 39 | 0.006414% | 40% | 40% | 40%
Oklahoma | Carter | Propargyl alcohol | 107-19-7 | 32 | 0.09317% | 0% | 0% | 9.8e-05% | 32 | 0.005263% | 10% | 10% | 10%
Oklahoma | Carter | Ethanol | 64-17-5 | 31 | 0.09026% | 0.00041% | 0% | 30.5% | 36 | 0.005921% | 5% | 0% | 10%
Oklahoma | Carter | Glutaraldehyde | 111-30-8 | 30 | 0.08735% | 0.01697% | 0% | 14% | 30 | 0.004934% | 30% | 14% | 52.12%
Oklahoma | Carter | Acetic acid | 64-19-7 | 25 | 0.07279% | 0.00397% | 0.003086% | 0.004904% | 25 | 0.004112% | 30% | 30% | 60%
Oklahoma | Carter | Hydrogen peroxide | 7722-84-1 | 25 | 0.07279% | 0.00372% | 0.000562% | 0.004628% | 25 | 0.004112% | 30% | 10% | 30%
Oklahoma | Carter | Peracetic acid | 79-21-0 | 25 | 0.07279% | 0.00374% | 0.001694% | 0.004628% | 25 | 0.004112% | 30% | 1% | 30%
Oklahoma | Carter | Quaternary ammonium compounds, benzyl-C12-16-alkyldimethyl, chlorides | 68424-85-1 | 25 | 0.07279% | 0.00306% | 0% | 2.5% | 25 | 0.004112% | 7.5% | 2.5% | 10%
Oklahoma | Carter | Ethylene glycol | 107-21-1 | 17 | 0.0495% | 0.00632% | 0.006132% | 100% | 21 | 0.003454% | 60% | 25% | 60%
Oklahoma | Carter | Sodium hydroxide | 1310-73-2 | 12 | 0.03494% | 0.00053% | 0.0005055% | 0.0274% | 12 | 0.001974% | 5% | 5% | 16.25%
Oklahoma | Carter | Didecyl dimethyl ammonium chloride | 7173-51-5 | 11 | 0.03203% | 0% | 0% | 0.000645% | 11 | 0.001809% | 10% | 10% | 10%
Oklahoma | Carter | Sodium chloride | 7647-14-5 | 11 | 0.03203% | 0.1173% | 0.008305% | 20% | 11 | 0.001809% | 30% | 5% | 30%
Oklahoma | Carter | 4-Methyl-2-pentanone | 108-10-1 | 5 | 0.01456% | 0.5% | 0.5% | 0.5% | 5 | 0.0008223% | 0% | 0% | 0%
Oklahoma | Carter | Benzyl chloride | 100-44-7 | 5 | 0.01456% | 0.09% | 0.09% | 0.09% | 5 | 0.0008223% | 0% | 0% | 0%
Oklahoma | Carter | Guar gum | 9000-30-0 | 5 | 0.01456% | 100% | 100% | 100% | 5 | 0.0008223% | 99% | 99% | 99%
Oklahoma | Carter | Isopropanol | 67-63-0 | 5 | 0.01456% | 85% | 85% | 85% | 15 | 0.002467% | 10% | 1% | 15%
Oklahoma | Carter | Naphtha, petroleum, hydrotreated heavy | 64742-48-9 | 5 | 0.01456% | 0.00013% | 0.000104% | 0.2059% | 5 | 0.0008223% | 60% | 60% | 60%
Oklahoma | Carter | Nonyl phenol ethoxylate | 9016-45-9 | 5 | 0.01456% | 10% | 10% | 10% | 5 | 0.0008223% | 5% | 5% | 5%
Oklahoma | Carter | Triethylene glycol | 112-27-6 | 5 | 0.01456% | 10% | 10% | 10% | 5 | 0.0008223% | 1% | 1% | 1%
Oklahoma | Carter | Boron sodium oxide tetrahydrate | 12280-03-4 | 4 | 0.01165% | 30% | 30% | 30% | 4 | 0.0006579% | 10% | 10% | 10%
Oklahoma | Carter | Sodium persulfate | 7775-27-1 | 4 | 0.01165% | 0.000525% | 0.00052% | 0.001201% | 4 | 0.0006579% | 100% | 100% | 100%
Oklahoma | Carter | Choline chloride | 67-48-1 | 3 | 0.008735% | 30% | 30% | 30% | 3 | 0.0004934% | 62% | 62% | 62%
Oklahoma | Carter | Ammonium chloride | 12125-02-9 | 2 | 0.005823% | 0.001095% | 0.001081% | 0.001108% | 2 | 0.0003289% | 10% | 10% | 10%
Oklahoma | Carter | Choline bicarbonate | 78-73-9 | 2 | 0.005823% | 80% | 80% | 80% | 2 | 0.0003289% | 60% | 60% | 60%
Oklahoma | Carter | Diethylene glycol | 111-46-6 | 2 | 0.005823% | 5% | 5% | 5% | 2 | 0.0003289% | 0% | 0% | 0%
Oklahoma | Carter | Tri-n-butyl tetradecyl phosphonium chloride | 81741-28-8 | 2 | 0.005823% | 0.00555% | 0.005541% | 0.005559% | 2 | 0.0003289% | 10% | 10% | 10%
Oklahoma | Carter | 2-bromo-3-nitrilopropionamide | 1113-55-9 | 1 | 0.002912% | 0.0039% | 0.0039% | 0.0039% | 1 | 0.0001645% | 5% | 5% | 5%
Oklahoma | Carter | 2,2-Dibromo-3-nitrilopropionamide | 10222-01-2 | 1 | 0.002912% | 0.078% | 0.078% | 0.078% | 1 | 0.0001645% | 100% | 100% | 100%
Oklahoma | Carter | Bronopol | 52-51-7 | 1 | 0.002912% | 0.03862% | 0.03862% | 0.03862% | 1 | 0.0001645% | 100% | 100% | 100%
Oklahoma | Carter | Calcium chloride | 10043-52-4 | 1 | 0.002912% | 0.00576% | 0.00576% | 0.00576% | 1 | 0.0001645% | 5% | 5% | 5%
Oklahoma | Carter | Guar gum, carboxymethyl 2-hydroxypropyl ether, sodium salt | 68130-15-4 | 1 | 0.002912% | 0.2573% | 0.2573% | 0.2573% | 1 | 0.0001645% | 60% | 60% | 60%
Oklahoma | Carter | Peroxydisulfuric acid, diammonium salt | 7727-54-0 | 1 | 0.002912% | 0.01456% | 0.01456% | 0.01456% | 1 | 0.0001645% | 100% | 100% | 100%
Oklahoma | Carter | Quartz | 14808-60-7 | 1 | 0.002912% | 0.00907% | 0.00907% | 0.00907% | 1 | 0.0001645% | 5% | 5% | 5%
Oklahoma | Carter | Sodium chlorite | 7758-19-2 | 1 | 0.002912% | 0.03911% | 0.03911% | 0.03911% | 1 | 0.0001645% | 10% | 10% | 10%
Oklahoma | Carter | Sodium erythorbate | 6381-77-7 | 1 | 0.002912% | 0.00082% | 0.00082% | 0.00082% | 1 | 0.0001645% | 100% | 100% | 100%
Oklahoma | Carter | Solvent naphtha, petroleum, heavy arom. | 64742-94-5 | 1 | 0.002912% | 4e-05% | 4e-05% | 4e-05% | 1 | 0.0001645% | 5% | 5% | 5%
Oklahoma | Carter | Terpenes and Terpenoids, sweet orange-oil | 68647-72-3 | 1 | 0.002912% | 0.00347% | 0.00347% | 0.00347% | 1 | 0.0001645% | 5% | 5% | 5%
Oklahoma | Carter | Trimethylamine quaternized polyepichlorohydrin | 51838-31-4 | 1 | 0.002912% | 0.1715% | 0.1715% | 0.1715% | 1 | 0.0001645% | 60% | 60% | 60%
Oklahoma | Coal | Distillates, petroleum, hydrotreated light | 64742-47-8 | 32 | 0.09317% | 0.022% | 0.01221% | 0.08382% | 43 | 0.007072% | 30% | 0.1968% | 100%
Oklahoma | Coal | Methanol | 67-56-1 | 32 | 0.09317% | 0.001225% | 0.0003575% | 0.002668% | 38 | 0.00625% | 60% | 0.01033% | 60%
Oklahoma | Coal | Propargyl alcohol | 107-19-7 | 32 | 0.09317% | 8.5e-05% | 5.5e-06% | 0.0004445% | 32 | 0.005263% | 10% | 0.00073% | 10%
Oklahoma | Coal | Hydrochloric acid | 7647-01-0 | 31 | 0.09026% | 0.2057% | 0.06938% | 0.4926% | 31 | 0.005099% | 7.5% | 1.06% | 40%
Oklahoma | Coal | Ethanol | 64-17-5 | 20 | 0.05823% | 0.000875% | 0.0004095% | 0.002739% | 20 | 0.003289% | 5% | 1% | 60%
Oklahoma | Coal | Alkenes, C>10 .alpha.- | 64743-02-8 | 17 | 0.0495% | 6e-05% | 3e-05% | 0.000258% | 17 | 0.002796% | 0.00179% | 0.000486% | 5%
Oklahoma | Coal | Ethoxylated C14-15 alcohols | 68951-67-7 | 17 | 0.0495% | 0.00013% | 7e-05% | 0.001566% | 17 | 0.002796% | 0.00404% | 0.00109% | 30%
Oklahoma | Coal | Fatty acids, tall-oil | 61790-12-3 | 17 | 0.0495% | 0.00034% | 0.00018% | 0.001566% | 17 | 0.002796% | 0.01054% | 0.002838% | 30%
Oklahoma | Coal | Naphthalene | 91-20-3 | 17 | 0.0495% | 1e-05% | 1e-05% | 0.000456% | 17 | 0.002796% | 0.00014% | 0.0001% | 5%
Oklahoma | Coal | Solvent naphtha, petroleum, heavy arom. | 64742-94-5 | 17 | 0.0495% | 4e-05% | 3.8e-05% | 0.002734% | 17 | 0.002796% | 0.00068% | 0.00052% | 30%
Oklahoma | Coal | Thiourea polymer | 68527-49-1 | 17 | 0.0495% | 0.00028% | 0.00015% | 0.001566% | 17 | 0.002796% | 0.00867% | 0.002332% | 30%
Oklahoma | Coal | Water | 7732-18-5 | 17 | 0.0495% | 2.485% | 0.2467% | 92.16% | 33 | 0.005428% | 80% | 30% | 100%
Oklahoma | Coal | C10-C16 ethoxylated alcohol | 68002-97-1 | 14 | 0.04076% | 0.000935% | 0.0006635% | 0.08809% | 14 | 0.002303% | 0.01472% | 0.0103% | 100%
Oklahoma | Coal | Glutaraldehyde | 111-30-8 | 13 | 0.03785% | 0.00828% | 0.004394% | 0.01714% | 13 | 0.002138% | 30% | 27% | 42.5%
Oklahoma | Coal | Quaternary ammonium compounds, benzyl-C12-16-alkyldimethyl, chlorides | 68424-85-1 | 13 | 0.03785% | 0.0017% | 0.001026% | 0.003022% | 13 | 0.002138% | 7% | 5.5% | 7.5%
Oklahoma | Coal | Quartz | 14808-60-7 | 12 | 0.03494% | 6.324% | 0.03517% | 6.726% | 12 | 0.001974% | 98.32% | 57.52% | 99.19%
Oklahoma | Coal | Citric acid | 77-92-9 | 11 | 0.03203% | 0.00425% | 0.00123% | 0.008015% | 11 | 0.001809% | 60% | 60% | 75%
Oklahoma | Coal | Didecyl dimethyl ammonium chloride | 7173-51-5 | 11 | 0.03203% | 0.00243% | 0.00145% | 0.002985% | 11 | 0.001809% | 10% | 8% | 10%
Oklahoma | Coal | Sodium perborate tetrahydrate | 10486-00-7 | 11 | 0.03203% | 0.01014% | 0.00508% | 0.01095% | 11 | 0.001809% | 100% | 100% | 100%
Oklahoma | Coal | Alcohols, C11-14-iso-, C13-rich, ethoxylated | 78330-21-9 | 10 | 0.02912% | 4e-05% | 3.45e-05% | 4e-05% | 10 | 0.001645% | 0.00058% | 0.00051% | 0.0009725%
Oklahoma | Coal | Alcohols, C7-9-iso-, C8-rich, ethoxylated | 78330-19-5 | 10 | 0.02912% | 8e-05% | 7e-05% | 8.55e-05% | 10 | 0.001645% | 0.00117% | 0.001025% | 0.001971%
Oklahoma | Coal | Alcohols, C9-11-iso-, C10-rich, ethoxylated | 78330-20-8 | 10 | 0.02912% | 8e-05% | 7e-05% | 8.55e-05% | 10 | 0.001645% | 0.00117% | 0.001025% | 0.001971%
Oklahoma | Coal | Anionic polyacrylamide | 25085-02-3 | 10 | 0.02912% | 0.01666% | 0.01173% | 0.02239% | 10 | 0.001645% | 0.2434% | 0.1826% | 0.4853%
Oklahoma | Coal | Ethylenediaminetetraacetic acid tetrasodium salt hydrate | 64-02-8 | 10 | 0.02912% | 1e-05% | 1e-05% | 1e-05% | 10 | 0.001645% | 8e-05% | 5.9e-05% | 0.0001575%
Oklahoma | Coal | Oxyalkylated nonyl phenolic resin | 30846-35-6 | 10 | 0.02912% | 6e-05% | 5e-05% | 6.55e-05% | 10 | 0.001645% | 0.000875% | 0.00077% | 0.001472%
Oklahoma | Coal | Polyethylene glycol | 25322-68-3 | 10 | 0.02912% | 2e-05% | 1.45e-05% | 2e-05% | 10 | 0.001645% | 0.00026% | 0.00023% | 0.0004375%
Oklahoma | Coal | Quaternary ammonium compounds, benzyl-C10-16-alkyldimethyl,áchlorides | 68989-00-4 | 10 | 0.02912% | 4e-05% | 3.45e-05% | 4e-05% | 10 | 0.001645% | 0.00058% | 0.00051% | 0.0009725%
Oklahoma | Coal | Sodium erythorbate | 6381-77-7 | 10 | 0.02912% | 0.00056% | 0.000509% | 0.0006275% | 10 | 0.001645% | 0.008635% | 0.007397% | 0.01484%
Oklahoma | Coal | Sorbitan, mono-(9Z)-9-octadecenoate | 1338-43-8 | 10 | 0.02912% | 0.00071% | 0.0004975% | 0.000954% | 10 | 0.001645% | 0.01035% | 0.007769% | 0.02065%
Oklahoma | Coal | Sorbitan, monooctadecenoate, poly(oxy-1,2-ethanediyl) derivis. | 9005-67-8 | 10 | 0.02912% | 0.000415% | 0.0002905% | 0.000558% | 10 | 0.001645% | 0.006045% | 0.004532% | 0.01205%
Oklahoma | Coal | Thiocyanic acid, ammonium salt | 1762-95-4 | 10 | 0.02912% | 0.000435% | 0.0003105% | 0.0005835% | 10 | 0.001645% | 0.006385% | 0.004794% | 0.01273%
Oklahoma | Coal | Acetic acid | 64-19-7 | 9 | 0.02621% | 0.0047% | 0.003152% | 0.007352% | 9 | 0.00148% | 60% | 30% | 60%
Oklahoma | Coal | Peroxydisulfuric acid, diammonium salt | 7727-54-0 | 8 | 0.02329% | 0.01629% | 0.01609% | 0.04471% | 8 | 0.001316% | 100% | 100% | 100%
Oklahoma | Coal | 1,2,4-Trimethylbenzene | 95-63-6 | 7 | 0.02038% | 1e-05% | 1e-05% | 0.000318% | 7 | 0.001151% | 1% | 1% | 1%
Oklahoma | Coal | Acetic anhydride | 108-24-7 | 7 | 0.02038% | 0.00817% | 0.005965% | 0.01291% | 7 | 0.001151% | 100% | 100% | 100%
Oklahoma | Coal | Acrylic polymers | 26006-22-4 | 7 | 0.02038% | 0.00331% | 0.002919% | 0.006003% | 7 | 0.001151% | 60% | 60% | 60%
Oklahoma | Coal | Distillates, petroleum, hydrotreated middle | 64742-46-7 | 7 | 0.02038% | 0.00028% | 0.000243% | 0.000503% | 7 | 0.001151% | 5% | 5% | 5%
Oklahoma | Coal | Poly(oxy-1,2-ethanediyl)-nonylphenyl-hydroxy (mixture) | 127087-87-0 | 7 | 0.02038% | 7e-05% | 5e-05% | 0.001421% | 7 | 0.001151% | 5% | 5% | 5%
Oklahoma | Coal | Sodium hydroxide | 1310-73-2 | 7 | 0.02038% | 0.00153% | 0.000824% | 0.001621% | 7 | 0.001151% | 2% | 2% | 4.1%
Oklahoma | Coal | Sodium hypochlorite | 7681-52-9 | 6 | 0.01747% | 0.02326% | 0.02278% | 0.02436% | 6 | 0.0009868% | 30% | 30% | 30%
Oklahoma | Coal | Sodium chloride | 7647-14-5 | 5 | 0.01456% | 0.08301% | 0.01725% | 0.09231% | 5 | 0.0008223% | 100% | 44% | 100%
Oklahoma | Coal | 2-Heptanone, 4,6-dimethyl- | 19549-80-5 | 4 | 0.01165% | 4e-05% | 4e-05% | 6.55e-05% | 4 | 0.0006579% | 10% | 10% | 10%
Oklahoma | Coal | 4-Ethyloct-1-yn-3-ol | 5877-42-9 | 4 | 0.01165% | 1e-05% | 1e-05% | 1.85e-05% | 4 | 0.0006579% | 5% | 5% | 5%
Oklahoma | Coal | Diisobutyl ketone | 108-83-8 | 4 | 0.01165% | 0.00026% | 0.0002515% | 0.000396% | 4 | 0.0006579% | 60% | 60% | 60%
Oklahoma | Coal | Isoquinoline | 119-65-3 | 4 | 0.01165% | 1e-05% | 1e-05% | 1.85e-05% | 4 | 0.0006579% | 5% | 5% | 5%
Oklahoma | Coal | Oils, pine | 8002-09-3 | 4 | 0.01165% | 1e-05% | 1e-05% | 1.85e-05% | 4 | 0.0006579% | 5% | 5% | 5%
Oklahoma | Coal | Quinaldine | 91-63-4 | 4 | 0.01165% | 1e-05% | 1e-05% | 1.85e-05% | 4 | 0.0006579% | 5% | 5% | 5%
Oklahoma | Coal | Ethylene glycol | 107-21-1 | 2 | 0.005823% | 0.006215% | 0.006138% | 0.006292% | 2 | 0.0003289% | 60% | 60% | 60%
Oklahoma | Coal | Hydrogen peroxide | 7722-84-1 | 2 | 0.005823% | 0.00356% | 0.002966% | 0.004154% | 2 | 0.0003289% | 30% | 30% | 30%
Oklahoma | Coal | Naphtha, petroleum, hydrotreated heavy | 64742-48-9 | 2 | 0.005823% | 0.07512% | 0.04437% | 0.1059% | 2 | 0.0003289% | 60% | 60% | 60%
Oklahoma | Coal | Peracetic acid | 79-21-0 | 2 | 0.005823% | 0.00356% | 0.002966% | 0.004154% | 2 | 0.0003289% | 30% | 30% | 30%
Oklahoma | Coal | Sodium persulfate | 7775-27-1 | 2 | 0.005823% | 0.008235% | 0.002965% | 0.0135% | 2 | 0.0003289% | 100% | 100% | 100%
Oklahoma | Coal | Choline chloride | 67-48-1 | 1 | 0.002912% | 0.0677% | 0.0677% | 0.0677% | 1 | 0.0001645% | 75% | 75% | 75%
Oklahoma | Coal | Guar gum | 9000-30-0 | 1 | 0.002912% | 0.04095% | 0.04095% | 0.04095% | 1 | 0.0001645% | 60% | 60% | 60%
Oklahoma | Coal | Potassium hydroxide | 1310-58-3 | 1 | 0.002912% | 0.00187% | 0.00187% | 0.00187% | 1 | 0.0001645% | 5% | 5% | 5%
Oklahoma | Coal | Potassium metaborate | 13709-94-9 | 1 | 0.002912% | 0.02242% | 0.02242% | 0.02242% | 1 | 0.0001645% | 60% | 60% | 60%
Oklahoma | Coal | Sodium chlorite | 7758-19-2 | 1 | 0.002912% | 0.00042% | 0.00042% | 0.00042% | 1 | 0.0001645% | 10% | 10% | 10%
Oklahoma | Coal | Tri-n-butyl tetradecyl phosphonium chloride | 81741-28-8 | 1 | 0.002912% | 0.00407% | 0.00407% | 0.00407% | 1 | 0.0001645% | 10% | 10% | 10%
Oklahoma | County Uncertain | Methanol | 67-56-1 | 87 | 0.2533% | 0.07801% | 0.00022% | 5.5% | 132 | 0.02171% | 0.3927% | 0% | 60%
Oklahoma | County Uncertain | Isopropanol | 67-63-0 | 69 | 0.2009% | 50% | 0.000104% | 85% | 139 | 0.02286% | 10% | 1% | 33%
Oklahoma | County Uncertain | Ethanol | 64-17-5 | 65 | 0.1893% | 30% | 0.00047% | 30.5% | 86 | 0.01414% | 10% | 0% | 60%
Oklahoma | County Uncertain | Guar gum | 9000-30-0 | 64 | 0.1863% | 100% | 0.003612% | 100% | 64 | 0.01053% | 99% | 1.447% | 99%
Oklahoma | County Uncertain | Water | 7732-18-5 | 57 | 0.166% | 300% | 0.01701% | 445% | 258 | 0.04243% | 30% | 5% | 80%
Oklahoma | County Uncertain | Sodium chloride | 7647-14-5 | 56 | 0.1631% | 20% | 0.0006857% | 20% | 58 | 0.009539% | 5% | 4.7% | 30%
Oklahoma | County Uncertain | Distillates, petroleum, hydrotreated light | 64742-47-8 | 54 | 0.1572% | 0.02388% | 0.004086% | 30% | 63 | 0.01036% | 30% | 0.301% | 39.5%
Oklahoma | County Uncertain | Ethylene glycol | 107-21-1 | 45 | 0.131% | 100% | 0.000884% | 100% | 76 | 0.0125% | 25% | 15.1% | 25.6%
Oklahoma | County Uncertain | Solvent naphtha, petroleum, heavy arom. | 64742-94-5 | 45 | 0.131% | 0.01278% | 0.000684% | 0.09381% | 51 | 0.008388% | 30% | 0.01914% | 85%
Oklahoma | County Uncertain | Hydrochloric acid | 7647-01-0 | 41 | 0.1194% | 0.1482% | 1e-05% | 10.04% | 48 | 0.007895% | 30% | 1e-05% | 40%
Oklahoma | County Uncertain | Glutaraldehyde | 111-30-8 | 39 | 0.1136% | 14% | 0.002682% | 14% | 39 | 0.006414% | 14% | 0.02449% | 31.25%
Oklahoma | County Uncertain | Nonyl phenol ethoxylate | 9016-45-9 | 39 | 0.1136% | 10% | 0.002072% | 10% | 39 | 0.006414% | 5% | 5% | 10%
Oklahoma | County Uncertain | Triethylene glycol | 112-27-6 | 37 | 0.1077% | 10% | 10% | 10% | 37 | 0.006085% | 1% | 1% | 1%
Oklahoma | County Uncertain | Naphthalene | 91-20-3 | 36 | 0.1048% | 0.002% | 0.0003175% | 0.01626% | 37 | 0.006085% | 5% | 0.003298% | 10%
Oklahoma | County Uncertain | 4-Methyl-2-pentanone | 108-10-1 | 35 | 0.1019% | 0.5% | 0.5% | 0.5% | 35 | 0.005756% | 0% | 0% | 0%
Oklahoma | County Uncertain | Benzyl chloride | 100-44-7 | 35 | 0.1019% | 0.09% | 2.51e-05% | 0.09% | 35 | 0.005756% | 0% | 0% | 0.307%
Oklahoma | County Uncertain | Quartz | 14808-60-7 | 32 | 0.09317% | 0.4248% | 0.000158% | 15.69% | 33 | 0.005428% | 94.24% | 0.22% | 100%
Oklahoma | County Uncertain | Boron sodium oxide tetrahydrate | 12280-03-4 | 31 | 0.09026% | 30% | 30% | 30% | 31 | 0.005099% | 10% | 10% | 10%
Oklahoma | County Uncertain | Peroxydisulfuric acid, diammonium salt | 7727-54-0 | 29 | 0.08444% | 0.01578% | 0.00129% | 0.108% | 30 | 0.004934% | 0.5886% | 0.02606% | 100%
Oklahoma | County Uncertain | Quaternary ammonium compounds, benzyl-C12-16-alkyldimethyl, chlorides | 68424-85-1 | 28 | 0.08153% | 2.5% | 0.00075% | 2.5% | 28 | 0.004605% | 2.5% | 2.5% | 7.5%
Oklahoma | County Uncertain | 1,2,4-Trimethylbenzene | 95-63-6 | 22 | 0.06406% | 0.00083% | 1.55e-05% | 0.001699% | 23 | 0.003783% | 1% | 1% | 1%
Oklahoma | County Uncertain | Acetic acid | 64-19-7 | 22 | 0.06406% | 0.002975% | 0% | 0.03626% | 24 | 0.003947% | 55% | 30% | 60%
Oklahoma | County Uncertain | Diethylene glycol | 111-46-6 | 22 | 0.06406% | 5% | 0.001125% | 5% | 22 | 0.003618% | 0% | 0% | 4.752%
Oklahoma | County Uncertain | Poly(oxy-1,2-ethanediyl)-nonylphenyl-hydroxy (mixture) | 127087-87-0 | 20 | 0.05823% | 0.00422% | 0.00077% | 3.024% | 21 | 0.003454% | 5% | 5% | 30%
Oklahoma | County Uncertain | Choline bicarbonate | 78-73-9 | 19 | 0.05532% | 80% | 80% | 80% | 19 | 0.003125% | 60% | 60% | 60%
Oklahoma | County Uncertain | Citric acid | 77-92-9 | 17 | 0.0495% | 0.00276% | 0.000742% | 0.08214% | 18 | 0.00296% | 60% | 30% | 70%
Oklahoma | County Uncertain | Sodium perborate tetrahydrate | 10486-00-7 | 17 | 0.0495% | 0.0063% | 0.001532% | 0.01926% | 17 | 0.002796% | 100% | 100% | 100%
Oklahoma | County Uncertain | 2,2-Dibromo-3-nitrilopropionamide | 10222-01-2 | 16 | 0.04659% | 0.00033% | 7.5e-06% | 0.01868% | 18 | 0.00296% | 60% | 1.85% | 100%
Oklahoma | County Uncertain | Polyethylene glycol | 25322-68-3 | 16 | 0.04659% | 0.002324% | 0.000705% | 0.05603% | 17 | 0.002796% | 5% | 0.01128% | 60%
Oklahoma | County Uncertain | Sodium chlorite | 7758-19-2 | 16 | 0.04659% | 0.00161% | 9e-05% | 1.252% | 16 | 0.002632% | 10% | 8.75% | 26.77%
Oklahoma | County Uncertain | Sodium hydroxide | 1310-73-2 | 16 | 0.04659% | 0.02967% | 0.000405% | 3.503% | 17 | 0.002796% | 14.84% | 0.00824% | 51.5%
Oklahoma | County Uncertain | Tri-n-butyl tetradecyl phosphonium chloride | 81741-28-8 | 16 | 0.04659% | 0.00542% | 0.000558% | 0.005848% | 16 | 0.002632% | 10% | 7.525% | 10%
Oklahoma | County Uncertain | Propargyl alcohol | 107-19-7 | 15 | 0.04368% | 2e-05% | 0% | 0.003834% | 15 | 0.002467% | 10% | 2.4e-05% | 10%
Oklahoma | County Uncertain | Choline chloride | 67-48-1 | 14 | 0.04076% | 30% | 0.03739% | 30% | 14 | 0.002303% | 62% | 40.56% | 71.75%
Oklahoma | County Uncertain | Naphtha, petroleum, hydrotreated heavy | 64742-48-9 | 14 | 0.04076% | 0.03439% | 0.00189% | 0.2013% | 14 | 0.002303% | 60% | 39.21% | 60%
Oklahoma | County Uncertain | Tetramethylammonium chloride | 75-57-0 | 14 | 0.04076% | 0.1252% | 0.06917% | 0.2014% | 14 | 0.002303% | 0.9714% | 0.6577% | 60%
Oklahoma | County Uncertain | Acetic anhydride | 108-24-7 | 13 | 0.03785% | 0.00498% | 0.00097% | 0.06107% | 13 | 0.002138% | 100% | 60% | 100%
Oklahoma | County Uncertain | 1-Benzylquinolinium chloride | 15619-48-4 | 11 | 0.03203% | 0.0002% | 5e-05% | 0.00065% | 11 | 0.001809% | 10% | 10% | 10%
Oklahoma | County Uncertain | Alcohols, C7-9-iso-, C8-rich, ethoxylated | 78330-19-5 | 9 | 0.02621% | 0.00584% | 0.001004% | 0.009804% | 9 | 0.00148% | 0.07241% | 0.04693% | 5%
Oklahoma | County Uncertain | Alcohols, C9-11-iso-, C10-rich, ethoxylated | 78330-20-8 | 9 | 0.02621% | 0.00584% | 0.001004% | 0.009804% | 9 | 0.00148% | 0.07241% | 0.04693% | 5%
Oklahoma | County Uncertain | Sodium persulfate | 7775-27-1 | 9 | 0.02621% | 0.013% | 0.0001756% | 0.03056% | 9 | 0.00148% | 100% | 40.6% | 100%
Oklahoma | County Uncertain | 2-bromo-3-nitrilopropionamide | 1113-55-9 | 8 | 0.02329% | 0% | 0% | 1.65e-05% | 9 | 0.00148% | 5% | 5% | 5%
Oklahoma | County Uncertain | Boron sodium oxide | 1330-43-4 | 8 | 0.02329% | 0.03767% | 0.00585% | 0.8438% | 8 | 0.001316% | 3.427% | 0.03677% | 31.67%
Oklahoma | County Uncertain | Bronopol | 52-51-7 | 8 | 0.02329% | 9e-05% | 2.75e-05% | 0.000473% | 9 | 0.00148% | 100% | 100% | 100%
Oklahoma | County Uncertain | Alcohols, C11-14-iso-, C13-rich, ethoxylated | 78330-21-9 | 7 | 0.02038% | 0.0036% | 0.002094% | 0.004883% | 7 | 0.001151% | 0.03525% | 0.02276% | 0.0619%
Oklahoma | County Uncertain | Oxyalkylated nonyl phenolic resin | 30846-35-6 | 7 | 0.02038% | 0.00544% | 0.003171% | 0.007368% | 7 | 0.001151% | 0.05323% | 0.03436% | 0.09348%
Oklahoma | County Uncertain | Poly-(oxy-1,2-ethanediyl)-alpha-undecyl-omega-hydroxy | 34398-01-1 | 7 | 0.02038% | 0.01284% | 0.01241% | 0.02494% | 7 | 0.001151% | 0.1023% | 0.07688% | 0.2117%
Oklahoma | County Uncertain | Potassium hydroxide | 1310-58-3 | 7 | 0.02038% | 0.0001% | 1.16e-05% | 0.02447% | 7 | 0.001151% | 5% | 0.000203% | 12%
Oklahoma | County Uncertain | Quaternary ammonium compounds, benzyl-C10-16-alkyldimethyl,áchlorides | 68989-00-4 | 7 | 0.02038% | 0.0036% | 0.002094% | 0.004883% | 7 | 0.001151% | 0.03525% | 0.02276% | 0.0619%
Oklahoma | County Uncertain | Sodium erythorbate | 6381-77-7 | 7 | 0.02038% | 9e-05% | 2e-05% | 0.001483% | 7 | 0.001151% | 0.00145% | 0.00032% | 70%
Oklahoma | County Uncertain | Alkenes, C>10 .alpha.- | 64743-02-8 | 6 | 0.01747% | 1e-05% | 1e-05% | 0.003935% | 6 | 0.0009868% | 8e-05% | 1.25e-05% | 5%
Oklahoma | County Uncertain | Ethoxylated C14-15 alcohols | 68951-67-7 | 6 | 0.01747% | 1e-05% | 1e-05% | 0.0236% | 6 | 0.0009868% | 0.000175% | 2.5e-05% | 30%
Oklahoma | County Uncertain | Fatty acids, tall-oil | 61790-12-3 | 6 | 0.01747% | 3e-05% | 1e-05% | 0.0236% | 6 | 0.0009868% | 0.00046% | 6.25e-05% | 30%
Oklahoma | County Uncertain | Formic acid | 64-18-6 | 6 | 0.01747% | 0.004299% | 0.0002015% | 0.12% | 6 | 0.0009868% | 60% | 15.45% | 60%
Oklahoma | County Uncertain | Methenamine | 100-97-0 | 6 | 0.01747% | 0.1107% | 0.02522% | 1.577% | 6 | 0.0009868% | 2% | 0.5% | 2%
Oklahoma | County Uncertain | Phenolic resin | 9003-35-4 | 6 | 0.01747% | 0.03192% | 0.00871% | 0.2401% | 6 | 0.0009868% | 3.965% | 0.15% | 5%
Oklahoma | County Uncertain | Thiourea polymer | 68527-49-1 | 6 | 0.01747% | 2e-05% | 1e-05% | 0.0236% | 6 | 0.0009868% | 0.00038% | 5.25e-05% | 30%
Oklahoma | County Uncertain | 2-Butoxyethanol | 111-76-2 | 5 | 0.01456% | 0.021% | 9.4e-05% | 0.0402% | 7 | 0.001151% | 5% | 1.64% | 30%
Oklahoma | County Uncertain | Ammonium hydrogen difluoride | 1341-49-7 | 5 | 0.01456% | 0.05888% | 0.02117% | 0.2697% | 5 | 0.0008223% | 5% | 5% | 77%
Oklahoma | County Uncertain | Bisphenol A/Epichlorohydrin resin | 25068-38-6 | 5 | 0.01456% | 0.0145% | 0.00189% | 0.022% | 5 | 0.0008223% | 30% | 30% | 30%
Oklahoma | County Uncertain | C10-C16 ethoxylated alcohol | 68002-97-1 | 5 | 0.01456% | 0.00103% | 0.000194% | 0.00123% | 5 | 0.0008223% | 0.01898% | 0.01232% | 3.204%
Oklahoma | County Uncertain | Ethoxylated C9-11 alcohols | 68439-46-3 | 5 | 0.01456% | 0.00842% | 0.008264% | 0.009096% | 5 | 0.0008223% | 0.1331% | 0.05124% | 0.1419%
Oklahoma | County Uncertain | Poly(oxy-1,2-ethanediyl), alpha-hexyl-omega-hydroxy | 31726-34-8 | 5 | 0.01456% | 0.01023% | 0.009414% | 0.02012% | 5 | 0.0008223% | 0.06452% | 0.05795% | 0.3617%
Oklahoma | County Uncertain | Potassium metaborate | 13709-94-9 | 5 | 0.01456% | 0.01951% | 0.0003296% | 1.604% | 5 | 0.0008223% | 60% | 6.48% | 60%
Oklahoma | County Uncertain | Propanol, 1(or 2)-(2-methoxymethylethoxy)- | 34590-94-8 | 5 | 0.01456% | 0.03797% | 0.006298% | 0.07141% | 5 | 0.0008223% | 100% | 100% | 100%
Oklahoma | County Uncertain | Sodium tetraborate decahydrate | 1303-96-4 | 5 | 0.01456% | 0.02367% | 0.015% | 0.05139% | 5 | 0.0008223% | 30% | 30% | 30%
Oklahoma | County Uncertain | Sorbitan, mono-(9Z)-9-octadecenoate | 1338-43-8 | 5 | 0.01456% | 0.00083% | 0.00015% | 0.00098% | 5 | 0.0008223% | 0.01519% | 0.009856% | 2.403%
Oklahoma | County Uncertain | Ammonium acetate | 631-61-8 | 4 | 0.01165% | 0% | 0% | 0% | 4 | 0.0006579% | 100% | 100% | 100%
Oklahoma | County Uncertain | Anionic polyacrylamide | 25085-02-3 | 4 | 0.01165% | 0.01982% | 0.01397% | 0.02328% | 4 | 0.0006579% | 0.3383% | 0.2262% | 0.4028%
Oklahoma | County Uncertain | Carbonic acid, dipotassium salt | 584-08-7 | 4 | 0.01165% | 0.002168% | 3.825e-05% | 0.02139% | 4 | 0.0006579% | 60% | 9.51% | 60%
Oklahoma | County Uncertain | Didecyl dimethyl ammonium chloride | 7173-51-5 | 4 | 0.01165% | 0.00143% | 6.05e-05% | 0.02517% | 4 | 0.0006579% | 10% | 1.585% | 10%
Oklahoma | County Uncertain | Distillates, petroleum, hydrotreated middle | 64742-46-7 | 4 | 0.01165% | 0.00409% | 1.2e-05% | 0.4571% | 4 | 0.0006579% | 5% | 0.7925% | 51.75%
Oklahoma | County Uncertain | Ethylenediaminetetraacetic acid tetrasodium salt hydrate | 64-02-8 | 4 | 0.01165% | 1e-05% | 1e-05% | 1e-05% | 4 | 0.0006579% | 0.000105% | 7.45e-05% | 0.000127%
Oklahoma | County Uncertain | Hydrogen peroxide | 7722-84-1 | 4 | 0.01165% | 0.00344% | 0.002229% | 0.0046% | 4 | 0.0006579% | 30% | 12.15% | 30%
Oklahoma | County Uncertain | Peracetic acid | 79-21-0 | 4 | 0.01165% | 0.00371% | 0.003041% | 0.0046% | 4 | 0.0006579% | 30% | 17.25% | 30%
Oklahoma | County Uncertain | Quaternary ammonium compounds, bis(hydrogenated tallow alkyl)dimethyl, salts with bentonite | 68953-58-2 | 4 | 0.01165% | 0.01225% | 0.01158% | 0.02469% | 4 | 0.0006579% | 0.07041% | 0.07005% | 2.561%
Oklahoma | County Uncertain | Sorbitan, monooctadecenoate, poly(oxy-1,2-ethanediyl) derivis. | 9005-67-8 | 4 | 0.01165% | 0.00049% | 0.000344% | 0.0005765% | 4 | 0.0006579% | 0.008395% | 0.005609% | 0.009999%
Oklahoma | County Uncertain | Thiocyanic acid, ammonium salt | 1762-95-4 | 4 | 0.01165% | 0.00052% | 0.0003655% | 0.000615% | 4 | 0.0006579% | 0.00888% | 0.005934% | 0.01057%
Oklahoma | County Uncertain | ?-[3.5-dimethyl-1-(2-methylpropyl)hexyl]-w-hydroxy-poly(oxy-1,2-ethandiyl) | 60828-78-6 | 3 | 0.008735% | 4e-05% | 3.1e-05% | 4e-05% | 3 | 0.0004934% | 0.00057% | 0.000561% | 0.000597%
Oklahoma | County Uncertain | 2-Ethylhexanol | 104-76-7 | 3 | 0.008735% | 0.0035% | 0.000449% | 0.004706% | 3 | 0.0004934% | 10% | 7.3% | 10%
Oklahoma | County Uncertain | 2-Propenoic acid, polymer with ethene, zinc salt | 28208-80-2 | 3 | 0.008735% | 0.00217% | 0.002044% | 0.002287% | 3 | 0.0004934% | 0.03504% | 0.03433% | 0.03693%
Oklahoma | County Uncertain | 2,6,8-Trimethyl-4-nonanol | 123-17-1 | 3 | 0.008735% | 1e-05% | 1e-05% | 1e-05% | 3 | 0.0004934% | 1e-05% | 1e-05% | 1.9e-05%
Oklahoma | County Uncertain | Acrylamide | 79-06-1 | 3 | 0.008735% | 1e-05% | 1e-06% | 1e-05% | 3 | 0.0004934% | 1e-05% | 1e-05% | 0.09%
Oklahoma | County Uncertain | Acrylic polymers | 26006-22-4 | 3 | 0.008735% | 0.00098% | 0.000107% | 0.08762% | 3 | 0.0004934% | 60% | 6.54% | 60%
Oklahoma | County Uncertain | Boric acid | 10043-35-3 | 3 | 0.008735% | 0.02486% | 0.02183% | 0.08395% | 3 | 0.0004934% | 0.1386% | 0.1314% | 54.01%
Oklahoma | County Uncertain | Butyl glycidyl ether | 2426-08-6 | 3 | 0.008735% | 0.00033% | 0.000312% | 0.002211% | 3 | 0.0004934% | 5% | 5% | 5%
Oklahoma | County Uncertain | Ethoxylated C12-13 alcohols | 66455-14-9 | 3 | 0.008735% | 0.00295% | 0.002887% | 0.003139% | 3 | 0.0004934% | 0.0175% | 0.01747% | 0.01762%
Oklahoma | County Uncertain | Hydrogen fluoride (Hydrofluoric acid) | 7664-39-3 | 3 | 0.008735% | 0.00259% | 0.000367% | 0.09274% | 3 | 0.0004934% | 5% | 0.518% | 7.25%
Oklahoma | County Uncertain | Nylon fibers | 25038-54-4 | 3 | 0.008735% | 0.00174% | 0.001641% | 0.001839% | 3 | 0.0004934% | 0.02807% | 0.02751% | 0.02959%
Oklahoma | County Uncertain | Polyvinylpyrrolidone | 9003-39-8 | 3 | 0.008735% | 1e-05% | 1e-05% | 1e-05% | 3 | 0.0004934% | 0.00022% | 0.00022% | 0.000229%
Oklahoma | County Uncertain | Talc | 14807-96-6 | 3 | 0.008735% | 0.00018% | 0.00018% | 0.00027% | 3 | 0.0004934% | 0.0011% | 0.001001% | 0.001595%
Oklahoma | County Uncertain | Vinylidene chloride/methylacrylate copolymer | 25038-72-6 | 3 | 0.008735% | 0.00344% | 0.003395% | 0.005114% | 3 | 0.0004934% | 0.02092% | 0.01912% | 0.03033%
Oklahoma | County Uncertain | 1,2-Propylene glycol | 57-55-6 | 2 | 0.005823% | 0.0001% | 0.0001% | 0.0001% | 2 | 0.0003289% | 10% | 10% | 10%
Oklahoma | County Uncertain | 2-Mercaptoethanol | 60-24-2 | 2 | 0.005823% | 0.1646% | 0.0165% | 0.3127% | 2 | 0.0003289% | 50.5% | 5.95% | 95.05%
Oklahoma | County Uncertain | Alcohols, C12-14-secondary, ethoxylated | 84133-50-6 | 2 | 0.005823% | 0.000945% | 0.0001125% | 0.001777% | 2 | 0.0003289% | 3% | 1.2% | 4.8%
Oklahoma | County Uncertain | Ammonium chloride | 12125-02-9 | 2 | 0.005823% | 0.00343% | 0.000523% | 0.006337% | 2 | 0.0003289% | 16% | 12.4% | 19.6%
Oklahoma | County Uncertain | Calcium chloride | 10043-52-4 | 2 | 0.005823% | 0.00256% | 0.002335% | 0.002785% | 2 | 0.0003289% | 0.02069% | 0.006352% | 0.03502%
Oklahoma | County Uncertain | Citrus terpenes | 94266-47-4 | 2 | 0.005823% | 0.02% | 0.02% | 0.02% | 2 | 0.0003289% | 30% | 30% | 30%
Oklahoma | County Uncertain | Cupric chloride dihydrate | 10125-13-0 | 2 | 0.005823% | 0.1646% | 0.01646% | 0.3127% | 2 | 0.0003289% | 50.02% | 5.048% | 95%
Oklahoma | County Uncertain | Guar gum, carboxymethyl 2-hydroxypropyl ether, sodium salt | 68130-15-4 | 2 | 0.005823% | 0.5373% | 0.4809% | 0.5937% | 2 | 0.0003289% | 31.88% | 6.568% | 57.19%
Oklahoma | County Uncertain | Magnesium chloride | 7786-30-3 | 2 | 0.005823% | 0.00837% | 0.001026% | 0.01571% | 2 | 0.0003289% | 0.1316% | 0.01463% | 0.2485%
Oklahoma | County Uncertain | N,N-Dimethylformamide | 68-12-2 | 2 | 0.005823% | 0.0002% | 0.0002% | 0.0002% | 2 | 0.0003289% | 20% | 20% | 20%
Oklahoma | County Uncertain | Potassium chloride | 7447-40-7 | 2 | 0.005823% | 0.00257% | 0.000653% | 0.004487% | 2 | 0.0003289% | 7.503% | 0.7566% | 14.25%
Oklahoma | County Uncertain | Quaternary ammonium compounds, benzyl-C12-18-alkyldimethyl, chlorides | 68391-01-5 | 2 | 0.005823% | 0.015% | 0.0105% | 0.0195% | 2 | 0.0003289% | 40% | 40% | 40%
Oklahoma | County Uncertain | Quaternary ammonium compounds, dicoco alkyldimethyl, chlorides | 61789-77-3 | 2 | 0.005823% | 0.00046% | 0.000424% | 0.000496% | 2 | 0.0003289% | 0.005785% | 0.002811% | 0.008759%
Oklahoma | County Uncertain | Sodium bicarbonate | 144-55-8 | 2 | 0.005823% | 0.0425% | 0.005771% | 0.07923% | 2 | 0.0003289% | 50.33% | 5.626% | 95.03%
Oklahoma | County Uncertain | Sodium thiosulfate | 7772-98-7 | 2 | 0.005823% | 0.06313% | 0.05513% | 0.07114% | 2 | 0.0003289% | 50.21% | 5.408% | 95.02%
Oklahoma | County Uncertain | Tetradecyl dimethyl benzyl ammonium chloride | 139-08-2 | 2 | 0.005823% | 0.001188% | 0.001171% | 0.001205% | 2 | 0.0003289% | 5% | 5% | 5%
Oklahoma | County Uncertain | Triethanolamine | 102-71-6 | 2 | 0.005823% | 0.008645% | 0.001585% | 0.01571% | 2 | 0.0003289% | 47.57% | 4.874% | 90.26%
Oklahoma | County Uncertain | 2-Heptanone, 4,6-dimethyl- | 19549-80-5 | 1 | 0.002912% | 4e-05% | 4e-05% | 4e-05% | 1 | 0.0001645% | 5% | 5% | 5%
Oklahoma | County Uncertain | 2-Methyl-3(2H)-isothiazolone | 2682-20-4 | 1 | 0.002912% | 0.00021% | 0.00021% | 0.00021% | 1 | 0.0001645% | 0.00164% | 0.00164% | 0.00164%
Oklahoma | County Uncertain | 4-Ethyloct-1-yn-3-ol | 5877-42-9 | 1 | 0.002912% | 0% | 0% | 0% | 1 | 0.0001645% | 1% | 1% | 1%
Oklahoma | County Uncertain | 5-Chloro-2-methyl-3(2H)-isothiazolone | 26172-55-4 | 1 | 0.002912% | 0.00041% | 0.00041% | 0.00041% | 1 | 0.0001645% | 0.00328% | 0.00328% | 0.00328%
Oklahoma | County Uncertain | Aluminosilicate | 1327-36-2 | 1 | 0.002912% | 21.6% | 21.6% | 21.6% | 1 | 0.0001645% | 65% | 65% | 65%
Oklahoma | County Uncertain | Ammonium acrylate | 10604-69-0 | 1 | 0.002912% | 1e-05% | 1e-05% | 1e-05% | 1 | 0.0001645% | 0.5% | 0.5% | 0.5%
Oklahoma | County Uncertain | Ammonium acrylate-acrylamide polymer | 26100-47-0 | 1 | 0.002912% | 0.00042% | 0.00042% | 0.00042% | 1 | 0.0001645% | 25% | 25% | 25%
Oklahoma | County Uncertain | Ammonium fluoride | 12125-01-8 | 1 | 0.002912% | 0.00137% | 0.00137% | 0.00137% | 1 | 0.0001645% | 5% | 5% | 5%
Oklahoma | County Uncertain | Ammonium hydroxide | 1336-21-6 | 1 | 0.002912% | 0% | 0% | 0% | 1 | 0.0001645% | 0.05% | 0.05% | 0.05%
Oklahoma | County Uncertain | Calcium hydroxide | 1305-62-0 | 1 | 0.002912% | 0.00064% | 0.00064% | 0.00064% | 1 | 0.0001645% | 2% | 2% | 2%
Oklahoma | County Uncertain | Calcium peroxide | 1305-79-9 | 1 | 0.002912% | 0.00256% | 0.00256% | 0.00256% | 1 | 0.0001645% | 8% | 8% | 8%
Oklahoma | County Uncertain | Carbon dioxide | 124-38-9 | 1 | 0.002912% | 43.61% | 43.61% | 43.61% | 1 | 0.0001645% | 73.99% | 73.99% | 73.99%
Oklahoma | County Uncertain | Copolymer of acrylamide and sodium acrylate | 25987-30-8 | 1 | 0.002912% | 0.00056% | 0.00056% | 0.00056% | 1 | 0.0001645% | 33% | 33% | 33%
Oklahoma | County Uncertain | Corn sugar gum | 11138-66-2 | 1 | 0.002912% | 0.00804% | 0.00804% | 0.00804% | 1 | 0.0001645% | 0.04764% | 0.04764% | 0.04764%
Oklahoma | County Uncertain | Diatomaceous earth, calcined | 91053-39-3 | 1 | 0.002912% | 0.00249% | 0.00249% | 0.00249% | 1 | 0.0001645% | 0.01969% | 0.01969% | 0.01969%
Oklahoma | County Uncertain | Diisobutyl ketone | 108-83-8 | 1 | 0.002912% | 0.00022% | 0.00022% | 0.00022% | 1 | 0.0001645% | 30% | 30% | 30%
Oklahoma | County Uncertain | Dodecylbenzenesulfonic acid, monoethanolamine salt | 26836-07-7 | 1 | 0.002912% | 0.0075% | 0.0075% | 0.0075% | 1 | 0.0001645% | 15% | 15% | 15%
Oklahoma | County Uncertain | Ethanaminium, n,n,n-trimethyl-2-[(1-oxo-2-propenyl)oxy]-,chloride, polymer with 2-propenamide | 69418-26-4 | 1 | 0.002912% | 0.01866% | 0.01866% | 0.01866% | 1 | 0.0001645% | 50% | 50% | 50%
Oklahoma | County Uncertain | Ethoxylated C12-14 alcohols | 68439-50-9 | 1 | 0.002912% | 7e-05% | 7e-05% | 7e-05% | 1 | 0.0001645% | 4% | 4% | 4%
Oklahoma | County Uncertain | Ethoxylated C12-16 alcohols | 68551-12-2 | 1 | 0.002912% | 7e-05% | 7e-05% | 7e-05% | 1 | 0.0001645% | 4% | 4% | 4%
Oklahoma | County Uncertain | Formaldehyde, polymer with N1-(2-aminoethyl)-1,2-ethanediamine, benzylated | 70750-07-1 | 1 | 0.002912% | 0.0003% | 0.0003% | 0.0003% | 1 | 0.0001645% | 60% | 60% | 60%
Oklahoma | County Uncertain | Fuels, diesel, no. 2 | 68476-34-6 | 1 | 0.002912% | 0.08662% | 0.08662% | 0.08662% | 1 | 0.0001645% | 60% | 60% | 60%
Oklahoma | County Uncertain | Glycerin, natural | 56-81-5 | 1 | 0.002912% | 35% | 35% | 35% | 1 | 0.0001645% | 25% | 25% | 25%
Oklahoma | County Uncertain | Glycolic acid | 79-14-1 | 1 | 0.002912% | 0.00459% | 0.00459% | 0.00459% | 1 | 0.0001645% | 80% | 80% | 80%
Oklahoma | County Uncertain | Isoquinoline | 119-65-3 | 1 | 0.002912% | 0% | 0% | 0% | 1 | 0.0001645% | 1% | 1% | 1%
Oklahoma | County Uncertain | Isotridecanol, ethoxylated | 9043-30-5 | 1 | 0.002912% | 0.0025% | 0.0025% | 0.0025% | 1 | 0.0001645% | 5% | 5% | 5%
Oklahoma | County Uncertain | Magnesium hydroxide | 1309-42-8 | 1 | 0.002912% | 3e-05% | 3e-05% | 3e-05% | 1 | 0.0001645% | 0.6% | 0.6% | 0.6%
Oklahoma | County Uncertain | Magnesium nitrate | 10377-60-3 | 1 | 0.002912% | 0.00041% | 0.00041% | 0.00041% | 1 | 0.0001645% | 0.00328% | 0.00328% | 0.00328%
Oklahoma | County Uncertain | Magnesium oxide (MgO) | 1309-48-4 | 1 | 0.002912% | 3e-05% | 3e-05% | 3e-05% | 1 | 0.0001645% | 0.6% | 0.6% | 0.6%
Oklahoma | County Uncertain | Magnesium peroxide (Mg(O2)) | 14452-57-4 | 1 | 0.002912% | 2e-05% | 2e-05% | 2e-05% | 1 | 0.0001645% | 0.4% | 0.4% | 0.4%
Oklahoma | County Uncertain | Oils, pine | 8002-09-3 | 1 | 0.002912% | 0% | 0% | 0% | 1 | 0.0001645% | 1% | 1% | 1%
Oklahoma | County Uncertain | Pluronic F-127 | 9003-11-6 | 1 | 0.002912% | 0.01501% | 0.01501% | 0.01501% | 1 | 0.0001645% | 30% | 30% | 30%
Oklahoma | County Uncertain | Poly(oxy-1,2-ethanediyl), .alpha.-[(9Z)-1-oxo-9-octadecenyl]-.omega.-hydroxy- | 9004-96-0 | 1 | 0.002912% | 5e-05% | 5e-05% | 5e-05% | 1 | 0.0001645% | 3% | 3% | 3%
Oklahoma | County Uncertain | Poly(oxy-1,2-ethanediyl), a-hydro-w-hydroxy-, ether with D-glucitol (2:1), tetra-(9Z)-9-octadecenoate | 61723-83-9 | 1 | 0.002912% | 3e-05% | 3e-05% | 3e-05% | 1 | 0.0001645% | 2% | 2% | 2%
Oklahoma | County Uncertain | Poly(oxy-1,2-ethanediyl), alpha-isodecyl-omega-hydroxy- | 61827-42-7 | 1 | 0.002912% | 0.02698% | 0.02698% | 0.02698% | 1 | 0.0001645% | 30% | 30% | 30%
Oklahoma | County Uncertain | Propylene carbonate | 108-32-7 | 1 | 0.002912% | 0.0446% | 0.0446% | 0.0446% | 1 | 0.0001645% | 5% | 5% | 5%
Oklahoma | County Uncertain | Quinaldine | 91-63-4 | 1 | 0.002912% | 0% | 0% | 0% | 1 | 0.0001645% | 1% | 1% | 1%
Oklahoma | County Uncertain | Sodium acetate | 127-09-3 | 1 | 0.002912% | 0.04088% | 0.04088% | 0.04088% | 1 | 0.0001645% | 5% | 5% | 5%
Oklahoma | County Uncertain | Sodium bromate | 7789-38-0 | 1 | 0.002912% | 0.00829% | 0.00829% | 0.00829% | 1 | 0.0001645% | 0.06562% | 0.06562% | 0.06562%
Oklahoma | County Uncertain | Sulfuric acid | 7664-93-9 | 1 | 0.002912% | 0.00467% | 0.00467% | 0.00467% | 1 | 0.0001645% | 20% | 20% | 20%
Oklahoma | County Uncertain | Tetrahydro-3,5-dimethyl,2H-1,3,5-thiadiazine-2-thione | 533-74-4 | 1 | 0.002912% | 6e-05% | 6e-05% | 6e-05% | 1 | 0.0001645% | 24% | 24% | 24%
Oklahoma | County Uncertain | Ulexite | 1319-33-1 | 1 | 0.002912% | 0.159% | 0.159% | 0.159% | 1 | 0.0001645% | 60% | 60% | 60%
Oklahoma | County Uncertain | White mineral oil, petroleum | 8042-47-5 | 1 | 0.002912% | 0.03829% | 0.03829% | 0.03829% | 2 | 0.0003289% | 95.5% | 91.45% | 99.55%
Oklahoma | Custer | Peroxydisulfuric acid, diammonium salt | 7727-54-0 | 11 | 0.03203% | 0.00939% | 0.00276% | 0.04104% | 15 | 0.002467% | 100% | 42.03% | 100%
Oklahoma | Custer | Glutaraldehyde | 111-30-8 | 9 | 0.02621% | 0.00918% | 0.007302% | 0.01419% | 10 | 0.001645% | 30% | 25% | 30%
Oklahoma | Custer | Isopropanol | 67-63-0 | 8 | 0.02329% | 0.01237% | 0.0012% | 0.1247% | 13 | 0.002138% | 30% | 20% | 100%
Oklahoma | Custer | Water | 7732-18-5 | 8 | 0.02329% | 0.1946% | 0.05888% | 0.4114% | 13 | 0.002138% | 85% | 30% | 98.19%
Oklahoma | Custer | Distillates, petroleum, hydrotreated light | 64742-47-8 | 7 | 0.02038% | 0.03831% | 0.01877% | 0.2452% | 7 | 0.001151% | 30% | 9.642% | 60%
Oklahoma | Custer | Hydrochloric acid | 7647-01-0 | 7 | 0.02038% | 0.0477% | 0.01008% | 0.1321% | 10 | 0.001645% | 7.5% | 4.795% | 15%
Oklahoma | Custer | Methanol | 67-56-1 | 7 | 0.02038% | 0.01444% | 0.000512% | 0.03922% | 13 | 0.002138% | 40% | 3.012% | 70%
Oklahoma | Custer | Quaternary ammonium compounds, benzyl-C12-16-alkyldimethyl, chlorides | 68424-85-1 | 6 | 0.01747% | 0.00183% | 0.0006575% | 0.002693% | 6 | 0.0009868% | 5% | 5% | 7%
Oklahoma | Custer | Solvent naphtha, petroleum, heavy arom. | 64742-94-5 | 6 | 0.01747% | 0.001025% | 0.0001775% | 0.01894% | 6 | 0.0009868% | 5% | 1.251% | 25.75%
Oklahoma | Custer | Potassium hydroxide | 1310-58-3 | 5 | 0.01456% | 0.00475% | 0.000158% | 0.01589% | 5 | 0.0008223% | 30% | 10% | 30%
Oklahoma | Custer | Sodium hydroxide | 1310-73-2 | 5 | 0.01456% | 0.02221% | 0.01449% | 0.05664% | 6 | 0.0009868% | 45% | 30% | 60%
Oklahoma | Custer | Ethanol | 64-17-5 | 4 | 0.01165% | 0.00227% | 0.001763% | 0.03803% | 4 | 0.0006579% | 5% | 5% | 51.75%
Oklahoma | Custer | Ethoxylated C9-11 alcohols | 68439-46-3 | 4 | 0.01165% | 0.00372% | 0.001437% | 0.00404% | 4 | 0.0006579% | 10% | 10% | 10%
Oklahoma | Custer | Guar gum | 9000-30-0 | 4 | 0.01165% | 0.08915% | 0.05197% | 0.3181% | 4 | 0.0006579% | 40% | 40% | 57%
Oklahoma | Custer | Propargyl alcohol | 107-19-7 | 4 | 0.01165% | 7.5e-05% | 3.45e-05% | 0.0001665% | 4 | 0.0006579% | 10% | 1.504% | 86.5%
Oklahoma | Custer | Quartz | 14808-60-7 | 4 | 0.01165% | 0.005395% | 0.00087% | 3.297% | 4 | 0.0006579% | 17.5% | 0.92% | 83.39%
Oklahoma | Custer | Citric acid | 77-92-9 | 3 | 0.008735% | 0.00097% | 0.000457% | 0.001105% | 3 | 0.0004934% | 60% | 60% | 96%
Oklahoma | Custer | Didecyl dimethyl ammonium chloride | 7173-51-5 | 3 | 0.008735% | 0.00355% | 0.003523% | 0.005323% | 3 | 0.0004934% | 10% | 10% | 10%
Oklahoma | Custer | Ethylene glycol | 107-21-1 | 3 | 0.008735% | 0.01839% | 0.002055% | 0.06233% | 3 | 0.0004934% | 40% | 31% | 40%
Oklahoma | Custer | Nonyl phenol ethoxylate | 9016-45-9 | 3 | 0.008735% | 0.0043% | 0.000466% | 0.008125% | 3 | 0.0004934% | 10% | 10% | 46%
Oklahoma | Custer | Poly(oxy-1,2-ethanediyl), alpha-hexyl-omega-hydroxy | 31726-34-8 | 3 | 0.008735% | 0.00683% | 0.004445% | 0.01062% | 3 | 0.0004934% | 13% | 1.39% | 13%
Oklahoma | Custer | Sodium erythorbate | 6381-77-7 | 3 | 0.008735% | 0.00115% | 0.00034% | 0.005398% | 3 | 0.0004934% | 100% | 10.02% | 100%
Oklahoma | Custer | 2,2-Dibromo-3-nitrilopropionamide | 10222-01-2 | 2 | 0.005823% | 0.00125% | 0.000926% | 0.001574% | 2 | 0.0003289% | 55% | 14.5% | 95.5%
Oklahoma | Custer | Acetic acid | 64-19-7 | 2 | 0.005823% | 0.00303% | 0.000357% | 0.005703% | 2 | 0.0003289% | 65% | 33.5% | 96.5%
Oklahoma | Custer | Boron sodium oxide | 1330-43-4 | 2 | 0.005823% | 0.00535% | 0.002605% | 0.008095% | 2 | 0.0003289% | 5% | 5% | 5%
Oklahoma | Custer | Calcium chloride | 10043-52-4 | 2 | 0.005823% | 0.008045% | 0.006033% | 0.01006% | 2 | 0.0003289% | 5% | 5% | 5%
Oklahoma | Custer | Choline chloride | 67-48-1 | 2 | 0.005823% | 0.07819% | 0.07275% | 0.08364% | 2 | 0.0003289% | 75% | 75% | 75%
Oklahoma | Custer | Hemicellulase Enzyme Concentrate | 9025-56-3 | 2 | 0.005823% | 0.00031% | 4e-05% | 0.00058% | 2 | 0.0003289% | 1.51% | 0.169% | 2.851%
Oklahoma | Custer | Hydrogen fluoride (Hydrofluoric acid) | 7664-39-3 | 2 | 0.005823% | 0.0073% | 0.005149% | 0.009451% | 3 | 0.0004934% | 2% | 1.55% | 2%
Oklahoma | Custer | Methenamine | 100-97-0 | 2 | 0.005823% | 0.01164% | 0.001218% | 0.02206% | 2 | 0.0003289% | 50.5% | 5.95% | 95.05%
Oklahoma | Custer | Naphthalene | 91-20-3 | 2 | 0.005823% | 0.00185% | 0.000194% | 0.003506% | 2 | 0.0003289% | 2.5% | 0.2502% | 4.75%
Oklahoma | Custer | Phenolic resin | 9003-35-4 | 2 | 0.005823% | 0.1227% | 0.1168% | 0.1287% | 2 | 0.0003289% | 4.047% | 3.19% | 4.905%
Oklahoma | Custer | Sodium acetate | 127-09-3 | 2 | 0.005823% | 0.007365% | 0.006245% | 0.008485% | 2 | 0.0003289% | 5% | 5% | 5%
Oklahoma | Custer | Tetramethylammonium chloride | 75-57-0 | 2 | 0.005823% | 0.04911% | 0.005317% | 0.09291% | 2 | 0.0003289% | 30.5% | 3.95% | 57.05%
Oklahoma | Custer | 1,2-Ethanediaminium, N, N'-bis[2-[bis(2-hydroxyethyl)methylammonio]ethyl]-N,N'bis(2-hydroxyethyl)-N,N'-dimethyl-,tetrachloride | 138879-94-4 | 1 | 0.002912% | 0.03386% | 0.03386% | 0.03386% | 1 | 0.0001645% | 60% | 60% | 60%
Oklahoma | Custer | 1,2,4-Trimethylbenzene | 95-63-6 | 1 | 0.002912% | 0.00074% | 0.00074% | 0.00074% | 1 | 0.0001645% | 1% | 1% | 1%
Oklahoma | Custer | 2-bromo-3-nitrilopropionamide | 1113-55-9 | 1 | 0.002912% | 4e-05% | 4e-05% | 4e-05% | 1 | 0.0001645% | 5% | 5% | 5%
Oklahoma | Custer | 2-Butoxyethanol | 111-76-2 | 1 | 0.002912% | 0.00939% | 0.00939% | 0.00939% | 1 | 0.0001645% | 13% | 13% | 13%
Oklahoma | Custer | Acrylamide | 79-06-1 | 1 | 0.002912% | 1e-05% | 1e-05% | 1e-05% | 1 | 0.0001645% | 1e-05% | 1e-05% | 1e-05%
Oklahoma | Custer | Ammonium acetate | 631-61-8 | 1 | 0.002912% | 0.02% | 0.02% | 0.02% | 1 | 0.0001645% | 100% | 100% | 100%
Oklahoma | Custer | Benzyl chloride | 100-44-7 | 1 | 0.002912% | 2e-05% | 2e-05% | 2e-05% | 1 | 0.0001645% | 1% | 1% | 1%
Oklahoma | Custer | Boric acid | 10043-35-3 | 1 | 0.002912% | 0.00317% | 0.00317% | 0.00317% | 1 | 0.0001645% | 30% | 30% | 30%
Oklahoma | Custer | Bronopol | 52-51-7 | 1 | 0.002912% | 0.00092% | 0.00092% | 0.00092% | 1 | 0.0001645% | 100% | 100% | 100%
Oklahoma | Custer | Carbonic acid, dipotassium salt | 584-08-7 | 1 | 0.002912% | 0.0373% | 0.0373% | 0.0373% | 1 | 0.0001645% | 60% | 60% | 60%
Oklahoma | Custer | Distillates, petroleum, hydrotreated light paraffinic | 64742-55-8 | 1 | 0.002912% | 0.3039% | 0.3039% | 0.3039% | 1 | 0.0001645% | 60% | 60% | 60%
Oklahoma | Custer | Formic acid | 64-18-6 | 1 | 0.002912% | 0.00114% | 0.00114% | 0.00114% | 1 | 0.0001645% | 60% | 60% | 60%
Oklahoma | Custer | Guar gum, carboxymethyl 2-hydroxypropyl ether, sodium salt | 68130-15-4 | 1 | 0.002912% | 0.3039% | 0.3039% | 0.3039% | 1 | 0.0001645% | 60% | 60% | 60%
Oklahoma | Custer | N,N-Dimethylformamide | 68-12-2 | 1 | 0.002912% | 8e-05% | 8e-05% | 8e-05% | 1 | 0.0001645% | 10% | 10% | 10%
Oklahoma | Custer | Naphtha, petroleum, hydrotreated heavy | 64742-48-9 | 1 | 0.002912% | 0.3549% | 0.3549% | 0.3549% | 1 | 0.0001645% | 60% | 60% | 60%
Oklahoma | Custer | Nitrogen, liquid | 7727-37-9 | 1 | 0.002912% | 7.754% | 7.754% | 7.754% | 1 | 0.0001645% | 100% | 100% | 100%
Oklahoma | Custer | Poly(oxy-1,2-ethanediyl)-nonylphenyl-hydroxy (mixture) | 127087-87-0 | 1 | 0.002912% | 0.00369% | 0.00369% | 0.00369% | 1 | 0.0001645% | 5% | 5% | 5%
Oklahoma | Custer | Polyethylene glycol | 25322-68-3 | 1 | 0.002912% | 0.01125% | 0.01125% | 0.01125% | 1 | 0.0001645% | 70% | 70% | 70%
Oklahoma | Custer | Potassium metaborate | 13709-94-9 | 1 | 0.002912% | 0.05705% | 0.05705% | 0.05705% | 1 | 0.0001645% | 60% | 60% | 60%
Oklahoma | Custer | Sodium chloride | 7647-14-5 | 1 | 0.002912% | 0.06511% | 0.06511% | 0.06511% | 1 | 0.0001645% | 30% | 30% | 30%
Oklahoma | Custer | Sodium chlorite | 7758-19-2 | 1 | 0.002912% | 0.0217% | 0.0217% | 0.0217% | 1 | 0.0001645% | 10% | 10% | 10%
Oklahoma | Custer | Sodium persulfate | 7775-27-1 | 1 | 0.002912% | 0.00169% | 0.00169% | 0.00169% | 1 | 0.0001645% | 100% | 100% | 100%
Oklahoma | Custer | Sulfonic acids, C14-16-alkane hydroxy and C14-16-alkene, sodium salts | 68439-57-6 | 1 | 0.002912% | 0.1071% | 0.1071% | 0.1071% | 1 | 0.0001645% | 30% | 30% | 30%
Oklahoma | Custer | Tetrakis(hydroxymethyl)phosphonium sulfate | 55566-30-8 | 1 | 0.002912% | 0.00809% | 0.00809% | 0.00809% | 1 | 0.0001645% | 100% | 100% | 100%
Oklahoma | Custer | Tri-n-butyl tetradecyl phosphonium chloride | 81741-28-8 | 1 | 0.002912% | 0.00481% | 0.00481% | 0.00481% | 1 | 0.0001645% | 10% | 10% | 10%
Oklahoma | Custer | Triisopropanolamine | 122-20-3 | 1 | 0.002912% | 0.0092% | 0.0092% | 0.0092% | 1 | 0.0001645% | 10% | 10% | 10%
Oklahoma | Custer | Trimethyl borate | 121-43-7 | 1 | 0.002912% | 0.00317% | 0.00317% | 0.00317% | 1 | 0.0001645% | 30% | 30% | 30%
Oklahoma | Custer | White mineral oil, petroleum | 8042-47-5 | 1 | 0.002912% | 0.00899% | 0.00899% | 0.00899% | 1 | 0.0001645% | 100% | 100% | 100%
Oklahoma | Custer | Zirconium, hydroxylactate sodium complexes | 113184-20-6 | 1 | 0.002912% | 0.02759% | 0.02759% | 0.02759% | 1 | 0.0001645% | 30% | 30% | 30%
Oklahoma | Dewey | Hydrochloric acid | 7647-01-0 | 61 | 0.1776% | 0.1135% | 0.02368% | 0.2099% | 69 | 0.01135% | 15% | 1.548% | 30%
Oklahoma | Dewey | Distillates, petroleum, hydrotreated light | 64742-47-8 | 57 | 0.166% | 0.02888% | 0.01942% | 0.04476% | 58 | 0.009539% | 30% | 0.4457% | 60%
Oklahoma | Dewey | Methanol | 67-56-1 | 49 | 0.1427% | 0.00107% | 0.000212% | 0.01852% | 84 | 0.01382% | 30% | 0.01428% | 68.5%
Oklahoma | Dewey | Isopropanol | 67-63-0 | 45 | 0.131% | 0.00565% | 0.000202% | 0.02696% | 70 | 0.01151% | 30% | 2.251% | 60%
Oklahoma | Dewey | Citric acid | 77-92-9 | 43 | 0.1252% | 0.0019% | 0.00026% | 0.004345% | 47 | 0.00773% | 60% | 30% | 100%
Oklahoma | Dewey | Peroxydisulfuric acid, diammonium salt | 7727-54-0 | 43 | 0.1252% | 0.00436% | 0.001041% | 0.01655% | 44 | 0.007237% | 100% | 0.07206% | 100%
Oklahoma | Dewey | Solvent naphtha, petroleum, heavy arom. | 64742-94-5 | 42 | 0.1223% | 0.01215% | 2.05e-05% | 0.02815% | 47 | 0.00773% | 30% | 0.000533% | 30%
Oklahoma | Dewey | Guar gum | 9000-30-0 | 39 | 0.1136% | 0.05291% | 0.00676% | 0.1889% | 39 | 0.006414% | 60% | 0.969% | 60%
Oklahoma | Dewey | Naphthalene | 91-20-3 | 37 | 0.1077% | 0.00389% | 1e-05% | 0.004356% | 37 | 0.006085% | 5% | 0.00013% | 5%
Oklahoma | Dewey | Quartz | 14808-60-7 | 35 | 0.1019% | 0.4361% | 0.005644% | 5.261% | 37 | 0.006085% | 89.88% | 13% | 100%
Oklahoma | Dewey | Ethanol | 64-17-5 | 34 | 0.099% | 0.04836% | 0.00135% | 0.05239% | 36 | 0.005921% | 60% | 0.7635% | 60%
Oklahoma | Dewey | Naphtha, petroleum, hydrotreated heavy | 64742-48-9 | 28 | 0.08153% | 0.04905% | 0.005003% | 0.1981% | 28 | 0.004605% | 60% | 60% | 60%
Oklahoma | Dewey | Tri-n-butyl tetradecyl phosphonium chloride | 81741-28-8 | 28 | 0.08153% | 0.0053% | 0.003281% | 0.005723% | 28 | 0.004605% | 10% | 10% | 10%
Oklahoma | Dewey | Water | 7732-18-5 | 28 | 0.08153% | 0.1856% | 0.05266% | 0.4497% | 40 | 0.006579% | 85% | 5% | 85.6%
Oklahoma | Dewey | Sodium perborate tetrahydrate | 10486-00-7 | 26 | 0.0757% | 0.00772% | 0.003848% | 0.01052% | 26 | 0.004276% | 100% | 100% | 100%
Oklahoma | Dewey | 1,2,4-Trimethylbenzene | 95-63-6 | 25 | 0.07279% | 0.00082% | 0.000354% | 0.000878% | 25 | 0.004112% | 1% | 1% | 1%
Oklahoma | Dewey | Glutaraldehyde | 111-30-8 | 24 | 0.06988% | 0.01035% | 0.008422% | 0.0262% | 24 | 0.003947% | 30% | 4.775% | 57%
Oklahoma | Dewey | Poly(oxy-1,2-ethanediyl)-nonylphenyl-hydroxy (mixture) | 127087-87-0 | 24 | 0.06988% | 0.004105% | 0.001772% | 0.004408% | 24 | 0.003947% | 5% | 5% | 5%
Oklahoma | Dewey | Propargyl alcohol | 107-19-7 | 24 | 0.06988% | 0.00014% | 4.45e-05% | 0.000751% | 25 | 0.004112% | 0.00293% | 0.001532% | 10%
Oklahoma | Dewey | Sodium chloride | 7647-14-5 | 24 | 0.06988% | 0.00523% | 0.0006025% | 0.01039% | 24 | 0.003947% | 30% | 30% | 30%
Oklahoma | Dewey | Sodium chlorite | 7758-19-2 | 23 | 0.06697% | 0.00173% | 0.000189% | 0.0032% | 23 | 0.003783% | 10% | 10% | 10%
Oklahoma | Dewey | Acetic acid | 64-19-7 | 22 | 0.06406% | 0.00267% | 0.001442% | 0.004223% | 25 | 0.004112% | 60% | 10.03% | 60%
Oklahoma | Dewey | 1-Benzylquinolinium chloride | 15619-48-4 | 20 | 0.05823% | 0.000245% | 0.0001425% | 0.0004% | 20 | 0.003289% | 10% | 10% | 10%
Oklahoma | Dewey | 2-bromo-3-nitrilopropionamide | 1113-55-9 | 19 | 0.05532% | 0% | 0% | 2.3e-05% | 19 | 0.003125% | 5% | 5% | 5%
Oklahoma | Dewey | 2,2-Dibromo-3-nitrilopropionamide | 10222-01-2 | 19 | 0.05532% | 8e-05% | 5.9e-05% | 0.000429% | 19 | 0.003125% | 100% | 100% | 100%
Oklahoma | Dewey | Acetic anhydride | 108-24-7 | 19 | 0.05532% | 0.00443% | 0.002484% | 0.006121% | 19 | 0.003125% | 100% | 100% | 100%
Oklahoma | Dewey | Bronopol | 52-51-7 | 19 | 0.05532% | 8e-05% | 5.9e-05% | 0.000372% | 19 | 0.003125% | 100% | 100% | 100%
Oklahoma | Dewey | Ethylene glycol | 107-21-1 | 19 | 0.05532% | 0.00018% | 9e-05% | 0.01144% | 22 | 0.003618% | 30% | 1.26% | 40%
Oklahoma | Dewey | Phenolic resin | 9003-35-4 | 18 | 0.05241% | 0.1557% | 0.07226% | 0.1884% | 18 | 0.00296% | 2.783% | 1.458% | 3.542%
Oklahoma | Dewey | Sodium erythorbate | 6381-77-7 | 18 | 0.05241% | 0.00107% | 0.0005645% | 0.00135% | 18 | 0.00296% | 0.01958% | 0.01104% | 15.02%
Oklahoma | Dewey | N,N-Dimethylformamide | 68-12-2 | 17 | 0.0495% | 6e-05% | 3e-05% | 0.000436% | 17 | 0.002796% | 10% | 0.00985% | 30%
Oklahoma | Dewey | Ethoxylated C9-11 alcohols | 68439-46-3 | 12 | 0.03494% | 0.00418% | 0.003887% | 0.007227% | 14 | 0.002303% | 10% | 10% | 10%
Oklahoma | Dewey | Poly(oxy-1,2-ethanediyl), alpha-hexyl-omega-hydroxy | 31726-34-8 | 12 | 0.03494% | 0.004405% | 0.00351% | 0.006866% | 12 | 0.001974% | 0.07539% | 0.05912% | 0.1298%
Oklahoma | Dewey | Quaternary ammonium compounds, benzyl-C12-16-alkyldimethyl, chlorides | 68424-85-1 | 12 | 0.03494% | 0.002365% | 0.00134% | 0.005035% | 13 | 0.002138% | 5% | 0.08971% | 10%
Oklahoma | Dewey | 2-Butoxyethanol | 111-76-2 | 10 | 0.02912% | 7.5e-05% | 4.45e-05% | 0.002184% | 12 | 0.001974% | 5% | 0.002244% | 100%
Oklahoma | Dewey | Didecyl dimethyl ammonium chloride | 7173-51-5 | 10 | 0.02912% | 0.00338% | 0.002608% | 0.005011% | 10 | 0.001645% | 10% | 0.08285% | 10%
Oklahoma | Dewey | Methenamine | 100-97-0 | 9 | 0.02621% | 0.09828% | 0.01459% | 0.1235% | 9 | 0.00148% | 2% | 2% | 2%
Oklahoma | Dewey | Sodium hydroxide | 1310-73-2 | 9 | 0.02621% | 0.00843% | 0.00353% | 0.03131% | 9 | 0.00148% | 60% | 42% | 60%
Oklahoma | Dewey | Potassium hydroxide | 1310-58-3 | 8 | 0.02329% | 0.00131% | 3.5e-06% | 0.02649% | 8 | 0.001316% | 5% | 0.0001805% | 30%
Oklahoma | Dewey | Nonyl phenol ethoxylate | 9016-45-9 | 7 | 0.02038% | 5e-05% | 3.3e-05% | 0.006582% | 8 | 0.001316% | 10% | 10% | 10%
Oklahoma | Dewey | Alkenes, C>10 .alpha.- | 64743-02-8 | 6 | 0.01747% | 6e-05% | 6e-05% | 9e-05% | 6 | 0.0009868% | 0.001155% | 0.001045% | 3.75%
Oklahoma | Dewey | Ammonium fluoride | 12125-01-8 | 6 | 0.01747% | 0.00096% | 0.0008275% | 0.001015% | 6 | 0.0009868% | 5% | 0.01524% | 5%
Oklahoma | Dewey | Ammonium hydrogen difluoride | 1341-49-7 | 6 | 0.01747% | 0.01805% | 0.01572% | 0.01912% | 6 | 0.0009868% | 95% | 0.2898% | 95%
Oklahoma | Dewey | Ethoxylated C14-15 alcohols | 68951-67-7 | 6 | 0.01747% | 0.00014% | 0.0001325% | 0.0002975% | 6 | 0.0009868% | 0.002605% | 0.002413% | 22.5%
Oklahoma | Dewey | Fatty acids, tall-oil | 61790-12-3 | 6 | 0.01747% | 0.00036% | 0.000335% | 0.0003925% | 6 | 0.0009868% | 0.0068% | 0.00622% | 22.5%
Oklahoma | Dewey | Hydrogen fluoride (Hydrofluoric acid) | 7664-39-3 | 6 | 0.01747% | 0.03106% | 0.0109% | 0.07039% | 6 | 0.0009868% | 3.5% | 1.5% | 7.5%
Oklahoma | Dewey | Propanol, 1(or 2)-(2-methoxymethylethoxy)- | 34590-94-8 | 6 | 0.01747% | 0.02273% | 0.009515% | 0.05586% | 6 | 0.0009868% | 100% | 70% | 100%
Oklahoma | Dewey | Sodium acetate | 127-09-3 | 6 | 0.01747% | 0.00374% | 0.001393% | 0.00869% | 6 | 0.0009868% | 5% | 5% | 5%
Oklahoma | Dewey | Thiourea polymer | 68527-49-1 | 6 | 0.01747% | 0.0003% | 0.0002925% | 0.0003225% | 6 | 0.0009868% | 0.0056% | 0.005163% | 22.5%
Oklahoma | Dewey | Alcohols, C11-14-iso-, C13-rich, ethoxylated | 78330-21-9 | 5 | 0.01456% | 4e-05% | 8e-06% | 4.8e-05% | 5 | 0.0008223% | 0.00068% | 0.000672% | 0.000944%
Oklahoma | Dewey | Alcohols, C7-9-iso-, C8-rich, ethoxylated | 78330-19-5 | 5 | 0.01456% | 8e-05% | 7e-05% | 0.000108% | 5 | 0.0008223% | 0.00138% | 0.001362% | 0.001916%
Oklahoma | Dewey | Alcohols, C9-11-iso-, C10-rich, ethoxylated | 78330-20-8 | 5 | 0.01456% | 8e-05% | 7e-05% | 0.000108% | 5 | 0.0008223% | 0.00138% | 0.001362% | 0.001916%
Oklahoma | Dewey | Anionic polyacrylamide | 25085-02-3 | 5 | 0.01456% | 0.03365% | 0.03039% | 0.03672% | 5 | 0.0008223% | 0.6477% | 0.5255% | 0.7439%
Oklahoma | Dewey | Bisphenol A/Epichlorohydrin resin | 25068-38-6 | 5 | 0.01456% | 0.00906% | 0.003588% | 0.01686% | 5 | 0.0008223% | 30% | 30% | 30%
Oklahoma | Dewey | C10-C16 ethoxylated alcohol | 68002-97-1 | 5 | 0.01456% | 0.00179% | 0.00162% | 0.001948% | 5 | 0.0008223% | 0.03445% | 0.02798% | 0.03967%
Oklahoma | Dewey | Ethylenediaminetetraacetic acid tetrasodium salt hydrate | 64-02-8 | 5 | 0.01456% | 1e-05% | 2e-06% | 1e-05% | 5 | 0.0008223% | 0.0002% | 0.000172% | 0.000218%
Oklahoma | Dewey | Oxyalkylated nonyl phenolic resin | 30846-35-6 | 5 | 0.01456% | 6e-05% | 5e-05% | 9.6e-05% | 5 | 0.0008223% | 0.00103% | 0.001022% | 0.001416%
Oklahoma | Dewey | Polyethylene glycol | 25322-68-3 | 5 | 0.01456% | 2e-05% | 4e-06% | 2e-05% | 5 | 0.0008223% | 0.00034% | 0.000302% | 0.000432%
Oklahoma | Dewey | Quaternary ammonium compounds, benzyl-C10-16-alkyldimethyl,áchlorides | 68989-00-4 | 5 | 0.01456% | 4e-05% | 8e-06% | 4.8e-05% | 5 | 0.0008223% | 0.00068% | 0.000672% | 0.000944%
Oklahoma | Dewey | Sorbitan, mono-(9Z)-9-octadecenoate | 1338-43-8 | 5 | 0.01456% | 0.00143% | 0.001298% | 0.001592% | 5 | 0.0008223% | 0.02756% | 0.02241% | 0.03173%
Oklahoma | Dewey | Sorbitan, monooctadecenoate, poly(oxy-1,2-ethanediyl) derivis. | 9005-67-8 | 5 | 0.01456% | 0.00084% | 0.000756% | 0.000908% | 5 | 0.0008223% | 0.01608% | 0.01304% | 0.01851%
Oklahoma | Dewey | Tetrakis(hydroxymethyl)phosphonium sulfate | 55566-30-8 | 5 | 0.01456% | 0.01162% | 0.01152% | 0.01525% | 5 | 0.0008223% | 60% | 60% | 60%
Oklahoma | Dewey | Thiocyanic acid, ammonium salt | 1762-95-4 | 5 | 0.01456% | 0.00088% | 0.000796% | 0.000992% | 5 | 0.0008223% | 0.017% | 0.01374% | 0.01951%
Oklahoma | Dewey | (4R)-1-methyl-4-(prop-1-en-2-yl)cyclohexene | 5989-27-5 | 4 | 0.01165% | 0.00431% | 0.003667% | 0.004409% | 4 | 0.0006579% | 10% | 10% | 10%
Oklahoma | Dewey | Acrylamide | 79-06-1 | 4 | 0.01165% | 1e-05% | 1e-05% | 1e-05% | 4 | 0.0006579% | 1e-05% | 1e-05% | 1e-05%
Oklahoma | Dewey | Benzyl chloride | 100-44-7 | 4 | 0.01165% | 4.5e-05% | 2.3e-05% | 5e-05% | 4 | 0.0006579% | 1% | 1% | 1%
Oklahoma | Dewey | Butyl glycidyl ether | 2426-08-6 | 4 | 0.01165% | 0.001135% | 0.00059% | 0.002386% | 4 | 0.0006579% | 5% | 5% | 5%
Oklahoma | Dewey | Diethylene glycol | 111-46-6 | 4 | 0.01165% | 0.000605% | 0.0006% | 0.0007035% | 4 | 0.0006579% | 5% | 5% | 5%
Oklahoma | Dewey | Ethoxylated C6-12 alcohols | 68439-45-2 | 4 | 0.01165% | 0.01293% | 0.01101% | 0.01323% | 4 | 0.0006579% | 30% | 30% | 30%
Oklahoma | Dewey | Formic acid | 64-18-6 | 4 | 0.01165% | 0.002855% | 0.001547% | 0.003194% | 4 | 0.0006579% | 60% | 60% | 60%
Oklahoma | Dewey | Potassium metaborate | 13709-94-9 | 4 | 0.01165% | 0.01575% | 0.007871% | 0.02318% | 4 | 0.0006579% | 60% | 60% | 60%
Oklahoma | Dewey | Potassium persulfate | 7727-21-1 | 4 | 0.01165% | 0.05573% | 0.04674% | 0.05729% | 4 | 0.0006579% | 100% | 100% | 100%
Oklahoma | Dewey | Residues, petroleum, catalytic reformer fractionator | 64741-67-9 | 4 | 0.01165% | 0.003015% | 0.002573% | 0.003082% | 4 | 0.0006579% | 7% | 7% | 7%
Oklahoma | Dewey | 1-Decanol | 112-30-1 | 3 | 0.008735% | 6e-05% | 5.1e-05% | 6.9e-05% | 3 | 0.0004934% | 7% | 7% | 7%
Oklahoma | Dewey | 1-Octanol | 111-87-5 | 3 | 0.008735% | 6e-05% | 5.1e-05% | 6.9e-05% | 3 | 0.0004934% | 7% | 7% | 7%
Oklahoma | Dewey | Carbonic acid, dipotassium salt | 584-08-7 | 3 | 0.008735% | 0.05979% | 0.04225% | 0.08532% | 3 | 0.0004934% | 60% | 60% | 60%
Oklahoma | Dewey | Choline chloride | 67-48-1 | 3 | 0.008735% | 0.0631% | 0.0393% | 0.1458% | 4 | 0.0006579% | 75% | 75% | 79.25%
Oklahoma | Dewey | 1,2-Ethanediaminium, N, N'-bis[2-[bis(2-hydroxyethyl)methylammonio]ethyl]-N,N'bis(2-hydroxyethyl)-N,N'-dimethyl-,tetrachloride | 138879-94-4 | 2 | 0.005823% | 0.02171% | 0.0166% | 0.02683% | 2 | 0.0003289% | 60% | 60% | 60%
Oklahoma | Dewey | Boric acid | 10043-35-3 | 2 | 0.005823% | 0.00312% | 0.003057% | 0.003183% | 2 | 0.0003289% | 30% | 30% | 30%
Oklahoma | Dewey | Guar gum, carboxymethyl 2-hydroxypropyl ether, sodium salt | 68130-15-4 | 2 | 0.005823% | 0.04085% | 0.03073% | 0.05097% | 2 | 0.0003289% | 60% | 60% | 60%
Oklahoma | Dewey | Hemicellulase Enzyme Concentrate | 9025-56-3 | 2 | 0.005823% | 0.001065% | 0.001051% | 0.001079% | 2 | 0.0003289% | 3% | 3% | 3%
Oklahoma | Dewey | Nitrogen, liquid | 7727-37-9 | 2 | 0.005823% | 8.335% | 8.082% | 8.589% | 2 | 0.0003289% | 100% | 100% | 100%
Oklahoma | Dewey | Oxyalkylated alcohols | 228414-35-5 | 2 | 0.005823% | 0.0326% | 0.02946% | 0.03574% | 2 | 0.0003289% | 0.607% | 0.528% | 0.6859%
Oklahoma | Dewey | Quaternary ammonium compounds, dicoco alkyldimethyl, chlorides | 61789-77-3 | 2 | 0.005823% | 0.00029% | 0.000281% | 0.000299% | 2 | 0.0003289% | 0.005695% | 0.00488% | 0.006509%
Oklahoma | Dewey | Sodium persulfate | 7775-27-1 | 2 | 0.005823% | 0.000545% | 0.0004955% | 0.0005945% | 2 | 0.0003289% | 100% | 100% | 100%
Oklahoma | Dewey | Trimethyl borate | 121-43-7 | 2 | 0.005823% | 0.00312% | 0.003057% | 0.003183% | 2 | 0.0003289% | 30% | 30% | 30%
Oklahoma | Dewey | White mineral oil, petroleum | 8042-47-5 | 2 | 0.005823% | 0.01692% | 0.01678% | 0.01706% | 2 | 0.0003289% | 100% | 100% | 100%
Oklahoma | Dewey | 1,2-Propylene glycol | 57-55-6 | 1 | 0.002912% | 0.01396% | 0.01396% | 0.01396% | 1 | 0.0001645% | 15% | 15% | 15%
Oklahoma | Dewey | Acrylic polymers | 26006-22-4 | 1 | 0.002912% | 0.0001% | 0.0001% | 0.0001% | 1 | 0.0001645% | 60% | 60% | 60%
Oklahoma | Dewey | Calcium chloride | 10043-52-4 | 1 | 0.002912% | 0.02144% | 0.02144% | 0.02144% | 1 | 0.0001645% | 5% | 5% | 5%
Oklahoma | Dewey | Distillates, petroleum, hydrotreated middle | 64742-46-7 | 1 | 0.002912% | 1e-05% | 1e-05% | 1e-05% | 1 | 0.0001645% | 5% | 5% | 5%
Oklahoma | Dewey | Hemicellulase enzyme | 9012-54-8 | 1 | 0.002912% | 0% | 0% | 0% | 1 | 0.0001645% | 15% | 15% | 15%
Oklahoma | Dewey | Poly(oxy-1,2-ethanediyl), .alpha.,.alpha.'-[[(9Z)-9-octadecenylimino]di-2,1-ethanediyl]bis[.omega.-hydroxy- | 26635-93-8 | 1 | 0.002912% | 0.00465% | 0.00465% | 0.00465% | 1 | 0.0001645% | 5% | 5% | 5%
Oklahoma | Dewey | Solvent naphtha, petroleum, heavy aliph. | 64742-96-7 | 1 | 0.002912% | 0.03506% | 0.03506% | 0.03506% | 1 | 0.0001645% | 65% | 65% | 65%
Oklahoma | Dewey | Trimethylamine quaternized polyepichlorohydrin | 51838-31-4 | 1 | 0.002912% | 0.00031% | 0.00031% | 0.00031% | 1 | 0.0001645% | 0.6% | 0.6% | 0.6%
Oklahoma | Ellis | Water | 7732-18-5 | 96 | 0.2795% | 0.1733% | 0.05133% | 0.4244% | 128 | 0.02105% | 85% | 50% | 92.8%
Oklahoma | Ellis | Peroxydisulfuric acid, diammonium salt | 7727-54-0 | 94 | 0.2737% | 0.00294% | 0.00113% | 0.02924% | 100 | 0.01645% | 100% | 0.1837% | 100%
Oklahoma | Ellis | Distillates, petroleum, hydrotreated light | 64742-47-8 | 91 | 0.265% | 0.02006% | 0.01047% | 0.07414% | 100 | 0.01645% | 30% | 30% | 70%
Oklahoma | Ellis | Hydrochloric acid | 7647-01-0 | 91 | 0.265% | 0.03342% | 0.00788% | 0.06524% | 91 | 0.01497% | 15% | 15% | 15%
Oklahoma | Ellis | Isopropanol | 67-63-0 | 87 | 0.2533% | 0.01188% | 4e-05% | 0.02261% | 156 | 0.02566% | 30% | 7% | 60%
Oklahoma | Ellis | Ethylene glycol | 107-21-1 | 84 | 0.2446% | 0.000215% | 9.15e-05% | 0.05251% | 92 | 0.01513% | 30% | 0.3713% | 40%
Oklahoma | Ellis | Glutaraldehyde | 111-30-8 | 84 | 0.2446% | 0.00827% | 0.004775% | 0.01418% | 84 | 0.01382% | 30% | 0.03093% | 40%
Oklahoma | Ellis | Citric acid | 77-92-9 | 76 | 0.2213% | 0.00057% | 0.000235% | 0.001475% | 76 | 0.0125% | 100% | 50% | 100%
Oklahoma | Ellis | N,N-Dimethylformamide | 68-12-2 | 70 | 0.2038% | 6.5e-05% | 3e-05% | 0.0002165% | 70 | 0.01151% | 10% | 10% | 30%
Oklahoma | Ellis | Methanol | 67-56-1 | 62 | 0.1805% | 0.01355% | 0.003466% | 0.09673% | 108 | 0.01776% | 30% | 10% | 100%
Oklahoma | Ellis | Sodium hydroxide | 1310-73-2 | 56 | 0.1631% | 0.01163% | 0.004955% | 0.03309% | 56 | 0.00921% | 60% | 0.2083% | 60%
Oklahoma | Ellis | Ethoxylated C9-11 alcohols | 68439-46-3 | 53 | 0.1543% | 0.0044% | 0.003766% | 0.00834% | 78 | 0.01283% | 10% | 10% | 10%
Oklahoma | Ellis | Tri-n-butyl tetradecyl phosphonium chloride | 81741-28-8 | 48 | 0.1398% | 0.002205% | 0.001657% | 0.00507% | 48 | 0.007895% | 10% | 10% | 10%
Oklahoma | Ellis | Trimethylamine quaternized polyepichlorohydrin | 51838-31-4 | 45 | 0.131% | 0.02985% | 0.02624% | 0.03592% | 45 | 0.007401% | 60% | 60% | 60%
Oklahoma | Ellis | Sodium perborate tetrahydrate | 10486-00-7 | 40 | 0.1165% | 0.00519% | 0.003438% | 0.006085% | 40 | 0.006579% | 100% | 100% | 100%
Oklahoma | Ellis | Quartz | 14808-60-7 | 34 | 0.099% | 0.00151% | 0.000186% | 15.69% | 36 | 0.005921% | 15% | 0.175% | 96.79%
Oklahoma | Ellis | Ethanol | 64-17-5 | 32 | 0.09317% | 0.00593% | 0.001105% | 0.05209% | 32 | 0.005263% | 5% | 5% | 60%
Oklahoma | Ellis | 2-Butoxyethanol | 111-76-2 | 28 | 0.08153% | 3.5e-05% | 1e-05% | 0.03879% | 28 | 0.004605% | 5% | 5% | 100%
Oklahoma | Ellis | Tetrakis(hydroxymethyl)phosphonium sulfate | 55566-30-8 | 28 | 0.08153% | 0.01434% | 0.01105% | 0.01928% | 28 | 0.004605% | 60% | 60% | 60%
Oklahoma | Ellis | Solvent naphtha, petroleum, heavy arom. | 64742-94-5 | 24 | 0.06988% | 0.01174% | 1e-05% | 0.02605% | 24 | 0.003947% | 30% | 5% | 30%
Oklahoma | Ellis | Quaternary ammonium compounds, benzyl-C12-16-alkyldimethyl, chlorides | 68424-85-1 | 23 | 0.06697% | 0.0012% | 1.2e-05% | 0.002444% | 27 | 0.004441% | 5% | 5% | 7%
Oklahoma | Ellis | Naphthalene | 91-20-3 | 18 | 0.05241% | 0.00382% | 0.00063% | 0.004431% | 18 | 0.00296% | 5% | 1.276% | 5%
Oklahoma | Ellis | Didecyl dimethyl ammonium chloride | 7173-51-5 | 16 | 0.04659% | 0.002375% | 0.00187% | 0.004955% | 16 | 0.002632% | 10% | 10% | 10%
Oklahoma | Ellis | Guar gum | 9000-30-0 | 16 | 0.04659% | 0.2061% | 0.1362% | 0.2513% | 16 | 0.002632% | 40% | 1.046% | 60%
Oklahoma | Ellis | Propargyl alcohol | 107-19-7 | 16 | 0.04659% | 4.5e-05% | 1e-05% | 0.000195% | 16 | 0.002632% | 10% | 4% | 15%
Oklahoma | Ellis | 1-Decanol | 112-30-1 | 15 | 0.04368% | 4e-05% | 1e-05% | 8.7e-05% | 15 | 0.002467% | 7% | 7% | 7%
Oklahoma | Ellis | 1-Octanol | 111-87-5 | 15 | 0.04368% | 4e-05% | 1e-05% | 8.7e-05% | 15 | 0.002467% | 7% | 7% | 7%
Oklahoma | Ellis | 1,2,4-Trimethylbenzene | 95-63-6 | 15 | 0.04368% | 0.00077% | 0.000347% | 0.000906% | 15 | 0.002467% | 1% | 1% | 1%
Oklahoma | Ellis | Poly(oxy-1,2-ethanediyl)-nonylphenyl-hydroxy (mixture) | 127087-87-0 | 15 | 0.04368% | 0.00387% | 0.001755% | 0.004523% | 15 | 0.002467% | 5% | 5% | 5%
Oklahoma | Ellis | Tetramethylammonium chloride | 75-57-0 | 15 | 0.04368% | 0.1202% | 0.06098% | 0.2007% | 15 | 0.002467% | 60% | 0.7429% | 60%
Oklahoma | Ellis | Potassium persulfate | 7727-21-1 | 14 | 0.04076% | 0.003005% | 0.001969% | 0.05735% | 14 | 0.002303% | 100% | 96.5% | 100%
Oklahoma | Ellis | Glycerin, natural | 56-81-5 | 12 | 0.03494% | 0.00811% | 0.004459% | 0.01536% | 12 | 0.001974% | 45% | 24.76% | 45%
Oklahoma | Ellis | 1,2-Ethanediaminium, N, N'-bis[2-[bis(2-hydroxyethyl)methylammonio]ethyl]-N,N'bis(2-hydroxyethyl)-N,N'-dimethyl-,tetrachloride | 138879-94-4 | 11 | 0.03203% | 0.03095% | 0.02603% | 0.03526% | 11 | 0.001809% | 60% | 60% | 60%
Oklahoma | Ellis | Potassium hydroxide | 1310-58-3 | 11 | 0.03203% | 0.02484% | 0.001905% | 0.03701% | 12 | 0.001974% | 30% | 5% | 40%
Oklahoma | Ellis | Boron sodium oxide | 1330-43-4 | 10 | 0.02912% | 0.00485% | 0.002336% | 0.005287% | 10 | 0.001645% | 0.0337% | 0.03042% | 5%
Oklahoma | Ellis | Carbonic acid, dipotassium salt | 584-08-7 | 10 | 0.02912% | 0.04974% | 0.01537% | 0.0745% | 10 | 0.001645% | 60% | 60% | 60%
Oklahoma | Ellis | Sodium erythorbate | 6381-77-7 | 10 | 0.02912% | 0.000305% | 0.000103% | 0.003336% | 10 | 0.001645% | 100% | 100% | 100%
Oklahoma | Ellis | Choline chloride | 67-48-1 | 9 | 0.02621% | 0.06269% | 0.0539% | 0.1627% | 9 | 0.00148% | 75% | 75% | 80%
Oklahoma | Ellis | 2-Ethylhexanol | 104-76-7 | 8 | 0.02329% | 0.00282% | 0.0008175% | 0.007% | 8 | 0.001316% | 7% | 2.45% | 7%
Oklahoma | Ellis | Pluronic F-127 | 9003-11-6 | 8 | 0.02329% | 0.01209% | 0.005028% | 0.03% | 8 | 0.001316% | 30% | 10.51% | 30%
Oklahoma | Ellis | Sodium persulfate | 7775-27-1 | 8 | 0.02329% | 0.002895% | 0.0005985% | 0.005594% | 8 | 0.001316% | 100% | 100% | 100%
Oklahoma | Ellis | Dodecylbenzenesulfonic acid, monoethanolamine salt | 26836-07-7 | 7 | 0.02038% | 0.00526% | 0.004357% | 0.013% | 7 | 0.001151% | 13% | 13% | 13%
Oklahoma | Ellis | Isotridecanol, ethoxylated | 9043-30-5 | 7 | 0.02038% | 0.00202% | 0.001675% | 0.005% | 7 | 0.001151% | 5% | 5% | 5%
Oklahoma | Ellis | Nitrogen, liquid | 7727-37-9 | 7 | 0.02038% | 8.455% | 7.357% | 10.11% | 7 | 0.001151% | 100% | 59.23% | 100%
Oklahoma | Ellis | Talc | 14807-96-6 | 7 | 0.02038% | 0.00027% | 0.000127% | 0.000297% | 7 | 0.001151% | 0.00173% | 0.000707% | 0.001912%
Oklahoma | Ellis | Vinylidene chloride/methylacrylate copolymer | 25038-72-6 | 7 | 0.02038% | 0.00516% | 0.002686% | 0.005605% | 7 | 0.001151% | 0.03289% | 0.01446% | 0.03634%
Oklahoma | Ellis | Boric acid | 10043-35-3 | 6 | 0.01747% | 0.00359% | 0.001868% | 0.004795% | 6 | 0.0009868% | 30% | 18.75% | 30%
Oklahoma | Ellis | Calcium chloride | 10043-52-4 | 6 | 0.01747% | 0.01025% | 0.008637% | 0.01373% | 6 | 0.0009868% | 5% | 5% | 5%
Oklahoma | Ellis | Corn sugar gum | 11138-66-2 | 6 | 0.01747% | 0.007695% | 0.00731% | 0.00836% | 6 | 0.0009868% | 0.04811% | 0.04738% | 0.05458%
Oklahoma | Ellis | Hemicellulase Enzyme Concentrate | 9025-56-3 | 6 | 0.01747% | 0.001285% | 0.0009125% | 0.00146% | 6 | 0.0009868% | 3% | 3% | 3%
Oklahoma | Ellis | Nonyl phenol ethoxylate | 9016-45-9 | 6 | 0.01747% | 0.007465% | 0.006595% | 0.00808% | 6 | 0.0009868% | 10% | 10% | 10%
Oklahoma | Ellis | Acetic acid | 64-19-7 | 5 | 0.01456% | 0.00111% | 0.00021% | 0.001338% | 5 | 0.0008223% | 85% | 17% | 85%
Oklahoma | Ellis | White mineral oil, petroleum | 8042-47-5 | 5 | 0.01456% | 0.03424% | 0.02053% | 0.03848% | 5 | 0.0008223% | 100% | 100% | 100%
Oklahoma | Ellis | Benzyldimethyldodecylammonium chloride | 139-07-1 | 4 | 0.01165% | 0.00157% | 0.001306% | 0.001578% | 4 | 0.0006579% | 7.5% | 7.5% | 7.5%
Oklahoma | Ellis | Benzylhexadecyldimethylammonium chloride | 122-18-9 | 4 | 0.01165% | 0.00026% | 0.0002175% | 0.00026% | 4 | 0.0006579% | 1.25% | 1.25% | 1.25%
Oklahoma | Ellis | Tetradecyl dimethyl benzyl ammonium chloride | 139-08-2 | 4 | 0.01165% | 0.00052% | 0.000435% | 0.0005285% | 4 | 0.0006579% | 2.5% | 2.5% | 2.5%
Oklahoma | Ellis | Trimethyl borate | 121-43-7 | 4 | 0.01165% | 0.003785% | 0.003583% | 0.004905% | 4 | 0.0006579% | 30% | 30% | 30%
Oklahoma | Ellis | 1,2-Propylene glycol | 57-55-6 | 3 | 0.008735% | 0.01402% | 0.001627% | 0.01507% | 3 | 0.0004934% | 15% | 1.501% | 15%
Oklahoma | Ellis | Cinnamaldehyde (3-phenyl-2-propenal) | 104-55-2 | 3 | 0.008735% | 3e-05% | 1.2e-05% | 4.8e-05% | 3 | 0.0004934% | 10% | 10% | 10%
Oklahoma | Ellis | Ethoxylated C6-12 alcohols | 68439-45-2 | 3 | 0.008735% | 0.01251% | 0.001809% | 0.01267% | 3 | 0.0004934% | 30% | 3.002% | 30%
Oklahoma | Ellis | Naphtha, petroleum, hydrotreated heavy | 64742-48-9 | 3 | 0.008735% | 0.07748% | 0.03448% | 0.2448% | 3 | 0.0004934% | 60% | 60% | 60%
Oklahoma | Ellis | Poly(oxy-1,2-ethanediyl), alpha-(nonylphenyl)-omega-hydroxy- , branched | 68412-54-4 | 3 | 0.008735% | 3e-05% | 1.2e-05% | 4.8e-05% | 3 | 0.0004934% | 10% | 10% | 10%
Oklahoma | Ellis | Potassium metaborate | 13709-94-9 | 3 | 0.008735% | 0.01786% | 0.01279% | 0.0269% | 3 | 0.0004934% | 60% | 33% | 60%
Oklahoma | Ellis | Sodium acetate | 127-09-3 | 3 | 0.008735% | 0.01974% | 0.01481% | 0.02052% | 3 | 0.0004934% | 5% | 5% | 5%
Oklahoma | Ellis | Tar bases, quinoline derivatives, benzyl chloride-quaternized | 72480-70-7 | 3 | 0.008735% | 4e-05% | 1.3e-05% | 6.7e-05% | 3 | 0.0004934% | 13% | 13% | 13%
Oklahoma | Ellis | Triethyl phosphate | 78-40-0 | 3 | 0.008735% | 2e-05% | 2e-06% | 3.8e-05% | 3 | 0.0004934% | 7% | 7% | 7%
Oklahoma | Ellis | (4R)-1-methyl-4-(prop-1-en-2-yl)cyclohexene | 5989-27-5 | 2 | 0.005823% | 0.0042% | 0.004173% | 0.004227% | 2 | 0.0003289% | 10% | 10% | 10%
Oklahoma | Ellis | Alcohols, C11-14-iso-, C13-rich, ethoxylated | 78330-21-9 | 2 | 0.005823% | 0.003085% | 0.002549% | 0.003621% | 2 | 0.0003289% | 0.01734% | 0.01059% | 0.0241%
Oklahoma | Ellis | Ethanolamine | 141-43-5 | 2 | 0.005823% | 0.00085% | 0.000832% | 0.000868% | 2 | 0.0003289% | 8.5% | 7.15% | 9.85%
Oklahoma | Ellis | Guar gum, carboxymethyl 2-hydroxypropyl ether, sodium salt | 68130-15-4 | 2 | 0.005823% | 0.1694% | 0.04367% | 0.2951% | 2 | 0.0003289% | 60% | 60% | 60%
Oklahoma | Ellis | Poly(oxy-1,2-ethanediyl), .alpha.,.alpha.'-[[(9Z)-9-octadecenylimino]di-2,1-ethanediyl]bis[.omega.-hydroxy- | 26635-93-8 | 2 | 0.005823% | 0.004865% | 0.00469% | 0.00504% | 2 | 0.0003289% | 5% | 5% | 5%
Oklahoma | Ellis | Poly(oxy-1,2-ethanediyl), alpha-hexyl-omega-hydroxy | 31726-34-8 | 2 | 0.005823% | 0.006215% | 0.006156% | 0.006274% | 2 | 0.0003289% | 13% | 13% | 13%
Oklahoma | Ellis | Polypropylene glycol | 25322-69-4 | 2 | 0.005823% | 0.00433% | 0.000631% | 0.008029% | 2 | 0.0003289% | 50.02% | 5.032% | 95%
Oklahoma | Ellis | Residues, petroleum, catalytic reformer fractionator | 64741-67-9 | 2 | 0.005823% | 0.00294% | 0.002922% | 0.002958% | 2 | 0.0003289% | 7% | 7% | 7%
Oklahoma | Ellis | Sodium tetraborate decahydrate | 1303-96-4 | 2 | 0.005823% | 0.01886% | 0.01832% | 0.0194% | 2 | 0.0003289% | 30% | 30% | 30%
Oklahoma | Ellis | 1-Benzylquinolinium chloride | 15619-48-4 | 1 | 0.002912% | 0.00059% | 0.00059% | 0.00059% | 1 | 0.0001645% | 10% | 10% | 10%
Oklahoma | Ellis | 2-bromo-3-nitrilopropionamide | 1113-55-9 | 1 | 0.002912% | 1e-05% | 1e-05% | 1e-05% | 1 | 0.0001645% | 5% | 5% | 5%
Oklahoma | Ellis | 2,2-Dibromo-3-nitrilopropionamide | 10222-01-2 | 1 | 0.002912% | 0.00026% | 0.00026% | 0.00026% | 1 | 0.0001645% | 100% | 100% | 100%
Oklahoma | Ellis | Alcohols, C7-9-iso-, C8-rich, ethoxylated | 78330-19-5 | 1 | 0.002912% | 0.00744% | 0.00744% | 0.00744% | 1 | 0.0001645% | 0.0502% | 0.0502% | 0.0502%
Oklahoma | Ellis | Alcohols, C9-11-iso-, C10-rich, ethoxylated | 78330-20-8 | 1 | 0.002912% | 0.00744% | 0.00744% | 0.00744% | 1 | 0.0001645% | 0.0502% | 0.0502% | 0.0502%
Oklahoma | Ellis | Ammonium C6-C10 alcohol ethoxysulfate | 68187-17-7 | 1 | 0.002912% | 0.03517% | 0.03517% | 0.03517% | 1 | 0.0001645% | 0.1391% | 0.1391% | 0.1391%
Oklahoma | Ellis | Ammonium chloride | 12125-02-9 | 1 | 0.002912% | 0.01322% | 0.01322% | 0.01322% | 1 | 0.0001645% | 30% | 30% | 30%
Oklahoma | Ellis | Bronopol | 52-51-7 | 1 | 0.002912% | 0.00025% | 0.00025% | 0.00025% | 1 | 0.0001645% | 100% | 100% | 100%
Oklahoma | Ellis | Diethylene glycol | 111-46-6 | 1 | 0.002912% | 0.0003% | 0.0003% | 0.0003% | 1 | 0.0001645% | 5% | 5% | 5%
Oklahoma | Ellis | Docusate sodium | 577-11-7 | 1 | 0.002912% | 0.00117% | 0.00117% | 0.00117% | 1 | 0.0001645% | 0.00461% | 0.00461% | 0.00461%
Oklahoma | Ellis | Ethanol, 2-[2-[2-(tridecyloxy)ethoxy]ethoxy]-, hydrogen sulfate, sodium salt | 25446-78-0 | 1 | 0.002912% | 0.04416% | 0.04416% | 0.04416% | 1 | 0.0001645% | 0.1746% | 0.1746% | 0.1746%
Oklahoma | Ellis | Ethoxylated C10-14 alcohols | 66455-15-0 | 1 | 0.002912% | 0.00249% | 0.00249% | 0.00249% | 1 | 0.0001645% | 0.00987% | 0.00987% | 0.00987%
Oklahoma | Ellis | Formic acid, potassium salt | 590-29-4 | 1 | 0.002912% | 0.04% | 0.04% | 0.04% | 1 | 0.0001645% | 40% | 40% | 40%
Oklahoma | Ellis | Oleic acid | 112-80-1 | 1 | 0.002912% | 1e-05% | 1e-05% | 1e-05% | 1 | 0.0001645% | 5e-05% | 5e-05% | 5e-05%
Oklahoma | Ellis | Oxyalkylated nonyl phenolic resin | 30846-35-6 | 1 | 0.002912% | 0.00556% | 0.00556% | 0.00556% | 1 | 0.0001645% | 0.03753% | 0.03753% | 0.03753%
Oklahoma | Ellis | Phenol, 4,4'-(1-methylethylidene)No Recordis-, polymer with 2- (chloromethyl)oxirane, 2-methyloxirane and oxirane | 68123-18-2 | 1 | 0.002912% | 0.00749% | 0.00749% | 0.00749% | 1 | 0.0001645% | 0.02963% | 0.02963% | 0.02963%
Oklahoma | Ellis | Phenolic resin | 9003-35-4 | 1 | 0.002912% | 0.1277% | 0.1277% | 0.1277% | 1 | 0.0001645% | 0.5049% | 0.5049% | 0.5049%
Oklahoma | Ellis | Poly-(oxy-1,2-ethanediyl)-alpha-undecyl-omega-hydroxy | 34398-01-1 | 1 | 0.002912% | 0.01089% | 0.01089% | 0.01089% | 1 | 0.0001645% | 0.07349% | 0.07349% | 0.07349%
Oklahoma | Ellis | Polyacrylamide | 9003-05-8 | 1 | 0.002912% | 0.08803% | 0.08803% | 0.08803% | 1 | 0.0001645% | 100% | 100% | 100%
Oklahoma | Ellis | Polyethylene glycol | 25322-68-3 | 1 | 0.002912% | 0.00165% | 0.00165% | 0.00165% | 1 | 0.0001645% | 0.01116% | 0.01116% | 0.01116%
Oklahoma | Ellis | Potassium acetate | 127-08-2 | 1 | 0.002912% | 1e-05% | 1e-05% | 1e-05% | 1 | 0.0001645% | 1e-05% | 1e-05% | 1e-05%
Oklahoma | Ellis | Potassium chloride | 7447-40-7 | 1 | 0.002912% | 0.003% | 0.003% | 0.003% | 1 | 0.0001645% | 10% | 10% | 10%
Oklahoma | Ellis | Potassium oleate | 143-18-0 | 1 | 0.002912% | 2e-05% | 2e-05% | 2e-05% | 1 | 0.0001645% | 7e-05% | 7e-05% | 7e-05%
Oklahoma | Ellis | Quaternary ammonium compounds, benzyl-C10-16-alkyldimethyl,áchlorides | 68989-00-4 | 1 | 0.002912% | 0.00368% | 0.00368% | 0.00368% | 1 | 0.0001645% | 0.02485% | 0.02485% | 0.02485%
Oklahoma | Ellis | Quaternary ammonium compounds, benzyl-C12-18-alkyldimethyl, chlorides | 68391-01-5 | 1 | 0.002912% | 0.00658% | 0.00658% | 0.00658% | 1 | 0.0001645% | 80% | 80% | 80%
Oklahoma | Ellis | Sodium carbonate | 497-19-8 | 1 | 0.002912% | 0.00245% | 0.00245% | 0.00245% | 1 | 0.0001645% | 100% | 100% | 100%
Oklahoma | Ellis | Sodium chloride | 7647-14-5 | 1 | 0.002912% | 0.07949% | 0.07949% | 0.07949% | 1 | 0.0001645% | 30% | 30% | 30%
Oklahoma | Ellis | Sodium chlorite | 7758-19-2 | 1 | 0.002912% | 0.0015% | 0.0015% | 0.0015% | 1 | 0.0001645% | 5% | 5% | 5%
Oklahoma | Ellis | Sodium nitrate | 7631-99-4 | 1 | 0.002912% | 0.08598% | 0.08598% | 0.08598% | 1 | 0.0001645% | 60% | 60% | 60%
Oklahoma | Garvin | Distillates, petroleum, hydrotreated light | 64742-47-8 | 3 | 0.008735% | 0.01359% | 0.006813% | 0.03605% | 4 | 0.0006579% | 30% | 5.132% | 30%
Oklahoma | Garvin | Hydrochloric acid | 7647-01-0 | 3 | 0.008735% | 0.1796% | 0.1281% | 1.857% | 3 | 0.0004934% | 15% | 3.626% | 28.5%
Oklahoma | Garvin | Naphthalene | 91-20-3 | 3 | 0.008735% | 0.002% | 0.000209% | 0.003512% | 3 | 0.0004934% | 5% | 0.5001% | 5%
Oklahoma | Garvin | Solvent naphtha, petroleum, heavy arom. | 64742-94-5 | 3 | 0.008735% | 0.01199% | 0.001226% | 0.02106% | 3 | 0.0004934% | 30% | 3.001% | 30%
Oklahoma | Garvin | 1,2,4-Trimethylbenzene | 95-63-6 | 2 | 0.005823% | 0.00057% | 0.000417% | 0.000723% | 2 | 0.0003289% | 1% | 1% | 1%
Oklahoma | Garvin | Ethanol | 64-17-5 | 2 | 0.005823% | 0.0344% | 0.02503% | 0.04378% | 3 | 0.0004934% | 60% | 6.9% | 60%
Oklahoma | Garvin | Methanol | 67-56-1 | 2 | 0.005823% | 0.00115% | 0.000997% | 0.001303% | 2 | 0.0003289% | 15.01% | 1.518% | 28.5%
Oklahoma | Garvin | Peroxydisulfuric acid, diammonium salt | 7727-54-0 | 2 | 0.005823% | 0.006715% | 0.004784% | 0.008646% | 2 | 0.0003289% | 50.04% | 5.084% | 95%
Oklahoma | Garvin | Phenolic resin | 9003-35-4 | 2 | 0.005823% | 0.1847% | 0.1813% | 0.188% | 2 | 0.0003289% | 4.246% | 3.568% | 4.925%
Oklahoma | Garvin | Poly(oxy-1,2-ethanediyl)-nonylphenyl-hydroxy (mixture) | 127087-87-0 | 2 | 0.005823% | 0.00284% | 0.002084% | 0.003596% | 2 | 0.0003289% | 5% | 5% | 5%
Oklahoma | Garvin | Quartz | 14808-60-7 | 2 | 0.005823% | 2.458% | 0.2519% | 4.664% | 3 | 0.0004934% | 30% | 7.5% | 88.3%
Oklahoma | Garvin | 1-Benzylquinolinium chloride | 15619-48-4 | 1 | 0.002912% | 0.00044% | 0.00044% | 0.00044% | 1 | 0.0001645% | 10% | 10% | 10%
Oklahoma | Garvin | 2-bromo-3-nitrilopropionamide | 1113-55-9 | 1 | 0.002912% | 0% | 0% | 0% | 1 | 0.0001645% | 5% | 5% | 5%
Oklahoma | Garvin | 2,2-Dibromo-3-nitrilopropionamide | 10222-01-2 | 1 | 0.002912% | 7e-05% | 7e-05% | 7e-05% | 1 | 0.0001645% | 100% | 100% | 100%
Oklahoma | Garvin | Acetic acid | 64-19-7 | 1 | 0.002912% | 0.00718% | 0.00718% | 0.00718% | 1 | 0.0001645% | 60% | 60% | 60%
Oklahoma | Garvin | Acetic anhydride | 108-24-7 | 1 | 0.002912% | 0.01197% | 0.01197% | 0.01197% | 1 | 0.0001645% | 100% | 100% | 100%
Oklahoma | Garvin | Acrylamide | 79-06-1 | 1 | 0.002912% | 1e-05% | 1e-05% | 1e-05% | 1 | 0.0001645% | 1e-05% | 1e-05% | 1e-05%
Oklahoma | Garvin | Bronopol | 52-51-7 | 1 | 0.002912% | 7e-05% | 7e-05% | 7e-05% | 1 | 0.0001645% | 100% | 100% | 100%
Oklahoma | Garvin | Citric acid | 77-92-9 | 1 | 0.002912% | 0.00857% | 0.00857% | 0.00857% | 2 | 0.0003289% | 60% | 60% | 60%
Oklahoma | Garvin | Glutaraldehyde | 111-30-8 | 1 | 0.002912% | 0.04039% | 0.04039% | 0.04039% | 1 | 0.0001645% | 60% | 60% | 60%
Oklahoma | Garvin | Guar gum, carboxymethyl 2-hydroxypropyl ether, sodium salt | 68130-15-4 | 1 | 0.002912% | 0.1556% | 0.1556% | 0.1556% | 1 | 0.0001645% | 60% | 60% | 60%
Oklahoma | Garvin | Hydroxylamine hydrochloride | 5470-11-1 | 1 | 0.002912% | 0.00032% | 0.00032% | 0.00032% | 1 | 0.0001645% | 60% | 60% | 60%
Oklahoma | Garvin | Isopropanol | 67-63-0 | 1 | 0.002912% | 0.00132% | 0.00132% | 0.00132% | 1 | 0.0001645% | 30% | 30% | 30%
Oklahoma | Garvin | Methenamine | 100-97-0 | 1 | 0.002912% | 0.07536% | 0.07536% | 0.07536% | 1 | 0.0001645% | 2% | 2% | 2%
Oklahoma | Garvin | Naphtha, petroleum, hydrotreated heavy | 64742-48-9 | 1 | 0.002912% | 0.1556% | 0.1556% | 0.1556% | 1 | 0.0001645% | 60% | 60% | 60%
Oklahoma | Garvin | Potassium hydroxide | 1310-58-3 | 1 | 0.002912% | 0.00115% | 0.00115% | 0.00115% | 1 | 0.0001645% | 5% | 5% | 5%
Oklahoma | Garvin | Potassium metaborate | 13709-94-9 | 1 | 0.002912% | 0.0138% | 0.0138% | 0.0138% | 1 | 0.0001645% | 60% | 60% | 60%
Oklahoma | Garvin | Propargyl alcohol | 107-19-7 | 1 | 0.002912% | 0.00014% | 0.00014% | 0.00014% | 1 | 0.0001645% | 0.00275% | 0.00275% | 0.00275%
Oklahoma | Garvin | Quaternary ammonium compounds, benzyl-C12-16-alkyldimethyl, chlorides | 68424-85-1 | 1 | 0.002912% | 0.00673% | 0.00673% | 0.00673% | 1 | 0.0001645% | 10% | 10% | 10%
Oklahoma | Garvin | Sodium bicarbonate | 144-55-8 | 1 | 0.002912% | 0.00432% | 0.00432% | 0.00432% | 1 | 0.0001645% | 100% | 100% | 100%
Oklahoma | Garvin | Sodium erythorbate | 6381-77-7 | 1 | 0.002912% | 0.00092% | 0.00092% | 0.00092% | 1 | 0.0001645% | 0.0177% | 0.0177% | 0.0177%
Oklahoma | Garvin | Sodium perborate tetrahydrate | 10486-00-7 | 1 | 0.002912% | 0.00387% | 0.00387% | 0.00387% | 1 | 0.0001645% | 100% | 100% | 100%
Oklahoma | Garvin | Sodium persulfate | 7775-27-1 | 1 | 0.002912% | 0.00439% | 0.00439% | 0.00439% | 1 | 0.0001645% | 100% | 100% | 100%
Oklahoma | Garvin | Water | 7732-18-5 | 1 | 0.002912% | 1.018% | 1.018% | 1.018% | 1 | 0.0001645% | 85% | 85% | 85%
Oklahoma | Grady | Hydrochloric acid | 7647-01-0 | 37 | 0.1077% | 0.1472% | 0.08992% | 0.6848% | 41 | 0.006743% | 3.79% | 1.59% | 30%
Oklahoma | Grady | Methanol | 67-56-1 | 35 | 0.1019% | 0.00089% | 0.000544% | 0.01839% | 55 | 0.009046% | 5% | 0.01% | 30%
Oklahoma | Grady | Distillates, petroleum, hydrotreated light | 64742-47-8 | 34 | 0.099% | 0.02915% | 0.009449% | 0.04153% | 39 | 0.006414% | 0.62% | 0.4611% | 55.5%
Oklahoma | Grady | Quartz | 14808-60-7 | 32 | 0.09317% | 4.769% | 0.0009365% | 6.207% | 34 | 0.005592% | 87.82% | 1.335% | 96.81%
Oklahoma | Grady | Phenolic resin | 9003-35-4 | 30 | 0.08735% | 0.1538% | 0.03839% | 3.137% | 31 | 0.005099% | 3.379% | 1.875% | 100%
Oklahoma | Grady | Peroxydisulfuric acid, diammonium salt | 7727-54-0 | 29 | 0.08444% | 0.00611% | 0.004552% | 0.01602% | 35 | 0.005756% | 0.201% | 0.07716% | 100%
Oklahoma | Grady | Solvent naphtha, petroleum, heavy arom. | 64742-94-5 | 28 | 0.08153% | 4e-05% | 2e-05% | 0.05574% | 28 | 0.004605% | 0.00047% | 0% | 65.75%
Oklahoma | Grady | Guar gum | 9000-30-0 | 25 | 0.07279% | 0.09743% | 0.04713% | 0.3956% | 25 | 0.004112% | 2.37% | 1.404% | 60%
Oklahoma | Grady | Naphthalene | 91-20-3 | 25 | 0.07279% | 1e-05% | 1e-05% | 0.00398% | 25 | 0.004112% | 9e-05% | 0% | 5%
Oklahoma | Grady | Isopropanol | 67-63-0 | 24 | 0.06988% | 0.0002% | 6.3e-05% | 0.02546% | 30 | 0.004934% | 0.06604% | 0% | 30%
Oklahoma | Grady | Propargyl alcohol | 107-19-7 | 24 | 0.06988% | 0.0001% | 6e-05% | 0.000396% | 24 | 0.003947% | 0.00194% | 0% | 8.501%
Oklahoma | Grady | Ethanol | 64-17-5 | 23 | 0.06697% | 0.00231% | 0.00166% | 0.04471% | 23 | 0.003783% | 5% | 0.03% | 60%
Oklahoma | Grady | Sodium erythorbate | 6381-77-7 | 22 | 0.06406% | 0.00084% | 0.0006515% | 0.002672% | 22 | 0.003618% | 0.01966% | 0.01% | 0.03796%
Oklahoma | Grady | Poly(oxy-1,2-ethanediyl), alpha-hexyl-omega-hydroxy | 31726-34-8 | 20 | 0.05823% | 0.007615% | 0.003054% | 0.009562% | 20 | 0.003289% | 0.1381% | 0.06248% | 0.1805%
Oklahoma | Grady | Potassium hydroxide | 1310-58-3 | 18 | 0.05241% | 2e-05% | 1e-05% | 0.02187% | 19 | 0.003125% | 0% | 0% | 21%
Oklahoma | Grady | Didecyl dimethyl ammonium chloride | 7173-51-5 | 16 | 0.04659% | 0.00344% | 0.003315% | 0.005492% | 16 | 0.002632% | 0.065% | 0.0575% | 10%
Oklahoma | Grady | Ethylene glycol | 107-21-1 | 16 | 0.04659% | 0.00086% | 0.0003675% | 0.02597% | 20 | 0.003289% | 12.72% | 0.01% | 40.25%
Oklahoma | Grady | Glutaraldehyde | 111-30-8 | 16 | 0.04659% | 0.01031% | 0.009952% | 0.01648% | 16 | 0.002632% | 0.195% | 0.1725% | 30%
Oklahoma | Grady | Quaternary ammonium compounds, benzyl-C12-16-alkyldimethyl, chlorides | 68424-85-1 | 16 | 0.04659% | 0.003405% | 0.002392% | 0.003848% | 16 | 0.002632% | 0.065% | 0.0575% | 7%
Oklahoma | Grady | 2-Butoxyethanol | 111-76-2 | 15 | 0.04368% | 0.00012% | 9.4e-05% | 0.01513% | 16 | 0.002632% | 0% | 0% | 20%
Oklahoma | Grady | Alkenes, C>10 .alpha.- | 64743-02-8 | 15 | 0.04368% | 6e-05% | 4e-05% | 0.000116% | 15 | 0.002467% | 0% | 0% | 5%
Oklahoma | Grady | Citric acid | 77-92-9 | 15 | 0.04368% | 0.00161% | 0.001226% | 0.01121% | 15 | 0.002467% | 0.03% | 0.02% | 60%
Oklahoma | Grady | Ethoxylated C14-15 alcohols | 68951-67-7 | 15 | 0.04368% | 0.00014% | 9e-05% | 0.000696% | 15 | 0.002467% | 0% | 0% | 30%
Oklahoma | Grady | Fatty acids, tall-oil | 61790-12-3 | 15 | 0.04368% | 0.00036% | 0.000237% | 0.000696% | 15 | 0.002467% | 0.01% | 0% | 30%
Oklahoma | Grady | Thiourea polymer | 68527-49-1 | 15 | 0.04368% | 0.0003% | 0.000197% | 0.000696% | 15 | 0.002467% | 0% | 0% | 30%
Oklahoma | Grady | Acetic acid | 64-19-7 | 13 | 0.03785% | 0.00154% | 0.001198% | 0.006476% | 14 | 0.002303% | 0.03% | 0.02% | 60%
Oklahoma | Grady | Alcohols, C11-14-iso-, C13-rich, ethoxylated | 78330-21-9 | 13 | 0.03785% | 3e-05% | 2e-05% | 4e-05% | 13 | 0.002138% | 0% | 0% | 0.00077%
Oklahoma | Grady | Alcohols, C7-9-iso-, C8-rich, ethoxylated | 78330-19-5 | 13 | 0.03785% | 6e-05% | 5e-05% | 8e-05% | 13 | 0.002138% | 0% | 0% | 0.001554%
Oklahoma | Grady | Alcohols, C9-11-iso-, C10-rich, ethoxylated | 78330-20-8 | 13 | 0.03785% | 6e-05% | 5e-05% | 8e-05% | 13 | 0.002138% | 0% | 0% | 0.001554%
Oklahoma | Grady | Anionic polyacrylamide | 25085-02-3 | 13 | 0.03785% | 0.03398% | 0.02736% | 0.0362% | 13 | 0.002138% | 0.64% | 0.478% | 0.7138%
Oklahoma | Grady | C10-C16 ethoxylated alcohol | 68002-97-1 | 13 | 0.03785% | 0.00181% | 0.001458% | 0.001932% | 13 | 0.002138% | 0.03% | 0.026% | 0.04%
Oklahoma | Grady | Ethylenediaminetetraacetic acid tetrasodium salt hydrate | 64-02-8 | 13 | 0.03785% | 1e-05% | 1e-05% | 1e-05% | 13 | 0.002138% | 0% | 0% | 0.000224%
Oklahoma | Grady | Methenamine | 100-97-0 | 13 | 0.03785% | 0.01801% | 0.000204% | 4.666% | 14 | 0.002303% | 1.616% | 0.01% | 100%
Oklahoma | Grady | Oxyalkylated nonyl phenolic resin | 30846-35-6 | 13 | 0.03785% | 5e-05% | 3.6e-05% | 6e-05% | 13 | 0.002138% | 0% | 0% | 0.001164%
Oklahoma | Grady | Polyethylene glycol | 25322-68-3 | 13 | 0.03785% | 1e-05% | 1e-05% | 2e-05% | 13 | 0.002138% | 0% | 0% | 0.00035%
Oklahoma | Grady | Quaternary ammonium compounds, benzyl-C10-16-alkyldimethyl,áchlorides | 68989-00-4 | 13 | 0.03785% | 3e-05% | 2e-05% | 4e-05% | 13 | 0.002138% | 0% | 0% | 0.00077%
Oklahoma | Grady | Quaternary ammonium compounds, dicoco alkyldimethyl, chlorides | 61789-77-3 | 13 | 0.03785% | 0.00038% | 0.000242% | 0.00042% | 13 | 0.002138% | 0.01% | 0.004966% | 0.01%
Oklahoma | Grady | Sorbitan, mono-(9Z)-9-octadecenoate | 1338-43-8 | 13 | 0.03785% | 0.00145% | 0.001166% | 0.001544% | 13 | 0.002138% | 0.03% | 0.016% | 0.03024%
Oklahoma | Grady | Sorbitan, monooctadecenoate, poly(oxy-1,2-ethanediyl) derivis. | 9005-67-8 | 13 | 0.03785% | 0.00084% | 0.000678% | 0.000904% | 13 | 0.002138% | 0.02% | 0.01% | 0.02%
Oklahoma | Grady | Thiocyanic acid, ammonium salt | 1762-95-4 | 13 | 0.03785% | 0.00089% | 0.00072% | 0.000954% | 13 | 0.002138% | 0.02% | 0.01508% | 0.02%
Oklahoma | Grady | N,N-Dimethylformamide | 68-12-2 | 10 | 0.02912% | 0.00042% | 0.0003405% | 0.000491% | 10 | 0.001645% | 0.01% | 0.01% | 5.504%
Oklahoma | Grady | Water | 7732-18-5 | 10 | 0.02912% | 0.6253% | 0.2296% | 3.662% | 38 | 0.00625% | 60% | 5% | 95.47%
Oklahoma | Grady | Ammonium fluoride | 12125-01-8 | 9 | 0.02621% | 0.00079% | 0.000634% | 0.000936% | 9 | 0.00148% | 0.02% | 0.01% | 0.02%
Oklahoma | Grady | Ammonium hydrogen difluoride | 1341-49-7 | 9 | 0.02621% | 0.01506% | 0.01212% | 0.01774% | 9 | 0.00148% | 0.3% | 0.212% | 0.36%
Oklahoma | Grady | Formalin | 50-00-0 | 9 | 0.02621% | 1e-05% | 1e-05% | 1e-05% | 9 | 0.00148% | 0% | 0% | 0%
Oklahoma | Grady | 2-Mercaptoethanol | 60-24-2 | 8 | 0.02329% | 0.001895% | 0.000517% | 0.004586% | 8 | 0.001316% | 100% | 17.6% | 100%
Oklahoma | Grady | Acrylamide | 79-06-1 | 8 | 0.02329% | 1e-05% | 1e-05% | 1e-05% | 8 | 0.001316% | 1e-05% | 1e-05% | 1e-05%
Oklahoma | Grady | Nonyl phenol ethoxylate | 9016-45-9 | 8 | 0.02329% | 0.0001% | 5e-05% | 0.005266% | 9 | 0.00148% | 10% | 10% | 10%
Oklahoma | Grady | Tri-n-butyl tetradecyl phosphonium chloride | 81741-28-8 | 8 | 0.02329% | 0.00536% | 0.001937% | 2.2% | 8 | 0.001316% | 10% | 5% | 68.5%
Oklahoma | Grady | Sodium acetate | 127-09-3 | 7 | 0.02038% | 0.00892% | 0.006853% | 0.04392% | 7 | 0.001151% | 5% | 5% | 5%
Oklahoma | Grady | Acrylic polymers | 26006-22-4 | 6 | 0.01747% | 0.00075% | 0.0003675% | 0.001703% | 6 | 0.0009868% | 60% | 52.5% | 60%
Oklahoma | Grady | Choline chloride | 67-48-1 | 6 | 0.01747% | 0.07581% | 0.04072% | 0.08107% | 7 | 0.001151% | 75% | 75% | 75%
Oklahoma | Grady | Formic acid | 64-18-6 | 6 | 0.01747% | 0.003245% | 0.001328% | 0.00488% | 6 | 0.0009868% | 60% | 60% | 60%
Oklahoma | Grady | Sodium hydroxide | 1310-73-2 | 6 | 0.01747% | 0.004325% | 0.001277% | 0.008523% | 7 | 0.001151% | 10% | 0.391% | 19.1%
Oklahoma | Grady | Tetrakis(hydroxymethyl)phosphonium sulfate | 55566-30-8 | 6 | 0.01747% | 0.007595% | 0.004707% | 0.01166% | 6 | 0.0009868% | 100% | 12.52% | 100%
Oklahoma | Grady | 1,2,4-Trimethylbenzene | 95-63-6 | 5 | 0.01456% | 0.00078% | 0.000392% | 0.01896% | 5 | 0.0008223% | 1% | 1% | 40.2%
Oklahoma | Grady | 2,2-Dibromo-3-nitrilopropionamide | 10222-01-2 | 5 | 0.01456% | 9e-05% | 4.4e-05% | 0.000164% | 5 | 0.0008223% | 100% | 100% | 100%
Oklahoma | Grady | Ammonium hydroxide | 1336-21-6 | 5 | 0.01456% | 0.00015% | 9.2e-05% | 0.000248% | 5 | 0.0008223% | 5% | 5% | 5%
Oklahoma | Grady | Benzyl chloride | 100-44-7 | 5 | 0.01456% | 5e-05% | 2.4e-05% | 6e-05% | 5 | 0.0008223% | 1% | 1% | 1%
Oklahoma | Grady | Diethylene glycol | 111-46-6 | 5 | 0.01456% | 0.001% | 0.00019% | 0.001018% | 7 | 0.001151% | 5% | 2.2% | 5%
Oklahoma | Grady | Distillates, petroleum, hydrotreated middle | 64742-46-7 | 5 | 0.01456% | 5e-05% | 3e-05% | 7.8e-05% | 5 | 0.0008223% | 5% | 5% | 5%
Oklahoma | Grady | Sodium chloride | 7647-14-5 | 5 | 0.01456% | 0.00447% | 0.000106% | 0.02401% | 5 | 0.0008223% | 30% | 0.2% | 30%
Oklahoma | Grady | Sodium chlorite | 7758-19-2 | 5 | 0.01456% | 0.0015% | 0.000514% | 0.008596% | 5 | 0.0008223% | 10% | 5.67% | 10%
Oklahoma | Grady | Cupric chloride dihydrate | 10125-13-0 | 4 | 0.01165% | 0.000215% | 0.0001005% | 0.001222% | 4 | 0.0006579% | 5% | 5% | 85.75%
Oklahoma | Grady | Magnesium hydroxide | 1309-42-8 | 4 | 0.01165% | 0.00349% | 0.003181% | 0.003697% | 4 | 0.0006579% | 60% | 60% | 60%
Oklahoma | Grady | Magnesium oxide (MgO) | 1309-48-4 | 4 | 0.01165% | 0.00349% | 0.003181% | 0.003697% | 4 | 0.0006579% | 60% | 60% | 60%
Oklahoma | Grady | Magnesium peroxide (Mg(O2)) | 14452-57-4 | 4 | 0.01165% | 0.002325% | 0.002123% | 0.002467% | 4 | 0.0006579% | 40% | 40% | 40%
Oklahoma | Grady | Potassium metaborate | 13709-94-9 | 4 | 0.01165% | 0.02311% | 0.008405% | 4.255% | 4 | 0.0006579% | 45% | 8.75% | 60%
Oklahoma | Grady | 1-Benzylquinolinium chloride | 15619-48-4 | 3 | 0.008735% | 0.00025% | 0.000169% | 0.000295% | 3 | 0.0004934% | 10% | 10% | 10%
Oklahoma | Grady | 1,2-Ethanediaminium, N, N'-bis[2-[bis(2-hydroxyethyl)methylammonio]ethyl]-N,N'bis(2-hydroxyethyl)-N,N'-dimethyl-,tetrachloride | 138879-94-4 | 3 | 0.008735% | 0.00651% | 0.00165% | 0.02368% | 3 | 0.0004934% | 60% | 60% | 60%
Oklahoma | Grady | Acetic anhydride | 108-24-7 | 3 | 0.008735% | 0.00536% | 0.004019% | 0.00842% | 3 | 0.0004934% | 100% | 100% | 100%
Oklahoma | Grady | Boron sodium oxide | 1330-43-4 | 3 | 0.008735% | 0.01057% | 0.003514% | 0.02312% | 3 | 0.0004934% | 30% | 3.036% | 30%
Oklahoma | Grady | Carbonic acid, dipotassium salt | 584-08-7 | 3 | 0.008735% | 0.06755% | 0.03624% | 0.09857% | 3 | 0.0004934% | 50% | 48.2% | 59%
Oklahoma | Grady | Hydrogen fluoride (Hydrofluoric acid) | 7664-39-3 | 3 | 0.008735% | 0.00714% | 0.006582% | 81.08% | 3 | 0.0004934% | 1.5% | 1.5% | 90.15%
Oklahoma | Grady | Naphtha, petroleum, hydrotreated heavy | 64742-48-9 | 3 | 0.008735% | 0.04528% | 0.03272% | 0.07845% | 3 | 0.0004934% | 60% | 60% | 60%
Oklahoma | Grady | Poly(oxy-1,2-ethanediyl)-nonylphenyl-hydroxy (mixture) | 127087-87-0 | 3 | 0.008735% | 0.0039% | 0.002361% | 0.004107% | 3 | 0.0004934% | 5% | 5% | 5%
Oklahoma | Grady | Sodium carbonate | 497-19-8 | 3 | 0.008735% | 0.00107% | 0.000926% | 0.005102% | 3 | 0.0004934% | 100% | 11.8% | 100%
Oklahoma | Grady | Sodium perborate tetrahydrate | 10486-00-7 | 3 | 0.008735% | 0.00787% | 0.006367% | 0.008365% | 3 | 0.0004934% | 100% | 100% | 100%
Oklahoma | Grady | White mineral oil, petroleum | 8042-47-5 | 3 | 0.008735% | 0.00857% | 0.007868% | 0.1471% | 3 | 0.0004934% | 100% | 100% | 100%
Oklahoma | Grady | 2-bromo-3-nitrilopropionamide | 1113-55-9 | 2 | 0.005823% | 0% | 0% | 0% | 2 | 0.0003289% | 5% | 5% | 5%
Oklahoma | Grady | alpha-C11-15-sec-alkyl-omega-hydroxypoly(oxy-1,2-ethanediyl) | 68131-40-8 | 2 | 0.005823% | 0.00191% | 0.001883% | 0.001937% | 2 | 0.0003289% | 0.02759% | 0.02739% | 0.02778%
Oklahoma | Grady | Bronopol | 52-51-7 | 2 | 0.005823% | 7.5e-05% | 6.15e-05% | 8.85e-05% | 2 | 0.0003289% | 100% | 100% | 100%
Oklahoma | Grady | Copper(II) chloride | 7447-39-4 | 2 | 0.005823% | 0.000125% | 0.0001025% | 0.0001475% | 2 | 0.0003289% | 5% | 5% | 5%
Oklahoma | Grady | Hemicellulase Enzyme Concentrate | 9025-56-3 | 2 | 0.005823% | 0.001075% | 0.0001345% | 0.002015% | 2 | 0.0003289% | 1.525% | 0.1975% | 2.853%
Oklahoma | Grady | Nitrogen, liquid | 7727-37-9 | 2 | 0.005823% | 9.904% | 5.788% | 14.02% | 2 | 0.0003289% | 100% | 100% | 100%
Oklahoma | Grady | Sodium persulfate | 7775-27-1 | 2 | 0.005823% | 0.00653% | 0.001868% | 0.01119% | 2 | 0.0003289% | 100% | 100% | 100%
Oklahoma | Grady | Sodium tetraborate decahydrate | 1303-96-4 | 2 | 0.005823% | 0.03319% | 0.0247% | 0.04168% | 3 | 0.0004934% | 30% | 30% | 30%
Oklahoma | Grady | Tetramethylammonium chloride | 75-57-0 | 2 | 0.005823% | 0.02166% | 0.002409% | 0.04091% | 2 | 0.0003289% | 30.5% | 3.95% | 57.05%
Oklahoma | Grady | 2-(2-Ethoxyethoxy)ethyl acetate | 112-15-2 | 1 | 0.002912% | 0.0157% | 0.0157% | 0.0157% | 1 | 0.0001645% | 55% | 55% | 55%
Oklahoma | Grady | Alkylaryl sulphonic acid | 27176-87-0 | 1 | 0.002912% | 3e-05% | 3e-05% | 3e-05% | 1 | 0.0001645% | 5% | 5% | 5%
Oklahoma | Grady | Ammonium acetate | 631-61-8 | 1 | 0.002912% | 0% | 0% | 0% | 1 | 0.0001645% | 100% | 100% | 100%
Oklahoma | Grady | Attapulgite | 12174-11-7 | 1 | 0.002912% | 0.00362% | 0.00362% | 0.00362% | 1 | 0.0001645% | 5% | 5% | 5%
Oklahoma | Grady | Boric acid | 10043-35-3 | 1 | 0.002912% | 0.00385% | 0.00385% | 0.00385% | 1 | 0.0001645% | 15% | 15% | 15%
Oklahoma | Grady | Calcium carbonate (Limestone) | 1317-65-3 | 1 | 0.002912% | 0.00812% | 0.00812% | 0.00812% | 1 | 0.0001645% | 5% | 5% | 5%
Oklahoma | Grady | Calcium hydroxide | 1305-62-0 | 1 | 0.002912% | 0.00812% | 0.00812% | 0.00812% | 1 | 0.0001645% | 5% | 5% | 5%
Oklahoma | Grady | Calcium peroxide | 1305-79-9 | 1 | 0.002912% | 0.01625% | 0.01625% | 0.01625% | 1 | 0.0001645% | 10% | 10% | 10%
Oklahoma | Grady | Carbonic acid calcium salt (1:1) | 471-34-1 | 1 | 0.002912% | 0.00026% | 0.00026% | 0.00026% | 1 | 0.0001645% | 7% | 7% | 7%
Oklahoma | Grady | Corn sugar gum | 11138-66-2 | 1 | 0.002912% | 0.00427% | 0.00427% | 0.00427% | 1 | 0.0001645% | 0.06% | 0.06% | 0.06%
Oklahoma | Grady | EO - Dodecyl Alcohol Ammonium Sulfate | 32612-48-9 | 1 | 0.002912% | 0.07721% | 0.07721% | 0.07721% | 1 | 0.0001645% | 30% | 30% | 30%
Oklahoma | Grady | Ethoxylated propoxylated C12-14 alcohols | 68439-51-0 | 1 | 0.002912% | 0.00051% | 0.00051% | 0.00051% | 1 | 0.0001645% | 2% | 2% | 2%
Oklahoma | Grady | Formaldehyde, polymer with N1-(2-aminoethyl)-1,2-ethanediamine, benzylated | 70750-07-1 | 1 | 0.002912% | 0.03039% | 0.03039% | 0.03039% | 1 | 0.0001645% | 60% | 60% | 60%
Oklahoma | Grady | Formic acid, potassium salt | 590-29-4 | 1 | 0.002912% | 0.02172% | 0.02172% | 0.02172% | 1 | 0.0001645% | 30% | 30% | 30%
Oklahoma | Grady | Glycine, N,N-bis(carboxymethyl)-, trisodium salt | 5064-31-3 | 1 | 0.002912% | 3e-05% | 3e-05% | 3e-05% | 1 | 0.0001645% | 2% | 2% | 2%
Oklahoma | Grady | Guar gum, carboxymethyl 2-hydroxypropyl ether, sodium salt | 68130-15-4 | 1 | 0.002912% | 0.4185% | 0.4185% | 0.4185% | 1 | 0.0001645% | 40% | 40% | 40%
Oklahoma | Grady | Linseed oil | 8001-26-1 | 1 | 0.002912% | 0.00038% | 0.00038% | 0.00038% | 1 | 0.0001645% | 10% | 10% | 10%
Oklahoma | Grady | Nonoxynolá | 26027-38-3 | 1 | 0.002912% | 0.002% | 0.002% | 0.002% | 1 | 0.0001645% | 5% | 5% | 5%
Oklahoma | Grady | Sodium metaborate tetrahydrate | 10555-76-7 | 1 | 0.002912% | 0.00641% | 0.00641% | 0.00641% | 1 | 0.0001645% | 25% | 25% | 25%
Oklahoma | Grady | Sodium sulfate | 7757-82-6 | 1 | 0.002912% | 0% | 0% | 0% | 1 | 0.0001645% | 0% | 0% | 0%
Oklahoma | Grady | Sulfur dioxide | 7446-09-5 | 1 | 0.002912% | 0% | 0% | 0% | 1 | 0.0001645% | 0.0014% | 0.0014% | 0.0014%
Oklahoma | Grady | Sulfuric acid | 7664-93-9 | 1 | 0.002912% | 0% | 0% | 0% | 1 | 0.0001645% | 0.014% | 0.014% | 0.014%
Oklahoma | Grady | Talc | 14807-96-6 | 1 | 0.002912% | 6e-05% | 6e-05% | 6e-05% | 1 | 0.0001645% | 0% | 0% | 0%
Oklahoma | Grady | Tetrahydro-3,5-dimethyl,2H-1,3,5-thiadiazine-2-thione | 533-74-4 | 1 | 0.002912% | 0.00443% | 0.00443% | 0.00443% | 1 | 0.0001645% | 24% | 24% | 24%
Oklahoma | Grady | Trimethylamine quaternized polyepichlorohydrin | 51838-31-4 | 1 | 0.002912% | 0.00552% | 0.00552% | 0.00552% | 1 | 0.0001645% | 60% | 60% | 60%
Oklahoma | Grady | Ulexite | 1319-33-1 | 1 | 0.002912% | 0.02897% | 0.02897% | 0.02897% | 1 | 0.0001645% | 40% | 40% | 40%
Oklahoma | Grady | Vinylidene chloride/methylacrylate copolymer | 25038-72-6 | 1 | 0.002912% | 0.00119% | 0.00119% | 0.00119% | 1 | 0.0001645% | 0.02% | 0.02% | 0.02%
Oklahoma | Grant | Hydrochloric acid | 7647-01-0 | 89 | 0.2591% | 0.1511% | 0.1149% | 0.9662% | 90 | 0.0148% | 10% | 2.172% | 52.2%
Oklahoma | Grant | Distillates, petroleum, hydrotreated light | 64742-47-8 | 86 | 0.2504% | 0.01936% | 0.01139% | 0.03223% | 88 | 0.01447% | 30% | 0.2561% | 30%
Oklahoma | Grant | Ethylene glycol | 107-21-1 | 81 | 0.2358% | 0.00158% | 0.00036% | 0.00654% | 81 | 0.01332% | 0.1325% | 0.0072% | 60%
Oklahoma | Grant | Methanol | 67-56-1 | 81 | 0.2358% | 0.00061% | 0.00022% | 0.01937% | 83 | 0.01365% | 1.567% | 0.01167% | 60%
Oklahoma | Grant | Glutaraldehyde | 111-30-8 | 77 | 0.2242% | 0.00705% | 0.003202% | 0.01895% | 77 | 0.01266% | 0.1412% | 0.06408% | 68%
Oklahoma | Grant | Ethanol | 64-17-5 | 74 | 0.2155% | 0.02251% | 7e-05% | 0.02642% | 101 | 0.01661% | 1% | 0.00143% | 60%
Oklahoma | Grant | Propargyl alcohol | 107-19-7 | 73 | 0.2126% | 0.0001% | 7e-05% | 0.000212% | 73 | 0.01201% | 0.00348% | 0.002002% | 10%
Oklahoma | Grant | Quaternary ammonium compounds, benzyl-C12-16-alkyldimethyl, chlorides | 68424-85-1 | 59 | 0.1718% | 0.00079% | 0.000579% | 0.00317% | 59 | 0.009704% | 0.2233% | 0.01144% | 10%
Oklahoma | Grant | Sodium erythorbate | 6381-77-7 | 49 | 0.1427% | 0.00106% | 0.000458% | 0.00159% | 49 | 0.008059% | 0.02111% | 0.01619% | 100%
Oklahoma | Grant | Quartz | 14808-60-7 | 47 | 0.1369% | 4.802% | 0.01812% | 5.49% | 47 | 0.00773% | 95.67% | 6.006% | 96.36%
Oklahoma | Grant | Trisodium phosphate | 7601-54-9 | 44 | 0.1281% | 0.0015% | 0.00125% | 0.001684% | 44 | 0.007237% | 0.02832% | 0.02363% | 0.1354%
Oklahoma | Grant | 1,2,4-Trimethylbenzene | 95-63-6 | 42 | 0.1223% | 0.00042% | 0.00035% | 0.0004495% | 42 | 0.006908% | 1% | 1% | 1%
Oklahoma | Grant | Ethylenediaminetetraacetic acid tetrasodium salt hydrate | 64-02-8 | 42 | 0.1223% | 0.001605% | 1e-05% | 0.00334% | 42 | 0.006908% | 0.03091% | 0.00013% | 0.1866%
Oklahoma | Grant | Naphthalene | 91-20-3 | 42 | 0.1223% | 0.00209% | 0.001751% | 0.002248% | 42 | 0.006908% | 5% | 5% | 5%
Oklahoma | Grant | Poly(oxy-1,2-ethanediyl)-nonylphenyl-hydroxy (mixture) | 127087-87-0 | 42 | 0.1223% | 0.00209% | 0.001751% | 0.002248% | 42 | 0.006908% | 5% | 5% | 5%
Oklahoma | Grant | Solvent naphtha, petroleum, heavy arom. | 64742-94-5 | 42 | 0.1223% | 0.01255% | 0.01052% | 0.01349% | 42 | 0.006908% | 30% | 30% | 30%
Oklahoma | Grant | Sodium hydroxide | 1310-73-2 | 35 | 0.1019% | 0.0002% | 3.7e-05% | 0.001076% | 35 | 0.005756% | 0.00332% | 0.000763% | 2%
Oklahoma | Grant | Citric acid | 77-92-9 | 33 | 0.09609% | 0.00029% | 0.000252% | 0.007998% | 33 | 0.005428% | 60% | 60% | 60%
Oklahoma | Grant | Guar gum | 9000-30-0 | 32 | 0.09317% | 0.0034% | 0.00028% | 0.0957% | 32 | 0.005263% | 0.6245% | 0.008695% | 60%
Oklahoma | Grant | Alkenes, C>10 .alpha.- | 64743-02-8 | 30 | 0.08735% | 7e-05% | 6e-05% | 8.55e-05% | 30 | 0.004934% | 0.00139% | 0.001193% | 0.01527%
Oklahoma | Grant | Ethoxylated C14-15 alcohols | 68951-67-7 | 30 | 0.08735% | 0.00016% | 0.0001345% | 0.000191% | 30 | 0.004934% | 0.00312% | 0.002685% | 0.03436%
Oklahoma | Grant | Fatty acids, tall-oil | 61790-12-3 | 30 | 0.08735% | 0.00041% | 0.0003435% | 0.0004975% | 30 | 0.004934% | 0.00815% | 0.00701% | 0.08972%
Oklahoma | Grant | Thiourea polymer | 68527-49-1 | 30 | 0.08735% | 0.00034% | 0.0002835% | 0.000412% | 30 | 0.004934% | 0.00671% | 0.005767% | 0.07383%
Oklahoma | Grant | C10-C16 ethoxylated alcohol | 68002-97-1 | 29 | 0.08444% | 0.00106% | 0.000738% | 0.001362% | 29 | 0.00477% | 0.02114% | 0.01292% | 0.2333%
Oklahoma | Grant | Hydroxylamine hydrochloride | 5470-11-1 | 29 | 0.08444% | 0.00028% | 0.000248% | 0.00184% | 29 | 0.00477% | 60% | 60% | 60%
Oklahoma | Grant | Sorbitan, mono-(9Z)-9-octadecenoate | 1338-43-8 | 29 | 0.08444% | 0.00086% | 0.000612% | 0.001086% | 29 | 0.00477% | 0.01701% | 0.01194% | 0.1866%
Oklahoma | Grant | Anionic polyacrylamide | 25085-02-3 | 28 | 0.08153% | 0.02001% | 0.01439% | 0.02569% | 28 | 0.004605% | 0.3986% | 0.2798% | 4.707%
Oklahoma | Grant | Glycine, N,N-bis(carboxymethyl)-, trisodium salt | 5064-31-3 | 28 | 0.08153% | 3e-05% | 2e-05% | 6e-05% | 29 | 0.00477% | 0.00056% | 0.000366% | 0.003408%
Oklahoma | Grant | Sorbitan, monooctadecenoate, poly(oxy-1,2-ethanediyl) derivis. | 9005-67-8 | 28 | 0.08153% | 0.000495% | 0.000357% | 0.000636% | 28 | 0.004605% | 0.00989% | 0.006949% | 0.1169%
Oklahoma | Grant | Thiocyanic acid, ammonium salt | 1762-95-4 | 28 | 0.08153% | 0.000525% | 0.000377% | 0.000676% | 28 | 0.004605% | 0.01046% | 0.007346% | 0.1235%
Oklahoma | Grant | Isopropanol | 67-63-0 | 22 | 0.06406% | 5.5e-05% | 5e-05% | 0.000387% | 22 | 0.003618% | 0.001065% | 0.0009415% | 30%
Oklahoma | Grant | Naphtha, petroleum, hydrotreated heavy | 64742-48-9 | 20 | 0.05823% | 0.00338% | 0.0003275% | 0.1221% | 20 | 0.003289% | 60% | 60% | 60%
Oklahoma | Grant | Ethoxylated C9-11 alcohols | 68439-46-3 | 18 | 0.05241% | 0.004355% | 0.003713% | 0.006092% | 18 | 0.00296% | 0.08596% | 0.07612% | 1.729%
Oklahoma | Grant | Poly-(oxy-1,2-ethanediyl)-alpha-undecyl-omega-hydroxy | 34398-01-1 | 18 | 0.05241% | 0.006535% | 0.005578% | 0.008158% | 18 | 0.00296% | 0.1289% | 0.1142% | 2.593%
Oklahoma | Grant | Poly(oxy-1,2-ethanediyl), alpha-hexyl-omega-hydroxy | 31726-34-8 | 18 | 0.05241% | 0.005805% | 0.004812% | 0.006359% | 18 | 0.00296% | 0.1129% | 0.05297% | 0.1252%
Oklahoma | Grant | Glycine, N,N'-1,2-ethanediylbis[N-(carboxymethyl)-, disodium salt | 139-33-3 | 15 | 0.04368% | 4e-05% | 3e-05% | 6e-05% | 15 | 0.002467% | 0.00084% | 0.000607% | 0.00118%
Oklahoma | Grant | Glycolic acid sodium salt | 2836-32-0 | 15 | 0.04368% | 0.00013% | 0.0001% | 0.00018% | 15 | 0.002467% | 0.00251% | 0.001831% | 0.003543%
Oklahoma | Grant | Trisodium ethylenediaminetetraacetate | 150-38-9 | 15 | 0.04368% | 4e-05% | 3e-05% | 6e-05% | 15 | 0.002467% | 0.00084% | 0.000607% | 0.00118%
Oklahoma | Grant | Potassium hydroxide | 1310-58-3 | 14 | 0.04076% | 1e-05% | 1e-05% | 0.005584% | 14 | 0.002303% | 0.00023% | 0.00022% | 0.05391%
Oklahoma | Grant | Quaternary ammonium compounds, dicoco alkyldimethyl, chlorides | 61789-77-3 | 13 | 0.03785% | 0.00025% | 0.000228% | 0.000284% | 13 | 0.002138% | 0.00501% | 0.003786% | 0.005494%
Oklahoma | Grant | Water | 7732-18-5 | 8 | 0.02329% | 0.5327% | 0.07063% | 2.433% | 8 | 0.001316% | 61% | 21.75% | 85%
Oklahoma | Grant | Peroxydisulfuric acid, diammonium salt | 7727-54-0 | 7 | 0.02038% | 0.00786% | 0.000556% | 0.05061% | 7 | 0.001151% | 100% | 0.0977% | 100%
Oklahoma | Grant | Sodium hypochlorite | 7681-52-9 | 7 | 0.02038% | 0.01491% | 0.006781% | 0.01644% | 7 | 0.001151% | 30% | 30% | 30%
Oklahoma | Grant | Acetic acid | 64-19-7 | 5 | 0.01456% | 0.01192% | 0.006076% | 0.07258% | 5 | 0.0008223% | 38% | 11.6% | 60%
Oklahoma | Grant | Ethoxylated C12-13 alcohols | 66455-14-9 | 5 | 0.01456% | 1e-05% | 1e-05% | 2.6e-05% | 5 | 0.0008223% | 0.00012% | 4.4e-05% | 0.003304%
Oklahoma | Grant | Quaternary ammonium compounds, bis(hydrogenated tallow alkyl)dimethyl, salts with bentonite | 68953-58-2 | 5 | 0.01456% | 2e-05% | 1e-05% | 9.6e-05% | 5 | 0.0008223% | 0.00047% | 0.000158% | 0.01323%
Oklahoma | Grant | Sodium chloride | 7647-14-5 | 4 | 0.01165% | 0.01352% | 0.002882% | 0.02784% | 4 | 0.0006579% | 25% | 1.92% | 40%
Oklahoma | Grant | Acrylamide | 79-06-1 | 3 | 0.008735% | 1e-05% | 1e-05% | 1e-05% | 3 | 0.0004934% | 1e-05% | 1e-05% | 1e-05%
Oklahoma | Grant | Monoethanolamine borate | 26038-87-9 | 3 | 0.008735% | 0.03624% | 0.007998% | 0.04338% | 3 | 0.0004934% | 60% | 60% | 60%
Oklahoma | Grant | Sodium persulfate | 7775-27-1 | 3 | 0.008735% | 0.00019% | 1.9e-05% | 0.01625% | 3 | 0.0004934% | 100% | 100% | 100%
Oklahoma | Grant | 1-Benzylquinolinium chloride | 15619-48-4 | 2 | 0.005823% | 6e-05% | 6e-05% | 6e-05% | 2 | 0.0003289% | 10% | 10% | 10%
Oklahoma | Grant | 2-Amino-2-methylpropan-1-ol | 124-68-5 | 2 | 0.005823% | 0.00018% | 0.000171% | 0.000189% | 2 | 0.0003289% | 1% | 1% | 1%
Oklahoma | Grant | 2-Ethylhexanol | 104-76-7 | 2 | 0.005823% | 0.006535% | 0.006504% | 0.006567% | 2 | 0.0003289% | 7% | 7% | 7%
Oklahoma | Grant | 2,2-Dibromo-3-nitrilopropionamide | 10222-01-2 | 2 | 0.005823% | 0.00199% | 0.001981% | 0.001999% | 2 | 0.0003289% | 10% | 10% | 10%
Oklahoma | Grant | 3,4,4-Trimethyloxazolidine | 75673-43-7 | 2 | 0.005823% | 0.000895% | 0.0008455% | 0.0009445% | 2 | 0.0003289% | 5% | 5% | 5%
Oklahoma | Grant | 4,4-Dimethyloxazolidine | 51200-87-4 | 2 | 0.005823% | 0.01788% | 0.01691% | 0.01884% | 2 | 0.0003289% | 100% | 100% | 100%
Oklahoma | Grant | Acetic anhydride | 108-24-7 | 2 | 0.005823% | 0.01022% | 0.01008% | 0.01035% | 2 | 0.0003289% | 100% | 100% | 100%
Oklahoma | Grant | Ammonium chloride | 12125-02-9 | 2 | 0.005823% | 0.003325% | 0.0003505% | 0.0063% | 2 | 0.0003289% | 5.066% | 0.625% | 9.507%
Oklahoma | Grant | Dodecylbenzenesulfonic acid, monoethanolamine salt | 26836-07-7 | 2 | 0.005823% | 0.01213% | 0.01208% | 0.01219% | 2 | 0.0003289% | 13% | 13% | 13%
Oklahoma | Grant | Hydrogen peroxide | 7722-84-1 | 2 | 0.005823% | 0.00347% | 0.003452% | 0.003488% | 2 | 0.0003289% | 11% | 11% | 11%
Oklahoma | Grant | Isotridecanol, ethoxylated | 9043-30-5 | 2 | 0.005823% | 0.004665% | 0.004642% | 0.004687% | 2 | 0.0003289% | 5% | 5% | 5%
Oklahoma | Grant | Peracetic acid | 79-21-0 | 2 | 0.005823% | 0.005365% | 0.005333% | 0.005397% | 2 | 0.0003289% | 17% | 17% | 17%
Oklahoma | Grant | Pluronic F-127 | 9003-11-6 | 2 | 0.005823% | 0.02801% | 0.02788% | 0.02814% | 2 | 0.0003289% | 30% | 30% | 30%
Oklahoma | Grant | Polyethylene glycol | 25322-68-3 | 2 | 0.005823% | 0.01395% | 0.01387% | 0.01402% | 2 | 0.0003289% | 70% | 70% | 70%
Oklahoma | Grant | Potassium chloride | 7447-40-7 | 2 | 0.005823% | 0.00338% | 0.003263% | 0.003497% | 2 | 0.0003289% | 10% | 10% | 10%
Oklahoma | Grant | Sodium carbonate | 497-19-8 | 2 | 0.005823% | 0.001375% | 0.001271% | 0.001478% | 2 | 0.0003289% | 100% | 100% | 100%
Oklahoma | Grant | Sodium chlorite | 7758-19-2 | 2 | 0.005823% | 0.00169% | 0.001627% | 0.001753% | 2 | 0.0003289% | 5% | 5% | 5%
Oklahoma | Grant | Sulfuric acid | 7664-93-9 | 2 | 0.005823% | 0.000315% | 0.0003105% | 0.0003195% | 2 | 0.0003289% | 1% | 1% | 1%
Oklahoma | Grant | 2-Mercaptoethanol | 60-24-2 | 1 | 0.002912% | 0.00094% | 0.00094% | 0.00094% | 1 | 0.0001645% | 100% | 100% | 100%
Oklahoma | Grant | 2-Propenoic acid, 2-methyl-, polymer with sodium 2-methyl-2-((1-oxo-2- propen-1-yl)amino)-1-propanesulfonate (1:1) | 136793-29-8 | 1 | 0.002912% | 0.00144% | 0.00144% | 0.00144% | 1 | 0.0001645% | 0.0274% | 0.0274% | 0.0274%
Oklahoma | Grant | Acrylamide-sodium-2-acrylamido-2-methlypropane sulfonate copolymer | 38193-60-1 | 1 | 0.002912% | 0.01344% | 0.01344% | 0.01344% | 1 | 0.0001645% | 0.2557% | 0.2557% | 0.2557%
Oklahoma | Grant | Alcohols, C12-14-secondary, ethoxylated | 84133-50-6 | 1 | 0.002912% | 0.00032% | 0.00032% | 0.00032% | 1 | 0.0001645% | 0.00629% | 0.00629% | 0.00629%
Oklahoma | Grant | Ammonium acrylate | 10604-69-0 | 1 | 0.002912% | 0.00029% | 0.00029% | 0.00029% | 1 | 0.0001645% | 0.00572% | 0.00572% | 0.00572%
Oklahoma | Grant | Ammonium acrylate-acrylamide polymer | 26100-47-0 | 1 | 0.002912% | 0.01154% | 0.01154% | 0.01154% | 1 | 0.0001645% | 0.2288% | 0.2288% | 0.2288%
Oklahoma | Grant | Ammonium hydroxide | 1336-21-6 | 1 | 0.002912% | 5e-05% | 5e-05% | 5e-05% | 1 | 0.0001645% | 5% | 5% | 5%
Oklahoma | Grant | Ammonium sulfate | 7783-20-2 | 1 | 0.002912% | 0.01271% | 0.01271% | 0.01271% | 1 | 0.0001645% | 0.2417% | 0.2417% | 0.2417%
Oklahoma | Grant | Boric acid, dipotassium salt | 1332-77-0 | 1 | 0.002912% | 0.00825% | 0.00825% | 0.00825% | 1 | 0.0001645% | 0.09488% | 0.09488% | 0.09488%
Oklahoma | Grant | Copper(II) chloride | 7447-39-4 | 1 | 0.002912% | 5e-05% | 5e-05% | 5e-05% | 1 | 0.0001645% | 5% | 5% | 5%
Oklahoma | Grant | Decamethylcyclopentasiloxane | 541-02-6 | 1 | 0.002912% | 1e-05% | 1e-05% | 1e-05% | 1 | 0.0001645% | 2e-05% | 2e-05% | 2e-05%
Oklahoma | Grant | Didecyl dimethyl ammonium chloride | 7173-51-5 | 1 | 0.002912% | 0.00207% | 0.00207% | 0.00207% | 1 | 0.0001645% | 10% | 10% | 10%
Oklahoma | Grant | Dimethyl polysiloxane | 63148-62-9 | 1 | 0.002912% | 1e-05% | 1e-05% | 1e-05% | 1 | 0.0001645% | 0.00024% | 0.00024% | 0.00024%
Oklahoma | Grant | Dodecamethylcyclohexasiloxane | 540-97-6 | 1 | 0.002912% | 1e-05% | 1e-05% | 1e-05% | 1 | 0.0001645% | 1e-05% | 1e-05% | 1e-05%
Oklahoma | Grant | Ethoxylated C12-14 alcohols | 68439-50-9 | 1 | 0.002912% | 0.00059% | 0.00059% | 0.00059% | 1 | 0.0001645% | 0.01178% | 0.01178% | 0.01178%
Oklahoma | Grant | Ethoxylated C12-16 alcohols | 68551-12-2 | 1 | 0.002912% | 0.0006% | 0.0006% | 0.0006% | 1 | 0.0001645% | 0.0119% | 0.0119% | 0.0119%
Oklahoma | Grant | Glycerin, natural | 56-81-5 | 1 | 0.002912% | 0.00269% | 0.00269% | 0.00269% | 1 | 0.0001645% | 0.03094% | 0.03094% | 0.03094%
Oklahoma | Grant | Methenamine | 100-97-0 | 1 | 0.002912% | 0.09476% | 0.09476% | 0.09476% | 1 | 0.0001645% | 2% | 2% | 2%
Oklahoma | Grant | N,N-Dimethylformamide | 68-12-2 | 1 | 0.002912% | 0.00033% | 0.00033% | 0.00033% | 1 | 0.0001645% | 10% | 10% | 10%
Oklahoma | Grant | Nonyl phenol ethoxylate | 9016-45-9 | 1 | 0.002912% | 0.0041% | 0.0041% | 0.0041% | 1 | 0.0001645% | 10% | 10% | 10%
Oklahoma | Grant | Octamethylcyclotetrasiloxane | 556-67-2 | 1 | 0.002912% | 1e-05% | 1e-05% | 1e-05% | 1 | 0.0001645% | 3e-05% | 3e-05% | 3e-05%
Oklahoma | Grant | Phenolic resin | 9003-35-4 | 1 | 0.002912% | 0.2369% | 0.2369% | 0.2369% | 1 | 0.0001645% | 5% | 5% | 5%
Oklahoma | Grant | Poly(oxy-1,2-ethanediyl), .alpha.-[(9Z)-1-oxo-9-octadecenyl]-.omega.-hydroxy- | 9004-96-0 | 1 | 0.002912% | 0.00115% | 0.00115% | 0.00115% | 1 | 0.0001645% | 0.02288% | 0.02288% | 0.02288%
Oklahoma | Grant | Poly(oxy-1,2-ethanediyl), a-hydro-w-hydroxy-, ether with D-glucitol (2:1), tetra-(9Z)-9-octadecenoate | 61723-83-9 | 1 | 0.002912% | 0.00072% | 0.00072% | 0.00072% | 1 | 0.0001645% | 0.0143% | 0.0143% | 0.0143%
Oklahoma | Grant | Silica, amorphous precipitated | 67762-90-7 | 1 | 0.002912% | 1e-05% | 1e-05% | 1e-05% | 1 | 0.0001645% | 3e-05% | 3e-05% | 3e-05%
Oklahoma | Grant | Sodium sulfate | 7757-82-6 | 1 | 0.002912% | 0.00549% | 0.00549% | 0.00549% | 1 | 0.0001645% | 0.1045% | 0.1045% | 0.1045%
Oklahoma | Grant | Talc | 14807-96-6 | 1 | 0.002912% | 3e-05% | 3e-05% | 3e-05% | 1 | 0.0001645% | 0.00037% | 0.00037% | 0.00037%
Oklahoma | Grant | Tri-n-butyl tetradecyl phosphonium chloride | 81741-28-8 | 1 | 0.002912% | 0.00258% | 0.00258% | 0.00258% | 1 | 0.0001645% | 10% | 10% | 10%
Oklahoma | Grant | Urea | 57-13-6 | 1 | 0.002912% | 0.00089% | 0.00089% | 0.00089% | 1 | 0.0001645% | 0.01684% | 0.01684% | 0.01684%
Oklahoma | Grant | Vinylidene chloride/methylacrylate copolymer | 25038-72-6 | 1 | 0.002912% | 0.00061% | 0.00061% | 0.00061% | 1 | 0.0001645% | 0.00696% | 0.00696% | 0.00696%
Oklahoma | Grant | White mineral oil, petroleum | 8042-47-5 | 1 | 0.002912% | 0.01501% | 0.01501% | 0.01501% | 1 | 0.0001645% | 100% | 100% | 100%
Oklahoma | Harper | Guar gum | 9000-30-0 | 13 | 0.03785% | 0.3105% | 0.09359% | 0.4716% | 13 | 0.002138% | 40% | 25.81% | 100%
Oklahoma | Harper | Methanol | 67-56-1 | 13 | 0.03785% | 0.0266% | 0.0007805% | 0.08465% | 28 | 0.004605% | 30% | 0.5004% | 60%
Oklahoma | Harper | Peroxydisulfuric acid, diammonium salt | 7727-54-0 | 11 | 0.03203% | 0.01121% | 0.002462% | 0.03619% | 16 | 0.002632% | 100% | 0.1628% | 100%
Oklahoma | Harper | Hydrochloric acid | 7647-01-0 | 10 | 0.02912% | 0.4937% | 0.008518% | 5.7% | 10 | 0.001645% | 15% | 0.08834% | 23.25%
Oklahoma | Harper | Potassium hydroxide | 1310-58-3 | 9 | 0.02621% | 0.01339% | 0.001394% | 0.05556% | 9 | 0.00148% | 15% | 5% | 39%
Oklahoma | Harper | Quartz | 14808-60-7 | 9 | 0.02621% | 0.00147% | 0.00063% | 7.83% | 11 | 0.001809% | 15% | 0.15% | 79.79%
Oklahoma | Harper | Nonyl phenol ethoxylate | 9016-45-9 | 8 | 0.02329% | 0.003625% | 0.002188% | 0.008315% | 8 | 0.001316% | 10% | 10% | 10%
Oklahoma | Harper | Water | 7732-18-5 | 8 | 0.02329% | 5.237% | 0.8233% | 32.89% | 16 | 0.002632% | 85% | 30% | 97.75%
Oklahoma | Harper | Citric acid | 77-92-9 | 7 | 0.02038% | 0.00509% | 0.000443% | 0.07574% | 7 | 0.001151% | 60% | 60% | 70%
Oklahoma | Harper | Distillates, petroleum, hydrotreated light | 64742-47-8 | 7 | 0.02038% | 0.01771% | 0.001295% | 0.07155% | 13 | 0.002138% | 30% | 12.66% | 70%
Oklahoma | Harper | Glutaraldehyde | 111-30-8 | 7 | 0.02038% | 0.01072% | 0.007246% | 0.01277% | 7 | 0.001151% | 30% | 0.1176% | 30%
Oklahoma | Harper | Isopropanol | 67-63-0 | 7 | 0.02038% | 0.00422% | 0.000966% | 0.03324% | 11 | 0.001809% | 10% | 0.125% | 65%
Oklahoma | Harper | Ethanol | 64-17-5 | 6 | 0.01747% | 0.001985% | 0.001203% | 0.059% | 6 | 0.0009868% | 5% | 5% | 60%
Oklahoma | Harper | Ethylene glycol | 107-21-1 | 6 | 0.01747% | 0.04718% | 0.01162% | 0.07085% | 6 | 0.0009868% | 15.3% | 0.1345% | 30%
Oklahoma | Harper | Benzyl chloride | 100-44-7 | 5 | 0.01456% | 0.00022% | 6.2e-05% | 0.00039% | 5 | 0.0008223% | 1% | 1% | 1%
Oklahoma | Harper | Choline chloride | 67-48-1 | 5 | 0.01456% | 0.0708% | 0.05874% | 0.121% | 5 | 0.0008223% | 75% | 75% | 75%
Oklahoma | Harper | Formic acid | 64-18-6 | 5 | 0.01456% | 0.01308% | 0.000704% | 0.02351% | 5 | 0.0008223% | 60% | 12.48% | 60%
Oklahoma | Harper | Solvent naphtha, petroleum, heavy arom. | 64742-94-5 | 5 | 0.01456% | 0.00466% | 0.0008734% | 0.02965% | 5 | 0.0008223% | 0.05216% | 0.008098% | 30%
Oklahoma | Harper | Acrylic polymers | 26006-22-4 | 4 | 0.01165% | 0.00368% | 0.003419% | 0.004111% | 4 | 0.0006579% | 60% | 51.5% | 60%
Oklahoma | Harper | Carbonic acid, dipotassium salt | 584-08-7 | 4 | 0.01165% | 0.02999% | 0.004015% | 0.09397% | 4 | 0.0006579% | 60% | 60% | 60%
Oklahoma | Harper | Didecyl dimethyl ammonium chloride | 7173-51-5 | 4 | 0.01165% | 0.003055% | 0.002387% | 0.004241% | 4 | 0.0006579% | 10% | 10% | 10%
Oklahoma | Harper | Propargyl alcohol | 107-19-7 | 4 | 0.01165% | 0.00046% | 6.384e-05% | 0.000792% | 4 | 0.0006579% | 5.004% | 0.001205% | 10%
Oklahoma | Harper | Quaternary ammonium compounds, benzyl-C12-16-alkyldimethyl, chlorides | 68424-85-1 | 4 | 0.01165% | 0.001785% | 0.001669% | 0.002122% | 4 | 0.0006579% | 6% | 5% | 7%
Oklahoma | Harper | Sodium persulfate | 7775-27-1 | 4 | 0.01165% | 0.005925% | 0.001564% | 0.02005% | 4 | 0.0006579% | 100% | 100% | 100%
Oklahoma | Harper | Tetramethylammonium chloride | 75-57-0 | 4 | 0.01165% | 0.03296% | 0.0004455% | 0.1109% | 4 | 0.0006579% | 0.8628% | 0.1166% | 1.092%
Oklahoma | Harper | Tri-n-butyl tetradecyl phosphonium chloride | 81741-28-8 | 4 | 0.01165% | 0.00496% | 0.004491% | 0.007987% | 4 | 0.0006579% | 10% | 10% | 10%
Oklahoma | Harper | White mineral oil, petroleum | 8042-47-5 | 4 | 0.01165% | 0.01437% | 0.006881% | 0.03698% | 6 | 0.0009868% | 95.5% | 30% | 100%
Oklahoma | Harper | 2-Butoxyethanol | 111-76-2 | 3 | 0.008735% | 0.00489% | 0.002226% | 0.009687% | 3 | 0.0004934% | 5% | 5% | 9.5%
Oklahoma | Harper | Boron sodium oxide | 1330-43-4 | 3 | 0.008735% | 0.00427% | 0.0004945% | 0.00769% | 3 | 0.0004934% | 0.04783% | 0.005342% | 0.07236%
Oklahoma | Harper | Distillates, petroleum, hydrotreated middle | 64742-46-7 | 3 | 0.008735% | 0.00029% | 0.000281% | 0.000317% | 3 | 0.0004934% | 5% | 5% | 5%
Oklahoma | Harper | Naphthalene | 91-20-3 | 3 | 0.008735% | 0.00454% | 0.001291% | 0.00499% | 3 | 0.0004934% | 5% | 0.5094% | 5%
Oklahoma | Harper | Potassium metaborate | 13709-94-9 | 3 | 0.008735% | 0.02185% | 0.01414% | 0.02956% | 3 | 0.0004934% | 60% | 60% | 60%
Oklahoma | Harper | Sodium acetate | 127-09-3 | 3 | 0.008735% | 0.04738% | 0.04105% | 0.05102% | 3 | 0.0004934% | 5% | 5% | 5%
Oklahoma | Harper | Sodium hydroxide | 1310-73-2 | 3 | 0.008735% | 0.02912% | 0.003221% | 0.03391% | 3 | 0.0004934% | 0.3205% | 0.0346% | 0.3254%
Oklahoma | Harper | Sodium tetraborate decahydrate | 1303-96-4 | 3 | 0.008735% | 0.02375% | 0.01707% | 0.03077% | 3 | 0.0004934% | 30% | 30% | 30%
Oklahoma | Harper | Tetrakis(hydroxymethyl)phosphonium sulfate | 55566-30-8 | 3 | 0.008735% | 0.00266% | 0.000329% | 0.003371% | 3 | 0.0004934% | 100% | 10.9% | 100%
Oklahoma | Harper | 1,2-Ethanediaminium, N, N'-bis[2-[bis(2-hydroxyethyl)methylammonio]ethyl]-N,N'bis(2-hydroxyethyl)-N,N'-dimethyl-,tetrachloride | 138879-94-4 | 2 | 0.005823% | 0.02956% | 0.02751% | 0.0316% | 2 | 0.0003289% | 60% | 60% | 60%
Oklahoma | Harper | 1,2,4-Trimethylbenzene | 95-63-6 | 2 | 0.005823% | 0.00096% | 0.000915% | 0.001005% | 2 | 0.0003289% | 1% | 1% | 1%
Oklahoma | Harper | 2-Mercaptoethanol | 60-24-2 | 2 | 0.005823% | 0.01942% | 0.007216% | 0.03161% | 2 | 0.0003289% | 100% | 100% | 100%
Oklahoma | Harper | Alkenes, C>10 .alpha.- | 64743-02-8 | 2 | 0.005823% | 0.00023% | 0.000203% | 0.000257% | 2 | 0.0003289% | 5% | 5% | 5%
Oklahoma | Harper | Ammonium chloride | 12125-02-9 | 2 | 0.005823% | 0.007695% | 0.007475% | 0.007915% | 2 | 0.0003289% | 5% | 5% | 5%
Oklahoma | Harper | Ammonium hydroxide | 1336-21-6 | 2 | 0.005823% | 0.00097% | 0.000358% | 0.001582% | 2 | 0.0003289% | 5% | 5% | 5%
Oklahoma | Harper | Copper(II) chloride | 7447-39-4 | 2 | 0.005823% | 0.00097% | 0.000358% | 0.001582% | 2 | 0.0003289% | 5% | 5% | 5%
Oklahoma | Harper | Diatomaceous earth, calcined | 91053-39-3 | 2 | 0.005823% | 0.01717% | 0.01677% | 0.01758% | 2 | 0.0003289% | 65% | 65% | 65%
Oklahoma | Harper | Ethoxylated C14-15 alcohols | 68951-67-7 | 2 | 0.005823% | 0.001385% | 0.001228% | 0.001542% | 2 | 0.0003289% | 30% | 30% | 30%
Oklahoma | Harper | Fatty acids, tall-oil | 61790-12-3 | 2 | 0.005823% | 0.001385% | 0.001228% | 0.001542% | 2 | 0.0003289% | 30% | 30% | 30%
Oklahoma | Harper | Hemicellulase Enzyme Concentrate | 9025-56-3 | 2 | 0.005823% | 0.000195% | 1.95e-05% | 0.0003705% | 2 | 0.0003289% | 1.5% | 0.15% | 2.85%
Oklahoma | Harper | Naphtha, petroleum, hydrotreated heavy | 64742-48-9 | 2 | 0.005823% | 0.4509% | 0.351% | 0.5508% | 2 | 0.0003289% | 60% | 60% | 60%
Oklahoma | Harper | Nonoxynolá | 26027-38-3 | 2 | 0.005823% | 0.007695% | 0.007475% | 0.007915% | 2 | 0.0003289% | 5% | 5% | 5%
Oklahoma | Harper | Poly(oxy-1,2-ethanediyl)-nonylphenyl-hydroxy (mixture) | 127087-87-0 | 2 | 0.005823% | 0.00479% | 0.004565% | 0.005015% | 2 | 0.0003289% | 5% | 5% | 5%
Oklahoma | Harper | Sodium chloride | 7647-14-5 | 2 | 0.005823% | 0.03974% | 0.003974% | 0.07551% | 2 | 0.0003289% | 30% | 30% | 30%
Oklahoma | Harper | Sodium erythorbate | 6381-77-7 | 2 | 0.005823% | 0.001493% | 0.000182% | 0.002804% | 2 | 0.0003289% | 0.01388% | 0.001658% | 0.02609%
Oklahoma | Harper | Thiourea polymer | 68527-49-1 | 2 | 0.005823% | 0.001385% | 0.001228% | 0.001542% | 2 | 0.0003289% | 30% | 30% | 30%
Oklahoma | Harper | Alcohols, C11-14-iso-, C13-rich, ethoxylated | 78330-21-9 | 1 | 0.002912% | 0.00457% | 0.00457% | 0.00457% | 1 | 0.0001645% | 0.05112% | 0.05112% | 0.05112%
Oklahoma | Harper | Alcohols, C7-9-iso-, C8-rich, ethoxylated | 78330-19-5 | 1 | 0.002912% | 0.00923% | 0.00923% | 0.00923% | 1 | 0.0001645% | 0.1033% | 0.1033% | 0.1033%
Oklahoma | Harper | Alcohols, C9-11-iso-, C10-rich, ethoxylated | 78330-20-8 | 1 | 0.002912% | 0.00923% | 0.00923% | 0.00923% | 1 | 0.0001645% | 0.1033% | 0.1033% | 0.1033%
Oklahoma | Harper | Boric acid | 10043-35-3 | 1 | 0.002912% | 0.0022% | 0.0022% | 0.0022% | 1 | 0.0001645% | 30% | 30% | 30%
Oklahoma | Harper | Calcium hydroxide | 1305-62-0 | 1 | 0.002912% | 0.0005% | 0.0005% | 0.0005% | 1 | 0.0001645% | 2% | 2% | 2%
Oklahoma | Harper | Calcium peroxide | 1305-79-9 | 1 | 0.002912% | 0.00201% | 0.00201% | 0.00201% | 1 | 0.0001645% | 8% | 8% | 8%
Oklahoma | Harper | Corn sugar gum | 11138-66-2 | 1 | 0.002912% | 0.00667% | 0.00667% | 0.00667% | 1 | 0.0001645% | 0.07473% | 0.07473% | 0.07473%
Oklahoma | Harper | Ethoxylated C9-11 alcohols | 68439-46-3 | 1 | 0.002912% | 0.00889% | 0.00889% | 0.00889% | 1 | 0.0001645% | 0.09947% | 0.09947% | 0.09947%
Oklahoma | Harper | Hemicellulase enzyme | 9012-54-8 | 1 | 0.002912% | 0.00163% | 0.00163% | 0.00163% | 1 | 0.0001645% | 15% | 15% | 15%
Oklahoma | Harper | Monoethanolamine borate | 26038-87-9 | 1 | 0.002912% | 0.1459% | 0.1459% | 0.1459% | 1 | 0.0001645% | 60% | 60% | 60%
Oklahoma | Harper | Oxyalkylated nonyl phenolic resin | 30846-35-6 | 1 | 0.002912% | 0.0069% | 0.0069% | 0.0069% | 1 | 0.0001645% | 0.07721% | 0.07721% | 0.07721%
Oklahoma | Harper | Poly-(oxy-1,2-ethanediyl)-alpha-undecyl-omega-hydroxy | 34398-01-1 | 1 | 0.002912% | 0.01333% | 0.01333% | 0.01333% | 1 | 0.0001645% | 0.1492% | 0.1492% | 0.1492%
Oklahoma | Harper | Poly(oxy-1,2-ethanediyl), alpha-isodecyl-omega-hydroxy- | 61827-42-7 | 1 | 0.002912% | 0.06995% | 0.06995% | 0.06995% | 1 | 0.0001645% | 30% | 30% | 30%
Oklahoma | Harper | Polyethylene glycol | 25322-68-3 | 1 | 0.002912% | 0.00205% | 0.00205% | 0.00205% | 1 | 0.0001645% | 0.02295% | 0.02295% | 0.02295%
Oklahoma | Harper | Quaternary ammonium compounds, benzyl-C10-16-alkyldimethyl,áchlorides | 68989-00-4 | 1 | 0.002912% | 0.00457% | 0.00457% | 0.00457% | 1 | 0.0001645% | 0.05112% | 0.05112% | 0.05112%
Oklahoma | Harper | Sodium carbonate | 497-19-8 | 1 | 0.002912% | 0.3595% | 0.3595% | 0.3595% | 1 | 0.0001645% | 100% | 100% | 100%
Oklahoma | Harper | Sodium chlorite | 7758-19-2 | 1 | 0.002912% | 0% | 0% | 0% | 1 | 0.0001645% | 10% | 10% | 10%
Oklahoma | Harper | Talc | 14807-96-6 | 1 | 0.002912% | 0.00017% | 0.00017% | 0.00017% | 1 | 0.0001645% | 0.00194% | 0.00194% | 0.00194%
Oklahoma | Harper | Trimethyl borate | 121-43-7 | 1 | 0.002912% | 0.0022% | 0.0022% | 0.0022% | 1 | 0.0001645% | 30% | 30% | 30%
Oklahoma | Harper | Vinylidene chloride/methylacrylate copolymer | 25038-72-6 | 1 | 0.002912% | 0.0033% | 0.0033% | 0.0033% | 1 | 0.0001645% | 0.03696% | 0.03696% | 0.03696%
Oklahoma | Hughes | Distillates, petroleum, hydrotreated light | 64742-47-8 | 6 | 0.01747% | 0.01933% | 0.001352% | 0.02342% | 11 | 0.001809% | 30% | 15.14% | 30%
Oklahoma | Hughes | Hydrochloric acid | 7647-01-0 | 6 | 0.01747% | 0.2446% | 0.04478% | 0.3624% | 6 | 0.0009868% | 40% | 11.35% | 40%
Oklahoma | Hughes | Methanol | 67-56-1 | 6 | 0.01747% | 0.001265% | 0.000325% | 0.001318% | 8 | 0.001316% | 60% | 3.51% | 60%
Oklahoma | Hughes | Propargyl alcohol | 107-19-7 | 6 | 0.01747% | 0.000115% | 2e-05% | 0.0002075% | 6 | 0.0009868% | 10% | 2.502% | 10%
Oklahoma | Hughes | Acetic acid | 64-19-7 | 5 | 0.01456% | 0.00387% | 0.000764% | 0.004196% | 5 | 0.0008223% | 60% | 30% | 60%
Oklahoma | Hughes | Hydrogen peroxide | 7722-84-1 | 5 | 0.01456% | 0.00071% | 0.000128% | 0.00399% | 5 | 0.0008223% | 10% | 10% | 30%
Oklahoma | Hughes | Peracetic acid | 79-21-0 | 5 | 0.01456% | 0.00212% | 0.000382% | 0.00399% | 5 | 0.0008223% | 1% | 1% | 30%
Oklahoma | Hughes | Sodium perborate tetrahydrate | 10486-00-7 | 5 | 0.01456% | 0.00639% | 0.001296% | 0.00648% | 5 | 0.0008223% | 100% | 100% | 100%
Oklahoma | Hughes | Water | 7732-18-5 | 5 | 0.01456% | 0.3676% | 0.0834% | 0.5486% | 8 | 0.001316% | 60% | 50% | 60%
Oklahoma | Hughes | Didecyl dimethyl ammonium chloride | 7173-51-5 | 2 | 0.005823% | 0% | 0% | 0% | 2 | 0.0003289% | 10% | 10% | 10%
Oklahoma | Hughes | Ethanol | 64-17-5 | 2 | 0.005823% | 0% | 0% | 0% | 2 | 0.0003289% | 5% | 5% | 5%
Oklahoma | Hughes | Glutaraldehyde | 111-30-8 | 2 | 0.005823% | 0% | 0% | 0% | 2 | 0.0003289% | 30% | 30% | 30%
Oklahoma | Hughes | Peroxydisulfuric acid, diammonium salt | 7727-54-0 | 1 | 0.002912% | 0.00533% | 0.00533% | 0.00533% | 1 | 0.0001645% | 0.06212% | 0.06212% | 0.06212%
Oklahoma | Hughes | Poly(oxy-1,2-ethanediyl), alpha-hexyl-omega-hydroxy | 31726-34-8 | 1 | 0.002912% | 0.00508% | 0.00508% | 0.00508% | 1 | 0.0001645% | 0.0592% | 0.0592% | 0.0592%
Oklahoma | Hughes | Quartz | 14808-60-7 | 1 | 0.002912% | 7.351% | 7.351% | 7.351% | 1 | 0.0001645% | 85.67% | 85.67% | 85.67%
Oklahoma | Hughes | Sodium erythorbate | 6381-77-7 | 1 | 0.002912% | 0.00115% | 0.00115% | 0.00115% | 1 | 0.0001645% | 0.0134% | 0.0134% | 0.0134%
Oklahoma | Hughes | Solvent naphtha, petroleum, heavy arom. | 64742-94-5 | 1 | 0.002912% | 4e-05% | 4e-05% | 4e-05% | 1 | 0.0001645% | 0.00047% | 0.00047% | 0.00047%
Oklahoma | Hughes | Triethanolamine | 102-71-6 | 1 | 0.002912% | 0.0126% | 0.0126% | 0.0126% | 1 | 0.0001645% | 0.1468% | 0.1468% | 0.1468%
Oklahoma | Jefferson | Formic acid | 64-18-6 | 1 | 0.002912% | 0% | 0% | 0% | 1 | 0.0001645% | 1% | 1% | 1%
Oklahoma | Jefferson | Hydrochloric acid | 7647-01-0 | 1 | 0.002912% | 68% | 68% | 68% | 1 | 0.0001645% | 15% | 15% | 15%
Oklahoma | Jefferson | Methanol | 67-56-1 | 1 | 0.002912% | 0% | 0% | 0% | 2 | 0.0003289% | 1% | 1% | 1%
Oklahoma | Johnston | Distillates, petroleum, hydrotreated light | 64742-47-8 | 10 | 0.02912% | 0.0208% | 0.01241% | 0.02677% | 19 | 0.003125% | 30% | 30% | 30%
Oklahoma | Johnston | Sodium perborate tetrahydrate | 10486-00-7 | 10 | 0.02912% | 0.006215% | 0.005522% | 0.02449% | 10 | 0.001645% | 100% | 100% | 100%
Oklahoma | Johnston | Hydrochloric acid | 7647-01-0 | 9 | 0.02621% | 0.2125% | 0% | 0.2293% | 9 | 0.00148% | 40% | 40% | 40%
Oklahoma | Johnston | Methanol | 67-56-1 | 9 | 0.02621% | 0.00102% | 0% | 0.00125% | 13 | 0.002138% | 60% | 10% | 60%
Oklahoma | Johnston | Water | 7732-18-5 | 9 | 0.02621% | 0.3188% | 0.009252% | 0.3578% | 18 | 0.00296% | 55% | 30% | 60%
Oklahoma | Johnston | Propargyl alcohol | 107-19-7 | 8 | 0.02329% | 0% | 0% | 9.85e-05% | 8 | 0.001316% | 10% | 10% | 10%
Oklahoma | Johnston | Acetic acid | 64-19-7 | 6 | 0.01747% | 0.00417% | 0.003755% | 0.007857% | 6 | 0.0009868% | 30% | 30% | 52.5%
Oklahoma | Johnston | Ethanol | 64-17-5 | 6 | 0.01747% | 0.00028% | 4.5e-05% | 0.00042% | 6 | 0.0009868% | 1% | 1% | 5%
Oklahoma | Johnston | Glutaraldehyde | 111-30-8 | 6 | 0.01747% | 0.01206% | 0.0002525% | 0.01776% | 6 | 0.0009868% | 42.5% | 30% | 42.5%
Oklahoma | Johnston | Hydrogen peroxide | 7722-84-1 | 6 | 0.01747% | 0.00387% | 0.00204% | 0.004707% | 6 | 0.0009868% | 30% | 15% | 30%
Oklahoma | Johnston | Peracetic acid | 79-21-0 | 6 | 0.01747% | 0.00416% | 0.003755% | 0.004707% | 6 | 0.0009868% | 30% | 8.25% | 30%
Oklahoma | Johnston | Quaternary ammonium compounds, benzyl-C12-16-alkyldimethyl, chlorides | 68424-85-1 | 6 | 0.01747% | 0.00213% | 8.25e-05% | 0.003135% | 6 | 0.0009868% | 7.5% | 7.5% | 10%
Oklahoma | Johnston | Ethylene glycol | 107-21-1 | 4 | 0.01165% | 0.006365% | 0.006003% | 0.006378% | 4 | 0.0006579% | 60% | 60% | 60%
Oklahoma | Johnston | Didecyl dimethyl ammonium chloride | 7173-51-5 | 2 | 0.005823% | 9.5e-05% | 7.25e-05% | 0.0001175% | 2 | 0.0003289% | 10% | 10% | 10%
Oklahoma | Johnston | Sodium hydroxide | 1310-73-2 | 2 | 0.005823% | 0.00053% | 0.00053% | 0.00053% | 2 | 0.0003289% | 5% | 5% | 5%
Oklahoma | Kay | Hydrochloric acid | 7647-01-0 | 14 | 0.04076% | 0.1636% | 0.09968% | 4.278% | 14 | 0.002303% | 7.5% | 7.5% | 30%
Oklahoma | Kay | Distillates, petroleum, hydrotreated light | 64742-47-8 | 11 | 0.03203% | 0.02213% | 0.00841% | 0.02957% | 12 | 0.001974% | 30% | 30% | 43.5%
Oklahoma | Kay | Ethanol | 64-17-5 | 10 | 0.02912% | 0.001685% | 0.001035% | 0.02376% | 11 | 0.001809% | 5% | 3% | 60%
Oklahoma | Kay | Ethylene glycol | 107-21-1 | 9 | 0.02621% | 0.00366% | 0.003016% | 0.005659% | 9 | 0.00148% | 25% | 25% | 46%
Oklahoma | Kay | Water | 7732-18-5 | 9 | 0.02621% | 1.416% | 0.7545% | 2.993% | 9 | 0.00148% | 92.5% | 73.6% | 92.5%
Oklahoma | Kay | Citric acid | 77-92-9 | 8 | 0.02329% | 0.004945% | 0.002561% | 0.0073% | 10 | 0.001645% | 60% | 15% | 60%
Oklahoma | Kay | Didecyl dimethyl ammonium chloride | 7173-51-5 | 8 | 0.02329% | 0.003355% | 0.002015% | 0.003696% | 8 | 0.001316% | 10% | 10% | 10%
Oklahoma | Kay | Diethylene glycol | 111-46-6 | 8 | 0.02329% | 0.000725% | 0.000601% | 0.0009043% | 8 | 0.001316% | 5% | 5% | 5%
Oklahoma | Kay | Glutaraldehyde | 111-30-8 | 8 | 0.02329% | 0.01012% | 0.007265% | 0.01174% | 8 | 0.001316% | 30% | 30% | 49.5%
Oklahoma | Kay | Methanol | 67-56-1 | 8 | 0.02329% | 0.001395% | 0.0009405% | 0.003464% | 18 | 0.00296% | 30% | 20% | 60%
Oklahoma | Kay | Methenamine | 100-97-0 | 8 | 0.02329% | 0.01899% | 0.005574% | 0.03301% | 8 | 0.001316% | 1% | 0.3565% | 2%
Oklahoma | Kay | Propargyl alcohol | 107-19-7 | 8 | 0.02329% | 0.00012% | 0.0001% | 0.0007073% | 8 | 0.001316% | 10% | 8.7% | 10%
Oklahoma | Kay | Quaternary ammonium compounds, benzyl-C12-16-alkyldimethyl, chlorides | 68424-85-1 | 8 | 0.02329% | 0.001685% | 0.001207% | 0.001957% | 8 | 0.001316% | 5% | 5% | 8.25%
Oklahoma | Kay | Nonyl phenol ethoxylate | 9016-45-9 | 7 | 0.02038% | 0.00013% | 0.00011% | 0.000215% | 7 | 0.001151% | 10% | 10% | 10%
Oklahoma | Kay | Phenolic resin | 9003-35-4 | 7 | 0.02038% | 0.08467% | 0.05083% | 0.09857% | 7 | 0.001151% | 5% | 5% | 5%
Oklahoma | Kay | Peroxydisulfuric acid, diammonium salt | 7727-54-0 | 6 | 0.01747% | 0.01357% | 0.01134% | 0.01623% | 6 | 0.0009868% | 100% | 100% | 100%
Oklahoma | Kay | 2,2-Dibromo-3-nitrilopropionamide | 10222-01-2 | 5 | 0.01456% | 0.00034% | 0.000322% | 0.000536% | 5 | 0.0008223% | 100% | 100% | 100%
Oklahoma | Kay | Castor oil | 8001-79-4 | 3 | 0.008735% | 0.1025% | 0.0874% | 0.1094% | 3 | 0.0004934% | 5% | 5% | 5%
Oklahoma | Kay | Sodium hydroxide | 1310-73-2 | 3 | 0.008735% | 0.00125% | 0.001178% | 0.001421% | 3 | 0.0004934% | 2% | 2% | 2%
Oklahoma | Kay | Sodium hypochlorite | 7681-52-9 | 3 | 0.008735% | 0.01878% | 0.01767% | 0.02135% | 3 | 0.0004934% | 30% | 30% | 30%
Oklahoma | Kay | 1,2,4-Trimethylbenzene | 95-63-6 | 2 | 0.005823% | 0.0003955% | 0.0003906% | 0.0004005% | 2 | 0.0003289% | 1% | 1% | 1%
Oklahoma | Kay | Acetic acid | 64-19-7 | 2 | 0.005823% | 0.006812% | 0.002889% | 0.01073% | 2 | 0.0003289% | 37.5% | 30.75% | 44.25%
Oklahoma | Kay | Ethanol, 2-amino-, reaction products with ammonia, by-products from, phosphonomethylated | 68649-44-5 | 2 | 0.005823% | 0.000535% | 0.0003775% | 0.0006925% | 2 | 0.0003289% | 20% | 20% | 20%
Oklahoma | Kay | Naphthalene | 91-20-3 | 2 | 0.005823% | 0.001968% | 0.001934% | 0.002003% | 2 | 0.0003289% | 5% | 5% | 5%
Oklahoma | Kay | Poly(oxy-1,2-ethanediyl)-nonylphenyl-hydroxy (mixture) | 127087-87-0 | 2 | 0.005823% | 0.001968% | 0.001934% | 0.002003% | 2 | 0.0003289% | 5% | 5% | 5%
Oklahoma | Kay | Solvent naphtha, petroleum, heavy arom. | 64742-94-5 | 2 | 0.005823% | 0.0118% | 0.01158% | 0.01202% | 2 | 0.0003289% | 30% | 30% | 30%
Oklahoma | Kay | 1-Benzylquinolinium chloride | 15619-48-4 | 1 | 0.002912% | 8e-05% | 8e-05% | 8e-05% | 1 | 0.0001645% | 10% | 10% | 10%
Oklahoma | Kay | Acetic anhydride | 108-24-7 | 1 | 0.002912% | 0.00773% | 0.00773% | 0.00773% | 1 | 0.0001645% | 60% | 60% | 60%
Oklahoma | Kay | Butyl glycidyl ether | 2426-08-6 | 1 | 0.002912% | 0.00512% | 0.00512% | 0.00512% | 1 | 0.0001645% | 30% | 30% | 30%
Oklahoma | Kay | Butyl lactate | 138-22-7 | 1 | 0.002912% | 0.00171% | 0.00171% | 0.00171% | 1 | 0.0001645% | 10% | 10% | 10%
Oklahoma | Kay | Copolymer of acrylamide and sodium acrylate | 25987-30-8 | 1 | 0.002912% | 0.01687% | 0.01687% | 0.01687% | 1 | 0.0001645% | 40% | 40% | 40%
Oklahoma | Kay | Naphtha, petroleum, hydrotreated heavy | 64742-48-9 | 1 | 0.002912% | 0.002478% | 0.002478% | 0.002478% | 1 | 0.0001645% | 60% | 60% | 60%
Oklahoma | Kay | Sodium carbonate | 497-19-8 | 1 | 0.002912% | 0.00085% | 0.00085% | 0.00085% | 1 | 0.0001645% | 100% | 100% | 100%
Oklahoma | Kay | Sodium peroxometaborate | 7632-04-4 | 1 | 0.002912% | 0.002616% | 0.002616% | 0.002616% | 1 | 0.0001645% | 98% | 98% | 98%
Oklahoma | Kay | Thiourea polymer | 68527-49-1 | 1 | 0.002912% | 0.003576% | 0.003576% | 0.003576% | 1 | 0.0001645% | 30% | 30% | 30%
Oklahoma | Kay | Tri-n-butyl tetradecyl phosphonium chloride | 81741-28-8 | 1 | 0.002912% | 0.00378% | 0.00378% | 0.00378% | 1 | 0.0001645% | 10% | 10% | 10%
Oklahoma | Kingfisher | Hydrochloric acid | 7647-01-0 | 6 | 0.01747% | 0.5164% | 0.1291% | 1.089% | 8 | 0.001316% | 15% | 9.15% | 30%
Oklahoma | Kingfisher | Water | 7732-18-5 | 5 | 0.01456% | 0.6577% | 0.1043% | 3.33% | 11 | 0.001809% | 64% | 17.5% | 88%
Oklahoma | Kingfisher | Citric acid | 77-92-9 | 4 | 0.01165% | 0.007875% | 0.002664% | 0.02556% | 4 | 0.0006579% | 80% | 60% | 100%
Oklahoma | Kingfisher | Distillates, petroleum, hydrotreated light | 64742-47-8 | 4 | 0.01165% | 0.0207% | 0.01263% | 0.02316% | 7 | 0.001151% | 30% | 30% | 30%
Oklahoma | Kingfisher | Ethanol | 64-17-5 | 4 | 0.01165% | 0.01347% | 0.002402% | 0.07134% | 5 | 0.0008223% | 60% | 5% | 60%
Oklahoma | Kingfisher | Glutaraldehyde | 111-30-8 | 4 | 0.01165% | 0.011% | 0.007352% | 0.01478% | 4 | 0.0006579% | 30% | 30% | 30%
Oklahoma | Kingfisher | Guar gum | 9000-30-0 | 4 | 0.01165% | 0.07824% | 0.07096% | 0.1172% | 4 | 0.0006579% | 50% | 40% | 60%
Oklahoma | Kingfisher | Isopropanol | 67-63-0 | 4 | 0.01165% | 0.0088% | 0.0006445% | 0.01604% | 6 | 0.0009868% | 30% | 30% | 60%
Oklahoma | Kingfisher | Methanol | 67-56-1 | 4 | 0.01165% | 0.00934% | 0.000652% | 0.01857% | 11 | 0.001809% | 30% | 20% | 60%
Oklahoma | Kingfisher | 1-Benzylquinolinium chloride | 15619-48-4 | 2 | 0.005823% | 0.00059% | 0.000104% | 0.001076% | 2 | 0.0003289% | 10% | 10% | 10%
Oklahoma | Kingfisher | 1,2,4-Trimethylbenzene | 95-63-6 | 2 | 0.005823% | 0.00087% | 0.000456% | 0.001284% | 3 | 0.0004934% | 1% | 1% | 1%
Oklahoma | Kingfisher | 2-Butoxyethanol | 111-76-2 | 2 | 0.005823% | 0.00858% | 0.008256% | 0.008904% | 2 | 0.0003289% | 20% | 20% | 20%
Oklahoma | Kingfisher | 2-Mercaptoethanol | 60-24-2 | 2 | 0.005823% | 0.00399% | 0.001947% | 0.006033% | 2 | 0.0003289% | 100% | 100% | 100%
Oklahoma | Kingfisher | 2,2-Dibromo-3-nitrilopropionamide | 10222-01-2 | 2 | 0.005823% | 0.000305% | 0.0002825% | 0.0003275% | 2 | 0.0003289% | 100% | 100% | 100%
Oklahoma | Kingfisher | Acetic acid | 64-19-7 | 2 | 0.005823% | 0.0132% | 0.002913% | 0.02348% | 2 | 0.0003289% | 60% | 60% | 60%
Oklahoma | Kingfisher | Acetic anhydride | 108-24-7 | 2 | 0.005823% | 0.022% | 0.004854% | 0.03914% | 2 | 0.0003289% | 100% | 100% | 100%
Oklahoma | Kingfisher | Acrylic polymers | 26006-22-4 | 2 | 0.005823% | 0.000945% | 0.0004365% | 0.001454% | 2 | 0.0003289% | 60% | 60% | 60%
Oklahoma | Kingfisher | Alkenes, C>10 .alpha.- | 64743-02-8 | 2 | 0.005823% | 0.00031% | 0.000148% | 0.000472% | 2 | 0.0003289% | 5% | 5% | 5%
Oklahoma | Kingfisher | Choline chloride | 67-48-1 | 2 | 0.005823% | 0.07369% | 0.07031% | 0.07706% | 2 | 0.0003289% | 75% | 75% | 75%
Oklahoma | Kingfisher | Cupric chloride dihydrate | 10125-13-0 | 2 | 0.005823% | 0.00399% | 0.001947% | 0.006033% | 2 | 0.0003289% | 100% | 100% | 100%
Oklahoma | Kingfisher | Didecyl dimethyl ammonium chloride | 7173-51-5 | 2 | 0.005823% | 0.004865% | 0.004789% | 0.004941% | 2 | 0.0003289% | 10% | 10% | 10%
Oklahoma | Kingfisher | Distillates, petroleum, hydrotreated middle | 64742-46-7 | 2 | 0.005823% | 8e-05% | 3.5e-05% | 0.000125% | 2 | 0.0003289% | 5% | 5% | 5%
Oklahoma | Kingfisher | Ethoxylated C14-15 alcohols | 68951-67-7 | 2 | 0.005823% | 0.001875% | 0.0008895% | 0.002861% | 2 | 0.0003289% | 30% | 30% | 30%
Oklahoma | Kingfisher | Ethoxylated C9-11 alcohols | 68439-46-3 | 2 | 0.005823% | 0.00646% | 0.006154% | 0.006766% | 4 | 0.0006579% | 10% | 10% | 10%
Oklahoma | Kingfisher | Ethylene glycol | 107-21-1 | 2 | 0.005823% | 0.00279% | 0.002538% | 0.003042% | 2 | 0.0003289% | 30% | 30% | 30%
Oklahoma | Kingfisher | Fatty acids, tall-oil | 61790-12-3 | 2 | 0.005823% | 0.001875% | 0.0008895% | 0.002861% | 2 | 0.0003289% | 30% | 30% | 30%
Oklahoma | Kingfisher | Glycerin, natural | 56-81-5 | 2 | 0.005823% | 0.007395% | 0.005482% | 0.009307% | 2 | 0.0003289% | 45% | 45% | 45%
Oklahoma | Kingfisher | Hydrogen fluoride (Hydrofluoric acid) | 7664-39-3 | 2 | 0.005823% | 0.06438% | 0.007068% | 0.1217% | 2 | 0.0003289% | 4.25% | 1.775% | 6.725%
Oklahoma | Kingfisher | Magnesium hydroxide | 1309-42-8 | 2 | 0.005823% | 0.00322% | 0.003121% | 0.003319% | 2 | 0.0003289% | 60% | 60% | 60%
Oklahoma | Kingfisher | Magnesium oxide (MgO) | 1309-48-4 | 2 | 0.005823% | 0.00322% | 0.003121% | 0.003319% | 2 | 0.0003289% | 60% | 60% | 60%
Oklahoma | Kingfisher | Magnesium peroxide (Mg(O2)) | 14452-57-4 | 2 | 0.005823% | 0.002145% | 0.002077% | 0.002213% | 2 | 0.0003289% | 40% | 40% | 40%
Oklahoma | Kingfisher | N,N-Dimethylformamide | 68-12-2 | 2 | 0.005823% | 0.00093% | 0.000849% | 0.001011% | 2 | 0.0003289% | 10% | 10% | 10%
Oklahoma | Kingfisher | Naphtha, petroleum, hydrotreated heavy | 64742-48-9 | 2 | 0.005823% | 0.09725% | 0.07418% | 0.1203% | 2 | 0.0003289% | 60% | 60% | 60%
Oklahoma | Kingfisher | Naphthalene | 91-20-3 | 2 | 0.005823% | 0.00434% | 0.002279% | 0.006401% | 3 | 0.0004934% | 5% | 5% | 5%
Oklahoma | Kingfisher | Nonyl phenol ethoxylate | 9016-45-9 | 2 | 0.005823% | 0.000115% | 5.65e-05% | 0.0001735% | 2 | 0.0003289% | 10% | 10% | 10%
Oklahoma | Kingfisher | Poly(oxy-1,2-ethanediyl)-nonylphenyl-hydroxy (mixture) | 127087-87-0 | 2 | 0.005823% | 0.00434% | 0.002279% | 0.006401% | 3 | 0.0004934% | 5% | 5% | 5%
Oklahoma | Kingfisher | Propargyl alcohol | 107-19-7 | 2 | 0.005823% | 0.000625% | 0.0002965% | 0.0009535% | 2 | 0.0003289% | 10% | 10% | 10%
Oklahoma | Kingfisher | Quaternary ammonium compounds, benzyl-C12-16-alkyldimethyl, chlorides | 68424-85-1 | 2 | 0.005823% | 0.003405% | 0.003355% | 0.003455% | 2 | 0.0003289% | 7% | 7% | 7%
Oklahoma | Kingfisher | Sodium acetate | 127-09-3 | 2 | 0.005823% | 0.009735% | 0.008948% | 0.01052% | 2 | 0.0003289% | 5% | 5% | 5%
Oklahoma | Kingfisher | Sodium chloride | 7647-14-5 | 2 | 0.005823% | 0.04865% | 0.02817% | 0.06912% | 3 | 0.0004934% | 30% | 30% | 30%
Oklahoma | Kingfisher | Sodium chlorite | 7758-19-2 | 2 | 0.005823% | 0.004715% | 0.001192% | 0.008239% | 2 | 0.0003289% | 10% | 10% | 10%
Oklahoma | Kingfisher | Sodium hydroxide | 1310-73-2 | 2 | 0.005823% | 0.006575% | 0.004879% | 0.008271% | 2 | 0.0003289% | 40% | 40% | 40%
Oklahoma | Kingfisher | Sodium perborate tetrahydrate | 10486-00-7 | 2 | 0.005823% | 0.005925% | 0.002878% | 0.008972% | 2 | 0.0003289% | 100% | 100% | 100%
Oklahoma | Kingfisher | Sodium persulfate | 7775-27-1 | 2 | 0.005823% | 0.002995% | 0.001901% | 0.004089% | 2 | 0.0003289% | 100% | 100% | 100%
Oklahoma | Kingfisher | Solvent naphtha, petroleum, heavy arom. | 64742-94-5 | 2 | 0.005823% | 0.02602% | 0.01362% | 0.03842% | 3 | 0.0004934% | 30% | 30% | 30%
Oklahoma | Kingfisher | Thiourea polymer | 68527-49-1 | 2 | 0.005823% | 0.001875% | 0.0008895% | 0.002861% | 2 | 0.0003289% | 30% | 30% | 30%
Oklahoma | Kingfisher | Tri-n-butyl tetradecyl phosphonium chloride | 81741-28-8 | 2 | 0.005823% | 0.00413% | 0.003932% | 0.004328% | 2 | 0.0003289% | 10% | 10% | 10%
Oklahoma | Kingfisher | 2-bromo-3-nitrilopropionamide | 1113-55-9 | 1 | 0.002912% | 2e-05% | 2e-05% | 2e-05% | 1 | 0.0001645% | 5% | 5% | 5%
Oklahoma | Kingfisher | Bronopol | 52-51-7 | 1 | 0.002912% | 0.00033% | 0.00033% | 0.00033% | 1 | 0.0001645% | 100% | 100% | 100%
Oklahoma | Kingfisher | Corn sugar gum | 11138-66-2 | 1 | 0.002912% | 0% | 0% | 0% | 1 | 0.0001645% | 1% | 1% | 1%
Oklahoma | Kingfisher | Methenamine | 100-97-0 | 1 | 0.002912% | 0.1104% | 0.1104% | 0.1104% | 1 | 0.0001645% | 2% | 2% | 2%
Oklahoma | Kingfisher | Peroxydisulfuric acid, diammonium salt | 7727-54-0 | 1 | 0.002912% | 0.00468% | 0.00468% | 0.00468% | 1 | 0.0001645% | 100% | 100% | 100%
Oklahoma | Kingfisher | Potassium hydroxide | 1310-58-3 | 1 | 0.002912% | 0.00272% | 0.00272% | 0.00272% | 1 | 0.0001645% | 5% | 5% | 5%
Oklahoma | Kingfisher | Potassium metaborate | 13709-94-9 | 1 | 0.002912% | 0.03267% | 0.03267% | 0.03267% | 1 | 0.0001645% | 60% | 60% | 60%
Oklahoma | Kingfisher | Propanol, 1(or 2)-(2-methoxymethylethoxy)- | 34590-94-8 | 1 | 0.002912% | 0% | 0% | 0% | 1 | 0.0001645% | 1% | 1% | 1%
Oklahoma | Kingfisher | Quartz | 14808-60-7 | 1 | 0.002912% | 0.00149% | 0.00149% | 0.00149% | 2 | 0.0003289% | 15.05% | 1.595% | 28.51%
Oklahoma | Kiowa | 1-Propanol | 71-23-8 | 1 | 0.002912% | 0.00982% | 0.00982% | 0.00982% | 1 | 0.0001645% | 22% | 22% | 22%
Oklahoma | Kiowa | 1-Propanol, zirconium(4+) salt | 23519-77-9 | 1 | 0.002912% | 0.00803% | 0.00803% | 0.00803% | 1 | 0.0001645% | 18% | 18% | 18%
Oklahoma | Kiowa | 2-Butoxyethanol | 111-76-2 | 1 | 0.002912% | 0.01833% | 0.01833% | 0.01833% | 1 | 0.0001645% | 20% | 20% | 20%
Oklahoma | Kiowa | Carbonic acid, dipotassium salt | 584-08-7 | 1 | 0.002912% | 0.04743% | 0.04743% | 0.04743% | 1 | 0.0001645% | 50% | 50% | 50%
Oklahoma | Kiowa | Citric acid | 77-92-9 | 1 | 0.002912% | 0.00716% | 0.00716% | 0.00716% | 1 | 0.0001645% | 70% | 70% | 70%
Oklahoma | Kiowa | Didecyl dimethyl ammonium chloride | 7173-51-5 | 1 | 0.002912% | 0.00575% | 0.00575% | 0.00575% | 1 | 0.0001645% | 10% | 10% | 10%
Oklahoma | Kiowa | Ethanol | 64-17-5 | 1 | 0.002912% | 0.00287% | 0.00287% | 0.00287% | 1 | 0.0001645% | 5% | 5% | 5%
Oklahoma | Kiowa | Ethylene glycol | 107-21-1 | 1 | 0.002912% | 0.01461% | 0.01461% | 0.01461% | 1 | 0.0001645% | 50% | 50% | 50%
Oklahoma | Kiowa | Glutaraldehyde | 111-30-8 | 1 | 0.002912% | 0.01724% | 0.01724% | 0.01724% | 1 | 0.0001645% | 30% | 30% | 30%
Oklahoma | Kiowa | Guar gum, carboxymethyl 2-hydroxypropyl ether, sodium salt | 68130-15-4 | 1 | 0.002912% | 0.3972% | 0.3972% | 0.3972% | 1 | 0.0001645% | 40% | 40% | 40%
Oklahoma | Kiowa | Hemicellulase Enzyme Concentrate | 9025-56-3 | 1 | 0.002912% | 0.00055% | 0.00055% | 0.00055% | 1 | 0.0001645% | 3% | 3% | 3%
Oklahoma | Kiowa | Magnesium hydroxide | 1309-42-8 | 1 | 0.002912% | 0.00185% | 0.00185% | 0.00185% | 1 | 0.0001645% | 5% | 5% | 5%
Oklahoma | Kiowa | Magnesium oxide (MgO) | 1309-48-4 | 1 | 0.002912% | 0.00074% | 0.00074% | 0.00074% | 1 | 0.0001645% | 2% | 2% | 2%
Oklahoma | Kiowa | Magnesium peroxide (Mg(O2)) | 14452-57-4 | 1 | 0.002912% | 0.00111% | 0.00111% | 0.00111% | 1 | 0.0001645% | 3% | 3% | 3%
Oklahoma | Kiowa | Methanol | 67-56-1 | 1 | 0.002912% | 0.0275% | 0.0275% | 0.0275% | 1 | 0.0001645% | 30% | 30% | 30%
Oklahoma | Kiowa | Peroxydisulfuric acid, diammonium salt | 7727-54-0 | 1 | 0.002912% | 0.00292% | 0.00292% | 0.00292% | 1 | 0.0001645% | 100% | 100% | 100%
Oklahoma | Kiowa | Quaternary ammonium compounds, benzyl-C12-16-alkyldimethyl, chlorides | 68424-85-1 | 1 | 0.002912% | 0.00402% | 0.00402% | 0.00402% | 1 | 0.0001645% | 7% | 7% | 7%
Oklahoma | Kiowa | Triethanolamine | 102-71-6 | 1 | 0.002912% | 0.02901% | 0.02901% | 0.02901% | 1 | 0.0001645% | 65% | 65% | 65%
Oklahoma | Kiowa | Water | 7732-18-5 | 1 | 0.002912% | 0.05219% | 0.05219% | 0.05219% | 2 | 0.0003289% | 78.5% | 61.85% | 95.15%
Oklahoma | Kiowa | White mineral oil, petroleum | 8042-47-5 | 1 | 0.002912% | 0.03366% | 0.03366% | 0.03366% | 1 | 0.0001645% | 91% | 91% | 91%
Oklahoma | Latimer | Distillates, petroleum, hydrotreated light | 64742-47-8 | 7 | 0.02038% | 0.1733% | 0.09119% | 0.4437% | 8 | 0.001316% | 60% | 50.25% | 65%
Oklahoma | Latimer | Peroxydisulfuric acid, diammonium salt | 7727-54-0 | 6 | 0.01747% | 0.01916% | 0.01034% | 0.04382% | 7 | 0.001151% | 60% | 60% | 100%
Oklahoma | Latimer | Methanol | 67-56-1 | 4 | 0.01165% | 0.01708% | 0.01624% | 0.01955% | 4 | 0.0006579% | 20% | 20% | 20%
Oklahoma | Latimer | Quartz | 14808-60-7 | 4 | 0.01165% | 0.00276% | 0.0006115% | 0.004296% | 4 | 0.0006579% | 15.5% | 15% | 16%
Oklahoma | Latimer | Choline chloride | 67-48-1 | 3 | 0.008735% | 0.06025% | 0.05895% | 0.1517% | 3 | 0.0004934% | 70% | 70% | 70%
Oklahoma | Latimer | Didecyl dimethyl ammonium chloride | 7173-51-5 | 3 | 0.008735% | 0.00398% | 0.001442% | 0.005015% | 3 | 0.0004934% | 8% | 8% | 8%
Oklahoma | Latimer | Ethanol | 64-17-5 | 3 | 0.008735% | 0.00199% | 0.000721% | 0.002503% | 3 | 0.0004934% | 4% | 4% | 4%
Oklahoma | Latimer | Ethylene glycol | 107-21-1 | 3 | 0.008735% | 0.00679% | 0.005134% | 0.008293% | 3 | 0.0004934% | 30% | 30% | 30%
Oklahoma | Latimer | Glutaraldehyde | 111-30-8 | 3 | 0.008735% | 0.01344% | 0.004863% | 0.01692% | 3 | 0.0004934% | 27% | 27% | 27%
Oklahoma | Latimer | Quaternary ammonium compounds, benzyl-C12-16-alkyldimethyl, chlorides | 68424-85-1 | 3 | 0.008735% | 0.00274% | 0.000994% | 0.003451% | 3 | 0.0004934% | 5.5% | 5.5% | 5.5%
Oklahoma | Latimer | Sodium hydroxide | 1310-73-2 | 3 | 0.008735% | 0.0258% | 0.01654% | 0.02983% | 3 | 0.0004934% | 35% | 35% | 35%
Oklahoma | Latimer | Sodium persulfate | 7775-27-1 | 3 | 0.008735% | 0.00625% | 0.00409% | 0.008842% | 3 | 0.0004934% | 100% | 100% | 100%
Oklahoma | Latimer | Solvent naphtha, petroleum, heavy aliph. | 64742-96-7 | 3 | 0.008735% | 0.4273% | 0.06866% | 0.5252% | 3 | 0.0004934% | 65% | 65% | 65%
Oklahoma | Latimer | Boric acid | 10043-35-3 | 2 | 0.005823% | 0.1272% | 0.1085% | 0.146% | 2 | 0.0003289% | 57.5% | 55.25% | 59.75%
Oklahoma | Latimer | Tetrakis(hydroxymethyl)phosphonium sulfate | 55566-30-8 | 2 | 0.005823% | 0.04264% | 0.01348% | 0.0718% | 2 | 0.0003289% | 100% | 100% | 100%
Oklahoma | Latimer | Triethanolamine | 102-71-6 | 2 | 0.005823% | 0.02679% | 0.003102% | 0.05048% | 2 | 0.0003289% | 94.99% | 94.99% | 94.99%
Oklahoma | Latimer | Water | 7732-18-5 | 2 | 0.005823% | 0.00564% | 0.000654% | 0.01063% | 2 | 0.0003289% | 19.99% | 19.99% | 19.99%
Oklahoma | Latimer | Formic acid | 64-18-6 | 1 | 0.002912% | 0.0054% | 0.0054% | 0.0054% | 1 | 0.0001645% | 5% | 5% | 5%
Oklahoma | Latimer | Potassium hydroxide | 1310-58-3 | 1 | 0.002912% | 0.01323% | 0.01323% | 0.01323% | 1 | 0.0001645% | 23% | 23% | 23%
Oklahoma | Latimer | Ulexite | 1319-33-1 | 1 | 0.002912% | 0.1733% | 0.1733% | 0.1733% | 1 | 0.0001645% | 60% | 60% | 60%
Oklahoma | Le Flore | Distillates, petroleum, hydrotreated light | 64742-47-8 | 4 | 0.01165% | 0.224% | 0.1044% | 0.5281% | 5 | 0.0008223% | 60% | 60% | 65%
Oklahoma | Le Flore | Peroxydisulfuric acid, diammonium salt | 7727-54-0 | 4 | 0.01165% | 0.01461% | 0.005804% | 0.03089% | 4 | 0.0006579% | 80% | 60% | 100%
Oklahoma | Le Flore | Choline chloride | 67-48-1 | 2 | 0.005823% | 0.08661% | 0.05898% | 0.1142% | 2 | 0.0003289% | 70% | 70% | 70%
Oklahoma | Le Flore | Didecyl dimethyl ammonium chloride | 7173-51-5 | 2 | 0.005823% | 0.003705% | 0.00353% | 0.00388% | 2 | 0.0003289% | 8% | 8% | 8%
Oklahoma | Le Flore | Ethanol | 64-17-5 | 2 | 0.005823% | 0.001855% | 0.001769% | 0.001941% | 2 | 0.0003289% | 4% | 4% | 4%
Oklahoma | Le Flore | Ethylene glycol | 107-21-1 | 2 | 0.005823% | 0.007975% | 0.007944% | 0.008006% | 2 | 0.0003289% | 30% | 30% | 30%
Oklahoma | Le Flore | Glutaraldehyde | 111-30-8 | 2 | 0.005823% | 0.01252% | 0.01193% | 0.0131% | 2 | 0.0003289% | 27% | 27% | 27%
Oklahoma | Le Flore | Methanol | 67-56-1 | 2 | 0.005823% | 0.01747% | 0.01603% | 0.01891% | 2 | 0.0003289% | 20% | 20% | 20%
Oklahoma | Le Flore | Quartz | 14808-60-7 | 2 | 0.005823% | 0.00176% | 0.001481% | 0.002039% | 2 | 0.0003289% | 16% | 16% | 16%
Oklahoma | Le Flore | Quaternary ammonium compounds, benzyl-C12-16-alkyldimethyl, chlorides | 68424-85-1 | 2 | 0.005823% | 0.00255% | 0.002433% | 0.002667% | 2 | 0.0003289% | 5.5% | 5.5% | 5.5%
Oklahoma | Le Flore | Sodium hydroxide | 1310-73-2 | 2 | 0.005823% | 0.01602% | 0.01287% | 0.01918% | 2 | 0.0003289% | 35% | 35% | 35%
Oklahoma | Le Flore | Sodium persulfate | 7775-27-1 | 2 | 0.005823% | 0.00245% | 0.001883% | 0.003017% | 2 | 0.0003289% | 100% | 100% | 100%
Oklahoma | Le Flore | Solvent naphtha, petroleum, heavy aliph. | 64742-96-7 | 2 | 0.005823% | 0.3737% | 0.345% | 0.4024% | 2 | 0.0003289% | 65% | 65% | 65%
Oklahoma | Le Flore | Boric acid | 10043-35-3 | 1 | 0.002912% | 0.1042% | 0.1042% | 0.1042% | 1 | 0.0001645% | 60% | 60% | 60%
Oklahoma | Le Flore | Potassium hydroxide | 1310-58-3 | 1 | 0.002912% | 0.00617% | 0.00617% | 0.00617% | 1 | 0.0001645% | 23% | 23% | 23%
Oklahoma | Le Flore | Tetrakis(hydroxymethyl)phosphonium sulfate | 55566-30-8 | 1 | 0.002912% | 0.07869% | 0.07869% | 0.07869% | 1 | 0.0001645% | 100% | 100% | 100%
Oklahoma | Le Flore | Triethanolamine | 102-71-6 | 1 | 0.002912% | 0.0006% | 0.0006% | 0.0006% | 1 | 0.0001645% | 94.99% | 94.99% | 94.99%
Oklahoma | Le Flore | Water | 7732-18-5 | 1 | 0.002912% | 0.00013% | 0.00013% | 0.00013% | 1 | 0.0001645% | 19.99% | 19.99% | 19.99%
Oklahoma | Logan | Methanol | 67-56-1 | 3 | 0.008735% | 0.00585% | 0.00063% | 0.02165% | 6 | 0.0009868% | 2.65% | 0.1125% | 30%
Oklahoma | Logan | 1-Benzylquinolinium chloride | 15619-48-4 | 2 | 0.005823% | 0.00069% | 7.8e-05% | 0.001302% | 2 | 0.0003289% | 5.05% | 0.595% | 9.505%
Oklahoma | Logan | 1,2,4-Trimethylbenzene | 95-63-6 | 2 | 0.005823% | 0.000425% | 6.05e-05% | 0.0007895% | 2 | 0.0003289% | 0.505% | 0.0595% | 0.9505%
Oklahoma | Logan | Acetic acid | 64-19-7 | 2 | 0.005823% | 0.007575% | 0.0008565% | 0.01429% | 2 | 0.0003289% | 30.3% | 3.57% | 57.03%
Oklahoma | Logan | Bisphenol A/Epichlorohydrin resin | 25068-38-6 | 2 | 0.005823% | 0.00578% | 0.000731% | 0.01083% | 2 | 0.0003289% | 15.15% | 1.785% | 28.52%
Oklahoma | Logan | Distillates, petroleum, hydrotreated light | 64742-47-8 | 2 | 0.005823% | 0.01217% | 0.001424% | 0.02291% | 2 | 0.0003289% | 15.15% | 1.785% | 28.52%
Oklahoma | Logan | Ethanol | 64-17-5 | 2 | 0.005823% | 0.02527% | 0.002995% | 0.04755% | 2 | 0.0003289% | 30.3% | 3.57% | 57.03%
Oklahoma | Logan | Hydrochloric acid | 7647-01-0 | 2 | 0.005823% | 0.3806% | 0.05426% | 0.707% | 2 | 0.0003289% | 15.15% | 1.785% | 28.52%
Oklahoma | Logan | Isopropanol | 67-63-0 | 2 | 0.005823% | 0.01257% | 0.001473% | 0.02368% | 4 | 0.0006579% | 15.3% | 0.345% | 55.5%
Oklahoma | Logan | Naphthalene | 91-20-3 | 2 | 0.005823% | 0.002105% | 0.0002465% | 0.003964% | 2 | 0.0003289% | 2.525% | 0.2975% | 4.752%
Oklahoma | Logan | Poly(oxy-1,2-ethanediyl)-nonylphenyl-hydroxy (mixture) | 127087-87-0 | 2 | 0.005823% | 0.002105% | 0.0002465% | 0.003964% | 2 | 0.0003289% | 2.525% | 0.2975% | 4.752%
Oklahoma | Logan | Propanol, 1(or 2)-(2-methoxymethylethoxy)- | 34590-94-8 | 2 | 0.005823% | 0.01916% | 0.002259% | 0.03607% | 2 | 0.0003289% | 50.5% | 5.95% | 95.05%
Oklahoma | Logan | Solvent naphtha, petroleum, heavy arom. | 64742-94-5 | 2 | 0.005823% | 0.01438% | 0.001699% | 0.02706% | 4 | 0.0006579% | 5.15% | 0.13% | 27%
Oklahoma | Logan | Tri-n-butyl tetradecyl phosphonium chloride | 81741-28-8 | 2 | 0.005823% | 0.00267% | 0.000312% | 0.005028% | 2 | 0.0003289% | 5.05% | 0.595% | 9.505%
Oklahoma | Logan | Water | 7732-18-5 | 2 | 0.005823% | 45.5% | 4.551% | 86.45% | 4 | 0.0006579% | 45.65% | 0.0875% | 96.1%
Oklahoma | Logan | 1,2-Ethanediaminium, N, N'-bis[2-[bis(2-hydroxyethyl)methylammonio]ethyl]-N,N'bis(2-hydroxyethyl)-N,N'-dimethyl-,tetrachloride | 138879-94-4 | 1 | 0.002912% | 0.02736% | 0.02736% | 0.02736% | 1 | 0.0001645% | 60% | 60% | 60%
Oklahoma | Logan | 2-Butoxyethanol | 111-76-2 | 1 | 0.002912% | 0.00384% | 0.00384% | 0.00384% | 1 | 0.0001645% | 5% | 5% | 5%
Oklahoma | Logan | Acetic anhydride | 108-24-7 | 1 | 0.002912% | 0.00018% | 0.00018% | 0.00018% | 1 | 0.0001645% | 1% | 1% | 1%
Oklahoma | Logan | Boron sodium oxide | 1330-43-4 | 1 | 0.002912% | 0.00028% | 0.00028% | 0.00028% | 1 | 0.0001645% | 0.3% | 0.3% | 0.3%
Oklahoma | Logan | Carbonic acid calcium salt (1:1) | 471-34-1 | 1 | 0.002912% | 0% | 0% | 0% | 1 | 0.0001645% | 0.07% | 0.07% | 0.07%
Oklahoma | Logan | Choline chloride | 67-48-1 | 1 | 0.002912% | 0.00091% | 0.00091% | 0.00091% | 1 | 0.0001645% | 75% | 75% | 75%
Oklahoma | Logan | Citric acid | 77-92-9 | 1 | 0.002912% | 0.00012% | 0.00012% | 0.00012% | 1 | 0.0001645% | 0.6% | 0.6% | 0.6%
Oklahoma | Logan | Epoxy Resin | 25085-99-8 | 1 | 0.002912% | 0.00091% | 0.00091% | 0.00091% | 1 | 0.0001645% | 0.1% | 0.1% | 0.1%
Oklahoma | Logan | Ethylene glycol | 107-21-1 | 1 | 0.002912% | 0.00028% | 0.00028% | 0.00028% | 1 | 0.0001645% | 0.3% | 0.3% | 0.3%
Oklahoma | Logan | Guar gum | 9000-30-0 | 1 | 0.002912% | 0.3352% | 0.3352% | 0.3352% | 1 | 0.0001645% | 60% | 60% | 60%
Oklahoma | Logan | Hemicellulase Enzyme Concentrate | 9025-56-3 | 1 | 0.002912% | 1e-05% | 1e-05% | 1e-05% | 1 | 0.0001645% | 0.03% | 0.03% | 0.03%
Oklahoma | Logan | Linseed oil | 8001-26-1 | 1 | 0.002912% | 1e-05% | 1e-05% | 1e-05% | 1 | 0.0001645% | 0.1% | 0.1% | 0.1%
Oklahoma | Logan | Nonyl phenol ethoxylate | 9016-45-9 | 1 | 0.002912% | 0.00077% | 0.00077% | 0.00077% | 1 | 0.0001645% | 0.1% | 0.1% | 0.1%
Oklahoma | Logan | Peroxydisulfuric acid, diammonium salt | 7727-54-0 | 1 | 0.002912% | 9e-05% | 9e-05% | 9e-05% | 2 | 0.0003289% | 90% | 81% | 99%
Oklahoma | Logan | Sodium acetate | 127-09-3 | 1 | 0.002912% | 0.02794% | 0.02794% | 0.02794% | 1 | 0.0001645% | 5% | 5% | 5%
Oklahoma | Logan | Sodium chloride | 7647-14-5 | 1 | 0.002912% | 0% | 0% | 0% | 1 | 0.0001645% | 30% | 30% | 30%
Oklahoma | Logan | Sodium chlorite | 7758-19-2 | 1 | 0.002912% | 0% | 0% | 0% | 1 | 0.0001645% | 10% | 10% | 10%
Oklahoma | Logan | Sodium hydroxide | 1310-73-2 | 1 | 0.002912% | 0.00937% | 0.00937% | 0.00937% | 1 | 0.0001645% | 10% | 10% | 10%
Oklahoma | Logan | Sodium perborate tetrahydrate | 10486-00-7 | 1 | 0.002912% | 8e-05% | 8e-05% | 8e-05% | 1 | 0.0001645% | 1% | 1% | 1%
Oklahoma | Logan | Tetrakis(hydroxymethyl)phosphonium sulfate | 55566-30-8 | 1 | 0.002912% | 8e-05% | 8e-05% | 8e-05% | 1 | 0.0001645% | 100% | 100% | 100%
Oklahoma | Love | Acetic acid | 64-19-7 | 1 | 0.002912% | 0.00462% | 0.00462% | 0.00462% | 1 | 0.0001645% | 30% | 30% | 30%
Oklahoma | Love | Distillates, petroleum, hydrotreated light | 64742-47-8 | 1 | 0.002912% | 0.02484% | 0.02484% | 0.02484% | 2 | 0.0003289% | 30% | 30% | 30%
Oklahoma | Love | Hydrochloric acid | 7647-01-0 | 1 | 0.002912% | 0.2141% | 0.2141% | 0.2141% | 1 | 0.0001645% | 40% | 40% | 40%
Oklahoma | Love | Hydrogen peroxide | 7722-84-1 | 1 | 0.002912% | 0.00462% | 0.00462% | 0.00462% | 1 | 0.0001645% | 30% | 30% | 30%
Oklahoma | Love | Methanol | 67-56-1 | 1 | 0.002912% | 0.00124% | 0.00124% | 0.00124% | 2 | 0.0003289% | 35% | 12.5% | 57.5%
Oklahoma | Love | Peracetic acid | 79-21-0 | 1 | 0.002912% | 0.00462% | 0.00462% | 0.00462% | 1 | 0.0001645% | 30% | 30% | 30%
Oklahoma | Love | Propargyl alcohol | 107-19-7 | 1 | 0.002912% | 4e-05% | 4e-05% | 4e-05% | 1 | 0.0001645% | 10% | 10% | 10%
Oklahoma | Love | Sodium perborate tetrahydrate | 10486-00-7 | 1 | 0.002912% | 0.00664% | 0.00664% | 0.00664% | 1 | 0.0001645% | 100% | 100% | 100%
Oklahoma | Love | Water | 7732-18-5 | 1 | 0.002912% | 0.3211% | 0.3211% | 0.3211% | 1 | 0.0001645% | 60% | 60% | 60%
Oklahoma | Major | Hydrochloric acid | 7647-01-0 | 6 | 0.01747% | 0.3885% | 0.07753% | 1.394% | 6 | 0.0009868% | 38.5% | 37% | 40%
Oklahoma | Major | Tri-n-butyl tetradecyl phosphonium chloride | 81741-28-8 | 6 | 0.01747% | 0.00223% | 2.75e-05% | 0.005503% | 6 | 0.0009868% | 7.5% | 5% | 10%
Oklahoma | Major | Water | 7732-18-5 | 6 | 0.01747% | 0.5828% | 0.1551% | 2.705% | 6 | 0.0009868% | 67% | 60% | 74%
Oklahoma | Major | Distillates, petroleum, hydrotreated light | 64742-47-8 | 5 | 0.01456% | 0.02712% | 0.005736% | 0.05122% | 8 | 0.001316% | 30% | 30% | 35%
Oklahoma | Major | Methanol | 67-56-1 | 4 | 0.01165% | 0.001085% | 0.000429% | 0.02908% | 11 | 0.001809% | 20% | 15% | 55%
Oklahoma | Major | Propargyl alcohol | 107-19-7 | 4 | 0.01165% | 5e-05% | 3e-06% | 0.0001225% | 4 | 0.0006579% | 4% | 4% | 9.1%
Oklahoma | Major | 1,2,4-Trimethylbenzene | 95-63-6 | 3 | 0.008735% | 0.00082% | 8.2e-05% | 0.000829% | 3 | 0.0004934% | 1% | 1% | 1%
Oklahoma | Major | Citric acid | 77-92-9 | 3 | 0.008735% | 0.0022% | 0.000247% | 0.01056% | 3 | 0.0004934% | 60% | 60% | 60%
Oklahoma | Major | Ethanol | 64-17-5 | 3 | 0.008735% | 0.0491% | 0.00491% | 0.04955% | 3 | 0.0004934% | 60% | 60% | 60%
Oklahoma | Major | Naphthalene | 91-20-3 | 3 | 0.008735% | 0.00409% | 0.000409% | 0.004126% | 3 | 0.0004934% | 5% | 5% | 5%
Oklahoma | Major | Poly(oxy-1,2-ethanediyl)-nonylphenyl-hydroxy (mixture) | 127087-87-0 | 3 | 0.008735% | 0.00409% | 0.000409% | 0.004126% | 3 | 0.0004934% | 5% | 5% | 5%
Oklahoma | Major | Sodium perborate tetrahydrate | 10486-00-7 | 3 | 0.008735% | 0.233% | 0.1391% | 0.2802% | 3 | 0.0004934% | 100% | 100% | 100%
Oklahoma | Major | Solvent naphtha, petroleum, heavy arom. | 64742-94-5 | 3 | 0.008735% | 0.02455% | 0.002455% | 0.02477% | 3 | 0.0004934% | 30% | 30% | 30%
Oklahoma | Major | 1-tert-Butoxy-2-propanol | 57018-52-7 | 1 | 0.002912% | 0.00078% | 0.00078% | 0.00078% | 1 | 0.0001645% | 15% | 15% | 15%
Oklahoma | Major | 2-bromo-3-nitrilopropionamide | 1113-55-9 | 1 | 0.002912% | 0.00141% | 0.00141% | 0.00141% | 1 | 0.0001645% | 5% | 5% | 5%
Oklahoma | Major | 2,2-Dibromo-3-nitrilopropionamide | 10222-01-2 | 1 | 0.002912% | 0.02812% | 0.02812% | 0.02812% | 1 | 0.0001645% | 100% | 100% | 100%
Oklahoma | Major | Bronopol | 52-51-7 | 1 | 0.002912% | 0.01226% | 0.01226% | 0.01226% | 1 | 0.0001645% | 100% | 100% | 100%
Oklahoma | Major | Distillates, petroleum, hydrotreated middle | 64742-46-7 | 1 | 0.002912% | 0.0193% | 0.0193% | 0.0193% | 1 | 0.0001645% | 55% | 55% | 55%
Oklahoma | Major | Peroxydisulfuric acid, diammonium salt | 7727-54-0 | 1 | 0.002912% | 0.01148% | 0.01148% | 0.01148% | 1 | 0.0001645% | 98% | 98% | 98%
Oklahoma | Marshall | Distillates, petroleum, hydrotreated light | 64742-47-8 | 30 | 0.08735% | 0.0213% | 0.009184% | 0.02952% | 53 | 0.008717% | 30% | 30% | 30%
Oklahoma | Marshall | Sodium perborate tetrahydrate | 10486-00-7 | 29 | 0.08444% | 0.00622% | 0.005152% | 0.03719% | 29 | 0.00477% | 100% | 100% | 100%
Oklahoma | Marshall | Methanol | 67-56-1 | 28 | 0.08153% | 0.00101% | 0% | 0.002012% | 36 | 0.005921% | 20% | 10% | 60%
Oklahoma | Marshall | Hydrochloric acid | 7647-01-0 | 27 | 0.07862% | 0.2036% | 0% | 0.2822% | 27 | 0.004441% | 40% | 15% | 40%
Oklahoma | Marshall | Water | 7732-18-5 | 26 | 0.0757% | 0.3363% | 0% | 0.8792% | 38 | 0.00625% | 60% | 30% | 85%
Oklahoma | Marshall | Acetic acid | 64-19-7 | 20 | 0.05823% | 0.00391% | 0.003035% | 0.004877% | 20 | 0.003289% | 30% | 30% | 60%
Oklahoma | Marshall | Glutaraldehyde | 111-30-8 | 19 | 0.05532% | 0.00551% | 0% | 0.02131% | 19 | 0.003125% | 30% | 28.5% | 44.25%
Oklahoma | Marshall | Hydrogen peroxide | 7722-84-1 | 19 | 0.05532% | 0.00374% | 0.0008% | 0.004466% | 19 | 0.003125% | 30% | 10% | 30%
Oklahoma | Marshall | Peracetic acid | 79-21-0 | 19 | 0.05532% | 0.00374% | 0.002254% | 0.004466% | 19 | 0.003125% | 30% | 1% | 30%
Oklahoma | Marshall | Ethanol | 64-17-5 | 18 | 0.05241% | 0.00023% | 0% | 0.04662% | 21 | 0.003454% | 5% | 1% | 60%
Oklahoma | Marshall | Propargyl alcohol | 107-19-7 | 17 | 0.0495% | 3e-05% | 0% | 0.000142% | 17 | 0.002796% | 10% | 10% | 10%
Oklahoma | Marshall | Quaternary ammonium compounds, benzyl-C12-16-alkyldimethyl, chlorides | 68424-85-1 | 12 | 0.03494% | 0.00012% | 5.55e-05% | 0.003139% | 12 | 0.001974% | 10% | 7.5% | 10%
Oklahoma | Marshall | Didecyl dimethyl ammonium chloride | 7173-51-5 | 9 | 0.02621% | 0.00011% | 2e-05% | 0.001152% | 9 | 0.00148% | 10% | 10% | 10%
Oklahoma | Marshall | Ethylene glycol | 107-21-1 | 6 | 0.01747% | 0.00635% | 0.004061% | 0.006405% | 6 | 0.0009868% | 60% | 33.75% | 60%
Oklahoma | Marshall | Sodium hydroxide | 1310-73-2 | 5 | 0.01456% | 0.00053% | 0.000514% | 0.00053% | 5 | 0.0008223% | 5% | 5% | 5%
Oklahoma | Marshall | 1,2,4-Trimethylbenzene | 95-63-6 | 3 | 0.008735% | 0.00076% | 0.00076% | 0.000805% | 3 | 0.0004934% | 1% | 1% | 1%
Oklahoma | Marshall | Alkyl* dimethyl ethylbenzyl ammonium chloride *(50%C12, 30%C14, 17%C16, 3%C18) | 85409-23-0 | 3 | 0.008735% | 0.00707% | 0.007061% | 0.007385% | 3 | 0.0004934% | 10% | 10% | 10%
Oklahoma | Marshall | Citric acid | 77-92-9 | 3 | 0.008735% | 0.00303% | 0.002998% | 0.007044% | 3 | 0.0004934% | 60% | 60% | 69%
Oklahoma | Marshall | Poly(oxy-1,2-ethanediyl)-nonylphenyl-hydroxy (mixture) | 127087-87-0 | 3 | 0.008735% | 0.00379% | 0.003781% | 0.004015% | 3 | 0.0004934% | 5% | 5% | 5%
Oklahoma | Marshall | Quaternary ammonium compounds, benzyl-C12-18-alkyldimethyl, chlorides | 68391-01-5 | 3 | 0.008735% | 0.00707% | 0.007061% | 0.007385% | 3 | 0.0004934% | 10% | 10% | 10%
Oklahoma | Marshall | Solvent naphtha, petroleum, heavy arom. | 64742-94-5 | 3 | 0.008735% | 0.02273% | 0.02269% | 0.0241% | 3 | 0.0004934% | 30% | 30% | 30%
Oklahoma | Marshall | Naphtha, petroleum, hydrotreated heavy | 64742-48-9 | 2 | 0.005823% | 0.01565% | 0.001565% | 0.02973% | 2 | 0.0003289% | 60% | 60% | 60%
Oklahoma | Marshall | Naphthalene | 91-20-3 | 2 | 0.005823% | 0.003915% | 0.003803% | 0.004028% | 2 | 0.0003289% | 5% | 5% | 5%
Oklahoma | Marshall | Peroxydisulfuric acid, diammonium salt | 7727-54-0 | 2 | 0.005823% | 0.06648% | 0.008016% | 0.1249% | 2 | 0.0003289% | 100% | 100% | 100%
Oklahoma | Marshall | Sodium persulfate | 7775-27-1 | 2 | 0.005823% | 9e-05% | 9e-06% | 0.000171% | 2 | 0.0003289% | 100% | 100% | 100%
Oklahoma | Marshall | Acetic anhydride | 108-24-7 | 1 | 0.002912% | 0.01088% | 0.01088% | 0.01088% | 1 | 0.0001645% | 100% | 100% | 100%
Oklahoma | Marshall | Benzyl chloride | 100-44-7 | 1 | 0.002912% | 9e-06% | 9e-06% | 9e-06% | 1 | 0.0001645% | 1% | 1% | 1%
Oklahoma | Marshall | Diethylene glycol | 111-46-6 | 1 | 0.002912% | 0.0006744% | 0.0006744% | 0.0006744% | 1 | 0.0001645% | 5% | 5% | 5%
Oklahoma | Marshall | Formic acid | 64-18-6 | 1 | 0.002912% | 0.0005133% | 0.0005133% | 0.0005133% | 1 | 0.0001645% | 60% | 60% | 60%
Oklahoma | Marshall | Guar gum, carboxymethyl 2-hydroxypropyl ether, sodium salt | 68130-15-4 | 1 | 0.002912% | 0.0313% | 0.0313% | 0.0313% | 1 | 0.0001645% | 60% | 60% | 60%
Oklahoma | Marshall | Hydroxylamine hydrochloride | 5470-11-1 | 1 | 0.002912% | 0.00303% | 0.00303% | 0.00303% | 1 | 0.0001645% | 60% | 60% | 60%
Oklahoma | Marshall | Isopropanol | 67-63-0 | 1 | 0.002912% | 4.278e-05% | 4.278e-05% | 4.278e-05% | 1 | 0.0001645% | 5% | 5% | 5%
Oklahoma | Marshall | Nonyl phenol ethoxylate | 9016-45-9 | 1 | 0.002912% | 0.009006% | 0.009006% | 0.009006% | 1 | 0.0001645% | 10% | 10% | 10%
Oklahoma | Marshall | Quartz | 14808-60-7 | 1 | 0.002912% | 0.00046% | 0.00046% | 0.00046% | 1 | 0.0001645% | 30% | 30% | 30%
Oklahoma | Marshall | Sodium chloride | 7647-14-5 | 1 | 0.002912% | 0.03747% | 0.03747% | 0.03747% | 1 | 0.0001645% | 30% | 30% | 30%
Oklahoma | Marshall | Tetradecyl dimethyl benzyl ammonium chloride | 139-08-2 | 1 | 0.002912% | 0.002052% | 0.002052% | 0.002052% | 1 | 0.0001645% | 5% | 5% | 5%
Oklahoma | McClain | 2-Mercaptoethanol | 60-24-2 | 1 | 0.002912% | 0.02079% | 0.02079% | 0.02079% | 1 | 0.0001645% | 100% | 100% | 100%
Oklahoma | McClain | Acrylic polymers | 26006-22-4 | 1 | 0.002912% | 0.0411% | 0.0411% | 0.0411% | 1 | 0.0001645% | 60% | 60% | 60%
Oklahoma | McClain | Alkenes, C>10 .alpha.- | 64743-02-8 | 1 | 0.002912% | 0.00029% | 0.00029% | 0.00029% | 1 | 0.0001645% | 5% | 5% | 5%
Oklahoma | McClain | Alkyl* dimethyl ethylbenzyl ammonium chloride *(50%C12, 30%C14, 17%C16, 3%C18) | 85409-23-0 | 1 | 0.002912% | 0.00079% | 0.00079% | 0.00079% | 1 | 0.0001645% | 10% | 10% | 10%
Oklahoma | McClain | Choline chloride | 67-48-1 | 1 | 0.002912% | 0.01694% | 0.01694% | 0.01694% | 1 | 0.0001645% | 75% | 75% | 75%
Oklahoma | McClain | Cupric chloride dihydrate | 10125-13-0 | 1 | 0.002912% | 0.02079% | 0.02079% | 0.02079% | 1 | 0.0001645% | 100% | 100% | 100%
Oklahoma | McClain | Distillates, petroleum, hydrotreated light | 64742-47-8 | 1 | 0.002912% | 0.02268% | 0.02268% | 0.02268% | 2 | 0.0003289% | 30% | 30% | 30%
Oklahoma | McClain | Distillates, petroleum, hydrotreated middle | 64742-46-7 | 1 | 0.002912% | 0.00342% | 0.00342% | 0.00342% | 1 | 0.0001645% | 5% | 5% | 5%
Oklahoma | McClain | Ethanol | 64-17-5 | 1 | 0.002912% | 8e-05% | 8e-05% | 8e-05% | 1 | 0.0001645% | 1% | 1% | 1%
Oklahoma | McClain | Ethoxylated C14-15 alcohols | 68951-67-7 | 1 | 0.002912% | 0.00175% | 0.00175% | 0.00175% | 1 | 0.0001645% | 30% | 30% | 30%
Oklahoma | McClain | Fatty acids, tall-oil | 61790-12-3 | 1 | 0.002912% | 0.00175% | 0.00175% | 0.00175% | 1 | 0.0001645% | 30% | 30% | 30%
Oklahoma | McClain | Glutaraldehyde | 111-30-8 | 1 | 0.002912% | 0.00236% | 0.00236% | 0.00236% | 1 | 0.0001645% | 30% | 30% | 30%
Oklahoma | McClain | Hydrochloric acid | 7647-01-0 | 1 | 0.002912% | 0.5927% | 0.5927% | 0.5927% | 1 | 0.0001645% | 15% | 15% | 15%
Oklahoma | McClain | Isopropanol | 67-63-0 | 1 | 0.002912% | 0.00106% | 0.00106% | 0.00106% | 1 | 0.0001645% | 5% | 5% | 5%
Oklahoma | McClain | Methanol | 67-56-1 | 1 | 0.002912% | 0.01251% | 0.01251% | 0.01251% | 4 | 0.0006579% | 32.5% | 21.5% | 56.25%
Oklahoma | McClain | Nonyl phenol ethoxylate | 9016-45-9 | 1 | 0.002912% | 0.00031% | 0.00031% | 0.00031% | 1 | 0.0001645% | 10% | 10% | 10%
Oklahoma | McClain | Peroxydisulfuric acid, diammonium salt | 7727-54-0 | 1 | 0.002912% | 0.00133% | 0.00133% | 0.00133% | 1 | 0.0001645% | 100% | 100% | 100%
Oklahoma | McClain | Propargyl alcohol | 107-19-7 | 1 | 0.002912% | 0.00058% | 0.00058% | 0.00058% | 1 | 0.0001645% | 10% | 10% | 10%
Oklahoma | McClain | Quaternary ammonium compounds, benzyl-C12-18-alkyldimethyl, chlorides | 68391-01-5 | 1 | 0.002912% | 0.00079% | 0.00079% | 0.00079% | 1 | 0.0001645% | 10% | 10% | 10%
Oklahoma | McClain | Thiourea polymer | 68527-49-1 | 1 | 0.002912% | 0.00175% | 0.00175% | 0.00175% | 1 | 0.0001645% | 30% | 30% | 30%
Oklahoma | McClain | Water | 7732-18-5 | 1 | 0.002912% | 0.00678% | 0.00678% | 0.00678% | 1 | 0.0001645% | 30% | 30% | 30%
Oklahoma | Noble | Hydrochloric acid | 7647-01-0 | 26 | 0.0757% | 0.2699% | 0.08493% | 1.12% | 26 | 0.004276% | 15% | 7.5% | 30%
Oklahoma | Noble | Ethanol | 64-17-5 | 25 | 0.07279% | 0.00131% | 0.001034% | 0.02573% | 30 | 0.004934% | 5% | 1% | 60%
Oklahoma | Noble | Ethylene glycol | 107-21-1 | 25 | 0.07279% | 0.00373% | 0.003046% | 0.007214% | 27 | 0.004441% | 25% | 25% | 60%
Oklahoma | Noble | Methanol | 67-56-1 | 25 | 0.07279% | 0.002582% | 0.00042% | 0.01945% | 46 | 0.007566% | 31% | 20% | 60%
Oklahoma | Noble | Propargyl alcohol | 107-19-7 | 25 | 0.07279% | 0.0005419% | 7e-05% | 0.001126% | 25 | 0.004112% | 10% | 8% | 10%
Oklahoma | Noble | Distillates, petroleum, hydrotreated light | 64742-47-8 | 22 | 0.06406% | 0.02027% | 0.01044% | 0.0308% | 28 | 0.004605% | 30% | 21.1% | 60%
Oklahoma | Noble | Didecyl dimethyl ammonium chloride | 7173-51-5 | 21 | 0.06115% | 0.00236% | 0.00204% | 0.003669% | 22 | 0.003618% | 10% | 10% | 10%
Oklahoma | Noble | Diethylene glycol | 111-46-6 | 21 | 0.06115% | 0.00073% | 0.0006% | 0.00083% | 21 | 0.003454% | 5% | 5% | 5%
Oklahoma | Noble | Glutaraldehyde | 111-30-8 | 21 | 0.06115% | 0.00707% | 0.00613% | 0.01909% | 23 | 0.003783% | 30% | 30% | 60%
Oklahoma | Noble | Quaternary ammonium compounds, benzyl-C12-16-alkyldimethyl, chlorides | 68424-85-1 | 21 | 0.06115% | 0.00131% | 0.00102% | 0.00318% | 22 | 0.003618% | 5% | 5% | 10%
Oklahoma | Noble | Water | 7732-18-5 | 19 | 0.05532% | 1.592% | 0.9904% | 5.371% | 26 | 0.004276% | 85% | 11.25% | 92.5%
Oklahoma | Noble | Citric acid | 77-92-9 | 18 | 0.05241% | 0.003675% | 0.000281% | 0.02534% | 18 | 0.00296% | 60% | 26.55% | 61.5%
Oklahoma | Noble | Nonyl phenol ethoxylate | 9016-45-9 | 17 | 0.0495% | 0.00442% | 0.000108% | 0.005194% | 17 | 0.002796% | 10% | 10% | 10%
Oklahoma | Noble | Peroxydisulfuric acid, diammonium salt | 7727-54-0 | 14 | 0.04076% | 0.00828% | 0.005211% | 0.01638% | 16 | 0.002632% | 100% | 75% | 100%
Oklahoma | Noble | 2-Mercaptoethanol | 60-24-2 | 11 | 0.03203% | 0.02331% | 0.00654% | 0.03488% | 11 | 0.001809% | 100% | 100% | 100%
Oklahoma | Noble | Ammonium hydroxide | 1336-21-6 | 9 | 0.02621% | 0.00129% | 0.000604% | 0.001772% | 9 | 0.00148% | 5% | 5% | 5%
Oklahoma | Noble | Copper(II) chloride | 7447-39-4 | 9 | 0.02621% | 0.00129% | 0.000604% | 0.001772% | 9 | 0.00148% | 5% | 5% | 5%
Oklahoma | Noble | 2,2-Dibromo-3-nitrilopropionamide | 10222-01-2 | 8 | 0.02329% | 0.0003% | 0.0002405% | 0.002605% | 8 | 0.001316% | 100% | 41.5% | 100%
Oklahoma | Noble | Isotridecanol, ethoxylated | 9043-30-5 | 8 | 0.02329% | 0.00482% | 0.001993% | 0.006691% | 8 | 0.001316% | 100% | 38.25% | 100%
Oklahoma | Noble | Methenamine | 100-97-0 | 7 | 0.02038% | 0.00023% | 0.000163% | 0.02345% | 7 | 0.001151% | 0.01% | 0.01% | 1%
Oklahoma | Noble | Quartz | 14808-60-7 | 6 | 0.01747% | 3.5e-05% | 1.25e-05% | 0.0003375% | 7 | 0.001151% | 1.3% | 1.3% | 24%
Oklahoma | Noble | Thiourea polymer | 68527-49-1 | 6 | 0.01747% | 0.002113% | 0.0008275% | 0.003138% | 6 | 0.0009868% | 30% | 30% | 30%
Oklahoma | Noble | Phenolic resin | 9003-35-4 | 5 | 0.01456% | 0.09128% | 0.08264% | 0.1126% | 5 | 0.0008223% | 5% | 5% | 5%
Oklahoma | Noble | 1,2,4-Trimethylbenzene | 95-63-6 | 4 | 0.01165% | 0.000425% | 0.0003945% | 0.00043% | 4 | 0.0006579% | 1% | 1% | 1%
Oklahoma | Noble | Acetic acid | 64-19-7 | 4 | 0.01165% | 0.001428% | 0.001351% | 0.001495% | 4 | 0.0006579% | 45% | 45% | 45%
Oklahoma | Noble | Acrylic polymers | 26006-22-4 | 4 | 0.01165% | 0.00596% | 0.005654% | 0.01078% | 4 | 0.0006579% | 50% | 50% | 58.5%
Oklahoma | Noble | Calcium carbonate (Limestone) | 1317-65-3 | 4 | 0.01165% | 3e-05% | 2.15e-05% | 4.7e-05% | 4 | 0.0006579% | 1.75% | 1.75% | 1.75%
Oklahoma | Noble | Calcium fluoride | 7789-75-5 | 4 | 0.01165% | 0.00145% | 0.00103% | 0.00249% | 4 | 0.0006579% | 90% | 90% | 90%
Oklahoma | Noble | Copolymer of acrylamide and sodium acrylate | 25987-30-8 | 4 | 0.01165% | 0.01991% | 0.01923% | 0.02052% | 4 | 0.0006579% | 40% | 40% | 40%
Oklahoma | Noble | Naphthalene | 91-20-3 | 4 | 0.01165% | 0.002105% | 0.001986% | 0.002147% | 4 | 0.0006579% | 5% | 5% | 5%
Oklahoma | Noble | Poly(oxy-1,2-ethanediyl)-nonylphenyl-hydroxy (mixture) | 127087-87-0 | 4 | 0.01165% | 0.002105% | 0.001986% | 0.002147% | 4 | 0.0006579% | 5% | 5% | 5%
Oklahoma | Noble | Rosin | 8050-09-7 | 4 | 0.01165% | 0.00024% | 0.000172% | 0.00041% | 4 | 0.0006579% | 15% | 15% | 15%
Oklahoma | Noble | Sodium peroxometaborate | 7632-04-4 | 4 | 0.01165% | 0.003277% | 0.002612% | 0.004367% | 4 | 0.0006579% | 98% | 98% | 98%
Oklahoma | Noble | Solvent naphtha, petroleum, heavy arom. | 64742-94-5 | 4 | 0.01165% | 0.01262% | 0.01193% | 0.01285% | 4 | 0.0006579% | 30% | 30% | 30%
Oklahoma | Noble | Guar gum | 9000-30-0 | 3 | 0.008735% | 0.06016% | 0.01088% | 0.09642% | 3 | 0.0004934% | 60% | 60% | 60%
Oklahoma | Noble | Hydroxylamine hydrochloride | 5470-11-1 | 3 | 0.008735% | 0.00029% | 0.000236% | 0.00029% | 3 | 0.0004934% | 60% | 60% | 60%
Oklahoma | Noble | Sodium carbonate | 497-19-8 | 3 | 0.008735% | 0.00468% | 0.002016% | 0.01307% | 3 | 0.0004934% | 100% | 100% | 100%
Oklahoma | Noble | Alkenes, C>10 .alpha.- | 64743-02-8 | 2 | 0.005823% | 0.00032% | 9.5e-05% | 0.000545% | 2 | 0.0003289% | 5% | 5% | 5%
Oklahoma | Noble | Cupric chloride dihydrate | 10125-13-0 | 2 | 0.005823% | 0.00994% | 0.005251% | 0.01463% | 2 | 0.0003289% | 100% | 100% | 100%
Oklahoma | Noble | Ethoxylated C14-15 alcohols | 68951-67-7 | 2 | 0.005823% | 0.001945% | 0.0005995% | 0.00329% | 2 | 0.0003289% | 30% | 30% | 30%
Oklahoma | Noble | Fatty acids, tall-oil | 61790-12-3 | 2 | 0.005823% | 0.001945% | 0.0005995% | 0.00329% | 2 | 0.0003289% | 30% | 30% | 30%
Oklahoma | Noble | Sodium acetate | 127-09-3 | 2 | 0.005823% | 0.00273% | 0.000678% | 0.004782% | 2 | 0.0003289% | 5% | 5% | 5%
Oklahoma | Noble | 2-Ethylhexanol | 104-76-7 | 1 | 0.002912% | 0.00313% | 0.00313% | 0.00313% | 1 | 0.0001645% | 7% | 7% | 7%
Oklahoma | Noble | Adipic acid | 124-04-9 | 1 | 0.002912% | 0.00167% | 0.00167% | 0.00167% | 1 | 0.0001645% | 7% | 7% | 7%
Oklahoma | Noble | Alcohols, C12-14-secondary, ethoxylated | 84133-50-6 | 1 | 0.002912% | 0.00167% | 0.00167% | 0.00167% | 1 | 0.0001645% | 7% | 7% | 7%
Oklahoma | Noble | Ammonium chloride | 12125-02-9 | 1 | 0.002912% | 0.01458% | 0.01458% | 0.01458% | 1 | 0.0001645% | 40% | 40% | 40%
Oklahoma | Noble | Boron sodium oxide | 1330-43-4 | 1 | 0.002912% | 0.00393% | 0.00393% | 0.00393% | 1 | 0.0001645% | 30% | 30% | 30%
Oklahoma | Noble | Castor oil | 8001-79-4 | 1 | 0.002912% | 0.08857% | 0.08857% | 0.08857% | 1 | 0.0001645% | 5% | 5% | 5%
Oklahoma | Noble | Choline chloride | 67-48-1 | 1 | 0.002912% | 0.07796% | 0.07796% | 0.07796% | 1 | 0.0001645% | 75% | 75% | 75%
Oklahoma | Noble | Collagen (Gelatin) | 9000-70-8 | 1 | 0.002912% | 0.00423% | 0.00423% | 0.00423% | 1 | 0.0001645% | 100% | 100% | 100%
Oklahoma | Noble | Diatomaceous earth, calcined | 91053-39-3 | 1 | 0.002912% | 0.00259% | 0.00259% | 0.00259% | 3 | 0.0004934% | 75% | 66% | 97.5%
Oklahoma | Noble | Distillates, petroleum, hydrotreated middle | 64742-46-7 | 1 | 0.002912% | 0.00051% | 0.00051% | 0.00051% | 1 | 0.0001645% | 5% | 5% | 5%
Oklahoma | Noble | Dodecylbenzenesulfonic acid, monoethanolamine salt | 26836-07-7 | 1 | 0.002912% | 0.00582% | 0.00582% | 0.00582% | 1 | 0.0001645% | 13% | 13% | 13%
Oklahoma | Noble | Ethanaminium, n,n,n-trimethyl-2-[(1-oxo-2-propenyl)oxy]-,chloride, polymer with 2-propenamide | 69418-26-4 | 1 | 0.002912% | 0.01666% | 0.01666% | 0.01666% | 1 | 0.0001645% | 70% | 70% | 70%
Oklahoma | Noble | Hemicellulase Enzyme Concentrate | 9025-56-3 | 1 | 0.002912% | 0.00015% | 0.00015% | 0.00015% | 1 | 0.0001645% | 3% | 3% | 3%
Oklahoma | Noble | Monoethanolamine borate | 26038-87-9 | 1 | 0.002912% | 0.04428% | 0.04428% | 0.04428% | 1 | 0.0001645% | 60% | 60% | 60%
Oklahoma | Noble | Naphtha, petroleum, hydrotreated heavy | 64742-48-9 | 1 | 0.002912% | 0.1004% | 0.1004% | 0.1004% | 1 | 0.0001645% | 60% | 60% | 60%
Oklahoma | Noble | Pluronic F-127 | 9003-11-6 | 1 | 0.002912% | 0.01342% | 0.01342% | 0.01342% | 1 | 0.0001645% | 30% | 30% | 30%
Oklahoma | Noble | Polyethylene glycol | 25322-68-3 | 1 | 0.002912% | 0.01413% | 0.01413% | 0.01413% | 1 | 0.0001645% | 70% | 70% | 70%
Oklahoma | Noble | Potassium chloride | 7447-40-7 | 1 | 0.002912% | 0.00353% | 0.00353% | 0.00353% | 1 | 0.0001645% | 10% | 10% | 10%
Oklahoma | Noble | Sodium chloride | 7647-14-5 | 1 | 0.002912% | 0.0141% | 0.0141% | 0.0141% | 1 | 0.0001645% | 40% | 40% | 40%
Oklahoma | Noble | Sodium chlorite | 7758-19-2 | 1 | 0.002912% | 0.00176% | 0.00176% | 0.00176% | 1 | 0.0001645% | 5% | 5% | 5%
Oklahoma | Noble | Sodium erythorbate | 6381-77-7 | 1 | 0.002912% | 0.00048% | 0.00048% | 0.00048% | 1 | 0.0001645% | 100% | 100% | 100%
Oklahoma | Noble | Sodium hydroxide | 1310-73-2 | 1 | 0.002912% | 0.00131% | 0.00131% | 0.00131% | 1 | 0.0001645% | 10% | 10% | 10%
Oklahoma | Noble | Sodium persulfate | 7775-27-1 | 1 | 0.002912% | 0.00169% | 0.00169% | 0.00169% | 1 | 0.0001645% | 100% | 100% | 100%
Oklahoma | Noble | White mineral oil, petroleum | 8042-47-5 | 1 | 0.002912% | 3e-05% | 3e-05% | 3e-05% | 1 | 0.0001645% | 30% | 30% | 30%
Oklahoma | Oklahoma | Acetic acid | 64-19-7 | 4 | 0.01165% | 0.003775% | 0.002197% | 0.01336% | 4 | 0.0006579% | 100% | 100% | 100%
Oklahoma | Oklahoma | Distillates, petroleum, hydrotreated light | 64742-47-8 | 4 | 0.01165% | 0.003425% | 0.002298% | 0.003608% | 4 | 0.0006579% | 35% | 35% | 35%
Oklahoma | Oklahoma | Hydrochloric acid | 7647-01-0 | 4 | 0.01165% | 0.6115% | 0.3558% | 1.113% | 4 | 0.0006579% | 15% | 15% | 26.05%
Oklahoma | Oklahoma | Isopropanol | 67-63-0 | 4 | 0.01165% | 0.02235% | 0.01407% | 0.02611% | 11 | 0.001809% | 100% | 100% | 100%
Oklahoma | Oklahoma | Methanol | 67-56-1 | 4 | 0.01165% | 0.02203% | 0.01749% | 0.03592% | 6 | 0.0009868% | 100% | 100% | 100%
Oklahoma | Oklahoma | Methenamine | 100-97-0 | 4 | 0.01165% | 0.003775% | 0.002197% | 0.01336% | 4 | 0.0006579% | 100% | 100% | 100%
Oklahoma | Oklahoma | Propargyl alcohol | 107-19-7 | 4 | 0.01165% | 0.003775% | 0.002197% | 0.01336% | 4 | 0.0006579% | 100% | 100% | 100%
Oklahoma | Oklahoma | Water | 7732-18-5 | 4 | 0.01165% | 3.274% | 1.96% | 3.468% | 4 | 0.0006579% | 85% | 73.95% | 85%
Oklahoma | Oklahoma | 1,4-Dioxane | 123-91-1 | 3 | 0.008735% | 0.01867% | 0.01042% | 0.01871% | 3 | 0.0004934% | 100% | 100% | 100%
Oklahoma | Oklahoma | Bronopol | 52-51-7 | 2 | 0.005823% | 0.00254% | 0.001577% | 0.003503% | 2 | 0.0003289% | 100% | 100% | 100%
Oklahoma | Oklahoma | Glutaraldehyde | 111-30-8 | 2 | 0.005823% | 0.006005% | 0.002409% | 0.0096% | 2 | 0.0003289% | 100% | 100% | 100%
Oklahoma | Oklahoma | Phosphonic acid, [[(phosphonomethyl)imino]bis[6,1-hexanediylnitrilobis(methylene)]]tetrakis- | 34690-00-1 | 2 | 0.005823% | 0.02753% | 0.0181% | 0.03696% | 2 | 0.0003289% | 100% | 100% | 100%
Oklahoma | Oklahoma | Potassium chloride | 7447-40-7 | 2 | 0.005823% | 0.6558% | 0.6553% | 0.6563% | 2 | 0.0003289% | 100% | 100% | 100%
Oklahoma | Oklahoma | Triethanolamine polyphosphate ester | 68131-71-5 | 2 | 0.005823% | 0.01602% | 0.0106% | 0.02145% | 2 | 0.0003289% | 100% | 100% | 100%
Oklahoma | Osage | 2,2-Dibromo-3-nitrilopropionamide | 10222-01-2 | 3 | 0.008735% | 0.00437% | 0.00419% | 0.005342% | 3 | 0.0004934% | 40% | 40% | 40%
Oklahoma | Osage | Distillates, petroleum, hydrotreated light | 64742-47-8 | 3 | 0.008735% | 0.02103% | 0.01535% | 0.02543% | 3 | 0.0004934% | 30% | 30% | 30%
Oklahoma | Osage | Hydrochloric acid | 7647-01-0 | 3 | 0.008735% | 0.01671% | 0.01022% | 0.04473% | 3 | 0.0004934% | 10% | 10% | 10%
Oklahoma | Osage | Methanol | 67-56-1 | 3 | 0.008735% | 0.00232% | 0.002176% | 0.002788% | 6 | 0.0009868% | 35% | 10% | 60%
Oklahoma | Osage | Nonyl phenol ethoxylate | 9016-45-9 | 3 | 0.008735% | 0.00036% | 0.000342% | 0.000441% | 3 | 0.0004934% | 10% | 10% | 10%
Oklahoma | Osage | Polyacrylamide | 25038-45-3 | 3 | 0.008735% | 0.02803% | 0.02047% | 0.03391% | 3 | 0.0004934% | 40% | 40% | 40%
Oklahoma | Osage | Polyethylene glycol | 25322-68-3 | 3 | 0.008735% | 0.00764% | 0.007334% | 0.009341% | 3 | 0.0004934% | 70% | 70% | 70%
Oklahoma | Osage | Stannous chloride dihydrate | 10025-69-1 | 3 | 0.008735% | 0.07519% | 0.046% | 0.2013% | 3 | 0.0004934% | 45% | 45% | 45%
Oklahoma | Osage | Water | 7732-18-5 | 3 | 0.008735% | 0.07742% | 0.04786% | 0.203% | 6 | 0.0009868% | 47.5% | 45% | 50%
Oklahoma | Osage | Propargyl alcohol | 107-19-7 | 2 | 0.005823% | 0.000155% | 0.0001505% | 0.0001595% | 2 | 0.0003289% | 5% | 5% | 5%
Oklahoma | Osage | Thiourea polymer | 68527-49-1 | 2 | 0.005823% | 0.000365% | 0.0003335% | 0.0003965% | 2 | 0.0003289% | 10% | 10% | 10%
Oklahoma | Pawnee | Distillates, petroleum, hydrotreated light | 64742-47-8 | 10 | 0.02912% | 0.02913% | 0.0092% | 0.04181% | 19 | 0.003125% | 30% | 21.1% | 33%
Oklahoma | Pawnee | Ethanol | 64-17-5 | 10 | 0.02912% | 0.001165% | 0.0009485% | 4.371% | 11 | 0.001809% | 5% | 5% | 60%
Oklahoma | Pawnee | Hydrochloric acid | 7647-01-0 | 10 | 0.02912% | 0.8521% | 0.7244% | 4.437% | 11 | 0.001809% | 15% | 15% | 30%
Oklahoma | Pawnee | 2-Mercaptoethanol | 60-24-2 | 8 | 0.02329% | 0.02747% | 0.01791% | 0.04199% | 9 | 0.00148% | 100% | 100% | 100%
Oklahoma | Pawnee | Diethylene glycol | 111-46-6 | 8 | 0.02329% | 0.00071% | 0.0006035% | 0.001189% | 9 | 0.00148% | 5% | 5% | 5%
Oklahoma | Pawnee | Ethylene glycol | 107-21-1 | 8 | 0.02329% | 0.00355% | 0.003011% | 0.005909% | 9 | 0.00148% | 25% | 25% | 25%
Oklahoma | Pawnee | Methanol | 67-56-1 | 8 | 0.02329% | 0.01807% | 0.009467% | 0.02833% | 17 | 0.002796% | 60% | 30% | 60%
Oklahoma | Pawnee | Propargyl alcohol | 107-19-7 | 8 | 0.02329% | 0.000955% | 0.000571% | 0.001386% | 9 | 0.00148% | 10% | 10% | 10%
Oklahoma | Pawnee | Water | 7732-18-5 | 8 | 0.02329% | 4.557% | 4.095% | 7.333% | 12 | 0.001974% | 85% | 51% | 85%
Oklahoma | Pawnee | Didecyl dimethyl ammonium chloride | 7173-51-5 | 7 | 0.02038% | 0.00225% | 0.001861% | 0.003839% | 8 | 0.001316% | 10% | 10% | 10%
Oklahoma | Pawnee | Glutaraldehyde | 111-30-8 | 7 | 0.02038% | 0.00681% | 0.005629% | 0.01152% | 12 | 0.001974% | 30% | 1% | 30%
Oklahoma | Pawnee | Nonyl phenol ethoxylate | 9016-45-9 | 7 | 0.02038% | 0.00424% | 0.003998% | 0.006975% | 8 | 0.001316% | 10% | 10% | 10%
Oklahoma | Pawnee | Quaternary ammonium compounds, benzyl-C12-16-alkyldimethyl, chlorides | 68424-85-1 | 7 | 0.02038% | 0.00112% | 0.000929% | 0.002541% | 8 | 0.001316% | 5% | 5% | 7%
Oklahoma | Pawnee | Ammonium hydroxide | 1336-21-6 | 6 | 0.01747% | 0.00126% | 0.00085% | 0.001635% | 6 | 0.0009868% | 5% | 5% | 5%
Oklahoma | Pawnee | Copper(II) chloride | 7447-39-4 | 6 | 0.01747% | 0.00126% | 0.00085% | 0.001635% | 6 | 0.0009868% | 5% | 5% | 5%
Oklahoma | Pawnee | Isotridecanol, ethoxylated | 9043-30-5 | 6 | 0.01747% | 0.00469% | 0.004227% | 0.006292% | 6 | 0.0009868% | 100% | 28.75% | 100%
Oklahoma | Pawnee | Peroxydisulfuric acid, diammonium salt | 7727-54-0 | 6 | 0.01747% | 0.00762% | 0.006718% | 0.0134% | 7 | 0.001151% | 100% | 100% | 100%
Oklahoma | Pawnee | Calcium carbonate (Limestone) | 1317-65-3 | 5 | 0.01456% | 3e-05% | 2.2e-05% | 4.6e-05% | 5 | 0.0008223% | 1.75% | 1.75% | 1.75%
Oklahoma | Pawnee | Calcium fluoride | 7789-75-5 | 5 | 0.01456% | 0.00138% | 0.001244% | 0.002396% | 5 | 0.0008223% | 90% | 90% | 90%
Oklahoma | Pawnee | Citric acid | 77-92-9 | 5 | 0.01456% | 0.01625% | 0.005768% | 0.0327% | 6 | 0.0009868% | 60% | 20.25% | 70%
Oklahoma | Pawnee | Quartz | 14808-60-7 | 5 | 0.01456% | 2e-05% | 2e-05% | 3.6e-05% | 5 | 0.0008223% | 1.3% | 1.3% | 1.3%
Oklahoma | Pawnee | Rosin | 8050-09-7 | 5 | 0.01456% | 0.00023% | 0.000212% | 0.000404% | 5 | 0.0008223% | 15% | 15% | 15%
Oklahoma | Pawnee | Collagen (Gelatin) | 9000-70-8 | 4 | 0.01165% | 0.006205% | 0.004278% | 0.006831% | 4 | 0.0006579% | 100% | 100% | 100%
Oklahoma | Pawnee | 1,2,4-Trimethylbenzene | 95-63-6 | 3 | 0.008735% | 0.00043% | 0.000412% | 80.03% | 3 | 0.0004934% | 1% | 1% | 90.1%
Oklahoma | Pawnee | Acrylic polymers | 26006-22-4 | 3 | 0.008735% | 0.00751% | 0.006124% | 0.01153% | 4 | 0.0006579% | 55% | 50% | 60%
Oklahoma | Pawnee | Naphthalene | 91-20-3 | 3 | 0.008735% | 0.00203% | 0.000581% | 0.002138% | 3 | 0.0004934% | 5% | 1.4% | 5%
Oklahoma | Pawnee | Poly(oxy-1,2-ethanediyl)-nonylphenyl-hydroxy (mixture) | 127087-87-0 | 3 | 0.008735% | 0.00215% | 0.002042% | 0.02299% | 3 | 0.0004934% | 5% | 5% | 54.5%
Oklahoma | Pawnee | Solvent naphtha, petroleum, heavy arom. | 64742-94-5 | 3 | 0.008735% | 0.01288% | 0.01226% | 2.191% | 3 | 0.0004934% | 30% | 30% | 93%
Oklahoma | Pawnee | Alkenes, C>10 .alpha.- | 64743-02-8 | 2 | 0.005823% | 0.0006% | 0.000474% | 0.000726% | 3 | 0.0004934% | 5% | 5% | 5%
Oklahoma | Pawnee | Cupric chloride dihydrate | 10125-13-0 | 2 | 0.005823% | 0.03798% | 0.03017% | 0.04579% | 3 | 0.0004934% | 100% | 100% | 100%
Oklahoma | Pawnee | Ethoxylated C14-15 alcohols | 68951-67-7 | 2 | 0.005823% | 0.0036% | 0.002862% | 0.004338% | 3 | 0.0004934% | 30% | 30% | 30%
Oklahoma | Pawnee | Fatty acids, tall-oil | 61790-12-3 | 2 | 0.005823% | 0.0036% | 0.002862% | 0.004338% | 3 | 0.0004934% | 30% | 30% | 30%
Oklahoma | Pawnee | Sodium carbonate | 497-19-8 | 2 | 0.005823% | 0.001295% | 0.0005975% | 0.001992% | 2 | 0.0003289% | 100% | 100% | 100%
Oklahoma | Pawnee | Thiourea polymer | 68527-49-1 | 2 | 0.005823% | 0.0036% | 0.002862% | 0.004338% | 3 | 0.0004934% | 30% | 30% | 30%
Oklahoma | Pawnee | 2-Ethylhexanol | 104-76-7 | 1 | 0.002912% | 0.00684% | 0.00684% | 0.00684% | 1 | 0.0001645% | 7% | 7% | 7%
Oklahoma | Pawnee | 2,2-Dibromo-3-nitrilopropionamide | 10222-01-2 | 1 | 0.002912% | 0.04692% | 0.04692% | 0.04692% | 1 | 0.0001645% | 10% | 10% | 10%
Oklahoma | Pawnee | Adipic acid | 124-04-9 | 1 | 0.002912% | 0.00465% | 0.00465% | 0.00465% | 1 | 0.0001645% | 7% | 7% | 7%
Oklahoma | Pawnee | Alcohols, C12-14-secondary, ethoxylated | 84133-50-6 | 1 | 0.002912% | 0.00465% | 0.00465% | 0.00465% | 1 | 0.0001645% | 7% | 7% | 7%
Oklahoma | Pawnee | Ammonium chloride | 12125-02-9 | 1 | 0.002912% | 0.00219% | 0.00219% | 0.00219% | 1 | 0.0001645% | 40% | 40% | 40%
Oklahoma | Pawnee | Distillates, petroleum, hydrotreated middle | 64742-46-7 | 1 | 0.002912% | 0.001% | 0.001% | 0.001% | 2 | 0.0003289% | 5% | 5% | 5%
Oklahoma | Pawnee | Dodecylbenzenesulfonic acid, monoethanolamine salt | 26836-07-7 | 1 | 0.002912% | 0.01271% | 0.01271% | 0.01271% | 1 | 0.0001645% | 13% | 13% | 13%
Oklahoma | Pawnee | Ethanaminium, n,n,n-trimethyl-2-[(1-oxo-2-propenyl)oxy]-,chloride, polymer with 2-propenamide | 69418-26-4 | 1 | 0.002912% | 0.04655% | 0.04655% | 0.04655% | 1 | 0.0001645% | 70% | 70% | 70%
Oklahoma | Pawnee | Pluronic F-127 | 9003-11-6 | 1 | 0.002912% | 0.02933% | 0.02933% | 0.02933% | 1 | 0.0001645% | 30% | 30% | 30%
Oklahoma | Pawnee | Polyethylene glycol | 25322-68-3 | 1 | 0.002912% | 0.3284% | 0.3284% | 0.3284% | 1 | 0.0001645% | 70% | 70% | 70%
Oklahoma | Pawnee | Potassium chloride | 7447-40-7 | 1 | 0.002912% | 0.00021% | 0.00021% | 0.00021% | 1 | 0.0001645% | 10% | 10% | 10%
Oklahoma | Pawnee | Sodium chloride | 7647-14-5 | 1 | 0.002912% | 0.00083% | 0.00083% | 0.00083% | 1 | 0.0001645% | 40% | 40% | 40%
Oklahoma | Pawnee | Sodium chlorite | 7758-19-2 | 1 | 0.002912% | 0.0001% | 0.0001% | 0.0001% | 1 | 0.0001645% | 5% | 5% | 5%
Oklahoma | Pawnee | Sodium hydroxide | 1310-73-2 | 1 | 0.002912% | 0.00103% | 0.00103% | 0.00103% | 1 | 0.0001645% | 2% | 2% | 2%
Oklahoma | Pawnee | Sodium hypochlorite | 7681-52-9 | 1 | 0.002912% | 0.01548% | 0.01548% | 0.01548% | 1 | 0.0001645% | 30% | 30% | 30%
Oklahoma | Pawnee | Tri-n-butyl tetradecyl phosphonium chloride | 81741-28-8 | 1 | 0.002912% | 0.01265% | 0.01265% | 0.01265% | 1 | 0.0001645% | 30% | 30% | 30%
Oklahoma | Pawnee | White mineral oil, petroleum | 8042-47-5 | 1 | 0.002912% | 0.01216% | 0.01216% | 0.01216% | 1 | 0.0001645% | 100% | 100% | 100%
Oklahoma | Payne | Hydrochloric acid | 7647-01-0 | 3 | 0.008735% | 1.946% | 0.853% | 4.206% | 3 | 0.0004934% | 60% | 33% | 60%
Oklahoma | Payne | 1-Benzylquinolinium chloride | 15619-48-4 | 2 | 0.005823% | 0.001605% | 0.0008625% | 0.002348% | 2 | 0.0003289% | 10% | 10% | 10%
Oklahoma | Payne | 1,2,4-Trimethylbenzene | 95-63-6 | 2 | 0.005823% | 0.000805% | 0.0007915% | 0.0008185% | 2 | 0.0003289% | 1% | 1% | 1%
Oklahoma | Payne | 2-Ethylhexanol | 104-76-7 | 2 | 0.005823% | 0.00597% | 0.005484% | 0.006456% | 2 | 0.0003289% | 7% | 7% | 7%
Oklahoma | Payne | 2,2-Dibromo-3-nitrilopropionamide | 10222-01-2 | 2 | 0.005823% | 0.004225% | 0.004149% | 0.004301% | 2 | 0.0003289% | 10% | 10% | 10%
Oklahoma | Payne | Acetic acid | 64-19-7 | 2 | 0.005823% | 0.02526% | 0.01402% | 0.0365% | 2 | 0.0003289% | 60% | 60% | 60%
Oklahoma | Payne | Acetic anhydride | 108-24-7 | 2 | 0.005823% | 0.0421% | 0.02336% | 0.06083% | 2 | 0.0003289% | 100% | 100% | 100%
Oklahoma | Payne | Bisphenol A/Epichlorohydrin resin | 25068-38-6 | 2 | 0.005823% | 0.01337% | 0.01323% | 0.0135% | 2 | 0.0003289% | 30% | 30% | 30%
Oklahoma | Payne | Citric acid | 77-92-9 | 2 | 0.005823% | 0.02836% | 0.01473% | 0.042% | 2 | 0.0003289% | 60% | 60% | 60%
Oklahoma | Payne | Distillates, petroleum, hydrotreated light | 64742-47-8 | 2 | 0.005823% | 0.01712% | 0.011% | 0.02323% | 3 | 0.0004934% | 30% | 30% | 30%
Oklahoma | Payne | Dodecylbenzenesulfonic acid, monoethanolamine salt | 26836-07-7 | 2 | 0.005823% | 0.01108% | 0.01018% | 0.01198% | 2 | 0.0003289% | 13% | 13% | 13%
Oklahoma | Payne | Ethanol | 64-17-5 | 2 | 0.005823% | 0.04825% | 0.04748% | 0.04902% | 2 | 0.0003289% | 60% | 60% | 60%
Oklahoma | Payne | Ethylene glycol | 107-21-1 | 2 | 0.005823% | 0.001735% | 0.001703% | 0.001767% | 2 | 0.0003289% | 5% | 5% | 5%
Oklahoma | Payne | Isopropanol | 67-63-0 | 2 | 0.005823% | 0.01766% | 0.01017% | 0.02514% | 4 | 0.0006579% | 45% | 30% | 60%
Oklahoma | Payne | Isotridecanol, ethoxylated | 9043-30-5 | 2 | 0.005823% | 0.004265% | 0.003919% | 0.004612% | 2 | 0.0003289% | 5% | 5% | 5%
Oklahoma | Payne | Methanol | 67-56-1 | 2 | 0.005823% | 0.00589% | 0.004468% | 0.007312% | 4 | 0.0006579% | 17.5% | 5% | 30%
Oklahoma | Payne | Naphthalene | 91-20-3 | 2 | 0.005823% | 0.00402% | 0.003957% | 0.004083% | 2 | 0.0003289% | 5% | 5% | 5%
Oklahoma | Payne | Pluronic F-127 | 9003-11-6 | 2 | 0.005823% | 0.02558% | 0.0235% | 0.02765% | 2 | 0.0003289% | 30% | 30% | 30%
Oklahoma | Payne | Poly(oxy-1,2-ethanediyl)-nonylphenyl-hydroxy (mixture) | 127087-87-0 | 2 | 0.005823% | 0.00402% | 0.003957% | 0.004083% | 2 | 0.0003289% | 5% | 5% | 5%
Oklahoma | Payne | Polyethylene glycol | 25322-68-3 | 2 | 0.005823% | 0.02956% | 0.02901% | 0.03011% | 2 | 0.0003289% | 70% | 70% | 70%
Oklahoma | Payne | Propanol, 1(or 2)-(2-methoxymethylethoxy)- | 34590-94-8 | 2 | 0.005823% | 0.04456% | 0.04411% | 0.045% | 2 | 0.0003289% | 100% | 100% | 100%
Oklahoma | Payne | Sodium perborate tetrahydrate | 10486-00-7 | 2 | 0.005823% | 0.00728% | 0.006857% | 0.007703% | 2 | 0.0003289% | 100% | 100% | 100%
Oklahoma | Payne | Solvent naphtha, petroleum, heavy arom. | 64742-94-5 | 2 | 0.005823% | 0.02627% | 0.02504% | 0.02749% | 4 | 0.0006579% | 20% | 10% | 30%
Oklahoma | Payne | Tri-n-butyl tetradecyl phosphonium chloride | 81741-28-8 | 2 | 0.005823% | 0.00503% | 0.005003% | 0.005057% | 2 | 0.0003289% | 10% | 10% | 10%
Oklahoma | Pittsburg | Distillates, petroleum, hydrotreated light | 64742-47-8 | 91 | 0.265% | 0.02268% | 0.003675% | 0.09797% | 140 | 0.02303% | 30% | 30% | 100%
Oklahoma | Pittsburg | Hydrochloric acid | 7647-01-0 | 85 | 0.2475% | 0.1905% | 0% | 0.3548% | 91 | 0.01497% | 38% | 8.74% | 40%
Oklahoma | Pittsburg | Methanol | 67-56-1 | 82 | 0.2388% | 0.00104% | 0% | 0.001847% | 126 | 0.02072% | 40% | 5% | 60%
Oklahoma | Pittsburg | Propargyl alcohol | 107-19-7 | 70 | 0.2038% | 6e-05% | 0% | 0.000261% | 70 | 0.01151% | 10% | 5% | 10%
Oklahoma | Pittsburg | Water | 7732-18-5 | 70 | 0.2038% | 0.5088% | 0% | 2.807% | 147 | 0.02418% | 60% | 30% | 100%
Oklahoma | Pittsburg | Sodium perborate tetrahydrate | 10486-00-7 | 59 | 0.1718% | 0.00643% | 0.005107% | 0.01117% | 59 | 0.009704% | 100% | 100% | 100%
Oklahoma | Pittsburg | Ethanol | 64-17-5 | 57 | 0.166% | 0.00041% | 0% | 0.001492% | 57 | 0.009375% | 4% | 1% | 60%
Oklahoma | Pittsburg | Acetic acid | 64-19-7 | 54 | 0.1572% | 0.00357% | 0.00065% | 0.004574% | 54 | 0.008881% | 60% | 30% | 85%
Oklahoma | Pittsburg | Sodium hydroxide | 1310-73-2 | 47 | 0.1369% | 0.00056% | 4e-05% | 0.003842% | 49 | 0.008059% | 2% | 0.04% | 5%
Oklahoma | Pittsburg | Glutaraldehyde | 111-30-8 | 45 | 0.131% | 0.01716% | 0% | 0.01801% | 45 | 0.007401% | 42.5% | 27% | 42.5%
Oklahoma | Pittsburg | Quaternary ammonium compounds, benzyl-C12-16-alkyldimethyl, chlorides | 68424-85-1 | 44 | 0.1281% | 0.00304% | 9e-06% | 0.003181% | 44 | 0.007237% | 7.5% | 5.5% | 10%
Oklahoma | Pittsburg | Citric acid | 77-92-9 | 26 | 0.0757% | 0.001605% | 0.0005425% | 0.004208% | 26 | 0.004276% | 67.5% | 60% | 75%
Oklahoma | Pittsburg | Hydrogen peroxide | 7722-84-1 | 26 | 0.0757% | 0.003775% | 0.0005575% | 0.0045% | 26 | 0.004276% | 30% | 11% | 30%
Oklahoma | Pittsburg | Peracetic acid | 79-21-0 | 26 | 0.0757% | 0.003775% | 0.00087% | 0.0045% | 26 | 0.004276% | 30% | 17% | 30%
Oklahoma | Pittsburg | Ethylene glycol | 107-21-1 | 25 | 0.07279% | 0.00634% | 0.00629% | 0.006748% | 25 | 0.004112% | 60% | 60% | 60%
Oklahoma | Pittsburg | Didecyl dimethyl ammonium chloride | 7173-51-5 | 20 | 0.05823% | 0.00066% | 0% | 0.00303% | 20 | 0.003289% | 10% | 8% | 10%
Oklahoma | Pittsburg | Sodium hypochlorite | 7681-52-9 | 20 | 0.05823% | 0.00856% | 0.007043% | 0.02522% | 20 | 0.003289% | 30% | 30% | 30%
Oklahoma | Pittsburg | Naphthalene | 91-20-3 | 16 | 0.04659% | 4e-05% | 7.5e-06% | 1% | 16 | 0.002632% | 5% | 0.00014% | 47.5%
Oklahoma | Pittsburg | Poly(oxy-1,2-ethanediyl)-nonylphenyl-hydroxy (mixture) | 127087-87-0 | 15 | 0.04368% | 5e-05% | 1.4e-05% | 21.5% | 15 | 0.002467% | 5% | 5% | 100%
Oklahoma | Pittsburg | Solvent naphtha, petroleum, heavy arom. | 64742-94-5 | 15 | 0.04368% | 0.00015% | 2.1e-05% | 9% | 15 | 0.002467% | 30% | 0.000701% | 30%
Oklahoma | Pittsburg | 2-Heptanone, 4,6-dimethyl- | 19549-80-5 | 14 | 0.04076% | 5e-05% | 3e-05% | 6e-05% | 14 | 0.002303% | 10% | 8.25% | 10%
Oklahoma | Pittsburg | 4-Ethyloct-1-yn-3-ol | 5877-42-9 | 14 | 0.04076% | 1e-05% | 6.5e-06% | 5.15e-05% | 14 | 0.002303% | 5% | 3.6% | 5%
Oklahoma | Pittsburg | Diisobutyl ketone | 108-83-8 | 14 | 0.04076% | 0.00029% | 0.00016% | 0.00037% | 14 | 0.002303% | 60% | 49.5% | 60%
Oklahoma | Pittsburg | Isoquinoline | 119-65-3 | 14 | 0.04076% | 1e-05% | 6.5e-06% | 2e-05% | 14 | 0.002303% | 5% | 3.6% | 5%
Oklahoma | Pittsburg | Oils, pine | 8002-09-3 | 14 | 0.04076% | 1e-05% | 6.5e-06% | 2e-05% | 14 | 0.002303% | 5% | 3.6% | 5%
Oklahoma | Pittsburg | Quinaldine | 91-63-4 | 14 | 0.04076% | 1e-05% | 6.5e-06% | 5.15e-05% | 14 | 0.002303% | 5% | 3.6% | 5%
Oklahoma | Pittsburg | Sodium chloride | 7647-14-5 | 14 | 0.04076% | 0.09457% | 0.002937% | 0.09889% | 14 | 0.002303% | 100% | 0.7804% | 100%
Oklahoma | Pittsburg | C10-C16 ethoxylated alcohol | 68002-97-1 | 13 | 0.03785% | 0.09459% | 0.01477% | 0.09892% | 13 | 0.002138% | 100% | 60.01% | 100%
Oklahoma | Pittsburg | 1,2,4-Trimethylbenzene | 95-63-6 | 12 | 0.03494% | 1e-05% | 0% | 1e-05% | 12 | 0.001974% | 1% | 1% | 1%
Oklahoma | Pittsburg | Acetic anhydride | 108-24-7 | 12 | 0.03494% | 0.00571% | 0.001646% | 0.006141% | 12 | 0.001974% | 100% | 100% | 100%
Oklahoma | Pittsburg | Ammonium chloride | 12125-02-9 | 9 | 0.02621% | 0.0011% | 1e-05% | 0.001558% | 9 | 0.00148% | 2% | 0.02% | 2.066%
Oklahoma | Pittsburg | Tetrahydro-3,5-dimethyl,2H-1,3,5-thiadiazine-2-thione | 533-74-4 | 9 | 0.02621% | 0.02498% | 0.01354% | 0.0274% | 11 | 0.001809% | 24% | 24% | 25.92%
Oklahoma | Pittsburg | Copolymer of acrylamide and sodium acrylate | 25987-30-8 | 7 | 0.02038% | 0.01412% | 0.01216% | 0.02152% | 7 | 0.001151% | 25% | 25% | 25%
Oklahoma | Pittsburg | Sulfuric acid | 7664-93-9 | 5 | 0.01456% | 1e-05% | 1e-05% | 0.002442% | 5 | 0.0008223% | 0.2% | 0.2% | 16.04%
Oklahoma | Pittsburg | Peroxydisulfuric acid, diammonium salt | 7727-54-0 | 3 | 0.008735% | 0.01825% | 0.006667% | 0.06572% | 3 | 0.0004934% | 1.398% | 0.2444% | 90.14%
Oklahoma | Pittsburg | Calcium chloride | 10043-52-4 | 2 | 0.005823% | 0.00409% | 0.002641% | 0.005539% | 2 | 0.0003289% | 0.08601% | 0.0526% | 0.1194%
Oklahoma | Pittsburg | Guar gum | 9000-30-0 | 2 | 0.005823% | 0.02111% | 0.01397% | 0.02824% | 2 | 0.0003289% | 30.29% | 3.543% | 57.03%
Oklahoma | Pittsburg | Phenolic resin | 9003-35-4 | 2 | 0.005823% | 0.09327% | 0.07657% | 0.11% | 2 | 0.0003289% | 1.944% | 1.518% | 2.37%
Oklahoma | Pittsburg | Quartz | 14808-60-7 | 2 | 0.005823% | 4.511% | 4.368% | 4.655% | 2 | 0.0003289% | 93.02% | 92.06% | 93.97%
Oklahoma | Pittsburg | Sodium erythorbate | 6381-77-7 | 2 | 0.005823% | 0.00095% | 0.000941% | 0.000959% | 2 | 0.0003289% | 0.01961% | 0.01857% | 0.02064%
Oklahoma | Pittsburg | Sodium persulfate | 7775-27-1 | 2 | 0.005823% | 0.00019% | 5.5e-05% | 0.000325% | 2 | 0.0003289% | 100% | 100% | 100%
Oklahoma | Pittsburg | Acrylamide | 79-06-1 | 1 | 0.002912% | 1e-05% | 1e-05% | 1e-05% | 1 | 0.0001645% | 1e-05% | 1e-05% | 1e-05%
Oklahoma | Pittsburg | Alcohols, C11-14-iso-, C13-rich, ethoxylated | 78330-21-9 | 1 | 0.002912% | 3e-05% | 3e-05% | 3e-05% | 1 | 0.0001645% | 0.00066% | 0.00066% | 0.00066%
Oklahoma | Pittsburg | Alcohols, C7-9-iso-, C8-rich, ethoxylated | 78330-19-5 | 1 | 0.002912% | 7e-05% | 7e-05% | 7e-05% | 1 | 0.0001645% | 0.00134% | 0.00134% | 0.00134%
Oklahoma | Pittsburg | Alcohols, C9-11-iso-, C10-rich, ethoxylated | 78330-20-8 | 1 | 0.002912% | 7e-05% | 7e-05% | 7e-05% | 1 | 0.0001645% | 0.00134% | 0.00134% | 0.00134%
Oklahoma | Pittsburg | Alkenes, C>10 .alpha.- | 64743-02-8 | 1 | 0.002912% | 6e-05% | 6e-05% | 6e-05% | 1 | 0.0001645% | 0.00115% | 0.00115% | 0.00115%
Oklahoma | Pittsburg | Anionic polyacrylamide | 25085-02-3 | 1 | 0.002912% | 0.03183% | 0.03183% | 0.03183% | 1 | 0.0001645% | 0.6266% | 0.6266% | 0.6266%
Oklahoma | Pittsburg | Choline chloride | 67-48-1 | 1 | 0.002912% | 0.07242% | 0.07242% | 0.07242% | 1 | 0.0001645% | 70% | 70% | 70%
Oklahoma | Pittsburg | Distillates, petroleum, hydrotreated light paraffinic | 64742-55-8 | 1 | 0.002912% | 0.2077% | 0.2077% | 0.2077% | 1 | 0.0001645% | 100% | 100% | 100%
Oklahoma | Pittsburg | Ethoxylated C14-15 alcohols | 68951-67-7 | 1 | 0.002912% | 0.00013% | 0.00013% | 0.00013% | 1 | 0.0001645% | 0.00258% | 0.00258% | 0.00258%
Oklahoma | Pittsburg | Ethylenediaminetetraacetic acid tetrasodium salt hydrate | 64-02-8 | 1 | 0.002912% | 1e-05% | 1e-05% | 1e-05% | 1 | 0.0001645% | 0.0002% | 0.0002% | 0.0002%
Oklahoma | Pittsburg | Fatty acids, tall-oil | 61790-12-3 | 1 | 0.002912% | 0.00034% | 0.00034% | 0.00034% | 1 | 0.0001645% | 0.00673% | 0.00673% | 0.00673%
Oklahoma | Pittsburg | Hemicellulase enzyme | 9012-54-8 | 1 | 0.002912% | 0.1128% | 0.1128% | 0.1128% | 1 | 0.0001645% | 100% | 100% | 100%
Oklahoma | Pittsburg | Isopropanol | 67-63-0 | 1 | 0.002912% | 0.00061% | 0.00061% | 0.00061% | 1 | 0.0001645% | 60% | 60% | 60%
Oklahoma | Pittsburg | Magnesium chloride | 7786-30-3 | 1 | 0.002912% | 0.01774% | 0.01774% | 0.01774% | 1 | 0.0001645% | 0.3492% | 0.3492% | 0.3492%
Oklahoma | Pittsburg | Naphtha, petroleum, hydrotreated heavy | 64742-48-9 | 1 | 0.002912% | 0.01318% | 0.01318% | 0.01318% | 1 | 0.0001645% | 60% | 60% | 60%
Oklahoma | Pittsburg | Oxyalkylated nonyl phenolic resin | 30846-35-6 | 1 | 0.002912% | 5e-05% | 5e-05% | 5e-05% | 1 | 0.0001645% | 0.001% | 0.001% | 0.001%
Oklahoma | Pittsburg | Polyethylene glycol | 25322-68-3 | 1 | 0.002912% | 2e-05% | 2e-05% | 2e-05% | 1 | 0.0001645% | 0.0003% | 0.0003% | 0.0003%
Oklahoma | Pittsburg | Potassium chloride | 7447-40-7 | 1 | 0.002912% | 0.00047% | 0.00047% | 0.00047% | 1 | 0.0001645% | 0.00931% | 0.00931% | 0.00931%
Oklahoma | Pittsburg | Potassium hydroxide | 1310-58-3 | 1 | 0.002912% | 0.01509% | 0.01509% | 0.01509% | 1 | 0.0001645% | 23% | 23% | 23%
Oklahoma | Pittsburg | Quaternary ammonium compounds, benzyl-C10-16-alkyldimethyl,áchlorides | 68989-00-4 | 1 | 0.002912% | 3e-05% | 3e-05% | 3e-05% | 1 | 0.0001645% | 0.00066% | 0.00066% | 0.00066%
Oklahoma | Pittsburg | Solvent naphtha, petroleum, heavy aliph. | 64742-96-7 | 1 | 0.002912% | 0.00171% | 0.00171% | 0.00171% | 1 | 0.0001645% | 65% | 65% | 65%
Oklahoma | Pittsburg | Solvent naphtha, petroleum, light arom | 64742-95-6 | 1 | 0.002912% | 0.0003% | 0.0003% | 0.0003% | 1 | 0.0001645% | 30% | 30% | 30%
Oklahoma | Pittsburg | Sorbitan, mono-(9Z)-9-octadecenoate | 1338-43-8 | 1 | 0.002912% | 0.00135% | 0.00135% | 0.00135% | 1 | 0.0001645% | 0.02666% | 0.02666% | 0.02666%
Oklahoma | Pittsburg | Sorbitan, monooctadecenoate, poly(oxy-1,2-ethanediyl) derivis. | 9005-67-8 | 1 | 0.002912% | 0.00079% | 0.00079% | 0.00079% | 1 | 0.0001645% | 0.01555% | 0.01555% | 0.01555%
Oklahoma | Pittsburg | Tetrakis(hydroxymethyl)phosphonium sulfate | 55566-30-8 | 1 | 0.002912% | 0.00244% | 0.00244% | 0.00244% | 1 | 0.0001645% | 100% | 100% | 100%
Oklahoma | Pittsburg | Thiocyanic acid, ammonium salt | 1762-95-4 | 1 | 0.002912% | 0.00084% | 0.00084% | 0.00084% | 1 | 0.0001645% | 0.01644% | 0.01644% | 0.01644%
Oklahoma | Pittsburg | Thiourea polymer | 68527-49-1 | 1 | 0.002912% | 0.00028% | 0.00028% | 0.00028% | 1 | 0.0001645% | 0.00554% | 0.00554% | 0.00554%
Oklahoma | Pittsburg | Triethanolamine | 102-71-6 | 1 | 0.002912% | 0.1226% | 0.1226% | 0.1226% | 1 | 0.0001645% | 94.99% | 94.99% | 94.99%
Oklahoma | Roger Mills | Peroxydisulfuric acid, diammonium salt | 7727-54-0 | 141 | 0.4106% | 0.00357% | 0.00117% | 0.06919% | 154 | 0.02533% | 100% | 0.1527% | 100%
Oklahoma | Roger Mills | Hydrochloric acid | 7647-01-0 | 121 | 0.3523% | 0.04192% | 0.01664% | 0.631% | 121 | 0.0199% | 15% | 15% | 100%
Oklahoma | Roger Mills | Glutaraldehyde | 111-30-8 | 111 | 0.3232% | 0.0079% | 0.003765% | 0.0219% | 111 | 0.01826% | 30% | 0.02673% | 60%
Oklahoma | Roger Mills | Water | 7732-18-5 | 97 | 0.2824% | 0.1964% | 0.03325% | 0.476% | 130 | 0.02138% | 85% | 50% | 85%
Oklahoma | Roger Mills | Methanol | 67-56-1 | 93 | 0.2708% | 0.01388% | 0.00013% | 0.06853% | 154 | 0.02533% | 40% | 0.2488% | 100%
Oklahoma | Roger Mills | Sodium hydroxide | 1310-73-2 | 93 | 0.2708% | 0.01151% | 0.000126% | 0.03462% | 93 | 0.0153% | 30% | 0.01133% | 60%
Oklahoma | Roger Mills | Ethylene glycol | 107-21-1 | 89 | 0.2591% | 0.00034% | 9e-05% | 0.06333% | 95 | 0.01562% | 30% | 0.3343% | 40%
Oklahoma | Roger Mills | Isopropanol | 67-63-0 | 85 | 0.2475% | 0.01141% | 8.2e-05% | 0.01367% | 149 | 0.02451% | 30% | 0.000604% | 60%
Oklahoma | Roger Mills | Distillates, petroleum, hydrotreated light | 64742-47-8 | 83 | 0.2417% | 0.03965% | 0.001732% | 0.2867% | 97 | 0.01595% | 30% | 2.127% | 70%
Oklahoma | Roger Mills | Solvent naphtha, petroleum, heavy arom. | 64742-94-5 | 72 | 0.2096% | 0.0036% | 2e-05% | 0.02322% | 72 | 0.01184% | 5% | 0.01722% | 30%
Oklahoma | Roger Mills | Quartz | 14808-60-7 | 64 | 0.1863% | 0.0112% | 0.00016% | 16.26% | 75 | 0.01234% | 15% | 0.1% | 96.41%
Oklahoma | Roger Mills | Citric acid | 77-92-9 | 62 | 0.1805% | 0.00054% | 0.0002505% | 0.00213% | 62 | 0.0102% | 100% | 50% | 100%
Oklahoma | Roger Mills | N,N-Dimethylformamide | 68-12-2 | 57 | 0.166% | 6e-05% | 3e-05% | 0.000272% | 57 | 0.009375% | 10% | 10% | 30%
Oklahoma | Roger Mills | Ethoxylated C9-11 alcohols | 68439-46-3 | 55 | 0.1601% | 0.00659% | 0.003575% | 0.008422% | 77 | 0.01266% | 10% | 0.07981% | 10%
Oklahoma | Roger Mills | Guar gum | 9000-30-0 | 47 | 0.1369% | 0.2278% | 0.02393% | 0.3807% | 47 | 0.00773% | 15.49% | 1.291% | 88%
Oklahoma | Roger Mills | Propargyl alcohol | 107-19-7 | 45 | 0.131% | 6e-05% | 1.2e-05% | 0.000224% | 45 | 0.007401% | 10% | 0.00227% | 10%
Oklahoma | Roger Mills | Ethanol | 64-17-5 | 44 | 0.1281% | 0.02089% | 0.000353% | 0.04736% | 48 | 0.007895% | 32.5% | 1% | 60%
Oklahoma | Roger Mills | Naphthalene | 91-20-3 | 39 | 0.1136% | 0.00076% | 3e-05% | 0.003729% | 39 | 0.006414% | 0.00554% | 0.000359% | 5%
Oklahoma | Roger Mills | Tetramethylammonium chloride | 75-57-0 | 37 | 0.1077% | 0.1211% | 0.04973% | 0.1641% | 37 | 0.006085% | 1% | 0.5977% | 60%
Oklahoma | Roger Mills | Potassium hydroxide | 1310-58-3 | 33 | 0.09609% | 0.0006% | 2e-05% | 0.03457% | 37 | 0.006085% | 5% | 0.00012% | 32%
Oklahoma | Roger Mills | Quaternary ammonium compounds, benzyl-C12-16-alkyldimethyl, chlorides | 68424-85-1 | 28 | 0.08153% | 0.001305% | 8.5e-05% | 0.00498% | 36 | 0.005921% | 5.25% | 5% | 10%
Oklahoma | Roger Mills | Sodium erythorbate | 6381-77-7 | 27 | 0.07862% | 0.00068% | 0.000113% | 0.001162% | 27 | 0.004441% | 100% | 0.01117% | 100%
Oklahoma | Roger Mills | Tri-n-butyl tetradecyl phosphonium chloride | 81741-28-8 | 27 | 0.07862% | 0.00413% | 0.001943% | 0.008324% | 27 | 0.004441% | 10% | 10% | 10%
Oklahoma | Roger Mills | Boron sodium oxide | 1330-43-4 | 26 | 0.0757% | 0.00518% | 0.00325% | 0.01431% | 26 | 0.004276% | 0.03551% | 0.03011% | 5%
Oklahoma | Roger Mills | Naphtha, petroleum, hydrotreated heavy | 64742-48-9 | 26 | 0.0757% | 0.08411% | 0.02292% | 0.3496% | 26 | 0.004276% | 60% | 60% | 60%
Oklahoma | Roger Mills | Sodium persulfate | 7775-27-1 | 26 | 0.0757% | 0.001575% | 0.0002175% | 0.0343% | 26 | 0.004276% | 100% | 100% | 100%
Oklahoma | Roger Mills | 2-Butoxyethanol | 111-76-2 | 22 | 0.06406% | 0.00198% | 2.05e-05% | 0.04569% | 30 | 0.004934% | 10% | 2.388% | 100%
Oklahoma | Roger Mills | Polyethylene glycol | 25322-68-3 | 22 | 0.06406% | 0.001635% | 6e-05% | 0.01141% | 22 | 0.003618% | 0.01001% | 0.0007805% | 50%
Oklahoma | Roger Mills | Sodium chloride | 7647-14-5 | 22 | 0.06406% | 0.07565% | 0.002746% | 0.1534% | 24 | 0.003947% | 30% | 10% | 30%
Oklahoma | Roger Mills | Talc | 14807-96-6 | 21 | 0.06115% | 0.00028% | 8e-05% | 0.00035% | 21 | 0.003454% | 0.0018% | 0.00103% | 0.01279%
Oklahoma | Roger Mills | Vinylidene chloride/methylacrylate copolymer | 25038-72-6 | 20 | 0.05823% | 0.00531% | 0.001535% | 0.006628% | 20 | 0.003289% | 0.03316% | 0.0194% | 0.05157%
Oklahoma | Roger Mills | Alcohols, C11-14-iso-, C13-rich, ethoxylated | 78330-21-9 | 18 | 0.05241% | 0.003535% | 0.00012% | 0.003934% | 18 | 0.00296% | 0.02168% | 0.001731% | 0.05104%
Oklahoma | Roger Mills | Alcohols, C7-9-iso-, C8-rich, ethoxylated | 78330-19-5 | 18 | 0.05241% | 0.007135% | 0.0002485% | 0.007959% | 18 | 0.00296% | 0.0438% | 0.003492% | 0.1031%
Oklahoma | Roger Mills | Alcohols, C9-11-iso-, C10-rich, ethoxylated | 78330-20-8 | 18 | 0.05241% | 0.007135% | 0.0002485% | 0.007959% | 18 | 0.00296% | 0.0438% | 0.003492% | 0.1031%
Oklahoma | Roger Mills | Oxyalkylated nonyl phenolic resin | 30846-35-6 | 18 | 0.05241% | 0.005335% | 0.0001885% | 0.005946% | 18 | 0.00296% | 0.03275% | 0.002606% | 0.07709%
Oklahoma | Roger Mills | Phenolic resin | 9003-35-4 | 18 | 0.05241% | 0.08524% | 0.04787% | 0.2544% | 19 | 0.003125% | 5% | 5% | 5%
Oklahoma | Roger Mills | Quaternary ammonium compounds, benzyl-C10-16-alkyldimethyl,áchlorides | 68989-00-4 | 18 | 0.05241% | 0.003535% | 0.00012% | 0.003934% | 18 | 0.00296% | 0.02168% | 0.001731% | 0.05104%
Oklahoma | Roger Mills | Tetrakis(hydroxymethyl)phosphonium sulfate | 55566-30-8 | 17 | 0.0495% | 0.01475% | 0.01145% | 0.02158% | 17 | 0.002796% | 60% | 60% | 68%
Oklahoma | Roger Mills | 1,2,4-Trimethylbenzene | 95-63-6 | 16 | 0.04659% | 0.000395% | 0.0003475% | 0.001002% | 16 | 0.002632% | 1% | 1% | 1%
Oklahoma | Roger Mills | Poly(oxy-1,2-ethanediyl)-nonylphenyl-hydroxy (mixture) | 127087-87-0 | 16 | 0.04659% | 0.00197% | 0.001755% | 0.005005% | 16 | 0.002632% | 5% | 5% | 5%
Oklahoma | Roger Mills | Calcium chloride | 10043-52-4 | 15 | 0.04368% | 0.00562% | 0.003909% | 0.01392% | 16 | 0.002632% | 5% | 5% | 5%
Oklahoma | Roger Mills | Carbonic acid, dipotassium salt | 584-08-7 | 15 | 0.04368% | 0.05522% | 0.003549% | 0.108% | 16 | 0.002632% | 60% | 48% | 70%
Oklahoma | Roger Mills | Ethylenediaminetetraacetic acid tetrasodium salt hydrate | 64-02-8 | 15 | 0.04368% | 0.00185% | 1e-05% | 0.002491% | 15 | 0.002467% | 60% | 0.00019% | 60%
Oklahoma | Roger Mills | Poly(oxy-1,2-ethanediyl), alpha-hexyl-omega-hydroxy | 31726-34-8 | 15 | 0.04368% | 0.01028% | 0.009376% | 0.01258% | 15 | 0.002467% | 0.06119% | 0.05772% | 13%
Oklahoma | Roger Mills | Corn sugar gum | 11138-66-2 | 14 | 0.04076% | 0.00782% | 0.007182% | 0.01099% | 14 | 0.002303% | 0.04888% | 0.04688% | 0.2099%
Oklahoma | Roger Mills | Potassium metaborate | 13709-94-9 | 14 | 0.04076% | 0.0153% | 0.003353% | 0.04894% | 14 | 0.002303% | 60% | 60% | 60%
Oklahoma | Roger Mills | Boric acid | 10043-35-3 | 13 | 0.03785% | 0.00516% | 0.001556% | 0.1173% | 13 | 0.002138% | 1.489% | 0.05757% | 21%
Oklahoma | Roger Mills | Guar gum, carboxymethyl 2-hydroxypropyl ether, sodium salt | 68130-15-4 | 13 | 0.03785% | 0.04671% | 0.02184% | 0.08158% | 13 | 0.002138% | 60% | 60% | 60%
Oklahoma | Roger Mills | Acetic acid | 64-19-7 | 12 | 0.03494% | 0.002075% | 0.000242% | 0.01441% | 13 | 0.002138% | 60% | 30% | 90%
Oklahoma | Roger Mills | Glycine, N,N-bis(carboxymethyl)-, trisodium salt | 5064-31-3 | 12 | 0.03494% | 3e-05% | 1.55e-05% | 4e-05% | 12 | 0.001974% | 1% | 1% | 2%
Oklahoma | Roger Mills | Methenamine | 100-97-0 | 11 | 0.03203% | 0.02336% | 0.0131% | 0.04514% | 11 | 0.001809% | 2% | 1% | 2%
Oklahoma | Roger Mills | Didecyl dimethyl ammonium chloride | 7173-51-5 | 10 | 0.02912% | 0.00158% | 0.00117% | 0.003768% | 10 | 0.001645% | 10% | 8.9% | 10%
Oklahoma | Roger Mills | Ethoxylated C12-13 alcohols | 66455-14-9 | 10 | 0.02912% | 0.002835% | 0.001225% | 0.003247% | 10 | 0.001645% | 0.01755% | 0.01458% | 0.07352%
Oklahoma | Roger Mills | Poly-(oxy-1,2-ethanediyl)-alpha-undecyl-omega-hydroxy | 34398-01-1 | 10 | 0.02912% | 0.01025% | 0.009546% | 0.01911% | 10 | 0.001645% | 0.1312% | 0.06427% | 6.115%
Oklahoma | Roger Mills | Quaternary ammonium compounds, bis(hydrogenated tallow alkyl)dimethyl, salts with bentonite | 68953-58-2 | 10 | 0.02912% | 0.01137% | 0.004911% | 0.01301% | 10 | 0.001645% | 0.07032% | 0.05841% | 0.2947%
Oklahoma | Roger Mills | Quaternary ammonium compounds, dicoco alkyldimethyl, chlorides | 61789-77-3 | 10 | 0.02912% | 0.00045% | 0.00043% | 0.0005065% | 10 | 0.001645% | 0.002675% | 0.002619% | 0.01114%
Oklahoma | Roger Mills | Sodium perborate tetrahydrate | 10486-00-7 | 10 | 0.02912% | 0.00925% | 0.001192% | 0.01789% | 10 | 0.001645% | 100% | 100% | 100%
Oklahoma | Roger Mills | Choline chloride | 67-48-1 | 9 | 0.02621% | 0.09749% | 0.06618% | 0.3224% | 9 | 0.00148% | 80% | 70% | 100%
Oklahoma | Roger Mills | 2,2-Dibromo-3-nitrilopropionamide | 10222-01-2 | 7 | 0.02038% | 0.00099% | 0.000132% | 0.005182% | 7 | 0.001151% | 20% | 5% | 100%
Oklahoma | Roger Mills | Glycerin, natural | 56-81-5 | 7 | 0.02038% | 0.00853% | 0.006122% | 0.01408% | 7 | 0.001151% | 45% | 45% | 45%
Oklahoma | Roger Mills | 1-Decanol | 112-30-1 | 6 | 0.01747% | 6e-05% | 5.25e-05% | 7e-05% | 6 | 0.0009868% | 7% | 5.5% | 7%
Oklahoma | Roger Mills | 1-Octanol | 111-87-5 | 6 | 0.01747% | 6e-05% | 5.25e-05% | 7e-05% | 6 | 0.0009868% | 7% | 5.5% | 7%
Oklahoma | Roger Mills | Alkylaryl sulphonic acid | 27176-87-0 | 5 | 0.01456% | 1e-05% | 2e-06% | 0.003448% | 5 | 0.0008223% | 5% | 5% | 5%
Oklahoma | Roger Mills | Ammonium chloride | 12125-02-9 | 5 | 0.01456% | 0.00195% | 0.000338% | 0.01645% | 5 | 0.0008223% | 2% | 2% | 24%
Oklahoma | Roger Mills | Copolymer of acrylamide and sodium acrylate | 25987-30-8 | 5 | 0.01456% | 0.03575% | 0.004126% | 0.03904% | 5 | 0.0008223% | 40% | 34.4% | 40%
Oklahoma | Roger Mills | Diethylene glycol | 111-46-6 | 5 | 0.01456% | 0.00072% | 0.000144% | 0.01372% | 5 | 0.0008223% | 5% | 1.8% | 9%
Oklahoma | Roger Mills | (4R)-1-methyl-4-(prop-1-en-2-yl)cyclohexene | 5989-27-5 | 4 | 0.01165% | 0.004205% | 0.003799% | 0.00785% | 4 | 0.0006579% | 10% | 10% | 10%
Oklahoma | Roger Mills | Acetic anhydride | 108-24-7 | 4 | 0.01165% | 0.01271% | 0.00322% | 0.03061% | 4 | 0.0006579% | 100% | 100% | 100%
Oklahoma | Roger Mills | Alkenes, C>10 .alpha.- | 64743-02-8 | 4 | 0.01165% | 0.0001% | 6.6e-05% | 0.000117% | 4 | 0.0006579% | 0.001455% | 0.0005515% | 0.001551%
Oklahoma | Roger Mills | C10-C16 ethoxylated alcohol | 68002-97-1 | 4 | 0.01165% | 0.00224% | 0.0003675% | 0.002387% | 4 | 0.0006579% | 0.03262% | 0.03107% | 3.405%
Oklahoma | Roger Mills | Ethoxylated C14-15 alcohols | 68951-67-7 | 4 | 0.01165% | 0.00023% | 0.000145% | 0.0002555% | 4 | 0.0006579% | 0.003265% | 0.001231% | 0.003498%
Oklahoma | Roger Mills | Ethoxylated propoxylated C12-14 alcohols | 68439-51-0 | 4 | 0.01165% | 0.001785% | 0.0002515% | 0.008469% | 4 | 0.0006579% | 2% | 2% | 2%
Oklahoma | Roger Mills | Fatty acids, tall-oil | 61790-12-3 | 4 | 0.01165% | 0.0006% | 0.000379% | 0.000668% | 4 | 0.0006579% | 0.00853% | 0.00322% | 0.009132%
Oklahoma | Roger Mills | Sorbitan, mono-(9Z)-9-octadecenoate | 1338-43-8 | 4 | 0.01165% | 0.001795% | 0.000296% | 0.001909% | 4 | 0.0006579% | 0.02609% | 0.02486% | 2.554%
Oklahoma | Roger Mills | Thiourea polymer | 68527-49-1 | 4 | 0.01165% | 0.00049% | 0.0003115% | 0.0005495% | 4 | 0.0006579% | 0.00702% | 0.002652% | 0.007512%
Oklahoma | Roger Mills | 1-Benzylquinolinium chloride | 15619-48-4 | 3 | 0.008735% | 7e-05% | 2.5e-05% | 0.000421% | 3 | 0.0004934% | 10% | 10% | 10%
Oklahoma | Roger Mills | 2-bromo-3-nitrilopropionamide | 1113-55-9 | 3 | 0.008735% | 2e-05% | 2e-06% | 2e-05% | 3 | 0.0004934% | 5% | 5% | 5%
Oklahoma | Roger Mills | Anionic polyacrylamide | 25085-02-3 | 3 | 0.008735% | 0.04456% | 0.04012% | 0.04487% | 3 | 0.0004934% | 0.6038% | 0.5831% | 0.6208%
Oklahoma | Roger Mills | Benzene, C10-16-alkyl derivs. | 68648-87-3 | 3 | 0.008735% | 0% | 0% | 3.6e-05% | 3 | 0.0004934% | 0.04% | 0.04% | 0.04%
Oklahoma | Roger Mills | Bronopol | 52-51-7 | 3 | 0.008735% | 0.00037% | 6.4e-05% | 0.000424% | 3 | 0.0004934% | 100% | 100% | 100%
Oklahoma | Roger Mills | Formaldehyde, polymer with N1-(2-aminoethyl)-1,2-ethanediamine, benzylated | 70750-07-1 | 3 | 0.008735% | 0.00055% | 0.000316% | 0.04622% | 3 | 0.0004934% | 60% | 60% | 60%
Oklahoma | Roger Mills | Potassium chloride | 7447-40-7 | 3 | 0.008735% | 0.00524% | 0.005096% | 0.005303% | 3 | 0.0004934% | 15% | 15% | 15%
Oklahoma | Roger Mills | Sodium chlorite | 7758-19-2 | 3 | 0.008735% | 0.01997% | 0.001997% | 0.0321% | 3 | 0.0004934% | 10% | 10% | 10%
Oklahoma | Roger Mills | Sodium metaborate tetrahydrate | 10555-76-7 | 3 | 0.008735% | 0.0078% | 0.001131% | 0.0352% | 3 | 0.0004934% | 25% | 25% | 25%
Oklahoma | Roger Mills | Sorbitan, monooctadecenoate, poly(oxy-1,2-ethanediyl) derivis. | 9005-67-8 | 3 | 0.008735% | 0.00111% | 0.000993% | 0.00111% | 3 | 0.0004934% | 0.01499% | 0.01448% | 0.01541%
Oklahoma | Roger Mills | Sulfuric acid | 7664-93-9 | 3 | 0.008735% | 0% | 0% | 9e-06% | 3 | 0.0004934% | 0.01% | 0.01% | 0.01%
Oklahoma | Roger Mills | Tetrahydro-3,5-dimethyl,2H-1,3,5-thiadiazine-2-thione | 533-74-4 | 3 | 0.008735% | 6e-05% | 5.1e-05% | 0.004281% | 3 | 0.0004934% | 24% | 24% | 24%
Oklahoma | Roger Mills | Thiocyanic acid, ammonium salt | 1762-95-4 | 3 | 0.008735% | 0.00117% | 0.001053% | 0.001179% | 3 | 0.0004934% | 0.01584% | 0.0153% | 0.01629%
Oklahoma | Roger Mills | Trimethylamine quaternized polyepichlorohydrin | 51838-31-4 | 3 | 0.008735% | 0.02855% | 0.02724% | 0.02944% | 3 | 0.0004934% | 60% | 60% | 60%
Oklahoma | Roger Mills | 1,2-Propylene glycol | 57-55-6 | 2 | 0.005823% | 0.01422% | 0.01351% | 0.01493% | 2 | 0.0003289% | 15% | 15% | 15%
Oklahoma | Roger Mills | 2-Ethylhexanol | 104-76-7 | 2 | 0.005823% | 0.002965% | 0.002897% | 0.003033% | 2 | 0.0003289% | 7% | 7% | 7%
Oklahoma | Roger Mills | Ammonium acetate | 631-61-8 | 2 | 0.005823% | 0% | 0% | 0% | 2 | 0.0003289% | 100% | 100% | 100%
Oklahoma | Roger Mills | Ethanolamine | 141-43-5 | 2 | 0.005823% | 0.002695% | 0.001736% | 0.003654% | 2 | 0.0003289% | 10% | 10% | 10%
Oklahoma | Roger Mills | Mineral oil - includes paraffin oil | 8012-95-1 | 2 | 0.005823% | 0.0621% | 0.0615% | 0.0627% | 2 | 0.0003289% | 100% | 100% | 100%
Oklahoma | Roger Mills | Nonyl phenol ethoxylate | 9016-45-9 | 2 | 0.005823% | 0.007935% | 0.007651% | 0.008219% | 2 | 0.0003289% | 15% | 10.5% | 19.5%
Oklahoma | Roger Mills | Poly(oxy-1,2-ethanediyl), .alpha.,.alpha.'-[[(9Z)-9-octadecenylimino]di-2,1-ethanediyl]bis[.omega.-hydroxy- | 26635-93-8 | 2 | 0.005823% | 0.00474% | 0.004506% | 0.004974% | 2 | 0.0003289% | 5% | 5% | 5%
Oklahoma | Roger Mills | Poly(oxy-1,2-ethanediyl), alpha-(nonylphenyl)-omega-hydroxy- , branched | 68412-54-4 | 2 | 0.005823% | 4.5e-05% | 3.15e-05% | 5.85e-05% | 2 | 0.0003289% | 7.5% | 5.25% | 9.75%
Oklahoma | Roger Mills | Potassium persulfate | 7727-21-1 | 2 | 0.005823% | 0.003035% | 0.002968% | 0.003103% | 2 | 0.0003289% | 100% | 100% | 100%
Oklahoma | Roger Mills | Residues, petroleum, catalytic reformer fractionator | 64741-67-9 | 2 | 0.005823% | 0.001665% | 0.0004725% | 0.002857% | 2 | 0.0003289% | 33.5% | 9.65% | 57.35%
Oklahoma | Roger Mills | Tar bases, quinoline derivatives, benzyl chloride-quaternized | 72480-70-7 | 2 | 0.005823% | 8e-05% | 4.4e-05% | 0.000116% | 2 | 0.0003289% | 11.5% | 10.15% | 12.85%
Oklahoma | Roger Mills | Triethyl phosphate | 78-40-0 | 2 | 0.005823% | 4e-05% | 2.2e-05% | 5.8e-05% | 2 | 0.0003289% | 6% | 5.1% | 6.9%
Oklahoma | Roger Mills | Ulexite | 1319-33-1 | 2 | 0.005823% | 0.04698% | 0.02686% | 0.06709% | 2 | 0.0003289% | 60% | 60% | 60%
Oklahoma | Roger Mills | 1,2-Ethanediamine, polymer with 2-methyloxirane | 25214-63-5 | 1 | 0.002912% | 3e-05% | 3e-05% | 3e-05% | 1 | 0.0001645% | 5% | 5% | 5%
Oklahoma | Roger Mills | 1,2-Ethanediaminium, N, N'-bis[2-[bis(2-hydroxyethyl)methylammonio]ethyl]-N,N'bis(2-hydroxyethyl)-N,N'-dimethyl-,tetrachloride | 138879-94-4 | 1 | 0.002912% | 0.02718% | 0.02718% | 0.02718% | 1 | 0.0001645% | 60% | 60% | 60%
Oklahoma | Roger Mills | Acrylamide | 79-06-1 | 1 | 0.002912% | 0% | 0% | 0% | 1 | 0.0001645% | 0.1% | 0.1% | 0.1%
Oklahoma | Roger Mills | Adipic acid | 124-04-9 | 1 | 0.002912% | 0.00506% | 0.00506% | 0.00506% | 1 | 0.0001645% | 5% | 5% | 5%
Oklahoma | Roger Mills | Alcohols, C12-14-secondary, ethoxylated | 84133-50-6 | 1 | 0.002912% | 2e-05% | 2e-05% | 2e-05% | 1 | 0.0001645% | 1% | 1% | 1%
Oklahoma | Roger Mills | Ammonium acrylate | 10604-69-0 | 1 | 0.002912% | 1e-05% | 1e-05% | 1e-05% | 1 | 0.0001645% | 0.5% | 0.5% | 0.5%
Oklahoma | Roger Mills | Ammonium acrylate-acrylamide polymer | 26100-47-0 | 1 | 0.002912% | 0.00039% | 0.00039% | 0.00039% | 1 | 0.0001645% | 25% | 25% | 25%
Oklahoma | Roger Mills | Benzyldimethyldodecylammonium chloride | 139-07-1 | 1 | 0.002912% | 0.00127% | 0.00127% | 0.00127% | 1 | 0.0001645% | 7.5% | 7.5% | 7.5%
Oklahoma | Roger Mills | Benzylhexadecyldimethylammonium chloride | 122-18-9 | 1 | 0.002912% | 0.00021% | 0.00021% | 0.00021% | 1 | 0.0001645% | 1.25% | 1.25% | 1.25%
Oklahoma | Roger Mills | Bisphenol A/Epichlorohydrin resin | 25068-38-6 | 1 | 0.002912% | 0.05017% | 0.05017% | 0.05017% | 1 | 0.0001645% | 30% | 30% | 30%
Oklahoma | Roger Mills | Butyl glycidyl ether | 2426-08-6 | 1 | 0.002912% | 0.00836% | 0.00836% | 0.00836% | 1 | 0.0001645% | 5% | 5% | 5%
Oklahoma | Roger Mills | Carbon dioxide | 124-38-9 | 1 | 0.002912% | 38.76% | 38.76% | 38.76% | 1 | 0.0001645% | 100% | 100% | 100%
Oklahoma | Roger Mills | Cinnamaldehyde (3-phenyl-2-propenal) | 104-55-2 | 1 | 0.002912% | 3e-05% | 3e-05% | 3e-05% | 1 | 0.0001645% | 10% | 10% | 10%
Oklahoma | Roger Mills | Citrus terpenes | 94266-47-4 | 1 | 0.002912% | 0.01001% | 0.01001% | 0.01001% | 1 | 0.0001645% | 10% | 10% | 10%
Oklahoma | Roger Mills | Dodecylbenzenesulfonic acid, monoethanolamine salt | 26836-07-7 | 1 | 0.002912% | 0.00565% | 0.00565% | 0.00565% | 1 | 0.0001645% | 13% | 13% | 13%
Oklahoma | Roger Mills | Ethoxylated C12-14 alcohols | 68439-50-9 | 1 | 0.002912% | 6e-05% | 6e-05% | 6e-05% | 1 | 0.0001645% | 4% | 4% | 4%
Oklahoma | Roger Mills | Ethoxylated C12-16 alcohols | 68551-12-2 | 1 | 0.002912% | 6e-05% | 6e-05% | 6e-05% | 1 | 0.0001645% | 4% | 4% | 4%
Oklahoma | Roger Mills | Ethoxylated C6-12 alcohols | 68439-45-2 | 1 | 0.002912% | 0.01283% | 0.01283% | 0.01283% | 1 | 0.0001645% | 30% | 30% | 30%
Oklahoma | Roger Mills | Hemicellulase Enzyme Concentrate | 9025-56-3 | 1 | 0.002912% | 0.00113% | 0.00113% | 0.00113% | 1 | 0.0001645% | 3% | 3% | 3%
Oklahoma | Roger Mills | Isotridecanol, ethoxylated | 9043-30-5 | 1 | 0.002912% | 0.00217% | 0.00217% | 0.00217% | 1 | 0.0001645% | 5% | 5% | 5%
Oklahoma | Roger Mills | Monoethanolamine borate | 26038-87-9 | 1 | 0.002912% | 0.03342% | 0.03342% | 0.03342% | 1 | 0.0001645% | 100% | 100% | 100%
Oklahoma | Roger Mills | Nitrogen, liquid | 7727-37-9 | 1 | 0.002912% | 8.423% | 8.423% | 8.423% | 1 | 0.0001645% | 100% | 100% | 100%
Oklahoma | Roger Mills | Pluronic F-127 | 9003-11-6 | 1 | 0.002912% | 0.01304% | 0.01304% | 0.01304% | 1 | 0.0001645% | 30% | 30% | 30%
Oklahoma | Roger Mills | Poly(oxy-1,2-ethanediyl), .alpha.-[(9Z)-1-oxo-9-octadecenyl]-.omega.-hydroxy- | 9004-96-0 | 1 | 0.002912% | 5e-05% | 5e-05% | 5e-05% | 1 | 0.0001645% | 3% | 3% | 3%
Oklahoma | Roger Mills | Poly(oxy-1,2-ethanediyl), a-hydro-w-hydroxy-, ether with D-glucitol (2:1), tetra-(9Z)-9-octadecenoate | 61723-83-9 | 1 | 0.002912% | 3e-05% | 3e-05% | 3e-05% | 1 | 0.0001645% | 2% | 2% | 2%
Oklahoma | Roger Mills | Propanol, 1(or 2)-(2-methoxymethylethoxy)- | 34590-94-8 | 1 | 0.002912% | 0.1672% | 0.1672% | 0.1672% | 1 | 0.0001645% | 100% | 100% | 100%
Oklahoma | Roger Mills | Quaternary ammonium compounds, benzyl-C12-18-alkyldimethyl, chlorides | 68391-01-5 | 1 | 0.002912% | 0.02273% | 0.02273% | 0.02273% | 1 | 0.0001645% | 80% | 80% | 80%
Oklahoma | Roger Mills | Raffinates, petroleum, sorption process | 64741-85-1 | 1 | 0.002912% | 0.0799% | 0.0799% | 0.0799% | 1 | 0.0001645% | 80% | 80% | 80%
Oklahoma | Roger Mills | Sodium acetate | 127-09-3 | 1 | 0.002912% | 0.02165% | 0.02165% | 0.02165% | 1 | 0.0001645% | 5% | 5% | 5%
Oklahoma | Roger Mills | Sodium tetraborate decahydrate | 1303-96-4 | 1 | 0.002912% | 0.0306% | 0.0306% | 0.0306% | 1 | 0.0001645% | 30% | 30% | 30%
Oklahoma | Roger Mills | Tetradecyl dimethyl benzyl ammonium chloride | 139-08-2 | 1 | 0.002912% | 0.00042% | 0.00042% | 0.00042% | 1 | 0.0001645% | 2.5% | 2.5% | 2.5%
Oklahoma | Roger Mills | Trimethyl borate | 121-43-7 | 1 | 0.002912% | 0.00516% | 0.00516% | 0.00516% | 1 | 0.0001645% | 30% | 30% | 30%
Oklahoma | Roger Mills | White mineral oil, petroleum | 8042-47-5 | 1 | 0.002912% | 0.01786% | 0.01786% | 0.01786% | 1 | 0.0001645% | 100% | 100% | 100%
Oklahoma | Seminole | Choline bicarbonate | 78-73-9 | 1 | 0.002912% | 80% | 80% | 80% | 1 | 0.0001645% | 60% | 60% | 60%
Oklahoma | Seminole | Diethylene glycol | 111-46-6 | 1 | 0.002912% | 5% | 5% | 5% | 1 | 0.0001645% | 0% | 0% | 0%
Oklahoma | Seminole | Distillates, petroleum, hydrotreated light | 64742-47-8 | 1 | 0.002912% | 30% | 30% | 30% | 1 | 0.0001645% | 10% | 10% | 10%
Oklahoma | Seminole | Guar gum | 9000-30-0 | 1 | 0.002912% | 100% | 100% | 100% | 1 | 0.0001645% | 99% | 99% | 99%
Oklahoma | Seminole | Isopropanol | 67-63-0 | 1 | 0.002912% | 50% | 50% | 50% | 1 | 0.0001645% | 15% | 15% | 15%
Oklahoma | Seminole | Triethylene glycol | 112-27-6 | 1 | 0.002912% | 10% | 10% | 10% | 1 | 0.0001645% | 1% | 1% | 1%
Oklahoma | Seminole | Water | 7732-18-5 | 1 | 0.002912% | 60% | 60% | 60% | 2 | 0.0003289% | 12.5% | 5.75% | 19.25%
Oklahoma | Stephens | Methanol | 67-56-1 | 8 | 0.02329% | 0.01321% | 0.001138% | 3.585% | 16 | 0.002632% | 15% | 0% | 37.5%
Oklahoma | Stephens | Distillates, petroleum, hydrotreated light | 64742-47-8 | 7 | 0.02038% | 0.02901% | 0.000414% | 21.01% | 9 | 0.00148% | 30% | 0.4444% | 88%
Oklahoma | Stephens | Hydrochloric acid | 7647-01-0 | 7 | 0.02038% | 0.1456% | 0.1129% | 0.7978% | 9 | 0.00148% | 15% | 2.821% | 30%
Oklahoma | Stephens | Isopropanol | 67-63-0 | 7 | 0.02038% | 0.0227% | 0.001272% | 59.51% | 14 | 0.002303% | 10% | 0.65% | 54.5%
Oklahoma | Stephens | Phenolic resin | 9003-35-4 | 7 | 0.02038% | 0.2541% | 0.06483% | 3.802% | 8 | 0.001316% | 5% | 3.03% | 66.75%
Oklahoma | Stephens | Methenamine | 100-97-0 | 6 | 0.01747% | 0.00144% | 0.0003075% | 0.06124% | 7 | 0.001151% | 0.01% | 0.01% | 1.734%
Oklahoma | Stephens | Peroxydisulfuric acid, diammonium salt | 7727-54-0 | 6 | 0.01747% | 0.005565% | 0.00374% | 0.0128% | 7 | 0.001151% | 60% | 0.09436% | 94%
Oklahoma | Stephens | Water | 7732-18-5 | 6 | 0.01747% | 0.8534% | 0.1519% | 319% | 22 | 0.003618% | 40% | 5.75% | 99.8%
Oklahoma | Stephens | 1,2,4-Trimethylbenzene | 95-63-6 | 5 | 0.01456% | 0.0749% | 0.07114% | 0.08561% | 5 | 0.0008223% | 100% | 100% | 100%
Oklahoma | Stephens | Choline chloride | 67-48-1 | 5 | 0.01456% | 0.08117% | 0.05622% | 0.2035% | 5 | 0.0008223% | 75% | 75% | 75%
Oklahoma | Stephens | Guar gum | 9000-30-0 | 5 | 0.01456% | 0.195% | 0.06167% | 80.04% | 5 | 0.0008223% | 40% | 8.72% | 91.2%
Oklahoma | Stephens | Nonyl phenol ethoxylate | 9016-45-9 | 5 | 0.01456% | 0.00675% | 0.00143% | 8.001% | 5 | 0.0008223% | 10% | 6% | 10%
Oklahoma | Stephens | Quartz | 14808-60-7 | 5 | 0.01456% | 0.00273% | 0.001834% | 5.454% | 5 | 0.0008223% | 30% | 30% | 87.46%
Oklahoma | Stephens | Tetrakis(hydroxymethyl)phosphonium sulfate | 55566-30-8 | 5 | 0.01456% | 0.00575% | 0.001442% | 0.00919% | 5 | 0.0008223% | 100% | 100% | 100%
Oklahoma | Stephens | Acrylic polymers | 26006-22-4 | 4 | 0.01165% | 0.001025% | 0.0007605% | 0.001086% | 4 | 0.0006579% | 60% | 60% | 60%
Oklahoma | Stephens | Benzyl chloride | 100-44-7 | 4 | 0.01165% | 5e-05% | 2.15e-05% | 0.07651% | 4 | 0.0006579% | 1% | 0.15% | 1%
Oklahoma | Stephens | Distillates, petroleum, hydrotreated middle | 64742-46-7 | 4 | 0.01165% | 8.5e-05% | 6.3e-05% | 9e-05% | 4 | 0.0006579% | 5% | 5% | 5%
Oklahoma | Stephens | Ethanol | 64-17-5 | 4 | 0.01165% | 0.01377% | 0.001875% | 25.93% | 5 | 0.0008223% | 5% | 0.006% | 38%
Oklahoma | Stephens | Hemicellulase Enzyme Concentrate | 9025-56-3 | 4 | 0.01165% | 0.000835% | 2e-05% | 0.003197% | 4 | 0.0006579% | 1.525% | 0.05% | 3%
Oklahoma | Stephens | 2-Mercaptoethanol | 60-24-2 | 3 | 0.008735% | 0.00369% | 0.003672% | 0.008046% | 3 | 0.0004934% | 100% | 100% | 100%
Oklahoma | Stephens | Ammonium hydroxide | 1336-21-6 | 3 | 0.008735% | 0.00018% | 0.00018% | 0.000405% | 3 | 0.0004934% | 5% | 5% | 5%
Oklahoma | Stephens | Citric acid | 77-92-9 | 3 | 0.008735% | 0.00766% | 0.00217% | 0.01187% | 3 | 0.0004934% | 60% | 6.027% | 60%
Oklahoma | Stephens | Copper(II) chloride | 7447-39-4 | 3 | 0.008735% | 0.00018% | 0.00018% | 0.000405% | 3 | 0.0004934% | 5% | 5% | 5%
Oklahoma | Stephens | Ethylene glycol | 107-21-1 | 3 | 0.008735% | 0.00569% | 0.000983% | 90% | 4 | 0.0006579% | 25% | 3.759% | 25%
Oklahoma | Stephens | Formic acid | 64-18-6 | 3 | 0.008735% | 0.0016% | 0.001141% | 0.004084% | 3 | 0.0004934% | 60% | 60% | 60%
Oklahoma | Stephens | Glutaraldehyde | 111-30-8 | 3 | 0.008735% | 0.01581% | 0.01097% | 12.6% | 3 | 0.0004934% | 14% | 1.571% | 28.4%
Oklahoma | Stephens | Hydrogen fluoride (Hydrofluoric acid) | 7664-39-3 | 3 | 0.008735% | 0.00804% | 0.005322% | 0.01992% | 3 | 0.0004934% | 5% | 1.85% | 9.5%
Oklahoma | Stephens | Potassium hydroxide | 1310-58-3 | 3 | 0.008735% | 0.00109% | 0.000127% | 0.002521% | 3 | 0.0004934% | 1% | 0.1% | 1%
Oklahoma | Stephens | Quaternary ammonium compounds, benzyl-C12-16-alkyldimethyl, chlorides | 68424-85-1 | 3 | 0.008735% | 0.00348% | 0.002724% | 2.25% | 3 | 0.0004934% | 2.5% | 0.304% | 4.75%
Oklahoma | Stephens | White mineral oil, petroleum | 8042-47-5 | 3 | 0.008735% | 0.1389% | 0.1303% | 0.3987% | 3 | 0.0004934% | 100% | 100% | 100%
Oklahoma | Stephens | 2-Butoxyethanol | 111-76-2 | 2 | 0.005823% | 0.00051% | 0.000159% | 0.000861% | 2 | 0.0003289% | 2.5% | 0.25% | 4.75%
Oklahoma | Stephens | Carbonic acid, dipotassium salt | 584-08-7 | 2 | 0.005823% | 0.113% | 0.07018% | 0.1558% | 2 | 0.0003289% | 60% | 60% | 60%
Oklahoma | Stephens | Didecyl dimethyl ammonium chloride | 7173-51-5 | 2 | 0.005823% | 0.004375% | 0.00357% | 0.005181% | 2 | 0.0003289% | 5.03% | 0.557% | 9.503%
Oklahoma | Stephens | Diethylene glycol | 111-46-6 | 2 | 0.005823% | 2.501% | 0.2511% | 4.75% | 2 | 0.0003289% | 2.5% | 0.25% | 4.75%
Oklahoma | Stephens | Guar gum, carboxymethyl 2-hydroxypropyl ether, sodium salt | 68130-15-4 | 2 | 0.005823% | 0.3231% | 0.2908% | 0.3554% | 2 | 0.0003289% | 40% | 40% | 40%
Oklahoma | Stephens | Nitrogen, liquid | 7727-37-9 | 2 | 0.005823% | 12.38% | 10.78% | 13.98% | 2 | 0.0003289% | 100% | 100% | 100%
Oklahoma | Stephens | Poly(oxy-1,2-ethanediyl), alpha-hexyl-omega-hydroxy | 31726-34-8 | 2 | 0.005823% | 0.006895% | 0.004181% | 0.009609% | 2 | 0.0003289% | 0.1186% | 0.06329% | 0.1739%
Oklahoma | Stephens | Propargyl alcohol | 107-19-7 | 2 | 0.005823% | 0.00013% | 0.000103% | 0.000157% | 2 | 0.0003289% | 0.00118% | 0.000118% | 0.002242%
Oklahoma | Stephens | Sodium erythorbate | 6381-77-7 | 2 | 0.005823% | 0.00108% | 0.001071% | 0.001089% | 2 | 0.0003289% | 0.01788% | 0.01597% | 0.01979%
Oklahoma | Stephens | Solvent naphtha, petroleum, heavy arom. | 64742-94-5 | 2 | 0.005823% | 4e-05% | 4e-05% | 4e-05% | 2 | 0.0003289% | 0.000295% | 2.95e-05% | 0.0005605%
Oklahoma | Stephens | 1,2-Ethanediaminium, N, N'-bis[2-[bis(2-hydroxyethyl)methylammonio]ethyl]-N,N'bis(2-hydroxyethyl)-N,N'-dimethyl-,tetrachloride | 138879-94-4 | 1 | 0.002912% | 0.04222% | 0.04222% | 0.04222% | 1 | 0.0001645% | 60% | 60% | 60%
Oklahoma | Stephens | 2-(2-Ethoxyethoxy)ethyl acetate | 112-15-2 | 1 | 0.002912% | 0.03043% | 0.03043% | 0.03043% | 1 | 0.0001645% | 55% | 55% | 55%
Oklahoma | Stephens | 4-Methyl-2-pentanone | 108-10-1 | 1 | 0.002912% | 0.5% | 0.5% | 0.5% | 1 | 0.0001645% | 0% | 0% | 0%
Oklahoma | Stephens | Acetic acid | 64-19-7 | 1 | 0.002912% | 0.00156% | 0.00156% | 0.00156% | 1 | 0.0001645% | 0.03% | 0.03% | 0.03%
Oklahoma | Stephens | Alcohols, C11-14-iso-, C13-rich, ethoxylated | 78330-21-9 | 1 | 0.002912% | 4e-05% | 4e-05% | 4e-05% | 1 | 0.0001645% | 0% | 0% | 0%
Oklahoma | Stephens | Alcohols, C7-9-iso-, C8-rich, ethoxylated | 78330-19-5 | 1 | 0.002912% | 8e-05% | 8e-05% | 8e-05% | 1 | 0.0001645% | 0% | 0% | 0%
Oklahoma | Stephens | Alcohols, C9-11-iso-, C10-rich, ethoxylated | 78330-20-8 | 1 | 0.002912% | 8e-05% | 8e-05% | 8e-05% | 1 | 0.0001645% | 0% | 0% | 0%
Oklahoma | Stephens | Alkenes, C>10 .alpha.- | 64743-02-8 | 1 | 0.002912% | 7e-05% | 7e-05% | 7e-05% | 1 | 0.0001645% | 0% | 0% | 0%
Oklahoma | Stephens | Ammonium fluoride | 12125-01-8 | 1 | 0.002912% | 0.00087% | 0.00087% | 0.00087% | 1 | 0.0001645% | 0.02% | 0.02% | 0.02%
Oklahoma | Stephens | Ammonium hydrogen difluoride | 1341-49-7 | 1 | 0.002912% | 0.01661% | 0.01661% | 0.01661% | 1 | 0.0001645% | 0.3% | 0.3% | 0.3%
Oklahoma | Stephens | Anionic polyacrylamide | 25085-02-3 | 1 | 0.002912% | 0.02996% | 0.02996% | 0.02996% | 1 | 0.0001645% | 0.54% | 0.54% | 0.54%
Oklahoma | Stephens | Boric acid | 10043-35-3 | 1 | 0.002912% | 0.0041% | 0.0041% | 0.0041% | 1 | 0.0001645% | 30% | 30% | 30%
Oklahoma | Stephens | Boron sodium oxide tetrahydrate | 12280-03-4 | 1 | 0.002912% | 30% | 30% | 30% | 1 | 0.0001645% | 10% | 10% | 10%
Oklahoma | Stephens | C10-C16 ethoxylated alcohol | 68002-97-1 | 1 | 0.002912% | 0.0016% | 0.0016% | 0.0016% | 1 | 0.0001645% | 0.03% | 0.03% | 0.03%
Oklahoma | Stephens | Choline bicarbonate | 78-73-9 | 1 | 0.002912% | 80% | 80% | 80% | 1 | 0.0001645% | 60% | 60% | 60%
Oklahoma | Stephens | Ethoxylated C14-15 alcohols | 68951-67-7 | 1 | 0.002912% | 0.00015% | 0.00015% | 0.00015% | 1 | 0.0001645% | 0% | 0% | 0%
Oklahoma | Stephens | Ethylenediaminetetraacetic acid tetrasodium salt hydrate | 64-02-8 | 1 | 0.002912% | 1e-05% | 1e-05% | 1e-05% | 1 | 0.0001645% | 0% | 0% | 0%
Oklahoma | Stephens | Fatty acids, tall-oil | 61790-12-3 | 1 | 0.002912% | 0.0004% | 0.0004% | 0.0004% | 1 | 0.0001645% | 0.01% | 0.01% | 0.01%
Oklahoma | Stephens | Formalin | 50-00-0 | 1 | 0.002912% | 1e-05% | 1e-05% | 1e-05% | 1 | 0.0001645% | 0% | 0% | 0%
Oklahoma | Stephens | Magnesium hydroxide | 1309-42-8 | 1 | 0.002912% | 0.00473% | 0.00473% | 0.00473% | 1 | 0.0001645% | 60% | 60% | 60%
Oklahoma | Stephens | Magnesium oxide (MgO) | 1309-48-4 | 1 | 0.002912% | 0.00473% | 0.00473% | 0.00473% | 1 | 0.0001645% | 60% | 60% | 60%
Oklahoma | Stephens | Magnesium peroxide (Mg(O2)) | 14452-57-4 | 1 | 0.002912% | 0.00315% | 0.00315% | 0.00315% | 1 | 0.0001645% | 40% | 40% | 40%
Oklahoma | Stephens | N,N-Dimethylformamide | 68-12-2 | 1 | 0.002912% | 0.00046% | 0.00046% | 0.00046% | 1 | 0.0001645% | 0.01% | 0.01% | 0.01%
Oklahoma | Stephens | Naphthalene | 91-20-3 | 1 | 0.002912% | 1e-05% | 1e-05% | 1e-05% | 1 | 0.0001645% | 0% | 0% | 0%
Oklahoma | Stephens | Oxyalkylated nonyl phenolic resin | 30846-35-6 | 1 | 0.002912% | 6e-05% | 6e-05% | 6e-05% | 1 | 0.0001645% | 0% | 0% | 0%
Oklahoma | Stephens | Polyethylene glycol | 25322-68-3 | 1 | 0.002912% | 2e-05% | 2e-05% | 2e-05% | 1 | 0.0001645% | 0% | 0% | 0%
Oklahoma | Stephens | Quaternary ammonium compounds, benzyl-C10-16-alkyldimethyl,áchlorides | 68989-00-4 | 1 | 0.002912% | 4e-05% | 4e-05% | 4e-05% | 1 | 0.0001645% | 0% | 0% | 0%
Oklahoma | Stephens | Quaternary ammonium compounds, dicoco alkyldimethyl, chlorides | 61789-77-3 | 1 | 0.002912% | 0.00044% | 0.00044% | 0.00044% | 1 | 0.0001645% | 0.01% | 0.01% | 0.01%
Oklahoma | Stephens | Sodium acetate | 127-09-3 | 1 | 0.002912% | 0.00905% | 0.00905% | 0.00905% | 1 | 0.0001645% | 5% | 5% | 5%
Oklahoma | Stephens | Sodium chloride | 7647-14-5 | 1 | 0.002912% | 20% | 20% | 20% | 1 | 0.0001645% | 5% | 5% | 5%
Oklahoma | Stephens | Sodium tetraborate decahydrate | 1303-96-4 | 1 | 0.002912% | 0.00652% | 0.00652% | 0.00652% | 1 | 0.0001645% | 30% | 30% | 30%
Oklahoma | Stephens | Sorbitan, mono-(9Z)-9-octadecenoate | 1338-43-8 | 1 | 0.002912% | 0.00128% | 0.00128% | 0.00128% | 1 | 0.0001645% | 0.02% | 0.02% | 0.02%
Oklahoma | Stephens | Sorbitan, monooctadecenoate, poly(oxy-1,2-ethanediyl) derivis. | 9005-67-8 | 1 | 0.002912% | 0.00075% | 0.00075% | 0.00075% | 1 | 0.0001645% | 0.01% | 0.01% | 0.01%
Oklahoma | Stephens | Thiocyanic acid, ammonium salt | 1762-95-4 | 1 | 0.002912% | 0.00079% | 0.00079% | 0.00079% | 1 | 0.0001645% | 0.01% | 0.01% | 0.01%
Oklahoma | Stephens | Thiourea polymer | 68527-49-1 | 1 | 0.002912% | 0.00033% | 0.00033% | 0.00033% | 1 | 0.0001645% | 0.01% | 0.01% | 0.01%
Oklahoma | Stephens | Triethylene glycol | 112-27-6 | 1 | 0.002912% | 10% | 10% | 10% | 1 | 0.0001645% | 1% | 1% | 1%
Oklahoma | Stephens | Trimethyl borate | 121-43-7 | 1 | 0.002912% | 0.0041% | 0.0041% | 0.0041% | 1 | 0.0001645% | 30% | 30% | 30%
Oklahoma | Texas | Ethanol | 64-17-5 | 3 | 0.008735% | 0.01679% | 0.01572% | 0.04648% | 3 | 0.0004934% | 5% | 5% | 54.5%
Oklahoma | Texas | 2-Butoxyethanol | 111-76-2 | 2 | 0.005823% | 0.0324% | 0.03133% | 0.03347% | 2 | 0.0003289% | 10% | 10% | 10%
Oklahoma | Texas | Ammonium chloride | 12125-02-9 | 2 | 0.005823% | 0.0083% | 0.007364% | 0.009236% | 2 | 0.0003289% | 5% | 5% | 5%
Oklahoma | Texas | Benzyl chloride | 100-44-7 | 2 | 0.005823% | 0.00035% | 0.000314% | 0.000386% | 2 | 0.0003289% | 1% | 1% | 1%
Oklahoma | Texas | Citric acid | 77-92-9 | 2 | 0.005823% | 0.07229% | 0.06274% | 0.08185% | 2 | 0.0003289% | 60% | 60% | 60%
Oklahoma | Texas | EO - Dodecyl Alcohol Ammonium Sulfate | 32612-48-9 | 2 | 0.005823% | 0.09719% | 0.09398% | 0.1004% | 2 | 0.0003289% | 30% | 30% | 30%
Oklahoma | Texas | Ethylene glycol | 107-21-1 | 2 | 0.005823% | 0.04979% | 0.04416% | 0.05541% | 2 | 0.0003289% | 30% | 30% | 30%
Oklahoma | Texas | Formic acid | 64-18-6 | 2 | 0.005823% | 0.02113% | 0.01906% | 0.02321% | 2 | 0.0003289% | 60% | 60% | 60%
Oklahoma | Texas | Guar gum | 9000-30-0 | 2 | 0.005823% | 0.2592% | 0.2184% | 0.3% | 2 | 0.0003289% | 60% | 60% | 60%
Oklahoma | Texas | Hydrochloric acid | 7647-01-0 | 2 | 0.005823% | 6.221% | 5.88% | 6.563% | 4 | 0.0006579% | 17.5% | 15% | 20%
Oklahoma | Texas | Isopropanol | 67-63-0 | 2 | 0.005823% | 0.1007% | 0.09785% | 0.1036% | 4 | 0.0006579% | 20% | 10% | 30%
Oklahoma | Texas | Methanol | 67-56-1 | 2 | 0.005823% | 0.01163% | 0.01145% | 0.01181% | 6 | 0.0009868% | 5% | 1% | 30%
Oklahoma | Texas | Nonoxynolá | 26027-38-3 | 2 | 0.005823% | 0.0083% | 0.007364% | 0.009236% | 2 | 0.0003289% | 5% | 5% | 5%
Oklahoma | Texas | Nonyl phenol ethoxylate | 9016-45-9 | 2 | 0.005823% | 0.002735% | 0.002677% | 0.002793% | 2 | 0.0003289% | 10% | 10% | 10%
Oklahoma | Texas | Sodium acetate | 127-09-3 | 2 | 0.005823% | 0.0216% | 0.0182% | 0.025% | 2 | 0.0003289% | 5% | 5% | 5%
Oklahoma | Texas | Tetrakis(hydroxymethyl)phosphonium sulfate | 55566-30-8 | 2 | 0.005823% | 0.00475% | 0.003085% | 0.006415% | 2 | 0.0003289% | 100% | 100% | 100%
Oklahoma | Texas | Water | 7732-18-5 | 2 | 0.005823% | 26.21% | 24.93% | 27.5% | 6 | 0.0009868% | 80% | 5% | 85%
Oklahoma | Texas | 1,2,4-Trimethylbenzene | 95-63-6 | 1 | 0.002912% | 0.00083% | 0.00083% | 0.00083% | 1 | 0.0001645% | 1% | 1% | 1%
Oklahoma | Texas | Distillates, petroleum, hydrotreated light | 64742-47-8 | 1 | 0.002912% | 0.02919% | 0.02919% | 0.02919% | 1 | 0.0001645% | 30% | 30% | 30%
Oklahoma | Texas | Naphthalene | 91-20-3 | 1 | 0.002912% | 0.00415% | 0.00415% | 0.00415% | 1 | 0.0001645% | 5% | 5% | 5%
Oklahoma | Texas | Poly(oxy-1,2-ethanediyl)-nonylphenyl-hydroxy (mixture) | 127087-87-0 | 1 | 0.002912% | 0.00415% | 0.00415% | 0.00415% | 1 | 0.0001645% | 5% | 5% | 5%
Oklahoma | Texas | Sodium hydroxide | 1310-73-2 | 1 | 0.002912% | 0.0011% | 0.0011% | 0.0011% | 1 | 0.0001645% | 2% | 2% | 2%
Oklahoma | Texas | Sodium hypochlorite | 7681-52-9 | 1 | 0.002912% | 0.01653% | 0.01653% | 0.01653% | 1 | 0.0001645% | 30% | 30% | 30%
Oklahoma | Texas | Sodium perborate tetrahydrate | 10486-00-7 | 1 | 0.002912% | 0.01102% | 0.01102% | 0.01102% | 1 | 0.0001645% | 100% | 100% | 100%
Oklahoma | Texas | Solvent naphtha, petroleum, heavy arom. | 64742-94-5 | 1 | 0.002912% | 0.02489% | 0.02489% | 0.02489% | 1 | 0.0001645% | 30% | 30% | 30%
Oklahoma | Washita | Peroxydisulfuric acid, diammonium salt | 7727-54-0 | 80 | 0.2329% | 0.00749% | 0.002038% | 0.1149% | 92 | 0.01513% | 100% | 91% | 100%
Oklahoma | Washita | Glutaraldehyde | 111-30-8 | 55 | 0.1601% | 0.00906% | 0.005883% | 0.01467% | 55 | 0.009046% | 30% | 17.53% | 33.6%
Oklahoma | Washita | Isopropanol | 67-63-0 | 54 | 0.1572% | 0.01162% | 7.65e-05% | 0.01359% | 77 | 0.01266% | 30% | 5% | 60%
Oklahoma | Washita | Distillates, petroleum, hydrotreated light | 64742-47-8 | 51 | 0.1485% | 0.07126% | 0.01158% | 0.247% | 60 | 0.009868% | 60% | 28.52% | 70%
Oklahoma | Washita | Ethylene glycol | 107-21-1 | 47 | 0.1369% | 0.00283% | 6e-05% | 0.03603% | 53 | 0.008717% | 35% | 3.199% | 48%
Oklahoma | Washita | Water | 7732-18-5 | 45 | 0.131% | 0.1543% | 0.05156% | 0.5932% | 64 | 0.01053% | 85% | 50% | 85%
Oklahoma | Washita | Hydrochloric acid | 7647-01-0 | 41 | 0.1194% | 0.0448% | 0.0108% | 0.1925% | 42 | 0.006908% | 15% | 1.8% | 27.35%
Oklahoma | Washita | Methanol | 67-56-1 | 39 | 0.1136% | 0.03852% | 0.003861% | 0.05152% | 62 | 0.0102% | 40% | 10% | 70%
Oklahoma | Washita | Sodium hydroxide | 1310-73-2 | 38 | 0.1106% | 0.01041% | 0.000507% | 0.02706% | 38 | 0.00625% | 60% | 0.2628% | 60%
Oklahoma | Washita | Potassium hydroxide | 1310-58-3 | 35 | 0.1019% | 0.0057% | 0.000948% | 0.0289% | 35 | 0.005756% | 30% | 5% | 40%
Oklahoma | Washita | 2,2-Dibromo-3-nitrilopropionamide | 10222-01-2 | 32 | 0.09317% | 0.00202% | 0.001757% | 0.03548% | 34 | 0.005592% | 10% | 10% | 100%
Oklahoma | Washita | Ethoxylated C9-11 alcohols | 68439-46-3 | 32 | 0.09317% | 0.004255% | 0.003611% | 0.00836% | 42 | 0.006908% | 10% | 10% | 10%
Oklahoma | Washita | Quartz | 14808-60-7 | 31 | 0.09026% | 0.00183% | 0.00066% | 6.695% | 31 | 0.005099% | 10% | 7.5% | 87.32%
Oklahoma | Washita | Citric acid | 77-92-9 | 28 | 0.08153% | 0.000765% | 0.000154% | 0.00254% | 28 | 0.004605% | 100% | 50% | 100%
Oklahoma | Washita | N,N-Dimethylformamide | 68-12-2 | 27 | 0.07862% | 0.0001% | 2e-05% | 0.00042% | 27 | 0.004441% | 10% | 10% | 30%
Oklahoma | Washita | Polyethylene glycol | 25322-68-3 | 25 | 0.07279% | 0.01371% | 0.002046% | 0.02913% | 28 | 0.004605% | 70% | 24.51% | 70%
Oklahoma | Washita | Solvent naphtha, petroleum, heavy arom. | 64742-94-5 | 23 | 0.06697% | 0.00103% | 0.000806% | 0.02006% | 23 | 0.003783% | 5% | 0.04124% | 27.5%
Oklahoma | Washita | Quaternary ammonium compounds, benzyl-C12-16-alkyldimethyl, chlorides | 68424-85-1 | 19 | 0.05532% | 0.00102% | 0.000769% | 0.001719% | 19 | 0.003125% | 5% | 5% | 7.3%
Oklahoma | Washita | Carbonic acid, dipotassium salt | 584-08-7 | 17 | 0.0495% | 0.06514% | 0.01135% | 0.3002% | 17 | 0.002796% | 60% | 54% | 60%
Oklahoma | Washita | Boron sodium oxide | 1330-43-4 | 15 | 0.04368% | 0.00272% | 0.001314% | 0.005519% | 15 | 0.002467% | 5% | 0.03377% | 5%
Oklahoma | Washita | 2-Butoxyethanol | 111-76-2 | 13 | 0.03785% | 5e-05% | 1e-05% | 7.8e-05% | 13 | 0.002138% | 5% | 5% | 5%
Oklahoma | Washita | Acetic acid | 64-19-7 | 13 | 0.03785% | 0.00091% | 0.000288% | 0.004562% | 13 | 0.002138% | 90% | 1% | 100%
Oklahoma | Washita | Sodium chlorite | 7758-19-2 | 13 | 0.03785% | 0.00983% | 0.00332% | 0.02808% | 13 | 0.002138% | 10% | 8% | 10%
Oklahoma | Washita | Calcium chloride | 10043-52-4 | 12 | 0.03494% | 0.00965% | 0.008444% | 0.01052% | 12 | 0.001974% | 5% | 5% | 5%
Oklahoma | Washita | Sodium chloride | 7647-14-5 | 12 | 0.03494% | 0.03152% | 0.01668% | 0.1182% | 13 | 0.002138% | 30% | 30% | 30%
Oklahoma | Washita | 1-Decanol | 112-30-1 | 11 | 0.03203% | 7e-05% | 1e-05% | 0.00011% | 11 | 0.001809% | 7% | 7% | 7%
Oklahoma | Washita | 1-Octanol | 111-87-5 | 11 | 0.03203% | 7e-05% | 1e-05% | 0.00011% | 11 | 0.001809% | 7% | 7% | 7%
Oklahoma | Washita | Potassium metaborate | 13709-94-9 | 11 | 0.03203% | 0.0772% | 0.01765% | 0.205% | 11 | 0.001809% | 60% | 60% | 60%
Oklahoma | Washita | Propargyl alcohol | 107-19-7 | 11 | 0.03203% | 0.00016% | 4e-05% | 0.001515% | 11 | 0.001809% | 10% | 0.00167% | 10%
Oklahoma | Washita | Tetramethylammonium chloride | 75-57-0 | 11 | 0.03203% | 0.09382% | 0.06728% | 0.1086% | 11 | 0.001809% | 60% | 1.095% | 60%
Oklahoma | Washita | Sodium thiosulfate | 7772-98-7 | 10 | 0.02912% | 0.2583% | 0.06591% | 0.4312% | 10 | 0.001645% | 60% | 60% | 60%
Oklahoma | Washita | Boric acid | 10043-35-3 | 9 | 0.02621% | 0.00321% | 0.001032% | 0.01428% | 9 | 0.00148% | 15% | 15% | 30%
Oklahoma | Washita | Ethanolamine | 141-43-5 | 9 | 0.02621% | 0.00178% | 0.000688% | 0.003332% | 9 | 0.00148% | 10% | 7% | 10%
Oklahoma | Washita | Sodium erythorbate | 6381-77-7 | 9 | 0.02621% | 0.00083% | 0.000626% | 0.007626% | 9 | 0.00148% | 100% | 0.009384% | 100%
Oklahoma | Washita | Sodium persulfate | 7775-27-1 | 9 | 0.02621% | 0.00186% | 0.000324% | 0.0154% | 9 | 0.00148% | 100% | 100% | 100%
Oklahoma | Washita | Terpenes and Terpenoids, sweet orange-oil | 68647-72-3 | 9 | 0.02621% | 0.01135% | 0.00136% | 0.01297% | 9 | 0.00148% | 30% | 5% | 30%
Oklahoma | Washita | Trimethylamine quaternized polyepichlorohydrin | 51838-31-4 | 9 | 0.02621% | 0.05469% | 0.04769% | 0.06358% | 9 | 0.00148% | 60% | 60% | 60%
Oklahoma | Washita | 2-Ethylhexanol | 104-76-7 | 8 | 0.02329% | 0.00595% | 0.003891% | 0.007113% | 8 | 0.001316% | 7% | 7% | 7%
Oklahoma | Washita | Bronopol | 52-51-7 | 8 | 0.02329% | 0.00298% | 0.001915% | 0.01856% | 8 | 0.001316% | 100% | 100% | 100%
Oklahoma | Washita | Isotridecanol, ethoxylated | 9043-30-5 | 8 | 0.02329% | 0.00425% | 0.002775% | 0.005083% | 8 | 0.001316% | 5% | 5% | 5%
Oklahoma | Washita | Naphtha, petroleum, hydrotreated heavy | 64742-48-9 | 8 | 0.02329% | 0.3843% | 0.1291% | 0.5001% | 8 | 0.001316% | 60% | 60% | 60%
Oklahoma | Washita | Pluronic F-127 | 9003-11-6 | 8 | 0.02329% | 0.0255% | 0.01665% | 0.0305% | 8 | 0.001316% | 30% | 30% | 30%
Oklahoma | Washita | Dodecylbenzenesulfonic acid, monoethanolamine salt | 26836-07-7 | 7 | 0.02038% | 0.01119% | 0.009791% | 0.01335% | 7 | 0.001151% | 13% | 13% | 13%
Oklahoma | Washita | Glycerin, natural | 56-81-5 | 7 | 0.02038% | 0.0156% | 0.01056% | 0.02105% | 7 | 0.001151% | 30% | 30% | 45%
Oklahoma | Washita | 2-bromo-3-nitrilopropionamide | 1113-55-9 | 6 | 0.01747% | 0.000965% | 9.25e-05% | 0.00188% | 6 | 0.0009868% | 5% | 5% | 5%
Oklahoma | Washita | Ethanol | 64-17-5 | 6 | 0.01747% | 0.01653% | 0.0007325% | 0.05103% | 6 | 0.0009868% | 60% | 2% | 60%
Oklahoma | Washita | Hemicellulase enzyme | 9012-54-8 | 5 | 0.01456% | 0.00027% | 0.000134% | 0.00198% | 5 | 0.0008223% | 15% | 15% | 15%
Oklahoma | Washita | Poly(oxy-1,2-ethanediyl), alpha-hexyl-omega-hydroxy | 31726-34-8 | 5 | 0.01456% | 0.01108% | 0.01057% | 0.01134% | 5 | 0.0008223% | 13% | 13% | 13%
Oklahoma | Washita | 1-Propanol | 71-23-8 | 4 | 0.01165% | 0.01276% | 0.01054% | 0.01712% | 4 | 0.0006579% | 30% | 30% | 30%
Oklahoma | Washita | Guar gum | 9000-30-0 | 4 | 0.01165% | 0.2266% | 0.1466% | 0.4927% | 4 | 0.0006579% | 31.02% | 1.997% | 60%
Oklahoma | Washita | Naphthalene | 91-20-3 | 4 | 0.01165% | 0.00216% | 0.0005935% | 0.00433% | 4 | 0.0006579% | 2.504% | 0.008268% | 5%
Oklahoma | Washita | Ethylenediaminetetraacetic acid tetrasodium salt hydrate | 64-02-8 | 3 | 0.008735% | 0.00161% | 0.001079% | 0.00215% | 3 | 0.0004934% | 0.02272% | 0.01408% | 0.02521%
Oklahoma | Washita | Glycine, N,N-bis(carboxymethyl)-, trisodium salt | 5064-31-3 | 3 | 0.008735% | 2e-05% | 1.1e-05% | 3.8e-05% | 3 | 0.0004934% | 0.00031% | 0.000193% | 0.000445%
Oklahoma | Washita | Phenolic resin | 9003-35-4 | 3 | 0.008735% | 0.3622% | 0.3313% | 0.3683% | 3 | 0.0004934% | 4.613% | 4.292% | 4.664%
Oklahoma | Washita | Tri-n-butyl tetradecyl phosphonium chloride | 81741-28-8 | 3 | 0.008735% | 0.00858% | 0.004899% | 0.009426% | 3 | 0.0004934% | 10% | 10% | 10%
Oklahoma | Washita | 1,2,4-Trimethylbenzene | 95-63-6 | 2 | 0.005823% | 0.00081% | 0.000738% | 0.000882% | 2 | 0.0003289% | 1% | 1% | 1%
Oklahoma | Washita | Alcohols, C11-14-iso-, C13-rich, ethoxylated | 78330-21-9 | 2 | 0.005823% | 0.003075% | 0.002881% | 0.003269% | 2 | 0.0003289% | 0.04131% | 0.04031% | 0.04231%
Oklahoma | Washita | Alcohols, C7-9-iso-, C8-rich, ethoxylated | 78330-19-5 | 2 | 0.005823% | 0.00621% | 0.005814% | 0.006606% | 2 | 0.0003289% | 0.08346% | 0.08144% | 0.08549%
Oklahoma | Washita | Alcohols, C9-11-iso-, C10-rich, ethoxylated | 78330-20-8 | 2 | 0.005823% | 0.00621% | 0.005814% | 0.006606% | 2 | 0.0003289% | 0.08346% | 0.08144% | 0.08549%
Oklahoma | Washita | Alkenes, C>10 .alpha.- | 64743-02-8 | 2 | 0.005823% | 0.000105% | 7.35e-05% | 0.0001365% | 2 | 0.0003289% | 0.00139% | 0.00103% | 0.00175%
Oklahoma | Washita | Anionic polyacrylamide | 25085-02-3 | 2 | 0.005823% | 0.02083% | 0.01538% | 0.02628% | 2 | 0.0003289% | 0.2844% | 0.1998% | 0.369%
Oklahoma | Washita | C10-C16 ethoxylated alcohol | 68002-97-1 | 2 | 0.005823% | 0.00111% | 0.000822% | 0.001398% | 2 | 0.0003289% | 0.01513% | 0.01063% | 0.01963%
Oklahoma | Washita | Corn sugar gum | 11138-66-2 | 2 | 0.005823% | 0.00387% | 0.003825% | 0.003915% | 2 | 0.0003289% | 0.05211% | 0.05066% | 0.05356%
Oklahoma | Washita | Ethoxylated C14-15 alcohols | 68951-67-7 | 2 | 0.005823% | 0.000235% | 0.0001675% | 0.0003025% | 2 | 0.0003289% | 0.00313% | 0.00232% | 0.00394%
Oklahoma | Washita | Fatty acids, tall-oil | 61790-12-3 | 2 | 0.005823% | 0.000615% | 0.0004305% | 0.0007995% | 2 | 0.0003289% | 0.008165% | 0.006054% | 0.01028%
Oklahoma | Washita | Glycine, N,N'-1,2-ethanediylbis[N-(carboxymethyl)-, disodium salt | 139-33-3 | 2 | 0.005823% | 3.5e-05% | 3.05e-05% | 3.95e-05% | 2 | 0.0003289% | 0.00048% | 0.000363% | 0.000597%
Oklahoma | Washita | Glycolic acid sodium salt | 2836-32-0 | 2 | 0.005823% | 0.000105% | 8.25e-05% | 0.0001275% | 2 | 0.0003289% | 0.001445% | 0.001099% | 0.001792%
Oklahoma | Washita | Methenamine | 100-97-0 | 2 | 0.005823% | 0.001515% | 0.0009705% | 0.002059% | 2 | 0.0003289% | 1% | 1% | 1%
Oklahoma | Washita | Oxyalkylated nonyl phenolic resin | 30846-35-6 | 2 | 0.005823% | 0.00464% | 0.004343% | 0.004937% | 2 | 0.0003289% | 0.06239% | 0.06088% | 0.0639%
Oklahoma | Washita | Poly(oxy-1,2-ethanediyl)-nonylphenyl-hydroxy (mixture) | 127087-87-0 | 2 | 0.005823% | 0.00405% | 0.00369% | 0.00441% | 2 | 0.0003289% | 5% | 5% | 5%
Oklahoma | Washita | Quaternary ammonium compounds, benzyl-C10-16-alkyldimethyl,áchlorides | 68989-00-4 | 2 | 0.005823% | 0.003075% | 0.002881% | 0.003269% | 2 | 0.0003289% | 0.04131% | 0.04031% | 0.04231%
Oklahoma | Washita | Sorbitan, mono-(9Z)-9-octadecenoate | 1338-43-8 | 2 | 0.005823% | 0.000885% | 0.0006555% | 0.001114% | 2 | 0.0003289% | 0.0121% | 0.0085% | 0.0157%
Oklahoma | Washita | Sorbitan, monooctadecenoate, poly(oxy-1,2-ethanediyl) derivis. | 9005-67-8 | 2 | 0.005823% | 0.00052% | 0.000385% | 0.000655% | 2 | 0.0003289% | 0.00706% | 0.004963% | 0.009157%
Oklahoma | Washita | Talc | 14807-96-6 | 2 | 0.005823% | 0.00012% | 9.3e-05% | 0.000147% | 2 | 0.0003289% | 0.001635% | 0.001234% | 0.002035%
Oklahoma | Washita | Thiocyanic acid, ammonium salt | 1762-95-4 | 2 | 0.005823% | 0.00055% | 0.000406% | 0.000694% | 2 | 0.0003289% | 0.007465% | 0.005247% | 0.009684%
Oklahoma | Washita | Thiourea polymer | 68527-49-1 | 2 | 0.005823% | 0.000505% | 0.0003565% | 0.0006535% | 2 | 0.0003289% | 0.00672% | 0.004983% | 0.008457%
Oklahoma | Washita | Trisodium ethylenediaminetetraacetate | 150-38-9 | 2 | 0.005823% | 3.5e-05% | 3.05e-05% | 3.95e-05% | 2 | 0.0003289% | 0.00048% | 0.000363% | 0.000597%
Oklahoma | Washita | Vinylidene chloride/methylacrylate copolymer | 25038-72-6 | 2 | 0.005823% | 0.00228% | 0.001812% | 0.002748% | 2 | 0.0003289% | 0.03105% | 0.02348% | 0.03863%
Oklahoma | Washita | Guar gum, carboxymethyl 2-hydroxypropyl ether, sodium salt | 68130-15-4 | 1 | 0.002912% | 0.1746% | 0.1746% | 0.1746% | 1 | 0.0001645% | 60% | 60% | 60%
Oklahoma | Washita | Nitrogen, liquid | 7727-37-9 | 1 | 0.002912% | 0.7104% | 0.7104% | 0.7104% | 1 | 0.0001645% | 100% | 100% | 100%
Oklahoma | Washita | Potassium persulfate | 7727-21-1 | 1 | 0.002912% | 0.01071% | 0.01071% | 0.01071% | 1 | 0.0001645% | 90% | 90% | 90%
Oklahoma | Washita | Sodium carbonate | 497-19-8 | 1 | 0.002912% | 0.06415% | 0.06415% | 0.06415% | 1 | 0.0001645% | 30% | 30% | 30%
Oklahoma | Washita | Sodium perborate tetrahydrate | 10486-00-7 | 1 | 0.002912% | 0.00031% | 0.00031% | 0.00031% | 1 | 0.0001645% | 100% | 100% | 100%
Oklahoma | Woods | Hydrochloric acid | 7647-01-0 | 162 | 0.4717% | 0.1794% | 0.1024% | 0.7329% | 162 | 0.02664% | 15% | 15% | 15%
Oklahoma | Woods | Glutaraldehyde | 111-30-8 | 152 | 0.4426% | 0.00763% | 0.003223% | 0.01382% | 152 | 0.025% | 30% | 30% | 60%
Oklahoma | Woods | Water | 7732-18-5 | 150 | 0.4368% | 1.016% | 0.5626% | 2.533% | 220 | 0.03618% | 85% | 60% | 85%
Oklahoma | Woods | Distillates, petroleum, hydrotreated light | 64742-47-8 | 108 | 0.3145% | 0.03022% | 0.01395% | 0.1532% | 165 | 0.02714% | 30% | 30% | 70%
Oklahoma | Woods | Methanol | 67-56-1 | 100 | 0.2912% | 0.03256% | 0.0005725% | 0.1323% | 413 | 0.06793% | 30% | 5% | 100%
Oklahoma | Woods | Ethylene glycol | 107-21-1 | 99 | 0.2883% | 0.00112% | 0.000572% | 0.00615% | 100 | 0.01645% | 30% | 0.02744% | 60%
Oklahoma | Woods | Citric acid | 77-92-9 | 94 | 0.2737% | 0.004085% | 0.001855% | 0.006567% | 94 | 0.01546% | 100% | 30% | 100%
Oklahoma | Woods | Propargyl alcohol | 107-19-7 | 94 | 0.2737% | 0.00012% | 6e-05% | 0.000244% | 94 | 0.01546% | 4% | 2.601% | 6.1%
Oklahoma | Woods | 2-Butoxyethanol | 111-76-2 | 90 | 0.2621% | 0.02193% | 0.000527% | 0.04557% | 93 | 0.0153% | 100% | 25% | 100%
Oklahoma | Woods | Acetic acid | 64-19-7 | 85 | 0.2475% | 0.00613% | 0.002786% | 0.01706% | 85 | 0.01398% | 85% | 85% | 85%
Oklahoma | Woods | Ethanol | 64-17-5 | 80 | 0.2329% | 0.00115% | 0.000556% | 0.02547% | 88 | 0.01447% | 5% | 1% | 60%
Oklahoma | Woods | Quaternary ammonium compounds, benzyl-C12-16-alkyldimethyl, chlorides | 68424-85-1 | 79 | 0.23% | 0.00162% | 0.000773% | 0.002353% | 79 | 0.01299% | 7% | 7% | 10%
Oklahoma | Woods | Isopropanol | 67-63-0 | 74 | 0.2155% | 0.0059% | 0.0005065% | 0.01556% | 114 | 0.01875% | 60% | 7.5% | 60%
Oklahoma | Woods | Didecyl dimethyl ammonium chloride | 7173-51-5 | 69 | 0.2009% | 0.00193% | 0.001132% | 0.003068% | 69 | 0.01135% | 10% | 10% | 10%
Oklahoma | Woods | N,N-Dimethylformamide | 68-12-2 | 60 | 0.1747% | 0.00031% | 0.0001995% | 0.00059% | 60 | 0.009868% | 10% | 10% | 10%
Oklahoma | Woods | Sodium hydroxide | 1310-73-2 | 43 | 0.1252% | 0.00244% | 5.5e-05% | 0.02063% | 46 | 0.007566% | 10% | 0.003475% | 60%
Oklahoma | Woods | Ethoxylated C9-11 alcohols | 68439-46-3 | 36 | 0.1048% | 0.00424% | 0.001943% | 0.008645% | 57 | 0.009375% | 10% | 10% | 10%
Oklahoma | Woods | Peroxydisulfuric acid, diammonium salt | 7727-54-0 | 28 | 0.08153% | 0.001125% | 0.0003335% | 0.001296% | 28 | 0.004605% | 100% | 100% | 100%
Oklahoma | Woods | Sodium metaborate tetrahydrate | 35585-58-1 | 23 | 0.06697% | 0.00731% | 0.002505% | 0.01165% | 23 | 0.003783% | 30% | 30% | 30%
Oklahoma | Woods | Tetrakis(hydroxymethyl)phosphonium sulfate | 55566-30-8 | 12 | 0.03494% | 0.004925% | 0.004174% | 0.009927% | 12 | 0.001974% | 60% | 60% | 60%
Oklahoma | Woods | Benzyldimethyldodecylammonium chloride | 139-07-1 | 10 | 0.02912% | 0.000535% | 0.0005045% | 0.001216% | 10 | 0.001645% | 7.5% | 7.5% | 7.5%
Oklahoma | Woods | Benzylhexadecyldimethylammonium chloride | 122-18-9 | 10 | 0.02912% | 9e-05% | 8.45e-05% | 0.0002055% | 10 | 0.001645% | 1.25% | 1.25% | 1.25%
Oklahoma | Woods | Tetradecyl dimethyl benzyl ammonium chloride | 139-08-2 | 10 | 0.02912% | 0.000175% | 0.00017% | 0.0004055% | 10 | 0.001645% | 2.5% | 2.5% | 2.5%
Oklahoma | Woods | 1,2,4-Trimethylbenzene | 95-63-6 | 8 | 0.02329% | 0.00042% | 0.0004037% | 0.001655% | 8 | 0.001316% | 1% | 1% | 1%
Oklahoma | Woods | 2-Ethylhexanol | 104-76-7 | 8 | 0.02329% | 0.0029% | 0.0006865% | 0.006997% | 8 | 0.001316% | 7% | 7% | 7%
Oklahoma | Woods | Ethylenediaminetetraacetic acid tetrasodium salt hydrate | 64-02-8 | 8 | 0.02329% | 0.002275% | 0.001133% | 0.003821% | 8 | 0.001316% | 0.04244% | 0.03134% | 41%
Oklahoma | Woods | Naphthalene | 91-20-3 | 8 | 0.02329% | 0.0021% | 0.002018% | 0.008266% | 8 | 0.001316% | 5% | 5% | 5%
Oklahoma | Woods | Poly(oxy-1,2-ethanediyl)-nonylphenyl-hydroxy (mixture) | 127087-87-0 | 8 | 0.02329% | 0.0021% | 0.002018% | 0.008266% | 8 | 0.001316% | 5% | 5% | 5%
Oklahoma | Woods | Quartz | 14808-60-7 | 8 | 0.02329% | 4.686% | 0.0009745% | 4.853% | 8 | 0.001316% | 81.7% | 2% | 95.77%
Oklahoma | Woods | Sodium erythorbate | 6381-77-7 | 8 | 0.02329% | 0.001485% | 0.000621% | 0.01806% | 8 | 0.001316% | 0.1818% | 0.01626% | 100%
Oklahoma | Woods | Solvent naphtha, petroleum, heavy arom. | 64742-94-5 | 8 | 0.02329% | 0.0126% | 0.01211% | 0.04961% | 8 | 0.001316% | 30% | 30% | 30%
Oklahoma | Woods | 2,2-Dibromo-3-nitrilopropionamide | 10222-01-2 | 7 | 0.02038% | 0.00185% | 0.0012% | 0.002154% | 7 | 0.001151% | 100% | 6.5% | 100%
Oklahoma | Woods | Glycine, N,N-bis(carboxymethyl)-, trisodium salt | 5064-31-3 | 7 | 0.02038% | 4e-05% | 2e-05% | 0.000101% | 7 | 0.001151% | 0.0007% | 0.000422% | 2%
Oklahoma | Woods | Guar gum | 9000-30-0 | 6 | 0.01747% | 0.00339% | 0.001495% | 0.05178% | 6 | 0.0009868% | 25.03% | 0.05514% | 57.5%
Oklahoma | Woods | Trisodium phosphate | 7601-54-9 | 6 | 0.01747% | 0.001565% | 0.000765% | 0.001625% | 6 | 0.0009868% | 0.02722% | 0.01254% | 0.03222%
Oklahoma | Woods | Adipic acid | 124-04-9 | 5 | 0.01456% | 0.00387% | 0.003836% | 0.006554% | 5 | 0.0008223% | 5% | 5% | 6.6%
Oklahoma | Woods | Hydroxylamine hydrochloride | 5470-11-1 | 5 | 0.01456% | 0.00028% | 0.00028% | 0.002136% | 5 | 0.0008223% | 60% | 60% | 60%
Oklahoma | Woods | Nonyl phenol ethoxylate | 9016-45-9 | 5 | 0.01456% | 0.00797% | 0.001544% | 0.00832% | 5 | 0.0008223% | 20% | 20% | 20%
Oklahoma | Woods | Poly(oxy-1,2-ethanediyl), alpha-hexyl-omega-hydroxy | 31726-34-8 | 5 | 0.01456% | 0.0062% | 0.005842% | 0.006314% | 5 | 0.0008223% | 0.1091% | 0.09817% | 0.1202%
Oklahoma | Woods | Diethylene glycol | 111-46-6 | 3 | 0.008735% | 0.00103% | 0.001021% | 0.001057% | 3 | 0.0004934% | 5% | 5% | 5%
Oklahoma | Woods | Dodecylbenzenesulfonic acid, monoethanolamine salt | 26836-07-7 | 3 | 0.008735% | 0.013% | 0.01077% | 0.01479% | 3 | 0.0004934% | 13% | 13% | 14.8%
Oklahoma | Woods | Hemicellulase enzyme | 9012-54-8 | 3 | 0.008735% | 0.00037% | 0.000226% | 0.000442% | 3 | 0.0004934% | 100% | 100% | 100%
Oklahoma | Woods | Isotridecanol, ethoxylated | 9043-30-5 | 3 | 0.008735% | 0.005% | 0.004145% | 0.005% | 3 | 0.0004934% | 5% | 5% | 5%
Oklahoma | Woods | Naphtha, petroleum, hydrotreated heavy | 64742-48-9 | 3 | 0.008735% | 0.003339% | 0.003291% | 0.003385% | 3 | 0.0004934% | 60% | 60% | 60%
Oklahoma | Woods | Pluronic F-127 | 9003-11-6 | 3 | 0.008735% | 0.02997% | 0.02484% | 0.03% | 3 | 0.0004934% | 30% | 30% | 30%
Oklahoma | Woods | Potassium chloride | 7447-40-7 | 3 | 0.008735% | 0.00313% | 0.003013% | 0.005353% | 3 | 0.0004934% | 10% | 10% | 14.5%
Oklahoma | Woods | Sodium chloride | 7647-14-5 | 3 | 0.008735% | 0.00043% | 0.000142% | 0.01131% | 3 | 0.0004934% | 5% | 5% | 36.5%
Oklahoma | Woods | (4R)-1-methyl-4-(prop-1-en-2-yl)cyclohexene | 5989-27-5 | 2 | 0.005823% | 0.00277% | 0.001843% | 0.003697% | 2 | 0.0003289% | 10% | 10% | 10%
Oklahoma | Woods | Alcohols, C12-14-secondary, ethoxylated | 84133-50-6 | 2 | 0.005823% | 0.005725% | 0.004524% | 0.006926% | 2 | 0.0003289% | 6% | 5.1% | 6.9%
Oklahoma | Woods | Alkenes, C>10 .alpha.- | 64743-02-8 | 2 | 0.005823% | 7.5e-05% | 7.05e-05% | 7.95e-05% | 2 | 0.0003289% | 0.001465% | 0.001397% | 0.001533%
Oklahoma | Woods | Alkylaryl sulphonic acid | 27176-87-0 | 2 | 0.005823% | 0.001765% | 0.0001945% | 0.003336% | 2 | 0.0003289% | 5% | 5% | 5%
Oklahoma | Woods | Anionic polyacrylamide | 25085-02-3 | 2 | 0.005823% | 0.01843% | 0.01692% | 0.01993% | 2 | 0.0003289% | 0.3653% | 0.336% | 0.3946%
Oklahoma | Woods | C10-C16 ethoxylated alcohol | 68002-97-1 | 2 | 0.005823% | 0.00098% | 0.000899% | 0.001061% | 2 | 0.0003289% | 0.01943% | 0.01787% | 0.02099%
Oklahoma | Woods | Ethanaminium, n,n,n-trimethyl-2-[(1-oxo-2-propenyl)oxy]-,chloride, polymer with 2-propenamide | 69418-26-4 | 2 | 0.005823% | 0.05726% | 0.04525% | 0.06926% | 2 | 0.0003289% | 60% | 51% | 69%
Oklahoma | Woods | Ethoxylated C14-15 alcohols | 68951-67-7 | 2 | 0.005823% | 0.000165% | 0.0001605% | 0.0001695% | 2 | 0.0003289% | 0.00329% | 0.003137% | 0.003443%
Oklahoma | Woods | Ethoxylated propoxylated C12-14 alcohols | 68439-51-0 | 2 | 0.005823% | 0.001375% | 0.0001735% | 0.002577% | 2 | 0.0003289% | 2% | 2% | 2%
Oklahoma | Woods | Fatty acids, tall-oil | 61790-12-3 | 2 | 0.005823% | 0.000435% | 0.0004125% | 0.0004575% | 2 | 0.0003289% | 0.0086% | 0.008204% | 0.008996%
Oklahoma | Woods | Glycine, N,N'-1,2-ethanediylbis[N-(carboxymethyl)-, disodium salt | 139-33-3 | 2 | 0.005823% | 4.5e-05% | 4.05e-05% | 4.95e-05% | 2 | 0.0003289% | 0.00086% | 0.000815% | 0.000905%
Oklahoma | Woods | Glycolic acid | 79-14-1 | 2 | 0.005823% | 0.00789% | 0.007755% | 0.008025% | 2 | 0.0003289% | 80% | 80% | 80%
Oklahoma | Woods | Glycolic acid sodium salt | 2836-32-0 | 2 | 0.005823% | 0.00013% | 0.000121% | 0.000139% | 2 | 0.0003289% | 0.002575% | 0.002445% | 0.002706%
Oklahoma | Woods | Polyethylene glycol | 25322-68-3 | 2 | 0.005823% | 0.01201% | 0.01115% | 0.01286% | 2 | 0.0003289% | 60% | 51% | 69%
Oklahoma | Woods | Potassium hydroxide | 1310-58-3 | 2 | 0.005823% | 1e-05% | 1e-05% | 1e-05% | 2 | 0.0003289% | 0.000235% | 0.0002305% | 0.0002395%
Oklahoma | Woods | Quaternary ammonium compounds, dicoco alkyldimethyl, chlorides | 61789-77-3 | 2 | 0.005823% | 0.00026% | 0.000251% | 0.000269% | 2 | 0.0003289% | 0.005175% | 0.005026% | 0.005324%
Oklahoma | Woods | Sodium chlorite | 7758-19-2 | 2 | 0.005823% | 0.001535% | 0.001503% | 0.001566% | 2 | 0.0003289% | 5% | 5% | 5%
Oklahoma | Woods | Sorbitan, mono-(9Z)-9-octadecenoate | 1338-43-8 | 2 | 0.005823% | 0.000785% | 0.0007175% | 0.0008525% | 2 | 0.0003289% | 0.01555% | 0.0143% | 0.01679%
Oklahoma | Woods | Sorbitan, monooctadecenoate, poly(oxy-1,2-ethanediyl) derivis. | 9005-67-8 | 2 | 0.005823% | 0.00046% | 0.000424% | 0.000496% | 2 | 0.0003289% | 0.00907% | 0.008341% | 0.009799%
Oklahoma | Woods | Thiocyanic acid, ammonium salt | 1762-95-4 | 2 | 0.005823% | 0.000485% | 0.0004445% | 0.0005255% | 2 | 0.0003289% | 0.009585% | 0.008816% | 0.01035%
Oklahoma | Woods | Thiourea polymer | 68527-49-1 | 2 | 0.005823% | 0.00036% | 0.000342% | 0.000378% | 2 | 0.0003289% | 0.007075% | 0.006747% | 0.007404%
Oklahoma | Woods | Trisodium ethylenediaminetetraacetate | 150-38-9 | 2 | 0.005823% | 4.5e-05% | 4.05e-05% | 4.95e-05% | 2 | 0.0003289% | 0.00086% | 0.000815% | 0.000905%
Oklahoma | Woods | Hydrogen peroxide | 7722-84-1 | 1 | 0.002912% | 3e-05% | 3e-05% | 3e-05% | 1 | 0.0001645% | 7% | 7% | 7%
Oklahoma | Woods | Quaternary ammonium compounds, benzyl-C12-18-alkyldimethyl, chlorides | 68391-01-5 | 1 | 0.002912% | 0.00599% | 0.00599% | 0.00599% | 1 | 0.0001645% | 80% | 80% | 80%
Pennsylvania | Allegheny | 2-Amino-2-methylpropan-1-ol | 124-68-5 | 9 | 0.02621% | 0.00018% | 0.000168% | 0.00019% | 9 | 0.00148% | 1% | 1% | 1%
Pennsylvania | Allegheny | 3,4,4-Trimethyloxazolidine | 75673-43-7 | 9 | 0.02621% | 0.00091% | 0.00084% | 0.00094% | 9 | 0.00148% | 5% | 5% | 5%
Pennsylvania | Allegheny | 4,4-Dimethyloxazolidine | 51200-87-4 | 9 | 0.02621% | 0.01416% | 0.01308% | 0.01464% | 9 | 0.00148% | 78% | 78% | 78%
Pennsylvania | Allegheny | Glutaraldehyde | 111-30-8 | 9 | 0.02621% | 0.00397% | 0.003668% | 0.004108% | 9 | 0.00148% | 50% | 50% | 50%
Pennsylvania | Allegheny | Hydrochloric acid | 7647-01-0 | 9 | 0.02621% | 0.02327% | 0.01811% | 0.02935% | 9 | 0.00148% | 37% | 37% | 37%
Pennsylvania | Allegheny | Methanol | 67-56-1 | 9 | 0.02621% | 0.00053% | 0.000424% | 0.000654% | 18 | 0.00296% | 47.75% | 0.5% | 95%
Pennsylvania | Allegheny | Propargyl alcohol | 107-19-7 | 9 | 0.02621% | 3e-05% | 2e-05% | 3e-05% | 9 | 0.00148% | 5% | 5% | 5%
Pennsylvania | Armstrong | Hydrochloric acid | 7647-01-0 | 43 | 0.1252% | 0.2511% | 0.01709% | 1.651% | 50 | 0.008223% | 15.5% | 7.225% | 100%
Pennsylvania | Armstrong | 2,2-Dibromo-3-nitrilopropionamide | 10222-01-2 | 40 | 0.1165% | 0.01108% | 0.0006773% | 0.07349% | 40 | 0.006579% | 20% | 20% | 40%
Pennsylvania | Armstrong | Polyethylene glycol | 25322-68-3 | 39 | 0.1136% | 0.01267% | 0.001691% | 0.1842% | 39 | 0.006414% | 50% | 50% | 70%
Pennsylvania | Armstrong | Distillates, petroleum, hydrotreated light | 64742-47-8 | 35 | 0.1019% | 0.02604% | 0.02009% | 2.226% | 35 | 0.005756% | 30% | 30% | 30%
Pennsylvania | Armstrong | 2-Butoxyethanol | 111-76-2 | 25 | 0.07279% | 0.00717% | 0.002016% | 0.7303% | 42 | 0.006908% | 7% | 7% | 30%
Pennsylvania | Armstrong | Isopropanol | 67-63-0 | 25 | 0.07279% | 0.03223% | 0.008274% | 3.114% | 42 | 0.006908% | 30% | 30% | 30%
Pennsylvania | Armstrong | 1,2-Propylene glycol | 57-55-6 | 24 | 0.06988% | 0.02635% | 0.0212% | 2.387% | 70 | 0.01151% | 50% | 25% | 50%
Pennsylvania | Armstrong | Ethoxylated C12-16 alcohols | 68551-12-2 | 24 | 0.06988% | 0.003297% | 0.00259% | 0.3016% | 24 | 0.003947% | 4% | 4% | 4%
Pennsylvania | Armstrong | Propargyl alcohol | 107-19-7 | 24 | 0.06988% | 0.00011% | 7e-05% | 0.023% | 24 | 0.003947% | 25% | 10% | 30%
Pennsylvania | Armstrong | Stoddard solvent | 8052-41-3 | 24 | 0.06988% | 0.008216% | 0.006476% | 0.7539% | 24 | 0.003947% | 10% | 10% | 10%
Pennsylvania | Armstrong | Diethylene glycol | 111-46-6 | 23 | 0.06697% | 0.0001282% | 0.0001163% | 0.01345% | 23 | 0.003783% | 3.5% | 3.5% | 3.5%
Pennsylvania | Armstrong | Ethylene glycol | 107-21-1 | 23 | 0.06697% | 3.66e-05% | 3.327e-05% | 0.00384% | 23 | 0.003783% | 1% | 1% | 1%
Pennsylvania | Armstrong | Methanol | 67-56-1 | 20 | 0.05823% | 0.00649% | 0.000408% | 0.008012% | 29 | 0.00477% | 60% | 18% | 60%
Pennsylvania | Armstrong | Ammonium chloride | 12125-02-9 | 19 | 0.05532% | 0.00192% | 0.00112% | 0.002634% | 19 | 0.003125% | 10% | 10% | 10%
Pennsylvania | Armstrong | Water | 7732-18-5 | 18 | 0.05241% | 0.224% | 0.2041% | 22.78% | 22 | 0.003618% | 92.5% | 42% | 92.5%
Pennsylvania | Armstrong | Citric acid | 77-92-9 | 17 | 0.0495% | 0.00285% | 0.001982% | 0.00349% | 17 | 0.002796% | 60% | 52% | 60%
Pennsylvania | Armstrong | 1,2,4-Butanetricarboxylic acid, 2-phosphono- | 37971-36-1 | 16 | 0.04659% | 0.0003524% | 0.0003372% | 0.03886% | 16 | 0.002632% | 10% | 10% | 10%
Pennsylvania | Armstrong | Thiourea polymer | 68527-49-1 | 16 | 0.04659% | 0.000365% | 0.00032% | 0.0004975% | 16 | 0.002632% | 30% | 30% | 30%
Pennsylvania | Armstrong | Choline chloride | 67-48-1 | 15 | 0.04368% | 0.0003874% | 0.0003098% | 0.0599% | 15 | 0.002467% | 80% | 80% | 80%
Pennsylvania | Armstrong | Quartz | 14808-60-7 | 14 | 0.04076% | 14.25% | 11.29% | 19.15% | 14 | 0.002303% | 100% | 99.9% | 100%
Pennsylvania | Armstrong | 2-Ethylhexanol | 104-76-7 | 12 | 0.03494% | 0.01124% | 0.0002808% | 0.05437% | 12 | 0.001974% | 40% | 40% | 40%
Pennsylvania | Armstrong | Acetic acid | 64-19-7 | 8 | 0.02329% | 0.00019% | 0.00019% | 0.0002065% | 8 | 0.001316% | 1% | 1% | 1%
Pennsylvania | Armstrong | Alkenes, C>10 .alpha.- | 64743-02-8 | 8 | 0.02329% | 6e-05% | 6e-05% | 0.0003005% | 8 | 0.001316% | 5% | 5% | 5%
Pennsylvania | Armstrong | Carbonic acid calcium salt (1:1) | 471-34-1 | 8 | 0.02329% | 0.02367% | 0.02204% | 0.02744% | 8 | 0.001316% | 1% | 1% | 1%
Pennsylvania | Armstrong | Ethoxylated C14-15 alcohols | 68951-67-7 | 8 | 0.02329% | 0.00034% | 0.000288% | 0.000363% | 8 | 0.001316% | 30% | 30% | 30%
Pennsylvania | Armstrong | Fatty acids, tall-oil | 61790-12-3 | 8 | 0.02329% | 0.00034% | 0.000288% | 0.000363% | 8 | 0.001316% | 30% | 30% | 30%
Pennsylvania | Armstrong | Formalin | 50-00-0 | 8 | 0.02329% | 3e-05% | 3e-05% | 3e-05% | 8 | 0.001316% | 0.1% | 0.1% | 0.1%
Pennsylvania | Armstrong | Goethite | 1310-14-1 | 8 | 0.02329% | 0.00581% | 0.005292% | 0.006253% | 8 | 0.001316% | 0.1% | 0.1% | 0.1%
Pennsylvania | Armstrong | Illite | 12173-60-3 | 8 | 0.02329% | 0.007175% | 0.003982% | 0.007755% | 8 | 0.001316% | 1% | 1% | 1%
Pennsylvania | Armstrong | Ilmenite (FeTiO3), conc. | 98072-94-7 | 8 | 0.02329% | 0.00266% | 0.001478% | 0.00287% | 8 | 0.001316% | 0.1% | 0.1% | 0.1%
Pennsylvania | Armstrong | Sodium chloride | 7647-14-5 | 8 | 0.02329% | 1e-05% | 1e-05% | 1.65e-05% | 8 | 0.001316% | 1% | 1% | 1%
Pennsylvania | Armstrong | Nitrogen, liquid | 7727-37-9 | 6 | 0.01747% | 28.48% | 10.13% | 29.05% | 6 | 0.0009868% | 100% | 100% | 100%
Pennsylvania | Armstrong | Distillates, petroleum, hydrotreated heavy paraffinic | 64742-54-7 | 4 | 0.01165% | 1.751e-09% | 0% | 3.523e-09% | 4 | 0.0006579% | 0.00025% | 0% | 0.0005%
Pennsylvania | Armstrong | Guar gum | 9000-30-0 | 4 | 0.01165% | 0.01128% | 0.00104% | 0.01895% | 4 | 0.0006579% | 45% | 30% | 94%
Pennsylvania | Armstrong | Peroxydisulfuric acid, diammonium salt | 7727-54-0 | 4 | 0.01165% | 4.5e-05% | 1.45e-05% | 5e-05% | 4 | 0.0006579% | 100% | 100% | 100%
Pennsylvania | Armstrong | Carbonic acid, dipotassium salt | 584-08-7 | 3 | 0.008735% | 0.00886% | 0.0085% | 0.01249% | 3 | 0.0004934% | 60% | 60% | 60%
Pennsylvania | Armstrong | Formic acid | 64-18-6 | 3 | 0.008735% | 5e-05% | 4.1e-05% | 0.000329% | 3 | 0.0004934% | 13% | 13% | 13%
Pennsylvania | Armstrong | Hemicellulase enzyme | 9012-54-8 | 3 | 0.008735% | 0% | 0% | 0% | 3 | 0.0004934% | 15% | 15% | 15%
Pennsylvania | Armstrong | Naphtha, petroleum, hydrotreated heavy | 64742-48-9 | 3 | 0.008735% | 0.00484% | 0.000484% | 0.01774% | 3 | 0.0004934% | 30% | 3% | 30%
Pennsylvania | Armstrong | Sodium persulfate | 7775-27-1 | 3 | 0.008735% | 0.00038% | 0.000317% | 0.000713% | 3 | 0.0004934% | 100% | 100% | 100%
Pennsylvania | Armstrong | Tri-n-butyl tetradecyl phosphonium chloride | 81741-28-8 | 3 | 0.008735% | 0.00404% | 0.004022% | 0.004436% | 3 | 0.0004934% | 10% | 10% | 10%
Pennsylvania | Armstrong | ?-[3.5-dimethyl-1-(2-methylpropyl)hexyl]-w-hydroxy-poly(oxy-1,2-ethandiyl) | 60828-78-6 | 1 | 0.002912% | 8.8e-05% | 8.8e-05% | 8.8e-05% | 1 | 0.0001645% | 10% | 10% | 10%
Pennsylvania | Armstrong | 1-Propanaminium, N-(3-aminopropyl)-2-hydroxy-N,N-dimethyl-3-sulfo-, N-coco acyl derivs., inner salts | 68139-30-0 | 1 | 0.002912% | 3.5e-05% | 3.5e-05% | 3.5e-05% | 1 | 0.0001645% | 4% | 4% | 4%
Pennsylvania | Armstrong | 3-(Dimethylamino)propylamine | 109-55-7 | 1 | 0.002912% | 9e-06% | 9e-06% | 9e-06% | 1 | 0.0001645% | 1% | 1% | 1%
Pennsylvania | Armstrong | Amides, coco, N-[3-(dimethylamino)propyl] | 68140-01-2 | 1 | 0.002912% | 1.8e-05% | 1.8e-05% | 1.8e-05% | 1 | 0.0001645% | 2% | 2% | 2%
Pennsylvania | Armstrong | Coconut oil | 8001-31-8 | 1 | 0.002912% | 1.8e-05% | 1.8e-05% | 1.8e-05% | 1 | 0.0001645% | 2% | 2% | 2%
Pennsylvania | Armstrong | Distillates, petroleum, hydrotreated middle | 64742-46-7 | 1 | 0.002912% | 0.00037% | 0.00037% | 0.00037% | 1 | 0.0001645% | 60% | 60% | 60%
Pennsylvania | Armstrong | Epichlorohydrin | 106-89-8 | 1 | 0.002912% | 9e-06% | 9e-06% | 9e-06% | 1 | 0.0001645% | 1% | 1% | 1%
Pennsylvania | Armstrong | Ethanolamine | 141-43-5 | 1 | 0.002912% | 9e-06% | 9e-06% | 9e-06% | 1 | 0.0001645% | 1% | 1% | 1%
Pennsylvania | Armstrong | Ethoxylated C6-12 alcohols | 68439-45-2 | 1 | 0.002912% | 7.9e-05% | 7.9e-05% | 7.9e-05% | 1 | 0.0001645% | 9% | 9% | 9%
Pennsylvania | Armstrong | Iron(II) sulfate heptahydrate | 7782-63-0 | 1 | 0.002912% | 0.00191% | 0.00191% | 0.00191% | 1 | 0.0001645% | 20% | 20% | 20%
Pennsylvania | Armstrong | Isopropanolamine dodecylbenzene | 42504-46-1 | 1 | 0.002912% | 6.2e-05% | 6.2e-05% | 6.2e-05% | 1 | 0.0001645% | 7% | 7% | 7%
Pennsylvania | Armstrong | Naphthalene | 91-20-3 | 1 | 0.002912% | 0.002832% | 0.002832% | 0.002832% | 2 | 0.0003289% | 1.25% | 1.025% | 1.475%
Pennsylvania | Armstrong | Oxirane, 2-methyl-, polymer with oxirane, monodecyl ether | 37251-67-5 | 1 | 0.002912% | 1e-05% | 1e-05% | 1e-05% | 1 | 0.0001645% | 1.5% | 1.5% | 1.5%
Pennsylvania | Armstrong | Phosphoric acid Divosan X-Tend formulation | 7664-38-2 | 1 | 0.002912% | 9e-06% | 9e-06% | 9e-06% | 1 | 0.0001645% | 1% | 1% | 1%
Pennsylvania | Armstrong | Poly(oxy-1,2-ethanediyl), ?-sulfo-?-(hexyloxy)-, C6-10-alkyl ethers, ammonium salts | 68037-05-8 | 1 | 0.002912% | 0.000114% | 0.000114% | 0.000114% | 1 | 0.0001645% | 13% | 13% | 13%
Pennsylvania | Armstrong | Poly(oxy-1,2-ethanediyl), alpha-(nonylphenyl)-omega-hydroxy- , branched | 68412-54-4 | 1 | 0.002912% | 5.9e-05% | 5.9e-05% | 5.9e-05% | 1 | 0.0001645% | 13% | 13% | 13%
Pennsylvania | Armstrong | Poly(oxy-1,2-ethanediyl), alpha-hydro-omega-hydroxy-, mono-C8-10- alkyl ethers, phosphates | 68130-47-2 | 1 | 0.002912% | 1.8e-05% | 1.8e-05% | 1.8e-05% | 1 | 0.0001645% | 2% | 2% | 2%
Pennsylvania | Armstrong | Quaternary ammonium compounds, bis(hydrogenated tallow alkyl)dimethyl, salts with bentonite | 68953-58-2 | 1 | 0.002912% | 3e-05% | 3e-05% | 3e-05% | 1 | 0.0001645% | 5% | 5% | 5%
Pennsylvania | Armstrong | Sodium metabisulfite | 7681-57-4 | 1 | 0.002912% | 9e-06% | 9e-06% | 9e-06% | 1 | 0.0001645% | 1% | 1% | 1%
Pennsylvania | Armstrong | Sodium thiosulfate | 7772-98-7 | 1 | 0.002912% | 0.01041% | 0.01041% | 0.01041% | 1 | 0.0001645% | 31% | 31% | 31%
Pennsylvania | Armstrong | Stoddard solvent IIC | 64742-88-7 | 1 | 0.002912% | 9e-06% | 9e-06% | 9e-06% | 1 | 0.0001645% | 1% | 1% | 1%
Pennsylvania | Armstrong | Sulfamic acid | 5329-14-6 | 1 | 0.002912% | 3.5e-05% | 3.5e-05% | 3.5e-05% | 1 | 0.0001645% | 4% | 4% | 4%
Pennsylvania | Armstrong | Tar bases, quinoline derivatives, benzyl chloride-quaternized | 72480-70-7 | 1 | 0.002912% | 4.5e-05% | 4.5e-05% | 4.5e-05% | 1 | 0.0001645% | 10% | 10% | 10%
Pennsylvania | Beaver | Hydrochloric acid | 7647-01-0 | 16 | 0.04659% | 0.1355% | 0.0208% | 0.2181% | 16 | 0.002632% | 15% | 0.8362% | 37%
Pennsylvania | Beaver | Glutaraldehyde | 111-30-8 | 15 | 0.04368% | 0.00406% | 0.002938% | 0.0124% | 15 | 0.002467% | 30% | 0.03463% | 60%
Pennsylvania | Beaver | Ethylene glycol | 107-21-1 | 14 | 0.04076% | 0.00546% | 0.000236% | 0.02164% | 18 | 0.00296% | 35% | 0.001381% | 60%
Pennsylvania | Beaver | Potassium hydroxide | 1310-58-3 | 14 | 0.04076% | 0.01158% | 0.003546% | 0.02475% | 14 | 0.002303% | 15% | 0.06901% | 40%
Pennsylvania | Beaver | Methanol | 67-56-1 | 13 | 0.03785% | 0.01468% | 0.000436% | 0.04904% | 26 | 0.004276% | 68% | 0.127% | 93.75%
Pennsylvania | Beaver | Water | 7732-18-5 | 13 | 0.03785% | 0.804% | 0.5315% | 1.264% | 28 | 0.004605% | 62.5% | 30% | 85%
Pennsylvania | Beaver | Distillates, petroleum, hydrotreated light | 64742-47-8 | 12 | 0.03494% | 0.01724% | 0.01146% | 0.191% | 16 | 0.002632% | 30% | 30% | 70%
Pennsylvania | Beaver | Propargyl alcohol | 107-19-7 | 12 | 0.03494% | 7.5e-05% | 2e-05% | 0.0001515% | 12 | 0.001974% | 5% | 0.0004875% | 7.25%
Pennsylvania | Beaver | Sodium chloride | 7647-14-5 | 12 | 0.03494% | 0.01807% | 0.002427% | 0.05021% | 12 | 0.001974% | 100% | 5.501% | 100%
Pennsylvania | Beaver | Boric acid | 10043-35-3 | 11 | 0.03203% | 0.00546% | 0.00263% | 0.01146% | 11 | 0.001809% | 20% | 15% | 25%
Pennsylvania | Beaver | Citric acid | 77-92-9 | 10 | 0.02912% | 0.0038% | 0.002316% | 0.008497% | 10 | 0.001645% | 50% | 50% | 61%
Pennsylvania | Beaver | Ethanol | 64-17-5 | 9 | 0.02621% | 0.00063% | 0.00035% | 0.001528% | 10 | 0.001645% | 5% | 2.8% | 5%
Pennsylvania | Beaver | Diethylene glycol | 111-46-6 | 8 | 0.02329% | 0.00078% | 0.0006575% | 0.001093% | 8 | 0.001316% | 5% | 5% | 5%
Pennsylvania | Beaver | Quaternary ammonium compounds, benzyl-C12-16-alkyldimethyl, chlorides | 68424-85-1 | 8 | 0.02329% | 0.000915% | 0.0007905% | 0.001765% | 8 | 0.001316% | 7% | 7% | 8.95%
Pennsylvania | Beaver | Didecyl dimethyl ammonium chloride | 7173-51-5 | 7 | 0.02038% | 0.00126% | 0.001125% | 0.001518% | 7 | 0.001151% | 10% | 10% | 10%
Pennsylvania | Beaver | Peroxydisulfuric acid, diammonium salt | 7727-54-0 | 6 | 0.01747% | 0.00422% | 0.002332% | 0.007477% | 9 | 0.00148% | 100% | 0.01719% | 100%
Pennsylvania | Beaver | 2-Butoxyethanol | 111-76-2 | 4 | 0.01165% | 0.000145% | 8.3e-05% | 0.01314% | 4 | 0.0006579% | 6% | 5% | 18.05%
Pennsylvania | Beaver | Choline chloride | 67-48-1 | 4 | 0.01165% | 0.06025% | 0.05794% | 0.06145% | 4 | 0.0006579% | 75% | 75% | 75%
Pennsylvania | Beaver | Quartz | 14808-60-7 | 4 | 0.01165% | 7.902% | 0.000245% | 17.1% | 4 | 0.0006579% | 54.08% | 10% | 98.19%
Pennsylvania | Beaver | Ammonium chloride | 12125-02-9 | 3 | 0.008735% | 0.00584% | 0.0035% | 0.008675% | 3 | 0.0004934% | 7% | 7% | 7%
Pennsylvania | Beaver | Carbonic acid, dipotassium salt | 584-08-7 | 3 | 0.008735% | 0.03265% | 0.03044% | 0.04417% | 3 | 0.0004934% | 60% | 60% | 60%
Pennsylvania | Beaver | Ethanolamine | 141-43-5 | 3 | 0.008735% | 0.00285% | 0.002445% | 0.003561% | 3 | 0.0004934% | 10% | 7.3% | 10%
Pennsylvania | Beaver | Ethoxylated C12-16 alcohols | 68551-12-2 | 3 | 0.008735% | 0.00584% | 0.0035% | 0.008675% | 3 | 0.0004934% | 7% | 7% | 7%
Pennsylvania | Beaver | Isopropanol | 67-63-0 | 3 | 0.008735% | 0.00014% | 0.000113% | 0.000185% | 3 | 0.0004934% | 7% | 7% | 7%
Pennsylvania | Beaver | N,N-Dimethylformamide | 68-12-2 | 3 | 0.008735% | 0.00062% | 0.000503% | 0.001034% | 3 | 0.0004934% | 30% | 30% | 39%
Pennsylvania | Beaver | Nonyl phenol ethoxylate | 9016-45-9 | 3 | 0.008735% | 0.0001% | 8.2e-05% | 0.000361% | 3 | 0.0004934% | 10% | 10% | 10%
Pennsylvania | Beaver | Sodium erythorbate | 6381-77-7 | 3 | 0.008735% | 0.00059% | 0.000581% | 0.000644% | 3 | 0.0004934% | 0.00366% | 0.003651% | 90%
Pennsylvania | Beaver | Trisodium phosphate | 7601-54-9 | 3 | 0.008735% | 0.00086% | 0.000761% | 0.000878% | 3 | 0.0004934% | 0.00489% | 0.004701% | 4.5%
Pennsylvania | Beaver | 1-Decanol | 112-30-1 | 2 | 0.005823% | 0.000125% | 0.0001115% | 0.0001385% | 2 | 0.0003289% | 7% | 7% | 7%
Pennsylvania | Beaver | 1-Octanol | 111-87-5 | 2 | 0.005823% | 0.000125% | 0.0001115% | 0.0001385% | 2 | 0.0003289% | 7% | 7% | 7%
Pennsylvania | Beaver | 2-Amino-2-methylpropan-1-ol | 124-68-5 | 2 | 0.005823% | 0.000175% | 0.0001705% | 0.0001795% | 2 | 0.0003289% | 1% | 1% | 1%
Pennsylvania | Beaver | 2-Propenoic acid, 2-methyl-, polymer with sodium 2-methyl-2-((1-oxo-2- propen-1-yl)amino)-1-propanesulfonate (1:1) | 136793-29-8 | 2 | 0.005823% | 0.00085% | 0.000814% | 0.000886% | 2 | 0.0003289% | 0.005035% | 0.005012% | 0.005058%
Pennsylvania | Beaver | 3,4,4-Trimethyloxazolidine | 75673-43-7 | 2 | 0.005823% | 0.00088% | 0.000871% | 0.000889% | 2 | 0.0003289% | 5% | 5% | 5%
Pennsylvania | Beaver | 4,4-Dimethyloxazolidine | 51200-87-4 | 2 | 0.005823% | 0.01367% | 0.01351% | 0.01384% | 2 | 0.0003289% | 78% | 78% | 78%
Pennsylvania | Beaver | Acrylamide-sodium-2-acrylamido-2-methlypropane sulfonate copolymer | 38193-60-1 | 2 | 0.005823% | 0.0121% | 0.007987% | 0.01622% | 3 | 0.0004934% | 0.04726% | 0.04685% | 0.04726%
Pennsylvania | Beaver | Alkenes, C>10 .alpha.- | 64743-02-8 | 2 | 0.005823% | 5e-05% | 5e-05% | 5e-05% | 2 | 0.0003289% | 0.000325% | 0.0003115% | 0.0003385%
Pennsylvania | Beaver | Ammonium sulfate | 7783-20-2 | 2 | 0.005823% | 0.007505% | 0.007158% | 0.007852% | 2 | 0.0003289% | 0.04445% | 0.04425% | 0.04465%
Pennsylvania | Beaver | Boric acid, dipotassium salt | 1332-77-0 | 2 | 0.005823% | 0.03549% | 0.03457% | 0.03642% | 2 | 0.0003289% | 0.2105% | 0.2073% | 0.2138%
Pennsylvania | Beaver | Decamethylcyclopentasiloxane | 541-02-6 | 2 | 0.005823% | 1e-05% | 1e-05% | 1e-05% | 2 | 0.0003289% | 1e-05% | 1e-05% | 1e-05%
Pennsylvania | Beaver | Dimethyl polysiloxane | 63148-62-9 | 2 | 0.005823% | 1e-05% | 1e-05% | 1e-05% | 2 | 0.0003289% | 4e-05% | 4e-05% | 4e-05%
Pennsylvania | Beaver | Dodecamethylcyclohexasiloxane | 540-97-6 | 2 | 0.005823% | 1e-05% | 1e-05% | 1e-05% | 2 | 0.0003289% | 1e-05% | 1e-05% | 1e-05%
Pennsylvania | Beaver | Ethoxylated C14-15 alcohols | 68951-67-7 | 2 | 0.005823% | 0.00012% | 0.00012% | 0.00012% | 2 | 0.0003289% | 0.00073% | 0.000703% | 0.000757%
Pennsylvania | Beaver | Ethylenediaminetetraacetic acid tetrasodium salt hydrate | 64-02-8 | 2 | 0.005823% | 2e-05% | 2e-05% | 2e-05% | 2 | 0.0003289% | 0.0001% | 0.0001% | 0.0001%
Pennsylvania | Beaver | Fatty acids, tall-oil | 61790-12-3 | 2 | 0.005823% | 0.00032% | 0.00032% | 0.00032% | 2 | 0.0003289% | 0.0019% | 0.001828% | 0.001972%
Pennsylvania | Beaver | Glycerin, natural | 56-81-5 | 2 | 0.005823% | 0.01158% | 0.01127% | 0.01188% | 2 | 0.0003289% | 0.06865% | 0.06759% | 0.06972%
Pennsylvania | Beaver | Guar gum | 9000-30-0 | 2 | 0.005823% | 0.08446% | 0.07639% | 0.09253% | 2 | 0.0003289% | 0.4992% | 0.4721% | 0.5262%
Pennsylvania | Beaver | Octamethylcyclotetrasiloxane | 556-67-2 | 2 | 0.005823% | 1e-05% | 1e-05% | 1e-05% | 2 | 0.0003289% | 1e-05% | 1e-05% | 1e-05%
Pennsylvania | Beaver | Silica, amorphous precipitated | 67762-90-7 | 2 | 0.005823% | 1e-05% | 1e-05% | 1e-05% | 2 | 0.0003289% | 1e-05% | 1e-05% | 1e-05%
Pennsylvania | Beaver | Sodium hydroxide | 1310-73-2 | 2 | 0.005823% | 1e-05% | 1e-05% | 1e-05% | 2 | 0.0003289% | 1e-05% | 1e-05% | 1e-05%
Pennsylvania | Beaver | Sodium sulfate | 7757-82-6 | 2 | 0.005823% | 0.003245% | 0.003096% | 0.003393% | 2 | 0.0003289% | 0.01921% | 0.01913% | 0.0193%
Pennsylvania | Beaver | Talc | 14807-96-6 | 2 | 0.005823% | 3e-05% | 2.1e-05% | 3.9e-05% | 2 | 0.0003289% | 0.00018% | 0.000135% | 0.000225%
Pennsylvania | Beaver | Thiourea polymer | 68527-49-1 | 2 | 0.005823% | 0.00026% | 0.00026% | 0.00026% | 2 | 0.0003289% | 0.001565% | 0.001507% | 0.001623%
Pennsylvania | Beaver | Urea | 57-13-6 | 2 | 0.005823% | 0.000525% | 0.0005025% | 0.0005475% | 2 | 0.0003289% | 0.003095% | 0.003082% | 0.003108%
Pennsylvania | Beaver | Calcium chloride | 10043-52-4 | 1 | 0.002912% | 0.01121% | 0.01121% | 0.01121% | 1 | 0.0001645% | 0.06348% | 0.06348% | 0.06348%
Pennsylvania | Beaver | Chlorine dioxide | 10049-04-4 | 1 | 0.002912% | 0.00033% | 0.00033% | 0.00033% | 1 | 0.0001645% | 5% | 5% | 5%
Pennsylvania | Beaver | Cinnamaldehyde (3-phenyl-2-propenal) | 104-55-2 | 1 | 0.002912% | 0.00027% | 0.00027% | 0.00027% | 1 | 0.0001645% | 10% | 10% | 10%
Pennsylvania | Beaver | Nitrogen, liquid | 7727-37-9 | 1 | 0.002912% | 0.3704% | 0.3704% | 0.3704% | 1 | 0.0001645% | 100% | 100% | 100%
Pennsylvania | Beaver | Poly(oxy-1,2-ethanediyl), alpha-(nonylphenyl)-omega-hydroxy- , branched | 68412-54-4 | 1 | 0.002912% | 0.00027% | 0.00027% | 0.00027% | 1 | 0.0001645% | 10% | 10% | 10%
Pennsylvania | Beaver | Tar bases, quinoline derivatives, benzyl chloride-quaternized | 72480-70-7 | 1 | 0.002912% | 0.00035% | 0.00035% | 0.00035% | 1 | 0.0001645% | 13% | 13% | 13%
Pennsylvania | Beaver | Tetradecyl dimethyl benzyl ammonium chloride | 139-08-2 | 1 | 0.002912% | 0.00067% | 0.00067% | 0.00067% | 1 | 0.0001645% | 5% | 5% | 5%
Pennsylvania | Beaver | Tetramethylammonium chloride | 75-57-0 | 1 | 0.002912% | 0.04995% | 0.04995% | 0.04995% | 1 | 0.0001645% | 60% | 60% | 60%
Pennsylvania | Beaver | Triethyl phosphate | 78-40-0 | 1 | 0.002912% | 0.00019% | 0.00019% | 0.00019% | 1 | 0.0001645% | 7% | 7% | 7%
Pennsylvania | Beaver | Vinylidene chloride/methylacrylate copolymer | 25038-72-6 | 1 | 0.002912% | 0.00043% | 0.00043% | 0.00043% | 1 | 0.0001645% | 0.00243% | 0.00243% | 0.00243%
Pennsylvania | Blair | Tetrahydro-3,5-dimethyl,2H-1,3,5-thiadiazine-2-thione | 533-74-4 | 2 | 0.005823% | 0.0215% | 0.02015% | 0.02285% | 2 | 0.0003289% | 24% | 24% | 24%
Pennsylvania | Bradford | Hydrochloric acid | 7647-01-0 | 458 | 1.334% | 0.06053% | 0.0059% | 0.6315% | 539 | 0.08865% | 15% | 1% | 20.22%
Pennsylvania | Bradford | Methanol | 67-56-1 | 374 | 1.089% | 0.001% | 3.4e-05% | 0.01131% | 570 | 0.09375% | 40% | 5% | 100%
Pennsylvania | Bradford | Propargyl alcohol | 107-19-7 | 357 | 1.039% | 5.2e-05% | 0% | 0.000782% | 364 | 0.05987% | 10% | 1% | 40%
Pennsylvania | Bradford | Water | 7732-18-5 | 321 | 0.9347% | 0.2954% | 0.03892% | 99.98% | 582 | 0.09572% | 85% | 40% | 99%
Pennsylvania | Bradford | Distillates, petroleum, hydrotreated light | 64742-47-8 | 232 | 0.6755% | 0.01582% | 0.01013% | 0.03278% | 250 | 0.04112% | 30% | 26.67% | 40%
Pennsylvania | Bradford | Glutaraldehyde | 111-30-8 | 200 | 0.5823% | 0.007345% | 0.00132% | 0.03045% | 229 | 0.03766% | 27% | 5% | 30%
Pennsylvania | Bradford | Citric acid | 77-92-9 | 172 | 0.5008% | 0.00083% | 0.00011% | 0.009905% | 172 | 0.02829% | 50% | 30% | 60%
Pennsylvania | Bradford | 2,2-Dibromo-3-nitrilopropionamide | 10222-01-2 | 144 | 0.4193% | 0.004565% | 0.002435% | 0.02643% | 144 | 0.02368% | 10% | 10% | 100%
Pennsylvania | Bradford | 2-Butoxyethanol | 111-76-2 | 138 | 0.4018% | 8e-05% | 3e-05% | 0.002724% | 138 | 0.0227% | 15% | 5% | 40%
Pennsylvania | Bradford | Ethanol | 64-17-5 | 135 | 0.3931% | 0.00146% | 0.000337% | 0.001803% | 135 | 0.0222% | 5% | 1% | 5%
Pennsylvania | Bradford | Isopropanol | 67-63-0 | 135 | 0.3931% | 0.00042% | 1.5e-05% | 0.003882% | 140 | 0.02303% | 35% | 5% | 60%
Pennsylvania | Bradford | Quaternary ammonium compounds, benzyl-C12-16-alkyldimethyl, chlorides | 68424-85-1 | 130 | 0.3785% | 0.00264% | 0.001454% | 0.004122% | 143 | 0.02352% | 7% | 5.5% | 10%
Pennsylvania | Bradford | Sodium hydroxide | 1310-73-2 | 126 | 0.3669% | 3e-05% | 1e-05% | 0.01141% | 136 | 0.02237% | 1% | 1% | 100%
Pennsylvania | Bradford | Sodium erythorbate | 6381-77-7 | 124 | 0.3611% | 0.00028% | 0.0001315% | 0.004312% | 125 | 0.02056% | 100% | 100% | 100%
Pennsylvania | Bradford | Polyethylene glycol | 25322-68-3 | 117 | 0.3407% | 0.02283% | 0.007988% | 0.03889% | 117 | 0.01924% | 70% | 60% | 70%
Pennsylvania | Bradford | Acetic acid | 64-19-7 | 100 | 0.2912% | 0.001085% | 0.0001695% | 0.0021% | 100 | 0.01645% | 50% | 50% | 60%
Pennsylvania | Bradford | Didecyl dimethyl ammonium chloride | 7173-51-5 | 98 | 0.2853% | 0.00258% | 0.00212% | 0.003154% | 98 | 0.01612% | 8% | 8% | 10%
Pennsylvania | Bradford | Ethylene glycol | 107-21-1 | 96 | 0.2795% | 0.004325% | 0.00025% | 0.0183% | 132 | 0.02171% | 40% | 5% | 60%
Pennsylvania | Bradford | Ammonium chloride | 12125-02-9 | 95 | 0.2766% | 0.002487% | 0.0007% | 0.004581% | 95 | 0.01562% | 5% | 1.5% | 10%
Pennsylvania | Bradford | Sodium sulfate | 7757-82-6 | 86 | 0.2504% | 4e-05% | 2.25e-05% | 0.0001% | 86 | 0.01414% | 2% | 2% | 2%
Pennsylvania | Bradford | Ammonium sulfate | 7783-20-2 | 79 | 0.23% | 0.02203% | 0.01478% | 0.03072% | 79 | 0.01299% | 30% | 30% | 30%
Pennsylvania | Bradford | Thiourea polymer | 68527-49-1 | 79 | 0.23% | 0.00013% | 5.9e-05% | 0.000412% | 79 | 0.01299% | 30% | 30% | 30%
Pennsylvania | Bradford | Alkenes, C>10 .alpha.- | 64743-02-8 | 78 | 0.2271% | 2e-05% | 1e-05% | 8.15e-05% | 78 | 0.01283% | 5% | 5% | 5%
Pennsylvania | Bradford | Ethoxylated C14-15 alcohols | 68951-67-7 | 76 | 0.2213% | 0.00013% | 8e-05% | 0.00049% | 76 | 0.0125% | 30% | 30% | 30%
Pennsylvania | Bradford | N,N-Dimethylformamide | 68-12-2 | 62 | 0.1805% | 8e-05% | 5e-05% | 0.00034% | 62 | 0.0102% | 10% | 10% | 30%
Pennsylvania | Bradford | Sodium polyacrylate | 9003-04-7 | 60 | 0.1747% | 0.009105% | 0.008699% | 0.01233% | 60 | 0.009868% | 100% | 100% | 100%
Pennsylvania | Bradford | Glycine, N,N-bis(carboxymethyl)-, trisodium salt | 5064-31-3 | 59 | 0.1718% | 0.00069% | 0.000516% | 0.001526% | 59 | 0.009704% | 40% | 40% | 40%
Pennsylvania | Bradford | Formic acid | 64-18-6 | 49 | 0.1427% | 0.0019% | 0.0001802% | 0.064% | 53 | 0.008717% | 60% | 7% | 60%
Pennsylvania | Bradford | Ethoxylated C12-16 alcohols | 68551-12-2 | 38 | 0.1106% | 0.004065% | 3e-05% | 0.1477% | 38 | 0.00625% | 5% | 4% | 15%
Pennsylvania | Bradford | Chlorine dioxide | 10049-04-4 | 33 | 0.09609% | 0.0007% | 0.000324% | 0.001164% | 33 | 0.005428% | 5% | 5% | 5%
Pennsylvania | Bradford | Benzyl chloride | 100-44-7 | 30 | 0.08735% | 7e-06% | 3e-06% | 0.0008902% | 30 | 0.004934% | 1% | 1% | 1%
Pennsylvania | Bradford | Sodium chlorite | 7758-19-2 | 30 | 0.08735% | 0.003808% | 0.0007472% | 0.004039% | 30 | 0.004934% | 8.5% | 8.4% | 8.5%
Pennsylvania | Bradford | Coconut oil acid/Diethanolamine condensate (2:1) | 68603-42-9 | 29 | 0.08444% | 5e-05% | 2.4e-05% | 0.000168% | 29 | 0.00477% | 7% | 7% | 10%
Pennsylvania | Bradford | Diethanolamine | 111-42-2 | 28 | 0.08153% | 2e-05% | 1e-05% | 4.65e-05% | 28 | 0.004605% | 2.5% | 2% | 3%
Pennsylvania | Bradford | Acetic anhydride | 108-24-7 | 27 | 0.07862% | 0.003072% | 0.00265% | 0.003519% | 27 | 0.004441% | 100% | 100% | 100%
Pennsylvania | Bradford | Nitrilotriacetic acid trisodium monohydrate | 18662-53-8 | 27 | 0.07862% | 0.00119% | 0.000429% | 0.002211% | 27 | 0.004441% | 40% | 40% | 40%
Pennsylvania | Bradford | Tri-n-butyl tetradecyl phosphonium chloride | 81741-28-8 | 27 | 0.07862% | 0.00234% | 0.001923% | 0.003509% | 27 | 0.004441% | 10% | 10% | 10%
Pennsylvania | Bradford | 2-Propenoic acid, polymer with 2-propenamide | 9003-06-9 | 26 | 0.0757% | 0.01355% | 0.003828% | 0.0242% | 26 | 0.004276% | 28% | 28% | 30%
Pennsylvania | Bradford | Sodium chloride | 7647-14-5 | 26 | 0.0757% | 0.006305% | 0.004305% | 0.007992% | 32 | 0.005263% | 7.5% | 5% | 10%
Pennsylvania | Bradford | Quartz | 14808-60-7 | 25 | 0.07279% | 17.15% | 13.96% | 18.78% | 25 | 0.004112% | 100% | 100% | 100%
Pennsylvania | Bradford | 1-Decanol | 112-30-1 | 20 | 0.05823% | 8e-05% | 4e-05% | 9.15e-05% | 20 | 0.003289% | 7% | 7% | 7%
Pennsylvania | Bradford | 1-Octanol | 111-87-5 | 20 | 0.05823% | 8e-05% | 4e-05% | 9.15e-05% | 20 | 0.003289% | 7% | 7% | 7%
Pennsylvania | Bradford | Dibromoacetonitrile | 3252-43-5 | 18 | 0.05241% | 0.001185% | 0.00103% | 0.001544% | 18 | 0.00296% | 5% | 5% | 5%
Pennsylvania | Bradford | Alkyl* dimethyl ethylbenzyl ammonium chloride *(50%C12, 30%C14, 17%C16, 3%C18) | 85409-23-0 | 15 | 0.04368% | 0.00348% | 0.003196% | 0.003715% | 15 | 0.002467% | 10% | 10% | 10%
Pennsylvania | Bradford | Cinnamaldehyde (3-phenyl-2-propenal) | 104-55-2 | 15 | 0.04368% | 0.0027% | 0.001492% | 0.004044% | 15 | 0.002467% | 40% | 40% | 40%
Pennsylvania | Bradford | D-Gluconic acid | 526-95-4 | 15 | 0.04368% | 0.00065% | 0.000362% | 0.000974% | 15 | 0.002467% | 10% | 10% | 10%
Pennsylvania | Bradford | Trisodium phosphate | 7601-54-9 | 14 | 0.04076% | 0.001295% | 0.0005765% | 0.001473% | 14 | 0.002303% | 5% | 5% | 5%
Pennsylvania | Bradford | Diethylene glycol | 111-46-6 | 12 | 0.03494% | 0.000495% | 5e-06% | 0.000549% | 12 | 0.001974% | 5% | 3.5% | 5%
Pennsylvania | Bradford | Quaternary ammonium compounds, benzyl-C12-18-alkyldimethyl, chlorides | 68391-01-5 | 11 | 0.03203% | 0.00363% | 0.00318% | 0.003725% | 11 | 0.001809% | 10% | 10% | 10%
Pennsylvania | Bradford | Polyacrylamide | 9003-05-8 | 10 | 0.02912% | 0.04936% | 0.02446% | 0.08609% | 10 | 0.001645% | 100% | 100% | 100%
Pennsylvania | Bradford | 1,2-Propylene glycol | 57-55-6 | 8 | 0.02329% | 0.4759% | 0.0001781% | 0.6587% | 16 | 0.002632% | 20% | 10% | 40%
Pennsylvania | Bradford | Formalin | 50-00-0 | 8 | 0.02329% | 5e-05% | 3.7e-05% | 7e-05% | 8 | 0.001316% | 5% | 5% | 5%
Pennsylvania | Bradford | Ammonium acetate | 631-61-8 | 7 | 0.02038% | 0.001% | 0.000553% | 0.003795% | 7 | 0.001151% | 6% | 6% | 6%
Pennsylvania | Bradford | Phosphonic acid, [[(phosphonomethyl)imino]bis[2,1-ethanediylnitrilobis(methylene)]]tetrakis-, sodium salt | 22042-96-2 | 6 | 0.01747% | 0.00213% | 0.00028% | 0.002342% | 6 | 0.0009868% | 20% | 20% | 20%
Pennsylvania | Bradford | Formamide | 75-12-7 | 5 | 0.01456% | 0.00032% | 0.00032% | 0.000512% | 5 | 0.0008223% | 30% | 30% | 30%
Pennsylvania | Bradford | Fumaric acid | 110-17-8 | 5 | 0.01456% | 6e-05% | 0% | 6.8e-05% | 5 | 0.0008223% | 7% | 7% | 7%
Pennsylvania | Bradford | Poly(oxy-1,2-ethanediyl), alpha-(nonylphenyl)-omega-hydroxy- , branched | 68412-54-4 | 5 | 0.01456% | 0.002209% | 0.002054% | 0.00246% | 5 | 0.0008223% | 13% | 13% | 13%
Pennsylvania | Bradford | Tar bases, quinoline derivatives, benzyl chloride-quaternized | 72480-70-7 | 5 | 0.01456% | 0.001699% | 0.00158% | 0.001892% | 5 | 0.0008223% | 10% | 10% | 10%
Pennsylvania | Bradford | 2-Mercaptoethanol | 60-24-2 | 4 | 0.01165% | 0.00105% | 0.0008% | 0.001385% | 4 | 0.0006579% | 30% | 30% | 30%
Pennsylvania | Bradford | C10-C16 ethoxylated alcohol | 68002-97-1 | 4 | 0.01165% | 0.00105% | 0.0006045% | 0.002193% | 4 | 0.0006579% | 5% | 5% | 5%
Pennsylvania | Bradford | Ethoxylated C12-14 alcohols | 68439-50-9 | 4 | 0.01165% | 0.00105% | 0.0006045% | 0.002193% | 4 | 0.0006579% | 5% | 5% | 5%
Pennsylvania | Bradford | Fatty acids, tall-oil | 61790-12-3 | 4 | 0.01165% | 8e-05% | 7.15e-05% | 0.0002075% | 4 | 0.0006579% | 30% | 30% | 30%
Pennsylvania | Bradford | Peroxydisulfuric acid, diammonium salt | 7727-54-0 | 4 | 0.01165% | 0.000285% | 3.85e-05% | 0.0007695% | 4 | 0.0006579% | 100% | 100% | 100%
Pennsylvania | Bradford | Poly(oxy-1,2-ethanediyl), .alpha.,.alpha.'-[[(9Z)-9-octadecenylimino]di-2,1-ethanediyl]bis[.omega.-hydroxy- | 26635-93-8 | 4 | 0.01165% | 0.05213% | 0.04423% | 0.061% | 4 | 0.0006579% | 5% | 5% | 5%
Pennsylvania | Bradford | Pyridinium, 1-(phenylmethyl)-, alkyl derivs., chlorides | 100765-57-9 | 4 | 0.01165% | 0.0021% | 0.001515% | 0.002685% | 4 | 0.0006579% | 60% | 60% | 60%
Pennsylvania | Bradford | 1,2,4-Butanetricarboxylic acid, 2-phosphono- | 37971-36-1 | 3 | 0.008735% | 1.5e-05% | 1.41e-05% | 2.49e-05% | 3 | 0.0004934% | 10% | 10% | 10%
Pennsylvania | Bradford | 2-Propenoic acid, 2-methyl-, polymer with 2-propenoic acid, sodium salt | 28205-96-1 | 3 | 0.008735% | 0.00408% | 0.004071% | 0.004152% | 3 | 0.0004934% | 15% | 15% | 15%
Pennsylvania | Bradford | Ammonium bisulfite | 10192-30-0 | 3 | 0.008735% | 0.0113% | 0.01085% | 0.01166% | 3 | 0.0004934% | 75% | 75% | 75%
Pennsylvania | Bradford | Calcium chloride | 10043-52-4 | 3 | 0.008735% | 0.00233% | 0.001403% | 0.007388% | 3 | 0.0004934% | 100% | 100% | 100%
Pennsylvania | Bradford | Citrus terpenes | 94266-47-4 | 3 | 0.008735% | 0.01219% | 0.0118% | 0.01247% | 3 | 0.0004934% | 15% | 15% | 15%
Pennsylvania | Bradford | Deuterium oxide | 7789-20-0 | 3 | 0.008735% | 0.01287% | 0.01109% | 0.0132% | 3 | 0.0004934% | 100% | 100% | 100%
Pennsylvania | Bradford | Distillates, petroleum, hydrotreated heavy paraffinic | 64742-54-7 | 3 | 0.008735% | 0.00576% | 0.005148% | 0.006084% | 3 | 0.0004934% | 8% | 8% | 8%
Pennsylvania | Bradford | Distillates, petroleum, solvent-dewaxed heavy paraffinic | 64742-65-0 | 3 | 0.008735% | 0.00576% | 0.005148% | 0.006084% | 3 | 0.0004934% | 8% | 8% | 8%
Pennsylvania | Bradford | Polyphosphoric acids, esters with triethanolamine, sodium salts | 68131-72-6 | 3 | 0.008735% | 0.00408% | 0.004071% | 0.004152% | 3 | 0.0004934% | 15% | 15% | 15%
Pennsylvania | Bradford | Stoddard solvent | 8052-41-3 | 3 | 0.008735% | 7e-05% | 6.1e-05% | 7.9e-05% | 3 | 0.0004934% | 10% | 10% | 10%
Pennsylvania | Bradford | Guar gum | 9000-30-0 | 2 | 0.005823% | 0.00396% | 0.000486% | 0.007434% | 2 | 0.0003289% | 60% | 60% | 60%
Pennsylvania | Bradford | Sodium perborate tetrahydrate | 10486-00-7 | 2 | 0.005823% | 0.000205% | 0.0001465% | 0.0002635% | 2 | 0.0003289% | 100% | 100% | 100%
Pennsylvania | Bradford | Potassium hydroxide | 1310-58-3 | 1 | 0.002912% | 0.00089% | 0.00089% | 0.00089% | 1 | 0.0001645% | 5% | 5% | 5%
Pennsylvania | Bradford | Potassium metaborate | 13709-94-9 | 1 | 0.002912% | 0.00625% | 0.00625% | 0.00625% | 1 | 0.0001645% | 35% | 35% | 35%
Pennsylvania | Bradford | Sodium carbonate | 497-19-8 | 1 | 0.002912% | 0.00163% | 0.00163% | 0.00163% | 1 | 0.0001645% | 100% | 100% | 100%
Pennsylvania | Bradford | Sodium peroxometaborate | 7632-04-4 | 1 | 0.002912% | 3e-05% | 3e-05% | 3e-05% | 1 | 0.0001645% | 98% | 98% | 98%
Pennsylvania | Butler | Hydrochloric acid | 7647-01-0 | 48 | 0.1398% | 0.2992% | 0.008961% | 1.04% | 50 | 0.008223% | 15% | 7.5% | 15%
Pennsylvania | Butler | Distillates, petroleum, hydrotreated light | 64742-47-8 | 46 | 0.1339% | 0.01696% | 0.00346% | 0.02766% | 69 | 0.01135% | 30% | 30% | 50%
Pennsylvania | Butler | Ethylene glycol | 107-21-1 | 45 | 0.131% | 0.00503% | 0.00412% | 0.0104% | 92 | 0.01513% | 10% | 4% | 40%
Pennsylvania | Butler | 2-Butoxyethanol | 111-76-2 | 44 | 0.1281% | 8e-05% | 3e-05% | 0.00028% | 46 | 0.007566% | 10% | 10% | 37.5%
Pennsylvania | Butler | Isopropanol | 67-63-0 | 44 | 0.1281% | 0.000515% | 0.00019% | 0.01154% | 88 | 0.01447% | 30% | 10% | 30%
Pennsylvania | Butler | N,N-Dimethylformamide | 68-12-2 | 40 | 0.1165% | 0.00014% | 5e-05% | 0.000261% | 40 | 0.006579% | 10% | 10% | 10%
Pennsylvania | Butler | Alkylaryl sulphonic acid | 27176-87-0 | 39 | 0.1136% | 3e-05% | 1e-05% | 7e-05% | 39 | 0.006414% | 5% | 5% | 5%
Pennsylvania | Butler | Citric acid | 77-92-9 | 39 | 0.1136% | 0.00114% | 0.000565% | 0.002761% | 39 | 0.006414% | 55% | 55% | 55%
Pennsylvania | Butler | Sodium hydroxide | 1310-73-2 | 39 | 0.1136% | 0.00229% | 0.001869% | 0.00234% | 39 | 0.006414% | 4% | 4% | 4%
Pennsylvania | Butler | Tetrahydro-3,5-dimethyl,2H-1,3,5-thiadiazine-2-thione | 533-74-4 | 39 | 0.1136% | 0.00234% | 0.00229% | 0.01181% | 39 | 0.006414% | 24% | 24% | 24%
Pennsylvania | Butler | Guar gum | 9000-30-0 | 23 | 0.06697% | 0.00061% | 7.3e-05% | 0.001155% | 23 | 0.003783% | 45% | 45% | 45%
Pennsylvania | Butler | Peroxydisulfuric acid, diammonium salt | 7727-54-0 | 23 | 0.06697% | 4e-05% | 0% | 0.000107% | 23 | 0.003783% | 95% | 95% | 95%
Pennsylvania | Butler | Ethoxylated propoxylated C12-14 alcohols | 68439-51-0 | 22 | 0.06406% | 3e-05% | 1e-06% | 5.95e-05% | 22 | 0.003618% | 2.5% | 2.5% | 2.5%
Pennsylvania | Butler | Quartz | 14808-60-7 | 22 | 0.06406% | 3e-05% | 1e-06% | 5.95e-05% | 22 | 0.003618% | 2.5% | 2.5% | 2.5%
Pennsylvania | Butler | Water | 7732-18-5 | 11 | 0.03203% | 88.2% | 0.000695% | 89.66% | 13 | 0.002138% | 92.5% | 20% | 100%
Pennsylvania | Butler | 2-Amino-2-methylpropan-1-ol | 124-68-5 | 6 | 0.01747% | 3e-05% | 0% | 6e-05% | 6 | 0.0009868% | 0.5% | 0.5% | 0.5%
Pennsylvania | Butler | 2,2-Dibromo-3-nitrilopropionamide | 10222-01-2 | 6 | 0.01747% | 0.004365% | 0.00218% | 0.4989% | 6 | 0.0009868% | 20% | 20% | 27.5%
Pennsylvania | Butler | 3,4,4-Trimethyloxazolidine | 75673-43-7 | 6 | 0.01747% | 0.00055% | 0.0005325% | 0.0008925% | 6 | 0.0009868% | 4.5% | 4.5% | 4.5%
Pennsylvania | Butler | 4,4-Dimethyloxazolidine | 51200-87-4 | 6 | 0.01747% | 0.01154% | 0.01118% | 0.01205% | 6 | 0.0009868% | 95% | 95% | 95%
Pennsylvania | Butler | Glutaraldehyde | 111-30-8 | 6 | 0.01747% | 0.003195% | 0.003% | 0.0034% | 6 | 0.0009868% | 60% | 60% | 60%
Pennsylvania | Butler | Polyethylene glycol | 25322-68-3 | 5 | 0.01456% | 0.00856% | 0.004723% | 0.01315% | 5 | 0.0008223% | 60% | 52% | 60%
Pennsylvania | Butler | Propargyl alcohol | 107-19-7 | 4 | 0.01165% | 0.00056% | 0.00056% | 0.009085% | 7 | 0.001151% | 40% | 33% | 40%
Pennsylvania | Butler | Citrus terpenes | 94266-47-4 | 3 | 0.008735% | 0.01092% | 0.009741% | 0.01128% | 3 | 0.0004934% | 15% | 15% | 15%
Pennsylvania | Butler | Fumaric acid | 110-17-8 | 3 | 0.008735% | 7e-05% | 7e-05% | 7e-05% | 3 | 0.0004934% | 7% | 7% | 7%
Pennsylvania | Butler | Anionic polyacrylamide | 25085-02-3 | 2 | 0.005823% | 0.02705% | 0.0234% | 0.0307% | 2 | 0.0003289% | 99.9% | 99.9% | 99.9%
Pennsylvania | Butler | Choline chloride | 67-48-1 | 2 | 0.005823% | 0.01447% | 0.002064% | 0.02687% | 2 | 0.0003289% | 80% | 80% | 80%
Pennsylvania | Butler | Ethoxylated C12-16 alcohols | 68551-12-2 | 2 | 0.005823% | 0.5269% | 0.05661% | 0.9973% | 2 | 0.0003289% | 5.5% | 4.15% | 6.85%
Pennsylvania | Butler | Hydroxypropyl guar gum | 39421-75-5 | 2 | 0.005823% | 0.0005% | 0.00032% | 0.00068% | 2 | 0.0003289% | 95% | 95% | 95%
Pennsylvania | Butler | 1-Decanol | 112-30-1 | 1 | 0.002912% | 0.00177% | 0.00177% | 0.00177% | 1 | 0.0001645% | 5% | 5% | 5%
Pennsylvania | Butler | 1-Octanol | 111-87-5 | 1 | 0.002912% | 0.00177% | 0.00177% | 0.00177% | 1 | 0.0001645% | 5% | 5% | 5%
Pennsylvania | Butler | 1,2-Propylene glycol | 57-55-6 | 1 | 0.002912% | 0.03322% | 0.03322% | 0.03322% | 3 | 0.0004934% | 50% | 27.5% | 50%
Pennsylvania | Butler | 1,2,4-Butanetricarboxylic acid, 2-phosphono- | 37971-36-1 | 1 | 0.002912% | 0.0003858% | 0.0003858% | 0.0003858% | 1 | 0.0001645% | 10% | 10% | 10%
Pennsylvania | Butler | 2-Ethylhexanol | 104-76-7 | 1 | 0.002912% | 0.01413% | 0.01413% | 0.01413% | 1 | 0.0001645% | 40% | 40% | 40%
Pennsylvania | Butler | Ammonium chloride | 12125-02-9 | 1 | 0.002912% | 1.05% | 1.05% | 1.05% | 1 | 0.0001645% | 7% | 7% | 7%
Pennsylvania | Butler | Boric acid, potassium salt | 20786-60-1 | 1 | 0.002912% | 0% | 0% | 0% | 1 | 0.0001645% | 20% | 20% | 20%
Pennsylvania | Butler | Cinnamaldehyde (3-phenyl-2-propenal) | 104-55-2 | 1 | 0.002912% | 0.00177% | 0.00177% | 0.00177% | 1 | 0.0001645% | 5% | 5% | 5%
Pennsylvania | Butler | Copolymer of acrylamide and sodium acrylate | 25987-30-8 | 1 | 0.002912% | 1.326% | 1.326% | 1.326% | 1 | 0.0001645% | 40% | 40% | 40%
Pennsylvania | Butler | Dibromoacetonitrile | 3252-43-5 | 1 | 0.002912% | 0.00118% | 0.00118% | 0.00118% | 1 | 0.0001645% | 5% | 5% | 5%
Pennsylvania | Butler | Diethylene glycol | 111-46-6 | 1 | 0.002912% | 0.0002701% | 0.0002701% | 0.0002701% | 1 | 0.0001645% | 3.5% | 3.5% | 3.5%
Pennsylvania | Butler | Diethylene glycol monobutyl ether | 112-34-5 | 1 | 0.002912% | 0.00022% | 0.00022% | 0.00022% | 1 | 0.0001645% | 50% | 50% | 50%
Pennsylvania | Butler | Glycolic acid | 79-14-1 | 1 | 0.002912% | 0.2762% | 0.2762% | 0.2762% | 1 | 0.0001645% | 5% | 5% | 5%
Pennsylvania | Butler | Hemicellulase enzyme | 9012-54-8 | 1 | 0.002912% | 9e-05% | 9e-05% | 9e-05% | 1 | 0.0001645% | 15% | 15% | 15%
Pennsylvania | Butler | Methanol | 67-56-1 | 1 | 0.002912% | 4.545% | 4.545% | 4.545% | 1 | 0.0001645% | 60% | 60% | 60%
Pennsylvania | Butler | N-Lauryl-2-pyrrolidone | 2687-96-9 | 1 | 0.002912% | 0.3788% | 0.3788% | 0.3788% | 1 | 0.0001645% | 5% | 5% | 5%
Pennsylvania | Butler | Poly(oxy-1,2-ethanediyl), alpha-(nonylphenyl)-omega-hydroxy- , branched | 68412-54-4 | 1 | 0.002912% | 0.00177% | 0.00177% | 0.00177% | 1 | 0.0001645% | 5% | 5% | 5%
Pennsylvania | Butler | Potassium hydroxide | 1310-58-3 | 1 | 0.002912% | 0% | 0% | 0% | 1 | 0.0001645% | 5% | 5% | 5%
Pennsylvania | Butler | Sodium chloride | 7647-14-5 | 1 | 0.002912% | 1.499% | 1.499% | 1.499% | 1 | 0.0001645% | 10% | 10% | 10%
Pennsylvania | Butler | Stoddard solvent | 8052-41-3 | 1 | 0.002912% | 0.01089% | 0.01089% | 0.01089% | 1 | 0.0001645% | 10% | 10% | 10%
Pennsylvania | Butler | Tar bases, quinoline derivatives, benzyl chloride-quaternized | 72480-70-7 | 1 | 0.002912% | 0.0053% | 0.0053% | 0.0053% | 1 | 0.0001645% | 15% | 15% | 15%
Pennsylvania | Butler | Triethanolamine hydroxyacetate | 68299-02-5 | 1 | 0.002912% | 1.105% | 1.105% | 1.105% | 1 | 0.0001645% | 20% | 20% | 20%
Pennsylvania | Butler | Triethyl phosphate | 78-40-0 | 1 | 0.002912% | 0.00177% | 0.00177% | 0.00177% | 1 | 0.0001645% | 5% | 5% | 5%
Pennsylvania | Cameron | Distillates, petroleum, hydrotreated light | 64742-47-8 | 2 | 0.005823% | 0.02158% | 0.01406% | 0.0291% | 2 | 0.0003289% | 30% | 30% | 30%
Pennsylvania | Cameron | Ethanol | 64-17-5 | 2 | 0.005823% | 0.00126% | 0.000639% | 0.001881% | 2 | 0.0003289% | 5% | 5% | 5%
Pennsylvania | Cameron | Ethylene glycol | 107-21-1 | 2 | 0.005823% | 0.00497% | 0.001163% | 0.008777% | 2 | 0.0003289% | 37.5% | 30.75% | 44.25%
Pennsylvania | Cameron | Glutaraldehyde | 111-30-8 | 2 | 0.005823% | 0.00268% | 0.002023% | 0.003337% | 2 | 0.0003289% | 17.5% | 6.25% | 28.75%
Pennsylvania | Cameron | Hydrochloric acid | 7647-01-0 | 2 | 0.005823% | 0.1261% | 0.123% | 0.1292% | 2 | 0.0003289% | 7.75% | 7.525% | 7.975%
Pennsylvania | Cameron | Methanol | 67-56-1 | 2 | 0.005823% | 0.001105% | 0.001002% | 0.001208% | 2 | 0.0003289% | 55% | 14.5% | 95.5%
Pennsylvania | Cameron | Quaternary ammonium compounds, benzyl-C12-16-alkyldimethyl, chlorides | 68424-85-1 | 2 | 0.005823% | 0.002345% | 0.0009455% | 0.003744% | 2 | 0.0003289% | 8.5% | 7.15% | 9.85%
Pennsylvania | Cameron | 2-Butoxyethanol | 111-76-2 | 1 | 0.002912% | 0.00028% | 0.00028% | 0.00028% | 1 | 0.0001645% | 20% | 20% | 20%
Pennsylvania | Cameron | Acrylamide | 79-06-1 | 1 | 0.002912% | 4e-05% | 4e-05% | 4e-05% | 1 | 0.0001645% | 0.1% | 0.1% | 0.1%
Pennsylvania | Cameron | Citric acid | 77-92-9 | 1 | 0.002912% | 0.00739% | 0.00739% | 0.00739% | 1 | 0.0001645% | 70% | 70% | 70%
Pennsylvania | Cameron | Didecyl dimethyl ammonium chloride | 7173-51-5 | 1 | 0.002912% | 0.00114% | 0.00114% | 0.00114% | 1 | 0.0001645% | 10% | 10% | 10%
Pennsylvania | Cameron | Diethylene glycol | 111-46-6 | 1 | 0.002912% | 0.00102% | 0.00102% | 0.00102% | 1 | 0.0001645% | 5% | 5% | 5%
Pennsylvania | Cameron | Diethylene glycol monobutyl ether | 112-34-5 | 1 | 0.002912% | 0.00031% | 0.00031% | 0.00031% | 1 | 0.0001645% | 50% | 50% | 50%
Pennsylvania | Cameron | Propargyl alcohol | 107-19-7 | 1 | 0.002912% | 6e-05% | 6e-05% | 6e-05% | 1 | 0.0001645% | 5% | 5% | 5%
Pennsylvania | Cameron | Sorbitan, mono-(9Z)-9-octadecenoate | 1338-43-8 | 1 | 0.002912% | 0.0022% | 0.0022% | 0.0022% | 1 | 0.0001645% | 5% | 5% | 5%
Pennsylvania | Cameron | Water | 7732-18-5 | 1 | 0.002912% | 1.512% | 1.512% | 1.512% | 2 | 0.0003289% | 76.5% | 61.65% | 91.35%
Pennsylvania | Centre | Hydrochloric acid | 7647-01-0 | 15 | 0.04368% | 0.1111% | 0.04772% | 0.64% | 16 | 0.002632% | 30% | 7.5% | 100%
Pennsylvania | Centre | Distillates, petroleum, hydrotreated light | 64742-47-8 | 12 | 0.03494% | 0.0187% | 0.01019% | 0.03094% | 12 | 0.001974% | 30% | 18.75% | 30%
Pennsylvania | Centre | Methanol | 67-56-1 | 12 | 0.03494% | 0.007% | 0.000106% | 0.0079% | 14 | 0.002303% | 30% | 19.68% | 60%
Pennsylvania | Centre | Ammonium chloride | 12125-02-9 | 11 | 0.03203% | 0.0032% | 0.001505% | 0.0034% | 11 | 0.001809% | 10% | 8.5% | 10%
Pennsylvania | Centre | Guar gum | 9000-30-0 | 11 | 0.03203% | 0.0016% | 0.001135% | 0.0024% | 11 | 0.001809% | 100% | 100% | 100%
Pennsylvania | Centre | Hemicellulase enzyme | 9012-54-8 | 11 | 0.03203% | 0.0001% | 5.5e-05% | 0.0002% | 11 | 0.001809% | 15% | 15% | 15%
Pennsylvania | Centre | Carbonic acid, dipotassium salt | 584-08-7 | 8 | 0.02329% | 0.0157% | 0.013% | 0.0163% | 8 | 0.001316% | 60% | 60% | 60%
Pennsylvania | Centre | Sodium persulfate | 7775-27-1 | 8 | 0.02329% | 0.0009% | 0.0008% | 0.0014% | 8 | 0.001316% | 100% | 100% | 100%
Pennsylvania | Centre | Tri-n-butyl tetradecyl phosphonium chloride | 81741-28-8 | 8 | 0.02329% | 0.0023% | 0.0023% | 0.0026% | 8 | 0.001316% | 10% | 10% | 10%
Pennsylvania | Centre | 2,2-Dibromo-3-nitrilopropionamide | 10222-01-2 | 6 | 0.01747% | 0.00747% | 0.00597% | 0.01138% | 6 | 0.0009868% | 30% | 30% | 40%
Pennsylvania | Centre | Polyethylene glycol | 25322-68-3 | 6 | 0.01747% | 0.01494% | 0.01194% | 0.01993% | 6 | 0.0009868% | 60% | 60% | 70%
Pennsylvania | Centre | Ethylene glycol | 107-21-1 | 5 | 0.01456% | 0.01083% | 0.000176% | 0.01393% | 9 | 0.00148% | 30% | 30% | 60%
Pennsylvania | Centre | Dibromoacetonitrile | 3252-43-5 | 4 | 0.01165% | 0.001195% | 0.0009675% | 0.001278% | 4 | 0.0006579% | 5% | 5% | 5%
Pennsylvania | Centre | Citric acid | 77-92-9 | 3 | 0.008735% | 0.0042% | 0.002418% | 0.00537% | 3 | 0.0004934% | 60% | 60% | 69%
Pennsylvania | Centre | Alkenes, C>10 .alpha.- | 64743-02-8 | 2 | 0.005823% | 6e-05% | 4.2e-05% | 7.8e-05% | 2 | 0.0003289% | 5% | 5% | 5%
Pennsylvania | Centre | Ethoxylated C14-15 alcohols | 68951-67-7 | 2 | 0.005823% | 0.000385% | 0.0002815% | 0.0004885% | 2 | 0.0003289% | 30% | 30% | 30%
Pennsylvania | Centre | Fatty acids, tall-oil | 61790-12-3 | 2 | 0.005823% | 0.000385% | 0.0002815% | 0.0004885% | 2 | 0.0003289% | 30% | 30% | 30%
Pennsylvania | Centre | Formic acid | 64-18-6 | 2 | 0.005823% | 2.5e-05% | 1.15e-05% | 3.85e-05% | 2 | 0.0003289% | 13% | 13% | 13%
Pennsylvania | Centre | Isopropanol | 67-63-0 | 2 | 0.005823% | 6.5e-05% | 3.35e-05% | 9.65e-05% | 2 | 0.0003289% | 6% | 5.1% | 6.9%
Pennsylvania | Centre | Peroxydisulfuric acid, diammonium salt | 7727-54-0 | 2 | 0.005823% | 5e-05% | 3.2e-05% | 6.8e-05% | 2 | 0.0003289% | 100% | 100% | 100%
Pennsylvania | Centre | Propargyl alcohol | 107-19-7 | 2 | 0.005823% | 0.00013% | 9.4e-05% | 0.000166% | 2 | 0.0003289% | 10% | 10% | 10%
Pennsylvania | Centre | Thiourea polymer | 68527-49-1 | 2 | 0.005823% | 0.000385% | 0.0002815% | 0.0004885% | 2 | 0.0003289% | 30% | 30% | 30%
Pennsylvania | Centre | 1,2,4-Trimethylbenzene | 95-63-6 | 1 | 0.002912% | 3e-05% | 3e-05% | 3e-05% | 1 | 0.0001645% | 5% | 5% | 5%
Pennsylvania | Centre | 1,3,5-Trimethylbenzene | 108-67-8 | 1 | 0.002912% | 1e-05% | 1e-05% | 1e-05% | 1 | 0.0001645% | 1% | 1% | 1%
Pennsylvania | Centre | 2-Amino-2-methylpropan-1-ol | 124-68-5 | 1 | 0.002912% | 0.0002% | 0.0002% | 0.0002% | 1 | 0.0001645% | 1% | 1% | 1%
Pennsylvania | Centre | 2-Butoxyethanol | 111-76-2 | 1 | 0.002912% | 0.0001% | 0.0001% | 0.0001% | 1 | 0.0001645% | 7% | 7% | 7%
Pennsylvania | Centre | 3,4,4-Trimethyloxazolidine | 75673-43-7 | 1 | 0.002912% | 0.0009% | 0.0009% | 0.0009% | 1 | 0.0001645% | 5% | 5% | 5%
Pennsylvania | Centre | 4,4-Dimethyloxazolidine | 51200-87-4 | 1 | 0.002912% | 0.0133% | 0.0133% | 0.0133% | 1 | 0.0001645% | 78% | 78% | 78%
Pennsylvania | Centre | C10-C16 ethoxylated alcohol | 68002-97-1 | 1 | 0.002912% | 0.00016% | 0.00016% | 0.00016% | 1 | 0.0001645% | 30% | 30% | 30%
Pennsylvania | Centre | Chloride | 16887-00-6 | 1 | 0.002912% | 0.04073% | 0.04073% | 0.04073% | 1 | 0.0001645% | 30% | 30% | 30%
Pennsylvania | Centre | Cinnamaldehyde (3-phenyl-2-propenal) | 104-55-2 | 1 | 0.002912% | 0.0001% | 0.0001% | 0.0001% | 1 | 0.0001645% | 10% | 10% | 10%
Pennsylvania | Centre | Cumene | 98-82-8 | 1 | 0.002912% | 1e-05% | 1e-05% | 1e-05% | 1 | 0.0001645% | 1% | 1% | 1%
Pennsylvania | Centre | Diethylbenzene | 25340-17-4 | 1 | 0.002912% | 1e-05% | 1e-05% | 1e-05% | 1 | 0.0001645% | 1% | 1% | 1%
Pennsylvania | Centre | Ethoxylated C12-16 alcohols | 68551-12-2 | 1 | 0.002912% | 0.0011% | 0.0011% | 0.0011% | 1 | 0.0001645% | 7% | 7% | 7%
Pennsylvania | Centre | Formalin | 50-00-0 | 1 | 0.002912% | 1e-05% | 1e-05% | 1e-05% | 1 | 0.0001645% | 1% | 1% | 1%
Pennsylvania | Centre | Glutaraldehyde | 111-30-8 | 1 | 0.002912% | 0.0037% | 0.0037% | 0.0037% | 1 | 0.0001645% | 50% | 50% | 50%
Pennsylvania | Centre | Kerosine, petroleum, hydrodesulfurized | 64742-81-0 | 1 | 0.002912% | 3e-05% | 3e-05% | 3e-05% | 1 | 0.0001645% | 5% | 5% | 5%
Pennsylvania | Centre | N,N-Dimethylformamide | 68-12-2 | 1 | 0.002912% | 0.0005% | 0.0005% | 0.0005% | 1 | 0.0001645% | 40% | 40% | 40%
Pennsylvania | Centre | Naphtha, petroleum, heavy catalytic reformed | 64741-68-0 | 1 | 0.002912% | 5e-05% | 5e-05% | 5e-05% | 1 | 0.0001645% | 10% | 10% | 10%
Pennsylvania | Centre | Naphthalene | 91-20-3 | 1 | 0.002912% | 1e-05% | 1e-05% | 1e-05% | 1 | 0.0001645% | 1% | 1% | 1%
Pennsylvania | Centre | Navy fuels JP-5 | 8008-20-6 | 1 | 0.002912% | 3e-05% | 3e-05% | 3e-05% | 1 | 0.0001645% | 5% | 5% | 5%
Pennsylvania | Centre | Phosphonic acid | 13598-36-2 | 1 | 0.002912% | 0.00081% | 0.00081% | 0.00081% | 1 | 0.0001645% | 3% | 3% | 3%
Pennsylvania | Centre | Poly(oxy-1,2-ethanediyl), alpha-(nonylphenyl)-omega-hydroxy- , branched | 68412-54-4 | 1 | 0.002912% | 0.0001% | 0.0001% | 0.0001% | 1 | 0.0001645% | 10% | 10% | 10%
Pennsylvania | Centre | Sodium chloride | 7647-14-5 | 1 | 0.002912% | 0.0016% | 0.0016% | 0.0016% | 1 | 0.0001645% | 10% | 10% | 10%
Pennsylvania | Centre | Solvent naphtha, petroleum, light arom | 64742-95-6 | 1 | 0.002912% | 5e-05% | 5e-05% | 5e-05% | 1 | 0.0001645% | 10% | 10% | 10%
Pennsylvania | Centre | Tar bases, quinoline derivatives, benzyl chloride-quaternized | 72480-70-7 | 1 | 0.002912% | 0.0002% | 0.0002% | 0.0002% | 1 | 0.0001645% | 13% | 13% | 13%
Pennsylvania | Centre | Triethyl phosphate | 78-40-0 | 1 | 0.002912% | 0.0001% | 0.0001% | 0.0001% | 1 | 0.0001645% | 7% | 7% | 7%
Pennsylvania | Centre | Water | 7732-18-5 | 1 | 0.002912% | 0.1003% | 0.1003% | 0.1003% | 2 | 0.0003289% | 65% | 60.5% | 69.5%
Pennsylvania | Centre | Xylenes | 1330-20-7 | 1 | 0.002912% | 1e-05% | 1e-05% | 1e-05% | 1 | 0.0001645% | 1% | 1% | 1%
Pennsylvania | Clarion | 2,2-Dibromo-3-nitrilopropionamide | 10222-01-2 | 2 | 0.005823% | 0.006884% | 0.0006956% | 0.01307% | 2 | 0.0003289% | 22.25% | 6.275% | 38.22%
Pennsylvania | Clarion | Hydrochloric acid | 7647-01-0 | 2 | 0.005823% | 0.357% | 0.06306% | 0.651% | 3 | 0.0004934% | 7.5% | 1.65% | 90.75%
Pennsylvania | Clarion | Methanol | 67-56-1 | 2 | 0.005823% | 0.003525% | 0.0008025% | 0.006248% | 4 | 0.0006579% | 35% | 17.25% | 57%
Pennsylvania | Clarion | Polyethylene glycol | 25322-68-3 | 2 | 0.005823% | 0.01205% | 0.001205% | 0.02289% | 2 | 0.0003289% | 35.25% | 3.975% | 66.53%
Pennsylvania | Clarion | Propargyl alcohol | 107-19-7 | 2 | 0.005823% | 6e-05% | 6e-06% | 0.000114% | 2 | 0.0003289% | 9% | 8.1% | 9.9%
Pennsylvania | Clarion | Alkenes, C>10 .alpha.- | 64743-02-8 | 1 | 0.002912% | 6e-05% | 6e-05% | 6e-05% | 1 | 0.0001645% | 5% | 5% | 5%
Pennsylvania | Clarion | Ammonium chloride | 12125-02-9 | 1 | 0.002912% | 0.00194% | 0.00194% | 0.00194% | 1 | 0.0001645% | 10% | 10% | 10%
Pennsylvania | Clarion | Citric acid | 77-92-9 | 1 | 0.002912% | 0.00301% | 0.00301% | 0.00301% | 1 | 0.0001645% | 60% | 60% | 60%
Pennsylvania | Clarion | Dibromoacetonitrile | 3252-43-5 | 1 | 0.002912% | 0.000168% | 0.000168% | 0.000168% | 1 | 0.0001645% | 95% | 95% | 95%
Pennsylvania | Clarion | Distillates, petroleum, hydrotreated light | 64742-47-8 | 1 | 0.002912% | 0.01735% | 0.01735% | 0.01735% | 2 | 0.0003289% | 45% | 31.5% | 58.5%
Pennsylvania | Clarion | Ethoxylated C14-15 alcohols | 68951-67-7 | 1 | 0.002912% | 0.00036% | 0.00036% | 0.00036% | 1 | 0.0001645% | 30% | 30% | 30%
Pennsylvania | Clarion | Fatty acids, tall-oil | 61790-12-3 | 1 | 0.002912% | 0.00036% | 0.00036% | 0.00036% | 1 | 0.0001645% | 30% | 30% | 30%
Pennsylvania | Clarion | Thiourea polymer | 68527-49-1 | 1 | 0.002912% | 0.00036% | 0.00036% | 0.00036% | 1 | 0.0001645% | 30% | 30% | 30%
Pennsylvania | Clarion | Water | 7732-18-5 | 1 | 0.002912% | 0.8859% | 0.8859% | 0.8859% | 3 | 0.0004934% | 85% | 10.3% | 98.5%
Pennsylvania | Clearfield | Hydrochloric acid | 7647-01-0 | 50 | 0.1456% | 0.06545% | 0.04278% | 0.09804% | 52 | 0.008552% | 7.5% | 7.5% | 15%
Pennsylvania | Clearfield | Distillates, petroleum, hydrotreated light | 64742-47-8 | 49 | 0.1427% | 0.02825% | 0.01447% | 0.04461% | 49 | 0.008059% | 35% | 30% | 35%
Pennsylvania | Clearfield | Methanol | 67-56-1 | 49 | 0.1427% | 0.00047% | 0.00025% | 0.00211% | 54 | 0.008881% | 70% | 30% | 70%
Pennsylvania | Clearfield | Thiourea polymer | 68527-49-1 | 42 | 0.1223% | 0.000195% | 0.00013% | 0.0002685% | 42 | 0.006908% | 30% | 30% | 30%
Pennsylvania | Clearfield | Nitrilotriacetic acid trisodium monohydrate | 18662-53-8 | 41 | 0.1194% | 0.00039% | 0.00025% | 0.00049% | 41 | 0.006743% | 40% | 40% | 40%
Pennsylvania | Clearfield | Sodium hydroxide | 1310-73-2 | 41 | 0.1194% | 1e-05% | 1e-05% | 1e-05% | 41 | 0.006743% | 1% | 1% | 1%
Pennsylvania | Clearfield | Sodium sulfate | 7757-82-6 | 41 | 0.1194% | 2e-05% | 1e-05% | 2e-05% | 41 | 0.006743% | 2% | 2% | 2%
Pennsylvania | Clearfield | Propargyl alcohol | 107-19-7 | 40 | 0.1165% | 6e-05% | 4e-05% | 8.05e-05% | 40 | 0.006579% | 8% | 5% | 10%
Pennsylvania | Clearfield | Ammonium acetate | 631-61-8 | 36 | 0.1048% | 0.005035% | 0.00286% | 0.00729% | 36 | 0.005921% | 6% | 6% | 6%
Pennsylvania | Clearfield | Glutaraldehyde | 111-30-8 | 36 | 0.1048% | 0.01226% | 0.006528% | 0.01437% | 36 | 0.005921% | 27% | 27% | 35%
Pennsylvania | Clearfield | Didecyl dimethyl ammonium chloride | 7173-51-5 | 34 | 0.099% | 0.00368% | 0.002463% | 0.004281% | 34 | 0.005592% | 8% | 8% | 8.7%
Pennsylvania | Clearfield | Ethanol | 64-17-5 | 34 | 0.099% | 0.00184% | 0.00123% | 0.002142% | 34 | 0.005592% | 4% | 4% | 4.35%
Pennsylvania | Clearfield | Quaternary ammonium compounds, benzyl-C12-16-alkyldimethyl, chlorides | 68424-85-1 | 34 | 0.099% | 0.00253% | 0.001549% | 0.002946% | 34 | 0.005592% | 5.5% | 5.325% | 5.5%
Pennsylvania | Clearfield | Chlorine dioxide | 10049-04-4 | 10 | 0.02912% | 5e-06% | 0% | 1.55e-05% | 10 | 0.001645% | 0.4% | 0.4% | 4%
Pennsylvania | Clearfield | Alkenes, C>10 .alpha.- | 64743-02-8 | 9 | 0.02621% | 2e-05% | 2e-05% | 2e-05% | 9 | 0.00148% | 5% | 5% | 5%
Pennsylvania | Clearfield | Ethoxylated C14-15 alcohols | 68951-67-7 | 9 | 0.02621% | 0.00014% | 0.000114% | 0.000146% | 9 | 0.00148% | 30% | 30% | 30%
Pennsylvania | Clearfield | Sodium polyacrylate | 9003-04-7 | 9 | 0.02621% | 0.0032% | 0.001466% | 0.00465% | 9 | 0.00148% | 30% | 30% | 30%
Pennsylvania | Clearfield | Citric acid | 77-92-9 | 7 | 0.02038% | 0.00324% | 0.001139% | 0.04298% | 7 | 0.001151% | 60% | 60% | 70%
Pennsylvania | Clearfield | Ammonium chloride | 12125-02-9 | 4 | 0.01165% | 0.002475% | 0.001968% | 0.002701% | 4 | 0.0006579% | 10% | 10% | 10%
Pennsylvania | Clearfield | Guar gum | 9000-30-0 | 4 | 0.01165% | 0.0431% | 0.008391% | 0.07284% | 4 | 0.0006579% | 100% | 40.5% | 100%
Pennsylvania | Clearfield | Water | 7732-18-5 | 4 | 0.01165% | 1.056% | 0.9069% | 1.125% | 6 | 0.0009868% | 92.5% | 85% | 92.5%
Pennsylvania | Clearfield | Ethylene glycol | 107-21-1 | 3 | 0.008735% | 0.0043% | 0.0043% | 0.01064% | 4 | 0.0006579% | 45% | 30% | 60%
Pennsylvania | Clearfield | Hemicellulase enzyme | 9012-54-8 | 3 | 0.008735% | 0.00016% | 1.6e-05% | 0.000196% | 3 | 0.0004934% | 15% | 15% | 15%
Pennsylvania | Clearfield | Sodium persulfate | 7775-27-1 | 3 | 0.008735% | 0.00071% | 0.000467% | 0.002195% | 3 | 0.0004934% | 100% | 100% | 100%
Pennsylvania | Clearfield | Tri-n-butyl tetradecyl phosphonium chloride | 81741-28-8 | 3 | 0.008735% | 0.00103% | 0.000823% | 0.003811% | 3 | 0.0004934% | 10% | 10% | 10%
Pennsylvania | Clearfield | 2-Butoxyethanol | 111-76-2 | 2 | 0.005823% | 6e-05% | 5.1e-05% | 6.9e-05% | 2 | 0.0003289% | 5% | 5% | 5%
Pennsylvania | Clearfield | 2,2-Dibromo-3-nitrilopropionamide | 10222-01-2 | 2 | 0.005823% | 0.008925% | 0.005779% | 0.01207% | 2 | 0.0003289% | 35% | 30.5% | 39.5%
Pennsylvania | Clearfield | Calcium chloride | 10043-52-4 | 2 | 0.005823% | 0.00072% | 0.00072% | 0.00072% | 2 | 0.0003289% | 5% | 5% | 5%
Pennsylvania | Clearfield | Peroxydisulfuric acid, diammonium salt | 7727-54-0 | 2 | 0.005823% | 0.001665% | 0.0007965% | 0.002534% | 2 | 0.0003289% | 100% | 100% | 100%
Pennsylvania | Clearfield | Polyethylene glycol | 25322-68-3 | 2 | 0.005823% | 0.01631% | 0.01141% | 0.0212% | 2 | 0.0003289% | 65% | 60.5% | 69.5%
Pennsylvania | Clearfield | 2-Ethylhexanol | 104-76-7 | 1 | 0.002912% | 0.00049% | 0.00049% | 0.00049% | 1 | 0.0001645% | 75% | 75% | 75%
Pennsylvania | Clearfield | Carbonic acid, dipotassium salt | 584-08-7 | 1 | 0.002912% | 0.0097% | 0.0097% | 0.0097% | 1 | 0.0001645% | 60% | 60% | 60%
Pennsylvania | Clearfield | Dibromoacetonitrile | 3252-43-5 | 1 | 0.002912% | 0.00091% | 0.00091% | 0.00091% | 1 | 0.0001645% | 5% | 5% | 5%
Pennsylvania | Clearfield | Naphtha, petroleum, hydrotreated heavy | 64742-48-9 | 1 | 0.002912% | 0.00671% | 0.00671% | 0.00671% | 1 | 0.0001645% | 30% | 30% | 30%
Pennsylvania | Clinton | Hydrochloric acid | 7647-01-0 | 43 | 0.1252% | 0.0459% | 0.03149% | 0.05823% | 98 | 0.01612% | 15% | 7.5% | 17%
Pennsylvania | Clinton | Distillates, petroleum, hydrotreated light | 64742-47-8 | 39 | 0.1136% | 0.02054% | 0.01318% | 0.02805% | 41 | 0.006743% | 30% | 30% | 30%
Pennsylvania | Clinton | Methanol | 67-56-1 | 39 | 0.1136% | 0.00034% | 4e-05% | 0.006391% | 70 | 0.01151% | 30% | 4.775% | 60%
Pennsylvania | Clinton | Water | 7732-18-5 | 39 | 0.1136% | 0.08392% | 0.000207% | 86.95% | 70 | 0.01151% | 70% | 60% | 100%
Pennsylvania | Clinton | Ammonium chloride | 12125-02-9 | 36 | 0.1048% | 0.001645% | 0.001025% | 0.002322% | 36 | 0.005921% | 10% | 7% | 10%
Pennsylvania | Clinton | Propargyl alcohol | 107-19-7 | 33 | 0.09609% | 6e-05% | 3e-05% | 6.8e-05% | 33 | 0.005428% | 10% | 9.2% | 10%
Pennsylvania | Clinton | Chloride | 16887-00-6 | 32 | 0.09317% | 0.04034% | 0% | 0.04726% | 32 | 0.005263% | 30% | 30% | 30%
Pennsylvania | Clinton | Guar gum | 9000-30-0 | 32 | 0.09317% | 0.00346% | 0.001851% | 0.04254% | 60 | 0.009868% | 100% | 60% | 100%
Pennsylvania | Clinton | Sodium persulfate | 7775-27-1 | 32 | 0.09317% | 0.00012% | 3.55e-05% | 0.0004385% | 32 | 0.005263% | 100% | 100% | 100%
Pennsylvania | Clinton | Hemicellulase enzyme | 9012-54-8 | 31 | 0.09026% | 0% | 0% | 3e-05% | 31 | 0.005099% | 15% | 15% | 15%
Pennsylvania | Clinton | Tri-n-butyl tetradecyl phosphonium chloride | 81741-28-8 | 31 | 0.09026% | 0.00199% | 0.00186% | 0.00212% | 56 | 0.00921% | 10% | 10% | 10%
Pennsylvania | Clinton | Naphtha, petroleum, hydrotreated heavy | 64742-48-9 | 29 | 0.08444% | 0% | 0% | 0% | 29 | 0.00477% | 60% | 60% | 60%
Pennsylvania | Clinton | Phosphonic acid | 13598-36-2 | 26 | 0.0757% | 0% | 0% | 0% | 26 | 0.004276% | 3% | 3% | 3%
Pennsylvania | Clinton | Glutaraldehyde | 111-30-8 | 10 | 0.02912% | 0.0037% | 0.003405% | 0.007973% | 10 | 0.001645% | 50% | 30% | 60%
Pennsylvania | Clinton | 2-Amino-2-methylpropan-1-ol | 124-68-5 | 8 | 0.02329% | 0.000145% | 6.35e-05% | 0.0002% | 8 | 0.001316% | 0.75% | 0.5% | 1%
Pennsylvania | Clinton | 3,4,4-Trimethyloxazolidine | 75673-43-7 | 8 | 0.02329% | 0.00084% | 0.000578% | 0.0009% | 8 | 0.001316% | 4.75% | 4.5% | 5%
Pennsylvania | Clinton | 4,4-Dimethyloxazolidine | 51200-87-4 | 8 | 0.02329% | 0.0133% | 0.01216% | 0.01538% | 8 | 0.001316% | 86.5% | 78% | 95%
Pennsylvania | Clinton | Citric acid | 77-92-9 | 6 | 0.01747% | 0.0043% | 0.0008225% | 0.004475% | 6 | 0.0009868% | 70% | 36.25% | 70%
Pennsylvania | Clinton | Ethylene glycol | 107-21-1 | 6 | 0.01747% | 0.00065% | 0.000165% | 0.00376% | 6 | 0.0009868% | 60% | 22.5% | 60%
Pennsylvania | Clinton | 2-Butoxyethanol | 111-76-2 | 5 | 0.01456% | 0.0001% | 0.0001% | 0.003332% | 5 | 0.0008223% | 7% | 7% | 9.4%
Pennsylvania | Clinton | Diethylene glycol monobutyl ether | 112-34-5 | 5 | 0.01456% | 0.00019% | 0.000174% | 0.00023% | 5 | 0.0008223% | 50% | 50% | 50%
Pennsylvania | Clinton | Isopropanol | 67-63-0 | 5 | 0.01456% | 0.0001% | 0.0001% | 0.003596% | 6 | 0.0009868% | 7% | 7% | 47.5%
Pennsylvania | Clinton | N,N-Dimethylformamide | 68-12-2 | 5 | 0.01456% | 0.0004% | 0.000128% | 0.0004% | 5 | 0.0008223% | 40% | 16% | 40%
Pennsylvania | Clinton | Cinnamaldehyde (3-phenyl-2-propenal) | 104-55-2 | 4 | 0.01165% | 0.0001% | 0.0001% | 0.0001% | 4 | 0.0006579% | 10% | 10% | 10%
Pennsylvania | Clinton | Ethoxylated C12-16 alcohols | 68551-12-2 | 4 | 0.01165% | 0.0015% | 0.001315% | 0.0016% | 4 | 0.0006579% | 7% | 7% | 7%
Pennsylvania | Clinton | Poly(oxy-1,2-ethanediyl), alpha-(nonylphenyl)-omega-hydroxy- , branched | 68412-54-4 | 4 | 0.01165% | 0.0001% | 0.0001% | 0.0001% | 4 | 0.0006579% | 10% | 10% | 10%
Pennsylvania | Clinton | Sodium chloride | 7647-14-5 | 4 | 0.01165% | 0.0021% | 0.00183% | 0.002285% | 4 | 0.0006579% | 10% | 10% | 10%
Pennsylvania | Clinton | Tar bases, quinoline derivatives, benzyl chloride-quaternized | 72480-70-7 | 4 | 0.01165% | 0.0001% | 0.0001% | 0.0001% | 4 | 0.0006579% | 13% | 13% | 13%
Pennsylvania | Clinton | Triethyl phosphate | 78-40-0 | 4 | 0.01165% | 0.0001% | 0.0001% | 0.0001% | 4 | 0.0006579% | 7% | 7% | 7%
Pennsylvania | Clinton | Acrylamide | 79-06-1 | 2 | 0.005823% | 5e-05% | 5e-05% | 5e-05% | 2 | 0.0003289% | 0.1% | 0.1% | 0.1%
Pennsylvania | Clinton | Didecyl dimethyl ammonium chloride | 7173-51-5 | 2 | 0.005823% | 0.002655% | 0.002632% | 0.002678% | 2 | 0.0003289% | 10% | 10% | 10%
Pennsylvania | Clinton | Ethanol | 64-17-5 | 2 | 0.005823% | 0.001325% | 0.001312% | 0.001339% | 2 | 0.0003289% | 5% | 5% | 5%
Pennsylvania | Clinton | Nonyl phenol ethoxylate | 9016-45-9 | 2 | 0.005823% | 0.0009% | 0.000891% | 0.000909% | 2 | 0.0003289% | 10% | 10% | 10%
Pennsylvania | Clinton | Quaternary ammonium compounds, benzyl-C12-16-alkyldimethyl, chlorides | 68424-85-1 | 2 | 0.005823% | 0.002655% | 0.002632% | 0.002678% | 2 | 0.0003289% | 10% | 10% | 10%
Pennsylvania | Clinton | Sodium hydroxide | 1310-73-2 | 2 | 0.005823% | 0.000785% | 9.65e-05% | 0.001473% | 2 | 0.0003289% | 2.5% | 1.15% | 3.85%
Pennsylvania | Clinton | Sorbitan, mono-(9Z)-9-octadecenoate | 1338-43-8 | 2 | 0.005823% | 0.0026% | 0.002564% | 0.002636% | 2 | 0.0003289% | 5% | 5% | 5%
Pennsylvania | Clinton | (4R)-1-methyl-4-(prop-1-en-2-yl)cyclohexene | 5989-27-5 | 1 | 0.002912% | 0.00414% | 0.00414% | 0.00414% | 1 | 0.0001645% | 10% | 10% | 10%
Pennsylvania | Clinton | 1,2-Propylene glycol | 57-55-6 | 1 | 0.002912% | 0.00193% | 0.00193% | 0.00193% | 2 | 0.0003289% | 15% | 10.5% | 19.5%
Pennsylvania | Clinton | 2,2-Dibromo-3-nitrilopropionamide | 10222-01-2 | 1 | 0.002912% | 0.00254% | 0.00254% | 0.00254% | 2 | 0.0003289% | 54% | 14.4% | 93.6%
Pennsylvania | Clinton | Acetic acid | 64-19-7 | 1 | 0.002912% | 0.00279% | 0.00279% | 0.00279% | 2 | 0.0003289% | 27.5% | 7.25% | 47.75%
Pennsylvania | Clinton | Methenamine | 100-97-0 | 1 | 0.002912% | 0.1466% | 0.1466% | 0.1466% | 1 | 0.0001645% | 1% | 1% | 1%
Pennsylvania | Clinton | Nitrilotriacetic acid trisodium monohydrate | 18662-53-8 | 1 | 0.002912% | 0.00064% | 0.00064% | 0.00064% | 1 | 0.0001645% | 40% | 40% | 40%
Pennsylvania | Clinton | Polyethylene glycol | 25322-68-3 | 1 | 0.002912% | 0.01777% | 0.01777% | 0.01777% | 1 | 0.0001645% | 70% | 70% | 70%
Pennsylvania | Clinton | Sodium chlorite | 7758-19-2 | 1 | 0.002912% | 0.00047% | 0.00047% | 0.00047% | 1 | 0.0001645% | 5% | 5% | 5%
Pennsylvania | Clinton | Sodium perborate tetrahydrate | 10486-00-7 | 1 | 0.002912% | 0% | 0% | 0% | 1 | 0.0001645% | 100% | 100% | 100%
Pennsylvania | Clinton | Sodium sulfate | 7757-82-6 | 1 | 0.002912% | 3e-05% | 3e-05% | 3e-05% | 1 | 0.0001645% | 2% | 2% | 2%
Pennsylvania | Clinton | Tetrahydro-3,5-dimethyl,2H-1,3,5-thiadiazine-2-thione | 533-74-4 | 1 | 0.002912% | 0.00933% | 0.00933% | 0.00933% | 1 | 0.0001645% | 24% | 24% | 24%
Pennsylvania | Clinton | Ulexite | 1319-33-1 | 1 | 0.002912% | 0% | 0% | 0% | 1 | 0.0001645% | 60% | 60% | 60%
Pennsylvania | Columbia | Distillates, petroleum, hydrotreated light | 64742-47-8 | 2 | 0.005823% | 0.01641% | 0.01434% | 0.01848% | 2 | 0.0003289% | 30% | 30% | 30%
Pennsylvania | Columbia | Hydrochloric acid | 7647-01-0 | 2 | 0.005823% | 0.0767% | 0.04728% | 0.1061% | 3 | 0.0004934% | 15% | 8.25% | 28.5%
Pennsylvania | Columbia | Methanol | 67-56-1 | 2 | 0.005823% | 0.001725% | 0.0003975% | 0.003053% | 3 | 0.0004934% | 30% | 16.5% | 39%
Pennsylvania | Columbia | 2-Amino-2-methylpropan-1-ol | 124-68-5 | 1 | 0.002912% | 8e-05% | 8e-05% | 8e-05% | 1 | 0.0001645% | 0.5% | 0.5% | 0.5%
Pennsylvania | Columbia | 3,4,4-Trimethyloxazolidine | 75673-43-7 | 1 | 0.002912% | 0.00072% | 0.00072% | 0.00072% | 1 | 0.0001645% | 4.5% | 4.5% | 4.5%
Pennsylvania | Columbia | 4,4-Dimethyloxazolidine | 51200-87-4 | 1 | 0.002912% | 0.01522% | 0.01522% | 0.01522% | 1 | 0.0001645% | 95% | 95% | 95%
Pennsylvania | Columbia | Ammonium chloride | 12125-02-9 | 1 | 0.002912% | 0.00407% | 0.00407% | 0.00407% | 1 | 0.0001645% | 10% | 10% | 10%
Pennsylvania | Columbia | Glutaraldehyde | 111-30-8 | 1 | 0.002912% | 0.00428% | 0.00428% | 0.00428% | 1 | 0.0001645% | 60% | 60% | 60%
Pennsylvania | Columbia | Guar gum | 9000-30-0 | 1 | 0.002912% | 0.00145% | 0.00145% | 0.00145% | 1 | 0.0001645% | 100% | 100% | 100%
Pennsylvania | Columbia | Hemicellulase enzyme | 9012-54-8 | 1 | 0.002912% | 5e-05% | 5e-05% | 5e-05% | 1 | 0.0001645% | 15% | 15% | 15%
Pennsylvania | Columbia | Nitrilotriacetic acid trisodium monohydrate | 18662-53-8 | 1 | 0.002912% | 0.00069% | 0.00069% | 0.00069% | 1 | 0.0001645% | 40% | 40% | 40%
Pennsylvania | Columbia | Propargyl alcohol | 107-19-7 | 1 | 0.002912% | 4e-05% | 4e-05% | 4e-05% | 1 | 0.0001645% | 8% | 8% | 8%
Pennsylvania | Columbia | Sodium hydroxide | 1310-73-2 | 1 | 0.002912% | 2e-05% | 2e-05% | 2e-05% | 1 | 0.0001645% | 1% | 1% | 1%
Pennsylvania | Columbia | Sodium persulfate | 7775-27-1 | 1 | 0.002912% | 0.00035% | 0.00035% | 0.00035% | 1 | 0.0001645% | 100% | 100% | 100%
Pennsylvania | Columbia | Sodium sulfate | 7757-82-6 | 1 | 0.002912% | 3e-05% | 3e-05% | 3e-05% | 1 | 0.0001645% | 2% | 2% | 2%
Pennsylvania | Columbia | Tri-n-butyl tetradecyl phosphonium chloride | 81741-28-8 | 1 | 0.002912% | 0.00107% | 0.00107% | 0.00107% | 1 | 0.0001645% | 10% | 10% | 10%
Pennsylvania | Columbia | Water | 7732-18-5 | 1 | 0.002912% | 88.19% | 88.19% | 88.19% | 1 | 0.0001645% | 100% | 100% | 100%
Pennsylvania | County Uncertain | Hydrochloric acid | 7647-01-0 | 21 | 0.06115% | 0.04671% | 0.00473% | 1.105% | 26 | 0.004276% | 15% | 7.5% | 84.5%
Pennsylvania | County Uncertain | 2,2-Dibromo-3-nitrilopropionamide | 10222-01-2 | 14 | 0.04076% | 0.00282% | 0.0005692% | 0.02762% | 15 | 0.002467% | 20% | 20% | 40%
Pennsylvania | County Uncertain | Methanol | 67-56-1 | 13 | 0.03785% | 0.00412% | 3.2e-05% | 0.008002% | 20 | 0.003289% | 30% | 4.775% | 60%
Pennsylvania | County Uncertain | Polyethylene glycol | 25322-68-3 | 13 | 0.03785% | 0.00602% | 0.001143% | 0.03286% | 14 | 0.002303% | 60% | 56.5% | 70%
Pennsylvania | County Uncertain | Distillates, petroleum, hydrotreated light | 64742-47-8 | 11 | 0.03203% | 0.0164% | 0.004555% | 0.05251% | 12 | 0.001974% | 30% | 25.5% | 43.5%
Pennsylvania | County Uncertain | Ammonium chloride | 12125-02-9 | 10 | 0.02912% | 0.001385% | 0.001026% | 0.002564% | 10 | 0.001645% | 10% | 8.35% | 10%
Pennsylvania | County Uncertain | Propargyl alcohol | 107-19-7 | 10 | 0.02912% | 0.00013% | 5e-05% | 0.000674% | 13 | 0.002138% | 40% | 10% | 40%
Pennsylvania | County Uncertain | Water | 7732-18-5 | 10 | 0.02912% | 0.03417% | 0.00047% | 88.62% | 12 | 0.001974% | 65% | 20% | 100%
Pennsylvania | County Uncertain | Isopropanol | 67-63-0 | 8 | 0.02329% | 0.0058% | 4.8e-05% | 0.0271% | 11 | 0.001809% | 15% | 2.565% | 40%
Pennsylvania | County Uncertain | Ethylene glycol | 107-21-1 | 7 | 0.02038% | 0.01752% | 0.000325% | 0.6397% | 16 | 0.002632% | 40% | 0.7825% | 60%
Pennsylvania | County Uncertain | 2-Butoxyethanol | 111-76-2 | 6 | 0.01747% | 0.00026% | 0.00014% | 0.005661% | 6 | 0.0009868% | 40% | 7% | 40%
Pennsylvania | County Uncertain | Glutaraldehyde | 111-30-8 | 6 | 0.01747% | 0.00521% | 0.0034% | 0.055% | 6 | 0.0009868% | 50% | 5% | 60%
Pennsylvania | County Uncertain | Thiourea polymer | 68527-49-1 | 5 | 0.01456% | 0.0002% | 0.00014% | 0.000452% | 5 | 0.0008223% | 30% | 30% | 30%
Pennsylvania | County Uncertain | Citric acid | 77-92-9 | 4 | 0.01165% | 0.00317% | 0.00084% | 0.006316% | 4 | 0.0006579% | 60% | 51.5% | 68.5%
Pennsylvania | County Uncertain | (4R)-1-methyl-4-(prop-1-en-2-yl)cyclohexene | 5989-27-5 | 3 | 0.008735% | 0.00739% | 0.006535% | 0.01406% | 3 | 0.0004934% | 10% | 1.09% | 10%
Pennsylvania | County Uncertain | 2-Amino-2-methylpropan-1-ol | 124-68-5 | 3 | 0.008735% | 6e-05% | 6e-05% | 0.000186% | 3 | 0.0004934% | 0.5% | 0.5% | 0.95%
Pennsylvania | County Uncertain | 3,4,4-Trimethyloxazolidine | 75673-43-7 | 3 | 0.008735% | 0.00055% | 0.00055% | 0.000865% | 3 | 0.0004934% | 4.5% | 4.5% | 4.95%
Pennsylvania | County Uncertain | 4,4-Dimethyloxazolidine | 51200-87-4 | 3 | 0.008735% | 0.01168% | 0.01162% | 0.01341% | 3 | 0.0004934% | 95% | 79.7% | 95%
Pennsylvania | County Uncertain | Alkenes, C>10 .alpha.- | 64743-02-8 | 3 | 0.008735% | 8e-05% | 2.6e-05% | 0.00017% | 3 | 0.0004934% | 5% | 5% | 27.5%
Pennsylvania | County Uncertain | Ethoxylated C14-15 alcohols | 68951-67-7 | 3 | 0.008735% | 0.00013% | 4e-05% | 0.000463% | 3 | 0.0004934% | 30% | 7.5% | 30%
Pennsylvania | County Uncertain | Ethoxylated C6-12 alcohols | 68439-45-2 | 3 | 0.008735% | 0.02216% | 0.0196% | 0.04218% | 3 | 0.0004934% | 30% | 3.27% | 30%
Pennsylvania | County Uncertain | Formic acid | 64-18-6 | 3 | 0.008735% | 0.00039% | 8.4e-05% | 0.003495% | 3 | 0.0004934% | 13% | 13% | 55.3%
Pennsylvania | County Uncertain | Fumaric acid | 110-17-8 | 3 | 0.008735% | 7e-05% | 7e-05% | 7e-05% | 3 | 0.0004934% | 7% | 7% | 7%
Pennsylvania | County Uncertain | Guar gum | 9000-30-0 | 3 | 0.008735% | 0.00259% | 0.002392% | 0.04741% | 5 | 0.0008223% | 95% | 60% | 100%
Pennsylvania | County Uncertain | Peroxydisulfuric acid, diammonium salt | 7727-54-0 | 3 | 0.008735% | 0.0025% | 0.000322% | 0.002752% | 3 | 0.0004934% | 95% | 9.77% | 99.5%
Pennsylvania | County Uncertain | Pluronic F-127 | 9003-11-6 | 3 | 0.008735% | 0.02216% | 0.0196% | 0.04218% | 3 | 0.0004934% | 30% | 3.27% | 30%
Pennsylvania | County Uncertain | Polypropylene glycol | 25322-69-4 | 3 | 0.008735% | 0.00739% | 0.006535% | 0.01406% | 3 | 0.0004934% | 10% | 1.09% | 10%
Pennsylvania | County Uncertain | Chloride | 16887-00-6 | 2 | 0.005823% | 0.03096% | 0.03084% | 0.03107% | 2 | 0.0003289% | 30% | 30% | 30%
Pennsylvania | County Uncertain | Dibromoacetonitrile | 3252-43-5 | 2 | 0.005823% | 0.00143% | 0.001043% | 0.001817% | 2 | 0.0003289% | 5% | 5% | 5%
Pennsylvania | County Uncertain | Diethylene glycol monobutyl ether | 112-34-5 | 2 | 0.005823% | 0.000735% | 0.0007125% | 0.0007575% | 2 | 0.0003289% | 50% | 50% | 50%
Pennsylvania | County Uncertain | Ethoxylated C12-16 alcohols | 68551-12-2 | 2 | 0.005823% | 0.002955% | 0.002824% | 0.003085% | 2 | 0.0003289% | 5.5% | 4.15% | 6.85%
Pennsylvania | County Uncertain | Fatty acids, tall-oil | 61790-12-3 | 2 | 0.005823% | 0.00034% | 0.000196% | 0.000484% | 2 | 0.0003289% | 30% | 30% | 30%
Pennsylvania | County Uncertain | Hemicellulase enzyme | 9012-54-8 | 2 | 0.005823% | 1e-05% | 1e-05% | 1e-05% | 2 | 0.0003289% | 15% | 15% | 15%
Pennsylvania | County Uncertain | Hydrogen peroxide | 7722-84-1 | 2 | 0.005823% | 0.01186% | 0.01017% | 0.01355% | 2 | 0.0003289% | 7% | 7% | 7%
Pennsylvania | County Uncertain | Naphtha, petroleum, hydrotreated heavy | 64742-48-9 | 2 | 0.005823% | 0% | 0% | 0% | 2 | 0.0003289% | 60% | 60% | 60%
Pennsylvania | County Uncertain | Phosphonic acid | 13598-36-2 | 2 | 0.005823% | 2e-05% | 2e-05% | 2e-05% | 2 | 0.0003289% | 3% | 3% | 3%
Pennsylvania | County Uncertain | Poly(oxy-1,2-ethanediyl), alpha-(nonylphenyl)-omega-hydroxy- , branched | 68412-54-4 | 2 | 0.005823% | 0.00023% | 0.000203% | 0.000257% | 2 | 0.0003289% | 11.5% | 10.15% | 12.85%
Pennsylvania | County Uncertain | Sodium persulfate | 7775-27-1 | 2 | 0.005823% | 6.5e-05% | 6.05e-05% | 6.95e-05% | 2 | 0.0003289% | 100% | 100% | 100%
Pennsylvania | County Uncertain | Tri-n-butyl tetradecyl phosphonium chloride | 81741-28-8 | 2 | 0.005823% | 0.00205% | 0.002023% | 0.002077% | 4 | 0.0006579% | 10% | 10% | 10%
Pennsylvania | County Uncertain | 1,2-Propylene glycol | 57-55-6 | 1 | 0.002912% | 0.02291% | 0.02291% | 0.02291% | 3 | 0.0004934% | 50% | 27.5% | 50%
Pennsylvania | County Uncertain | 1,2,4-Butanetricarboxylic acid, 2-phosphono- | 37971-36-1 | 1 | 0.002912% | 0.0003571% | 0.0003571% | 0.0003571% | 1 | 0.0001645% | 10% | 10% | 10%
Pennsylvania | County Uncertain | 2-Ethylhexanol | 104-76-7 | 1 | 0.002912% | 0.00056% | 0.00056% | 0.00056% | 2 | 0.0003289% | 37.5% | 8.25% | 66.75%
Pennsylvania | County Uncertain | Benzyl chloride | 100-44-7 | 1 | 0.002912% | 1e-05% | 1e-05% | 1e-05% | 1 | 0.0001645% | 1% | 1% | 1%
Pennsylvania | County Uncertain | Choline chloride | 67-48-1 | 1 | 0.002912% | 0.0003809% | 0.0003809% | 0.0003809% | 1 | 0.0001645% | 80% | 80% | 80%
Pennsylvania | County Uncertain | Cinnamaldehyde (3-phenyl-2-propenal) | 104-55-2 | 1 | 0.002912% | 0.0002% | 0.0002% | 0.0002% | 1 | 0.0001645% | 10% | 10% | 10%
Pennsylvania | County Uncertain | Citrus terpenes | 94266-47-4 | 1 | 0.002912% | 0.00297% | 0.00297% | 0.00297% | 1 | 0.0001645% | 15% | 15% | 15%
Pennsylvania | County Uncertain | Diethylene glycol | 111-46-6 | 1 | 0.002912% | 0.000125% | 0.000125% | 0.000125% | 1 | 0.0001645% | 3.5% | 3.5% | 3.5%
Pennsylvania | County Uncertain | Isopropanolamine dodecylbenzene | 42504-46-1 | 1 | 0.002912% | 0.00044% | 0.00044% | 0.00044% | 1 | 0.0001645% | 60% | 60% | 60%
Pennsylvania | County Uncertain | N,N-Dimethylformamide | 68-12-2 | 1 | 0.002912% | 0.0007% | 0.0007% | 0.0007% | 1 | 0.0001645% | 40% | 40% | 40%
Pennsylvania | County Uncertain | Nitrilotriacetic acid trisodium monohydrate | 18662-53-8 | 1 | 0.002912% | 0.00027% | 0.00027% | 0.00027% | 1 | 0.0001645% | 40% | 40% | 40%
Pennsylvania | County Uncertain | Perboric acid, sodium salt, monohydrate | 10332-33-9 | 1 | 0.002912% | 0.00159% | 0.00159% | 0.00159% | 1 | 0.0001645% | 95% | 95% | 95%
Pennsylvania | County Uncertain | Sodium chloride | 7647-14-5 | 1 | 0.002912% | 0.0045% | 0.0045% | 0.0045% | 1 | 0.0001645% | 10% | 10% | 10%
Pennsylvania | County Uncertain | Sodium chlorite | 7758-19-2 | 1 | 0.002912% | 0.00339% | 0.00339% | 0.00339% | 1 | 0.0001645% | 8.35% | 8.35% | 8.35%
Pennsylvania | County Uncertain | Sodium hydroxide | 1310-73-2 | 1 | 0.002912% | 1e-05% | 1e-05% | 1e-05% | 1 | 0.0001645% | 1% | 1% | 1%
Pennsylvania | County Uncertain | Sodium metaborate | 7775-19-1 | 1 | 0.002912% | 5e-05% | 5e-05% | 5e-05% | 1 | 0.0001645% | 3% | 3% | 3%
Pennsylvania | County Uncertain | Sodium sulfate | 7757-82-6 | 1 | 0.002912% | 1e-05% | 1e-05% | 1e-05% | 1 | 0.0001645% | 2% | 2% | 2%
Pennsylvania | County Uncertain | Sodium thiosulfate | 7772-98-7 | 1 | 0.002912% | 0.01029% | 0.01029% | 0.01029% | 1 | 0.0001645% | 31% | 31% | 31%
Pennsylvania | County Uncertain | Stoddard solvent | 8052-41-3 | 1 | 0.002912% | 0.007022% | 0.007022% | 0.007022% | 1 | 0.0001645% | 10% | 10% | 10%
Pennsylvania | County Uncertain | Tar bases, quinoline derivatives, benzyl chloride-quaternized | 72480-70-7 | 1 | 0.002912% | 0.0002% | 0.0002% | 0.0002% | 1 | 0.0001645% | 13% | 13% | 13%
Pennsylvania | County Uncertain | Triethyl phosphate | 78-40-0 | 1 | 0.002912% | 0.0001% | 0.0001% | 0.0001% | 1 | 0.0001645% | 7% | 7% | 7%
Pennsylvania | Crawford | 2-Amino-2-methylpropan-1-ol | 124-68-5 | 1 | 0.002912% | 0.0002% | 0.0002% | 0.0002% | 1 | 0.0001645% | 1% | 1% | 1%
Pennsylvania | Crawford | 2-Butoxyethanol | 111-76-2 | 1 | 0.002912% | 0.0001% | 0.0001% | 0.0001% | 1 | 0.0001645% | 7% | 7% | 7%
Pennsylvania | Crawford | 3,4,4-Trimethyloxazolidine | 75673-43-7 | 1 | 0.002912% | 0.0009% | 0.0009% | 0.0009% | 1 | 0.0001645% | 5% | 5% | 5%
Pennsylvania | Crawford | 4,4-Dimethyloxazolidine | 51200-87-4 | 1 | 0.002912% | 0.0133% | 0.0133% | 0.0133% | 1 | 0.0001645% | 78% | 78% | 78%
Pennsylvania | Crawford | Ammonium chloride | 12125-02-9 | 1 | 0.002912% | 0.0012% | 0.0012% | 0.0012% | 1 | 0.0001645% | 7% | 7% | 7%
Pennsylvania | Crawford | Cinnamaldehyde (3-phenyl-2-propenal) | 104-55-2 | 1 | 0.002912% | 0.0002% | 0.0002% | 0.0002% | 1 | 0.0001645% | 10% | 10% | 10%
Pennsylvania | Crawford | Citric acid | 77-92-9 | 1 | 0.002912% | 0.0065% | 0.0065% | 0.0065% | 1 | 0.0001645% | 70% | 70% | 70%
Pennsylvania | Crawford | Ethoxylated C12-16 alcohols | 68551-12-2 | 1 | 0.002912% | 0.0012% | 0.0012% | 0.0012% | 1 | 0.0001645% | 7% | 7% | 7%
Pennsylvania | Crawford | Ethylene glycol | 107-21-1 | 1 | 0.002912% | 0.001% | 0.001% | 0.001% | 1 | 0.0001645% | 60% | 60% | 60%
Pennsylvania | Crawford | Glutaraldehyde | 111-30-8 | 1 | 0.002912% | 0.0037% | 0.0037% | 0.0037% | 1 | 0.0001645% | 50% | 50% | 50%
Pennsylvania | Crawford | Hydrochloric acid | 7647-01-0 | 1 | 0.002912% | 0.0554% | 0.0554% | 0.0554% | 1 | 0.0001645% | 35% | 35% | 35%
Pennsylvania | Crawford | Isopropanol | 67-63-0 | 1 | 0.002912% | 0.0001% | 0.0001% | 0.0001% | 1 | 0.0001645% | 7% | 7% | 7%
Pennsylvania | Crawford | Methanol | 67-56-1 | 1 | 0.002912% | 4e-05% | 4e-05% | 4e-05% | 1 | 0.0001645% | 0.5% | 0.5% | 0.5%
Pennsylvania | Crawford | N,N-Dimethylformamide | 68-12-2 | 1 | 0.002912% | 0.0006% | 0.0006% | 0.0006% | 1 | 0.0001645% | 40% | 40% | 40%
Pennsylvania | Crawford | Poly(oxy-1,2-ethanediyl), alpha-(nonylphenyl)-omega-hydroxy- , branched | 68412-54-4 | 1 | 0.002912% | 0.0002% | 0.0002% | 0.0002% | 1 | 0.0001645% | 10% | 10% | 10%
Pennsylvania | Crawford | Sodium chloride | 7647-14-5 | 1 | 0.002912% | 0.0017% | 0.0017% | 0.0017% | 1 | 0.0001645% | 10% | 10% | 10%
Pennsylvania | Crawford | Tar bases, quinoline derivatives, benzyl chloride-quaternized | 72480-70-7 | 1 | 0.002912% | 0.0002% | 0.0002% | 0.0002% | 1 | 0.0001645% | 13% | 13% | 13%
Pennsylvania | Crawford | Triethyl phosphate | 78-40-0 | 1 | 0.002912% | 0.0001% | 0.0001% | 0.0001% | 1 | 0.0001645% | 7% | 7% | 7%
Pennsylvania | Elk | Distillates, petroleum, hydrotreated light | 64742-47-8 | 21 | 0.06115% | 0.02031% | 0.01766% | 0.07807% | 23 | 0.003783% | 30% | 7.5% | 35%
Pennsylvania | Elk | Hydrochloric acid | 7647-01-0 | 21 | 0.06115% | 0.1063% | 0.06076% | 4.509% | 23 | 0.003783% | 32% | 7.5% | 93.6%
Pennsylvania | Elk | Methanol | 67-56-1 | 16 | 0.04659% | 0.001225% | 0.0003725% | 2.263% | 27 | 0.004441% | 60% | 5% | 100%
Pennsylvania | Elk | Ethylene glycol | 107-21-1 | 14 | 0.04076% | 0.01079% | 0.002566% | 0.02241% | 28 | 0.004605% | 45% | 30% | 60%
Pennsylvania | Elk | Propargyl alcohol | 107-19-7 | 14 | 0.04076% | 9e-05% | 4.3e-05% | 1.578% | 14 | 0.002303% | 8% | 5% | 10%
Pennsylvania | Elk | Glutaraldehyde | 111-30-8 | 10 | 0.02912% | 0.01217% | 0.00532% | 0.02091% | 10 | 0.001645% | 30% | 27% | 30%
Pennsylvania | Elk | Guar gum | 9000-30-0 | 10 | 0.02912% | 0.01221% | 0.0009035% | 0.295% | 10 | 0.001645% | 40% | 40% | 82%
Pennsylvania | Elk | Isopropanol | 67-63-0 | 10 | 0.02912% | 0.0002% | 8e-05% | 2.496% | 12 | 0.001974% | 20% | 5% | 24.5%
Pennsylvania | Elk | 2,2-Dibromo-3-nitrilopropionamide | 10222-01-2 | 7 | 0.02038% | 0.00257% | 0.002076% | 0.002867% | 7 | 0.001151% | 20% | 18.81% | 20%
Pennsylvania | Elk | Citric acid | 77-92-9 | 6 | 0.01747% | 0.00462% | 0.003652% | 3.383% | 6 | 0.0009868% | 70% | 70% | 70%
Pennsylvania | Elk | Diethylene glycol | 111-46-6 | 6 | 0.01747% | 0.00244% | 0.001237% | 0.002498% | 6 | 0.0009868% | 5% | 5% | 5%
Pennsylvania | Elk | Sodium bromide | 7647-15-6 | 6 | 0.01747% | 0.001885% | 0.001538% | 0.00211% | 6 | 0.0009868% | 15% | 15% | 15%
Pennsylvania | Elk | 2-Ethylhexanol | 104-76-7 | 5 | 0.01456% | 0.00016% | 5e-05% | 0.000196% | 5 | 0.0008223% | 35% | 10% | 35%
Pennsylvania | Elk | Ethanol | 64-17-5 | 5 | 0.01456% | 0.00179% | 0.000434% | 0.001844% | 5 | 0.0008223% | 4% | 4% | 8.8%
Pennsylvania | Elk | Ammonium acetate | 631-61-8 | 4 | 0.01165% | 0.003465% | 0.003324% | 0.003589% | 4 | 0.0006579% | 6% | 6% | 6%
Pennsylvania | Elk | Ammonium chloride | 12125-02-9 | 4 | 0.01165% | 0.001965% | 0.001316% | 0.04122% | 4 | 0.0006579% | 10% | 10% | 10%
Pennsylvania | Elk | Didecyl dimethyl ammonium chloride | 7173-51-5 | 4 | 0.01165% | 0.003605% | 0.0034% | 0.003691% | 4 | 0.0006579% | 8% | 8% | 8%
Pennsylvania | Elk | Nitrilotriacetic acid trisodium monohydrate | 18662-53-8 | 4 | 0.01165% | 0.000405% | 0.00038% | 0.0005405% | 4 | 0.0006579% | 40% | 40% | 40%
Pennsylvania | Elk | Quaternary ammonium compounds, benzyl-C12-16-alkyldimethyl, chlorides | 68424-85-1 | 4 | 0.01165% | 0.00248% | 0.002341% | 0.002534% | 4 | 0.0006579% | 5.5% | 5.5% | 5.5%
Pennsylvania | Elk | Sodium hydroxide | 1310-73-2 | 4 | 0.01165% | 1e-05% | 1e-05% | 1e-05% | 4 | 0.0006579% | 1% | 1% | 1%
Pennsylvania | Elk | Sodium persulfate | 7775-27-1 | 4 | 0.01165% | 2e-05% | 2e-05% | 0.01343% | 4 | 0.0006579% | 100% | 100% | 100%
Pennsylvania | Elk | Sodium sulfate | 7757-82-6 | 4 | 0.01165% | 2e-05% | 2e-05% | 2.85e-05% | 4 | 0.0006579% | 2% | 2% | 2%
Pennsylvania | Elk | Thiourea polymer | 68527-49-1 | 4 | 0.01165% | 0.0002% | 0.00019% | 0.0002695% | 4 | 0.0006579% | 30% | 30% | 30%
Pennsylvania | Elk | Tri-n-butyl tetradecyl phosphonium chloride | 81741-28-8 | 4 | 0.01165% | 0.00283% | 0.001316% | 0.02339% | 4 | 0.0006579% | 10% | 10% | 10%
Pennsylvania | Elk | 1,2,4-Trimethylbenzene | 95-63-6 | 3 | 0.008735% | 3e-05% | 1.2e-05% | 3e-05% | 3 | 0.0004934% | 5% | 1.4% | 5%
Pennsylvania | Elk | Carbonic acid, dipotassium salt | 584-08-7 | 3 | 0.008735% | 0.00085% | 0.000229% | 0.00553% | 3 | 0.0004934% | 60% | 51% | 60%
Pennsylvania | Elk | Hemicellulase enzyme | 9012-54-8 | 3 | 0.008735% | 0% | 0% | 0% | 3 | 0.0004934% | 15% | 15% | 15%
Pennsylvania | Elk | Naphtha, petroleum, hydrotreated heavy | 64742-48-9 | 3 | 0.008735% | 0.00092% | 0.000893% | 0.001307% | 3 | 0.0004934% | 60% | 60% | 60%
Pennsylvania | Elk | Naphthalene | 91-20-3 | 3 | 0.008735% | 1e-05% | 1e-05% | 1.9e-05% | 5 | 0.0008223% | 1% | 1% | 1%
Pennsylvania | Elk | Solvent naphtha, petroleum, heavy arom. | 64742-94-5 | 3 | 0.008735% | 3e-05% | 2.1e-05% | 0.000318% | 3 | 0.0004934% | 5% | 5% | 27.5%
Pennsylvania | Elk | 1,3,5-Trimethylbenzene | 108-67-8 | 2 | 0.005823% | 1e-05% | 1e-05% | 1e-05% | 2 | 0.0003289% | 1% | 1% | 1%
Pennsylvania | Elk | Acetic acid | 64-19-7 | 2 | 0.005823% | 0.003975% | 0.001316% | 0.006635% | 2 | 0.0003289% | 60% | 60% | 60%
Pennsylvania | Elk | Alcohols, C7-9-iso-, C8-rich, ethoxylated | 78330-19-5 | 2 | 0.005823% | 2.5e-05% | 2.05e-05% | 2.95e-05% | 2 | 0.0003289% | 5% | 5% | 5%
Pennsylvania | Elk | Alcohols, C9-11-iso-, C10-rich, ethoxylated | 78330-20-8 | 2 | 0.005823% | 2.5e-05% | 2.05e-05% | 2.95e-05% | 2 | 0.0003289% | 5% | 5% | 5%
Pennsylvania | Elk | C10-C16 ethoxylated alcohol | 68002-97-1 | 2 | 0.005823% | 0.000165% | 0.0001605% | 0.0001695% | 2 | 0.0003289% | 30% | 30% | 30%
Pennsylvania | Elk | Cumene | 98-82-8 | 2 | 0.005823% | 1e-05% | 1e-05% | 1e-05% | 2 | 0.0003289% | 1% | 1% | 1%
Pennsylvania | Elk | Diethylbenzene | 25340-17-4 | 2 | 0.005823% | 1e-05% | 1e-05% | 1e-05% | 2 | 0.0003289% | 1% | 1% | 1%
Pennsylvania | Elk | Diethylene glycol monobutyl ether | 112-34-5 | 2 | 0.005823% | 0.000725% | 0.0002615% | 0.001189% | 2 | 0.0003289% | 50% | 50% | 50%
Pennsylvania | Elk | Formalin | 50-00-0 | 2 | 0.005823% | 1e-05% | 1e-05% | 1e-05% | 2 | 0.0003289% | 1% | 1% | 1%
Pennsylvania | Elk | Kerosine, petroleum, hydrodesulfurized | 64742-81-0 | 2 | 0.005823% | 3e-05% | 3e-05% | 3e-05% | 2 | 0.0003289% | 5% | 5% | 5%
Pennsylvania | Elk | Naphtha, petroleum, heavy catalytic reformed | 64741-68-0 | 2 | 0.005823% | 5.5e-05% | 5.05e-05% | 5.95e-05% | 2 | 0.0003289% | 10% | 10% | 10%
Pennsylvania | Elk | Navy fuels JP-5 | 8008-20-6 | 2 | 0.005823% | 3e-05% | 3e-05% | 3e-05% | 2 | 0.0003289% | 5% | 5% | 5%
Pennsylvania | Elk | Polyethylene glycol | 25322-68-3 | 2 | 0.005823% | 2.5e-05% | 2.05e-05% | 2.95e-05% | 2 | 0.0003289% | 5% | 5% | 5%
Pennsylvania | Elk | Sodium perborate tetrahydrate | 10486-00-7 | 2 | 0.005823% | 0.0073% | 0.007291% | 0.007309% | 2 | 0.0003289% | 100% | 100% | 100%
Pennsylvania | Elk | Solvent naphtha, petroleum, light arom | 64742-95-6 | 2 | 0.005823% | 5.5e-05% | 5.05e-05% | 5.95e-05% | 2 | 0.0003289% | 10% | 10% | 10%
Pennsylvania | Elk | Xylenes | 1330-20-7 | 2 | 0.005823% | 1e-05% | 1e-05% | 1e-05% | 2 | 0.0003289% | 1% | 1% | 1%
Pennsylvania | Elk | Acetic anhydride | 108-24-7 | 1 | 0.002912% | 0.00171% | 0.00171% | 0.00171% | 1 | 0.0001645% | 100% | 100% | 100%
Pennsylvania | Elk | Ammonium sulfate | 7783-20-2 | 1 | 0.002912% | 7e-05% | 7e-05% | 7e-05% | 1 | 0.0001645% | 30% | 30% | 30%
Pennsylvania | Elk | Boric oxide | 1303-86-2 | 1 | 0.002912% | 0.00221% | 0.00221% | 0.00221% | 1 | 0.0001645% | 20% | 20% | 20%
Pennsylvania | Elk | Monoethanolamine borate | 26038-87-9 | 1 | 0.002912% | 0.00029% | 0.00029% | 0.00029% | 1 | 0.0001645% | 20% | 20% | 20%
Pennsylvania | Elk | Sodium bromosulfamate | 1004542-84-0 | 1 | 0.002912% | 0.00157% | 0.00157% | 0.00157% | 1 | 0.0001645% | 10.2% | 10.2% | 10.2%
Pennsylvania | Elk | Sodium chloride | 7647-14-5 | 1 | 0.002912% | 0.00071% | 0.00071% | 0.00071% | 1 | 0.0001645% | 5% | 5% | 5%
Pennsylvania | Elk | Terpenes and Terpenoids, sweet orange-oil | 68647-72-3 | 1 | 0.002912% | 0.03521% | 0.03521% | 0.03521% | 1 | 0.0001645% | 30% | 30% | 30%
Pennsylvania | Fayette | Hydrochloric acid | 7647-01-0 | 62 | 0.1805% | 0.2797% | 0.06722% | 0.3466% | 62 | 0.0102% | 7.5% | 7.5% | 31.15%
Pennsylvania | Fayette | Distillates, petroleum, hydrotreated light | 64742-47-8 | 60 | 0.1747% | 0.03277% | 0.01973% | 0.03902% | 60 | 0.009868% | 30% | 30% | 30%
Pennsylvania | Fayette | 2,2-Dibromo-3-nitrilopropionamide | 10222-01-2 | 58 | 0.1689% | 0.007% | 0.004286% | 0.0243% | 58 | 0.009539% | 30% | 20% | 30%
Pennsylvania | Fayette | Ethylene glycol | 107-21-1 | 57 | 0.166% | 0.0139% | 0.000128% | 0.01468% | 133 | 0.02187% | 30% | 30% | 60%
Pennsylvania | Fayette | Polyethylene glycol | 25322-68-3 | 57 | 0.166% | 0.01391% | 0.006154% | 0.0152% | 57 | 0.009375% | 60% | 50% | 60%
Pennsylvania | Fayette | Dibromoacetonitrile | 3252-43-5 | 50 | 0.1456% | 0.00117% | 0.00104% | 0.001271% | 50 | 0.008223% | 5% | 5% | 5%
Pennsylvania | Fayette | Guar gum | 9000-30-0 | 26 | 0.0757% | 0.00238% | 0.001575% | 0.00614% | 26 | 0.004276% | 100% | 100% | 100%
Pennsylvania | Fayette | Hemicellulase enzyme | 9012-54-8 | 24 | 0.06988% | 2e-05% | 1e-05% | 0.000219% | 24 | 0.003947% | 15% | 15% | 15%
Pennsylvania | Fayette | Diethylene glycol monobutyl ether | 112-34-5 | 12 | 0.03494% | 0.00077% | 0.000463% | 0.000837% | 12 | 0.001974% | 50% | 50% | 50%
Pennsylvania | Fayette | Propargyl alcohol | 107-19-7 | 7 | 0.02038% | 0.00012% | 1.2e-05% | 0.000127% | 7 | 0.001151% | 30% | 8% | 30%
Pennsylvania | Fayette | Water | 7732-18-5 | 7 | 0.02038% | 90.88% | 90.46% | 91.49% | 14 | 0.002303% | 96.25% | 92.5% | 100%
Pennsylvania | Fayette | 1,2-Propylene glycol | 57-55-6 | 5 | 0.01456% | 0.046% | 0.04272% | 0.04915% | 15 | 0.002467% | 50% | 25% | 50%
Pennsylvania | Fayette | 1,2,4-Butanetricarboxylic acid, 2-phosphono- | 37971-36-1 | 5 | 0.01456% | 0.001% | 0.000888% | 0.001442% | 5 | 0.0008223% | 10% | 10% | 10%
Pennsylvania | Fayette | 2-Butoxyethanol | 111-76-2 | 5 | 0.01456% | 0.00738% | 0.007004% | 0.007584% | 10 | 0.001645% | 18.5% | 7% | 30%
Pennsylvania | Fayette | 2-Ethylhexanol | 104-76-7 | 5 | 0.01456% | 0.04182% | 0.03983% | 0.04263% | 5 | 0.0008223% | 40% | 40% | 40%
Pennsylvania | Fayette | Diethylene glycol | 111-46-6 | 5 | 0.01456% | 0.00045% | 0.000422% | 0.00096% | 5 | 0.0008223% | 3.5% | 3.5% | 3.5%
Pennsylvania | Fayette | Ethoxylated C12-16 alcohols | 68551-12-2 | 5 | 0.01456% | 0.00437% | 0.004074% | 0.004996% | 5 | 0.0008223% | 4% | 4% | 4%
Pennsylvania | Fayette | Isopropanol | 67-63-0 | 5 | 0.01456% | 0.03148% | 0.02999% | 0.03218% | 10 | 0.001645% | 30% | 30% | 30%
Pennsylvania | Fayette | Stoddard solvent | 8052-41-3 | 5 | 0.01456% | 0.011% | 0.01092% | 0.01248% | 5 | 0.0008223% | 10% | 10% | 10%
Pennsylvania | Fayette | Ammonium sulfate | 7783-20-2 | 3 | 0.008735% | 0.0089% | 0.004391% | 0.01013% | 3 | 0.0004934% | 30% | 30% | 30%
Pennsylvania | Fayette | Tetrahydro-3,5-dimethyl,2H-1,3,5-thiadiazine-2-thione | 533-74-4 | 3 | 0.008735% | 0.00744% | 0.007377% | 0.01784% | 3 | 0.0004934% | 24% | 24% | 24%
Pennsylvania | Fayette | Methanol | 67-56-1 | 2 | 0.005823% | 0.000415% | 0.0002845% | 0.0005455% | 4 | 0.0006579% | 27.5% | 15% | 40%
Pennsylvania | Fayette | Nitrilotriacetic acid trisodium monohydrate | 18662-53-8 | 2 | 0.005823% | 0.001125% | 0.0007965% | 0.001454% | 2 | 0.0003289% | 40% | 40% | 40%
Pennsylvania | Fayette | Sodium chloride | 7647-14-5 | 2 | 0.005823% | 0.00125% | 0.001205% | 0.001295% | 2 | 0.0003289% | 10% | 10% | 10%
Pennsylvania | Fayette | Sodium hydroxide | 1310-73-2 | 2 | 0.005823% | 0.001265% | 0.001261% | 0.00127% | 4 | 0.0006579% | 2.5% | 1% | 4%
Pennsylvania | Fayette | Sodium sulfate | 7757-82-6 | 2 | 0.005823% | 5.5e-05% | 4.15e-05% | 6.85e-05% | 2 | 0.0003289% | 2% | 2% | 2%
Pennsylvania | Fayette | Ammonium bisulfite | 10192-30-0 | 1 | 0.002912% | 0.0001% | 0.0001% | 0.0001% | 1 | 0.0001645% | 55% | 55% | 55%
Pennsylvania | Fayette | Peroxydisulfuric acid, diammonium salt | 7727-54-0 | 1 | 0.002912% | 0.0003% | 0.0003% | 0.0003% | 1 | 0.0001645% | 99% | 99% | 99%
Pennsylvania | Forest | Distillates, petroleum, hydrotreated light | 64742-47-8 | 4 | 0.01165% | 0.02688% | 0.02161% | 0.06875% | 5 | 0.0008223% | 30% | 30% | 54%
Pennsylvania | Forest | Ethylene glycol | 107-21-1 | 4 | 0.01165% | 0.01221% | 0.002352% | 0.01957% | 6 | 0.0009868% | 37.5% | 30% | 60%
Pennsylvania | Forest | Hydrochloric acid | 7647-01-0 | 4 | 0.01165% | 0.1586% | 0.112% | 0.36% | 4 | 0.0006579% | 12.5% | 10% | 32.85%
Pennsylvania | Forest | Isopropanol | 67-63-0 | 4 | 0.01165% | 0.000205% | 0.000173% | 0.02281% | 4 | 0.0006579% | 15% | 15% | 19.25%
Pennsylvania | Forest | Diethylene glycol monobutyl ether | 112-34-5 | 3 | 0.008735% | 0.00068% | 0.000284% | 0.000725% | 3 | 0.0004934% | 50% | 50% | 50%
Pennsylvania | Forest | Guar gum | 9000-30-0 | 3 | 0.008735% | 0.01198% | 0.004105% | 0.0127% | 3 | 0.0004934% | 100% | 46% | 100%
Pennsylvania | Forest | 2-Ethylhexanol | 104-76-7 | 2 | 0.005823% | 0.000975% | 0.0009435% | 0.001007% | 2 | 0.0003289% | 70% | 70% | 70%
Pennsylvania | Forest | Glutaraldehyde | 111-30-8 | 2 | 0.005823% | 0.01059% | 0.002688% | 0.01849% | 2 | 0.0003289% | 17.5% | 6.25% | 28.75%
Pennsylvania | Forest | Isopropanolamine dodecylbenzene | 42504-46-1 | 2 | 0.005823% | 0.00083% | 0.000803% | 0.000857% | 2 | 0.0003289% | 60% | 60% | 60%
Pennsylvania | Forest | Methanol | 67-56-1 | 2 | 0.005823% | 0.005% | 0.001166% | 0.008834% | 4 | 0.0006579% | 20% | 5.75% | 89.5%
Pennsylvania | Forest | 2-Butoxyethanol | 111-76-2 | 1 | 0.002912% | 0.00117% | 0.00117% | 0.00117% | 1 | 0.0001645% | 5% | 5% | 5%
Pennsylvania | Forest | Acrylamide | 79-06-1 | 1 | 0.002912% | 9e-05% | 9e-05% | 9e-05% | 1 | 0.0001645% | 0.1% | 0.1% | 0.1%
Pennsylvania | Forest | Attapulgite | 12174-11-7 | 1 | 0.002912% | 0.0008% | 0.0008% | 0.0008% | 1 | 0.0001645% | 5% | 5% | 5%
Pennsylvania | Forest | Citric acid | 77-92-9 | 1 | 0.002912% | 0.0046% | 0.0046% | 0.0046% | 1 | 0.0001645% | 70% | 70% | 70%
Pennsylvania | Forest | Citrus terpenes | 94266-47-4 | 1 | 0.002912% | 0.0268% | 0.0268% | 0.0268% | 1 | 0.0001645% | 15% | 15% | 15%
Pennsylvania | Forest | Diethylene glycol | 111-46-6 | 1 | 0.002912% | 0.00231% | 0.00231% | 0.00231% | 1 | 0.0001645% | 5% | 5% | 5%
Pennsylvania | Forest | Ethanol | 64-17-5 | 1 | 0.002912% | 0.00181% | 0.00181% | 0.00181% | 1 | 0.0001645% | 5% | 5% | 5%
Pennsylvania | Forest | Formic acid | 64-18-6 | 1 | 0.002912% | 0.0008% | 0.0008% | 0.0008% | 1 | 0.0001645% | 5% | 5% | 5%
Pennsylvania | Forest | Propargyl alcohol | 107-19-7 | 1 | 0.002912% | 0.00011% | 0.00011% | 0.00011% | 1 | 0.0001645% | 5% | 5% | 5%
Pennsylvania | Forest | Quartz | 14808-60-7 | 1 | 0.002912% | 2e-05% | 2e-05% | 2e-05% | 1 | 0.0001645% | 0.1% | 0.1% | 0.1%
Pennsylvania | Forest | Quaternary ammonium compounds, benzyl-C12-16-alkyldimethyl, chlorides | 68424-85-1 | 1 | 0.002912% | 0.00361% | 0.00361% | 0.00361% | 1 | 0.0001645% | 10% | 10% | 10%
Pennsylvania | Forest | Sodium borate | 1333-73-9 | 1 | 0.002912% | 0.00638% | 0.00638% | 0.00638% | 1 | 0.0001645% | 40% | 40% | 40%
Pennsylvania | Forest | Sodium sulfate | 7757-82-6 | 1 | 0.002912% | 2e-05% | 2e-05% | 2e-05% | 1 | 0.0001645% | 0.1% | 0.1% | 0.1%
Pennsylvania | Forest | Sorbitan, mono-(9Z)-9-octadecenoate | 1338-43-8 | 1 | 0.002912% | 0.00466% | 0.00466% | 0.00466% | 1 | 0.0001645% | 5% | 5% | 5%
Pennsylvania | Forest | Water | 7732-18-5 | 1 | 0.002912% | 0.05441% | 0.05441% | 0.05441% | 14 | 0.002303% | 90% | 69% | 90%
Pennsylvania | Greene | Hydrochloric acid | 7647-01-0 | 128 | 0.3727% | 0.1045% | 0.03441% | 1.055% | 143 | 0.02352% | 15% | 5% | 28%
Pennsylvania | Greene | Distillates, petroleum, hydrotreated light | 64742-47-8 | 88 | 0.2562% | 0.0299% | 0.02018% | 0.08497% | 106 | 0.01743% | 30% | 30% | 30%
Pennsylvania | Greene | 2,2-Dibromo-3-nitrilopropionamide | 10222-01-2 | 84 | 0.2446% | 0.007505% | 0.001832% | 0.01202% | 84 | 0.01382% | 20% | 20% | 30%
Pennsylvania | Greene | Polyethylene glycol | 25322-68-3 | 84 | 0.2446% | 0.01335% | 0.005484% | 0.01749% | 84 | 0.01382% | 60% | 60% | 60%
Pennsylvania | Greene | Methanol | 67-56-1 | 75 | 0.2184% | 0.00404% | 0.000277% | 0.004582% | 104 | 0.0171% | 30% | 15% | 60%
Pennsylvania | Greene | Ammonium chloride | 12125-02-9 | 64 | 0.1863% | 0.001445% | 0.00135% | 0.002799% | 64 | 0.01053% | 10% | 1% | 10%
Pennsylvania | Greene | Guar gum | 9000-30-0 | 51 | 0.1485% | 0.00486% | 0.000985% | 0.07058% | 51 | 0.008388% | 100% | 15.29% | 100%
Pennsylvania | Greene | Ethylene glycol | 107-21-1 | 47 | 0.1369% | 0.01405% | 0.000704% | 0.01861% | 110 | 0.01809% | 30% | 5% | 60%
Pennsylvania | Greene | Propargyl alcohol | 107-19-7 | 46 | 0.1339% | 7e-05% | 1.25e-05% | 0.000105% | 46 | 0.007566% | 10% | 8% | 10%
Pennsylvania | Greene | Dibromoacetonitrile | 3252-43-5 | 37 | 0.1077% | 0.00125% | 5.6e-05% | 0.001502% | 37 | 0.006085% | 5% | 5% | 5%
Pennsylvania | Greene | Hemicellulase enzyme | 9012-54-8 | 34 | 0.099% | 1e-05% | 0% | 0.0003365% | 34 | 0.005592% | 15% | 15% | 15%
Pennsylvania | Greene | Peroxydisulfuric acid, diammonium salt | 7727-54-0 | 32 | 0.09317% | 0.001595% | 0% | 0.004982% | 33 | 0.005428% | 100% | 0.03274% | 100%
Pennsylvania | Greene | Sodium hydroxide | 1310-73-2 | 24 | 0.06988% | 0.00052% | 0.00019% | 0.00107% | 42 | 0.006908% | 3% | 1% | 4%
Pennsylvania | Greene | Tetrahydro-3,5-dimethyl,2H-1,3,5-thiadiazine-2-thione | 533-74-4 | 21 | 0.06115% | 0.00307% | 0.0016% | 0.00643% | 21 | 0.003454% | 24% | 24% | 24%
Pennsylvania | Greene | Hydrogen peroxide | 7722-84-1 | 19 | 0.05532% | 0.00067% | 0.000169% | 0.000721% | 19 | 0.003125% | 7% | 7% | 7%
Pennsylvania | Greene | Sodium persulfate | 7775-27-1 | 19 | 0.05532% | 0.00029% | 9e-05% | 0.002849% | 19 | 0.003125% | 100% | 100% | 100%
Pennsylvania | Greene | Sodium sulfate | 7757-82-6 | 19 | 0.05532% | 7e-05% | 7e-05% | 0.004222% | 19 | 0.003125% | 2% | 0.03054% | 2%
Pennsylvania | Greene | Tri-n-butyl tetradecyl phosphonium chloride | 81741-28-8 | 19 | 0.05532% | 0.00442% | 0.000768% | 0.004672% | 19 | 0.003125% | 10% | 10% | 10%
Pennsylvania | Greene | Carbonic acid, dipotassium salt | 584-08-7 | 16 | 0.04659% | 0.00348% | 0.0008% | 0.01165% | 16 | 0.002632% | 60% | 60% | 60%
Pennsylvania | Greene | Fuels, diesel, no. 2 | 68476-34-6 | 16 | 0.04659% | 0.00908% | 0.005152% | 0.01405% | 16 | 0.002632% | 70% | 70% | 70%
Pennsylvania | Greene | Nitrilotriacetic acid trisodium monohydrate | 18662-53-8 | 16 | 0.04659% | 0.00144% | 0.001355% | 0.001535% | 16 | 0.002632% | 40% | 40% | 40%
Pennsylvania | Greene | Naphtha, petroleum, hydrotreated heavy | 64742-48-9 | 14 | 0.04076% | 0.00056% | 0% | 0.006981% | 14 | 0.002303% | 15% | 0% | 30%
Pennsylvania | Greene | 2-Ethylhexanol | 104-76-7 | 12 | 0.03494% | 0.00042% | 0.0003855% | 0.000469% | 12 | 0.001974% | 75% | 75% | 75%
Pennsylvania | Greene | Thiourea polymer | 68527-49-1 | 12 | 0.03494% | 0.000135% | 4e-05% | 0.00019% | 12 | 0.001974% | 30% | 16.5% | 30%
Pennsylvania | Greene | Citric acid | 77-92-9 | 11 | 0.03203% | 0.00236% | 0.000455% | 0.132% | 11 | 0.001809% | 55% | 52.5% | 62.5%
Pennsylvania | Greene | Formic acid | 64-18-6 | 10 | 0.02912% | 0.000305% | 1.45e-05% | 0.001838% | 10 | 0.001645% | 13% | 7% | 13%
Pennsylvania | Greene | Isopropanol | 67-63-0 | 10 | 0.02912% | 0.0002% | 0.000134% | 0.0445% | 16 | 0.002632% | 30% | 9.25% | 30%
Pennsylvania | Greene | N,N-Dimethylformamide | 68-12-2 | 10 | 0.02912% | 0.000175% | 6e-05% | 0.01355% | 10 | 0.001645% | 10% | 10% | 21%
Pennsylvania | Greene | 2-Butoxyethanol | 111-76-2 | 7 | 0.02038% | 3e-05% | 9e-06% | 0.004915% | 7 | 0.001151% | 10% | 6.5% | 10%
Pennsylvania | Greene | Alkylaryl sulphonic acid | 27176-87-0 | 6 | 0.01747% | 1e-05% | 2.5e-06% | 0.003002% | 6 | 0.0009868% | 5% | 5% | 5%
Pennsylvania | Greene | Ethanaminium, n,n,n-trimethyl-2-[(1-oxo-2-propenyl)oxy]-,chloride, polymer with 2-propenamide | 69418-26-4 | 6 | 0.01747% | 0.05531% | 0.0517% | 0.05815% | 6 | 0.0009868% | 40% | 40% | 40%
Pennsylvania | Greene | Nonyl phenol ethoxylate | 9016-45-9 | 6 | 0.01747% | 0.006915% | 0.006462% | 0.007268% | 6 | 0.0009868% | 5% | 5% | 5%
Pennsylvania | Greene | Deuterium oxide | 7789-20-0 | 5 | 0.01456% | 0.01018% | 0.003534% | 0.01085% | 5 | 0.0008223% | 100% | 100% | 100%
Pennsylvania | Greene | Ethanol | 64-17-5 | 5 | 0.01456% | 0.00038% | 0.000314% | 0.00283% | 6 | 0.0009868% | 5% | 5% | 5%
Pennsylvania | Greene | Glutaraldehyde | 111-30-8 | 5 | 0.01456% | 0.0023% | 0.001886% | 0.01699% | 5 | 0.0008223% | 30% | 30% | 54%
Pennsylvania | Greene | Sodium chlorite | 7758-19-2 | 5 | 0.01456% | 0.00284% | 0.0008% | 0.003204% | 5 | 0.0008223% | 25% | 25% | 25%
Pennsylvania | Greene | Sodium hypochlorite | 7681-52-9 | 5 | 0.01456% | 0.00143% | 0.000478% | 0.001536% | 5 | 0.0008223% | 16% | 16% | 16%
Pennsylvania | Greene | Ammonium sulfate | 7783-20-2 | 4 | 0.01165% | 0.01024% | 0.009164% | 0.01461% | 4 | 0.0006579% | 0.0737% | 0.06426% | 25.51%
Pennsylvania | Greene | Chlorine dioxide | 10049-04-4 | 4 | 0.01165% | 0.005475% | 0.001397% | 0.00985% | 4 | 0.0006579% | 2% | 2% | 2%
Pennsylvania | Greene | Didecyl dimethyl ammonium chloride | 7173-51-5 | 4 | 0.01165% | 0.000715% | 0.000626% | 0.001051% | 4 | 0.0006579% | 10% | 10% | 10%
Pennsylvania | Greene | Quartz | 14808-60-7 | 4 | 0.01165% | 13.67% | 1.989% | 14.17% | 4 | 0.0006579% | 98.33% | 23.25% | 98.63%
Pennsylvania | Greene | Quaternary ammonium compounds, benzyl-C12-16-alkyldimethyl, chlorides | 68424-85-1 | 4 | 0.01165% | 0.0005% | 0.0004345% | 0.0007355% | 4 | 0.0006579% | 7% | 7% | 7%
Pennsylvania | Greene | 2-Propenoic acid, 2-methyl-, polymer with sodium 2-methyl-2-((1-oxo-2- propen-1-yl)amino)-1-propanesulfonate (1:1) | 136793-29-8 | 3 | 0.008735% | 0.00109% | 0.001036% | 0.001216% | 3 | 0.0004934% | 0.00811% | 0.007237% | 0.008551%
Pennsylvania | Greene | Acrylamide-sodium-2-acrylamido-2-methlypropane sulfonate copolymer | 38193-60-1 | 3 | 0.008735% | 0.0102% | 0.009669% | 0.01134% | 3 | 0.0004934% | 0.07565% | 0.06754% | 0.07984%
Pennsylvania | Greene | Potassium hydroxide | 1310-58-3 | 3 | 0.008735% | 0.00206% | 0.001232% | 0.00557% | 3 | 0.0004934% | 0.04132% | 0.01788% | 36%
Pennsylvania | Greene | Raffinates, petroleum, sorption process | 64741-85-1 | 3 | 0.008735% | 0% | 0% | 0% | 3 | 0.0004934% | 50% | 50% | 50%
Pennsylvania | Greene | Sodium erythorbate | 6381-77-7 | 3 | 0.008735% | 0.00044% | 0.000386% | 0.000485% | 3 | 0.0004934% | 0.00306% | 0.002871% | 0.003357%
Pennsylvania | Greene | Urea | 57-13-6 | 3 | 0.008735% | 0.00067% | 0.000634% | 0.000751% | 3 | 0.0004934% | 0.00498% | 0.004449% | 0.005259%
Pennsylvania | Greene | Water | 7732-18-5 | 3 | 0.008735% | 0.4719% | 0.4714% | 0.4948% | 4 | 0.0006579% | 26.68% | 3.197% | 79.75%
Pennsylvania | Greene | Boric acid, dipotassium salt | 1332-77-0 | 2 | 0.005823% | 0.0123% | 0.006908% | 0.01768% | 2 | 0.0003289% | 0.08678% | 0.05083% | 0.1227%
Pennsylvania | Greene | Calcium chloride | 10043-52-4 | 2 | 0.005823% | 0.00566% | 0.004049% | 0.007271% | 2 | 0.0003289% | 0.04105% | 0.02824% | 0.05387%
Pennsylvania | Greene | Fatty acids, tall-oil | 61790-12-3 | 2 | 0.005823% | 0.000235% | 0.0002035% | 0.0002665% | 2 | 0.0003289% | 0.001705% | 0.00143% | 0.001979%
Pennsylvania | Greene | Glycerin, natural | 56-81-5 | 2 | 0.005823% | 0.00401% | 0.002255% | 0.005765% | 2 | 0.0003289% | 0.0283% | 0.01657% | 0.04002%
Pennsylvania | Greene | Polypropylene glycol | 25322-69-4 | 2 | 0.005823% | 0.000265% | 9.85e-05% | 0.0004315% | 2 | 0.0003289% | 0.001855% | 0.0007165% | 0.002994%
Pennsylvania | Greene | 1-Decanol | 112-30-1 | 1 | 0.002912% | 8e-05% | 8e-05% | 8e-05% | 1 | 0.0001645% | 7% | 7% | 7%
Pennsylvania | Greene | 1-Octanol | 111-87-5 | 1 | 0.002912% | 8e-05% | 8e-05% | 8e-05% | 1 | 0.0001645% | 7% | 7% | 7%
Pennsylvania | Greene | Boric acid | 10043-35-3 | 1 | 0.002912% | 0.00051% | 0.00051% | 0.00051% | 1 | 0.0001645% | 30% | 30% | 30%
Pennsylvania | Greene | Ethanolamine | 141-43-5 | 1 | 0.002912% | 0.00017% | 0.00017% | 0.00017% | 1 | 0.0001645% | 10% | 10% | 10%
Pennsylvania | Greene | Ethoxylated C12-16 alcohols | 68551-12-2 | 1 | 0.002912% | 0.00861% | 0.00861% | 0.00861% | 1 | 0.0001645% | 7% | 7% | 7%
Pennsylvania | Greene | Ethoxylated C14-15 alcohols | 68951-67-7 | 1 | 0.002912% | 8e-05% | 8e-05% | 8e-05% | 1 | 0.0001645% | 0.00054% | 0.00054% | 0.00054%
Pennsylvania | Greene | Potassium chloride | 7447-40-7 | 1 | 0.002912% | 0.00044% | 0.00044% | 0.00044% | 1 | 0.0001645% | 0.00326% | 0.00326% | 0.00326%
Pennsylvania | Greene | Sodium chloride | 7647-14-5 | 1 | 0.002912% | 0.0123% | 0.0123% | 0.0123% | 1 | 0.0001645% | 10% | 10% | 10%
Pennsylvania | Greene | Vinylidene chloride/methylacrylate copolymer | 25038-72-6 | 1 | 0.002912% | 0.00043% | 0.00043% | 0.00043% | 1 | 0.0001645% | 0.00297% | 0.00297% | 0.00297%
Pennsylvania | Huntingdon | Ammonium chloride | 12125-02-9 | 1 | 0.002912% | 0.00236% | 0.00236% | 0.00236% | 1 | 0.0001645% | 10% | 10% | 10%
Pennsylvania | Huntingdon | Distillates, petroleum, hydrotreated light | 64742-47-8 | 1 | 0.002912% | 0.02872% | 0.02872% | 0.02872% | 1 | 0.0001645% | 30% | 30% | 30%
Pennsylvania | Huntingdon | Guar gum | 9000-30-0 | 1 | 0.002912% | 0.00401% | 0.00401% | 0.00401% | 1 | 0.0001645% | 100% | 100% | 100%
Pennsylvania | Huntingdon | Hemicellulase enzyme | 9012-54-8 | 1 | 0.002912% | 0.00032% | 0.00032% | 0.00032% | 1 | 0.0001645% | 15% | 15% | 15%
Pennsylvania | Huntingdon | Hydrochloric acid | 7647-01-0 | 1 | 0.002912% | 0.04618% | 0.04618% | 0.04618% | 1 | 0.0001645% | 3% | 3% | 3%
Pennsylvania | Huntingdon | Methanol | 67-56-1 | 1 | 0.002912% | 0.00677% | 0.00677% | 0.00677% | 2 | 0.0003289% | 45% | 31.5% | 58.5%
Pennsylvania | Huntingdon | Monoethanolamine borate | 26038-87-9 | 1 | 0.002912% | 0.0007% | 0.0007% | 0.0007% | 1 | 0.0001645% | 60% | 60% | 60%
Pennsylvania | Huntingdon | Propargyl alcohol | 107-19-7 | 1 | 0.002912% | 0.00014% | 0.00014% | 0.00014% | 1 | 0.0001645% | 10% | 10% | 10%
Pennsylvania | Huntingdon | Sodium persulfate | 7775-27-1 | 1 | 0.002912% | 5e-05% | 5e-05% | 5e-05% | 1 | 0.0001645% | 100% | 100% | 100%
Pennsylvania | Huntingdon | Tri-n-butyl tetradecyl phosphonium chloride | 81741-28-8 | 1 | 0.002912% | 0.00199% | 0.00199% | 0.00199% | 1 | 0.0001645% | 10% | 10% | 10%
Pennsylvania | Indiana | Distillates, petroleum, hydrotreated light | 64742-47-8 | 10 | 0.02912% | 0.01562% | 0.01036% | 0.06975% | 10 | 0.001645% | 30% | 30% | 41%
Pennsylvania | Indiana | Hydrochloric acid | 7647-01-0 | 9 | 0.02621% | 0.04399% | 0.03454% | 0.3199% | 10 | 0.001645% | 7.5% | 7.5% | 11.62%
Pennsylvania | Indiana | Water | 7732-18-5 | 7 | 0.02038% | 86.91% | 26.4% | 87.6% | 14 | 0.002303% | 83.75% | 31.3% | 100%
Pennsylvania | Indiana | 2-Amino-2-methylpropan-1-ol | 124-68-5 | 6 | 0.01747% | 6e-05% | 1.5e-05% | 6.75e-05% | 6 | 0.0009868% | 0.5% | 0.5% | 0.5%
Pennsylvania | Indiana | 3,4,4-Trimethyloxazolidine | 75673-43-7 | 6 | 0.01747% | 0.00054% | 0.000135% | 0.0006025% | 6 | 0.0009868% | 4.5% | 4.5% | 4.5%
Pennsylvania | Indiana | 4,4-Dimethyloxazolidine | 51200-87-4 | 6 | 0.01747% | 0.01148% | 0.01036% | 0.01273% | 6 | 0.0009868% | 95% | 95% | 95%
Pennsylvania | Indiana | Diethylene glycol monobutyl ether | 112-34-5 | 6 | 0.01747% | 0.000205% | 4.25e-05% | 0.00037% | 6 | 0.0009868% | 50% | 50% | 50%
Pennsylvania | Indiana | Glutaraldehyde | 111-30-8 | 6 | 0.01747% | 0.00311% | 0.0007725% | 0.003537% | 6 | 0.0009868% | 60% | 60% | 60%
Pennsylvania | Indiana | 2,2-Dibromo-3-nitrilopropionamide | 10222-01-2 | 4 | 0.01165% | 0.00708% | 0.005232% | 0.007302% | 4 | 0.0006579% | 30% | 21.5% | 30%
Pennsylvania | Indiana | Dibromoacetonitrile | 3252-43-5 | 3 | 0.008735% | 0.00119% | 0.001172% | 0.001217% | 3 | 0.0004934% | 5% | 5% | 5%
Pennsylvania | Indiana | Ethylene glycol | 107-21-1 | 3 | 0.008735% | 0.01364% | 0.01348% | 0.01388% | 6 | 0.0009868% | 30% | 30% | 30%
Pennsylvania | Indiana | Guar gum | 9000-30-0 | 3 | 0.008735% | 0.00169% | 0.001501% | 0.001834% | 3 | 0.0004934% | 100% | 100% | 100%
Pennsylvania | Indiana | Hemicellulase enzyme | 9012-54-8 | 3 | 0.008735% | 8e-05% | 7.1e-05% | 8.9e-05% | 3 | 0.0004934% | 15% | 15% | 15%
Pennsylvania | Indiana | Polyethylene glycol | 25322-68-3 | 3 | 0.008735% | 0.01428% | 0.01406% | 0.01461% | 3 | 0.0004934% | 60% | 60% | 60%
Pennsylvania | Indiana | ?-[3.5-dimethyl-1-(2-methylpropyl)hexyl]-w-hydroxy-poly(oxy-1,2-ethandiyl) | 60828-78-6 | 1 | 0.002912% | 0.000172% | 0.000172% | 0.000172% | 1 | 0.0001645% | 10% | 10% | 10%
Pennsylvania | Indiana | 1-Propanaminium, N-(3-aminopropyl)-2-hydroxy-N,N-dimethyl-3-sulfo-, N-coco acyl derivs., inner salts | 68139-30-0 | 1 | 0.002912% | 6.9e-05% | 6.9e-05% | 6.9e-05% | 1 | 0.0001645% | 4% | 4% | 4%
Pennsylvania | Indiana | 1,2-Propylene glycol | 57-55-6 | 1 | 0.002912% | 0.1246% | 0.1246% | 0.1246% | 4 | 0.0006579% | 45% | 18.75% | 50%
Pennsylvania | Indiana | 1,2,4-Butanetricarboxylic acid, 2-phosphono- | 37971-36-1 | 1 | 0.002912% | 0.001556% | 0.001556% | 0.001556% | 1 | 0.0001645% | 10% | 10% | 10%
Pennsylvania | Indiana | 2-Butoxyethanol | 111-76-2 | 1 | 0.002912% | 0.01577% | 0.01577% | 0.01577% | 3 | 0.0004934% | 7% | 3.4% | 7%
Pennsylvania | Indiana | 2-Ethylhexanol | 104-76-7 | 1 | 0.002912% | 0.000689% | 0.000689% | 0.000689% | 1 | 0.0001645% | 40% | 40% | 40%
Pennsylvania | Indiana | 3-(Dimethylamino)propylamine | 109-55-7 | 1 | 0.002912% | 1.7e-05% | 1.7e-05% | 1.7e-05% | 1 | 0.0001645% | 1% | 1% | 1%
Pennsylvania | Indiana | Amides, coco, N-[3-(dimethylamino)propyl] | 68140-01-2 | 1 | 0.002912% | 3.4e-05% | 3.4e-05% | 3.4e-05% | 1 | 0.0001645% | 2% | 2% | 2%
Pennsylvania | Indiana | Choline chloride | 67-48-1 | 1 | 0.002912% | 0.001524% | 0.001524% | 0.001524% | 1 | 0.0001645% | 80% | 80% | 80%
Pennsylvania | Indiana | Coconut oil | 8001-31-8 | 1 | 0.002912% | 3.4e-05% | 3.4e-05% | 3.4e-05% | 1 | 0.0001645% | 2% | 2% | 2%
Pennsylvania | Indiana | Epichlorohydrin | 106-89-8 | 1 | 0.002912% | 1.7e-05% | 1.7e-05% | 1.7e-05% | 1 | 0.0001645% | 1% | 1% | 1%
Pennsylvania | Indiana | Ethanolamine | 141-43-5 | 1 | 0.002912% | 1.7e-05% | 1.7e-05% | 1.7e-05% | 1 | 0.0001645% | 1% | 1% | 1%
Pennsylvania | Indiana | Ethoxylated C12-16 alcohols | 68551-12-2 | 1 | 0.002912% | 0.02976% | 0.02976% | 0.02976% | 1 | 0.0001645% | 15% | 15% | 15%
Pennsylvania | Indiana | Ethoxylated C6-12 alcohols | 68439-45-2 | 1 | 0.002912% | 0.000155% | 0.000155% | 0.000155% | 1 | 0.0001645% | 9% | 9% | 9%
Pennsylvania | Indiana | Isopropanol | 67-63-0 | 1 | 0.002912% | 0.06782% | 0.06782% | 0.06782% | 3 | 0.0004934% | 30% | 16.5% | 39%
Pennsylvania | Indiana | Isopropanolamine dodecylbenzene | 42504-46-1 | 1 | 0.002912% | 0.000121% | 0.000121% | 0.000121% | 1 | 0.0001645% | 7% | 7% | 7%
Pennsylvania | Indiana | Methanol | 67-56-1 | 1 | 0.002912% | 0.02241% | 0.02241% | 0.02241% | 2 | 0.0003289% | 8.5% | 7.15% | 9.85%
Pennsylvania | Indiana | Naphthalene | 91-20-3 | 1 | 0.002912% | 0.00336% | 0.00336% | 0.00336% | 2 | 0.0003289% | 1.25% | 1.025% | 1.475%
Pennsylvania | Indiana | Nitrogen, liquid | 7727-37-9 | 1 | 0.002912% | 3.654% | 3.654% | 3.654% | 1 | 0.0001645% | 100% | 100% | 100%
Pennsylvania | Indiana | Phosphoric acid Divosan X-Tend formulation | 7664-38-2 | 1 | 0.002912% | 1.7e-05% | 1.7e-05% | 1.7e-05% | 1 | 0.0001645% | 1% | 1% | 1%
Pennsylvania | Indiana | Poly(oxy-1,2-ethanediyl), .alpha.,.alpha.'-[[(9Z)-9-octadecenylimino]di-2,1-ethanediyl]bis[.omega.-hydroxy- | 26635-93-8 | 1 | 0.002912% | 0.00992% | 0.00992% | 0.00992% | 1 | 0.0001645% | 5% | 5% | 5%
Pennsylvania | Indiana | Poly(oxy-1,2-ethanediyl), ?-sulfo-?-(hexyloxy)-, C6-10-alkyl ethers, ammonium salts | 68037-05-8 | 1 | 0.002912% | 0.000224% | 0.000224% | 0.000224% | 1 | 0.0001645% | 13% | 13% | 13%
Pennsylvania | Indiana | Poly(oxy-1,2-ethanediyl), alpha-(nonylphenyl)-omega-hydroxy- , branched | 68412-54-4 | 1 | 0.002912% | 0.00023% | 0.00023% | 0.00023% | 1 | 0.0001645% | 13% | 13% | 13%
Pennsylvania | Indiana | Poly(oxy-1,2-ethanediyl), alpha-hydro-omega-hydroxy-, mono-C8-10- alkyl ethers, phosphates | 68130-47-2 | 1 | 0.002912% | 3.4e-05% | 3.4e-05% | 3.4e-05% | 1 | 0.0001645% | 2% | 2% | 2%
Pennsylvania | Indiana | Propargyl alcohol | 107-19-7 | 1 | 0.002912% | 0.000354% | 0.000354% | 0.000354% | 1 | 0.0001645% | 20% | 20% | 20%
Pennsylvania | Indiana | Sodium metabisulfite | 7681-57-4 | 1 | 0.002912% | 1.7e-05% | 1.7e-05% | 1.7e-05% | 1 | 0.0001645% | 1% | 1% | 1%
Pennsylvania | Indiana | Stoddard solvent IIC | 64742-88-7 | 1 | 0.002912% | 1.7e-05% | 1.7e-05% | 1.7e-05% | 1 | 0.0001645% | 1% | 1% | 1%
Pennsylvania | Indiana | Sulfamic acid | 5329-14-6 | 1 | 0.002912% | 6.9e-05% | 6.9e-05% | 6.9e-05% | 1 | 0.0001645% | 4% | 4% | 4%
Pennsylvania | Indiana | Tar bases, quinoline derivatives, benzyl chloride-quaternized | 72480-70-7 | 1 | 0.002912% | 0.000177% | 0.000177% | 0.000177% | 1 | 0.0001645% | 10% | 10% | 10%
Pennsylvania | Jefferson | 2,2-Dibromo-3-nitrilopropionamide | 10222-01-2 | 3 | 0.008735% | 0.01328% | 0.01099% | 0.01355% | 3 | 0.0004934% | 40% | 40% | 40%
Pennsylvania | Jefferson | Ammonium chloride | 12125-02-9 | 3 | 0.008735% | 0.00188% | 0.001871% | 0.001952% | 3 | 0.0004934% | 10% | 10% | 10%
Pennsylvania | Jefferson | Citric acid | 77-92-9 | 3 | 0.008735% | 0.00293% | 0.002525% | 0.002966% | 3 | 0.0004934% | 60% | 60% | 60%
Pennsylvania | Jefferson | Hydrochloric acid | 7647-01-0 | 3 | 0.008735% | 0.564% | 0.269% | 0.6548% | 3 | 0.0004934% | 100% | 41.5% | 100%
Pennsylvania | Jefferson | Methanol | 67-56-1 | 3 | 0.008735% | 0.00636% | 0.006315% | 0.006459% | 6 | 0.0009868% | 45% | 30% | 60%
Pennsylvania | Jefferson | Polyethylene glycol | 25322-68-3 | 3 | 0.008735% | 0.02324% | 0.01924% | 0.02372% | 3 | 0.0004934% | 70% | 70% | 70%
Pennsylvania | Jefferson | Thiourea polymer | 68527-49-1 | 3 | 0.008735% | 0.00035% | 0.000305% | 0.00035% | 3 | 0.0004934% | 30% | 30% | 30%
Pennsylvania | Jefferson | Propargyl alcohol | 107-19-7 | 2 | 0.005823% | 0.00011% | 0.000101% | 0.000119% | 2 | 0.0003289% | 10% | 10% | 10%
Pennsylvania | Jefferson | 2-Amino-2-methylpropan-1-ol | 124-68-5 | 1 | 0.002912% | 9e-05% | 9e-05% | 9e-05% | 1 | 0.0001645% | 0.5% | 0.5% | 0.5%
Pennsylvania | Jefferson | 3,4,4-Trimethyloxazolidine | 75673-43-7 | 1 | 0.002912% | 0.00078% | 0.00078% | 0.00078% | 1 | 0.0001645% | 4.5% | 4.5% | 4.5%
Pennsylvania | Jefferson | 4,4-Dimethyloxazolidine | 51200-87-4 | 1 | 0.002912% | 0.01637% | 0.01637% | 0.01637% | 1 | 0.0001645% | 95% | 95% | 95%
Pennsylvania | Jefferson | Alkenes, C>10 .alpha.- | 64743-02-8 | 1 | 0.002912% | 5e-05% | 5e-05% | 5e-05% | 1 | 0.0001645% | 5% | 5% | 5%
Pennsylvania | Jefferson | Ethoxylated C14-15 alcohols | 68951-67-7 | 1 | 0.002912% | 0.0003% | 0.0003% | 0.0003% | 1 | 0.0001645% | 30% | 30% | 30%
Pennsylvania | Jefferson | Fatty acids, tall-oil | 61790-12-3 | 1 | 0.002912% | 0.0003% | 0.0003% | 0.0003% | 1 | 0.0001645% | 30% | 30% | 30%
Pennsylvania | Jefferson | Formic acid | 64-18-6 | 1 | 0.002912% | 2e-05% | 2e-05% | 2e-05% | 1 | 0.0001645% | 13% | 13% | 13%
Pennsylvania | Jefferson | Glutaraldehyde | 111-30-8 | 1 | 0.002912% | 0.00461% | 0.00461% | 0.00461% | 1 | 0.0001645% | 60% | 60% | 60%
Pennsylvania | Jefferson | Peroxydisulfuric acid, diammonium salt | 7727-54-0 | 1 | 0.002912% | 4e-05% | 4e-05% | 4e-05% | 1 | 0.0001645% | 100% | 100% | 100%
Pennsylvania | Jefferson | Water | 7732-18-5 | 1 | 0.002912% | 88.4% | 88.4% | 88.4% | 1 | 0.0001645% | 100% | 100% | 100%
Pennsylvania | Lawrence | Hydrochloric acid | 7647-01-0 | 11 | 0.03203% | 0.08784% | 0.00573% | 88.88% | 14 | 0.002303% | 15% | 10.23% | 100%
Pennsylvania | Lawrence | Isopropanol | 67-63-0 | 11 | 0.03203% | 0.01916% | 0.000105% | 0.03452% | 16 | 0.002632% | 22.5% | 3.75% | 40%
Pennsylvania | Lawrence | Propargyl alcohol | 107-19-7 | 9 | 0.02621% | 0.0006% | 3.4e-05% | 0.00104% | 14 | 0.002303% | 40% | 6.5% | 40%
Pennsylvania | Lawrence | Distillates, petroleum, hydrotreated light | 64742-47-8 | 8 | 0.02329% | 0.026% | 0.01858% | 0.1117% | 9 | 0.00148% | 30% | 30% | 84%
Pennsylvania | Lawrence | Ethylene glycol | 107-21-1 | 7 | 0.02038% | 0.0085% | 0.000504% | 0.02462% | 15 | 0.002467% | 40% | 9.101% | 60%
Pennsylvania | Lawrence | Methanol | 67-56-1 | 6 | 0.01747% | 0.000205% | 0.0001225% | 0.0004725% | 6 | 0.0009868% | 32.5% | 1.253% | 60%
Pennsylvania | Lawrence | 2-Butoxyethanol | 111-76-2 | 5 | 0.01456% | 0.00038% | 0.000306% | 0.00056% | 5 | 0.0008223% | 40% | 40% | 40%
Pennsylvania | Lawrence | 2,2-Dibromo-3-nitrilopropionamide | 10222-01-2 | 5 | 0.01456% | 0.0099% | 0.00756% | 0.01022% | 5 | 0.0008223% | 30% | 20% | 30%
Pennsylvania | Lawrence | Polyethylene glycol | 25322-68-3 | 5 | 0.01456% | 0.01981% | 0.01518% | 0.02044% | 5 | 0.0008223% | 60% | 60% | 60%
Pennsylvania | Lawrence | Guar gum | 9000-30-0 | 4 | 0.01165% | 0.01365% | 0.001075% | 0.05442% | 5 | 0.0008223% | 60% | 12.34% | 92%
Pennsylvania | Lawrence | Polypropylene glycol | 25322-69-4 | 4 | 0.01165% | 0.00782% | 0.001681% | 0.0135% | 4 | 0.0006579% | 10% | 1.504% | 10%
Pennsylvania | Lawrence | Sodium persulfate | 7775-27-1 | 4 | 0.01165% | 0.00048% | 3.3e-05% | 0.03808% | 4 | 0.0006579% | 100% | 99.15% | 100%
Pennsylvania | Lawrence | Water | 7732-18-5 | 4 | 0.01165% | 0.02124% | 0.0013% | 0.04358% | 7 | 0.001151% | 50% | 20% | 87.65%
Pennsylvania | Lawrence | (4R)-1-methyl-4-(prop-1-en-2-yl)cyclohexene | 5989-27-5 | 3 | 0.008735% | 0.00789% | 0.007764% | 0.01383% | 3 | 0.0004934% | 10% | 10% | 10%
Pennsylvania | Lawrence | Acetic acid | 64-19-7 | 3 | 0.008735% | 0.00138% | 0.001137% | 0.001578% | 3 | 0.0004934% | 60% | 60% | 60%
Pennsylvania | Lawrence | Acetic anhydride | 108-24-7 | 3 | 0.008735% | 0.00229% | 0.001894% | 0.002632% | 3 | 0.0004934% | 100% | 100% | 100%
Pennsylvania | Lawrence | Ammonium chloride | 12125-02-9 | 3 | 0.008735% | 0.00245% | 0.002432% | 0.002792% | 3 | 0.0004934% | 10% | 10% | 10%
Pennsylvania | Lawrence | Dibromoacetonitrile | 3252-43-5 | 3 | 0.008735% | 0.0017% | 0.001655% | 0.0017% | 3 | 0.0004934% | 5% | 5% | 5%
Pennsylvania | Lawrence | Ethoxylated C6-12 alcohols | 68439-45-2 | 3 | 0.008735% | 0.02367% | 0.02328% | 0.04148% | 3 | 0.0004934% | 30% | 30% | 30%
Pennsylvania | Lawrence | Fumaric acid | 110-17-8 | 3 | 0.008735% | 0.0001% | 8.2e-05% | 0.0001% | 3 | 0.0004934% | 7% | 7% | 7%
Pennsylvania | Lawrence | Hemicellulase enzyme | 9012-54-8 | 3 | 0.008735% | 1e-05% | 1e-06% | 0.000127% | 3 | 0.0004934% | 15% | 15% | 15%
Pennsylvania | Lawrence | Naphtha, petroleum, hydrotreated heavy | 64742-48-9 | 3 | 0.008735% | 0.00122% | 0.001067% | 0.002597% | 3 | 0.0004934% | 60% | 60% | 60%
Pennsylvania | Lawrence | Pluronic F-127 | 9003-11-6 | 3 | 0.008735% | 0.02367% | 0.02328% | 0.04148% | 3 | 0.0004934% | 30% | 30% | 30%
Pennsylvania | Lawrence | Potassium hydroxide | 1310-58-3 | 3 | 0.008735% | 3e-05% | 2.1e-05% | 0.003513% | 3 | 0.0004934% | 1% | 0.1001% | 4.6%
Pennsylvania | Lawrence | Sodium chloride | 7647-14-5 | 3 | 0.008735% | 0.04598% | 0.004625% | 0.04677% | 3 | 0.0004934% | 1% | 0.1002% | 1%
Pennsylvania | Lawrence | Terpenes and Terpenoids, sweet orange-oil | 68647-72-3 | 3 | 0.008735% | 0.03448% | 0.03307% | 0.03454% | 3 | 0.0004934% | 30% | 30% | 30%
Pennsylvania | Lawrence | Tri-n-butyl tetradecyl phosphonium chloride | 81741-28-8 | 3 | 0.008735% | 0.00391% | 0.003838% | 0.004009% | 3 | 0.0004934% | 10% | 10% | 10%
Pennsylvania | Lawrence | Benzyl chloride | 100-44-7 | 2 | 0.005823% | 2.5e-05% | 2.05e-05% | 2.95e-05% | 2 | 0.0003289% | 1% | 1% | 1%
Pennsylvania | Lawrence | Citric acid | 77-92-9 | 2 | 0.005823% | 0.000935% | 0.0008855% | 0.0009845% | 2 | 0.0003289% | 50% | 50% | 50%
Pennsylvania | Lawrence | Citrus terpenes | 94266-47-4 | 2 | 0.005823% | 0.0244% | 0.02431% | 0.02449% | 2 | 0.0003289% | 15% | 15% | 15%
Pennsylvania | Lawrence | Formic acid | 64-18-6 | 2 | 0.005823% | 0.001475% | 0.001407% | 0.001542% | 2 | 0.0003289% | 60% | 60% | 60%
Pennsylvania | Lawrence | Peroxydisulfuric acid, diammonium salt | 7727-54-0 | 2 | 0.005823% | 0.002065% | 0.0004135% | 0.003717% | 2 | 0.0003289% | 30% | 30% | 30%
Pennsylvania | Lawrence | Sodium carbonate | 497-19-8 | 2 | 0.005823% | 0.09284% | 0.09205% | 0.09363% | 2 | 0.0003289% | 2% | 2% | 2%
Pennsylvania | Lawrence | Sodium chlorite | 7758-19-2 | 2 | 0.005823% | 0.003875% | 0.003844% | 0.003907% | 2 | 0.0003289% | 8.35% | 8.35% | 8.35%
Pennsylvania | Lawrence | Sodium hydroxide | 1310-73-2 | 2 | 0.005823% | 0.04642% | 0.04602% | 0.04682% | 2 | 0.0003289% | 1% | 1% | 1%
Pennsylvania | Lawrence | Acrylamide-sodium-2-acrylamido-2-methlypropane sulfonate copolymer | 38193-60-1 | 1 | 0.002912% | 0.01108% | 0.01108% | 0.01108% | 1 | 0.0001645% | 0.07926% | 0.07926% | 0.07926%
Pennsylvania | Lawrence | Alkenes, C>10 .alpha.- | 64743-02-8 | 1 | 0.002912% | 7e-05% | 7e-05% | 7e-05% | 1 | 0.0001645% | 0.00048% | 0.00048% | 0.00048%
Pennsylvania | Lawrence | Ammonium sulfate | 7783-20-2 | 1 | 0.002912% | 0.01048% | 0.01048% | 0.01048% | 1 | 0.0001645% | 0.07492% | 0.07492% | 0.07492%
Pennsylvania | Lawrence | Boric acid, potassium salt | 20786-60-1 | 1 | 0.002912% | 0% | 0% | 0% | 1 | 0.0001645% | 20% | 20% | 20%
Pennsylvania | Lawrence | Boron sodium oxide | 1330-43-4 | 1 | 0.002912% | 0.001% | 0.001% | 0.001% | 1 | 0.0001645% | 31.67% | 31.67% | 31.67%
Pennsylvania | Lawrence | Carbonic acid, dipotassium salt | 584-08-7 | 1 | 0.002912% | 0.0016% | 0.0016% | 0.0016% | 1 | 0.0001645% | 47% | 47% | 47%
Pennsylvania | Lawrence | Dimethyl polysiloxane | 63148-62-9 | 1 | 0.002912% | 1e-05% | 1e-05% | 1e-05% | 1 | 0.0001645% | 7e-05% | 7e-05% | 7e-05%
Pennsylvania | Lawrence | Ethoxylated C14-15 alcohols | 68951-67-7 | 1 | 0.002912% | 0.00015% | 0.00015% | 0.00015% | 1 | 0.0001645% | 0.00109% | 0.00109% | 0.00109%
Pennsylvania | Lawrence | Ethylenediaminetetraacetic acid tetrasodium salt hydrate | 64-02-8 | 1 | 0.002912% | 2e-05% | 2e-05% | 2e-05% | 1 | 0.0001645% | 0.00016% | 0.00016% | 0.00016%
Pennsylvania | Lawrence | Fatty acids, tall-oil | 61790-12-3 | 1 | 0.002912% | 0.0004% | 0.0004% | 0.0004% | 1 | 0.0001645% | 0.00284% | 0.00284% | 0.00284%
Pennsylvania | Lawrence | Glutaraldehyde | 111-30-8 | 1 | 0.002912% | 0.00578% | 0.00578% | 0.00578% | 1 | 0.0001645% | 0.04134% | 0.04134% | 0.04134%
Pennsylvania | Lawrence | Glycerin, natural | 56-81-5 | 1 | 0.002912% | 0.01384% | 0.01384% | 0.01384% | 1 | 0.0001645% | 0.099% | 0.099% | 0.099%
Pennsylvania | Lawrence | Monoethanolamine borate | 26038-87-9 | 1 | 0.002912% | 0.00225% | 0.00225% | 0.00225% | 1 | 0.0001645% | 60% | 60% | 60%
Pennsylvania | Lawrence | Octamethylcyclotetrasiloxane | 556-67-2 | 1 | 0.002912% | 1e-05% | 1e-05% | 1e-05% | 1 | 0.0001645% | 1e-05% | 1e-05% | 1e-05%
Pennsylvania | Lawrence | Poly(oxy-1,2-ethanediyl), alpha-hexyl-omega-hydroxy | 31726-34-8 | 1 | 0.002912% | 0.00982% | 0.00982% | 0.00982% | 1 | 0.0001645% | 0.07024% | 0.07024% | 0.07024%
Pennsylvania | Lawrence | Potassium chloride | 7447-40-7 | 1 | 0.002912% | 0.00011% | 0.00011% | 0.00011% | 1 | 0.0001645% | 0.00079% | 0.00079% | 0.00079%
Pennsylvania | Lawrence | Quartz | 14808-60-7 | 1 | 0.002912% | 13.65% | 13.65% | 13.65% | 1 | 0.0001645% | 97.64% | 97.64% | 97.64%
Pennsylvania | Lawrence | Quaternary ammonium compounds, dicoco alkyldimethyl, chlorides | 61789-77-3 | 1 | 0.002912% | 0.00043% | 0.00043% | 0.00043% | 1 | 0.0001645% | 0.00308% | 0.00308% | 0.00308%
Pennsylvania | Lawrence | Silica, amorphous precipitated | 67762-90-7 | 1 | 0.002912% | 1e-05% | 1e-05% | 1e-05% | 1 | 0.0001645% | 1e-05% | 1e-05% | 1e-05%
Pennsylvania | Lawrence | Sodium sulfate | 7757-82-6 | 1 | 0.002912% | 0.00453% | 0.00453% | 0.00453% | 1 | 0.0001645% | 0.03238% | 0.03238% | 0.03238%
Pennsylvania | Lawrence | Sodium tetraborate decahydrate | 1303-96-4 | 1 | 0.002912% | 0.00831% | 0.00831% | 0.00831% | 1 | 0.0001645% | 0.0594% | 0.0594% | 0.0594%
Pennsylvania | Lawrence | Talc | 14807-96-6 | 1 | 0.002912% | 1e-05% | 1e-05% | 1e-05% | 1 | 0.0001645% | 0.0001% | 0.0001% | 0.0001%
Pennsylvania | Lawrence | Thiourea polymer | 68527-49-1 | 1 | 0.002912% | 0.00033% | 0.00033% | 0.00033% | 1 | 0.0001645% | 0.00233% | 0.00233% | 0.00233%
Pennsylvania | Lawrence | Vinylidene chloride/methylacrylate copolymer | 25038-72-6 | 1 | 0.002912% | 0.00027% | 0.00027% | 0.00027% | 1 | 0.0001645% | 0.00195% | 0.00195% | 0.00195%
Pennsylvania | Lycoming | Hydrochloric acid | 7647-01-0 | 363 | 1.057% | 0.0478% | 0.02314% | 0.418% | 508 | 0.08355% | 15% | 3% | 37%
Pennsylvania | Lycoming | Methanol | 67-56-1 | 273 | 0.7949% | 0.00041% | 4e-05% | 0.007022% | 417 | 0.06858% | 30% | 0.5% | 60%
Pennsylvania | Lycoming | Distillates, petroleum, hydrotreated light | 64742-47-8 | 264 | 0.7687% | 0.02132% | 0.00335% | 0.03157% | 345 | 0.05674% | 30% | 28% | 60%
Pennsylvania | Lycoming | Ammonium chloride | 12125-02-9 | 246 | 0.7163% | 0.00186% | 0.0007% | 0.003475% | 246 | 0.04046% | 10% | 1.5% | 10%
Pennsylvania | Lycoming | Propargyl alcohol | 107-19-7 | 225 | 0.6551% | 5e-05% | 2e-05% | 0.000128% | 225 | 0.03701% | 10% | 1% | 10%
Pennsylvania | Lycoming | Water | 7732-18-5 | 179 | 0.5212% | 0.08797% | 0% | 87.93% | 431 | 0.07089% | 70% | 60% | 92.5%
Pennsylvania | Lycoming | Citric acid | 77-92-9 | 176 | 0.5125% | 0.00225% | 9.5e-05% | 0.0082% | 176 | 0.02895% | 60% | 30% | 100%
Pennsylvania | Lycoming | Sodium persulfate | 7775-27-1 | 169 | 0.4921% | 6e-05% | 0% | 0.000454% | 169 | 0.0278% | 100% | 100% | 100%
Pennsylvania | Lycoming | Guar gum | 9000-30-0 | 166 | 0.4833% | 0.001555% | 0% | 0.02096% | 225 | 0.03701% | 100% | 60% | 100%
Pennsylvania | Lycoming | Chloride | 16887-00-6 | 141 | 0.4106% | 0.03021% | 0% | 0.04653% | 141 | 0.02319% | 30% | 30% | 30%
Pennsylvania | Lycoming | 2,2-Dibromo-3-nitrilopropionamide | 10222-01-2 | 134 | 0.3902% | 0.004465% | 0.002289% | 0.01784% | 153 | 0.02516% | 30% | 10% | 98%
Pennsylvania | Lycoming | Polyethylene glycol | 25322-68-3 | 130 | 0.3785% | 0.01717% | 0.007738% | 0.03361% | 130 | 0.02138% | 70% | 60% | 70%
Pennsylvania | Lycoming | Hemicellulase enzyme | 9012-54-8 | 112 | 0.3261% | 0% | 0% | 0.0001945% | 112 | 0.01842% | 15% | 15% | 15%
Pennsylvania | Lycoming | Tri-n-butyl tetradecyl phosphonium chloride | 81741-28-8 | 111 | 0.3232% | 0.00206% | 0.001865% | 0.002245% | 147 | 0.02418% | 10% | 10% | 10%
Pennsylvania | Lycoming | Ethylene glycol | 107-21-1 | 100 | 0.2912% | 0.001% | 0.0003695% | 0.006358% | 142 | 0.02335% | 60% | 30% | 60%
Pennsylvania | Lycoming | Glutaraldehyde | 111-30-8 | 96 | 0.2795% | 0.0038% | 0.001905% | 0.00692% | 96 | 0.01579% | 50% | 5% | 60%
Pennsylvania | Lycoming | Sodium chloride | 7647-14-5 | 89 | 0.2591% | 0.0027% | 1e-05% | 0.006744% | 95 | 0.01562% | 10% | 1% | 10%
Pennsylvania | Lycoming | Acetic acid | 64-19-7 | 88 | 0.2562% | 0.002645% | 0.00019% | 0.007694% | 128 | 0.02105% | 5% | 1% | 50%
Pennsylvania | Lycoming | 2-Amino-2-methylpropan-1-ol | 124-68-5 | 80 | 0.2329% | 0.0002% | 8e-05% | 0.0002% | 80 | 0.01316% | 1% | 0.5% | 1%
Pennsylvania | Lycoming | 3,4,4-Trimethyloxazolidine | 75673-43-7 | 80 | 0.2329% | 0.0009% | 0.0006585% | 0.0009% | 80 | 0.01316% | 5% | 4.5% | 5%
Pennsylvania | Lycoming | 4,4-Dimethyloxazolidine | 51200-87-4 | 80 | 0.2329% | 0.0135% | 0.01192% | 0.01476% | 80 | 0.01316% | 78% | 78% | 95%
Pennsylvania | Lycoming | Naphtha, petroleum, hydrotreated heavy | 64742-48-9 | 79 | 0.23% | 0% | 0% | 0.007964% | 79 | 0.01299% | 60% | 60% | 60%
Pennsylvania | Lycoming | Isopropanol | 67-63-0 | 76 | 0.2213% | 0.0001% | 3e-05% | 0.00087% | 78 | 0.01283% | 7% | 5% | 40%
Pennsylvania | Lycoming | 2-Butoxyethanol | 111-76-2 | 63 | 0.1834% | 0.0001% | 0.0001% | 0.00084% | 63 | 0.01036% | 7% | 7% | 40%
Pennsylvania | Lycoming | Ethoxylated C12-16 alcohols | 68551-12-2 | 61 | 0.1776% | 0.0025% | 0.0014% | 0.0043% | 61 | 0.01003% | 7% | 5% | 7%
Pennsylvania | Lycoming | 1,2-Propylene glycol | 57-55-6 | 59 | 0.1718% | 0.00159% | 0.000789% | 0.01634% | 99 | 0.01628% | 10% | 10% | 20%
Pennsylvania | Lycoming | N,N-Dimethylformamide | 68-12-2 | 59 | 0.1718% | 0.0007% | 0.000139% | 0.0009% | 59 | 0.009704% | 40% | 10% | 40%
Pennsylvania | Lycoming | Cinnamaldehyde (3-phenyl-2-propenal) | 104-55-2 | 55 | 0.1601% | 0.0002% | 0.0001% | 0.0002% | 55 | 0.009046% | 10% | 10% | 10%
Pennsylvania | Lycoming | Poly(oxy-1,2-ethanediyl), alpha-(nonylphenyl)-omega-hydroxy- , branched | 68412-54-4 | 55 | 0.1601% | 0.0002% | 0.0001% | 0.0002% | 55 | 0.009046% | 10% | 10% | 10%
Pennsylvania | Lycoming | Tar bases, quinoline derivatives, benzyl chloride-quaternized | 72480-70-7 | 55 | 0.1601% | 0.0002% | 0.0001% | 0.0003% | 55 | 0.009046% | 13% | 13% | 13%
Pennsylvania | Lycoming | Triethyl phosphate | 78-40-0 | 55 | 0.1601% | 0.0001% | 0.0001% | 0.0002% | 55 | 0.009046% | 7% | 7% | 7%
Pennsylvania | Lycoming | Thiourea polymer | 68527-49-1 | 46 | 0.1339% | 0.000435% | 0.00025% | 0.0006075% | 46 | 0.007566% | 30% | 30% | 30%
Pennsylvania | Lycoming | Phosphonic acid | 13598-36-2 | 42 | 0.1223% | 0% | 0% | 0.000858% | 42 | 0.006908% | 3% | 3% | 3%
Pennsylvania | Lycoming | Sodium perborate tetrahydrate | 10486-00-7 | 42 | 0.1223% | 0.000125% | 0% | 0.00037% | 42 | 0.006908% | 100% | 100% | 100%
Pennsylvania | Lycoming | Methenamine | 100-97-0 | 40 | 0.1165% | 0.1598% | 0.1106% | 0.1784% | 40 | 0.006579% | 1% | 1% | 1%
Pennsylvania | Lycoming | Ulexite | 1319-33-1 | 40 | 0.1165% | 0% | 0% | 0% | 40 | 0.006579% | 60% | 60% | 60%
Pennsylvania | Lycoming | Formalin | 50-00-0 | 32 | 0.09317% | 3e-05% | 1e-05% | 3.45e-05% | 32 | 0.005263% | 0.1% | 0.1% | 1%
Pennsylvania | Lycoming | Quartz | 14808-60-7 | 27 | 0.07862% | 14.91% | 6.688% | 16.28% | 27 | 0.004441% | 100% | 100% | 100%
Pennsylvania | Lycoming | Carbonic acid calcium salt (1:1) | 471-34-1 | 26 | 0.0757% | 0.02542% | 0.01931% | 0.03141% | 26 | 0.004276% | 1% | 1% | 1%
Pennsylvania | Lycoming | Goethite | 1310-14-1 | 26 | 0.0757% | 0.006% | 0.005582% | 0.007567% | 26 | 0.004276% | 0.1% | 0.1% | 0.1%
Pennsylvania | Lycoming | Illite | 12173-60-3 | 26 | 0.0757% | 0.00613% | 0.00355% | 0.01282% | 26 | 0.004276% | 1% | 1% | 1%
Pennsylvania | Lycoming | Ilmenite (FeTiO3), conc. | 98072-94-7 | 26 | 0.0757% | 0.00227% | 0.001313% | 0.00475% | 26 | 0.004276% | 0.1% | 0.1% | 0.1%
Pennsylvania | Lycoming | Diethylene glycol monobutyl ether | 112-34-5 | 23 | 0.06697% | 0.00018% | 0.000131% | 0.00023% | 23 | 0.003783% | 50% | 50% | 50%
Pennsylvania | Lycoming | Sodium hydroxide | 1310-73-2 | 22 | 0.06406% | 0.001185% | 1e-05% | 0.004242% | 36 | 0.005921% | 4% | 1% | 9.5%
Pennsylvania | Lycoming | Dibromoacetonitrile | 3252-43-5 | 19 | 0.05532% | 0.0007% | 0.00063% | 0.00143% | 19 | 0.003125% | 5% | 5% | 5%
Pennsylvania | Lycoming | Tetrahydro-3,5-dimethyl,2H-1,3,5-thiadiazine-2-thione | 533-74-4 | 18 | 0.05241% | 0.00704% | 0.005024% | 0.007384% | 18 | 0.00296% | 24% | 24% | 24%
Pennsylvania | Lycoming | Nitrilotriacetic acid trisodium monohydrate | 18662-53-8 | 17 | 0.0495% | 0.0005% | 0.00045% | 0.000606% | 17 | 0.002796% | 40% | 40% | 40%
Pennsylvania | Lycoming | Sodium sulfate | 7757-82-6 | 17 | 0.0495% | 2e-05% | 2e-05% | 3.2e-05% | 17 | 0.002796% | 2% | 2% | 2%
Pennsylvania | Lycoming | Acrylamide | 79-06-1 | 16 | 0.04659% | 9e-05% | 7e-05% | 0.0001025% | 16 | 0.002632% | 0.1% | 0.1% | 0.1%
Pennsylvania | Lycoming | Ethanol | 64-17-5 | 16 | 0.04659% | 0.001825% | 0.00115% | 0.002083% | 16 | 0.002632% | 5% | 5% | 5%
Pennsylvania | Lycoming | Quaternary ammonium compounds, benzyl-C12-16-alkyldimethyl, chlorides | 68424-85-1 | 16 | 0.04659% | 0.003655% | 0.0023% | 0.00417% | 16 | 0.002632% | 10% | 10% | 10%
Pennsylvania | Lycoming | Sorbitan, mono-(9Z)-9-octadecenoate | 1338-43-8 | 16 | 0.04659% | 0.00439% | 0.00363% | 0.004998% | 16 | 0.002632% | 5% | 5% | 5%
Pennsylvania | Lycoming | 2-Ethylhexanol | 104-76-7 | 13 | 0.03785% | 0.00068% | 0.00013% | 0.000852% | 13 | 0.002138% | 100% | 100% | 100%
Pennsylvania | Lycoming | Alkenes, C>10 .alpha.- | 64743-02-8 | 12 | 0.03494% | 6e-05% | 4e-05% | 7e-05% | 12 | 0.001974% | 5% | 5% | 5%
Pennsylvania | Lycoming | Ethoxylated C14-15 alcohols | 68951-67-7 | 12 | 0.03494% | 0.00036% | 0.00024% | 0.0004445% | 12 | 0.001974% | 30% | 30% | 30%
Pennsylvania | Lycoming | Fatty acids, tall-oil | 61790-12-3 | 12 | 0.03494% | 0.00036% | 0.00024% | 0.0004445% | 12 | 0.001974% | 30% | 30% | 30%
Pennsylvania | Lycoming | Sodium thiosulfate | 7772-98-7 | 11 | 0.03203% | 0.01012% | 0.008365% | 0.01156% | 11 | 0.001809% | 31% | 31% | 31%
Pennsylvania | Lycoming | Didecyl dimethyl ammonium chloride | 7173-51-5 | 7 | 0.02038% | 0.00233% | 0.0023% | 0.002753% | 7 | 0.001151% | 10% | 10% | 10%
Pennsylvania | Lycoming | 1,2,4-Trimethylbenzene | 95-63-6 | 6 | 0.01747% | 3e-05% | 2.25e-05% | 4.75e-05% | 6 | 0.0009868% | 5% | 5% | 5%
Pennsylvania | Lycoming | 1,3,5-Trimethylbenzene | 108-67-8 | 6 | 0.01747% | 1e-05% | 2.5e-06% | 1e-05% | 6 | 0.0009868% | 1% | 1% | 1%
Pennsylvania | Lycoming | C10-C16 ethoxylated alcohol | 68002-97-1 | 6 | 0.01747% | 0.000155% | 0.000135% | 0.00026% | 6 | 0.0009868% | 30% | 30% | 30%
Pennsylvania | Lycoming | Carbonic acid, dipotassium salt | 584-08-7 | 6 | 0.01747% | 9e-05% | 0% | 0.001535% | 6 | 0.0009868% | 60% | 60% | 60%
Pennsylvania | Lycoming | Cumene | 98-82-8 | 6 | 0.01747% | 1e-05% | 2.5e-06% | 1e-05% | 6 | 0.0009868% | 1% | 1% | 1%
Pennsylvania | Lycoming | Diethylbenzene | 25340-17-4 | 6 | 0.01747% | 1e-05% | 2.5e-06% | 1e-05% | 6 | 0.0009868% | 1% | 1% | 1%
Pennsylvania | Lycoming | Kerosine, petroleum, hydrodesulfurized | 64742-81-0 | 6 | 0.01747% | 3e-05% | 2.25e-05% | 4.75e-05% | 6 | 0.0009868% | 5% | 5% | 5%
Pennsylvania | Lycoming | Naphtha, petroleum, heavy catalytic reformed | 64741-68-0 | 6 | 0.01747% | 5e-05% | 4.25e-05% | 8.75e-05% | 6 | 0.0009868% | 10% | 10% | 10%
Pennsylvania | Lycoming | Naphthalene | 91-20-3 | 6 | 0.01747% | 1e-05% | 2.5e-06% | 1e-05% | 6 | 0.0009868% | 1% | 1% | 1%
Pennsylvania | Lycoming | Navy fuels JP-5 | 8008-20-6 | 6 | 0.01747% | 3e-05% | 2.25e-05% | 4.75e-05% | 6 | 0.0009868% | 5% | 5% | 5%
Pennsylvania | Lycoming | Phosphonic acid, [[(phosphonomethyl)imino]bis[2,1-ethanediylnitrilobis(methylene)]]tetrakis-, sodium salt | 22042-96-2 | 6 | 0.01747% | 0.002185% | 0.002148% | 0.00244% | 6 | 0.0009868% | 20% | 20% | 20%
Pennsylvania | Lycoming | Solvent naphtha, petroleum, light arom | 64742-95-6 | 6 | 0.01747% | 5e-05% | 4.25e-05% | 8.75e-05% | 6 | 0.0009868% | 10% | 10% | 10%
Pennsylvania | Lycoming | Xylenes | 1330-20-7 | 6 | 0.01747% | 1e-05% | 2.5e-06% | 1e-05% | 6 | 0.0009868% | 1% | 1% | 1%
Pennsylvania | Lycoming | Formic acid | 64-18-6 | 4 | 0.01165% | 2.5e-05% | 2e-05% | 3e-05% | 4 | 0.0006579% | 36.5% | 13% | 60%
Pennsylvania | Lycoming | Peroxydisulfuric acid, diammonium salt | 7727-54-0 | 4 | 0.01165% | 0.000105% | 5.75e-05% | 0.001113% | 4 | 0.0006579% | 97.5% | 95% | 100%
Pennsylvania | Lycoming | Sodium bromide | 7647-15-6 | 4 | 0.01165% | 0.001445% | 0.001389% | 0.001509% | 4 | 0.0006579% | 15% | 15% | 15%
Pennsylvania | Lycoming | Acetic anhydride | 108-24-7 | 3 | 0.008735% | 0.00183% | 0.001767% | 0.002298% | 3 | 0.0004934% | 100% | 100% | 100%
Pennsylvania | Lycoming | Terpenes and Terpenoids, sweet orange-oil | 68647-72-3 | 3 | 0.008735% | 0.02344% | 0.02131% | 0.02368% | 3 | 0.0004934% | 30% | 30% | 30%
Pennsylvania | Lycoming | Alkylaryl sulphonic acid | 27176-87-0 | 2 | 0.005823% | 3e-05% | 3e-05% | 3e-05% | 2 | 0.0003289% | 5% | 5% | 5%
Pennsylvania | Lycoming | Benzene, C10-16-alkyl derivs. | 68648-87-3 | 2 | 0.005823% | 0% | 0% | 0% | 2 | 0.0003289% | 0.04% | 0.04% | 0.04%
Pennsylvania | Lycoming | Benzyl chloride | 100-44-7 | 2 | 0.005823% | 1e-05% | 1e-05% | 1e-05% | 2 | 0.0003289% | 1% | 1% | 1%
Pennsylvania | Lycoming | Diethylene glycol | 111-46-6 | 2 | 0.005823% | 1e-05% | 1e-05% | 1e-05% | 2 | 0.0003289% | 1% | 1% | 1%
Pennsylvania | Lycoming | Sodium chlorite | 7758-19-2 | 2 | 0.005823% | 0.004105% | 0.004083% | 0.004128% | 2 | 0.0003289% | 8.35% | 8.35% | 8.35%
Pennsylvania | Lycoming | Sodium polyacrylate | 9003-04-7 | 2 | 0.005823% | 0.001205% | 0.001164% | 0.001246% | 2 | 0.0003289% | 5% | 5% | 5%
Pennsylvania | Lycoming | Sulfur dioxide | 7446-09-5 | 2 | 0.005823% | 0% | 0% | 0% | 2 | 0.0003289% | 0% | 0% | 0%
Pennsylvania | Lycoming | Sulfuric acid | 7664-93-9 | 2 | 0.005823% | 0% | 0% | 0% | 2 | 0.0003289% | 0.01% | 0.01% | 0.01%
Pennsylvania | Lycoming | Ethoxylated propoxylated C12-14 alcohols | 68439-51-0 | 1 | 0.002912% | 4e-05% | 4e-05% | 4e-05% | 1 | 0.0001645% | 2% | 2% | 2%
Pennsylvania | Lycoming | Polyacrylamide | 9003-05-8 | 1 | 0.002912% | 0% | 0% | 0% | 1 | 0.0001645% | 100% | 100% | 100%
Pennsylvania | McKean | Hydrochloric acid | 7647-01-0 | 23 | 0.06697% | 0.05148% | 0.02261% | 0.1804% | 23 | 0.003783% | 7.5% | 3% | 32%
Pennsylvania | McKean | Distillates, petroleum, hydrotreated light | 64742-47-8 | 22 | 0.06406% | 0.01955% | 0.01214% | 0.02578% | 22 | 0.003618% | 30% | 30% | 30%
Pennsylvania | McKean | Methanol | 67-56-1 | 15 | 0.04368% | 0.0066% | 0.000405% | 0.006893% | 24 | 0.003947% | 50% | 13% | 68%
Pennsylvania | McKean | Propargyl alcohol | 107-19-7 | 10 | 0.02912% | 8e-05% | 7e-05% | 0.0001485% | 10 | 0.001645% | 10% | 10% | 10%
Pennsylvania | McKean | Ammonium chloride | 12125-02-9 | 9 | 0.02621% | 0.00249% | 0.002304% | 0.002556% | 9 | 0.00148% | 10% | 10% | 10%
Pennsylvania | McKean | Carbonic acid, dipotassium salt | 584-08-7 | 9 | 0.02621% | 0% | 0% | 0.00147% | 9 | 0.00148% | 60% | 60% | 60%
Pennsylvania | McKean | Ethylene glycol | 107-21-1 | 9 | 0.02621% | 0.00575% | 0.0006528% | 0.01202% | 16 | 0.002632% | 45% | 22.75% | 60%
Pennsylvania | McKean | Guar gum | 9000-30-0 | 9 | 0.02621% | 0.00157% | 0.001286% | 0.002366% | 9 | 0.00148% | 100% | 100% | 100%
Pennsylvania | McKean | Hemicellulase enzyme | 9012-54-8 | 9 | 0.02621% | 0.00027% | 0.000248% | 0.000408% | 9 | 0.00148% | 15% | 15% | 15%
Pennsylvania | McKean | Sodium persulfate | 7775-27-1 | 9 | 0.02621% | 4e-05% | 4e-05% | 6.2e-05% | 9 | 0.00148% | 100% | 100% | 100%
Pennsylvania | McKean | Tri-n-butyl tetradecyl phosphonium chloride | 81741-28-8 | 9 | 0.02621% | 0.0021% | 0.001972% | 0.002156% | 9 | 0.00148% | 10% | 10% | 10%
Pennsylvania | McKean | Diethylene glycol monobutyl ether | 112-34-5 | 8 | 0.02329% | 0.00016% | 0.0001435% | 0.0005095% | 8 | 0.001316% | 50% | 30% | 50%
Pennsylvania | McKean | 2,2-Dibromo-3-nitrilopropionamide | 10222-01-2 | 5 | 0.01456% | 0.0026% | 0.001083% | 0.002766% | 5 | 0.0008223% | 20% | 20% | 20%
Pennsylvania | McKean | Citric acid | 77-92-9 | 4 | 0.01165% | 0.005025% | 0.00118% | 0.006099% | 4 | 0.0006579% | 70% | 53% | 70%
Pennsylvania | McKean | Diethylene glycol | 111-46-6 | 4 | 0.01165% | 0.00059% | 0.0002043% | 0.000691% | 4 | 0.0006579% | 5% | 3.725% | 5%
Pennsylvania | McKean | Ethanol | 64-17-5 | 4 | 0.01165% | 0.001135% | 0.001105% | 0.001777% | 4 | 0.0006579% | 5% | 5% | 5%
Pennsylvania | McKean | Glutaraldehyde | 111-30-8 | 4 | 0.01165% | 0.00669% | 0.002592% | 0.006836% | 4 | 0.0006579% | 30% | 8.75% | 30%
Pennsylvania | McKean | Isopropanol | 67-63-0 | 4 | 0.01165% | 0.02103% | 0.002225% | 0.02935% | 4 | 0.0006579% | 15% | 6.5% | 27.75%
Pennsylvania | McKean | Quaternary ammonium compounds, benzyl-C12-16-alkyldimethyl, chlorides | 68424-85-1 | 4 | 0.01165% | 0.001595% | 0.001539% | 0.003445% | 4 | 0.0006579% | 7% | 7% | 9.55%
Pennsylvania | McKean | Sodium bromide | 7647-15-6 | 4 | 0.01165% | 0.00199% | 0.001635% | 0.002072% | 4 | 0.0006579% | 15% | 15% | 15%
Pennsylvania | McKean | Water | 7732-18-5 | 4 | 0.01165% | 0.1274% | 0.009923% | 0.9361% | 7 | 0.001151% | 90% | 36% | 91.75%
Pennsylvania | McKean | Didecyl dimethyl ammonium chloride | 7173-51-5 | 3 | 0.008735% | 0.00227% | 0.002198% | 0.002279% | 3 | 0.0004934% | 10% | 10% | 10%
Pennsylvania | McKean | Citrus terpenes | 94266-47-4 | 2 | 0.005823% | 0.02221% | 0.01547% | 0.02895% | 2 | 0.0003289% | 15% | 15% | 15%
Pennsylvania | McKean | Peroxydisulfuric acid, diammonium salt | 7727-54-0 | 2 | 0.005823% | 0.00202% | 0.000823% | 0.003217% | 2 | 0.0003289% | 87.5% | 76.25% | 98.75%
Pennsylvania | McKean | Quartz | 14808-60-7 | 2 | 0.005823% | 4.26% | 0.4261% | 8.094% | 2 | 0.0003289% | 52.5% | 14.25% | 90.75%
Pennsylvania | McKean | 1,2-Propylene glycol | 57-55-6 | 1 | 0.002912% | 0.0233% | 0.0233% | 0.0233% | 3 | 0.0004934% | 50% | 27.5% | 50%
Pennsylvania | McKean | 1,2,4-Butanetricarboxylic acid, 2-phosphono- | 37971-36-1 | 1 | 0.002912% | 0.0004142% | 0.0004142% | 0.0004142% | 1 | 0.0001645% | 10% | 10% | 10%
Pennsylvania | McKean | 2-Butoxyethanol | 111-76-2 | 1 | 0.002912% | 0.006379% | 0.006379% | 0.006379% | 1 | 0.0001645% | 7% | 7% | 7%
Pennsylvania | McKean | Acrylamide | 79-06-1 | 1 | 0.002912% | 0.0001% | 0.0001% | 0.0001% | 1 | 0.0001645% | 0.1% | 0.1% | 0.1%
Pennsylvania | McKean | Ammonium sulfate | 7783-20-2 | 1 | 0.002912% | 0.00093% | 0.00093% | 0.00093% | 1 | 0.0001645% | 30% | 30% | 30%
Pennsylvania | McKean | Benzyl chloride | 100-44-7 | 1 | 0.002912% | 1e-05% | 1e-05% | 1e-05% | 1 | 0.0001645% | 1% | 1% | 1%
Pennsylvania | McKean | Chlorine dioxide | 10049-04-4 | 1 | 0.002912% | 0.00097% | 0.00097% | 0.00097% | 1 | 0.0001645% | 5% | 5% | 5%
Pennsylvania | McKean | Choline chloride | 67-48-1 | 1 | 0.002912% | 0.0006628% | 0.0006628% | 0.0006628% | 1 | 0.0001645% | 80% | 80% | 80%
Pennsylvania | McKean | Ethoxylated C12-16 alcohols | 68551-12-2 | 1 | 0.002912% | 0.002734% | 0.002734% | 0.002734% | 1 | 0.0001645% | 4% | 4% | 4%
Pennsylvania | McKean | Formic acid | 64-18-6 | 1 | 0.002912% | 0.0002% | 0.0002% | 0.0002% | 1 | 0.0001645% | 60% | 60% | 60%
Pennsylvania | McKean | Polyethylene glycol | 25322-68-3 | 1 | 0.002912% | 0.002071% | 0.002071% | 0.002071% | 1 | 0.0001645% | 50% | 50% | 50%
Pennsylvania | McKean | Sodium chlorite | 7758-19-2 | 1 | 0.002912% | 0.004% | 0.004% | 0.004% | 1 | 0.0001645% | 8.35% | 8.35% | 8.35%
Pennsylvania | McKean | Sodium erythorbate | 6381-77-7 | 1 | 0.002912% | 0.00072% | 0.00072% | 0.00072% | 1 | 0.0001645% | 100% | 100% | 100%
Pennsylvania | McKean | Sorbitan, mono-(9Z)-9-octadecenoate | 1338-43-8 | 1 | 0.002912% | 0.00516% | 0.00516% | 0.00516% | 1 | 0.0001645% | 5% | 5% | 5%
Pennsylvania | McKean | Stoddard solvent | 8052-41-3 | 1 | 0.002912% | 0.006835% | 0.006835% | 0.006835% | 1 | 0.0001645% | 10% | 10% | 10%
Pennsylvania | Potter | Ethylene glycol | 107-21-1 | 9 | 0.02621% | 0.00932% | 0.0006804% | 0.01156% | 11 | 0.001809% | 1% | 1% | 60%
Pennsylvania | Potter | 2,2-Dibromo-3-nitrilopropionamide | 10222-01-2 | 8 | 0.02329% | 0.0019% | 0.001837% | 0.002755% | 8 | 0.001316% | 20% | 20% | 20%
Pennsylvania | Potter | Propargyl alcohol | 107-19-7 | 8 | 0.02329% | 0.00027% | 3.135e-05% | 0.0003695% | 8 | 0.001316% | 30% | 10% | 30%
Pennsylvania | Potter | Distillates, petroleum, hydrotreated light | 64742-47-8 | 7 | 0.02038% | 0.02281% | 0.006706% | 0.02657% | 7 | 0.001151% | 30% | 12.5% | 30%
Pennsylvania | Potter | Hydrochloric acid | 7647-01-0 | 7 | 0.02038% | 0.05288% | 0.03766% | 0.1235% | 7 | 0.001151% | 3% | 3% | 11.4%
Pennsylvania | Potter | Isopropanol | 67-63-0 | 7 | 0.02038% | 0.00029% | 0.000153% | 0.000371% | 8 | 0.001316% | 30% | 6.75% | 30%
Pennsylvania | Potter | Polyethylene glycol | 25322-68-3 | 7 | 0.02038% | 0.00466% | 0.001405% | 0.004834% | 7 | 0.001151% | 50% | 18.5% | 50%
Pennsylvania | Potter | 1,2-Propylene glycol | 57-55-6 | 6 | 0.01747% | 0.02711% | 0.02474% | 0.0286% | 12 | 0.001974% | 37.5% | 25% | 50%
Pennsylvania | Potter | 1,2,4-Butanetricarboxylic acid, 2-phosphono- | 37971-36-1 | 6 | 0.01747% | 0.00135% | 0.001083% | 0.001807% | 6 | 0.0009868% | 10% | 10% | 10%
Pennsylvania | Potter | 2-Butoxyethanol | 111-76-2 | 6 | 0.01747% | 0.000295% | 0.000235% | 0.0003725% | 6 | 0.0009868% | 30% | 30% | 30%
Pennsylvania | Potter | Diethylene glycol | 111-46-6 | 6 | 0.01747% | 0.00033% | 0.00032% | 0.00034% | 6 | 0.0009868% | 3.5% | 3.5% | 3.5%
Pennsylvania | Potter | Ethoxylated C12-16 alcohols | 68551-12-2 | 6 | 0.01747% | 0.003075% | 0.002972% | 0.003553% | 6 | 0.0009868% | 4% | 4% | 4%
Pennsylvania | Potter | Stoddard solvent | 8052-41-3 | 6 | 0.01747% | 0.00769% | 0.007428% | 0.00889% | 6 | 0.0009868% | 10% | 10% | 10%
Pennsylvania | Potter | Methanol | 67-56-1 | 3 | 0.008735% | 0.000128% | 0.0001226% | 0.0006968% | 4 | 0.0006579% | 40% | 31.5% | 57%
Pennsylvania | Potter | Ammonium sulfate | 7783-20-2 | 2 | 0.005823% | 0.03102% | 0.03063% | 0.0314% | 2 | 0.0003289% | 30% | 30% | 30%
Pennsylvania | Potter | Peroxydisulfuric acid, diammonium salt | 7727-54-0 | 2 | 0.005823% | 0.001362% | 0.001125% | 0.001599% | 2 | 0.0003289% | 100% | 100% | 100%
Pennsylvania | Potter | Sodium bromide | 7647-15-6 | 2 | 0.005823% | 0.00206% | 0.002044% | 0.002077% | 2 | 0.0003289% | 15% | 15% | 15%
Pennsylvania | Potter | Sodium erythorbate | 6381-77-7 | 2 | 0.005823% | 0.000162% | 0.0001224% | 0.0002016% | 2 | 0.0003289% | 100% | 100% | 100%
Pennsylvania | Potter | Trisodium phosphate | 7601-54-9 | 2 | 0.005823% | 0.000687% | 0.0006573% | 0.0007167% | 2 | 0.0003289% | 5% | 5% | 5%
Pennsylvania | Potter | 1,2,4-Trimethylbenzene | 95-63-6 | 1 | 0.002912% | 4e-05% | 4e-05% | 4e-05% | 1 | 0.0001645% | 5% | 5% | 5%
Pennsylvania | Potter | 1,3,5-Trimethylbenzene | 108-67-8 | 1 | 0.002912% | 1e-05% | 1e-05% | 1e-05% | 1 | 0.0001645% | 1% | 1% | 1%
Pennsylvania | Potter | 2-Ethylhexanol | 104-76-7 | 1 | 0.002912% | 8e-05% | 8e-05% | 8e-05% | 1 | 0.0001645% | 10% | 10% | 10%
Pennsylvania | Potter | Alcohols, C7-9-iso-, C8-rich, ethoxylated | 78330-19-5 | 1 | 0.002912% | 4e-05% | 4e-05% | 4e-05% | 1 | 0.0001645% | 5% | 5% | 5%
Pennsylvania | Potter | Alcohols, C9-11-iso-, C10-rich, ethoxylated | 78330-20-8 | 1 | 0.002912% | 4e-05% | 4e-05% | 4e-05% | 1 | 0.0001645% | 5% | 5% | 5%
Pennsylvania | Potter | C10-C16 ethoxylated alcohol | 68002-97-1 | 1 | 0.002912% | 0.00027% | 0.00027% | 0.00027% | 1 | 0.0001645% | 30% | 30% | 30%
Pennsylvania | Potter | Cumene | 98-82-8 | 1 | 0.002912% | 1e-05% | 1e-05% | 1e-05% | 1 | 0.0001645% | 1% | 1% | 1%
Pennsylvania | Potter | Diethylbenzene | 25340-17-4 | 1 | 0.002912% | 1e-05% | 1e-05% | 1e-05% | 1 | 0.0001645% | 1% | 1% | 1%
Pennsylvania | Potter | Formalin | 50-00-0 | 1 | 0.002912% | 1e-05% | 1e-05% | 1e-05% | 1 | 0.0001645% | 1% | 1% | 1%
Pennsylvania | Potter | Kerosine, petroleum, hydrodesulfurized | 64742-81-0 | 1 | 0.002912% | 4e-05% | 4e-05% | 4e-05% | 1 | 0.0001645% | 5% | 5% | 5%
Pennsylvania | Potter | Naphtha, petroleum, heavy catalytic reformed | 64741-68-0 | 1 | 0.002912% | 9e-05% | 9e-05% | 9e-05% | 1 | 0.0001645% | 10% | 10% | 10%
Pennsylvania | Potter | Naphthalene | 91-20-3 | 1 | 0.002912% | 2e-05% | 2e-05% | 2e-05% | 2 | 0.0003289% | 1% | 1% | 1%
Pennsylvania | Potter | Navy fuels JP-5 | 8008-20-6 | 1 | 0.002912% | 4e-05% | 4e-05% | 4e-05% | 1 | 0.0001645% | 5% | 5% | 5%
Pennsylvania | Potter | Solvent naphtha, petroleum, heavy arom. | 64742-94-5 | 1 | 0.002912% | 4e-05% | 4e-05% | 4e-05% | 1 | 0.0001645% | 5% | 5% | 5%
Pennsylvania | Potter | Solvent naphtha, petroleum, light arom | 64742-95-6 | 1 | 0.002912% | 9e-05% | 9e-05% | 9e-05% | 1 | 0.0001645% | 10% | 10% | 10%
Pennsylvania | Potter | Xylenes | 1330-20-7 | 1 | 0.002912% | 1e-05% | 1e-05% | 1e-05% | 1 | 0.0001645% | 1% | 1% | 1%
Pennsylvania | Somerset | 2,2-Dibromo-3-nitrilopropionamide | 10222-01-2 | 3 | 0.008735% | 0.00683% | 0.006767% | 0.006866% | 3 | 0.0004934% | 30% | 30% | 30%
Pennsylvania | Somerset | Dibromoacetonitrile | 3252-43-5 | 3 | 0.008735% | 0.00114% | 0.001131% | 0.00114% | 3 | 0.0004934% | 5% | 5% | 5%
Pennsylvania | Somerset | Distillates, petroleum, hydrotreated light | 64742-47-8 | 3 | 0.008735% | 0.03231% | 0.0321% | 0.03232% | 3 | 0.0004934% | 30% | 30% | 30%
Pennsylvania | Somerset | Ethylene glycol | 107-21-1 | 3 | 0.008735% | 0.01367% | 0.01297% | 0.01379% | 7 | 0.001151% | 30% | 30% | 51%
Pennsylvania | Somerset | Hydrochloric acid | 7647-01-0 | 3 | 0.008735% | 0.2816% | 0.2661% | 0.31% | 3 | 0.0004934% | 7.5% | 7.5% | 7.5%
Pennsylvania | Somerset | Polyethylene glycol | 25322-68-3 | 3 | 0.008735% | 0.01365% | 0.01354% | 0.01372% | 3 | 0.0004934% | 60% | 60% | 60%
Pennsylvania | Somerset | Guar gum | 9000-30-0 | 2 | 0.005823% | 0.00244% | 0.001927% | 0.002953% | 2 | 0.0003289% | 100% | 100% | 100%
Pennsylvania | Somerset | Hemicellulase enzyme | 9012-54-8 | 2 | 0.005823% | 0.000135% | 0.0001125% | 0.0001575% | 2 | 0.0003289% | 15% | 15% | 15%
Pennsylvania | Sullivan | Hydrochloric acid | 7647-01-0 | 30 | 0.08735% | 0.04806% | 0.03396% | 0.2357% | 32 | 0.005263% | 15% | 15% | 24.9%
Pennsylvania | Sullivan | Methanol | 67-56-1 | 30 | 0.08735% | 0.001075% | 0.0002135% | 0.009295% | 48 | 0.007895% | 40% | 10% | 100%
Pennsylvania | Sullivan | Water | 7732-18-5 | 28 | 0.08153% | 0.254% | 0.192% | 0.6358% | 52 | 0.008552% | 85% | 35.5% | 85%
Pennsylvania | Sullivan | Glutaraldehyde | 111-30-8 | 26 | 0.0757% | 0.007475% | 0.001182% | 0.0375% | 27 | 0.004441% | 27% | 5% | 27%
Pennsylvania | Sullivan | Propargyl alcohol | 107-19-7 | 20 | 0.05823% | 5e-05% | 2.95e-05% | 0.0001645% | 20 | 0.003289% | 10% | 10% | 10%
Pennsylvania | Sullivan | Quaternary ammonium compounds, benzyl-C12-16-alkyldimethyl, chlorides | 68424-85-1 | 18 | 0.05241% | 0.00269% | 0.001215% | 0.003682% | 21 | 0.003454% | 5.5% | 5.5% | 10%
Pennsylvania | Sullivan | Ethanol | 64-17-5 | 17 | 0.0495% | 0.0014% | 0.000618% | 0.001764% | 17 | 0.002796% | 5% | 4% | 5%
Pennsylvania | Sullivan | Didecyl dimethyl ammonium chloride | 7173-51-5 | 14 | 0.04076% | 0.00233% | 0.001722% | 0.002907% | 14 | 0.002303% | 8% | 8% | 8%
Pennsylvania | Sullivan | Sodium hydroxide | 1310-73-2 | 14 | 0.04076% | 4e-05% | 6.5e-06% | 0.009895% | 14 | 0.002303% | 1% | 1% | 100%
Pennsylvania | Sullivan | Distillates, petroleum, hydrotreated light | 64742-47-8 | 13 | 0.03785% | 0.02326% | 0.01034% | 0.03468% | 15 | 0.002467% | 30% | 26% | 40%
Pennsylvania | Sullivan | Sodium erythorbate | 6381-77-7 | 12 | 0.03494% | 0.00019% | 0.0001555% | 0.004784% | 12 | 0.001974% | 100% | 100% | 100%
Pennsylvania | Sullivan | Isopropanol | 67-63-0 | 11 | 0.03203% | 0.00027% | 7e-05% | 0.00058% | 11 | 0.001809% | 60% | 7% | 60%
Pennsylvania | Sullivan | N,N-Dimethylformamide | 68-12-2 | 10 | 0.02912% | 5.5e-05% | 4e-05% | 0.0002985% | 10 | 0.001645% | 10% | 10% | 30%
Pennsylvania | Sullivan | Thiourea polymer | 68527-49-1 | 10 | 0.02912% | 0.000205% | 7.45e-05% | 0.000422% | 10 | 0.001645% | 30% | 30% | 30%
Pennsylvania | Sullivan | 2-Butoxyethanol | 111-76-2 | 9 | 0.02621% | 8e-05% | 3.4e-05% | 0.000162% | 9 | 0.00148% | 15% | 5% | 15%
Pennsylvania | Sullivan | Ammonium sulfate | 7783-20-2 | 9 | 0.02621% | 0.02631% | 0.01821% | 0.03328% | 9 | 0.00148% | 30% | 30% | 30%
Pennsylvania | Sullivan | Sodium polyacrylate | 9003-04-7 | 9 | 0.02621% | 0.00916% | 0.008838% | 0.01122% | 9 | 0.00148% | 100% | 100% | 100%
Pennsylvania | Sullivan | Alkenes, C>10 .alpha.- | 64743-02-8 | 8 | 0.02329% | 2.5e-05% | 1e-05% | 5.65e-05% | 8 | 0.001316% | 5% | 5% | 5%
Pennsylvania | Sullivan | Ethoxylated C14-15 alcohols | 68951-67-7 | 8 | 0.02329% | 0.000155% | 7.35e-05% | 0.0003125% | 8 | 0.001316% | 30% | 30% | 30%
Pennsylvania | Sullivan | Sodium sulfate | 7757-82-6 | 8 | 0.02329% | 3.5e-05% | 1e-05% | 8.3e-05% | 8 | 0.001316% | 2% | 2% | 2%
Pennsylvania | Sullivan | 2-Propenoic acid, polymer with 2-propenamide | 9003-06-9 | 7 | 0.02038% | 0.01533% | 0.005592% | 0.02475% | 7 | 0.001151% | 28% | 28% | 30%
Pennsylvania | Sullivan | Citric acid | 77-92-9 | 7 | 0.02038% | 0.00149% | 0.000618% | 0.003843% | 7 | 0.001151% | 55% | 50% | 60%
Pennsylvania | Sullivan | Chlorine dioxide | 10049-04-4 | 6 | 0.01747% | 0.00022% | 9.25e-05% | 0.00072% | 6 | 0.0009868% | 5% | 5% | 100%
Pennsylvania | Sullivan | Coconut oil acid/Diethanolamine condensate (2:1) | 68603-42-9 | 6 | 0.01747% | 5.5e-05% | 2.75e-05% | 0.000105% | 6 | 0.0009868% | 8.5% | 7% | 10%
Pennsylvania | Sullivan | Diethanolamine | 111-42-2 | 6 | 0.01747% | 2e-05% | 2.5e-06% | 2e-05% | 6 | 0.0009868% | 2.5% | 2% | 3%
Pennsylvania | Sullivan | Glycine, N,N-bis(carboxymethyl)-, trisodium salt | 5064-31-3 | 4 | 0.01165% | 0.00069% | 0.0003775% | 0.001614% | 4 | 0.0006579% | 40% | 40% | 40%
Pennsylvania | Sullivan | Nitrilotriacetic acid trisodium monohydrate | 18662-53-8 | 4 | 0.01165% | 0.000625% | 0.0001805% | 0.001401% | 4 | 0.0006579% | 40% | 40% | 40%
Pennsylvania | Sullivan | 2,2-Dibromo-3-nitrilopropionamide | 10222-01-2 | 3 | 0.008735% | 0.01975% | 0.01476% | 0.02177% | 3 | 0.0004934% | 40% | 22% | 40%
Pennsylvania | Sullivan | 1-Decanol | 112-30-1 | 2 | 0.005823% | 7e-05% | 4.3e-05% | 9.7e-05% | 2 | 0.0003289% | 7% | 7% | 7%
Pennsylvania | Sullivan | 1-Octanol | 111-87-5 | 2 | 0.005823% | 7e-05% | 4.3e-05% | 9.7e-05% | 2 | 0.0003289% | 7% | 7% | 7%
Pennsylvania | Sullivan | Acetic acid | 64-19-7 | 2 | 0.005823% | 0.0002% | 0.000191% | 0.000209% | 2 | 0.0003289% | 1% | 1% | 1%
Pennsylvania | Sullivan | Ammonium chloride | 12125-02-9 | 2 | 0.005823% | 0.001195% | 0.001146% | 0.001244% | 2 | 0.0003289% | 10% | 10% | 10%
Pennsylvania | Sullivan | Carbonic acid calcium salt (1:1) | 471-34-1 | 2 | 0.005823% | 0.03058% | 0.03008% | 0.03109% | 2 | 0.0003289% | 1% | 1% | 1%
Pennsylvania | Sullivan | Ethylene glycol | 107-21-1 | 2 | 0.005823% | 0.000385% | 0.0002185% | 0.0005515% | 2 | 0.0003289% | 40% | 40% | 40%
Pennsylvania | Sullivan | Formalin | 50-00-0 | 2 | 0.005823% | 3e-05% | 3e-05% | 3e-05% | 2 | 0.0003289% | 0.1% | 0.1% | 0.1%
Pennsylvania | Sullivan | Goethite | 1310-14-1 | 2 | 0.005823% | 0.005665% | 0.005607% | 0.005723% | 2 | 0.0003289% | 0.1% | 0.1% | 0.1%
Pennsylvania | Sullivan | Illite | 12173-60-3 | 2 | 0.005823% | 0.0035% | 0.003455% | 0.003545% | 2 | 0.0003289% | 1% | 1% | 1%
Pennsylvania | Sullivan | Ilmenite (FeTiO3), conc. | 98072-94-7 | 2 | 0.005823% | 0.001295% | 0.001282% | 0.001308% | 2 | 0.0003289% | 0.1% | 0.1% | 0.1%
Pennsylvania | Sullivan | Polyethylene glycol | 25322-68-3 | 2 | 0.005823% | 0.01698% | 0.01448% | 0.01947% | 2 | 0.0003289% | 70% | 70% | 70%
Pennsylvania | Sullivan | Quartz | 14808-60-7 | 2 | 0.005823% | 15.81% | 15.59% | 16.04% | 2 | 0.0003289% | 100% | 100% | 100%
Pennsylvania | Sullivan | Sodium chloride | 7647-14-5 | 2 | 0.005823% | 1e-05% | 1e-05% | 1e-05% | 2 | 0.0003289% | 1% | 1% | 1%
Pennsylvania | Sullivan | Alkyl* dimethyl ethylbenzyl ammonium chloride *(50%C12, 30%C14, 17%C16, 3%C18) | 85409-23-0 | 1 | 0.002912% | 0.00349% | 0.00349% | 0.00349% | 1 | 0.0001645% | 10% | 10% | 10%
Pennsylvania | Sullivan | Distillates, petroleum, hydrotreated middle | 64742-46-7 | 1 | 0.002912% | 0.00011% | 0.00011% | 0.00011% | 1 | 0.0001645% | 60% | 60% | 60%
Pennsylvania | Sullivan | Formamide | 75-12-7 | 1 | 0.002912% | 0.00013% | 0.00013% | 0.00013% | 1 | 0.0001645% | 30% | 30% | 30%
Pennsylvania | Sullivan | Formic acid | 64-18-6 | 1 | 0.002912% | 1e-05% | 1e-05% | 1e-05% | 1 | 0.0001645% | 13% | 13% | 13%
Pennsylvania | Sullivan | Guar gum | 9000-30-0 | 1 | 0.002912% | 0.00011% | 0.00011% | 0.00011% | 1 | 0.0001645% | 60% | 60% | 60%
Pennsylvania | Sullivan | Oxirane, 2-methyl-, polymer with oxirane, monodecyl ether | 37251-67-5 | 1 | 0.002912% | 0% | 0% | 0% | 1 | 0.0001645% | 1.5% | 1.5% | 1.5%
Pennsylvania | Sullivan | Peroxydisulfuric acid, diammonium salt | 7727-54-0 | 1 | 0.002912% | 4e-05% | 4e-05% | 4e-05% | 1 | 0.0001645% | 100% | 100% | 100%
Pennsylvania | Sullivan | Quaternary ammonium compounds, benzyl-C12-18-alkyldimethyl, chlorides | 68391-01-5 | 1 | 0.002912% | 0.00349% | 0.00349% | 0.00349% | 1 | 0.0001645% | 10% | 10% | 10%
Pennsylvania | Sullivan | Quaternary ammonium compounds, bis(hydrogenated tallow alkyl)dimethyl, salts with bentonite | 68953-58-2 | 1 | 0.002912% | 1e-05% | 1e-05% | 1e-05% | 1 | 0.0001645% | 5% | 5% | 5%
Pennsylvania | Sullivan | Tetrahydro-3,5-dimethyl,2H-1,3,5-thiadiazine-2-thione | 533-74-4 | 1 | 0.002912% | 0.0235% | 0.0235% | 0.0235% | 1 | 0.0001645% | 24% | 24% | 24%
Pennsylvania | Susquehanna | Hydrochloric acid | 7647-01-0 | 297 | 0.8648% | 0.088% | 0.03544% | 0.1345% | 311 | 0.05115% | 15% | 7.5% | 30%
Pennsylvania | Susquehanna | Distillates, petroleum, hydrotreated light | 64742-47-8 | 253 | 0.7367% | 0.02516% | 0.01051% | 0.05247% | 282 | 0.04638% | 30% | 26% | 60%
Pennsylvania | Susquehanna | Methanol | 67-56-1 | 177 | 0.5154% | 0.00112% | 0.000266% | 0.01418% | 223 | 0.03668% | 40% | 10% | 100%
Pennsylvania | Susquehanna | Ethylene glycol | 107-21-1 | 153 | 0.4455% | 0.00364% | 2.96e-05% | 0.007282% | 167 | 0.02747% | 30% | 1% | 45%
Pennsylvania | Susquehanna | Propargyl alcohol | 107-19-7 | 147 | 0.428% | 0.000195% | 2e-05% | 0.0008% | 147 | 0.02418% | 20% | 5% | 40%
Pennsylvania | Susquehanna | Water | 7732-18-5 | 141 | 0.4106% | 0.4742% | 0.139% | 0.6551% | 375 | 0.06168% | 80% | 40% | 92.5%
Pennsylvania | Susquehanna | Isopropanol | 67-63-0 | 138 | 0.4018% | 0.00028% | 7e-05% | 0.0008215% | 138 | 0.0227% | 30% | 7% | 60%
Pennsylvania | Susquehanna | Glutaraldehyde | 111-30-8 | 130 | 0.3785% | 0.006815% | 0.001599% | 0.01094% | 146 | 0.02401% | 27% | 5% | 30%
Pennsylvania | Susquehanna | Ethanol | 64-17-5 | 108 | 0.3145% | 0.00115% | 0.00107% | 0.001697% | 108 | 0.01776% | 5% | 4% | 5%
Pennsylvania | Susquehanna | Quaternary ammonium compounds, benzyl-C12-16-alkyldimethyl, chlorides | 68424-85-1 | 108 | 0.3145% | 0.0016% | 0.00112% | 0.0034% | 109 | 0.01793% | 7% | 5% | 10%
Pennsylvania | Susquehanna | Citric acid | 77-92-9 | 103 | 0.2999% | 0.0009% | 0.000721% | 0.003434% | 103 | 0.01694% | 60% | 50% | 70%
Pennsylvania | Susquehanna | Guar gum | 9000-30-0 | 97 | 0.2824% | 0.00174% | 0.000164% | 0.02569% | 97 | 0.01595% | 100% | 40% | 100%
Pennsylvania | Susquehanna | 2,2-Dibromo-3-nitrilopropionamide | 10222-01-2 | 94 | 0.2737% | 0.005428% | 0.00274% | 0.007359% | 94 | 0.01546% | 20% | 20% | 30%
Pennsylvania | Susquehanna | Didecyl dimethyl ammonium chloride | 7173-51-5 | 90 | 0.2621% | 0.00228% | 0.00214% | 0.002965% | 90 | 0.0148% | 10% | 8% | 10%
Pennsylvania | Susquehanna | Ammonium chloride | 12125-02-9 | 88 | 0.2562% | 0.00387% | 0.000666% | 0.005452% | 88 | 0.01447% | 10% | 5% | 10%
Pennsylvania | Susquehanna | Ethoxylated C12-16 alcohols | 68551-12-2 | 86 | 0.2504% | 0.01064% | 0.002325% | 0.01635% | 86 | 0.01414% | 15% | 5% | 15%
Pennsylvania | Susquehanna | 2-Butoxyethanol | 111-76-2 | 78 | 0.2271% | 0.000195% | 3e-05% | 0.00084% | 78 | 0.01283% | 20% | 5% | 40%
Pennsylvania | Susquehanna | 1,2-Propylene glycol | 57-55-6 | 71 | 0.2067% | 0.04158% | 0.01219% | 0.06597% | 143 | 0.02352% | 40% | 15% | 40%
Pennsylvania | Susquehanna | Poly(oxy-1,2-ethanediyl), .alpha.,.alpha.'-[[(9Z)-9-octadecenylimino]di-2,1-ethanediyl]bis[.omega.-hydroxy- | 26635-93-8 | 71 | 0.2067% | 0.00413% | 0.00277% | 0.005615% | 71 | 0.01168% | 5% | 5% | 5%
Pennsylvania | Susquehanna | Diethylene glycol | 111-46-6 | 68 | 0.198% | 0.00053% | 0.00051% | 0.00099% | 68 | 0.01118% | 5% | 3.5% | 5%
Pennsylvania | Susquehanna | Sodium chloride | 7647-14-5 | 56 | 0.1631% | 0.004725% | 3.75e-06% | 0.008182% | 65 | 0.01069% | 7.5% | 5% | 15%
Pennsylvania | Susquehanna | Tri-n-butyl tetradecyl phosphonium chloride | 81741-28-8 | 53 | 0.1543% | 0.00207% | 0.000256% | 0.004828% | 53 | 0.008717% | 10% | 0.1% | 10%
Pennsylvania | Susquehanna | Sodium persulfate | 7775-27-1 | 50 | 0.1456% | 0.00125% | 0.0003145% | 0.001812% | 50 | 0.008223% | 100% | 100% | 100%
Pennsylvania | Susquehanna | Hemicellulase enzyme | 9012-54-8 | 49 | 0.1427% | 0.00019% | 5.4e-05% | 0.00027% | 49 | 0.008059% | 15% | 15% | 15%
Pennsylvania | Susquehanna | N,N-Dimethylformamide | 68-12-2 | 49 | 0.1427% | 9e-05% | 7e-05% | 0.000366% | 49 | 0.008059% | 10% | 10% | 30%
Pennsylvania | Susquehanna | Poly(oxy-1,2-ethanediyl), alpha-(nonylphenyl)-omega-hydroxy- , branched | 68412-54-4 | 48 | 0.1398% | 0.000129% | 0.0001203% | 0.00014% | 48 | 0.007895% | 13% | 13% | 13%
Pennsylvania | Susquehanna | Tar bases, quinoline derivatives, benzyl chloride-quaternized | 72480-70-7 | 48 | 0.1398% | 0.0001% | 9.235e-05% | 0.0001086% | 48 | 0.007895% | 10% | 10% | 10%
Pennsylvania | Susquehanna | Polyethylene glycol | 25322-68-3 | 46 | 0.1339% | 0.01366% | 0.007928% | 0.01536% | 46 | 0.007566% | 60% | 50% | 60%
Pennsylvania | Susquehanna | Sodium hydroxide | 1310-73-2 | 46 | 0.1339% | 0.0016% | 1e-05% | 0.01142% | 46 | 0.007566% | 4% | 0.25% | 100%
Pennsylvania | Susquehanna | Sodium erythorbate | 6381-77-7 | 29 | 0.08444% | 0.00027% | 0.000164% | 0.00053% | 29 | 0.00477% | 100% | 0.002844% | 100%
Pennsylvania | Susquehanna | Ammonium sulfate | 7783-20-2 | 28 | 0.08153% | 0.01997% | 0.01614% | 0.03407% | 28 | 0.004605% | 30% | 0.1902% | 30%
Pennsylvania | Susquehanna | Quartz | 14808-60-7 | 27 | 0.07862% | 0.000195% | 0% | 10.23% | 27 | 0.004441% | 2% | 2% | 98.53%
Pennsylvania | Susquehanna | Peroxydisulfuric acid, diammonium salt | 7727-54-0 | 26 | 0.0757% | 0.0007205% | 0% | 0.01155% | 26 | 0.004276% | 100% | 95% | 100%
Pennsylvania | Susquehanna | Alkenes, C>10 .alpha.- | 64743-02-8 | 24 | 0.06988% | 3e-05% | 2e-05% | 4e-05% | 24 | 0.003947% | 5% | 0.0003445% | 5%
Pennsylvania | Susquehanna | Ethoxylated C14-15 alcohols | 68951-67-7 | 24 | 0.06988% | 0.000155% | 8.15e-05% | 0.000241% | 24 | 0.003947% | 30% | 0.000779% | 30%
Pennsylvania | Susquehanna | Ethoxylated propoxylated C12-14 alcohols | 68439-51-0 | 23 | 0.06697% | 0.000145% | 0% | 0.001811% | 23 | 0.003783% | 2% | 2% | 2%
Pennsylvania | Susquehanna | Tetrahydro-3,5-dimethyl,2H-1,3,5-thiadiazine-2-thione | 533-74-4 | 23 | 0.06697% | 0.00954% | 0.006204% | 0.02382% | 23 | 0.003783% | 24% | 24% | 24%
Pennsylvania | Susquehanna | Calcium chloride | 10043-52-4 | 22 | 0.06406% | 0.00077% | 0.00059% | 0.0008275% | 22 | 0.003618% | 5% | 5% | 5%
Pennsylvania | Susquehanna | 2-Phosphonobutane-1,2,4-tricarboxylic acid, potassium salt | 93858-78-7 | 21 | 0.06115% | 0.00384% | 0.00168% | 0.00452% | 21 | 0.003454% | 15% | 15% | 15%
Pennsylvania | Susquehanna | Fatty acids, tall-oil | 61790-12-3 | 20 | 0.05823% | 6e-05% | 3e-05% | 0.0002015% | 20 | 0.003289% | 10% | 0.002005% | 10%
Pennsylvania | Susquehanna | 1-Decanol | 112-30-1 | 17 | 0.0495% | 8e-05% | 4.8e-05% | 9e-05% | 17 | 0.002796% | 7% | 7% | 7%
Pennsylvania | Susquehanna | 1-Octanol | 111-87-5 | 17 | 0.0495% | 8e-05% | 4.8e-05% | 9e-05% | 17 | 0.002796% | 7% | 7% | 7%
Pennsylvania | Susquehanna | Naphtha, petroleum, hydrotreated heavy | 64742-48-9 | 16 | 0.04659% | 0.01176% | 0.003842% | 0.05354% | 16 | 0.002632% | 60% | 60% | 60%
Pennsylvania | Susquehanna | Dibromoacetonitrile | 3252-43-5 | 15 | 0.04368% | 0.00109% | 0.000677% | 0.001535% | 15 | 0.002467% | 5% | 5% | 5%
Pennsylvania | Susquehanna | Sodium polyacrylate | 9003-04-7 | 15 | 0.04368% | 0.01052% | 0.008845% | 0.01146% | 15 | 0.002467% | 100% | 100% | 100%
Pennsylvania | Susquehanna | Phosphonic acid, [[(phosphonomethyl)imino]bis[2,1-ethanediylnitrilobis(methylene)]]tetrakis-, sodium salt | 22042-96-2 | 12 | 0.03494% | 0.002245% | 0.00211% | 0.00239% | 12 | 0.001974% | 20% | 20% | 20%
Pennsylvania | Susquehanna | Boric oxide | 1303-86-2 | 11 | 0.03203% | 0.0004% | 7e-05% | 0.001635% | 11 | 0.001809% | 20% | 20% | 20%
Pennsylvania | Susquehanna | Carbonic acid, dipotassium salt | 584-08-7 | 11 | 0.03203% | 0.00159% | 0.0007% | 0.008045% | 11 | 0.001809% | 50% | 50% | 50%
Pennsylvania | Susquehanna | Boric acid | 10043-35-3 | 10 | 0.02912% | 0.0002295% | 0% | 0.007362% | 10 | 0.001645% | 7% | 7% | 15%
Pennsylvania | Susquehanna | Vinylidene chloride/methylacrylate copolymer | 25038-72-6 | 10 | 0.02912% | 0.0004465% | 6.35e-05% | 0.005473% | 10 | 0.001645% | 20% | 9.001% | 20%
Pennsylvania | Susquehanna | 1,2,4-Butanetricarboxylic acid, 2-phosphono- | 37971-36-1 | 7 | 0.02038% | 0.00265% | 0.002592% | 0.003464% | 7 | 0.001151% | 10% | 10% | 10%
Pennsylvania | Susquehanna | Sodium sulfate | 7757-82-6 | 7 | 0.02038% | 4e-05% | 3e-05% | 0.008517% | 7 | 0.001151% | 2% | 0.07293% | 2%
Pennsylvania | Susquehanna | Thiourea polymer | 68527-49-1 | 7 | 0.02038% | 0.00015% | 0.000106% | 0.000184% | 7 | 0.001151% | 30% | 0.001597% | 30%
Pennsylvania | Susquehanna | Trisodium phosphate | 7601-54-9 | 7 | 0.02038% | 0.0005% | 0.000439% | 0.0005% | 7 | 0.001151% | 5% | 0.004302% | 5%
Pennsylvania | Susquehanna | 1,2-Ethanediaminium, N, N'-bis[2-[bis(2-hydroxyethyl)methylammonio]ethyl]-N,N'bis(2-hydroxyethyl)-N,N'-dimethyl-,tetrachloride | 138879-94-4 | 6 | 0.01747% | 0.0003595% | 8.875e-05% | 0.000368% | 6 | 0.0009868% | 60% | 0.6% | 60%
Pennsylvania | Susquehanna | Hemicellulase Enzyme Concentrate | 9025-56-3 | 6 | 0.01747% | 0% | 0% | 5.125e-05% | 6 | 0.0009868% | 5% | 1.287% | 5%
Pennsylvania | Susquehanna | Diethylene glycol monobutyl ether | 112-34-5 | 4 | 0.01165% | 0.00036% | 0.0003245% | 0.0003955% | 4 | 0.0006579% | 50% | 50% | 50%
Pennsylvania | Susquehanna | Glycine, N,N-bis(carboxymethyl)-, trisodium salt | 5064-31-3 | 4 | 0.01165% | 0.000645% | 0.000572% | 0.000803% | 4 | 0.0006579% | 40% | 40% | 40%
Pennsylvania | Susquehanna | 2-Propenoic acid, 2-methyl-, polymer with sodium 2-methyl-2-((1-oxo-2- propen-1-yl)amino)-1-propanesulfonate (1:1) | 136793-29-8 | 3 | 0.008735% | 0.00221% | 0.001994% | 0.002237% | 3 | 0.0004934% | 0.02132% | 0.0185% | 0.02194%
Pennsylvania | Susquehanna | Acrylamide-sodium-2-acrylamido-2-methlypropane sulfonate copolymer | 38193-60-1 | 3 | 0.008735% | 0.02065% | 0.01858% | 0.02091% | 3 | 0.0004934% | 0.199% | 0.1727% | 0.2048%
Pennsylvania | Susquehanna | Decamethylcyclopentasiloxane | 541-02-6 | 3 | 0.008735% | 1e-05% | 1e-05% | 1e-05% | 3 | 0.0004934% | 1e-05% | 1e-05% | 1e-05%
Pennsylvania | Susquehanna | Dimethyl polysiloxane | 63148-62-9 | 3 | 0.008735% | 2e-05% | 2e-05% | 2e-05% | 3 | 0.0004934% | 0.00019% | 0.000163% | 0.00019%
Pennsylvania | Susquehanna | Dodecamethylcyclohexasiloxane | 540-97-6 | 3 | 0.008735% | 1e-05% | 1e-05% | 1e-05% | 3 | 0.0004934% | 1e-05% | 1e-05% | 1e-05%
Pennsylvania | Susquehanna | Ethylenediaminetetraacetic acid tetrasodium salt hydrate | 64-02-8 | 3 | 0.008735% | 4e-05% | 4e-05% | 4e-05% | 3 | 0.0004934% | 0.00041% | 0.000356% | 0.000428%
Pennsylvania | Susquehanna | Octamethylcyclotetrasiloxane | 556-67-2 | 3 | 0.008735% | 1e-05% | 1e-05% | 1e-05% | 3 | 0.0004934% | 2e-05% | 2e-05% | 2e-05%
Pennsylvania | Susquehanna | Silica, amorphous precipitated | 67762-90-7 | 3 | 0.008735% | 1e-05% | 1e-05% | 1e-05% | 3 | 0.0004934% | 3e-05% | 2.1e-05% | 3e-05%
Pennsylvania | Susquehanna | Urea | 57-13-6 | 3 | 0.008735% | 0.00136% | 0.001225% | 0.001378% | 3 | 0.0004934% | 0.0131% | 0.01137% | 0.01349%
Pennsylvania | Susquehanna | Phenolic resin | 9003-35-4 | 2 | 0.005823% | 0.095% | 0.01174% | 0.1783% | 2 | 0.0003289% | 10.03% | 1.048% | 19%
Pennsylvania | Susquehanna | Potassium hydroxide | 1310-58-3 | 2 | 0.005823% | 0.000335% | 0.0001865% | 0.0004835% | 2 | 0.0003289% | 12% | 12% | 12%
Pennsylvania | Susquehanna | Sodium metaborate tetrahydrate | 10555-76-7 | 2 | 0.005823% | 0.000705% | 0.0003945% | 0.001015% | 2 | 0.0003289% | 25% | 25% | 25%
Pennsylvania | Susquehanna | Sodium tetraborate decahydrate | 1303-96-4 | 2 | 0.005823% | 0.003205% | 0.001797% | 0.004613% | 2 | 0.0003289% | 15.01% | 1.515% | 28.5%
Pennsylvania | Susquehanna | 1-Butoxy-2-propanol | 5131-66-8 | 1 | 0.002912% | 0.000409% | 0.000409% | 0.000409% | 1 | 0.0001645% | 0.05% | 0.05% | 0.05%
Pennsylvania | Susquehanna | Acetic acid | 64-19-7 | 1 | 0.002912% | 0.00116% | 0.00116% | 0.00116% | 1 | 0.0001645% | 50% | 50% | 50%
Pennsylvania | Susquehanna | Ammonium bisulfite | 10192-30-0 | 1 | 0.002912% | 0.0129% | 0.0129% | 0.0129% | 1 | 0.0001645% | 75% | 75% | 75%
Pennsylvania | Susquehanna | Distillates, petroleum, hydrotreated light paraffinic | 64742-55-8 | 1 | 0.002912% | 0.002454% | 0.002454% | 0.002454% | 1 | 0.0001645% | 0.3% | 0.3% | 0.3%
Pennsylvania | Susquehanna | Fumaric acid | 110-17-8 | 1 | 0.002912% | 1e-05% | 1e-05% | 1e-05% | 1 | 0.0001645% | 7% | 7% | 7%
Pennsylvania | Susquehanna | Glycerin, natural | 56-81-5 | 1 | 0.002912% | 0.00273% | 0.00273% | 0.00273% | 1 | 0.0001645% | 0.02591% | 0.02591% | 0.02591%
Pennsylvania | Susquehanna | Isotridecanol, ethoxylated | 9043-30-5 | 1 | 0.002912% | 0.000409% | 0.000409% | 0.000409% | 1 | 0.0001645% | 5% | 5% | 5%
Pennsylvania | Susquehanna | Methenamine | 100-97-0 | 1 | 0.002912% | 0% | 0% | 0% | 1 | 0.0001645% | 0.0001% | 0.0001% | 0.0001%
Pennsylvania | Susquehanna | Monoethanolamine borate | 26038-87-9 | 1 | 0.002912% | 4e-05% | 4e-05% | 4e-05% | 1 | 0.0001645% | 60% | 60% | 60%
Pennsylvania | Susquehanna | Nonyl phenol ethoxylate | 9016-45-9 | 1 | 0.002912% | 0.00085% | 0.00085% | 0.00085% | 1 | 0.0001645% | 0.5% | 0.5% | 0.5%
Pennsylvania | Susquehanna | Polypropylene glycol | 25322-69-4 | 1 | 0.002912% | 8e-05% | 8e-05% | 8e-05% | 1 | 0.0001645% | 0.00073% | 0.00073% | 0.00073%
Pennsylvania | Susquehanna | Sodium carbonate | 497-19-8 | 1 | 0.002912% | 7e-05% | 7e-05% | 7e-05% | 1 | 0.0001645% | 0.0007% | 0.0007% | 0.0007%
Pennsylvania | Susquehanna | Sodium perborate tetrahydrate | 10486-00-7 | 1 | 0.002912% | 0.00017% | 0.00017% | 0.00017% | 1 | 0.0001645% | 100% | 100% | 100%
Pennsylvania | Susquehanna | Talc | 14807-96-6 | 1 | 0.002912% | 1e-05% | 1e-05% | 1e-05% | 1 | 0.0001645% | 7e-05% | 7e-05% | 7e-05%
Pennsylvania | Tioga | Hydrochloric acid | 7647-01-0 | 249 | 0.725% | 0.06258% | 0.005524% | 96.45% | 330 | 0.05428% | 15% | 7.5% | 100%
Pennsylvania | Tioga | Isopropanol | 67-63-0 | 206 | 0.5998% | 0.0001591% | 2e-05% | 0.03509% | 259 | 0.0426% | 15% | 5% | 40%
Pennsylvania | Tioga | Methanol | 67-56-1 | 183 | 0.5328% | 9e-05% | 2e-05% | 0.001472% | 206 | 0.03388% | 30% | 5% | 60%
Pennsylvania | Tioga | Propargyl alcohol | 107-19-7 | 134 | 0.3902% | 0.0002% | 2.65e-05% | 0.000707% | 177 | 0.02911% | 40% | 10% | 40%
Pennsylvania | Tioga | Distillates, petroleum, hydrotreated light | 64742-47-8 | 131 | 0.3814% | 0.01788% | 0.0067% | 0.02797% | 148 | 0.02434% | 30% | 5% | 30%
Pennsylvania | Tioga | Ethylene glycol | 107-21-1 | 121 | 0.3523% | 0.00891% | 0.00039% | 0.01249% | 232 | 0.03816% | 40% | 5% | 60%
Pennsylvania | Tioga | 2,2-Dibromo-3-nitrilopropionamide | 10222-01-2 | 105 | 0.3057% | 0.00309% | 0.001972% | 0.0048% | 105 | 0.01727% | 30% | 10% | 30%
Pennsylvania | Tioga | Citric acid | 77-92-9 | 96 | 0.2795% | 0.0006% | 0.0004675% | 0.001152% | 96 | 0.01579% | 50% | 30% | 50%
Pennsylvania | Tioga | Water | 7732-18-5 | 96 | 0.2795% | 0.03976% | 9.5e-05% | 0.04886% | 184 | 0.03026% | 87.65% | 50% | 90%
Pennsylvania | Tioga | Formic acid | 64-18-6 | 90 | 0.2621% | 0.00023% | 0.00019% | 0.0004026% | 90 | 0.0148% | 60% | 60% | 60%
Pennsylvania | Tioga | Sodium chlorite | 7758-19-2 | 90 | 0.2621% | 0.003865% | 0.00362% | 0.00442% | 90 | 0.0148% | 8.35% | 8.35% | 8.5%
Pennsylvania | Tioga | Benzyl chloride | 100-44-7 | 88 | 0.2562% | 0% | 0% | 1e-05% | 88 | 0.01447% | 1% | 1% | 1%
Pennsylvania | Tioga | Polyethylene glycol | 25322-68-3 | 85 | 0.2475% | 0.00638% | 1e-05% | 0.03356% | 85 | 0.01398% | 60% | 5% | 70%
Pennsylvania | Tioga | 2-Butoxyethanol | 111-76-2 | 63 | 0.1834% | 0.0003% | 0.00026% | 0.000417% | 63 | 0.01036% | 40% | 40% | 40%
Pennsylvania | Tioga | Sodium chloride | 7647-14-5 | 63 | 0.1834% | 0.04583% | 0.004341% | 0.05378% | 63 | 0.01036% | 1% | 1% | 1%
Pennsylvania | Tioga | Sodium hydroxide | 1310-73-2 | 61 | 0.1776% | 0.04596% | 0.04246% | 0.05402% | 61 | 0.01003% | 1% | 1% | 1%
Pennsylvania | Tioga | Sodium carbonate | 497-19-8 | 60 | 0.1747% | 0.09192% | 0.08547% | 0.1084% | 60 | 0.009868% | 2% | 2% | 2%
Pennsylvania | Tioga | Dibromoacetonitrile | 3252-43-5 | 58 | 0.1689% | 0.00054% | 0.00048% | 0.00075% | 58 | 0.009539% | 5% | 5% | 5%
Pennsylvania | Tioga | Ammonium chloride | 12125-02-9 | 56 | 0.1631% | 0.00244% | 0.0008% | 0.00286% | 56 | 0.00921% | 10% | 1.5% | 10%
Pennsylvania | Tioga | Acetic acid | 64-19-7 | 52 | 0.1514% | 0.001165% | 0.0009555% | 0.002725% | 52 | 0.008552% | 60% | 50% | 60%
Pennsylvania | Tioga | Fumaric acid | 110-17-8 | 49 | 0.1427% | 8e-05% | 4.8e-05% | 9e-05% | 49 | 0.008059% | 7% | 7% | 7%
Pennsylvania | Tioga | Tri-n-butyl tetradecyl phosphonium chloride | 81741-28-8 | 47 | 0.1369% | 0.00376% | 0.000697% | 0.004245% | 47 | 0.00773% | 10% | 10% | 10%
Pennsylvania | Tioga | Acetic anhydride | 108-24-7 | 45 | 0.131% | 0.0019% | 0.001582% | 0.00263% | 45 | 0.007401% | 100% | 100% | 100%
Pennsylvania | Tioga | Citrus terpenes | 94266-47-4 | 40 | 0.1165% | 0.01194% | 0.007736% | 0.02362% | 40 | 0.006579% | 15% | 15% | 15%
Pennsylvania | Tioga | Guar gum | 9000-30-0 | 40 | 0.1165% | 0.001135% | 0.0007185% | 0.002258% | 40 | 0.006579% | 60% | 58.5% | 60%
Pennsylvania | Tioga | Hemicellulase enzyme | 9012-54-8 | 40 | 0.1165% | 0% | 0% | 1e-05% | 40 | 0.006579% | 15% | 15% | 15%
Pennsylvania | Tioga | Naphtha, petroleum, hydrotreated heavy | 64742-48-9 | 40 | 0.1165% | 0.001135% | 0.0007185% | 0.002258% | 40 | 0.006579% | 60% | 58.5% | 60%
Pennsylvania | Tioga | Sodium persulfate | 7775-27-1 | 40 | 0.1165% | 4e-05% | 3e-05% | 7.15e-05% | 40 | 0.006579% | 100% | 100% | 100%
Pennsylvania | Tioga | Terpenes and Terpenoids, sweet orange-oil | 68647-72-3 | 38 | 0.1106% | 0.03416% | 0.02287% | 0.03615% | 38 | 0.00625% | 30% | 30% | 30%
Pennsylvania | Tioga | Sodium bromide | 7647-15-6 | 32 | 0.09317% | 0.00204% | 0.0008112% | 0.00344% | 32 | 0.005263% | 15% | 15% | 15%
Pennsylvania | Tioga | Polyacrylamide | 9003-05-8 | 27 | 0.07862% | 0.02197% | 0.001158% | 0.0283% | 27 | 0.004441% | 100% | 100% | 100%
Pennsylvania | Tioga | Diethylene glycol monobutyl ether | 112-34-5 | 25 | 0.07279% | 0.00019% | 3.146e-05% | 0.000578% | 25 | 0.004112% | 50% | 30% | 50%
Pennsylvania | Tioga | Glutaraldehyde | 111-30-8 | 22 | 0.06406% | 0.006605% | 0.005335% | 0.007058% | 22 | 0.003618% | 25% | 25% | 30%
Pennsylvania | Tioga | Ammonium sulfate | 7783-20-2 | 17 | 0.0495% | 0.02374% | 0.01249% | 0.5196% | 17 | 0.002796% | 30% | 30% | 30%
Pennsylvania | Tioga | Sodium erythorbate | 6381-77-7 | 17 | 0.0495% | 0.00018% | 0.00015% | 0.0002516% | 17 | 0.002796% | 100% | 100% | 100%
Pennsylvania | Tioga | Trisodium phosphate | 7601-54-9 | 17 | 0.0495% | 0.00133% | 0.0006248% | 0.001514% | 17 | 0.002796% | 5% | 5% | 5%
Pennsylvania | Tioga | 1,2,4-Trimethylbenzene | 95-63-6 | 15 | 0.04368% | 1e-05% | 1e-05% | 4.2e-05% | 15 | 0.002467% | 5% | 5% | 5%
Pennsylvania | Tioga | 1,3,5-Trimethylbenzene | 108-67-8 | 15 | 0.04368% | 0% | 0% | 1e-05% | 15 | 0.002467% | 1% | 1% | 1%
Pennsylvania | Tioga | 2-Ethylhexanol | 104-76-7 | 15 | 0.04368% | 2e-05% | 1e-05% | 7.4e-05% | 15 | 0.002467% | 10% | 10% | 10%
Pennsylvania | Tioga | Alcohols, C7-9-iso-, C8-rich, ethoxylated | 78330-19-5 | 15 | 0.04368% | 1e-05% | 1e-05% | 4.2e-05% | 15 | 0.002467% | 5% | 5% | 5%
Pennsylvania | Tioga | Alcohols, C9-11-iso-, C10-rich, ethoxylated | 78330-20-8 | 15 | 0.04368% | 1e-05% | 1e-05% | 4.2e-05% | 15 | 0.002467% | 5% | 5% | 5%
Pennsylvania | Tioga | C10-C16 ethoxylated alcohol | 68002-97-1 | 15 | 0.04368% | 7e-05% | 5e-05% | 0.000255% | 15 | 0.002467% | 30% | 30% | 30%
Pennsylvania | Tioga | Cumene | 98-82-8 | 15 | 0.04368% | 0% | 0% | 1e-05% | 15 | 0.002467% | 1% | 1% | 1%
Pennsylvania | Tioga | Diethylbenzene | 25340-17-4 | 15 | 0.04368% | 0% | 0% | 1e-05% | 15 | 0.002467% | 1% | 1% | 1%
Pennsylvania | Tioga | Formalin | 50-00-0 | 15 | 0.04368% | 0% | 0% | 1e-05% | 15 | 0.002467% | 1% | 1% | 1%
Pennsylvania | Tioga | Kerosine, petroleum, hydrodesulfurized | 64742-81-0 | 15 | 0.04368% | 1e-05% | 1e-05% | 4.2e-05% | 15 | 0.002467% | 5% | 5% | 5%
Pennsylvania | Tioga | Naphtha, petroleum, heavy catalytic reformed | 64741-68-0 | 15 | 0.04368% | 2e-05% | 2e-05% | 8.4e-05% | 15 | 0.002467% | 10% | 10% | 10%
Pennsylvania | Tioga | Naphthalene | 91-20-3 | 15 | 0.04368% | 0% | 0% | 2e-05% | 30 | 0.004934% | 1% | 1% | 1%
Pennsylvania | Tioga | Navy fuels JP-5 | 8008-20-6 | 15 | 0.04368% | 1e-05% | 1e-05% | 4.2e-05% | 15 | 0.002467% | 5% | 5% | 5%
Pennsylvania | Tioga | Solvent naphtha, petroleum, heavy arom. | 64742-94-5 | 15 | 0.04368% | 1e-05% | 1e-05% | 4.2e-05% | 15 | 0.002467% | 5% | 5% | 5%
Pennsylvania | Tioga | Solvent naphtha, petroleum, light arom | 64742-95-6 | 15 | 0.04368% | 2e-05% | 2e-05% | 8.4e-05% | 15 | 0.002467% | 10% | 10% | 10%
Pennsylvania | Tioga | Xylenes | 1330-20-7 | 15 | 0.04368% | 0% | 0% | 1e-05% | 15 | 0.002467% | 1% | 1% | 1%
Pennsylvania | Tioga | Didecyl dimethyl ammonium chloride | 7173-51-5 | 8 | 0.02329% | 0.002325% | 0.00231% | 0.002701% | 8 | 0.001316% | 10% | 8.7% | 10%
Pennsylvania | Tioga | Ethanol | 64-17-5 | 8 | 0.02329% | 0.00116% | 0.001154% | 0.001349% | 8 | 0.001316% | 5% | 4.35% | 5%
Pennsylvania | Tioga | Quaternary ammonium compounds, benzyl-C12-16-alkyldimethyl, chlorides | 68424-85-1 | 8 | 0.02329% | 0.002325% | 0.00231% | 0.003396% | 9 | 0.00148% | 10% | 5.5% | 10%
Pennsylvania | Tioga | Acrylamide | 79-06-1 | 7 | 0.02038% | 6e-05% | 6e-05% | 7e-05% | 7 | 0.001151% | 0.1% | 0.1% | 0.1%
Pennsylvania | Tioga | Peroxydisulfuric acid, diammonium salt | 7727-54-0 | 7 | 0.02038% | 0.00229% | 0.0009923% | 0.005156% | 7 | 0.001151% | 100% | 100% | 100%
Pennsylvania | Tioga | Sorbitan, mono-(9Z)-9-octadecenoate | 1338-43-8 | 7 | 0.02038% | 0.0031% | 0.002818% | 0.003466% | 7 | 0.001151% | 5% | 5% | 5%
Pennsylvania | Tioga | Spirit of ammonia, aromatic | 8013-59-0 | 4 | 0.01165% | 0.001585% | 0.000804% | 0.002213% | 4 | 0.0006579% | 20% | 20% | 20%
Pennsylvania | Tioga | Calcium chloride | 10043-52-4 | 3 | 0.008735% | 0.01129% | 0.004054% | 0.01454% | 3 | 0.0004934% | 100% | 100% | 100%
Pennsylvania | Tioga | Ethoxylated C12-16 alcohols | 68551-12-2 | 3 | 0.008735% | 0.00181% | 0.000217% | 0.002773% | 3 | 0.0004934% | 5% | 5% | 5%
Pennsylvania | Tioga | Polypropylene glycol | 25322-69-4 | 3 | 0.008735% | 0.00011% | 0.000101% | 0.000434% | 3 | 0.0004934% | 100% | 100% | 100%
Pennsylvania | Tioga | Sodium bromosulfamate | 1004542-84-0 | 3 | 0.008735% | 0.00131% | 0.001265% | 0.001328% | 3 | 0.0004934% | 10.2% | 10.2% | 10.2%
Pennsylvania | Tioga | Sodium tetraborate decahydrate | 1303-96-4 | 3 | 0.008735% | 0.0314% | 0.03068% | 0.03166% | 3 | 0.0004934% | 30% | 30% | 30%
Pennsylvania | Tioga | Carbonic acid, dipotassium salt | 584-08-7 | 2 | 0.005823% | 0.008005% | 0.005426% | 0.01058% | 2 | 0.0003289% | 60% | 60% | 60%
Pennsylvania | Tioga | 2-Propenoic acid, polymer with 2-propenamide | 9003-06-9 | 1 | 0.002912% | 0.01229% | 0.01229% | 0.01229% | 1 | 0.0001645% | 28% | 28% | 28%
Pennsylvania | Tioga | Alkenes, C>10 .alpha.- | 64743-02-8 | 1 | 0.002912% | 4e-05% | 4e-05% | 4e-05% | 1 | 0.0001645% | 5% | 5% | 5%
Pennsylvania | Tioga | Benzoic acid | 65-85-0 | 1 | 0.002912% | 0.00366% | 0.00366% | 0.00366% | 1 | 0.0001645% | 100% | 100% | 100%
Pennsylvania | Tioga | Coconut oil acid/Diethanolamine condensate (2:1) | 68603-42-9 | 1 | 0.002912% | 4e-05% | 4e-05% | 4e-05% | 1 | 0.0001645% | 7% | 7% | 7%
Pennsylvania | Tioga | Diethanolamine | 111-42-2 | 1 | 0.002912% | 2e-05% | 2e-05% | 2e-05% | 1 | 0.0001645% | 3% | 3% | 3%
Pennsylvania | Tioga | Ethoxylated C14-15 alcohols | 68951-67-7 | 1 | 0.002912% | 0.00025% | 0.00025% | 0.00025% | 1 | 0.0001645% | 30% | 30% | 30%
Pennsylvania | Tioga | Nitrilotriacetic acid trisodium monohydrate | 18662-53-8 | 1 | 0.002912% | 0.00094% | 0.00094% | 0.00094% | 1 | 0.0001645% | 40% | 40% | 40%
Pennsylvania | Tioga | Sodium perborate tetrahydrate | 10486-00-7 | 1 | 0.002912% | 0.00013% | 0.00013% | 0.00013% | 1 | 0.0001645% | 100% | 100% | 100%
Pennsylvania | Tioga | Sodium sulfate | 7757-82-6 | 1 | 0.002912% | 5e-05% | 5e-05% | 5e-05% | 1 | 0.0001645% | 2% | 2% | 2%
Pennsylvania | Tioga | Thiourea polymer | 68527-49-1 | 1 | 0.002912% | 0.00025% | 0.00025% | 0.00025% | 1 | 0.0001645% | 30% | 30% | 30%
Pennsylvania | Venango | Hydrochloric acid | 7647-01-0 | 2 | 0.005823% | 0.05938% | 0.03564% | 0.08312% | 2 | 0.0003289% | 26% | 16.1% | 35.9%
Pennsylvania | Venango | 2-Amino-2-methylpropan-1-ol | 124-68-5 | 1 | 0.002912% | 0.0002% | 0.0002% | 0.0002% | 1 | 0.0001645% | 1% | 1% | 1%
Pennsylvania | Venango | 2,2-Dibromo-3-nitrilopropionamide | 10222-01-2 | 1 | 0.002912% | 0.00128% | 0.00128% | 0.00128% | 1 | 0.0001645% | 20% | 20% | 20%
Pennsylvania | Venango | 3,4,4-Trimethyloxazolidine | 75673-43-7 | 1 | 0.002912% | 0.0009% | 0.0009% | 0.0009% | 1 | 0.0001645% | 5% | 5% | 5%
Pennsylvania | Venango | 4,4-Dimethyloxazolidine | 51200-87-4 | 1 | 0.002912% | 0.0138% | 0.0138% | 0.0138% | 1 | 0.0001645% | 78% | 78% | 78%
Pennsylvania | Venango | Citrus terpenes | 94266-47-4 | 1 | 0.002912% | 0.01452% | 0.01452% | 0.01452% | 1 | 0.0001645% | 15% | 15% | 15%
Pennsylvania | Venango | Diethylene glycol monobutyl ether | 112-34-5 | 1 | 0.002912% | 0.00023% | 0.00023% | 0.00023% | 1 | 0.0001645% | 50% | 50% | 50%
Pennsylvania | Venango | Distillates, petroleum, hydrotreated light | 64742-47-8 | 1 | 0.002912% | 0.01372% | 0.01372% | 0.01372% | 1 | 0.0001645% | 30% | 30% | 30%
Pennsylvania | Venango | Ethylene glycol | 107-21-1 | 1 | 0.002912% | 0.00451% | 0.00451% | 0.00451% | 2 | 0.0003289% | 30% | 30% | 30%
Pennsylvania | Venango | Glutaraldehyde | 111-30-8 | 1 | 0.002912% | 0.0039% | 0.0039% | 0.0039% | 1 | 0.0001645% | 50% | 50% | 50%
Pennsylvania | Venango | Isopropanol | 67-63-0 | 1 | 0.002912% | 0.01452% | 0.01452% | 0.01452% | 1 | 0.0001645% | 15% | 15% | 15%
Pennsylvania | Venango | Methanol | 67-56-1 | 1 | 0.002912% | 0.00074% | 0.00074% | 0.00074% | 2 | 0.0003289% | 47.75% | 5.225% | 90.28%
Pennsylvania | Venango | Propargyl alcohol | 107-19-7 | 1 | 0.002912% | 4e-05% | 4e-05% | 4e-05% | 1 | 0.0001645% | 5% | 5% | 5%
Pennsylvania | Venango | Quartz | 14808-60-7 | 1 | 0.002912% | 8.417% | 8.417% | 8.417% | 1 | 0.0001645% | 95% | 95% | 95%
Pennsylvania | Venango | Sodium bromide | 7647-15-6 | 1 | 0.002912% | 0.00096% | 0.00096% | 0.00096% | 1 | 0.0001645% | 15% | 15% | 15%
Pennsylvania | Warren | 2,2-Dibromo-3-nitrilopropionamide | 10222-01-2 | 2 | 0.005823% | 0.05688% | 0.009532% | 0.1042% | 2 | 0.0003289% | 30% | 30% | 30%
Pennsylvania | Warren | Dibromoacetonitrile | 3252-43-5 | 2 | 0.005823% | 0.009505% | 0.001589% | 0.01742% | 2 | 0.0003289% | 5% | 5% | 5%
Pennsylvania | Warren | Polyethylene glycol | 25322-68-3 | 2 | 0.005823% | 0.1139% | 0.01906% | 0.2087% | 2 | 0.0003289% | 60% | 60% | 60%
Pennsylvania | Warren | 2-Ethylhexanol | 104-76-7 | 1 | 0.002912% | 0.0002% | 0.0002% | 0.0002% | 1 | 0.0001645% | 100% | 100% | 100%
Pennsylvania | Warren | Citrus terpenes | 94266-47-4 | 1 | 0.002912% | 0.0576% | 0.0576% | 0.0576% | 1 | 0.0001645% | 15% | 15% | 15%
Pennsylvania | Warren | Distillates, petroleum, hydrotreated light | 64742-47-8 | 1 | 0.002912% | 0.0198% | 0.0198% | 0.0198% | 1 | 0.0001645% | 30% | 30% | 30%
Pennsylvania | Warren | Ethanol | 64-17-5 | 1 | 0.002912% | 0.0066% | 0.0066% | 0.0066% | 1 | 0.0001645% | 5% | 5% | 5%
Pennsylvania | Warren | Ethylene glycol | 107-21-1 | 1 | 0.002912% | 0.00683% | 0.00683% | 0.00683% | 2 | 0.0003289% | 60% | 60% | 60%
Pennsylvania | Warren | Guar gum | 9000-30-0 | 1 | 0.002912% | 0.0022% | 0.0022% | 0.0022% | 1 | 0.0001645% | 100% | 100% | 100%
Pennsylvania | Warren | Hydrochloric acid | 7647-01-0 | 1 | 0.002912% | 0.03407% | 0.03407% | 0.03407% | 1 | 0.0001645% | 3% | 3% | 3%
Pennsylvania | Warren | Isopropanol | 67-63-0 | 1 | 0.002912% | 0.0576% | 0.0576% | 0.0576% | 1 | 0.0001645% | 15% | 15% | 15%
Pennsylvania | Washington | Hydrochloric acid | 7647-01-0 | 218 | 0.6348% | 0.02513% | 0.01745% | 0.3034% | 223 | 0.03668% | 37% | 7.5% | 37%
Pennsylvania | Washington | Methanol | 67-56-1 | 197 | 0.5736% | 0.00055% | 0.0004% | 0.004392% | 386 | 0.06349% | 60% | 0.5% | 95%
Pennsylvania | Washington | Propargyl alcohol | 107-19-7 | 197 | 0.5736% | 3e-05% | 1.8e-05% | 4e-05% | 197 | 0.0324% | 5% | 5% | 10%
Pennsylvania | Washington | Glutaraldehyde | 111-30-8 | 179 | 0.5212% | 0.00392% | 0.003689% | 0.00403% | 180 | 0.0296% | 50% | 50% | 50%
Pennsylvania | Washington | 2-Amino-2-methylpropan-1-ol | 124-68-5 | 174 | 0.5066% | 0.00018% | 0.00017% | 0.00018% | 174 | 0.02862% | 1% | 1% | 1%
Pennsylvania | Washington | 3,4,4-Trimethyloxazolidine | 75673-43-7 | 174 | 0.5066% | 0.0009% | 0.00084% | 0.00092% | 174 | 0.02862% | 5% | 5% | 5%
Pennsylvania | Washington | 4,4-Dimethyloxazolidine | 51200-87-4 | 174 | 0.5066% | 0.01398% | 0.01313% | 0.01431% | 174 | 0.02862% | 78% | 78% | 78%
Pennsylvania | Washington | 2,2-Dibromo-3-nitrilopropionamide | 10222-01-2 | 24 | 0.06988% | 0.002005% | 0.001784% | 0.007436% | 24 | 0.003947% | 20% | 20% | 30%
Pennsylvania | Washington | Polyethylene glycol | 25322-68-3 | 24 | 0.06988% | 0.00601% | 0.00536% | 0.01487% | 24 | 0.003947% | 60% | 60% | 60%
Pennsylvania | Washington | Distillates, petroleum, hydrotreated light | 64742-47-8 | 22 | 0.06406% | 0.03265% | 0.008702% | 0.07752% | 27 | 0.004441% | 30% | 30% | 60%
Pennsylvania | Washington | Ethylene glycol | 107-21-1 | 22 | 0.06406% | 0.012% | 0.0005365% | 0.01447% | 45 | 0.007401% | 30% | 4% | 40%
Pennsylvania | Washington | Ammonium chloride | 12125-02-9 | 16 | 0.04659% | 0.001485% | 0.001335% | 0.008462% | 16 | 0.002632% | 10% | 7% | 10%
Pennsylvania | Washington | Thiourea polymer | 68527-49-1 | 14 | 0.04076% | 5.5e-05% | 4e-05% | 0.00017% | 14 | 0.002303% | 30% | 30% | 30%
Pennsylvania | Washington | Hydrogen peroxide | 7722-84-1 | 13 | 0.03785% | 0.0007% | 0.00063% | 0.002566% | 13 | 0.002138% | 7% | 7% | 7%
Pennsylvania | Washington | Peroxydisulfuric acid, diammonium salt | 7727-54-0 | 12 | 0.03494% | 0.000465% | 0% | 0.007191% | 14 | 0.002303% | 95% | 95% | 100%
Pennsylvania | Washington | Dibromoacetonitrile | 3252-43-5 | 11 | 0.03203% | 0.00123% | 0.00066% | 0.00124% | 11 | 0.001809% | 5% | 5% | 5%
Pennsylvania | Washington | 2-Butoxyethanol | 111-76-2 | 10 | 0.02912% | 0% | 0% | 8.3e-05% | 10 | 0.001645% | 10% | 5% | 10%
Pennsylvania | Washington | Citric acid | 77-92-9 | 10 | 0.02912% | 0.0005% | 0.0004% | 0.007483% | 11 | 0.001809% | 55% | 50% | 65%
Pennsylvania | Washington | Isopropanol | 67-63-0 | 10 | 0.02912% | 0.0002% | 4.7e-05% | 0.000266% | 17 | 0.002796% | 10% | 7% | 30%
Pennsylvania | Washington | N,N-Dimethylformamide | 68-12-2 | 10 | 0.02912% | 0.0001% | 8.45e-05% | 0.0004905% | 10 | 0.001645% | 10% | 10% | 35.5%
Pennsylvania | Washington | Guar gum | 9000-30-0 | 8 | 0.02329% | 0.00285% | 0.001756% | 0.004048% | 8 | 0.001316% | 100% | 100% | 100%
Pennsylvania | Washington | Hemicellulase enzyme | 9012-54-8 | 8 | 0.02329% | 2e-05% | 1e-05% | 2e-05% | 8 | 0.001316% | 15% | 15% | 15%
Pennsylvania | Washington | Alkylaryl sulphonic acid | 27176-87-0 | 7 | 0.02038% | 0% | 0% | 1.4e-05% | 7 | 0.001151% | 5% | 5% | 5%
Pennsylvania | Washington | Formic acid | 64-18-6 | 7 | 0.02038% | 0.00088% | 7.1e-05% | 0.003793% | 7 | 0.001151% | 13% | 13% | 13%
Pennsylvania | Washington | Sodium hydroxide | 1310-73-2 | 7 | 0.02038% | 0.0011% | 0.00103% | 0.001114% | 7 | 0.001151% | 4% | 4% | 4%
Pennsylvania | Washington | Sodium nitrate | 7631-99-4 | 7 | 0.02038% | 0.07755% | 0.07446% | 0.08011% | 7 | 0.001151% | 40% | 40% | 40%
Pennsylvania | Washington | Tetrahydro-3,5-dimethyl,2H-1,3,5-thiadiazine-2-thione | 533-74-4 | 7 | 0.02038% | 0.0066% | 0.00633% | 0.0067% | 7 | 0.001151% | 24% | 24% | 24%
Pennsylvania | Washington | Ethanol | 64-17-5 | 3 | 0.008735% | 0.0028% | 0.002278% | 0.003142% | 6 | 0.0009868% | 5% | 5% | 5%
Pennsylvania | Washington | Ethoxylated C12-16 alcohols | 68551-12-2 | 3 | 0.008735% | 0.00796% | 0.007528% | 0.009769% | 3 | 0.0004934% | 7% | 7% | 7%
Pennsylvania | Washington | Sodium chloride | 7647-14-5 | 3 | 0.008735% | 0.01137% | 0.01076% | 0.01395% | 3 | 0.0004934% | 10% | 10% | 10%
Pennsylvania | Washington | Water | 7732-18-5 | 3 | 0.008735% | 0.5433% | 0.4721% | 0.8792% | 5 | 0.0008223% | 85% | 65% | 85%
Pennsylvania | Washington | 1-Decanol | 112-30-1 | 2 | 0.005823% | 5e-05% | 2.3e-05% | 7.7e-05% | 2 | 0.0003289% | 7% | 7% | 7%
Pennsylvania | Washington | 1-Octanol | 111-87-5 | 2 | 0.005823% | 5e-05% | 2.3e-05% | 7.7e-05% | 2 | 0.0003289% | 7% | 7% | 7%
Pennsylvania | Washington | Alkenes, C>10 .alpha.- | 64743-02-8 | 2 | 0.005823% | 0.000155% | 0.0001415% | 0.0001685% | 2 | 0.0003289% | 30% | 30% | 30%
Pennsylvania | Washington | Ethoxylated C14-15 alcohols | 68951-67-7 | 2 | 0.005823% | 2.5e-05% | 2.05e-05% | 2.95e-05% | 2 | 0.0003289% | 5% | 5% | 5%
Pennsylvania | Washington | Fatty acids, tall-oil | 61790-12-3 | 2 | 0.005823% | 0.000155% | 0.0001415% | 0.0001685% | 2 | 0.0003289% | 30% | 30% | 30%
Pennsylvania | Washington | Quartz | 14808-60-7 | 2 | 0.005823% | 0.000465% | 0.0004515% | 0.0004785% | 2 | 0.0003289% | 10% | 10% | 10%
Pennsylvania | Washington | Raffinates, petroleum, sorption process | 64741-85-1 | 2 | 0.005823% | 0% | 0% | 0% | 2 | 0.0003289% | 50% | 50% | 50%
Pennsylvania | Washington | Cinnamaldehyde (3-phenyl-2-propenal) | 104-55-2 | 1 | 0.002912% | 0.00016% | 0.00016% | 0.00016% | 1 | 0.0001645% | 10% | 10% | 10%
Pennsylvania | Washington | Didecyl dimethyl ammonium chloride | 7173-51-5 | 1 | 0.002912% | 0.00044% | 0.00044% | 0.00044% | 1 | 0.0001645% | 10% | 10% | 10%
Pennsylvania | Washington | Diethylene glycol | 111-46-6 | 1 | 0.002912% | 0.00023% | 0.00023% | 0.00023% | 1 | 0.0001645% | 5% | 5% | 5%
Pennsylvania | Washington | Poly(oxy-1,2-ethanediyl), alpha-(nonylphenyl)-omega-hydroxy- , branched | 68412-54-4 | 1 | 0.002912% | 0.00016% | 0.00016% | 0.00016% | 1 | 0.0001645% | 10% | 10% | 10%
Pennsylvania | Washington | Quaternary ammonium compounds, benzyl-C12-16-alkyldimethyl, chlorides | 68424-85-1 | 1 | 0.002912% | 0.00031% | 0.00031% | 0.00031% | 1 | 0.0001645% | 7% | 7% | 7%
Pennsylvania | Washington | Triethyl phosphate | 78-40-0 | 1 | 0.002912% | 0.00011% | 0.00011% | 0.00011% | 1 | 0.0001645% | 7% | 7% | 7%
Pennsylvania | Westmoreland | Hydrochloric acid | 7647-01-0 | 89 | 0.2591% | 0.2474% | 0.03174% | 0.9282% | 90 | 0.0148% | 7.5% | 3% | 30%
Pennsylvania | Westmoreland | Distillates, petroleum, hydrotreated light | 64742-47-8 | 62 | 0.1805% | 0.02224% | 0.01571% | 0.03552% | 64 | 0.01053% | 30% | 30% | 30%
Pennsylvania | Westmoreland | Methanol | 67-56-1 | 60 | 0.1747% | 0.004425% | 0.0001485% | 0.01447% | 87 | 0.01431% | 30% | 30% | 60%
Pennsylvania | Westmoreland | Ammonium chloride | 12125-02-9 | 54 | 0.1572% | 0.002215% | 0.00137% | 0.00408% | 55 | 0.009046% | 10% | 10% | 10%
Pennsylvania | Westmoreland | Polyethylene glycol | 25322-68-3 | 49 | 0.1427% | 0.01298% | 0.005538% | 0.018% | 49 | 0.008059% | 60% | 60% | 60%
Pennsylvania | Westmoreland | 2,2-Dibromo-3-nitrilopropionamide | 10222-01-2 | 48 | 0.1398% | 0.00347% | 0.001843% | 0.007834% | 48 | 0.007895% | 20% | 20% | 30%
Pennsylvania | Westmoreland | Guar gum | 9000-30-0 | 32 | 0.09317% | 0.002% | 0.0007655% | 0.004441% | 32 | 0.005263% | 100% | 50% | 100%
Pennsylvania | Westmoreland | Propargyl alcohol | 107-19-7 | 30 | 0.08735% | 4e-05% | 2e-05% | 6.1e-05% | 30 | 0.004934% | 10% | 8.9% | 10%
Pennsylvania | Westmoreland | Sodium persulfate | 7775-27-1 | 28 | 0.08153% | 0.0009% | 6e-05% | 0.001875% | 28 | 0.004605% | 100% | 100% | 100%
Pennsylvania | Westmoreland | Tri-n-butyl tetradecyl phosphonium chloride | 81741-28-8 | 28 | 0.08153% | 0.00133% | 0.000848% | 0.005% | 28 | 0.004605% | 10% | 10% | 10%
Pennsylvania | Westmoreland | Hemicellulase enzyme | 9012-54-8 | 27 | 0.07862% | 6e-05% | 1e-05% | 0.00027% | 27 | 0.004441% | 15% | 15% | 15%
Pennsylvania | Westmoreland | Ethylene glycol | 107-21-1 | 26 | 0.0757% | 0.01398% | 0.00275% | 0.1006% | 60 | 0.009868% | 30% | 30% | 60%
Pennsylvania | Westmoreland | Thiourea polymer | 68527-49-1 | 26 | 0.0757% | 0.00012% | 7.25e-05% | 0.00015% | 26 | 0.004276% | 30% | 30% | 30%
Pennsylvania | Westmoreland | Dibromoacetonitrile | 3252-43-5 | 21 | 0.06115% | 0.00119% | 0.00112% | 0.0016% | 21 | 0.003454% | 5% | 5% | 5%
Pennsylvania | Westmoreland | Hydrogen peroxide | 7722-84-1 | 19 | 0.05532% | 0.00068% | 0.00063% | 0.009239% | 19 | 0.003125% | 7% | 7% | 7%
Pennsylvania | Westmoreland | Water | 7732-18-5 | 14 | 0.04076% | 87.17% | 0.3057% | 89.45% | 26 | 0.004276% | 92.5% | 30% | 100%
Pennsylvania | Westmoreland | Acetic acid | 64-19-7 | 13 | 0.03785% | 0.04358% | 0.03821% | 0.04971% | 13 | 0.002138% | 99% | 99% | 99%
Pennsylvania | Westmoreland | Formic acid | 64-18-6 | 9 | 0.02621% | 7e-05% | 1.4e-05% | 0.000706% | 9 | 0.00148% | 7% | 7% | 13%
Pennsylvania | Westmoreland | Glutaraldehyde | 111-30-8 | 9 | 0.02621% | 0.004% | 0.00154% | 0.0417% | 9 | 0.00148% | 60% | 39% | 60%
Pennsylvania | Westmoreland | Peroxydisulfuric acid, diammonium salt | 7727-54-0 | 8 | 0.02329% | 0.00331% | 0% | 0.01606% | 8 | 0.001316% | 95% | 95% | 99%
Pennsylvania | Westmoreland | Naphtha, petroleum, hydrotreated heavy | 64742-48-9 | 7 | 0.02038% | 0.0025% | 0.00181% | 0.00325% | 7 | 0.001151% | 50% | 50% | 50%
Pennsylvania | Westmoreland | 2-Amino-2-methylpropan-1-ol | 124-68-5 | 6 | 0.01747% | 7e-05% | 6e-05% | 7e-05% | 6 | 0.0009868% | 0.5% | 0.5% | 0.5%
Pennsylvania | Westmoreland | 3,4,4-Trimethyloxazolidine | 75673-43-7 | 6 | 0.01747% | 0.00063% | 0.000535% | 0.00067% | 6 | 0.0009868% | 4.5% | 4.5% | 4.5%
Pennsylvania | Westmoreland | 4,4-Dimethyloxazolidine | 51200-87-4 | 6 | 0.01747% | 0.01332% | 0.01125% | 0.01418% | 6 | 0.0009868% | 95% | 95% | 95%
Pennsylvania | Westmoreland | Diethylene glycol monobutyl ether | 112-34-5 | 6 | 0.01747% | 0.00018% | 0.0001725% | 0.00082% | 6 | 0.0009868% | 50% | 50% | 50%
Pennsylvania | Westmoreland | Isopropanol | 67-63-0 | 4 | 0.01165% | 7.95e-05% | 4.645e-05% | 0.0001355% | 5 | 0.0008223% | 30% | 5% | 30%
Pennsylvania | Westmoreland | Nitrilotriacetic acid trisodium monohydrate | 18662-53-8 | 3 | 0.008735% | 0.00048% | 0.000408% | 0.000768% | 3 | 0.0004934% | 40% | 40% | 40%
Pennsylvania | Westmoreland | Sodium hydroxide | 1310-73-2 | 3 | 0.008735% | 0.00121% | 0.00121% | 0.001219% | 6 | 0.0009868% | 2.5% | 1% | 4%
Pennsylvania | Westmoreland | Sodium sulfate | 7757-82-6 | 3 | 0.008735% | 2e-05% | 2e-05% | 3.8e-05% | 3 | 0.0004934% | 2% | 2% | 2%
Pennsylvania | Westmoreland | Tetrahydro-3,5-dimethyl,2H-1,3,5-thiadiazine-2-thione | 533-74-4 | 3 | 0.008735% | 0.007% | 0.00691% | 0.00727% | 3 | 0.0004934% | 24% | 24% | 24%
Pennsylvania | Westmoreland | 1,2,4-Trimethylbenzene | 95-63-6 | 2 | 0.005823% | 4.75e-05% | 4.615e-05% | 4.885e-05% | 2 | 0.0003289% | 5% | 5% | 5%
Pennsylvania | Westmoreland | 1,3,5-Trimethylbenzene | 108-67-8 | 2 | 0.005823% | 9.5e-06% | 9.05e-06% | 9.95e-06% | 2 | 0.0003289% | 1% | 1% | 1%
Pennsylvania | Westmoreland | C10-C16 ethoxylated alcohol | 68002-97-1 | 2 | 0.005823% | 0.000284% | 0.0002759% | 0.0002921% | 2 | 0.0003289% | 30% | 30% | 30%
Pennsylvania | Westmoreland | Cumene | 98-82-8 | 2 | 0.005823% | 9.5e-06% | 9.05e-06% | 9.95e-06% | 2 | 0.0003289% | 1% | 1% | 1%
Pennsylvania | Westmoreland | Diethylbenzene | 25340-17-4 | 2 | 0.005823% | 9.5e-06% | 9.05e-06% | 9.95e-06% | 2 | 0.0003289% | 1% | 1% | 1%
Pennsylvania | Westmoreland | Ethanaminium, n,n,n-trimethyl-2-[(1-oxo-2-propenyl)oxy]-,chloride, polymer with 2-propenamide | 69418-26-4 | 2 | 0.005823% | 0.04518% | 0.03149% | 0.05887% | 2 | 0.0003289% | 40% | 40% | 40%
Pennsylvania | Westmoreland | Ethanol | 64-17-5 | 2 | 0.005823% | 0.003455% | 0.003361% | 0.003549% | 2 | 0.0003289% | 5% | 5% | 5%
Pennsylvania | Westmoreland | Formalin | 50-00-0 | 2 | 0.005823% | 9.5e-06% | 9.05e-06% | 9.95e-06% | 2 | 0.0003289% | 1% | 1% | 1%
Pennsylvania | Westmoreland | Kerosine, petroleum, hydrodesulfurized | 64742-81-0 | 2 | 0.005823% | 4.75e-05% | 4.615e-05% | 4.885e-05% | 2 | 0.0003289% | 5% | 5% | 5%
Pennsylvania | Westmoreland | Naphtha, petroleum, heavy catalytic reformed | 64741-68-0 | 2 | 0.005823% | 9.5e-05% | 9.23e-05% | 9.77e-05% | 2 | 0.0003289% | 10% | 10% | 10%
Pennsylvania | Westmoreland | Naphthalene | 91-20-3 | 2 | 0.005823% | 9.5e-06% | 9.05e-06% | 9.95e-06% | 2 | 0.0003289% | 1% | 1% | 1%
Pennsylvania | Westmoreland | Navy fuels JP-5 | 8008-20-6 | 2 | 0.005823% | 4.75e-05% | 4.615e-05% | 4.885e-05% | 2 | 0.0003289% | 5% | 5% | 5%
Pennsylvania | Westmoreland | Nonyl phenol ethoxylate | 9016-45-9 | 2 | 0.005823% | 0.00565% | 0.00394% | 0.00736% | 2 | 0.0003289% | 5% | 5% | 5%
Pennsylvania | Westmoreland | Solvent naphtha, petroleum, light arom | 64742-95-6 | 2 | 0.005823% | 9.5e-05% | 9.23e-05% | 9.77e-05% | 2 | 0.0003289% | 10% | 10% | 10%
Pennsylvania | Westmoreland | Xylenes | 1330-20-7 | 2 | 0.005823% | 9.5e-06% | 9.05e-06% | 9.95e-06% | 2 | 0.0003289% | 1% | 1% | 1%
Pennsylvania | Westmoreland | 1,2-Propylene glycol | 57-55-6 | 1 | 0.002912% | 0.03837% | 0.03837% | 0.03837% | 3 | 0.0004934% | 50% | 27.5% | 50%
Pennsylvania | Westmoreland | 1,2,4-Butanetricarboxylic acid, 2-phosphono- | 37971-36-1 | 1 | 0.002912% | 0.0024% | 0.0024% | 0.0024% | 1 | 0.0001645% | 10% | 10% | 10%
Pennsylvania | Westmoreland | 2-Butoxyethanol | 111-76-2 | 1 | 0.002912% | 0.00011% | 0.00011% | 0.00011% | 1 | 0.0001645% | 30% | 30% | 30%
Pennsylvania | Westmoreland | Ammonium bisulfite | 10192-30-0 | 1 | 0.002912% | 0.019% | 0.019% | 0.019% | 1 | 0.0001645% | 55% | 55% | 55%
Pennsylvania | Westmoreland | Ammonium sulfate | 7783-20-2 | 1 | 0.002912% | 0.0012% | 0.0012% | 0.0012% | 1 | 0.0001645% | 30% | 30% | 30%
Pennsylvania | Westmoreland | Carbonic acid, dipotassium salt | 584-08-7 | 1 | 0.002912% | 0.0004% | 0.0004% | 0.0004% | 1 | 0.0001645% | 60% | 60% | 60%
Pennsylvania | Westmoreland | Citric acid | 77-92-9 | 1 | 0.002912% | 0.0068% | 0.0068% | 0.0068% | 1 | 0.0001645% | 50% | 50% | 50%
Pennsylvania | Westmoreland | Diethylene glycol | 111-46-6 | 1 | 0.002912% | 0.0011% | 0.0011% | 0.0011% | 1 | 0.0001645% | 3.5% | 3.5% | 3.5%
Pennsylvania | Westmoreland | Ethoxylated C12-16 alcohols | 68551-12-2 | 1 | 0.002912% | 0.0042% | 0.0042% | 0.0042% | 1 | 0.0001645% | 4% | 4% | 4%
Pennsylvania | Westmoreland | Sodium erythorbate | 6381-77-7 | 1 | 0.002912% | 0.0006% | 0.0006% | 0.0006% | 1 | 0.0001645% | 100% | 100% | 100%
Pennsylvania | Westmoreland | Stoddard solvent | 8052-41-3 | 1 | 0.002912% | 0.0104% | 0.0104% | 0.0104% | 1 | 0.0001645% | 10% | 10% | 10%
Pennsylvania | Westmoreland | Trisodium phosphate | 7601-54-9 | 1 | 0.002912% | 0.0002% | 0.0002% | 0.0002% | 1 | 0.0001645% | 5% | 5% | 5%
Pennsylvania | Wyoming | Methanol | 67-56-1 | 51 | 0.1485% | 0.00134% | 0.000275% | 0.0955% | 74 | 0.01217% | 35% | 10% | 100%
Pennsylvania | Wyoming | Hydrochloric acid | 7647-01-0 | 48 | 0.1398% | 0.0775% | 0.03664% | 0.1199% | 60 | 0.009868% | 15% | 7.5% | 15%
Pennsylvania | Wyoming | Water | 7732-18-5 | 43 | 0.1252% | 0.3908% | 0.09424% | 1.163% | 70 | 0.01151% | 85% | 60% | 92.5%
Pennsylvania | Wyoming | Glutaraldehyde | 111-30-8 | 40 | 0.1165% | 0.006675% | 0.002896% | 0.01084% | 51 | 0.008388% | 27% | 5% | 30%
Pennsylvania | Wyoming | Ethanol | 64-17-5 | 36 | 0.1048% | 0.00113% | 0.0003275% | 0.001695% | 36 | 0.005921% | 5% | 1% | 5%
Pennsylvania | Wyoming | Quaternary ammonium compounds, benzyl-C12-16-alkyldimethyl, chlorides | 68424-85-1 | 33 | 0.09609% | 0.0015% | 0.0011% | 0.003402% | 34 | 0.005592% | 5.75% | 5% | 10%
Pennsylvania | Wyoming | Ethylene glycol | 107-21-1 | 26 | 0.0757% | 0.00476% | 0.004507% | 0.021% | 26 | 0.004276% | 30% | 30% | 60%
Pennsylvania | Wyoming | Didecyl dimethyl ammonium chloride | 7173-51-5 | 23 | 0.06697% | 0.00221% | 0.00216% | 0.00245% | 23 | 0.003783% | 10% | 8% | 10%
Pennsylvania | Wyoming | Propargyl alcohol | 107-19-7 | 23 | 0.06697% | 5e-05% | 1.1e-05% | 7.8e-05% | 23 | 0.003783% | 5% | 5% | 10%
Pennsylvania | Wyoming | Distillates, petroleum, hydrotreated light | 64742-47-8 | 22 | 0.06406% | 0.0267% | 0.0169% | 0.03499% | 27 | 0.004441% | 30% | 30% | 35%
Pennsylvania | Wyoming | 2-Butoxyethanol | 111-76-2 | 21 | 0.06115% | 7e-05% | 2e-05% | 9e-05% | 21 | 0.003454% | 5% | 5% | 15%
Pennsylvania | Wyoming | Citric acid | 77-92-9 | 20 | 0.05823% | 0.002855% | 0.0007185% | 0.004227% | 20 | 0.003289% | 60% | 54.75% | 60%
Pennsylvania | Wyoming | Alkenes, C>10 .alpha.- | 64743-02-8 | 16 | 0.04659% | 5.5e-05% | 2e-05% | 8.5e-05% | 16 | 0.002632% | 5% | 5% | 5%
Pennsylvania | Wyoming | Ethoxylated C14-15 alcohols | 68951-67-7 | 16 | 0.04659% | 0.00032% | 0.0001% | 0.0005075% | 16 | 0.002632% | 30% | 30% | 30%
Pennsylvania | Wyoming | Calcium chloride | 10043-52-4 | 14 | 0.04076% | 0.00076% | 0.00075% | 0.0008% | 14 | 0.002303% | 5% | 5% | 5%
Pennsylvania | Wyoming | Isopropanol | 67-63-0 | 13 | 0.03785% | 0.00064% | 0.000174% | 0.001002% | 13 | 0.002138% | 60% | 38.8% | 60%
Pennsylvania | Wyoming | N,N-Dimethylformamide | 68-12-2 | 13 | 0.03785% | 0.00012% | 5.2e-05% | 0.000164% | 13 | 0.002138% | 10% | 10% | 18%
Pennsylvania | Wyoming | Dibromoacetonitrile | 3252-43-5 | 11 | 0.03203% | 0.04% | 0.037% | 0.0445% | 11 | 0.001809% | 5% | 5% | 5%
Pennsylvania | Wyoming | Fatty acids, tall-oil | 61790-12-3 | 10 | 0.02912% | 0.000115% | 6.15e-05% | 0.000182% | 10 | 0.001645% | 10% | 10% | 10%
Pennsylvania | Wyoming | Sodium hydroxide | 1310-73-2 | 9 | 0.02621% | 2e-05% | 1e-05% | 0.009142% | 9 | 0.00148% | 1% | 1% | 100%
Pennsylvania | Wyoming | Thiourea polymer | 68527-49-1 | 9 | 0.02621% | 0.00011% | 3.4e-05% | 0.000126% | 9 | 0.00148% | 30% | 30% | 30%
Pennsylvania | Wyoming | Sodium polyacrylate | 9003-04-7 | 8 | 0.02329% | 0.00898% | 0.008764% | 0.00916% | 8 | 0.001316% | 100% | 100% | 100%
Pennsylvania | Wyoming | Sodium sulfate | 7757-82-6 | 6 | 0.01747% | 3e-05% | 3e-05% | 3e-05% | 6 | 0.0009868% | 2% | 2% | 2%
Pennsylvania | Wyoming | Coconut oil acid/Diethanolamine condensate (2:1) | 68603-42-9 | 5 | 0.01456% | 4e-05% | 3.2e-05% | 4e-05% | 5 | 0.0008223% | 10% | 7.6% | 10%
Pennsylvania | Wyoming | Diethanolamine | 111-42-2 | 5 | 0.01456% | 1e-05% | 1e-05% | 1e-05% | 5 | 0.0008223% | 2% | 2% | 2.8%
Pennsylvania | Wyoming | Glycine, N,N-bis(carboxymethyl)-, trisodium salt | 5064-31-3 | 5 | 0.01456% | 0.00063% | 0.000576% | 0.000638% | 5 | 0.0008223% | 40% | 40% | 40%
Pennsylvania | Wyoming | Ammonium acetate | 631-61-8 | 4 | 0.01165% | 0.003355% | 0.00287% | 0.003866% | 4 | 0.0006579% | 6% | 6% | 6%
Pennsylvania | Wyoming | Ammonium bisulfite | 10192-30-0 | 4 | 0.01165% | 0.0121% | 0.01115% | 0.01968% | 4 | 0.0006579% | 75% | 75% | 75%
Pennsylvania | Wyoming | Ammonium chloride | 12125-02-9 | 4 | 0.01165% | 0.000415% | 7.25e-05% | 0.005339% | 4 | 0.0006579% | 15% | 8.2% | 15%
Pennsylvania | Wyoming | Ammonium sulfate | 7783-20-2 | 4 | 0.01165% | 0.0325% | 0.02579% | 0.03649% | 4 | 0.0006579% | 30% | 30% | 30%
Pennsylvania | Wyoming | Ethoxylated C12-16 alcohols | 68551-12-2 | 4 | 0.01165% | 0.00014% | 2.75e-05% | 0.005276% | 4 | 0.0006579% | 5% | 5% | 6.7%
Pennsylvania | Wyoming | Sodium erythorbate | 6381-77-7 | 4 | 0.01165% | 0.00017% | 0.0001175% | 0.000197% | 4 | 0.0006579% | 100% | 100% | 100%
Pennsylvania | Wyoming | Alkyl* dimethyl ethylbenzyl ammonium chloride *(50%C12, 30%C14, 17%C16, 3%C18) | 85409-23-0 | 3 | 0.008735% | 0.0032% | 0.001832% | 0.003272% | 3 | 0.0004934% | 10% | 10% | 10%
Pennsylvania | Wyoming | C10-C16 ethoxylated alcohol | 68002-97-1 | 3 | 0.008735% | 7e-05% | 2.5e-05% | 0.000196% | 3 | 0.0004934% | 5% | 5% | 5%
Pennsylvania | Wyoming | Ethoxylated C12-14 alcohols | 68439-50-9 | 3 | 0.008735% | 7e-05% | 2.5e-05% | 0.000196% | 3 | 0.0004934% | 5% | 5% | 5%
Pennsylvania | Wyoming | Quaternary ammonium compounds, benzyl-C12-18-alkyldimethyl, chlorides | 68391-01-5 | 3 | 0.008735% | 0.0032% | 0.001832% | 0.003272% | 3 | 0.0004934% | 10% | 10% | 10%
Pennsylvania | Wyoming | 1-Butoxy-2-propanol | 5131-66-8 | 2 | 0.005823% | 0.00098% | 0.000278% | 0.001682% | 2 | 0.0003289% | 5% | 5% | 5%
Pennsylvania | Wyoming | Distillates, petroleum, hydrotreated light paraffinic | 64742-55-8 | 2 | 0.005823% | 0.00586% | 0.001639% | 0.01008% | 2 | 0.0003289% | 30% | 30% | 30%
Pennsylvania | Wyoming | Guar gum | 9000-30-0 | 2 | 0.005823% | 0.01173% | 0.003288% | 0.02016% | 2 | 0.0003289% | 60% | 60% | 60%
Pennsylvania | Wyoming | Hemicellulase Enzyme Concentrate | 9025-56-3 | 2 | 0.005823% | 0.0002% | 6.5e-05% | 0.000335% | 2 | 0.0003289% | 5% | 5% | 5%
Pennsylvania | Wyoming | Isotridecanol, ethoxylated | 9043-30-5 | 2 | 0.005823% | 0.00098% | 0.000278% | 0.001682% | 2 | 0.0003289% | 5% | 5% | 5%
Pennsylvania | Wyoming | Quartz | 14808-60-7 | 2 | 0.005823% | 0.00098% | 0.000278% | 0.001682% | 2 | 0.0003289% | 5% | 5% | 5%
Pennsylvania | Wyoming | 1-Decanol | 112-30-1 | 1 | 0.002912% | 3e-05% | 3e-05% | 3e-05% | 1 | 0.0001645% | 7% | 7% | 7%
Pennsylvania | Wyoming | 1-Octanol | 111-87-5 | 1 | 0.002912% | 3e-05% | 3e-05% | 3e-05% | 1 | 0.0001645% | 7% | 7% | 7%
Pennsylvania | Wyoming | 2-Propenoic acid, polymer with 2-propenamide | 9003-06-9 | 1 | 0.002912% | 0.01484% | 0.01484% | 0.01484% | 1 | 0.0001645% | 28% | 28% | 28%
Pennsylvania | Wyoming | 2,2-Dibromo-3-nitrilopropionamide | 10222-01-2 | 1 | 0.002912% | 0.0228% | 0.0228% | 0.0228% | 1 | 0.0001645% | 20% | 20% | 20%
Pennsylvania | Wyoming | Collagen (Gelatin) | 9000-70-8 | 1 | 0.002912% | 6e-05% | 6e-05% | 6e-05% | 1 | 0.0001645% | 100% | 100% | 100%
Pennsylvania | Wyoming | Nitrilotriacetic acid trisodium monohydrate | 18662-53-8 | 1 | 0.002912% | 0.00053% | 0.00053% | 0.00053% | 1 | 0.0001645% | 40% | 40% | 40%
Pennsylvania | Wyoming | Sodium chloride | 7647-14-5 | 1 | 0.002912% | 0.00882% | 0.00882% | 0.00882% | 1 | 0.0001645% | 10% | 10% | 10%
State Uncertain | County Uncertain | Methanol | 67-56-1 | 85 | 0.2475% | 0.01113% | 7.8e-05% | 0.1193% | 117 | 0.01924% | 30% | 0.2369% | 70%
State Uncertain | County Uncertain | Distillates, petroleum, hydrotreated light | 64742-47-8 | 80 | 0.2329% | 0.1124% | 0.006416% | 0.4858% | 107 | 0.0176% | 50% | 1.08% | 70%
State Uncertain | County Uncertain | Hydrochloric acid | 7647-01-0 | 69 | 0.2009% | 0.39% | 0.02023% | 1.907% | 72 | 0.01184% | 30% | 2.618% | 100%
State Uncertain | County Uncertain | Potassium hydroxide | 1310-58-3 | 69 | 0.2009% | 0.0062% | 0% | 0.03917% | 77 | 0.01266% | 12% | 4.062% | 40%
State Uncertain | County Uncertain | Sodium hydroxide | 1310-73-2 | 65 | 0.1893% | 0.0118% | 0.001438% | 0.125% | 71 | 0.01168% | 25% | 0.0837% | 30%
State Uncertain | County Uncertain | Ethylene glycol | 107-21-1 | 64 | 0.1863% | 0.00749% | 0.000886% | 0.1491% | 81 | 0.01332% | 30% | 0.8193% | 60%
State Uncertain | County Uncertain | Quartz | 14808-60-7 | 60 | 0.1747% | 0.004115% | 0% | 16.07% | 71 | 0.01168% | 5% | 0.01% | 96.54%
State Uncertain | County Uncertain | Guar gum | 9000-30-0 | 54 | 0.1572% | 0.1929% | 0.001187% | 0.5753% | 54 | 0.008881% | 60% | 26.48% | 100%
State Uncertain | County Uncertain | Isopropanol | 67-63-0 | 51 | 0.1485% | 0.0089% | 2.5e-05% | 0.1071% | 79 | 0.01299% | 30% | 0.1909% | 60%
State Uncertain | County Uncertain | Peroxydisulfuric acid, diammonium salt | 7727-54-0 | 48 | 0.1398% | 0.006455% | 0% | 0.107% | 57 | 0.009375% | 99.9% | 0.1432% | 100%
State Uncertain | County Uncertain | Sodium chlorite | 7758-19-2 | 46 | 0.1339% | 0.00227% | 0.0002525% | 0.03205% | 46 | 0.007566% | 10% | 5% | 15%
State Uncertain | County Uncertain | Sodium chloride | 7647-14-5 | 45 | 0.131% | 0.00721% | 0.003626% | 0.1007% | 53 | 0.008717% | 30% | 17% | 34%
State Uncertain | County Uncertain | 2,2-Dibromo-3-nitrilopropionamide | 10222-01-2 | 43 | 0.1252% | 0.002% | 6.6e-05% | 0.03175% | 45 | 0.007401% | 20% | 6% | 100%
State Uncertain | County Uncertain | Citric acid | 77-92-9 | 42 | 0.1223% | 0.00438% | 6.95e-05% | 0.02734% | 43 | 0.007072% | 60% | 9.3% | 70%
State Uncertain | County Uncertain | Solvent naphtha, petroleum, heavy arom. | 64742-94-5 | 39 | 0.1136% | 0.00317% | 0% | 0.0288% | 40 | 0.006579% | 20% | 0.04058% | 33.5%
State Uncertain | County Uncertain | Water | 7732-18-5 | 37 | 0.1077% | 0.0151% | 0.00197% | 113.8% | 79 | 0.01299% | 65% | 10% | 97%
State Uncertain | County Uncertain | Naphthalene | 91-20-3 | 36 | 0.1048% | 0.00205% | 7.5e-06% | 0.01727% | 36 | 0.005921% | 5% | 0.7528% | 100%
State Uncertain | County Uncertain | Potassium metaborate | 13709-94-9 | 32 | 0.09317% | 0.01737% | 0.000227% | 0.0721% | 32 | 0.005263% | 60% | 30% | 60%
State Uncertain | County Uncertain | Acetic acid | 64-19-7 | 31 | 0.09026% | 0.00464% | 0% | 0.0566% | 32 | 0.005263% | 30% | 1.621% | 99%
State Uncertain | County Uncertain | Ethanol | 64-17-5 | 30 | 0.08735% | 0.04619% | 0.0001225% | 8.581% | 34 | 0.005592% | 60% | 1.3% | 74%
State Uncertain | County Uncertain | Carbonic acid, dipotassium salt | 584-08-7 | 29 | 0.08444% | 0.02% | 0% | 0.0654% | 29 | 0.00477% | 60% | 37.2% | 60%
State Uncertain | County Uncertain | 2-Butoxyethanol | 111-76-2 | 27 | 0.07862% | 0.006% | 0% | 0.1283% | 40 | 0.006579% | 10% | 0.2425% | 60%
State Uncertain | County Uncertain | Phenolic resin | 9003-35-4 | 27 | 0.07862% | 0.1861% | 0.03363% | 2.169% | 28 | 0.004605% | 5% | 3% | 14.75%
State Uncertain | County Uncertain | Polyethylene glycol | 25322-68-3 | 26 | 0.0757% | 0.014% | 0.002948% | 0.02016% | 26 | 0.004276% | 70% | 1.875% | 70%
State Uncertain | County Uncertain | 1,2,4-Trimethylbenzene | 95-63-6 | 24 | 0.06988% | 0.00077% | 0% | 0.5477% | 24 | 0.003947% | 1% | 1% | 89.5%
State Uncertain | County Uncertain | Boric acid | 10043-35-3 | 24 | 0.06988% | 0.00252% | 0.001355% | 0.04278% | 24 | 0.003947% | 15% | 15% | 15%
State Uncertain | County Uncertain | Methenamine | 100-97-0 | 24 | 0.06988% | 0.04932% | 3.3e-05% | 0.09704% | 24 | 0.003947% | 1% | 0% | 2%
State Uncertain | County Uncertain | Potassium chloride | 7447-40-7 | 23 | 0.06697% | 0.00307% | 0.002% | 0.0493% | 23 | 0.003783% | 10% | 5.5% | 15%
State Uncertain | County Uncertain | Propargyl alcohol | 107-19-7 | 23 | 0.06697% | 0.00015% | 0% | 0.001597% | 23 | 0.003783% | 5% | 0.00804% | 10%
State Uncertain | County Uncertain | Glutaraldehyde | 111-30-8 | 22 | 0.06406% | 0.00657% | 0.0003305% | 13.3% | 23 | 0.003783% | 15% | 0.046% | 30%
State Uncertain | County Uncertain | Sodium persulfate | 7775-27-1 | 21 | 0.06115% | 0.00121% | 3e-05% | 0.01233% | 21 | 0.003454% | 100% | 100% | 100%
State Uncertain | County Uncertain | Poly(oxy-1,2-ethanediyl)-nonylphenyl-hydroxy (mixture) | 127087-87-0 | 20 | 0.05823% | 0.00371% | 0% | 0.02421% | 20 | 0.003289% | 5% | 5% | 30%
State Uncertain | County Uncertain | Tri-n-butyl tetradecyl phosphonium chloride | 81741-28-8 | 20 | 0.05823% | 0.002855% | 0.0001185% | 0.005514% | 20 | 0.003289% | 10% | 10% | 10%
State Uncertain | County Uncertain | Formic acid | 64-18-6 | 19 | 0.05532% | 0.00583% | 0.000117% | 0.03843% | 19 | 0.003125% | 85% | 0.2423% | 98%
State Uncertain | County Uncertain | Sodium thiosulfate | 7772-98-7 | 19 | 0.05532% | 0.09222% | 0.0072% | 0.5508% | 19 | 0.003125% | 50% | 0.3439% | 60%
State Uncertain | County Uncertain | Naphtha, petroleum, hydrotreated heavy | 64742-48-9 | 16 | 0.04659% | 0.1418% | 0.02856% | 0.611% | 16 | 0.002632% | 60% | 60% | 70%
State Uncertain | County Uncertain | Alkylaryl sulphonic acid | 27176-87-0 | 15 | 0.04368% | 3e-05% | 0% | 0.00128% | 15 | 0.002467% | 5% | 3.515% | 5%
State Uncertain | County Uncertain | Ethoxylated propoxylated C12-14 alcohols | 68439-51-0 | 15 | 0.04368% | 0.00356% | 0% | 0.01104% | 15 | 0.002467% | 2% | 0.02% | 2.5%
State Uncertain | County Uncertain | Ethanolamine | 141-43-5 | 14 | 0.04076% | 0.001905% | 0.000958% | 0.002126% | 14 | 0.002303% | 10% | 10% | 10%
State Uncertain | County Uncertain | Tetrahydro-3,5-dimethyl,2H-1,3,5-thiadiazine-2-thione | 533-74-4 | 14 | 0.04076% | 0.0106% | 0.004415% | 24% | 14 | 0.002303% | 24% | 0% | 49.9%
State Uncertain | County Uncertain | Ammonium acetate | 631-61-8 | 13 | 0.03785% | 0.01546% | 0.002782% | 0.1774% | 13 | 0.002138% | 100% | 72% | 100%
State Uncertain | County Uncertain | N,N-Dimethylformamide | 68-12-2 | 13 | 0.03785% | 0.000282% | 0% | 0.001878% | 13 | 0.002138% | 10% | 0.16% | 19.8%
State Uncertain | County Uncertain | Tetramethylammonium chloride | 75-57-0 | 13 | 0.03785% | 0.05% | 0.04196% | 0.1528% | 13 | 0.002138% | 50% | 0.3434% | 68%
State Uncertain | County Uncertain | Nonyl phenol ethoxylate | 9016-45-9 | 12 | 0.03494% | 0.02% | 0.0072% | 0.1056% | 13 | 0.002138% | 20% | 10% | 54%
State Uncertain | County Uncertain | Bronopol | 52-51-7 | 11 | 0.03203% | 0.00035% | 0% | 0.0231% | 11 | 0.001809% | 100% | 100% | 100%
State Uncertain | County Uncertain | 2-bromo-3-nitrilopropionamide | 1113-55-9 | 10 | 0.02912% | 2e-05% | 0% | 0.001195% | 10 | 0.001645% | 5% | 5% | 5%
State Uncertain | County Uncertain | Sodium perborate tetrahydrate | 10486-00-7 | 10 | 0.02912% | 0.00267% | 0.000783% | 0.2234% | 10 | 0.001645% | 100% | 53.25% | 100%
State Uncertain | County Uncertain | Tetrakis(hydroxymethyl)phosphonium sulfate | 55566-30-8 | 10 | 0.02912% | 0.00409% | 0.0005245% | 0.04363% | 10 | 0.001645% | 22% | 0.01356% | 100%
State Uncertain | County Uncertain | (4R)-1-methyl-4-(prop-1-en-2-yl)cyclohexene | 5989-27-5 | 9 | 0.02621% | 0.00992% | 0.0024% | 0.01034% | 9 | 0.00148% | 10% | 10% | 10%
State Uncertain | County Uncertain | 2-Ethylhexanol | 104-76-7 | 9 | 0.02621% | 0.00224% | 1.2e-05% | 0.006788% | 10 | 0.001645% | 6% | 0.03161% | 7%
State Uncertain | County Uncertain | Formaldehyde, polymer with N1-(2-aminoethyl)-1,2-ethanediamine, benzylated | 70750-07-1 | 9 | 0.02621% | 0.03% | 0.0274% | 0.03133% | 9 | 0.00148% | 60% | 24.36% | 60%
State Uncertain | County Uncertain | Sodium metaborate tetrahydrate | 10555-76-7 | 9 | 0.02621% | 0.0041% | 0.002232% | 0.04031% | 9 | 0.00148% | 25% | 25% | 25%
State Uncertain | County Uncertain | tert-Butyl Hydroperoxide (70% Solution in Water) | 75-91-2 | 9 | 0.02621% | 0.011% | 0.001694% | 0.0252% | 9 | 0.00148% | 50% | 7% | 50%
State Uncertain | County Uncertain | 1-Benzylquinolinium chloride | 15619-48-4 | 8 | 0.02329% | 0.00018% | 0.0001135% | 0.00022% | 8 | 0.001316% | 10% | 10% | 10%
State Uncertain | County Uncertain | Nonoxynolá | 26027-38-3 | 8 | 0.02329% | 0.00027% | 0% | 0.002551% | 8 | 0.001316% | 10% | 5% | 10%
State Uncertain | County Uncertain | Pluronic F-127 | 9003-11-6 | 8 | 0.02329% | 0.01279% | 0.004852% | 0.02921% | 9 | 0.00148% | 30% | 0.129% | 30%
State Uncertain | County Uncertain | Quaternary ammonium compounds, benzyl-C12-16-alkyldimethyl, chlorides | 68424-85-1 | 8 | 0.02329% | 0.001305% | 0.0002735% | 2.5% | 8 | 0.001316% | 5.25% | 2.5% | 10%
State Uncertain | County Uncertain | Boron sodium oxide | 1330-43-4 | 7 | 0.02038% | 0.01405% | 0.009113% | 0.04008% | 7 | 0.001151% | 5% | 0.059% | 30%
State Uncertain | County Uncertain | Diethylene glycol | 111-46-6 | 7 | 0.02038% | 0.00039% | 9e-06% | 0.058% | 7 | 0.001151% | 1% | 1% | 8.5%
State Uncertain | County Uncertain | Ethylenediaminetetraacetic acid tetrasodium salt hydrate | 64-02-8 | 7 | 0.02038% | 0.01682% | 0.00064% | 0.03636% | 7 | 0.001151% | 0.1349% | 0.03671% | 60%
State Uncertain | County Uncertain | Isotridecanol, ethoxylated | 9043-30-5 | 7 | 0.02038% | 0.00376% | 1.2e-05% | 0.007646% | 8 | 0.001316% | 5% | 0.2075% | 5%
State Uncertain | County Uncertain | 1,2-Propylene glycol | 57-55-6 | 6 | 0.01747% | 0.01224% | 0.0001125% | 0.02532% | 6 | 0.0009868% | 27.5% | 6.251% | 60%
State Uncertain | County Uncertain | Benzyl chloride | 100-44-7 | 6 | 0.01747% | 0.0035% | 0.00225% | 0.005797% | 6 | 0.0009868% | 100% | 100% | 100%
State Uncertain | County Uncertain | Choline chloride | 67-48-1 | 6 | 0.01747% | 0.04087% | 0.0344% | 0.1289% | 6 | 0.0009868% | 77.5% | 19.63% | 80%
State Uncertain | County Uncertain | Dodecylbenzenesulfonic acid, monoethanolamine salt | 26836-07-7 | 6 | 0.01747% | 0.009885% | 0.0017% | 0.01365% | 6 | 0.0009868% | 13% | 3.363% | 15%
State Uncertain | County Uncertain | Formamide | 75-12-7 | 6 | 0.01747% | 0.001% | 0.001% | 0.001742% | 6 | 0.0009868% | 30% | 30% | 30%
State Uncertain | County Uncertain | Poly(oxy-1,2-ethanediyl), alpha-(nonylphenyl)-omega-hydroxy- , branched | 68412-54-4 | 6 | 0.01747% | 0.000114% | 1.575e-05% | 0.00015% | 6 | 0.0009868% | 5% | 1.287% | 12.25%
State Uncertain | County Uncertain | Sodium bromate | 7789-38-0 | 6 | 0.01747% | 0.009015% | 0.00193% | 0.07626% | 7 | 0.001151% | 0.5% | 0.04118% | 100%
State Uncertain | County Uncertain | Ammonium chloride | 12125-02-9 | 5 | 0.01456% | 0.0024% | 0.00048% | 0.01554% | 5 | 0.0008223% | 10% | 2.16% | 11.6%
State Uncertain | County Uncertain | Glycerin, natural | 56-81-5 | 5 | 0.01456% | 0.002502% | 0.001646% | 0.03805% | 5 | 0.0008223% | 7% | 1.671% | 10%
State Uncertain | County Uncertain | Solvent naphtha, petroleum, light arom | 64742-95-6 | 5 | 0.01456% | 0.0382% | 0.0084% | 0.05592% | 5 | 0.0008223% | 30% | 30% | 30%
State Uncertain | County Uncertain | Tar bases, quinoline derivatives, benzyl chloride-quaternized | 72480-70-7 | 5 | 0.01456% | 0.000126% | 2.4e-05% | 0.0002914% | 5 | 0.0008223% | 10% | 2.08% | 10%
State Uncertain | County Uncertain | Triethyl phosphate | 78-40-0 | 5 | 0.01456% | 6e-05% | 7.6e-06% | 8.5e-05% | 5 | 0.0008223% | 3% | 0.64% | 4.6%
State Uncertain | County Uncertain | Cinnamaldehyde (3-phenyl-2-propenal) | 104-55-2 | 4 | 0.01165% | 0.000114% | 6.975e-05% | 0.0001455% | 4 | 0.0006579% | 5% | 5% | 9.25%
State Uncertain | County Uncertain | Glycine, N,N-bis(carboxymethyl)-, trisodium salt | 5064-31-3 | 4 | 0.01165% | 0.00029% | 7.6e-05% | 0.0004275% | 4 | 0.0006579% | 0.5011% | 0.002224% | 1%
State Uncertain | County Uncertain | Monoethanolamine borate | 26038-87-9 | 4 | 0.01165% | 0.02431% | 0.004041% | 0.06798% | 4 | 0.0006579% | 32.5% | 5% | 60%
State Uncertain | County Uncertain | N,N-Dimethyldecylamine oxide | 2605-79-0 | 4 | 0.01165% | 0.01861% | 0.01097% | 0.03375% | 4 | 0.0006579% | 0.1356% | 0.07754% | 8.527%
State Uncertain | County Uncertain | Poly-(oxy-1,2-ethanediyl)-alpha-undecyl-omega-hydroxy | 34398-01-1 | 4 | 0.01165% | 0.004335% | 0% | 0.008704% | 4 | 0.0006579% | 11% | 1.65% | 11%
State Uncertain | County Uncertain | Poly(oxy-1,2-ethanediyl), alpha-hexyl-omega-hydroxy | 31726-34-8 | 4 | 0.01165% | 0.007745% | 0.005438% | 0.01812% | 4 | 0.0006579% | 6.54% | 0.04554% | 13%
State Uncertain | County Uncertain | Quaternary ammonium compounds, (oxydi-2,1-ethanediyl)bis[coco alkyldimethyl, dichlorides | 68607-28-3 | 4 | 0.01165% | 0.001897% | 3.645e-05% | 0.003975% | 4 | 0.0006579% | 5% | 5% | 5%
State Uncertain | County Uncertain | Sulfuric acid | 7664-93-9 | 4 | 0.01165% | 0% | 0% | 0% | 4 | 0.0006579% | 0.01% | 0.01% | 0.01%
State Uncertain | County Uncertain | Trimethylamine quaternized polyepichlorohydrin | 51838-31-4 | 4 | 0.01165% | 0.0281% | 0.02695% | 0.08865% | 4 | 0.0006579% | 60% | 60% | 60%
State Uncertain | County Uncertain | Triphosphoric acid, pentasodium salt | 7758-29-4 | 4 | 0.01165% | 0.279% | 0.279% | 0.279% | 4 | 0.0006579% | 93% | 93% | 93%
State Uncertain | County Uncertain | Vinylidene chloride/methylacrylate copolymer | 25038-72-6 | 4 | 0.01165% | 0.006667% | 0.001738% | 0.007925% | 4 | 0.0006579% | 10.02% | 0.011% | 20%
State Uncertain | County Uncertain | 1-(Phenylmethyl)pyridinium Et Me derivs., chlorides | 68909-18-2 | 3 | 0.008735% | 0.00027% | 0.000171% | 0.001485% | 3 | 0.0004934% | 13% | 1.309% | 13%
State Uncertain | County Uncertain | 2-Mercaptoethanol | 60-24-2 | 3 | 0.008735% | 0.00646% | 0.001033% | 0.01158% | 3 | 0.0004934% | 75% | 7.5% | 79.5%
State Uncertain | County Uncertain | 2-Methyl-1-propanol | 78-83-1 | 3 | 0.008735% | 0.0233% | 0.02327% | 0.02478% | 3 | 0.0004934% | 30% | 30% | 30%
State Uncertain | County Uncertain | Alcohols, C12-14-secondary, ethoxylated | 84133-50-6 | 3 | 0.008735% | 0.00314% | 0.000314% | 0.008288% | 3 | 0.0004934% | 7% | 2.5% | 54.7%
State Uncertain | County Uncertain | Alkenes, C24-25 alpha-, polymers with maleic anhydride, docosyl esters | 68607-07-8 | 3 | 0.008735% | 0.00296% | 0.002789% | 0.003221% | 3 | 0.0004934% | 30% | 30% | 30%
State Uncertain | County Uncertain | Aluminosilicate | 1327-36-2 | 3 | 0.008735% | 8.134% | 1.238% | 15.38% | 3 | 0.0004934% | 85% | 67% | 85%
State Uncertain | County Uncertain | Diatomaceous earth, calcined | 91053-39-3 | 3 | 0.008735% | 0.01244% | 0.01173% | 0.01355% | 6 | 0.0009868% | 82.5% | 65% | 100%
State Uncertain | County Uncertain | Didecyl dimethyl ammonium chloride | 7173-51-5 | 3 | 0.008735% | 0.00363% | 0.001092% | 0.02978% | 3 | 0.0004934% | 10% | 8.47% | 91%
State Uncertain | County Uncertain | Ethoxylated C12-16 alcohols | 68551-12-2 | 3 | 0.008735% | 0.00256% | 0.001471% | 0.005899% | 3 | 0.0004934% | 4% | 4% | 4%
State Uncertain | County Uncertain | Hemicellulase enzyme | 9012-54-8 | 3 | 0.008735% | 0.00022% | 2.2e-05% | 0.000238% | 3 | 0.0004934% | 15% | 15% | 15%
State Uncertain | County Uncertain | Hydrogen peroxide | 7722-84-1 | 3 | 0.008735% | 0.00041% | 0.000149% | 0.006719% | 3 | 0.0004934% | 0.00087% | 8.7e-05% | 45%
State Uncertain | County Uncertain | Raffinates, petroleum, sorption process | 64741-85-1 | 3 | 0.008735% | 0.1322% | 0.1212% | 1.267% | 3 | 0.0004934% | 60% | 60% | 96%
State Uncertain | County Uncertain | Sodium erythorbate | 6381-77-7 | 3 | 0.008735% | 0.00187% | 0.000385% | 0.002068% | 3 | 0.0004934% | 100% | 10.01% | 100%
State Uncertain | County Uncertain | Sodium tetraborate decahydrate | 1303-96-4 | 3 | 0.008735% | 0.03% | 0.02537% | 0.05974% | 3 | 0.0004934% | 30% | 3.11% | 30%
State Uncertain | County Uncertain | Solvent naphtha, petroleum, heavy aliph. | 64742-96-7 | 3 | 0.008735% | 0.00608% | 0.003484% | 0.05097% | 3 | 0.0004934% | 100% | 73% | 100%
State Uncertain | County Uncertain | White mineral oil, petroleum | 8042-47-5 | 3 | 0.008735% | 0.00049% | 0.000463% | 0.000535% | 3 | 0.0004934% | 5% | 5% | 5%
State Uncertain | County Uncertain | 1-Propanaminium, N-(3-aminopropyl)-2-hydroxy-N,N-dimethyl-3-sulfo-, N-coco acyl derivs., inner salts | 68139-30-0 | 2 | 0.005823% | 0.00087% | 0.000204% | 0.001536% | 2 | 0.0003289% | 40% | 40% | 40%
State Uncertain | County Uncertain | 1-Propanol | 71-23-8 | 2 | 0.005823% | 0.00182% | 0.001559% | 0.002081% | 2 | 0.0003289% | 10% | 10% | 10%
State Uncertain | County Uncertain | Acetic anhydride | 108-24-7 | 2 | 0.005823% | 0.01236% | 0.004368% | 0.02035% | 2 | 0.0003289% | 100% | 100% | 100%
State Uncertain | County Uncertain | Acrylamide | 79-06-1 | 2 | 0.005823% | 8e-05% | 8e-06% | 0.000152% | 2 | 0.0003289% | 0.05% | 0.005% | 0.095%
State Uncertain | County Uncertain | Adipic acid | 124-04-9 | 2 | 0.005823% | 0.00994% | 0.008968% | 0.01091% | 2 | 0.0003289% | 6% | 5.1% | 6.9%
State Uncertain | County Uncertain | Alcohols, C11-14-iso-, C13-rich, ethoxylated | 78330-21-9 | 2 | 0.005823% | 0.00464% | 0.002354% | 0.006926% | 2 | 0.0003289% | 0.02759% | 0.01641% | 0.03876%
State Uncertain | County Uncertain | alpha-C11-15-sec-alkyl-omega-hydroxypoly(oxy-1,2-ethanediyl) | 68131-40-8 | 2 | 0.005823% | 0.00867% | 0.000867% | 0.01647% | 2 | 0.0003289% | 5% | 5% | 5%
State Uncertain | County Uncertain | Benzene, 1,1'-oxybis-, tetrapropylene derivs., sulfonated | 119345-03-8 | 2 | 0.005823% | 0.00223% | 0.000457% | 0.004003% | 2 | 0.0003289% | 10% | 10% | 10%
State Uncertain | County Uncertain | Benzenesulfonic acid, dodecyl-, compd. with N1-(2-aminoethyl)-1,2- ethanediamine (1:?) | 40139-72-8 | 2 | 0.005823% | 0.00669% | 0.001362% | 0.01202% | 2 | 0.0003289% | 30% | 30% | 30%
State Uncertain | County Uncertain | C10-C16 ethoxylated alcohol | 68002-97-1 | 2 | 0.005823% | 0.004295% | 0.002517% | 0.006072% | 2 | 0.0003289% | 2.005% | 0.2095% | 3.8%
State Uncertain | County Uncertain | Citrus terpenes | 94266-47-4 | 2 | 0.005823% | 0.025% | 0.0025% | 0.0475% | 2 | 0.0003289% | 27.5% | 25.25% | 29.75%
State Uncertain | County Uncertain | Cupric chloride dihydrate | 10125-13-0 | 2 | 0.005823% | 0.00083% | 0.000623% | 0.001037% | 2 | 0.0003289% | 7% | 7% | 7%
State Uncertain | County Uncertain | Decyldimethyl amine | 1120-24-7 | 2 | 0.005823% | 0.000265% | 0.0001345% | 0.0003955% | 2 | 0.0003289% | 0.000435% | 4.35e-05% | 0.0008265%
State Uncertain | County Uncertain | Dibromoacetonitrile | 3252-43-5 | 2 | 0.005823% | 0.000275% | 6.35e-05% | 0.0004865% | 2 | 0.0003289% | 3% | 3% | 3%
State Uncertain | County Uncertain | Diethylenetriamine | 111-40-0 | 2 | 0.005823% | 0.001115% | 0.0002285% | 0.002002% | 2 | 0.0003289% | 5% | 5% | 5%
State Uncertain | County Uncertain | Distillates, petroleum, hydrotreated light paraffinic | 64742-55-8 | 2 | 0.005823% | 0.3044% | 0.2871% | 0.3218% | 2 | 0.0003289% | 60% | 60% | 60%
State Uncertain | County Uncertain | Ethoxylated C6-12 alcohols | 68439-45-2 | 2 | 0.005823% | 0.01221% | 0.01207% | 0.01234% | 2 | 0.0003289% | 30% | 30% | 30%
State Uncertain | County Uncertain | Frits, chemicals | 65997-18-4 | 2 | 0.005823% | 0.00538% | 0.002212% | 0.008548% | 2 | 0.0003289% | 0.03172% | 0.01526% | 0.04817%
State Uncertain | County Uncertain | Hemicellulase Enzyme Concentrate | 9025-56-3 | 2 | 0.005823% | 0.001875% | 0.001025% | 0.002726% | 2 | 0.0003289% | 2.5% | 2.05% | 2.95%
State Uncertain | County Uncertain | Quaternary ammonium compounds, bis(hydrogenated tallow alkyl)dimethyl, salts with bentonite | 68953-58-2 | 2 | 0.005823% | 0.02904% | 0.02834% | 0.02974% | 3 | 0.0004934% | 3% | 3% | 4.8%
State Uncertain | County Uncertain | Sodium bromide | 7647-15-6 | 2 | 0.005823% | 0.00037% | 9.1e-05% | 0.000649% | 2 | 0.0003289% | 4% | 4% | 4%
State Uncertain | County Uncertain | Sodium hypochlorite | 7681-52-9 | 2 | 0.005823% | 0.01668% | 0.01024% | 0.02312% | 2 | 0.0003289% | 30% | 30% | 30%
State Uncertain | County Uncertain | Sorbitan, mono-(9Z)-9-octadecenoate | 1338-43-8 | 2 | 0.005823% | 0.00328% | 0.001993% | 0.004567% | 2 | 0.0003289% | 1.505% | 0.1595% | 2.85%
State Uncertain | County Uncertain | Stoddard solvent | 8052-41-3 | 2 | 0.005823% | 0.0049% | 0.003541% | 0.006259% | 2 | 0.0003289% | 10% | 10% | 10%
State Uncertain | County Uncertain | Sulfur dioxide | 7446-09-5 | 2 | 0.005823% | 0% | 0% | 0% | 2 | 0.0003289% | 0% | 0% | 0%
State Uncertain | County Uncertain | Talc | 14807-96-6 | 2 | 0.005823% | 0.000175% | 7.15e-05% | 0.0002785% | 2 | 0.0003289% | 0.0002% | 2e-05% | 0.00038%
State Uncertain | County Uncertain | Triethanolamine | 102-71-6 | 2 | 0.005823% | 0.05041% | 0.04779% | 0.05302% | 2 | 0.0003289% | 0.2513% | 0.2411% | 0.2615%
State Uncertain | County Uncertain | Zirconium,tetrakis[2-[bis(2-hydroxyethyl)amino-kN]ethanolato-kO]- | 101033-44-7 | 2 | 0.005823% | 0.01093% | 0.009381% | 0.01247% | 2 | 0.0003289% | 60% | 60% | 60%
State Uncertain | County Uncertain | 1-(1-Naphthylmethyl)quinolinium chloride | 65322-65-8 | 1 | 0.002912% | 0.00396% | 0.00396% | 0.00396% | 1 | 0.0001645% | 0.03% | 0.03% | 0.03%
State Uncertain | County Uncertain | 1-Decanol | 112-30-1 | 1 | 0.002912% | 0% | 0% | 0% | 1 | 0.0001645% | 0.05% | 0.05% | 0.05%
State Uncertain | County Uncertain | 1-Octanol | 111-87-5 | 1 | 0.002912% | 0% | 0% | 0% | 1 | 0.0001645% | 0.05% | 0.05% | 0.05%
State Uncertain | County Uncertain | 1,2-Ethanediaminium, N, N'-bis[2-[bis(2-hydroxyethyl)methylammonio]ethyl]-N,N'bis(2-hydroxyethyl)-N,N'-dimethyl-,tetrachloride | 138879-94-4 | 1 | 0.002912% | 0.05776% | 0.05776% | 0.05776% | 1 | 0.0001645% | 60% | 60% | 60%
State Uncertain | County Uncertain | 2-(2-Ethoxyethoxy)ethyl acetate | 112-15-2 | 1 | 0.002912% | 0.2272% | 0.2272% | 0.2272% | 1 | 0.0001645% | 55% | 55% | 55%
State Uncertain | County Uncertain | 2-Propenoic acid, polymer with 2-propenamide | 9003-06-9 | 1 | 0.002912% | 0.0372% | 0.0372% | 0.0372% | 1 | 0.0001645% | 70% | 70% | 70%
State Uncertain | County Uncertain | Acetic acid, cobalt(2+) salt | 71-48-7 | 1 | 0.002912% | 0.00142% | 0.00142% | 0.00142% | 1 | 0.0001645% | 10% | 10% | 10%
State Uncertain | County Uncertain | Acetic acid, mercapto-, monoammonium salt | 5421-46-5 | 1 | 0.002912% | 0.5731% | 0.5731% | 0.5731% | 1 | 0.0001645% | 100% | 100% | 100%
State Uncertain | County Uncertain | Alcohols, C7-9-iso-, C8-rich, ethoxylated | 78330-19-5 | 1 | 0.002912% | 0.01319% | 0.01319% | 0.01319% | 1 | 0.0001645% | 0.07% | 0.07% | 0.07%
State Uncertain | County Uncertain | Alcohols, C9-11-iso-, C10-rich, ethoxylated | 78330-20-8 | 1 | 0.002912% | 0.01319% | 0.01319% | 0.01319% | 1 | 0.0001645% | 0.07% | 0.07% | 0.07%
State Uncertain | County Uncertain | Ammonium acrylate | 10604-69-0 | 1 | 0.002912% | 0.00078% | 0.00078% | 0.00078% | 1 | 0.0001645% | 0.5% | 0.5% | 0.5%
State Uncertain | County Uncertain | Ammonium acrylate-acrylamide polymer | 26100-47-0 | 1 | 0.002912% | 0.03921% | 0.03921% | 0.03921% | 1 | 0.0001645% | 25% | 25% | 25%
State Uncertain | County Uncertain | Anionic polyacrylamide | 25085-02-3 | 1 | 0.002912% | 0.04355% | 0.04355% | 0.04355% | 1 | 0.0001645% | 0.22% | 0.22% | 0.22%
State Uncertain | County Uncertain | Benzene, C10-16-alkyl derivs. | 68648-87-3 | 1 | 0.002912% | 0% | 0% | 0% | 1 | 0.0001645% | 0.04% | 0.04% | 0.04%
State Uncertain | County Uncertain | Bis(2-chloroethyl) ether | 111-44-4 | 1 | 0.002912% | 0.03738% | 0.03738% | 0.03738% | 1 | 0.0001645% | 50% | 50% | 50%
State Uncertain | County Uncertain | Boric acid, dipotassium salt | 1332-77-0 | 1 | 0.002912% | 0.1223% | 0.1223% | 0.1223% | 1 | 0.0001645% | 0.8832% | 0.8832% | 0.8832%
State Uncertain | County Uncertain | Boron sodium oxide tetrahydrate | 12280-03-4 | 1 | 0.002912% | 30% | 30% | 30% | 1 | 0.0001645% | 10% | 10% | 10%
State Uncertain | County Uncertain | Butyryl trihexyl citrate | 82469-79-2 | 1 | 0.002912% | 0.0505% | 0.0505% | 0.0505% | 1 | 0.0001645% | 100% | 100% | 100%
State Uncertain | County Uncertain | Calcium chloride | 10043-52-4 | 1 | 0.002912% | 0.02508% | 0.02508% | 0.02508% | 1 | 0.0001645% | 0.1236% | 0.1236% | 0.1236%
State Uncertain | County Uncertain | Calcium peroxide | 1305-79-9 | 1 | 0.002912% | 0% | 0% | 0% | 1 | 0.0001645% | 30% | 30% | 30%
State Uncertain | County Uncertain | Carbonic acid calcium salt (1:1) | 471-34-1 | 1 | 0.002912% | 0.01317% | 0.01317% | 0.01317% | 1 | 0.0001645% | 1% | 1% | 1%
State Uncertain | County Uncertain | Castor oil | 8001-79-4 | 1 | 0.002912% | 0.07739% | 0.07739% | 0.07739% | 1 | 0.0001645% | 5% | 5% | 5%
State Uncertain | County Uncertain | Chloride | 16887-00-6 | 1 | 0.002912% | 0.00488% | 0.00488% | 0.00488% | 2 | 0.0003289% | 30% | 30% | 30%
State Uncertain | County Uncertain | Coconut oil acid/Diethanolamine condensate (2:1) | 68603-42-9 | 1 | 0.002912% | 0.05231% | 0.05231% | 0.05231% | 2 | 0.0003289% | 37.5% | 26.25% | 48.75%
State Uncertain | County Uncertain | Copper(II) chloride | 7447-39-4 | 1 | 0.002912% | 0.03434% | 0.03434% | 0.03434% | 1 | 0.0001645% | 100% | 100% | 100%
State Uncertain | County Uncertain | Diethylene glycol monobutyl ether | 112-34-5 | 1 | 0.002912% | 0.01115% | 0.01115% | 0.01115% | 1 | 0.0001645% | 70% | 70% | 70%
State Uncertain | County Uncertain | Dimethyl polysiloxane | 63148-62-9 | 1 | 0.002912% | 0.00212% | 0.00212% | 0.00212% | 1 | 0.0001645% | 0.01% | 0.01% | 0.01%
State Uncertain | County Uncertain | Distillates, petroleum, hydrotreated middle | 64742-46-7 | 1 | 0.002912% | 0.3391% | 0.3391% | 0.3391% | 1 | 0.0001645% | 60% | 60% | 60%
State Uncertain | County Uncertain | Docusate sodium | 577-11-7 | 1 | 0.002912% | 0.00098% | 0.00098% | 0.00098% | 1 | 0.0001645% | 0.0071% | 0.0071% | 0.0071%
State Uncertain | County Uncertain | Ethanaminium, n,n,n-trimethyl-2-[(1-oxo-2-propenyl)oxy]-,chloride, polymer with 2-propenamide | 69418-26-4 | 1 | 0.002912% | 0.08859% | 0.08859% | 0.08859% | 1 | 0.0001645% | 70% | 70% | 70%
State Uncertain | County Uncertain | Ethoxylated C10-14 alcohols | 66455-15-0 | 1 | 0.002912% | 0.0021% | 0.0021% | 0.0021% | 1 | 0.0001645% | 0.0152% | 0.0152% | 0.0152%
State Uncertain | County Uncertain | Ethoxylated C12-14 alcohols | 68439-50-9 | 1 | 0.002912% | 0.00627% | 0.00627% | 0.00627% | 1 | 0.0001645% | 4% | 4% | 4%
State Uncertain | County Uncertain | Formic acid, potassium salt | 590-29-4 | 1 | 0.002912% | 0.04246% | 0.04246% | 0.04246% | 1 | 0.0001645% | 60% | 60% | 60%
State Uncertain | County Uncertain | Fuels, diesel, no. 2 | 68476-34-6 | 1 | 0.002912% | 0.01353% | 0.01353% | 0.01353% | 1 | 0.0001645% | 70% | 70% | 70%
State Uncertain | County Uncertain | Fumaric acid | 110-17-8 | 1 | 0.002912% | 0.00121% | 0.00121% | 0.00121% | 1 | 0.0001645% | 0.01% | 0.01% | 0.01%
State Uncertain | County Uncertain | Glassy calcium magnesium phosphate | 65997-17-3 | 1 | 0.002912% | 0.00551% | 0.00551% | 0.00551% | 1 | 0.0001645% | 100% | 100% | 100%
State Uncertain | County Uncertain | Goethite | 1310-14-1 | 1 | 0.002912% | 0.00188% | 0.00188% | 0.00188% | 1 | 0.0001645% | 0.1% | 0.1% | 0.1%
State Uncertain | County Uncertain | Guar gum, carboxymethyl 2-hydroxypropyl ether, sodium salt | 68130-15-4 | 1 | 0.002912% | 0.2203% | 0.2203% | 0.2203% | 1 | 0.0001645% | 1.12% | 1.12% | 1.12%
State Uncertain | County Uncertain | Hydroxylamine hydrochloride | 5470-11-1 | 1 | 0.002912% | 0.00025% | 0.00025% | 0.00025% | 1 | 0.0001645% | 60% | 60% | 60%
State Uncertain | County Uncertain | L-Glutamic acid | 56-86-0 | 1 | 0.002912% | 0.01333% | 0.01333% | 0.01333% | 1 | 0.0001645% | 0.07% | 0.07% | 0.07%
State Uncertain | County Uncertain | Nitrogen, liquid | 7727-37-9 | 1 | 0.002912% | 13.02% | 13.02% | 13.02% | 1 | 0.0001645% | 100% | 100% | 100%
State Uncertain | County Uncertain | Oleic acid | 112-80-1 | 1 | 0.002912% | 1e-05% | 1e-05% | 1e-05% | 1 | 0.0001645% | 8e-05% | 8e-05% | 8e-05%
State Uncertain | County Uncertain | Oxirane, 2-methyl-, polymer with oxirane, monodecyl ether | 37251-67-5 | 1 | 0.002912% | 0.00848% | 0.00848% | 0.00848% | 1 | 0.0001645% | 1.5% | 1.5% | 1.5%
State Uncertain | County Uncertain | Oxyalkylated nonyl phenolic resin | 30846-35-6 | 1 | 0.002912% | 0.00986% | 0.00986% | 0.00986% | 1 | 0.0001645% | 0.05% | 0.05% | 0.05%
State Uncertain | County Uncertain | Phenol, 4,4'-(1-methylethylidene)No Recordis-, polymer with 2- (chloromethyl)oxirane, 2-methyloxirane and oxirane | 68123-18-2 | 1 | 0.002912% | 0.00632% | 0.00632% | 0.00632% | 1 | 0.0001645% | 0.04564% | 0.04564% | 0.04564%
State Uncertain | County Uncertain | Poly(oxy-1,2-ethanediyl), .alpha.-[(9Z)-1-oxo-9-octadecenyl]-.omega.-hydroxy- | 9004-96-0 | 1 | 0.002912% | 0.00471% | 0.00471% | 0.00471% | 1 | 0.0001645% | 3% | 3% | 3%
State Uncertain | County Uncertain | Poly(oxy-1,2-ethanediyl), a-hydro-w-hydroxy-, ether with D-glucitol (2:1), tetra-(9Z)-9-octadecenoate | 61723-83-9 | 1 | 0.002912% | 0.00157% | 0.00157% | 0.00157% | 1 | 0.0001645% | 1% | 1% | 1%
State Uncertain | County Uncertain | Poly(oxy-1,2-ethanediyl), alpha-isodecyl-omega-hydroxy- | 61827-42-7 | 1 | 0.002912% | 0.00072% | 0.00072% | 0.00072% | 1 | 0.0001645% | 30% | 30% | 30%
State Uncertain | County Uncertain | Polyethylene glycol monobutyl ether | 9004-77-7 | 1 | 0.002912% | 0.0206% | 0.0206% | 0.0206% | 1 | 0.0001645% | 50% | 50% | 50%
State Uncertain | County Uncertain | Potassium acetate | 127-08-2 | 1 | 0.002912% | 1e-05% | 1e-05% | 1e-05% | 1 | 0.0001645% | 2e-05% | 2e-05% | 2e-05%
State Uncertain | County Uncertain | Potassium oleate | 143-18-0 | 1 | 0.002912% | 1e-05% | 1e-05% | 1e-05% | 1 | 0.0001645% | 0.0001% | 0.0001% | 0.0001%
State Uncertain | County Uncertain | Propanol, 1(or 2)-(2-methoxymethylethoxy)- | 34590-94-8 | 1 | 0.002912% | 0.06018% | 0.06018% | 0.06018% | 1 | 0.0001645% | 60% | 60% | 60%
State Uncertain | County Uncertain | Quaternary ammonium compounds, benzyl-C10-16-alkyldimethyl,áchlorides | 68989-00-4 | 1 | 0.002912% | 0.00653% | 0.00653% | 0.00653% | 1 | 0.0001645% | 0.03% | 0.03% | 0.03%
State Uncertain | County Uncertain | Sodium bicarbonate | 144-55-8 | 1 | 0.002912% | 0% | 0% | 0% | 1 | 0.0001645% | 100% | 100% | 100%
State Uncertain | County Uncertain | Sodium bisulfite, mixture of NaHSO3 and Na2S2O5 | 7631-90-5 | 1 | 0.002912% | 0.00303% | 0.00303% | 0.00303% | 1 | 0.0001645% | 64% | 64% | 64%
State Uncertain | County Uncertain | Sodium carbonate | 497-19-8 | 1 | 0.002912% | 0.00163% | 0.00163% | 0.00163% | 1 | 0.0001645% | 100% | 100% | 100%
State Uncertain | County Uncertain | Sodium ethasulfate | 126-92-1 | 1 | 0.002912% | 0.00554% | 0.00554% | 0.00554% | 1 | 0.0001645% | 60% | 60% | 60%
State Uncertain | County Uncertain | Sorbitan, monooctadecenoate, poly(oxy-1,2-ethanediyl) derivis. | 9005-67-8 | 1 | 0.002912% | 0.00108% | 0.00108% | 0.00108% | 1 | 0.0001645% | 0.01% | 0.01% | 0.01%
State Uncertain | County Uncertain | Terpenes and Terpenoids, sweet orange-oil | 68647-72-3 | 1 | 0.002912% | 0.00566% | 0.00566% | 0.00566% | 1 | 0.0001645% | 5% | 5% | 5%
State Uncertain | County Uncertain | Thiocyanic acid, ammonium salt | 1762-95-4 | 1 | 0.002912% | 0.00114% | 0.00114% | 0.00114% | 1 | 0.0001645% | 0.01% | 0.01% | 0.01%
State Uncertain | County Uncertain | Triethylene glycol | 112-27-6 | 1 | 0.002912% | 0.02729% | 0.02729% | 0.02729% | 2 | 0.0003289% | 20% | 15.5% | 24.5%
State Uncertain | County Uncertain | Ulexite | 1319-33-1 | 1 | 0.002912% | 0.0762% | 0.0762% | 0.0762% | 1 | 0.0001645% | 50% | 50% | 50%
State Uncertain | County Uncertain | Zirconium oxychloride | 7699-43-6 | 1 | 0.002912% | 0.008% | 0.008% | 0.008% | 1 | 0.0001645% | 0.04% | 0.04% | 0.04%
Texas | Andrews | Methanol | 67-56-1 | 885 | 2.577% | 0.02163% | 0.00142% | 0.1112% | 1570 | 0.2582% | 50% | 5% | 96%
Texas | Andrews | Peroxydisulfuric acid, diammonium salt | 7727-54-0 | 852 | 2.481% | 0.01043% | 0.001673% | 0.04543% | 929 | 0.1528% | 100% | 60% | 100%
Texas | Andrews | Ethylene glycol | 107-21-1 | 765 | 2.227% | 0.03012% | 0.008282% | 0.1344% | 959 | 0.1577% | 40% | 10% | 69%
Texas | Andrews | Glutaraldehyde | 111-30-8 | 724 | 2.108% | 0.013% | 0.003283% | 0.01969% | 724 | 0.1191% | 15% | 14% | 30%
Texas | Andrews | Sodium hydroxide | 1310-73-2 | 563 | 1.639% | 0.01023% | 0.00013% | 0.02829% | 606 | 0.09967% | 10% | 2% | 30%
Texas | Andrews | Potassium hydroxide | 1310-58-3 | 544 | 1.584% | 0.0247% | 0.001534% | 0.05662% | 554 | 0.09112% | 23% | 0.173% | 50%
Texas | Andrews | Distillates, petroleum, hydrotreated light | 64742-47-8 | 527 | 1.534% | 0.2273% | 0.002499% | 0.3472% | 671 | 0.1104% | 55% | 21.1% | 70%
Texas | Andrews | Tetradecyl dimethyl benzyl ammonium chloride | 139-08-2 | 521 | 1.517% | 0.00458% | 0.00116% | 0.00616% | 521 | 0.08569% | 5% | 5% | 5%
Texas | Andrews | Hydrochloric acid | 7647-01-0 | 457 | 1.331% | 0.5303% | 0.1462% | 4.27% | 486 | 0.07993% | 20% | 4.34% | 60%
Texas | Andrews | Isopropanol | 67-63-0 | 439 | 1.278% | 0.01423% | 0.00038% | 0.3477% | 537 | 0.08832% | 30% | 0.6032% | 100%
Texas | Andrews | Water | 7732-18-5 | 417 | 1.214% | 1.325% | 0.001679% | 14.48% | 815 | 0.134% | 72% | 5% | 97%
Texas | Andrews | Guar gum | 9000-30-0 | 407 | 1.185% | 0.1741% | 0.03209% | 0.3602% | 407 | 0.06694% | 50% | 1.096% | 100%
Texas | Andrews | Alcohols, C12-14-secondary, ethoxylated | 84133-50-6 | 391 | 1.138% | 0.02638% | 0.002112% | 0.05348% | 395 | 0.06497% | 70% | 7% | 70%
Texas | Andrews | Quartz | 14808-60-7 | 363 | 1.057% | 0.0028% | 7e-05% | 8.784% | 415 | 0.06826% | 5% | 1% | 88.89%
Texas | Andrews | Polyethylene glycol | 25322-68-3 | 331 | 0.9638% | 0.00177% | 0.0001635% | 0.004545% | 334 | 0.05493% | 5% | 0.01649% | 5%
Texas | Andrews | 2-Butoxyethanol | 111-76-2 | 304 | 0.8852% | 0.01123% | 6.845e-05% | 0.3269% | 334 | 0.05493% | 1.13% | 0.1% | 60%
Texas | Andrews | Propargyl alcohol | 107-19-7 | 290 | 0.8444% | 0.0004% | 7e-05% | 0.004928% | 301 | 0.04951% | 5% | 0.00822% | 35%
Texas | Andrews | Sodium chloride | 7647-14-5 | 260 | 0.757% | 0.02565% | 0.0002585% | 0.2863% | 291 | 0.04786% | 40% | 0.08119% | 100%
Texas | Andrews | Citric acid | 77-92-9 | 205 | 0.5969% | 0.00781% | 0.001235% | 0.02823% | 230 | 0.03783% | 70% | 7% | 70%
Texas | Andrews | Acetic acid | 64-19-7 | 198 | 0.5765% | 0.006146% | 0% | 0.04717% | 221 | 0.03635% | 50% | 5% | 100%
Texas | Andrews | Phenolic resin | 9003-35-4 | 189 | 0.5503% | 0.1142% | 0.03542% | 0.8532% | 189 | 0.03108% | 5% | 1.167% | 20%
Texas | Andrews | Methenamine | 100-97-0 | 165 | 0.4804% | 0.02011% | 0.00018% | 0.1628% | 165 | 0.02714% | 1% | 0.01% | 2%
Texas | Andrews | Nonyl phenol ethoxylate | 9016-45-9 | 160 | 0.4659% | 0.0178% | 0.00038% | 0.03819% | 161 | 0.02648% | 50% | 5% | 50%
Texas | Andrews | 2-Mercaptoethanol | 60-24-2 | 158 | 0.4601% | 0.01258% | 0.003301% | 0.07315% | 158 | 0.02599% | 75% | 75% | 100%
Texas | Andrews | Carbonic acid, dipotassium salt | 584-08-7 | 145 | 0.4222% | 0.0775% | 0.007502% | 0.09405% | 145 | 0.02385% | 60% | 60% | 60%
Texas | Andrews | Tetramethylammonium chloride | 75-57-0 | 145 | 0.4222% | 0.1066% | 0.001668% | 0.1558% | 145 | 0.02385% | 0.5% | 0.236% | 60%
Texas | Andrews | 2-Ethylhexanol | 104-76-7 | 142 | 0.4135% | 0.004906% | 0.003192% | 0.006777% | 143 | 0.02352% | 7% | 7% | 7%
Texas | Andrews | Boron sodium oxide pentahydrate | 12179-04-3 | 137 | 0.3989% | 0.03212% | 0.02179% | 0.04458% | 137 | 0.02253% | 30% | 30% | 30%
Texas | Andrews | Dodecylbenzenesulfonic acid, monoethanolamine salt | 26836-07-7 | 137 | 0.3989% | 0.0093% | 0.006842% | 0.0129% | 138 | 0.0227% | 13% | 13% | 13%
Texas | Andrews | Pluronic F-127 | 9003-11-6 | 137 | 0.3989% | 0.02147% | 0.01579% | 0.02908% | 138 | 0.0227% | 30% | 30% | 30%
Texas | Andrews | Isotridecanol, ethoxylated | 9043-30-5 | 133 | 0.3873% | 0.00358% | 0.002674% | 0.004808% | 134 | 0.02204% | 5% | 5% | 5%
Texas | Andrews | Cupric chloride dihydrate | 10125-13-0 | 129 | 0.3756% | 0.00229% | 0.000312% | 0.007532% | 129 | 0.02122% | 7% | 5% | 100%
Texas | Andrews | Alkylaryl sulphonic acid | 27176-87-0 | 128 | 0.3727% | 0.00864% | 3.735e-05% | 0.01353% | 128 | 0.02105% | 2% | 0.05% | 100%
Texas | Andrews | White mineral oil, petroleum | 8042-47-5 | 127 | 0.3698% | 0.0171% | 0.007051% | 0.1129% | 127 | 0.02089% | 30% | 30% | 40%
Texas | Andrews | Diatomaceous earth, calcined | 91053-39-3 | 120 | 0.3494% | 0.03376% | 0.003958% | 0.0407% | 147 | 0.02418% | 65% | 65% | 100%
Texas | Andrews | 1,2,4-Trimethylbenzene | 95-63-6 | 116 | 0.3378% | 0.00424% | 0.0002875% | 0.06315% | 116 | 0.01908% | 1% | 1% | 1.25%
Texas | Andrews | Ethanol | 64-17-5 | 111 | 0.3232% | 0.01685% | 2.5e-05% | 1% | 125 | 0.02056% | 5% | 1% | 60%
Texas | Andrews | 1-Butanol | 71-36-3 | 110 | 0.3203% | 0.09947% | 0.04365% | 0.1571% | 110 | 0.01809% | 0.39% | 0.07008% | 0.5855%
Texas | Andrews | Benzyl chloride | 100-44-7 | 103 | 0.2999% | 0.0001% | 3e-05% | 0.000139% | 115 | 0.01891% | 0.3% | 0.3% | 1%
Texas | Andrews | Poly(oxy-1,2-ethanediyl)-nonylphenyl-hydroxy (mixture) | 127087-87-0 | 103 | 0.2999% | 0.00877% | 0.002877% | 0.02005% | 103 | 0.01694% | 2% | 2% | 5%
Texas | Andrews | Triethanolamine | 102-71-6 | 100 | 0.2912% | 0.02577% | 0.00524% | 0.07707% | 100 | 0.01645% | 65% | 0.0696% | 100%
Texas | Andrews | Ethoxylated propoxylated C12-14 alcohols | 68439-51-0 | 96 | 0.2795% | 0.006235% | 0.003745% | 0.007408% | 96 | 0.01579% | 2% | 2% | 2%
Texas | Andrews | Hemicellulase Enzyme Concentrate | 9025-56-3 | 96 | 0.2795% | 0.00234% | 4e-05% | 0.002622% | 97 | 0.01595% | 3% | 0.2% | 3%
Texas | Andrews | Sodium tetraborate decahydrate | 1303-96-4 | 94 | 0.2737% | 0.04368% | 0.01234% | 0.05166% | 95 | 0.01562% | 30% | 13% | 30%
Texas | Andrews | Solvent naphtha, petroleum, heavy arom. | 64742-94-5 | 92 | 0.2679% | 0.00794% | 0.0001455% | 2.525% | 99 | 0.01628% | 10% | 0.001642% | 30%
Texas | Andrews | Boric acid | 10043-35-3 | 91 | 0.265% | 0.02129% | 0.0001805% | 0.02768% | 91 | 0.01497% | 25% | 0.15% | 25%
Texas | Andrews | Potassium metaborate | 13709-94-9 | 87 | 0.2533% | 0.02604% | 0.004106% | 4.815% | 87 | 0.01431% | 35% | 30% | 100%
Texas | Andrews | Ethylenediaminetetraacetic acid tetrasodium salt hydrate | 64-02-8 | 72 | 0.2096% | 0.002745% | 0.001845% | 0.02522% | 72 | 0.01184% | 76% | 0.0363% | 100%
Texas | Andrews | Naphthalene | 91-20-3 | 71 | 0.2067% | 0.00303% | 3e-05% | 0.08416% | 74 | 0.01217% | 5% | 0.0002965% | 6.75%
Texas | Andrews | Ammonium hydroxide | 1336-21-6 | 67 | 0.1951% | 0.00057% | 0.000203% | 0.005908% | 67 | 0.01102% | 5% | 5% | 12%
Texas | Andrews | Phosphonic acid, [[(phosphonomethyl)imino]bis[6,1-hexanediylnitrilobis(methylene)]]tetrakis-, sodium salt | 35657-77-3 | 65 | 0.1893% | 0.0685% | 0.04528% | 0.07674% | 65 | 0.01069% | 15% | 15% | 15%
Texas | Andrews | Naphtha, petroleum, hydrotreated heavy | 64742-48-9 | 64 | 0.1863% | 0.00458% | 0.003168% | 0.005182% | 64 | 0.01053% | 1% | 1% | 1%
Texas | Andrews | Solvent naphtha, petroleum, light arom | 64742-95-6 | 64 | 0.1863% | 0.00458% | 0.003168% | 0.005182% | 64 | 0.01053% | 1% | 1% | 1%
Texas | Andrews | Toluene | 108-88-3 | 63 | 0.1834% | 0.00458% | 0.003159% | 0.005126% | 63 | 0.01036% | 1% | 1% | 1%
Texas | Andrews | Glycine, N,N-bis(carboxymethyl)-, trisodium salt | 5064-31-3 | 57 | 0.166% | 0.00013% | 4.8e-05% | 0.000452% | 57 | 0.009375% | 1% | 0.000454% | 5%
Texas | Andrews | Triethanolamine polyphosphate ester | 68131-71-5 | 57 | 0.166% | 0.0025% | 0.002108% | 0.00329% | 57 | 0.009375% | 7% | 7% | 8.6%
Texas | Andrews | Glycolic acid | 79-14-1 | 56 | 0.1631% | 0.00582% | 0.0006475% | 0.01951% | 56 | 0.00921% | 100% | 15% | 100%
Texas | Andrews | Methoxyacetic acid | 625-45-6 | 55 | 0.1601% | 0.00593% | 0.000263% | 0.01958% | 55 | 0.009046% | 100% | 5% | 100%
Texas | Andrews | Sodium persulfate | 7775-27-1 | 55 | 0.1601% | 0.00088% | 0% | 0.02742% | 55 | 0.009046% | 100% | 100% | 100%
Texas | Andrews | Ammonia | 7664-41-7 | 54 | 0.1572% | 0.00183% | 0.000545% | 0.004988% | 54 | 0.008881% | 5% | 5% | 5%
Texas | Andrews | Sodium erythorbate | 6381-77-7 | 54 | 0.1572% | 0.001895% | 0.001579% | 0.006299% | 54 | 0.008881% | 100% | 0.01921% | 100%
Texas | Andrews | Carbon dioxide | 124-38-9 | 52 | 0.1514% | 58.29% | 0.6043% | 69.17% | 52 | 0.008552% | 100% | 100% | 100%
Texas | Andrews | Cinnamaldehyde (3-phenyl-2-propenal) | 104-55-2 | 52 | 0.1514% | 0.00097% | 0.000111% | 0.005639% | 52 | 0.008552% | 10% | 3% | 30%
Texas | Andrews | Fatty acids, tall-oil | 61790-12-3 | 52 | 0.1514% | 0.00056% | 8.55e-05% | 0.003572% | 52 | 0.008552% | 10% | 0.006142% | 20%
Texas | Andrews | Tri-n-butyl tetradecyl phosphonium chloride | 81741-28-8 | 51 | 0.1485% | 0.00435% | 0.002095% | 0.794% | 51 | 0.008388% | 10% | 10% | 10%
Texas | Andrews | Copper(II) chloride | 7447-39-4 | 47 | 0.1369% | 0.00044% | 0.000176% | 0.001995% | 47 | 0.00773% | 5% | 0.009368% | 100%
Texas | Andrews | Thiourea polymer | 68527-49-1 | 47 | 0.1369% | 0.00078% | 0.000313% | 0.003941% | 47 | 0.00773% | 15% | 0.005042% | 30%
Texas | Andrews | Calcium chloride | 10043-52-4 | 46 | 0.1339% | 0.004705% | 0.00033% | 0.1148% | 58 | 0.009539% | 5% | 0.004638% | 60%
Texas | Andrews | Citrus terpenes | 94266-47-4 | 46 | 0.1339% | 0.000515% | 0.0003875% | 0.03915% | 46 | 0.007566% | 30% | 10% | 90%
Texas | Andrews | Boron sodium oxide | 1330-43-4 | 43 | 0.1252% | 0.03383% | 0.01136% | 0.05284% | 43 | 0.007072% | 30% | 30% | 30%
Texas | Andrews | Choline chloride | 67-48-1 | 43 | 0.1252% | 0.07445% | 0.003459% | 0.4164% | 43 | 0.007072% | 62% | 0.3049% | 79.5%
Texas | Andrews | Glycolic acid sodium salt | 2836-32-0 | 43 | 0.1252% | 0.0001% | 9e-05% | 0.001719% | 43 | 0.007072% | 3.5% | 0.002388% | 3.5%
Texas | Andrews | Phosphonic acid | 13598-36-2 | 42 | 0.1223% | 0.00012% | 3.05e-05% | 0.00032% | 42 | 0.006908% | 1% | 1% | 1%
Texas | Andrews | Diethylene glycol | 111-46-6 | 41 | 0.1194% | 0.00068% | 5e-05% | 0.00726% | 41 | 0.006743% | 0.00524% | 0.00024% | 5%
Texas | Andrews | 2,2-Dibromo-3-nitrilopropionamide | 10222-01-2 | 40 | 0.1165% | 0.002365% | 0.0001585% | 0.05313% | 41 | 0.006743% | 40% | 5% | 100%
Texas | Andrews | Alkenes, C>10 .alpha.- | 64743-02-8 | 40 | 0.1165% | 0.000135% | 4e-05% | 0.000618% | 40 | 0.006579% | 2.504% | 0.001035% | 5%
Texas | Andrews | Ethoxylated C14-15 alcohols | 68951-67-7 | 40 | 0.1165% | 0.000655% | 0.0002195% | 0.001766% | 40 | 0.006579% | 15.01% | 0.002329% | 30%
Texas | Andrews | Formic acid | 64-18-6 | 37 | 0.1077% | 0.00264% | 0.001582% | 0.004352% | 37 | 0.006085% | 60% | 60% | 60%
Texas | Andrews | Formic acid, potassium salt | 590-29-4 | 35 | 0.1019% | 0.04187% | 0.02746% | 0.08165% | 35 | 0.005756% | 60% | 60% | 60%
Texas | Andrews | Acrylic polymers | 26006-22-4 | 33 | 0.09609% | 0.00115% | 0.000574% | 0.00259% | 33 | 0.005428% | 60% | 50% | 60%
Texas | Andrews | Propylene pentamer | 15220-87-8 | 33 | 0.09609% | 0.015% | 0.006284% | 0.05016% | 33 | 0.005428% | 100% | 42% | 100%
Texas | Andrews | Undecane | 1120-21-4 | 32 | 0.09317% | 0.01163% | 0.00033% | 0.02553% | 32 | 0.005263% | 100% | 60% | 100%
Texas | Andrews | Monoethanolamine borate | 26038-87-9 | 30 | 0.08735% | 0.07712% | 0.01363% | 14.16% | 30 | 0.004934% | 100% | 78% | 100%
Texas | Andrews | Quaternary ammonium compounds, benzyl-C12-16-alkyldimethyl, chlorides | 68424-85-1 | 30 | 0.08735% | 0.003245% | 0.002962% | 1.378% | 30 | 0.004934% | 10% | 2.725% | 10%
Texas | Andrews | Nitrogen, liquid | 7727-37-9 | 26 | 0.0757% | 9.896% | 8.594% | 11.35% | 26 | 0.004276% | 29.7% | 26.25% | 33.89%
Texas | Andrews | Potassium iodide | 7681-11-0 | 26 | 0.0757% | 0.00024% | 5e-05% | 0.000625% | 26 | 0.004276% | 1% | 1% | 1%
Texas | Andrews | Ethoxylated C12-16 alcohols | 68551-12-2 | 25 | 0.07279% | 0.00094% | 0.00086% | 0.00106% | 25 | 0.004112% | 30% | 30% | 30%
Texas | Andrews | Tetrakis(hydroxymethyl)phosphonium sulfate | 55566-30-8 | 25 | 0.07279% | 0.00754% | 0.00123% | 0.0116% | 25 | 0.004112% | 100% | 0.03343% | 100%
Texas | Andrews | Tridecane | 629-50-5 | 25 | 0.07279% | 0.01329% | 0.006148% | 0.02567% | 25 | 0.004112% | 100% | 100% | 100%
Texas | Andrews | Adipic acid | 124-04-9 | 24 | 0.06988% | 0.002335% | 0.000576% | 0.009167% | 24 | 0.003947% | 7% | 5.3% | 7%
Texas | Andrews | Dodecane | 112-40-3 | 24 | 0.06988% | 0.01335% | 0.0065% | 0.02569% | 24 | 0.003947% | 100% | 100% | 100%
Texas | Andrews | Poly(oxy-1,2-ethanediyl), alpha-hexyl-omega-hydroxy | 31726-34-8 | 24 | 0.06988% | 0.0105% | 0.00586% | 0.02246% | 24 | 0.003947% | 6.567% | 0.05195% | 13%
Texas | Andrews | Boric acid, dipotassium salt | 1332-77-0 | 23 | 0.06697% | 0.02946% | 0.006776% | 0.09597% | 23 | 0.003783% | 0.2891% | 0.02628% | 40%
Texas | Andrews | Disodium ethylenediaminediacetate | 38011-25-5 | 23 | 0.06697% | 5e-05% | 5e-05% | 6e-05% | 23 | 0.003783% | 2% | 2% | 2%
Texas | Andrews | Sodium formate | 141-53-7 | 23 | 0.06697% | 3e-05% | 2e-05% | 3e-05% | 23 | 0.003783% | 1% | 1% | 1%
Texas | Andrews | Talc | 14807-96-6 | 23 | 0.06697% | 0.00022% | 1.1e-05% | 0.006854% | 23 | 0.003783% | 0.00172% | 0.000164% | 10%
Texas | Andrews | Tetradecane | 629-59-4 | 23 | 0.06697% | 0.01214% | 0.006114% | 0.02257% | 23 | 0.003783% | 100% | 100% | 100%
Texas | Andrews | Trisodium ethylenediaminetriacetate | 19019-43-3 | 23 | 0.06697% | 0.00013% | 0.00012% | 0.00014% | 23 | 0.003783% | 5% | 5% | 5%
Texas | Andrews | 2-Propenoic acid, 2-methyl-, polymer with 2-propenoic acid, sodium salt | 28205-96-1 | 22 | 0.06406% | 0.007595% | 0.003875% | 0.0216% | 22 | 0.003618% | 10% | 10% | 10%
Texas | Andrews | Ammonium acetate | 631-61-8 | 22 | 0.06406% | 0.009645% | 0% | 0.5316% | 22 | 0.003618% | 100% | 100% | 100%
Texas | Andrews | Ethanaminium, n,n,n-trimethyl-2-[(1-oxo-2-propenyl)oxy]-,chloride, polymer with 2-propenamide | 69418-26-4 | 22 | 0.06406% | 0.02335% | 0.00549% | 0.06422% | 22 | 0.003618% | 70% | 70% | 70%
Texas | Andrews | Polyphosphoric acids, esters with triethanolamine, sodium salts | 68131-72-6 | 22 | 0.06406% | 0.003795% | 0.001932% | 0.01081% | 22 | 0.003618% | 5% | 5% | 5%
Texas | Andrews | Alcohols, C11-14-iso-, C13-rich, ethoxylated | 78330-21-9 | 21 | 0.06115% | 0.00191% | 0.00013% | 0.00499% | 21 | 0.003454% | 0.01694% | 0.00126% | 0.04301%
Texas | Andrews | Alcohols, C7-9-iso-, C8-rich, ethoxylated | 78330-19-5 | 21 | 0.06115% | 0.0213% | 0.00027% | 0.06032% | 21 | 0.003454% | 0.2002% | 0.00255% | 0.6576%
Texas | Andrews | Alcohols, C9-11-iso-, C10-rich, ethoxylated | 78330-20-8 | 21 | 0.06115% | 0.00387% | 0.00027% | 0.01008% | 21 | 0.003454% | 0.03422% | 0.00255% | 0.0869%
Texas | Andrews | Aminotrimethylene phosphonic acid | 6419-19-8 | 21 | 0.06115% | 0.00382% | 0.00258% | 0.00957% | 21 | 0.003454% | 30% | 30% | 30%
Texas | Andrews | Oxyalkylated nonyl phenolic resin | 30846-35-6 | 21 | 0.06115% | 0.00289% | 0.0002% | 0.00753% | 21 | 0.003454% | 0.02558% | 0.00191% | 0.06495%
Texas | Andrews | Quaternary ammonium compounds, benzyl-C10-16-alkyldimethyl,áchlorides | 68989-00-4 | 21 | 0.06115% | 0.00191% | 0.00013% | 0.00499% | 21 | 0.003454% | 0.01694% | 0.00126% | 0.04301%
Texas | Andrews | Thioglycolic acid | 68-11-1 | 21 | 0.06115% | 0.00069% | 0.00019% | 0.00087% | 21 | 0.003454% | 2% | 2% | 2%
Texas | Andrews | Acetic acid, mercapto-, monoammonium salt | 5421-46-5 | 20 | 0.05823% | 0.009975% | 0.000159% | 0.0334% | 20 | 0.003289% | 100% | 0.001733% | 100%
Texas | Andrews | Diethanolamine | 111-42-2 | 20 | 0.05823% | 0.00029% | 0% | 0.00596% | 24 | 0.003947% | 5% | 2.45% | 5%
Texas | Andrews | Glycerin, natural | 56-81-5 | 20 | 0.05823% | 0.00666% | 0.002128% | 0.0318% | 20 | 0.003289% | 0.08575% | 0.00735% | 10%
Texas | Andrews | Glycine, N,N'-1,2-ethanediylbis[N-(carboxymethyl)-, disodium salt | 139-33-3 | 20 | 0.05823% | 0.000205% | 8.85e-05% | 0.0006305% | 20 | 0.003289% | 0.001255% | 0.0007565% | 0.005496%
Texas | Andrews | Trisodium ethylenediaminetetraacetate | 150-38-9 | 20 | 0.05823% | 0.000205% | 8.85e-05% | 0.0006305% | 20 | 0.003289% | 0.001255% | 0.0007565% | 0.005496%
Texas | Andrews | Distillates, petroleum, hydrotreated middle | 64742-46-7 | 19 | 0.05532% | 0.00011% | 7.8e-05% | 0.03028% | 19 | 0.003125% | 5% | 5% | 10%
Texas | Andrews | N,N-Dimethylformamide | 68-12-2 | 19 | 0.05532% | 0.00043% | 0.0002864% | 0.02672% | 19 | 0.003125% | 13% | 10% | 30%
Texas | Andrews | Coconut oil acid/Diethanolamine condensate (2:1) | 68603-42-9 | 18 | 0.05241% | 0.000445% | 7.95e-05% | 0.007509% | 18 | 0.00296% | 10% | 2% | 13%
Texas | Andrews | Vinylidene chloride/methylacrylate copolymer | 25038-72-6 | 18 | 0.05241% | 0.0041% | 0.0002665% | 0.006915% | 18 | 0.00296% | 0.03031% | 0.002927% | 0.0477%
Texas | Andrews | Isopropylamine | 75-31-0 | 17 | 0.0495% | 0.00628% | 0.004389% | 0.007352% | 17 | 0.002796% | 100% | 100% | 100%
Texas | Andrews | Trimethylamine quaternized polyepichlorohydrin | 51838-31-4 | 17 | 0.0495% | 0.02379% | 0.01592% | 0.04227% | 17 | 0.002796% | 60% | 60% | 60%
Texas | Andrews | 2-Propenoic acid, polymer with sodium phosphinate (1:1), sodium salt | 129898-01-7 | 16 | 0.04659% | 0.00894% | 0.003582% | 0.0429% | 16 | 0.002632% | 0.07436% | 0.03833% | 0.4839%
Texas | Andrews | Distillates, petroleum, hydrotreated light paraffinic | 64742-55-8 | 16 | 0.04659% | 0.2675% | 0.102% | 0.5783% | 16 | 0.002632% | 60% | 60% | 70%
Texas | Andrews | Poly(oxy-1,2-ethanediyl), alpha-(nonylphenyl)-omega-hydroxy- , branched | 68412-54-4 | 16 | 0.04659% | 0.000157% | 0.0001095% | 0.01402% | 16 | 0.002632% | 5% | 5% | 10%
Texas | Andrews | Triethyl phosphate | 78-40-0 | 16 | 0.04659% | 0.0001015% | 6.525e-05% | 0.00701% | 16 | 0.002632% | 3% | 3% | 5%
Texas | Andrews | Tar bases, quinoline derivatives, benzyl chloride-quaternized | 72480-70-7 | 15 | 0.04368% | 0.000307% | 0.0002184% | 0.006312% | 15 | 0.002467% | 10% | 10% | 10%
Texas | Andrews | C10-C16 ethoxylated alcohol | 68002-97-1 | 14 | 0.04076% | 0.00204% | 0.000685% | 0.002194% | 14 | 0.002303% | 0.02201% | 0.00618% | 1.767%
Texas | Andrews | Ethoxylated C12-14 alcohols | 68439-50-9 | 13 | 0.03785% | 0.00025% | 8.2e-05% | 0.000854% | 13 | 0.002138% | 5% | 5% | 5%
Texas | Andrews | Ammonium chloride | 12125-02-9 | 12 | 0.03494% | 0.000255% | 6.55e-05% | 0.03392% | 12 | 0.001974% | 5% | 3% | 40%
Texas | Andrews | Quaternary ammonium compounds, (oxydi-2,1-ethanediyl)bis[coco alkyldimethyl, dichlorides | 68607-28-3 | 12 | 0.03494% | 8.95e-05% | 5.51e-05% | 0.003258% | 12 | 0.001974% | 5% | 0.02757% | 5%
Texas | Andrews | Sodium metaborate tetrahydrate | 10555-76-7 | 12 | 0.03494% | 0.000305% | 0.000261% | 0.0367% | 12 | 0.001974% | 0.25% | 0.25% | 25%
Texas | Andrews | Bronopol | 52-51-7 | 11 | 0.03203% | 0.00263% | 7.5e-05% | 0.009105% | 11 | 0.001809% | 100% | 100% | 100%
Texas | Andrews | Glassy calcium magnesium phosphate | 65997-17-3 | 11 | 0.03203% | 0.00756% | 0.006755% | 0.0605% | 11 | 0.001809% | 100% | 100% | 100%
Texas | Andrews | Sulfuric acid | 7664-93-9 | 11 | 0.03203% | 0% | 0% | 0.0001% | 11 | 0.001809% | 0.00014% | 0.00014% | 1%
Texas | Andrews | Terpenes and Terpenoids, sweet orange-oil | 68647-72-3 | 11 | 0.03203% | 0.0016% | 0.00112% | 20% | 11 | 0.001809% | 5% | 3.5% | 65%
Texas | Andrews | 1-Propanaminium, N-(3-aminopropyl)-2-hydroxy-N,N-dimethyl-3-sulfo-, N-coco acyl derivs., inner salts | 68139-30-0 | 10 | 0.02912% | 0.002615% | 0.0001245% | 0.003267% | 10 | 0.001645% | 40% | 40% | 40%
Texas | Andrews | Didecyl dimethyl ammonium chloride | 7173-51-5 | 10 | 0.02912% | 0% | 0% | 0.0003825% | 10 | 0.001645% | 100% | 0.5% | 100%
Texas | Andrews | Silica, amorphous precipitated | 67762-90-7 | 10 | 0.02912% | 0.00119% | 3.6e-05% | 0.07432% | 10 | 0.001645% | 30% | 30% | 30%
Texas | Andrews | Poly(oxy-1,2-ethanediyl), alpha-isodecyl-omega-hydroxy- | 61827-42-7 | 9 | 0.02621% | 0.02201% | 0.00457% | 0.02447% | 9 | 0.00148% | 30% | 18% | 30%
Texas | Andrews | Potassium chloride | 7447-40-7 | 9 | 0.02621% | 0.00164% | 0.000624% | 0.8805% | 9 | 0.00148% | 10% | 0.003948% | 100%
Texas | Andrews | Quaternary ammonium compounds, dicoco alkyldimethyl, chlorides | 61789-77-3 | 9 | 0.02621% | 0.00045% | 0.000286% | 0.0008% | 9 | 0.00148% | 0.00437% | 0.002518% | 0.0056%
Texas | Andrews | Sulfur dioxide | 7446-09-5 | 9 | 0.02621% | 0% | 0% | 0% | 9 | 0.00148% | 1e-05% | 1e-05% | 1e-05%
Texas | Andrews | 1,3,5-Triazine-1,3,5(2H,4H,6H)-triethanol | 4719-04-4 | 8 | 0.02329% | 0.03216% | 0.01419% | 8.019% | 8 | 0.001316% | 60% | 60% | 60%
Texas | Andrews | Epoxy Resin | 25085-99-8 | 8 | 0.02329% | 0.09014% | 0.06551% | 0.7355% | 8 | 0.001316% | 4% | 4% | 4%
Texas | Andrews | Sodium carbonate | 497-19-8 | 8 | 0.02329% | 0.00097% | 0.000182% | 0.004146% | 8 | 0.001316% | 100% | 35.01% | 100%
Texas | Andrews | Tetrahydro-3,5-dimethyl,2H-1,3,5-thiadiazine-2-thione | 533-74-4 | 8 | 0.02329% | 0.006255% | 0.005737% | 0.0117% | 8 | 0.001316% | 24% | 24% | 24%
Texas | Andrews | 2-(2-Ethoxyethoxy)ethyl acetate | 112-15-2 | 7 | 0.02038% | 0.1078% | 0.03496% | 0.161% | 7 | 0.001151% | 55% | 55% | 55%
Texas | Andrews | Hydrogen peroxide | 7722-84-1 | 7 | 0.02038% | 0.00333% | 0.002354% | 0.005172% | 7 | 0.001151% | 7% | 7% | 7%
Texas | Andrews | Nonoxynolá | 26027-38-3 | 7 | 0.02038% | 0.00011% | 3.7e-05% | 0.256% | 7 | 0.001151% | 5% | 0.000593% | 60%
Texas | Andrews | Phosphoric acid Divosan X-Tend formulation | 7664-38-2 | 7 | 0.02038% | 0.000305% | 0.0001137% | 0.0003236% | 7 | 0.001151% | 1% | 1% | 1%
Texas | Andrews | Stannous chloride dihydrate | 10025-69-1 | 7 | 0.02038% | 0.00401% | 0.003207% | 0.008812% | 7 | 0.001151% | 60% | 60% | 60%
Texas | Andrews | Triethylene glycol | 112-27-6 | 7 | 0.02038% | 7e-05% | 2.6e-05% | 10% | 7 | 0.001151% | 10% | 1% | 10%
Texas | Andrews | Xylenes | 1330-20-7 | 7 | 0.02038% | 0.00722% | 0.001994% | 0.2484% | 7 | 0.001151% | 100% | 100% | 100%
Texas | Andrews | 1-(Phenylmethyl)pyridinium Et Me derivs., chlorides | 68909-18-2 | 6 | 0.01747% | 0.0129% | 0.0003525% | 0.04887% | 6 | 0.0009868% | 13% | 13% | 20%
Texas | Andrews | Calcium peroxide | 1305-79-9 | 6 | 0.01747% | 0% | 0% | 0% | 6 | 0.0009868% | 30% | 30% | 30%
Texas | Andrews | Sodium sulfate | 7757-82-6 | 6 | 0.01747% | 0.0007% | 0.0006675% | 0.002315% | 6 | 0.0009868% | 100% | 100% | 100%
Texas | Andrews | Butyl glycidyl ether | 2426-08-6 | 5 | 0.01456% | 0.01129% | 0.00844% | 0.03545% | 5 | 0.0008223% | 30% | 30% | 30%
Texas | Andrews | Butyl lactate | 138-22-7 | 5 | 0.01456% | 0.00376% | 0.002814% | 0.01181% | 5 | 0.0008223% | 10% | 10% | 10%
Texas | Andrews | Cristobalite | 14464-46-1 | 5 | 0.01456% | 4e-05% | 2.4e-05% | 0.025% | 5 | 0.0008223% | 1% | 1% | 4.2%
Texas | Andrews | Silica | 61790-53-2 | 5 | 0.01456% | 0.02014% | 0.006718% | 0.04576% | 5 | 0.0008223% | 30% | 30% | 30%
Texas | Andrews | 2-Methyl-3(2H)-isothiazolone | 2682-20-4 | 4 | 0.01165% | 0.00018% | 0.000129% | 0.0001885% | 4 | 0.0006579% | 5% | 5% | 5%
Texas | Andrews | 5-Chloro-2-methyl-3(2H)-isothiazolone | 26172-55-4 | 4 | 0.01165% | 0.00035% | 0.000248% | 0.0003755% | 4 | 0.0006579% | 10% | 10% | 10%
Texas | Andrews | Castor oil | 8001-79-4 | 4 | 0.01165% | 0.2753% | 0.06109% | 0.9091% | 4 | 0.0006579% | 5% | 5% | 5%
Texas | Andrews | Corn sugar gum | 11138-66-2 | 4 | 0.01165% | 0% | 0% | 0.00136% | 4 | 0.0006579% | 1% | 0.1651% | 1%
Texas | Andrews | Ethoxylated C12-13 alcohols | 66455-14-9 | 4 | 0.01165% | 0.002685% | 0.002542% | 0.002802% | 4 | 0.0006579% | 0.01529% | 0.01393% | 0.01852%
Texas | Andrews | Heptene, hydroformylation products, high-boiling | 68526-88-5 | 4 | 0.01165% | 0.00543% | 0.001292% | 0.006975% | 4 | 0.0006579% | 100% | 100% | 100%
Texas | Andrews | Magnesium chloride | 7786-30-3 | 4 | 0.01165% | 0.00018% | 0.000129% | 0.0001885% | 4 | 0.0006579% | 5% | 5% | 5%
Texas | Andrews | Magnesium nitrate | 10377-60-3 | 4 | 0.01165% | 0.00035% | 0.000248% | 0.0003755% | 4 | 0.0006579% | 10% | 10% | 10%
Texas | Andrews | Quaternary ammonium compounds, bis(hydrogenated tallow alkyl)dimethyl, salts with bentonite | 68953-58-2 | 4 | 0.01165% | 0.01076% | 0.01018% | 0.01122% | 4 | 0.0006579% | 0.06128% | 0.05584% | 0.07423%
Texas | Andrews | Sodium bisulfite, mixture of NaHSO3 and Na2S2O5 | 7631-90-5 | 4 | 0.01165% | 0.000345% | 0.0002805% | 0.004065% | 4 | 0.0006579% | 1% | 1% | 54.55%
Texas | Andrews | Sodium thiosulfate | 7772-98-7 | 4 | 0.01165% | 0.000345% | 0.000136% | 0.0006645% | 4 | 0.0006579% | 30% | 30% | 30%
Texas | Andrews | Aluminosilicate | 1327-36-2 | 3 | 0.008735% | 3.569% | 2.999% | 4.828% | 3 | 0.0004934% | 85% | 85% | 85%
Texas | Andrews | Aluminum chloride | 7446-70-0 | 3 | 0.008735% | 0.00983% | 0.008948% | 0.01133% | 3 | 0.0004934% | 25% | 25% | 25%
Texas | Andrews | Ammonium C6-C10 alcohol ethoxysulfate | 68187-17-7 | 3 | 0.008735% | 0.04825% | 0.04439% | 0.05092% | 3 | 0.0004934% | 60% | 60% | 60%
Texas | Andrews | Benzene, 1,1'-oxybis-, tetrapropylene derivs., sulfonated | 119345-03-8 | 3 | 0.008735% | 0.00324% | 0.000567% | 0.007902% | 3 | 0.0004934% | 10% | 10% | 10%
Texas | Andrews | Benzenesulfonic acid, dodecyl-, compd. with N1-(2-aminoethyl)-1,2- ethanediamine (1:?) | 40139-72-8 | 3 | 0.008735% | 0.00972% | 0.001701% | 0.02371% | 3 | 0.0004934% | 30% | 30% | 30%
Texas | Andrews | Dibromoacetonitrile | 3252-43-5 | 3 | 0.008735% | 0.00036% | 0.000351% | 0.000387% | 3 | 0.0004934% | 3% | 3% | 3%
Texas | Andrews | Diethylenetriamine | 111-40-0 | 3 | 0.008735% | 0.00162% | 0.000288% | 0.003951% | 3 | 0.0004934% | 5% | 5% | 5%
Texas | Andrews | Erucic amidopropyl dimethyl detaine | 149879-98-1 | 3 | 0.008735% | 0.1561% | 0.1338% | 0.2676% | 3 | 0.0004934% | 0.3456% | 0.3387% | 0.9277%
Texas | Andrews | Ethoxylated undecyl alcohol | 127036-24-2 | 3 | 0.008735% | 0.1285% | 0.05718% | 0.151% | 6 | 0.0009868% | 0.1079% | 0.03603% | 0.3055%
Texas | Andrews | Ethylbenzene | 100-41-4 | 3 | 0.008735% | 1e-05% | 1e-05% | 1e-05% | 3 | 0.0004934% | 1e-05% | 1e-05% | 1e-05%
Texas | Andrews | Ethylene oxide | 75-21-8 | 3 | 0.008735% | 1e-05% | 1e-05% | 0.000145% | 3 | 0.0004934% | 0.1% | 0.1% | 0.1%
Texas | Andrews | Formaldehyde polymer with methyl oxirane, 4-nonylphenol and oxirane | 63428-92-2 | 3 | 0.008735% | 0.00113% | 0.001085% | 0.001175% | 3 | 0.0004934% | 0.00634% | 0.006286% | 0.006385%
Texas | Andrews | Formaldehyde, polymer with 4-(1,1-dimethylethyl)phenol, 2- methyloxirane, 4-nonylphenol and oxirane | 68188-99-8 | 3 | 0.008735% | 6e-05% | 6e-05% | 6e-05% | 3 | 0.0004934% | 0.00034% | 0.00034% | 0.000349%
Texas | Andrews | Formalin | 50-00-0 | 3 | 0.008735% | 0.001% | 0.000973% | 0.01473% | 3 | 0.0004934% | 10% | 10% | 10%
Texas | Andrews | Isooctanol | 26952-21-6 | 3 | 0.008735% | 0.00194% | 0.00131% | 0.002066% | 3 | 0.0004934% | 20% | 20% | 20%
Texas | Andrews | Oxirane, methyl-, polymer with oxirane, mono-C10-16-alkyl ethers, phosphates | 68649-29-6 | 3 | 0.008735% | 0.00144% | 0.000981% | 0.00315% | 3 | 0.0004934% | 10% | 10% | 10%
Texas | Andrews | Poly(sodium-p-styrenesulfonate) | 25704-18-1 | 3 | 0.008735% | 0.01072% | 0.01047% | 0.01585% | 3 | 0.0004934% | 0.02747% | 0.02363% | 0.05514%
Texas | Andrews | Poly(vinyl alcohol) | 25213-24-5 | 3 | 0.008735% | 0.00101% | 0.000992% | 0.001496% | 3 | 0.0004934% | 0.0026% | 0.00224% | 0.005219%
Texas | Andrews | Polyethylene glycol monobutyl ether | 9004-77-7 | 3 | 0.008735% | 0.03983% | 0.0204% | 0.03998% | 3 | 0.0004934% | 50% | 5.036% | 50%
Texas | Andrews | Polyvinyl acetate, partially hydrolyzed | 304443-60-5 | 3 | 0.008735% | 0.00025% | 0.000223% | 0.000421% | 3 | 0.0004934% | 0.00058% | 0.000544% | 0.001462%
Texas | Andrews | Potassium acetate | 127-08-2 | 3 | 0.008735% | 1e-05% | 1e-05% | 1e-05% | 3 | 0.0004934% | 1e-05% | 1e-05% | 1e-05%
Texas | Andrews | Propanol, 1(or 2)-(2-methoxymethylethoxy)- | 34590-94-8 | 3 | 0.008735% | 0% | 0% | 0% | 3 | 0.0004934% | 1% | 1% | 1%
Texas | Andrews | Raffinates, petroleum, sorption process | 64741-85-1 | 3 | 0.008735% | 0.09% | 0.03285% | 0.2314% | 3 | 0.0004934% | 60% | 6.081% | 60%
Texas | Andrews | Sodium bromide | 7647-15-6 | 3 | 0.008735% | 0.00047% | 0.00047% | 0.000506% | 3 | 0.0004934% | 4% | 4% | 4%
Texas | Andrews | Sodium bromosulfamate | 1004542-84-0 | 3 | 0.008735% | 0.00489% | 0.002631% | 0.08149% | 3 | 0.0004934% | 25% | 17.8% | 25%
Texas | Andrews | Sodium chloroacetate | 3926-62-3 | 3 | 0.008735% | 0.00202% | 0.001732% | 0.003469% | 3 | 0.0004934% | 0.00448% | 0.00439% | 0.01201%
Texas | Andrews | Sodium hydroxymethanesulfonate | 870-72-4 | 3 | 0.008735% | 0.00034% | 0.000277% | 0.000349% | 3 | 0.0004934% | 1% | 1% | 1%
Texas | Andrews | Undecanol, Branched and linear | 128973-77-3 | 3 | 0.008735% | 0.00679% | 0.003019% | 0.007978% | 3 | 0.0004934% | 0.01471% | 0.009778% | 0.02068%
Texas | Andrews | 1-Decanol | 112-30-1 | 2 | 0.005823% | 0.000185% | 0.0001625% | 0.0002075% | 2 | 0.0003289% | 5% | 5% | 5%
Texas | Andrews | 1-Octanol | 111-87-5 | 2 | 0.005823% | 0.000185% | 0.0001625% | 0.0002075% | 2 | 0.0003289% | 5% | 5% | 5%
Texas | Andrews | Acetic anhydride | 108-24-7 | 2 | 0.005823% | 0.004785% | 0.004204% | 0.005366% | 2 | 0.0003289% | 30% | 30% | 30%
Texas | Andrews | Acrylamide | 79-06-1 | 2 | 0.005823% | 0.00016% | 5.2e-05% | 0.000268% | 2 | 0.0003289% | 0.1% | 0.1% | 0.1%
Texas | Andrews | Acrylamide-sodium-2-acrylamido-2-methlypropane sulfonate copolymer | 38193-60-1 | 2 | 0.005823% | 0.06426% | 0.02145% | 0.1071% | 2 | 0.0003289% | 40% | 40% | 40%
Texas | Andrews | alpha-C11-15-sec-alkyl-omega-hydroxypoly(oxy-1,2-ethanediyl) | 68131-40-8 | 2 | 0.005823% | 0.001285% | 0.001128% | 0.001442% | 2 | 0.0003289% | 5% | 5% | 5%
Texas | Andrews | Ammonium bisulfite | 10192-30-0 | 2 | 0.005823% | 0.0055% | 0.00118% | 0.00982% | 4 | 0.0006579% | 55% | 55% | 55%
Texas | Andrews | Boron sodium oxide tetrahydrate | 12280-03-4 | 2 | 0.005823% | 30% | 30% | 30% | 2 | 0.0003289% | 10% | 10% | 10%
Texas | Andrews | Calcium carbonate (Limestone) | 1317-65-3 | 2 | 0.005823% | 0.00028% | 0.000109% | 0.000451% | 2 | 0.0003289% | 1.75% | 1.75% | 1.75%
Texas | Andrews | Calcium fluoride | 7789-75-5 | 2 | 0.005823% | 0.01439% | 0.005407% | 0.02336% | 2 | 0.0003289% | 90% | 90% | 90%
Texas | Andrews | Chloride | 16887-00-6 | 2 | 0.005823% | 0.00119% | 0.000119% | 0.002261% | 2 | 0.0003289% | 15% | 1.5% | 28.5%
Texas | Andrews | Choline bicarbonate | 78-73-9 | 2 | 0.005823% | 80% | 80% | 80% | 2 | 0.0003289% | 60% | 60% | 60%
Texas | Andrews | Rosin | 8050-09-7 | 2 | 0.005823% | 0.0024% | 0.000906% | 0.003894% | 2 | 0.0003289% | 15% | 15% | 15%
Texas | Andrews | Sand | 308075-07-2 | 2 | 0.005823% | 13.5% | 13.5% | 13.5% | 2 | 0.0003289% | 100% | 100% | 100%
Texas | Andrews | Sodium ethasulfate | 126-92-1 | 2 | 0.005823% | 0.001015% | 0.001002% | 0.001029% | 2 | 0.0003289% | 60% | 60% | 60%
Texas | Andrews | Sodium metaborate tetrahydrate | 35585-58-1 | 2 | 0.005823% | 4.244% | 0.4403% | 8.047% | 2 | 0.0003289% | 25% | 20.5% | 29.5%
Texas | Andrews | Solvent naphtha, petroleum, heavy aliph. | 64742-96-7 | 2 | 0.005823% | 0.07652% | 0.06272% | 0.09032% | 2 | 0.0003289% | 65% | 65% | 65%
Texas | Andrews | (4R)-1-methyl-4-(prop-1-en-2-yl)cyclohexene | 5989-27-5 | 1 | 0.002912% | 0.0023% | 0.0023% | 0.0023% | 1 | 0.0001645% | 10% | 10% | 10%
Texas | Andrews | 1,2-Propylene glycol | 57-55-6 | 1 | 0.002912% | 0.01472% | 0.01472% | 0.01472% | 1 | 0.0001645% | 30% | 30% | 30%
Texas | Andrews | Alkylbenzenesulfonate, linear | 42615-29-2 | 1 | 0.002912% | 0.3% | 0.3% | 0.3% | 1 | 0.0001645% | 25% | 25% | 25%
Texas | Andrews | Ethoxylated C6-12 alcohols | 68439-45-2 | 1 | 0.002912% | 0.00044% | 0.00044% | 0.00044% | 1 | 0.0001645% | 10% | 10% | 10%
Texas | Andrews | Fuels, diesel, no. 2 | 68476-34-6 | 1 | 0.002912% | 0.03639% | 0.03639% | 0.03639% | 1 | 0.0001645% | 60% | 60% | 60%
Texas | Andrews | Hemicellulase enzyme | 9012-54-8 | 1 | 0.002912% | 0.05632% | 0.05632% | 0.05632% | 1 | 0.0001645% | 100% | 100% | 100%
Texas | Andrews | Hydrocarbons, terpene processing by-products | 68956-56-9 | 1 | 0.002912% | 0.5854% | 0.5854% | 0.5854% | 1 | 0.0001645% | 100% | 100% | 100%
Texas | Andrews | Petroleum distillates | 8002-05-9 | 1 | 0.002912% | 43.94% | 43.94% | 43.94% | 1 | 0.0001645% | 100% | 100% | 100%
Texas | Andrews | Phosphonic acid, [nitrilotris(methylene)]tris-, pentasodium salt | 2235-43-0 | 1 | 0.002912% | 0.00938% | 0.00938% | 0.00938% | 1 | 0.0001645% | 50% | 50% | 50%
Texas | Andrews | Residues, petroleum, catalytic reformer fractionator | 64741-67-9 | 1 | 0.002912% | 0.06301% | 0.06301% | 0.06301% | 1 | 0.0001645% | 70% | 70% | 70%
Texas | Andrews | Sodium bicarbonate | 144-55-8 | 1 | 0.002912% | 0% | 0% | 0% | 1 | 0.0001645% | 100% | 100% | 100%
Texas | Andrews | Sodium chlorite | 7758-19-2 | 1 | 0.002912% | 0.00082% | 0.00082% | 0.00082% | 1 | 0.0001645% | 5% | 5% | 5%
Texas | Andrews | Synthetic organic polymer | 9051-89-2 | 1 | 0.002912% | 0.0245% | 0.0245% | 0.0245% | 1 | 0.0001645% | 100% | 100% | 100%
Texas | Archer | Water | 7732-18-5 | 5 | 0.01456% | 70% | 4.042% | 286% | 18 | 0.00296% | 20% | 5% | 77.7%
Texas | Archer | Isopropanol | 67-63-0 | 4 | 0.01165% | 67.5% | 33% | 127.5% | 9 | 0.00148% | 10% | 1% | 15%
Texas | Archer | Guar gum | 9000-30-0 | 3 | 0.008735% | 100% | 100% | 100% | 3 | 0.0004934% | 99% | 99% | 99%
Texas | Archer | Methanol | 67-56-1 | 3 | 0.008735% | 5% | 0.5175% | 5% | 6 | 0.0009868% | 27.5% | 0% | 47.5%
Texas | Archer | Triethylene glycol | 112-27-6 | 3 | 0.008735% | 10% | 10% | 19% | 4 | 0.0006579% | 1% | 1% | 1%
Texas | Archer | 4-Methyl-2-pentanone | 108-10-1 | 2 | 0.005823% | 0.5% | 0.5% | 0.5% | 2 | 0.0003289% | 0% | 0% | 0%
Texas | Archer | Benzyl chloride | 100-44-7 | 2 | 0.005823% | 9% | 9% | 9% | 2 | 0.0003289% | 0% | 0% | 0%
Texas | Archer | Boron sodium oxide tetrahydrate | 12280-03-4 | 2 | 0.005823% | 30% | 30% | 30% | 2 | 0.0003289% | 10% | 10% | 10%
Texas | Archer | Citrus terpenes | 94266-47-4 | 2 | 0.005823% | 90% | 63% | 117% | 3 | 0.0004934% | 20% | 20% | 20%
Texas | Archer | Distillates, petroleum, hydrotreated light | 64742-47-8 | 2 | 0.005823% | 15.01% | 1.512% | 28.5% | 2 | 0.0003289% | 20% | 11% | 29%
Texas | Archer | Ethanol | 64-17-5 | 2 | 0.005823% | 30% | 30% | 30% | 2 | 0.0003289% | 10% | 10% | 10%
Texas | Archer | Ethylene glycol | 107-21-1 | 2 | 0.005823% | 100% | 100% | 100% | 4 | 0.0006579% | 25% | 25% | 25%
Texas | Archer | Nonyl phenol ethoxylate | 9016-45-9 | 2 | 0.005823% | 10% | 10% | 10% | 2 | 0.0003289% | 5% | 5% | 5%
Texas | Archer | Alcohols, C12-14-secondary, ethoxylated | 84133-50-6 | 1 | 0.002912% | 0.0015% | 0.0015% | 0.0015% | 1 | 0.0001645% | 60% | 60% | 60%
Texas | Archer | Alkylbenzenesulfonate, linear | 42615-29-2 | 1 | 0.002912% | 0.00434% | 0.00434% | 0.00434% | 1 | 0.0001645% | 25% | 25% | 25%
Texas | Archer | Choline bicarbonate | 78-73-9 | 1 | 0.002912% | 80% | 80% | 80% | 1 | 0.0001645% | 60% | 60% | 60%
Texas | Archer | Choline chloride | 67-48-1 | 1 | 0.002912% | 0.01368% | 0.01368% | 0.01368% | 1 | 0.0001645% | 62% | 62% | 62%
Texas | Archer | Coconut oil acid/Diethanolamine condensate (2:1) | 68603-42-9 | 1 | 0.002912% | 5e-05% | 5e-05% | 5e-05% | 1 | 0.0001645% | 25% | 25% | 25%
Texas | Archer | Diethanolamine | 111-42-2 | 1 | 0.002912% | 0.00365% | 0.00365% | 0.00365% | 1 | 0.0001645% | 20% | 20% | 20%
Texas | Archer | Diethylene glycol | 111-46-6 | 1 | 0.002912% | 5% | 5% | 5% | 1 | 0.0001645% | 0% | 0% | 0%
Texas | Archer | Hydrogen peroxide | 7722-84-1 | 1 | 0.002912% | 0.00147% | 0.00147% | 0.00147% | 1 | 0.0001645% | 7% | 7% | 7%
Texas | Archer | Quartz | 14808-60-7 | 1 | 0.002912% | 6.426% | 6.426% | 6.426% | 1 | 0.0001645% | 100% | 100% | 100%
Texas | Archer | Sodium chloride | 7647-14-5 | 1 | 0.002912% | 20% | 20% | 20% | 1 | 0.0001645% | 5% | 5% | 5%
Texas | Archer | Tri-n-butyl tetradecyl phosphonium chloride | 81741-28-8 | 1 | 0.002912% | 1e-05% | 1e-05% | 1e-05% | 1 | 0.0001645% | 5% | 5% | 5%
Texas | Atascosa | Hydrochloric acid | 7647-01-0 | 115 | 0.3348% | 0.149% | 0.01064% | 1.247% | 117 | 0.01924% | 15% | 0.06548% | 40%
Texas | Atascosa | Sodium hydroxide | 1310-73-2 | 110 | 0.3203% | 0.02651% | 0.0007695% | 0.1266% | 132 | 0.02171% | 12% | 0.464% | 100%
Texas | Atascosa | Distillates, petroleum, hydrotreated light | 64742-47-8 | 105 | 0.3057% | 0.07424% | 0.002146% | 0.3568% | 194 | 0.03191% | 50% | 0.01879% | 90%
Texas | Atascosa | Quartz | 14808-60-7 | 99 | 0.2883% | 0.006458% | 5e-05% | 17.08% | 159 | 0.02615% | 2% | 0.02% | 95.49%
Texas | Atascosa | Ethylene glycol | 107-21-1 | 96 | 0.2795% | 0.01008% | 0.00087% | 0.1271% | 124 | 0.02039% | 30% | 0.4001% | 60%
Texas | Atascosa | Potassium hydroxide | 1310-58-3 | 95 | 0.2766% | 0.00107% | 1e-05% | 0.03414% | 112 | 0.01842% | 12% | 6.4e-05% | 40%
Texas | Atascosa | Guar gum | 9000-30-0 | 86 | 0.2504% | 0.124% | 0.03371% | 0.2784% | 86 | 0.01414% | 48% | 1.271% | 75%
Texas | Atascosa | Methanol | 67-56-1 | 80 | 0.2329% | 0.03107% | 0.0002785% | 0.0777% | 125 | 0.02056% | 5% | 0.2179% | 70%
Texas | Atascosa | Isopropanol | 67-63-0 | 74 | 0.2155% | 0.000245% | 1e-05% | 0.008276% | 104 | 0.0171% | 10% | 0.0001525% | 30%
Texas | Atascosa | Sodium chloride | 7647-14-5 | 68 | 0.198% | 0.003295% | 0% | 0.01506% | 73 | 0.01201% | 0.1% | 0.001876% | 40%
Texas | Atascosa | Formic acid | 64-18-6 | 65 | 0.1893% | 0.0134% | 0.001424% | 0.02224% | 70 | 0.01151% | 2% | 0.01023% | 98%
Texas | Atascosa | Glutaraldehyde | 111-30-8 | 63 | 0.1834% | 0.00453% | 0.00022% | 0.01423% | 63 | 0.01036% | 0.09424% | 0.02513% | 57%
Texas | Atascosa | Water | 7732-18-5 | 63 | 0.1834% | 1.083% | 0.05027% | 83.12% | 385 | 0.06332% | 60% | 25% | 100%
Texas | Atascosa | Acetic acid | 64-19-7 | 51 | 0.1485% | 0.00389% | 0.0001% | 0.0115% | 51 | 0.008388% | 50% | 30% | 90%
Texas | Atascosa | Peroxydisulfuric acid, diammonium salt | 7727-54-0 | 51 | 0.1485% | 0.00069% | 0.000305% | 0.007305% | 60 | 0.009868% | 60% | 0.003659% | 100%
Texas | Atascosa | Phenolic resin | 9003-35-4 | 49 | 0.1427% | 0.1052% | 0.04875% | 6.974% | 49 | 0.008059% | 1.221% | 0.3621% | 68%
Texas | Atascosa | Citric acid | 77-92-9 | 41 | 0.1194% | 0.00229% | 0.00101% | 0.00998% | 41 | 0.006743% | 55% | 30% | 70%
Texas | Atascosa | 2-Butoxyethanol | 111-76-2 | 39 | 0.1136% | 0.00027% | 3e-05% | 0.008103% | 58 | 0.009539% | 5% | 0.25% | 10%
Texas | Atascosa | Sodium bromate | 7789-38-0 | 39 | 0.1136% | 0.00292% | 0.001299% | 0.07966% | 39 | 0.006414% | 0.02368% | 0.01096% | 95%
Texas | Atascosa | Sodium thiosulfate | 7772-98-7 | 39 | 0.1136% | 0.05596% | 0% | 0.3069% | 39 | 0.006414% | 0.4508% | 0.05055% | 64%
Texas | Atascosa | Diethylene glycol | 111-46-6 | 38 | 0.1106% | 0.000115% | 3e-05% | 0.00018% | 38 | 0.00625% | 0.001365% | 0.0006485% | 1%
Texas | Atascosa | N,N-Dimethylformamide | 68-12-2 | 38 | 0.1106% | 0.00044% | 0.0001985% | 0.001314% | 38 | 0.00625% | 13% | 10% | 30%
Texas | Atascosa | Propargyl alcohol | 107-19-7 | 38 | 0.1106% | 0.00016% | 4e-05% | 0.0003915% | 38 | 0.00625% | 0.00124% | 0.0002585% | 5.75%
Texas | Atascosa | Polyethylene glycol | 25322-68-3 | 37 | 0.1077% | 0.0017% | 1e-05% | 0.01699% | 37 | 0.006085% | 0.0129% | 1e-05% | 70%
Texas | Atascosa | C10-C16 ethoxylated alcohol | 68002-97-1 | 36 | 0.1048% | 0.00195% | 0.0002025% | 0.004235% | 36 | 0.005921% | 0.02665% | 0.001252% | 4%
Texas | Atascosa | Boron sodium oxide | 1330-43-4 | 35 | 0.1019% | 0.00738% | 0.003468% | 0.0107% | 35 | 0.005756% | 0.05375% | 0.02867% | 9.572%
Texas | Atascosa | Carbonic acid, dipotassium salt | 584-08-7 | 35 | 0.1019% | 0.02309% | 0.000751% | 0.08899% | 36 | 0.005921% | 60% | 48% | 60%
Texas | Atascosa | Solvent naphtha, petroleum, heavy arom. | 64742-94-5 | 35 | 0.1019% | 0.0038% | 1e-05% | 0.00701% | 35 | 0.005756% | 0.02785% | 2e-05% | 12.5%
Texas | Atascosa | Tetrahydro-3,5-dimethyl,2H-1,3,5-thiadiazine-2-thione | 533-74-4 | 35 | 0.1019% | 0.00973% | 1e-05% | 0.01067% | 35 | 0.005756% | 24% | 1e-05% | 24%
Texas | Atascosa | Ethylenediaminetetraacetic acid tetrasodium salt hydrate | 64-02-8 | 34 | 0.099% | 0.00347% | 0.0005% | 0.00821% | 34 | 0.005592% | 0.02587% | 0.002165% | 8.349%
Texas | Atascosa | Alkenes, C>10 .alpha.- | 64743-02-8 | 33 | 0.09609% | 0.00011% | 3e-05% | 0.000188% | 33 | 0.005428% | 0.00082% | 0.00017% | 2.002%
Texas | Atascosa | Ethoxylated C14-15 alcohols | 68951-67-7 | 33 | 0.09609% | 0.00025% | 6e-05% | 0.000552% | 33 | 0.005428% | 0.00183% | 0.000386% | 12%
Texas | Atascosa | Fatty acids, tall-oil | 61790-12-3 | 33 | 0.09609% | 0.00064% | 0.000162% | 0.0011% | 33 | 0.005428% | 0.00479% | 0.001014% | 12.01%
Texas | Atascosa | Glycine, N,N-bis(carboxymethyl)-, trisodium salt | 5064-31-3 | 33 | 0.09609% | 5e-05% | 1e-05% | 0.000132% | 33 | 0.005428% | 0.00035% | 4.6e-05% | 0.129%
Texas | Atascosa | Naphthalene | 91-20-3 | 33 | 0.09609% | 0.00076% | 1e-05% | 0.003646% | 33 | 0.005428% | 0.00556% | 1e-05% | 5%
Texas | Atascosa | Poly(oxy-1,2-ethanediyl), alpha-hexyl-omega-hydroxy | 31726-34-8 | 33 | 0.09609% | 0.00998% | 0.00127% | 0.01095% | 33 | 0.005428% | 0.06117% | 0.008714% | 0.1119%
Texas | Atascosa | Sodium erythorbate | 6381-77-7 | 33 | 0.09609% | 0.00175% | 8e-05% | 0.02685% | 33 | 0.005428% | 0.01288% | 0.000552% | 0.209%
Texas | Atascosa | Thiourea polymer | 68527-49-1 | 33 | 0.09609% | 0.00053% | 0.000132% | 0.000902% | 33 | 0.005428% | 0.00394% | 0.000828% | 12.01%
Texas | Atascosa | Corn sugar gum | 11138-66-2 | 31 | 0.09026% | 0.01153% | 0.007265% | 0.01687% | 31 | 0.005099% | 0.08397% | 0.04858% | 0.1277%
Texas | Atascosa | Ethoxylated propoxylated C12-14 alcohols | 68439-51-0 | 31 | 0.09026% | 0.00301% | 0.00127% | 0.009846% | 31 | 0.005099% | 2% | 2% | 5%
Texas | Atascosa | Quaternary ammonium compounds, dicoco alkyldimethyl, chlorides | 61789-77-3 | 31 | 0.09026% | 0.00043% | 6e-05% | 0.000475% | 31 | 0.005099% | 0.00264% | 0.000375% | 0.003595%
Texas | Atascosa | Alcohols, C11-14-iso-, C13-rich, ethoxylated | 78330-21-9 | 30 | 0.08735% | 0.00376% | 1e-05% | 0.006895% | 30 | 0.004934% | 0.02706% | 2e-05% | 0.04601%
Texas | Atascosa | Alcohols, C7-9-iso-, C8-rich, ethoxylated | 78330-19-5 | 30 | 0.08735% | 0.007595% | 1e-05% | 0.01393% | 30 | 0.004934% | 0.05467% | 4e-05% | 0.09295%
Texas | Atascosa | Alcohols, C9-11-iso-, C10-rich, ethoxylated | 78330-20-8 | 30 | 0.08735% | 0.007595% | 1e-05% | 0.01393% | 30 | 0.004934% | 0.05467% | 4e-05% | 0.09295%
Texas | Atascosa | Attapulgite | 12174-11-7 | 30 | 0.08735% | 0.00151% | 0.0001155% | 0.008165% | 30 | 0.004934% | 5% | 5% | 5%
Texas | Atascosa | Glycine, N,N'-1,2-ethanediylbis[N-(carboxymethyl)-, disodium salt | 139-33-3 | 30 | 0.08735% | 9.5e-05% | 1.45e-05% | 0.00016% | 30 | 0.004934% | 0.0007% | 9e-05% | 0.001%
Texas | Atascosa | Glycolic acid sodium salt | 2836-32-0 | 30 | 0.08735% | 0.000285% | 4.45e-05% | 0.0004755% | 30 | 0.004934% | 0.0021% | 0.00027% | 0.002995%
Texas | Atascosa | Oxyalkylated nonyl phenolic resin | 30846-35-6 | 30 | 0.08735% | 0.005675% | 1e-05% | 0.01041% | 30 | 0.004934% | 0.04086% | 3e-05% | 0.06948%
Texas | Atascosa | Quaternary ammonium compounds, benzyl-C10-16-alkyldimethyl,áchlorides | 68989-00-4 | 30 | 0.08735% | 0.00376% | 1e-05% | 0.006895% | 30 | 0.004934% | 0.02706% | 2e-05% | 0.04601%
Texas | Atascosa | Trisodium ethylenediaminetetraacetate | 150-38-9 | 30 | 0.08735% | 9.5e-05% | 1.45e-05% | 0.00016% | 30 | 0.004934% | 0.0007% | 9e-05% | 0.001%
Texas | Atascosa | Ethoxylated C12-16 alcohols | 68551-12-2 | 29 | 0.08444% | 0.00398% | 0.002636% | 0.01627% | 29 | 0.00477% | 4% | 4% | 40%
Texas | Atascosa | Ammonium chloride | 12125-02-9 | 28 | 0.08153% | 0.0106% | 0.000744% | 0.01296% | 28 | 0.004605% | 12% | 2% | 12%
Texas | Atascosa | Sodium sulfate | 7757-82-6 | 27 | 0.07862% | 3e-05% | 0% | 5.4e-05% | 27 | 0.004441% | 0.1% | 0.1% | 0.1%
Texas | Atascosa | Boric acid | 10043-35-3 | 26 | 0.0757% | 0.00226% | 3e-05% | 0.02842% | 26 | 0.004276% | 15% | 15% | 52.5%
Texas | Atascosa | Tetramethylammonium chloride | 75-57-0 | 26 | 0.0757% | 0.06192% | 0.0429% | 0.08438% | 26 | 0.004276% | 0.4059% | 0.3003% | 0.6017%
Texas | Atascosa | Sodium chlorite | 7758-19-2 | 25 | 0.07279% | 0.00097% | 0.000682% | 0.01369% | 25 | 0.004112% | 5% | 5% | 26%
Texas | Atascosa | Copolymer of acrylamide and sodium acrylate | 25987-30-8 | 22 | 0.06406% | 0.03083% | 0.009723% | 0.03448% | 22 | 0.003618% | 33% | 25% | 33%
Texas | Atascosa | Sorbitan, mono-(9Z)-9-octadecenoate | 1338-43-8 | 22 | 0.06406% | 0.002805% | 0.0002745% | 0.003139% | 22 | 0.003618% | 3% | 0.002283% | 3%
Texas | Atascosa | 2-Propenoic acid, polymer with sodium phosphinate (1:1), sodium salt | 129898-01-7 | 21 | 0.06115% | 0.01629% | 0.01032% | 0.01693% | 21 | 0.003454% | 0.1067% | 0.06095% | 0.1302%
Texas | Atascosa | 2,2-Dibromo-3-nitrilopropionamide | 10222-01-2 | 21 | 0.06115% | 0.0018% | 0.0012% | 0.003971% | 21 | 0.003454% | 10% | 5% | 20%
Texas | Atascosa | Calcium chloride | 10043-52-4 | 21 | 0.06115% | 0.00154% | 0.00098% | 0.0016% | 21 | 0.003454% | 0.01011% | 0.00577% | 0.01234%
Texas | Atascosa | 1,2-Propylene glycol | 57-55-6 | 19 | 0.05532% | 0.00155% | 0.000299% | 0.04447% | 43 | 0.007072% | 50% | 15% | 70%
Texas | Atascosa | 2-Propenoic acid, polymer with 2-propenamide | 9003-06-9 | 19 | 0.05532% | 0.00641% | 0.002838% | 0.01093% | 19 | 0.003125% | 32% | 28% | 32%
Texas | Atascosa | Alkylaryl sulphonic acid | 27176-87-0 | 19 | 0.05532% | 2e-05% | 9e-06% | 0.000428% | 19 | 0.003125% | 5% | 5% | 5%
Texas | Atascosa | Boric acid, dipotassium salt | 1332-77-0 | 19 | 0.05532% | 0.00407% | 0.002235% | 0.006884% | 19 | 0.003125% | 20% | 14% | 20%
Texas | Atascosa | Cinnamaldehyde (3-phenyl-2-propenal) | 104-55-2 | 19 | 0.05532% | 0.000274% | 5.4e-05% | 0.0004896% | 19 | 0.003125% | 10% | 5% | 10%
Texas | Atascosa | Poly(oxy-1,2-ethanediyl), alpha-(nonylphenyl)-omega-hydroxy- , branched | 68412-54-4 | 19 | 0.05532% | 0.000274% | 5.4e-05% | 0.0004896% | 19 | 0.003125% | 10% | 5% | 10%
Texas | Atascosa | Propylene pentamer | 15220-87-8 | 19 | 0.05532% | 0.07413% | 0.04991% | 0.2092% | 34 | 0.005592% | 60% | 50% | 90%
Texas | Atascosa | tert-Butyl Hydroperoxide (70% Solution in Water) | 75-91-2 | 19 | 0.05532% | 0.00133% | 0.000844% | 0.003252% | 19 | 0.003125% | 15% | 15% | 18.5%
Texas | Atascosa | Triethyl phosphate | 78-40-0 | 19 | 0.05532% | 0.00011% | 2.7e-05% | 0.0002936% | 19 | 0.003125% | 3% | 2.5% | 5%
Texas | Atascosa | Antimony potassium oxide | 29638-69-5 | 18 | 0.05241% | 0.00145% | 0% | 0.004814% | 18 | 0.00296% | 60% | 60% | 70%
Texas | Atascosa | Potassium acetate | 127-08-2 | 18 | 0.05241% | 0.00012% | 0% | 0.0004813% | 18 | 0.00296% | 7% | 5% | 7%
Texas | Atascosa | Acrylamide | 79-06-1 | 17 | 0.0495% | 0.0001% | 8e-05% | 0.000102% | 17 | 0.002796% | 0.1% | 0.1% | 0.1%
Texas | Atascosa | Alcohols, C12-14-secondary, ethoxylated | 84133-50-6 | 17 | 0.0495% | 0.00095% | 0.000818% | 0.00106% | 17 | 0.002796% | 1% | 1% | 1%
Texas | Atascosa | Ammonium acrylate | 10604-69-0 | 17 | 0.0495% | 0.00048% | 0.000408% | 0.000526% | 17 | 0.002796% | 0.5% | 0.5% | 0.5%
Texas | Atascosa | Ammonium acrylate-acrylamide polymer | 26100-47-0 | 17 | 0.0495% | 0.02386% | 0.02049% | 0.0264% | 17 | 0.002796% | 25% | 25% | 25%
Texas | Atascosa | Benzene, C10-16-alkyl derivs. | 68648-87-3 | 17 | 0.0495% | 0% | 0% | 0% | 17 | 0.002796% | 0.04% | 0.04% | 0.04%
Texas | Atascosa | Coconut oil acid/Diethanolamine condensate (2:1) | 68603-42-9 | 17 | 0.0495% | 0.01265% | 9.8e-05% | 0.02588% | 17 | 0.002796% | 30% | 20% | 30%
Texas | Atascosa | Ethoxylated C12-14 alcohols | 68439-50-9 | 17 | 0.0495% | 0.00382% | 0.003278% | 0.004224% | 17 | 0.002796% | 4% | 4% | 4%
Texas | Atascosa | Formic acid, potassium salt | 590-29-4 | 17 | 0.0495% | 0.00574% | 0.00018% | 0.07307% | 17 | 0.002796% | 30% | 30% | 50%
Texas | Atascosa | Poly(oxy-1,2-ethanediyl), .alpha.-[(9Z)-1-oxo-9-octadecenyl]-.omega.-hydroxy- | 9004-96-0 | 17 | 0.0495% | 0.00286% | 0.00246% | 0.003172% | 17 | 0.002796% | 3% | 3% | 3%
Texas | Atascosa | Poly(oxy-1,2-ethanediyl), a-hydro-w-hydroxy-, ether with D-glucitol (2:1), tetra-(9Z)-9-octadecenoate | 61723-83-9 | 17 | 0.0495% | 0.00191% | 0.001644% | 0.002112% | 17 | 0.002796% | 2% | 2% | 2%
Texas | Atascosa | Sodium persulfate | 7775-27-1 | 17 | 0.0495% | 0.00218% | 0.001452% | 0.002524% | 17 | 0.002796% | 100% | 100% | 100%
Texas | Atascosa | Sulfuric acid | 7664-93-9 | 17 | 0.0495% | 0% | 0% | 0% | 17 | 0.002796% | 0.01% | 0.01% | 0.01%
Texas | Atascosa | Diethanolamine | 111-42-2 | 16 | 0.04659% | 0.00876% | 0.004541% | 0.01795% | 16 | 0.002632% | 20% | 16.25% | 20%
Texas | Atascosa | Calcium peroxide | 1305-79-9 | 15 | 0.04368% | 0.00109% | 0.000682% | 0.001392% | 15 | 0.002467% | 15% | 15% | 15%
Texas | Atascosa | Ethanol | 64-17-5 | 15 | 0.04368% | 0.00135% | 0.000113% | 0.009199% | 17 | 0.002796% | 5% | 1% | 68%
Texas | Atascosa | Glycerin, natural | 56-81-5 | 15 | 0.04368% | 0.01557% | 0.0008859% | 0.01678% | 15 | 0.002467% | 35% | 35% | 55%
Texas | Atascosa | Tar bases, quinoline derivatives, benzyl chloride-quaternized | 72480-70-7 | 15 | 0.04368% | 0.000497% | 0.000147% | 0.0009892% | 15 | 0.002467% | 10% | 10% | 10%
Texas | Atascosa | Ulexite | 1319-33-1 | 15 | 0.04368% | 0.00249% | 5.6e-05% | 0.03287% | 15 | 0.002467% | 40% | 40% | 55%
Texas | Atascosa | Potassium chloride | 7447-40-7 | 14 | 0.04076% | 0.00189% | 0.001568% | 0.005588% | 14 | 0.002303% | 10% | 10% | 25%
Texas | Atascosa | Sodium metaborate tetrahydrate | 10555-76-7 | 14 | 0.04076% | 0.000285% | 2.6e-05% | 0.004479% | 14 | 0.002303% | 25% | 25% | 25%
Texas | Atascosa | Methenamine | 100-97-0 | 13 | 0.03785% | 0.03456% | 0.000266% | 84.75% | 13 | 0.002138% | 2% | 0.01% | 100%
Texas | Atascosa | Quaternary ammonium compounds, benzyl-C12-16-alkyldimethyl, chlorides | 68424-85-1 | 13 | 0.03785% | 0.00146% | 1.2e-05% | 0.002444% | 13 | 0.002138% | 5% | 5% | 10%
Texas | Atascosa | 1,2-Benzisothiazolin-3-one | 2634-33-5 | 12 | 0.03494% | 1e-05% | 1e-05% | 1.9e-05% | 12 | 0.001974% | 1e-05% | 1e-05% | 0.000132%
Texas | Atascosa | 2-Propenoic acid, 2-ethylhexyl ester, polymer with 2-hydroxyethyl 2- propenoate | 36089-45-9 | 12 | 0.03494% | 1e-05% | 1e-05% | 0.0009185% | 12 | 0.001974% | 3e-05% | 5.5e-06% | 0.00666%
Texas | Atascosa | Choline chloride | 67-48-1 | 12 | 0.03494% | 0.06666% | 0.03627% | 0.07253% | 14 | 0.002303% | 75% | 0.3958% | 75%
Texas | Atascosa | Dimethyl polysiloxane | 63148-62-9 | 12 | 0.03494% | 9e-05% | 4.1e-05% | 0.01896% | 12 | 0.001974% | 0.00056% | 0.000165% | 0.1374%
Texas | Atascosa | Edifas B | 9004-32-4 | 12 | 0.03494% | 1e-05% | 1e-05% | 0.0002305% | 12 | 0.001974% | 1e-05% | 1e-05% | 0.001663%
Texas | Atascosa | Fatty acids, C18-unsatd., dimers, ethoxylated propoxylated | 68308-89-4 | 12 | 0.03494% | 1e-05% | 1e-05% | 0.0009185% | 12 | 0.001974% | 3e-05% | 5.5e-06% | 0.00666%
Texas | Atascosa | Polysorbate 80 | 9005-65-6 | 12 | 0.03494% | 1e-05% | 1e-05% | 0.000273% | 12 | 0.001974% | 1e-05% | 1e-05% | 0.001999%
Texas | Atascosa | Silica, amorphous precipitated | 67762-90-7 | 12 | 0.03494% | 2e-05% | 1e-05% | 0.004659% | 12 | 0.001974% | 0.00014% | 3.85e-05% | 0.03377%
Texas | Atascosa | Siloxanes and Silicones, di-Me, 3-hydroxypropyl Me, ethoxylated propoxylated | 68937-55-3 | 12 | 0.03494% | 1e-05% | 1e-05% | 0.0009185% | 12 | 0.001974% | 3e-05% | 5.5e-06% | 0.00666%
Texas | Atascosa | Sodium nitrite | 7632-00-0 | 12 | 0.03494% | 1e-05% | 1e-05% | 0.0001835% | 12 | 0.001974% | 1e-05% | 1e-05% | 0.001329%
Texas | Atascosa | Sorbitan, monooctadecanoate | 1338-41-6 | 12 | 0.03494% | 1e-05% | 1e-05% | 0.001748% | 12 | 0.001974% | 5e-05% | 1.65e-05% | 0.01266%
Texas | Atascosa | Morpholinium, 4-ethyl-4-hexadecyl-, ethyl sulfate | 78-21-7 | 11 | 0.03203% | 4e-05% | 4e-05% | 0.00047% | 11 | 0.001809% | 0.00034% | 0.000285% | 0.003215%
Texas | Atascosa | Polysorbate 20 | 9005-64-5 | 11 | 0.03203% | 0.00071% | 0.00064% | 0.00775% | 11 | 0.001809% | 0.0056% | 0.004725% | 0.05319%
Texas | Atascosa | Synthetic organic polymer | 9051-89-2 | 11 | 0.03203% | 0.1501% | 0.134% | 1.627% | 11 | 0.001809% | 1.176% | 0.9915% | 11.17%
Texas | Atascosa | D-Glucitol | 50-70-4 | 10 | 0.02912% | 0.02135% | 0.0102% | 0.05289% | 10 | 0.001645% | 0.1268% | 0.0647% | 0.3318%
Texas | Atascosa | Ethanolamine | 141-43-5 | 10 | 0.02912% | 0.00132% | 0.0007045% | 0.001707% | 10 | 0.001645% | 7% | 7% | 7%
Texas | Atascosa | Poly(oxy-1,2-ethanediyl), .alpha.,.alpha.'-[[(9Z)-9-octadecenylimino]di-2,1-ethanediyl]bis[.omega.-hydroxy- | 26635-93-8 | 9 | 0.02621% | 0.002315% | 0.001151% | 0.005794% | 9 | 0.00148% | 5% | 5% | 5%
Texas | Atascosa | Sodium carbonate | 497-19-8 | 9 | 0.02621% | 0.0026% | 6e-05% | 0.01049% | 9 | 0.00148% | 0.01848% | 0.000426% | 60.03%
Texas | Atascosa | (4R)-1-methyl-4-(prop-1-en-2-yl)cyclohexene | 5989-27-5 | 8 | 0.02329% | 0.007858% | 0.007429% | 0.009821% | 8 | 0.001316% | 20% | 13.5% | 20%
Texas | Atascosa | Solvent naphtha, petroleum, heavy aliph. | 64742-96-7 | 8 | 0.02329% | 0.0114% | 0.00666% | 0.0333% | 8 | 0.001316% | 100% | 65% | 100%
Texas | Atascosa | Copper(II) chloride | 7447-39-4 | 7 | 0.02038% | 0.0008% | 0.000717% | 0.00179% | 7 | 0.001151% | 10% | 10% | 12.1%
Texas | Atascosa | N-Methyl-2-pyrrolidone | 872-50-4 | 7 | 0.02038% | 0.01163% | 0.01112% | 0.01364% | 7 | 0.001151% | 30% | 30% | 30%
Texas | Atascosa | Nonyl phenol ethoxylate | 9016-45-9 | 7 | 0.02038% | 0.00114% | 0.000928% | 0.01679% | 7 | 0.001151% | 10% | 10% | 17%
Texas | Atascosa | Potassium metaborate | 13709-94-9 | 7 | 0.02038% | 0.0088% | 9.3e-05% | 0.01834% | 7 | 0.001151% | 60% | 20% | 60%
Texas | Atascosa | 1-Decanol | 112-30-1 | 6 | 0.01747% | 0.00039% | 5.25e-05% | 0.0004375% | 6 | 0.0009868% | 10% | 10% | 10%
Texas | Atascosa | 1-Octanol | 111-87-5 | 6 | 0.01747% | 9.5e-05% | 1.25e-05% | 0.0001075% | 6 | 0.0009868% | 2.5% | 2.5% | 2.5%
Texas | Atascosa | Diatomaceous earth, calcined | 91053-39-3 | 6 | 0.01747% | 0.007085% | 0.00537% | 0.01476% | 8 | 0.001316% | 100% | 100% | 100%
Texas | Atascosa | Didecyl dimethyl ammonium chloride | 7173-51-5 | 6 | 0.01747% | 0.00288% | 0.002733% | 0.003018% | 6 | 0.0009868% | 10% | 10% | 10%
Texas | Atascosa | Phosphonic acid | 13598-36-2 | 6 | 0.01747% | 6e-05% | 5.25e-05% | 0.00015% | 7 | 0.001151% | 1% | 1% | 1%
Texas | Atascosa | Tri-n-butyl tetradecyl phosphonium chloride | 81741-28-8 | 6 | 0.01747% | 0.00217% | 0.0009525% | 0.03737% | 6 | 0.0009868% | 10% | 10% | 25%
Texas | Atascosa | White mineral oil, petroleum | 8042-47-5 | 6 | 0.01747% | 0.01294% | 0.01052% | 0.03326% | 6 | 0.0009868% | 100% | 91% | 100%
Texas | Atascosa | Ammonium acetate | 631-61-8 | 5 | 0.01456% | 0.00528% | 0.003398% | 30% | 5 | 0.0008223% | 100% | 100% | 100%
Texas | Atascosa | Anionic polyacrylamide | 25085-02-3 | 5 | 0.01456% | 0.00857% | 0.002688% | 0.01196% | 5 | 0.0008223% | 0.05533% | 0.01874% | 0.1091%
Texas | Atascosa | Benzyl chloride | 100-44-7 | 5 | 0.01456% | 0.00011% | 0.0001% | 0.005622% | 5 | 0.0008223% | 1% | 1% | 80.2%
Texas | Atascosa | Sodium tetraborate decahydrate | 1303-96-4 | 5 | 0.01456% | 0.00194% | 0.00149% | 0.008544% | 5 | 0.0008223% | 30% | 30% | 30%
Texas | Atascosa | Sorbitan, monooctadecenoate, poly(oxy-1,2-ethanediyl) derivis. | 9005-67-8 | 5 | 0.01456% | 0.00021% | 6.4e-05% | 0.000294% | 5 | 0.0008223% | 0.00137% | 0.000266% | 0.00271%
Texas | Atascosa | Thiocyanic acid, ammonium salt | 1762-95-4 | 5 | 0.01456% | 0.00022% | 7.4e-05% | 0.000312% | 5 | 0.0008223% | 0.00145% | 0.000282% | 0.002862%
Texas | Atascosa | 1-(Phenylmethyl)pyridinium Et Me derivs., chlorides | 68909-18-2 | 4 | 0.01165% | 9.5e-05% | 8.15e-05% | 0.0001% | 4 | 0.0006579% | 13% | 13% | 13%
Texas | Atascosa | N-Lauryl-2-pyrrolidone | 2687-96-9 | 4 | 0.01165% | 0.002845% | 0.002651% | 0.002886% | 4 | 0.0006579% | 7% | 7% | 7%
Texas | Atascosa | Naphtha, petroleum, hydrotreated heavy | 64742-48-9 | 4 | 0.01165% | 0.003989% | 0.003341% | 0.004887% | 4 | 0.0006579% | 100% | 100% | 100%
Texas | Atascosa | Nitrilotriacetic acid trisodium monohydrate | 18662-53-8 | 4 | 0.01165% | 0.00745% | 0.007065% | 0.007707% | 4 | 0.0006579% | 60% | 60% | 60%
Texas | Atascosa | Sodium acetate | 127-09-3 | 4 | 0.01165% | 0.00206% | 4.05e-05% | 0.004011% | 4 | 0.0006579% | 12.5% | 5% | 20%
Texas | Atascosa | 1,2,4-Butanetricarboxylic acid, 2-phosphono- | 37971-36-1 | 3 | 0.008735% | 0.001097% | 0.0007397% | 0.001153% | 3 | 0.0004934% | 10% | 10% | 10%
Texas | Atascosa | 1,2,4-Trimethylbenzene | 95-63-6 | 3 | 0.008735% | 1e-05% | 1e-06% | 0.003529% | 3 | 0.0004934% | 1% | 1% | 27.1%
Texas | Atascosa | Boron sodium oxide pentahydrate | 12179-04-3 | 3 | 0.008735% | 0.00355% | 0.003118% | 0.003856% | 3 | 0.0004934% | 30% | 30% | 30%
Texas | Atascosa | Phosphonic acid, [[(phosphonomethyl)imino]bis[6,1-hexanediylnitrilobis(methylene)]]tetrakis-, sodium salt | 35657-77-3 | 3 | 0.008735% | 0.02972% | 0.02409% | 0.03184% | 3 | 0.0004934% | 60% | 60% | 60%
Texas | Atascosa | Quaternary ammonium compounds, (oxydi-2,1-ethanediyl)bis[coco alkyldimethyl, dichlorides | 68607-28-3 | 3 | 0.008735% | 3.7e-05% | 3.25e-05% | 0.0009847% | 3 | 0.0004934% | 5% | 5% | 5%
Texas | Atascosa | 2-Mercaptoethanol | 60-24-2 | 2 | 0.005823% | 0.009015% | 0.004223% | 0.01381% | 2 | 0.0003289% | 100% | 100% | 100%
Texas | Atascosa | Aminotrimethylene phosphonic acid | 6419-19-8 | 2 | 0.005823% | 0.00442% | 0.004402% | 0.004438% | 2 | 0.0003289% | 30% | 30% | 30%
Texas | Atascosa | Ammonium hydroxide | 1336-21-6 | 2 | 0.005823% | 0.00045% | 0.000207% | 0.000693% | 2 | 0.0003289% | 5% | 5% | 5%
Texas | Atascosa | Boric oxide | 1303-86-2 | 2 | 0.005823% | 0.001245% | 0.001015% | 0.001475% | 2 | 0.0003289% | 20% | 20% | 20%
Texas | Atascosa | Cupric chloride dihydrate | 10125-13-0 | 2 | 0.005823% | 0.00045% | 0.000207% | 0.000693% | 2 | 0.0003289% | 5% | 5% | 5%
Texas | Atascosa | Hemicellulase Enzyme Concentrate | 9025-56-3 | 2 | 0.005823% | 0.0007% | 0.000664% | 0.000736% | 2 | 0.0003289% | 3% | 3% | 3%
Texas | Atascosa | Iron(II) sulfate heptahydrate | 7782-63-0 | 2 | 0.005823% | 0.0002425% | 6.295e-05% | 0.000422% | 2 | 0.0003289% | 20% | 20% | 20%
Texas | Atascosa | Isotridecanol, ethoxylated | 9043-30-5 | 2 | 0.005823% | 0.000865% | 0.0007885% | 0.0009415% | 2 | 0.0003289% | 1% | 1% | 1%
Texas | Atascosa | Magnesium hydroxide | 1309-42-8 | 2 | 0.005823% | 0.001735% | 0.001569% | 0.001901% | 2 | 0.0003289% | 5% | 5% | 5%
Texas | Atascosa | Magnesium nitrate | 10377-60-3 | 2 | 0.005823% | 0.000176% | 0.0001445% | 0.0002075% | 2 | 0.0003289% | 0.1% | 0.1% | 0.1%
Texas | Atascosa | Magnesium oxide (MgO) | 1309-48-4 | 2 | 0.005823% | 0.000695% | 0.0006275% | 0.0007625% | 2 | 0.0003289% | 2% | 2% | 2%
Texas | Atascosa | Magnesium peroxide (Mg(O2)) | 14452-57-4 | 2 | 0.005823% | 0.00104% | 0.000941% | 0.001139% | 2 | 0.0003289% | 3% | 3% | 3%
Texas | Atascosa | Poly(oxy-1,2-ethanediyl)-nonylphenyl-hydroxy (mixture) | 127087-87-0 | 2 | 0.005823% | 1.5e-05% | 1.5e-06% | 2.85e-05% | 2 | 0.0003289% | 5% | 5% | 5%
Texas | Atascosa | Quaternary ammonium compounds, bis(hydrogenated tallow alkyl)dimethyl, salts with bentonite | 68953-58-2 | 2 | 0.005823% | 0.00264% | 0.00246% | 0.00282% | 5 | 0.0008223% | 3% | 2% | 3%
Texas | Atascosa | Tetrakis(hydroxymethyl)phosphonium sulfate | 55566-30-8 | 2 | 0.005823% | 0.005395% | 0.004562% | 0.006227% | 2 | 0.0003289% | 30% | 30% | 30%
Texas | Atascosa | Thioglycolic acid | 68-11-1 | 2 | 0.005823% | 0.003215% | 0.003165% | 0.003265% | 2 | 0.0003289% | 100% | 100% | 100%
Texas | Atascosa | Tin(II) chloride | 7772-99-8 | 2 | 0.005823% | 0.001295% | 0.001254% | 0.001336% | 2 | 0.0003289% | 60% | 60% | 60%
Texas | Atascosa | Triethylene glycol | 112-27-6 | 2 | 0.005823% | 6.5e-05% | 4.25e-05% | 8.75e-05% | 2 | 0.0003289% | 15% | 15% | 15%
Texas | Atascosa | 1-Benzylquinolinium chloride | 15619-48-4 | 1 | 0.002912% | 0.00087% | 0.00087% | 0.00087% | 1 | 0.0001645% | 10% | 10% | 10%
Texas | Atascosa | Distillates, petroleum, hydrotreated light naphthenic | 64742-53-6 | 1 | 0.002912% | 0.2226% | 0.2226% | 0.2226% | 1 | 0.0001645% | 55% | 55% | 55%
Texas | Atascosa | Ethanaminium, N,N,N-trimethyl-2-[(2-methyl-1-oxo-2-propenyl)oxy]-, methyl sulfate, homopolymer | 27103-90-8 | 1 | 0.002912% | 1e-05% | 1e-05% | 1e-05% | 1 | 0.0001645% | 0% | 0% | 0%
Texas | Atascosa | Formaldehyde, polymer with N1-(2-aminoethyl)-1,2-ethanediamine, benzylated | 70750-07-1 | 1 | 0.002912% | 0.03% | 0.03% | 0.03% | 1 | 0.0001645% | 60% | 60% | 60%
Texas | Atascosa | Formamide | 75-12-7 | 1 | 0.002912% | 0.002% | 0.002% | 0.002% | 1 | 0.0001645% | 30% | 30% | 30%
Texas | Atascosa | Guar gum, carboxymethyl 2-hydroxypropyl ether, sodium salt | 68130-15-4 | 1 | 0.002912% | 0% | 0% | 0% | 1 | 0.0001645% | 50% | 50% | 50%
Texas | Atascosa | Nonoxynolá | 26027-38-3 | 1 | 0.002912% | 0.001% | 0.001% | 0.001% | 1 | 0.0001645% | 10% | 10% | 10%
Texas | Atascosa | Potassium persulfate | 7727-21-1 | 1 | 0.002912% | 0.002% | 0.002% | 0.002% | 1 | 0.0001645% | 100% | 100% | 100%
Texas | Atascosa | Talc | 14807-96-6 | 1 | 0.002912% | 3e-05% | 3e-05% | 3e-05% | 1 | 0.0001645% | 0.00053% | 0.00053% | 0.00053%
Texas | Atascosa | Vinylidene chloride/methylacrylate copolymer | 25038-72-6 | 1 | 0.002912% | 0.00055% | 0.00055% | 0.00055% | 1 | 0.0001645% | 0.00999% | 0.00999% | 0.00999%
Texas | Austin | Hydrochloric acid | 7647-01-0 | 2 | 0.005823% | 0.5186% | 0.4429% | 0.5944% | 2 | 0.0003289% | 12.5% | 10.25% | 14.75%
Texas | Austin | 1-Propanol | 71-23-8 | 1 | 0.002912% | 0.04328% | 0.04328% | 0.04328% | 1 | 0.0001645% | 50% | 50% | 50%
Texas | Austin | 2,2-Dibromo-3-nitrilopropionamide | 10222-01-2 | 1 | 0.002912% | 0.02855% | 0.02855% | 0.02855% | 1 | 0.0001645% | 10% | 10% | 10%
Texas | Austin | Acetic acid | 64-19-7 | 1 | 0.002912% | 0.09735% | 0.09735% | 0.09735% | 1 | 0.0001645% | 72.63% | 72.63% | 72.63%
Texas | Austin | Ammonium acetate | 631-61-8 | 1 | 0.002912% | 0.03669% | 0.03669% | 0.03669% | 1 | 0.0001645% | 27.37% | 27.37% | 27.37%
Texas | Austin | Citric acid | 77-92-9 | 1 | 0.002912% | 0.02547% | 0.02547% | 0.02547% | 1 | 0.0001645% | 30% | 30% | 30%
Texas | Austin | Distillates, petroleum, hydrotreated light | 64742-47-8 | 1 | 0.002912% | 0.00482% | 0.00482% | 0.00482% | 1 | 0.0001645% | 30% | 30% | 30%
Texas | Austin | Ethylene glycol | 107-21-1 | 1 | 0.002912% | 0.04566% | 0.04566% | 0.04566% | 1 | 0.0001645% | 60% | 60% | 60%
Texas | Austin | Methanol | 67-56-1 | 1 | 0.002912% | 0.03683% | 0.03683% | 0.03683% | 2 | 0.0003289% | 25.5% | 20.55% | 30.45%
Texas | Austin | Polyethylene glycol | 25322-68-3 | 1 | 0.002912% | 0.1998% | 0.1998% | 0.1998% | 1 | 0.0001645% | 70% | 70% | 70%
Texas | Austin | Potassium chloride | 7447-40-7 | 1 | 0.002912% | 2.49% | 2.49% | 2.49% | 1 | 0.0001645% | 100% | 100% | 100%
Texas | Austin | Potassium hydroxide | 1310-58-3 | 1 | 0.002912% | 0.00107% | 0.00107% | 0.00107% | 1 | 0.0001645% | 5% | 5% | 5%
Texas | Austin | Propargyl alcohol | 107-19-7 | 1 | 0.002912% | 0.00157% | 0.00157% | 0.00157% | 1 | 0.0001645% | 8% | 8% | 8%
Texas | Austin | Quartz | 14808-60-7 | 1 | 0.002912% | 8e-05% | 8e-05% | 8e-05% | 1 | 0.0001645% | 0.01% | 0.01% | 0.01%
Texas | Austin | Sodium persulfate | 7775-27-1 | 1 | 0.002912% | 0.01959% | 0.01959% | 0.01959% | 1 | 0.0001645% | 100% | 100% | 100%
Texas | Austin | Solvent naphtha, petroleum, heavy aliph. | 64742-96-7 | 1 | 0.002912% | 0.4132% | 0.4132% | 0.4132% | 1 | 0.0001645% | 51.67% | 51.67% | 51.67%
Texas | Austin | Thiourea polymer | 68527-49-1 | 1 | 0.002912% | 0.0059% | 0.0059% | 0.0059% | 1 | 0.0001645% | 30% | 30% | 30%
Texas | Austin | Tri-n-butyl tetradecyl phosphonium chloride | 81741-28-8 | 1 | 0.002912% | 0.00413% | 0.00413% | 0.00413% | 1 | 0.0001645% | 10% | 10% | 10%
Texas | Bee | Hydrochloric acid | 7647-01-0 | 10 | 0.02912% | 0.09706% | 0.06152% | 0.6448% | 10 | 0.001645% | 40% | 9.12% | 60%
Texas | Bee | Methanol | 67-56-1 | 9 | 0.02621% | 0.00481% | 0.001284% | 0.04622% | 13 | 0.002138% | 70% | 3.055% | 100%
Texas | Bee | Potassium hydroxide | 1310-58-3 | 9 | 0.02621% | 0.03915% | 0.000126% | 0.07922% | 9 | 0.00148% | 40% | 2% | 50%
Texas | Bee | Distillates, petroleum, hydrotreated light | 64742-47-8 | 8 | 0.02329% | 0.2496% | 0.09201% | 0.4288% | 15 | 0.002467% | 55% | 30% | 70%
Texas | Bee | Ethylene glycol | 107-21-1 | 8 | 0.02329% | 0.0409% | 0.00817% | 0.07742% | 19 | 0.003125% | 60% | 4.736% | 60%
Texas | Bee | Boric acid | 10043-35-3 | 7 | 0.02038% | 0.02798% | 0.001334% | 0.1532% | 7 | 0.001151% | 25% | 25% | 51%
Texas | Bee | Glutaraldehyde | 111-30-8 | 7 | 0.02038% | 0.01456% | 0.008188% | 0.01514% | 7 | 0.001151% | 60% | 18.12% | 60%
Texas | Bee | Guar gum | 9000-30-0 | 7 | 0.02038% | 0.2201% | 0.1872% | 0.4127% | 7 | 0.001151% | 50% | 22.48% | 100%
Texas | Bee | Quartz | 14808-60-7 | 7 | 0.02038% | 0.00833% | 0.002109% | 1.571% | 7 | 0.001151% | 2% | 2% | 48.05%
Texas | Bee | Ethanol | 64-17-5 | 6 | 0.01747% | 0.0002415% | 0.0002325% | 0.0002575% | 6 | 0.0009868% | 1% | 1% | 1%
Texas | Bee | Peroxydisulfuric acid, diammonium salt | 7727-54-0 | 6 | 0.01747% | 0.003809% | 0.001992% | 0.03854% | 6 | 0.0009868% | 100% | 24.53% | 100%
Texas | Bee | Propargyl alcohol | 107-19-7 | 6 | 0.01747% | 0.00153% | 0.00098% | 0.006094% | 6 | 0.0009868% | 100% | 2.019% | 100%
Texas | Bee | Quaternary ammonium compounds, benzyl-C12-16-alkyldimethyl, chlorides | 68424-85-1 | 6 | 0.01747% | 0.002434% | 0.002312% | 0.002525% | 6 | 0.0009868% | 10% | 10% | 10%
Texas | Bee | Acetic acid | 64-19-7 | 5 | 0.01456% | 0.01179% | 0.002686% | 0.01374% | 5 | 0.0008223% | 40% | 30% | 56%
Texas | Bee | Glycine, N,N-bis(carboxymethyl)-, trisodium salt | 5064-31-3 | 5 | 0.01456% | 0.00085% | 0.000226% | 0.001167% | 5 | 0.0008223% | 100% | 8.404% | 100%
Texas | Bee | Isopropanol | 67-63-0 | 5 | 0.01456% | 0.00138% | 0.00034% | 0.04316% | 6 | 0.0009868% | 100% | 7.503% | 100%
Texas | Bee | Carbonic acid, dipotassium salt | 584-08-7 | 4 | 0.01165% | 0.05377% | 0.007724% | 0.05995% | 4 | 0.0006579% | 60% | 60% | 60%
Texas | Bee | Citric acid | 77-92-9 | 4 | 0.01165% | 0.007885% | 0.001766% | 0.02865% | 4 | 0.0006579% | 70% | 36% | 70%
Texas | Bee | Ethoxylated propoxylated C12-14 alcohols | 68439-51-0 | 4 | 0.01165% | 0.008567% | 0.008117% | 0.009141% | 4 | 0.0006579% | 2% | 2% | 2%
Texas | Bee | Potassium chloride | 7447-40-7 | 4 | 0.01165% | 0.00214% | 0.001918% | 0.2553% | 4 | 0.0006579% | 10% | 10% | 86.5%
Texas | Bee | Sodium chloride | 7647-14-5 | 4 | 0.01165% | 0.00856% | 0.007665% | 0.03153% | 5 | 0.0008223% | 40% | 30% | 40%
Texas | Bee | Sodium chlorite | 7758-19-2 | 4 | 0.01165% | 0.00098% | 0.0007885% | 0.001112% | 4 | 0.0006579% | 5% | 5% | 9.25%
Texas | Bee | Water | 7732-18-5 | 4 | 0.01165% | 0.01509% | 0.01177% | 0.01703% | 22 | 0.003618% | 90% | 50% | 90%
Texas | Bee | 1-(Phenylmethyl)pyridinium Et Me derivs., chlorides | 68909-18-2 | 3 | 0.008735% | 0.00013% | 7.6e-05% | 0.000157% | 3 | 0.0004934% | 13% | 13% | 13%
Texas | Bee | 1,2-Propylene glycol | 57-55-6 | 3 | 0.008735% | 0.00046% | 0.000316% | 0.000541% | 3 | 0.0004934% | 70% | 70% | 70%
Texas | Bee | 2-Butoxyethanol | 111-76-2 | 3 | 0.008735% | 5e-05% | 3.2e-05% | 5.9e-05% | 3 | 0.0004934% | 5% | 5% | 5%
Texas | Bee | Antimony potassium oxide | 29638-69-5 | 3 | 0.008735% | 0.00039% | 0.000273% | 0.000462% | 3 | 0.0004934% | 60% | 60% | 60%
Texas | Bee | Cinnamaldehyde (3-phenyl-2-propenal) | 104-55-2 | 3 | 0.008735% | 0.0001% | 6.4e-05% | 0.000118% | 3 | 0.0004934% | 10% | 10% | 10%
Texas | Bee | Ethoxylated C12-16 alcohols | 68551-12-2 | 3 | 0.008735% | 0.0158% | 0.0155% | 0.01611% | 3 | 0.0004934% | 40% | 40% | 40%
Texas | Bee | N-Lauryl-2-pyrrolidone | 2687-96-9 | 3 | 0.008735% | 0.00276% | 0.002715% | 0.002823% | 3 | 0.0004934% | 7% | 7% | 7%
Texas | Bee | N,N-Dimethylformamide | 68-12-2 | 3 | 0.008735% | 0.0003% | 0.000183% | 0.000354% | 3 | 0.0004934% | 30% | 30% | 30%
Texas | Bee | Poly(oxy-1,2-ethanediyl), alpha-(nonylphenyl)-omega-hydroxy- , branched | 68412-54-4 | 3 | 0.008735% | 0.0001% | 6.4e-05% | 0.000118% | 3 | 0.0004934% | 10% | 10% | 10%
Texas | Bee | Potassium acetate | 127-08-2 | 3 | 0.008735% | 5e-05% | 3.2e-05% | 5e-05% | 3 | 0.0004934% | 7% | 7% | 7%
Texas | Bee | Sodium hydroxide | 1310-73-2 | 3 | 0.008735% | 0.03968% | 0.003986% | 0.06638% | 3 | 0.0004934% | 1.992% | 1.909% | 27.2%
Texas | Bee | Tetramethylammonium chloride | 75-57-0 | 3 | 0.008735% | 0.1577% | 0.1494% | 0.1656% | 3 | 0.0004934% | 60% | 60% | 60%
Texas | Bee | Triethyl phosphate | 78-40-0 | 3 | 0.008735% | 5e-05% | 3.2e-05% | 5.9e-05% | 3 | 0.0004934% | 5% | 5% | 5%
Texas | Bee | Acetic anhydride | 108-24-7 | 2 | 0.005823% | 0.01559% | 0.01326% | 0.01793% | 2 | 0.0003289% | 60% | 60% | 60%
Texas | Bee | Ethanolamine | 141-43-5 | 2 | 0.005823% | 0.00035% | 0.000269% | 0.000431% | 2 | 0.0003289% | 7% | 7% | 7%
Texas | Bee | Formic acid | 64-18-6 | 2 | 0.005823% | 0.05644% | 0.03517% | 0.07771% | 2 | 0.0003289% | 42.97% | 5.145% | 80.8%
Texas | Bee | Methenamine | 100-97-0 | 2 | 0.005823% | 0.04321% | 0.04275% | 0.04366% | 2 | 0.0003289% | 2% | 2% | 2%
Texas | Bee | Phenolic resin | 9003-35-4 | 2 | 0.005823% | 0.1124% | 0.1096% | 0.1152% | 2 | 0.0003289% | 4.159% | 3.401% | 4.916%
Texas | Bee | Sodium bromate | 7789-38-0 | 2 | 0.005823% | 0.00836% | 0.001124% | 0.0156% | 2 | 0.0003289% | 35% | 3.509% | 66.5%
Texas | Bee | Tri-n-butyl tetradecyl phosphonium chloride | 81741-28-8 | 2 | 0.005823% | 0.003715% | 0.003134% | 0.004295% | 2 | 0.0003289% | 10% | 10% | 10%
Texas | Bee | Alkenes, C>10 .alpha.- | 64743-02-8 | 1 | 0.002912% | 0.0006% | 0.0006% | 0.0006% | 1 | 0.0001645% | 0.01727% | 0.01727% | 0.01727%
Texas | Bee | Ammonium acetate | 631-61-8 | 1 | 0.002912% | 0.00398% | 0.00398% | 0.00398% | 1 | 0.0001645% | 100% | 100% | 100%
Texas | Bee | Boron sodium oxide | 1330-43-4 | 1 | 0.002912% | 0.00753% | 0.00753% | 0.00753% | 1 | 0.0001645% | 0.2161% | 0.2161% | 0.2161%
Texas | Bee | Choline chloride | 67-48-1 | 1 | 0.002912% | 0.05859% | 0.05859% | 0.05859% | 1 | 0.0001645% | 60% | 60% | 60%
Texas | Bee | Citrus terpenes | 94266-47-4 | 1 | 0.002912% | 0.05178% | 0.05178% | 0.05178% | 1 | 0.0001645% | 30% | 30% | 30%
Texas | Bee | Corn sugar gum | 11138-66-2 | 1 | 0.002912% | 0.01176% | 0.01176% | 0.01176% | 1 | 0.0001645% | 0.3376% | 0.3376% | 0.3376%
Texas | Bee | Ethoxylated C14-15 alcohols | 68951-67-7 | 1 | 0.002912% | 0.00135% | 0.00135% | 0.00135% | 1 | 0.0001645% | 0.03886% | 0.03886% | 0.03886%
Texas | Bee | Ethylenediaminetetraacetic acid tetrasodium salt hydrate | 64-02-8 | 1 | 0.002912% | 0.01175% | 0.01175% | 0.01175% | 1 | 0.0001645% | 0.3375% | 0.3375% | 0.3375%
Texas | Bee | Fatty acids, tall-oil | 61790-12-3 | 1 | 0.002912% | 0.00353% | 0.00353% | 0.00353% | 1 | 0.0001645% | 0.1015% | 0.1015% | 0.1015%
Texas | Bee | Glycine, N,N'-1,2-ethanediylbis[N-(carboxymethyl)-, disodium salt | 139-33-3 | 1 | 0.002912% | 0.00032% | 0.00032% | 0.00032% | 1 | 0.0001645% | 0.00912% | 0.00912% | 0.00912%
Texas | Bee | Glycolic acid sodium salt | 2836-32-0 | 1 | 0.002912% | 0.00095% | 0.00095% | 0.00095% | 1 | 0.0001645% | 0.02736% | 0.02736% | 0.02736%
Texas | Bee | Poly(oxy-1,2-ethanediyl), alpha-hexyl-omega-hydroxy | 31726-34-8 | 1 | 0.002912% | 0.01339% | 0.01339% | 0.01339% | 1 | 0.0001645% | 0.3845% | 0.3845% | 0.3845%
Texas | Bee | Potassium metaborate | 13709-94-9 | 1 | 0.002912% | 0.00322% | 0.00322% | 0.00322% | 1 | 0.0001645% | 60% | 60% | 60%
Texas | Bee | Quaternary ammonium compounds, dicoco alkyldimethyl, chlorides | 61789-77-3 | 1 | 0.002912% | 0.00059% | 0.00059% | 0.00059% | 1 | 0.0001645% | 0.01686% | 0.01686% | 0.01686%
Texas | Bee | Sodium erythorbate | 6381-77-7 | 1 | 0.002912% | 0.00194% | 0.00194% | 0.00194% | 1 | 0.0001645% | 0.05563% | 0.05563% | 0.05563%
Texas | Bee | Sodium persulfate | 7775-27-1 | 1 | 0.002912% | 0.0007% | 0.0007% | 0.0007% | 1 | 0.0001645% | 100% | 100% | 100%
Texas | Bee | Sodium thiosulfate | 7772-98-7 | 1 | 0.002912% | 0.1456% | 0.1456% | 0.1456% | 1 | 0.0001645% | 4.181% | 4.181% | 4.181%
Texas | Bee | Thiourea polymer | 68527-49-1 | 1 | 0.002912% | 0.00291% | 0.00291% | 0.00291% | 1 | 0.0001645% | 0.0835% | 0.0835% | 0.0835%
Texas | Bee | Triethanolamine | 102-71-6 | 1 | 0.002912% | 0.08738% | 0.08738% | 0.08738% | 1 | 0.0001645% | 2.51% | 2.51% | 2.51%
Texas | Bee | Trisodium ethylenediaminetetraacetate | 150-38-9 | 1 | 0.002912% | 0.00032% | 0.00032% | 0.00032% | 1 | 0.0001645% | 0.00912% | 0.00912% | 0.00912%
Texas | Borden | Peroxydisulfuric acid, diammonium salt | 7727-54-0 | 37 | 0.1077% | 0.01825% | 0.00223% | 0.1427% | 53 | 0.008717% | 100% | 60% | 100%
Texas | Borden | Guar gum | 9000-30-0 | 28 | 0.08153% | 0.1697% | 0.1215% | 0.3436% | 28 | 0.004605% | 50% | 40% | 60%
Texas | Borden | Ethylene glycol | 107-21-1 | 27 | 0.07862% | 0.01815% | 0.005579% | 0.0354% | 28 | 0.004605% | 25% | 5% | 30%
Texas | Borden | Methanol | 67-56-1 | 26 | 0.0757% | 0.03558% | 0.0009925% | 0.08598% | 63 | 0.01036% | 35% | 0.0196% | 97%
Texas | Borden | Hydrochloric acid | 7647-01-0 | 23 | 0.06697% | 0.919% | 0.002581% | 1.326% | 23 | 0.003783% | 15% | 15% | 40%
Texas | Borden | Water | 7732-18-5 | 21 | 0.06115% | 0.09257% | 0% | 6.773% | 44 | 0.007237% | 70% | 30% | 97%
Texas | Borden | Propargyl alcohol | 107-19-7 | 20 | 0.05823% | 0.000785% | 0% | 0.001172% | 20 | 0.003289% | 8% | 4.75% | 10%
Texas | Borden | Sodium hydroxide | 1310-73-2 | 20 | 0.05823% | 0.00998% | 0.00013% | 0.01315% | 26 | 0.004276% | 5% | 1.5% | 10%
Texas | Borden | Isopropanol | 67-63-0 | 19 | 0.05532% | 0.1073% | 0.005912% | 0.2934% | 20 | 0.003289% | 60% | 9.529% | 60%
Texas | Borden | Phenolic resin | 9003-35-4 | 18 | 0.05241% | 0.536% | 0.08042% | 0.7702% | 18 | 0.00296% | 5% | 4.516% | 5%
Texas | Borden | Distillates, petroleum, hydrotreated light | 64742-47-8 | 17 | 0.0495% | 0.1474% | 0.002006% | 0.2147% | 25 | 0.004112% | 35% | 16% | 59%
Texas | Borden | Tetrakis(hydroxymethyl)phosphonium sulfate | 55566-30-8 | 16 | 0.04659% | 0.00789% | 0.00179% | 0.07916% | 16 | 0.002632% | 60% | 15.02% | 100%
Texas | Borden | Potassium hydroxide | 1310-58-3 | 15 | 0.04368% | 0.01798% | 0.01046% | 0.02532% | 15 | 0.002467% | 25% | 17.55% | 25%
Texas | Borden | Quartz | 14808-60-7 | 14 | 0.04076% | 0.0063% | 0.003389% | 5.427% | 17 | 0.002796% | 2% | 1% | 100%
Texas | Borden | Acetic acid | 64-19-7 | 13 | 0.03785% | 7e-05% | 0% | 0.0008664% | 13 | 0.002138% | 1% | 1% | 20%
Texas | Borden | Citric acid | 77-92-9 | 13 | 0.03785% | 0.02221% | 0% | 0.02595% | 13 | 0.002138% | 55% | 20% | 55%
Texas | Borden | Choline chloride | 67-48-1 | 12 | 0.03494% | 0.06323% | 0.02639% | 0.08833% | 12 | 0.001974% | 75% | 34.39% | 75%
Texas | Borden | Glutaraldehyde | 111-30-8 | 11 | 0.03203% | 0.00596% | 0.002445% | 0.01395% | 12 | 0.001974% | 30% | 8.281% | 30%
Texas | Borden | Tetramethylammonium chloride | 75-57-0 | 11 | 0.03203% | 0.0975% | 0.04441% | 0.1393% | 11 | 0.001809% | 60% | 60% | 60%
Texas | Borden | Nonyl phenol ethoxylate | 9016-45-9 | 10 | 0.02912% | 0.01278% | 0.0001635% | 0.0197% | 13 | 0.002138% | 20% | 10% | 51.6%
Texas | Borden | Solvent naphtha, petroleum, heavy arom. | 64742-94-5 | 10 | 0.02912% | 0.00737% | 0.001514% | 0.01829% | 12 | 0.001974% | 7.5% | 2.786% | 100%
Texas | Borden | Triethanolamine | 102-71-6 | 10 | 0.02912% | 0.04636% | 0.02736% | 0.06681% | 10 | 0.001645% | 100% | 100% | 100%
Texas | Borden | Boron sodium oxide | 1330-43-4 | 9 | 0.02621% | 0.02995% | 0.004922% | 0.04284% | 9 | 0.00148% | 30% | 15% | 30%
Texas | Borden | Poly(oxy-1,2-ethanediyl), alpha-hexyl-omega-hydroxy | 31726-34-8 | 9 | 0.02621% | 0.02181% | 0.00441% | 0.02277% | 9 | 0.00148% | 13% | 5.205% | 13%
Texas | Borden | Naphthalene | 91-20-3 | 8 | 0.02329% | 0.00287% | 0.0009545% | 0.006209% | 8 | 0.001316% | 15% | 0.3571% | 20%
Texas | Borden | Sodium bisulfite, mixture of NaHSO3 and Na2S2O5 | 7631-90-5 | 8 | 0.02329% | 0.00461% | 0.003043% | 0.005327% | 8 | 0.001316% | 64% | 64% | 64%
Texas | Borden | Sodium tetraborate decahydrate | 1303-96-4 | 8 | 0.02329% | 0.02789% | 0.02076% | 0.03325% | 8 | 0.001316% | 13% | 13% | 13%
Texas | Borden | Copper(II) chloride | 7447-39-4 | 7 | 0.02038% | 0.00334% | 0.000619% | 0.003985% | 8 | 0.001316% | 52.5% | 1.763% | 100%
Texas | Borden | Ethoxylated propoxylated C12-14 alcohols | 68439-51-0 | 7 | 0.02038% | 0.00588% | 0.005354% | 0.007067% | 7 | 0.001151% | 2% | 2% | 2%
Texas | Borden | Acetic acid, mercapto-, monoammonium salt | 5421-46-5 | 6 | 0.01747% | 0.03942% | 0.005645% | 0.04582% | 6 | 0.0009868% | 100% | 25.17% | 100%
Texas | Borden | Ethylenediaminetetraacetic acid tetrasodium salt hydrate | 64-02-8 | 6 | 0.01747% | 0.01773% | 0.01167% | 0.02234% | 6 | 0.0009868% | 60% | 15.06% | 60%
Texas | Borden | Glycine, N,N-bis(carboxymethyl)-, trisodium salt | 5064-31-3 | 6 | 0.01747% | 0.000295% | 0.00018% | 0.000375% | 6 | 0.0009868% | 1% | 0.2508% | 1%
Texas | Borden | Methenamine | 100-97-0 | 6 | 0.01747% | 0.000795% | 0.00025% | 0.01127% | 6 | 0.0009868% | 0.01% | 0.01% | 0.7525%
Texas | Borden | 1,2,4-Trimethylbenzene | 95-63-6 | 5 | 0.01456% | 0.00273% | 0.00096% | 0.003098% | 5 | 0.0008223% | 20% | 4.004% | 20%
Texas | Borden | Nonoxynolá | 26027-38-3 | 5 | 0.01456% | 0.00068% | 0.000252% | 0.000774% | 5 | 0.0008223% | 5% | 1.001% | 5%
Texas | Borden | Thiourea polymer | 68527-49-1 | 5 | 0.01456% | 0.00369% | 0.00233% | 0.004178% | 5 | 0.0008223% | 30% | 6.01% | 30%
Texas | Borden | 2-(2-Ethoxyethoxy)ethyl acetate | 112-15-2 | 4 | 0.01165% | 0.02309% | 0.005871% | 0.03802% | 4 | 0.0006579% | 55% | 55% | 55%
Texas | Borden | Ethanol | 64-17-5 | 4 | 0.01165% | 0.01889% | 0.00481% | 0.03111% | 4 | 0.0006579% | 45% | 45% | 45%
Texas | Borden | Hemicellulase Enzyme Concentrate | 9025-56-3 | 4 | 0.01165% | 0.00109% | 0.0001945% | 0.001357% | 4 | 0.0006579% | 3% | 3% | 17.45%
Texas | Borden | Sodium chloride | 7647-14-5 | 4 | 0.01165% | 0.003485% | 0.002403% | 0.005188% | 6 | 0.0009868% | 9% | 1.274% | 10%
Texas | Borden | Calcium chloride | 10043-52-4 | 3 | 0.008735% | 0.06821% | 0.007082% | 0.1299% | 4 | 0.0006579% | 5% | 1.454% | 51.75%
Texas | Borden | 1,3,5-Triazine-1,3,5(2H,4H,6H)-triethanol | 4719-04-4 | 2 | 0.005823% | 0.02999% | 0.02999% | 0.02999% | 2 | 0.0003289% | 60% | 60% | 60%
Texas | Borden | 2-Mercaptoethanol | 60-24-2 | 2 | 0.005823% | 0.007655% | 0.003655% | 0.01166% | 3 | 0.0004934% | 100% | 100% | 100%
Texas | Borden | Alcohols, C7-9-iso-, C8-rich, ethoxylated | 78330-19-5 | 2 | 0.005823% | 0.04814% | 0.00772% | 0.08855% | 2 | 0.0003289% | 2.782% | 0.7854% | 4.778%
Texas | Borden | Alkenes, C>10 .alpha.- | 64743-02-8 | 2 | 0.005823% | 0.00027% | 0.000135% | 0.000405% | 2 | 0.0003289% | 2.501% | 0.2524% | 4.75%
Texas | Borden | Ammonium hydroxide | 1336-21-6 | 2 | 0.005823% | 0.002185% | 0.0003625% | 0.004007% | 3 | 0.0004934% | 5% | 5% | 5%
Texas | Borden | Distillates, petroleum, hydrotreated light paraffinic | 64742-55-8 | 2 | 0.005823% | 0.2013% | 0.1642% | 0.2385% | 2 | 0.0003289% | 60% | 60% | 60%
Texas | Borden | Ethoxylated C14-15 alcohols | 68951-67-7 | 2 | 0.005823% | 0.000815% | 0.0007025% | 0.0009275% | 2 | 0.0003289% | 15% | 1.505% | 28.5%
Texas | Borden | Fatty acids, tall-oil | 61790-12-3 | 2 | 0.005823% | 0.001345% | 0.0003415% | 0.002348% | 2 | 0.0003289% | 5.007% | 0.5142% | 9.501%
Texas | Borden | Polyethylene glycol | 25322-68-3 | 2 | 0.005823% | 0.00219% | 0.001254% | 0.003126% | 2 | 0.0003289% | 2.503% | 0.2566% | 4.75%
Texas | Borden | Propylene pentamer | 15220-87-8 | 2 | 0.005823% | 0.0779% | 0.07753% | 0.07826% | 2 | 0.0003289% | 15% | 15% | 15%
Texas | Borden | Sodium bromosulfamate | 1004542-84-0 | 2 | 0.005823% | 0.000735% | 0.0007305% | 0.0007395% | 2 | 0.0003289% | 17% | 17% | 17%
Texas | Borden | Sodium metaborate tetrahydrate | 35585-58-1 | 2 | 0.005823% | 0.01713% | 0.01705% | 0.01721% | 2 | 0.0003289% | 20% | 20% | 20%
Texas | Borden | 2-Butoxyethanol | 111-76-2 | 1 | 0.002912% | 0.0001% | 0.0001% | 0.0001% | 1 | 0.0001645% | 15% | 15% | 15%
Texas | Borden | 2-Ethylhexanol | 104-76-7 | 1 | 0.002912% | 0.00647% | 0.00647% | 0.00647% | 1 | 0.0001645% | 10% | 10% | 10%
Texas | Borden | 2-Propenoic acid, polymer with sodium phosphinate (1:1), sodium salt | 129898-01-7 | 1 | 0.002912% | 0.01296% | 0.01296% | 0.01296% | 1 | 0.0001645% | 0.07849% | 0.07849% | 0.07849%
Texas | Borden | Acrylic polymers | 26006-22-4 | 1 | 0.002912% | 0.00086% | 0.00086% | 0.00086% | 1 | 0.0001645% | 60% | 60% | 60%
Texas | Borden | Alcohols, C11-14-iso-, C13-rich, ethoxylated | 78330-21-9 | 1 | 0.002912% | 0.00255% | 0.00255% | 0.00255% | 1 | 0.0001645% | 0.01546% | 0.01546% | 0.01546%
Texas | Borden | Alcohols, C9-11-iso-, C10-rich, ethoxylated | 78330-20-8 | 1 | 0.002912% | 0.00516% | 0.00516% | 0.00516% | 1 | 0.0001645% | 0.03123% | 0.03123% | 0.03123%
Texas | Borden | Alkylbenzenesulfonate, linear | 42615-29-2 | 1 | 0.002912% | 0.00015% | 0.00015% | 0.00015% | 1 | 0.0001645% | 25% | 25% | 25%
Texas | Borden | Benzyl chloride | 100-44-7 | 1 | 0.002912% | 6e-05% | 6e-05% | 6e-05% | 1 | 0.0001645% | 1% | 1% | 1%
Texas | Borden | Boric acid, dipotassium salt | 1332-77-0 | 1 | 0.002912% | 0.09137% | 0.09137% | 0.09137% | 1 | 0.0001645% | 0.5535% | 0.5535% | 0.5535%
Texas | Borden | C10-C16 ethoxylated alcohol | 68002-97-1 | 1 | 0.002912% | 0.00357% | 0.00357% | 0.00357% | 1 | 0.0001645% | 5% | 5% | 5%
Texas | Borden | Copolymer of acrylamide and sodium acrylate | 25987-30-8 | 1 | 0.002912% | 0.00302% | 0.00302% | 0.00302% | 1 | 0.0001645% | 10% | 10% | 10%
Texas | Borden | Diatomaceous earth, calcined | 91053-39-3 | 1 | 0.002912% | 0.008% | 0.008% | 0.008% | 1 | 0.0001645% | 100% | 100% | 100%
Texas | Borden | Diethanolamine | 111-42-2 | 1 | 0.002912% | 3e-05% | 3e-05% | 3e-05% | 1 | 0.0001645% | 5% | 5% | 5%
Texas | Borden | Diethylene glycol | 111-46-6 | 1 | 0.002912% | 0.00014% | 0.00014% | 0.00014% | 1 | 0.0001645% | 0.00083% | 0.00083% | 0.00083%
Texas | Borden | Distillates, petroleum, hydrotreated middle | 64742-46-7 | 1 | 0.002912% | 7e-05% | 7e-05% | 7e-05% | 1 | 0.0001645% | 5% | 5% | 5%
Texas | Borden | Ethylbenzene | 100-41-4 | 1 | 0.002912% | 1e-05% | 1e-05% | 1e-05% | 1 | 0.0001645% | 1e-05% | 1e-05% | 1e-05%
Texas | Borden | Formaldehyde polymer with methyl oxirane, 4-nonylphenol and oxirane | 63428-92-2 | 1 | 0.002912% | 0.00229% | 0.00229% | 0.00229% | 1 | 0.0001645% | 0.01389% | 0.01389% | 0.01389%
Texas | Borden | Formaldehyde, polymer with 4-(1,1-dimethylethyl)phenol, 2- methyloxirane, 4-nonylphenol and oxirane | 68188-99-8 | 1 | 0.002912% | 0.00012% | 0.00012% | 0.00012% | 1 | 0.0001645% | 0.00075% | 0.00075% | 0.00075%
Texas | Borden | Formic acid | 64-18-6 | 1 | 0.002912% | 0.00359% | 0.00359% | 0.00359% | 1 | 0.0001645% | 60% | 60% | 60%
Texas | Borden | Glycerin, natural | 56-81-5 | 1 | 0.002912% | 0.0298% | 0.0298% | 0.0298% | 1 | 0.0001645% | 0.1805% | 0.1805% | 0.1805%
Texas | Borden | Glycine, N,N'-1,2-ethanediylbis[N-(carboxymethyl)-, disodium salt | 139-33-3 | 1 | 0.002912% | 0.00037% | 0.00037% | 0.00037% | 1 | 0.0001645% | 0.00224% | 0.00224% | 0.00224%
Texas | Borden | Glycolic acid sodium salt | 2836-32-0 | 1 | 0.002912% | 0.00111% | 0.00111% | 0.00111% | 1 | 0.0001645% | 0.00671% | 0.00671% | 0.00671%
Texas | Borden | Oxyalkylated nonyl phenolic resin | 30846-35-6 | 1 | 0.002912% | 0.00385% | 0.00385% | 0.00385% | 1 | 0.0001645% | 0.02335% | 0.02335% | 0.02335%
Texas | Borden | Phosphonic acid | 13598-36-2 | 1 | 0.002912% | 8e-05% | 8e-05% | 8e-05% | 1 | 0.0001645% | 1% | 1% | 1%
Texas | Borden | Potassium acetate | 127-08-2 | 1 | 0.002912% | 1e-05% | 1e-05% | 1e-05% | 1 | 0.0001645% | 1e-05% | 1e-05% | 1e-05%
Texas | Borden | Potassium chloride | 7447-40-7 | 1 | 0.002912% | 0.00364% | 0.00364% | 0.00364% | 1 | 0.0001645% | 0.02202% | 0.02202% | 0.02202%
Texas | Borden | Quaternary ammonium compounds, benzyl-C10-16-alkyldimethyl,áchlorides | 68989-00-4 | 1 | 0.002912% | 0.00255% | 0.00255% | 0.00255% | 1 | 0.0001645% | 0.01546% | 0.01546% | 0.01546%
Texas | Borden | Quaternary ammonium compounds, benzyl-C12-16-alkyldimethyl, chlorides | 68424-85-1 | 1 | 0.002912% | 0.00712% | 0.00712% | 0.00712% | 1 | 0.0001645% | 5% | 5% | 5%
Texas | Borden | Quaternary ammonium compounds, dicoco alkyldimethyl, chlorides | 61789-77-3 | 1 | 0.002912% | 6e-05% | 6e-05% | 6e-05% | 1 | 0.0001645% | 0.00036% | 0.00036% | 0.00036%
Texas | Borden | Sodium erythorbate | 6381-77-7 | 1 | 0.002912% | 0.00095% | 0.00095% | 0.00095% | 1 | 0.0001645% | 100% | 100% | 100%
Texas | Borden | Sorbitan, mono-(9Z)-9-octadecenoate | 1338-43-8 | 1 | 0.002912% | 0.00302% | 0.00302% | 0.00302% | 1 | 0.0001645% | 10% | 10% | 10%
Texas | Borden | Talc | 14807-96-6 | 1 | 0.002912% | 0.00037% | 0.00037% | 0.00037% | 1 | 0.0001645% | 0.00225% | 0.00225% | 0.00225%
Texas | Borden | Tetradecyl dimethyl benzyl ammonium chloride | 139-08-2 | 1 | 0.002912% | 0.00011% | 0.00011% | 0.00011% | 1 | 0.0001645% | 5% | 5% | 5%
Texas | Borden | Trisodium ethylenediaminetetraacetate | 150-38-9 | 1 | 0.002912% | 0.00037% | 0.00037% | 0.00037% | 1 | 0.0001645% | 0.00224% | 0.00224% | 0.00224%
Texas | Borden | Vinylidene chloride/methylacrylate copolymer | 25038-72-6 | 1 | 0.002912% | 0.00706% | 0.00706% | 0.00706% | 1 | 0.0001645% | 0.04275% | 0.04275% | 0.04275%
Texas | Bosque | Distillates, petroleum, hydrotreated light | 64742-47-8 | 1 | 0.002912% | 0.01213% | 0.01213% | 0.01213% | 1 | 0.0001645% | 30% | 30% | 30%
Texas | Bosque | Hydrochloric acid | 7647-01-0 | 1 | 0.002912% | 0.7729% | 0.7729% | 0.7729% | 1 | 0.0001645% | 30% | 30% | 30%
Texas | Bosque | Naphthalene | 91-20-3 | 1 | 0.002912% | 0.00185% | 0.00185% | 0.00185% | 1 | 0.0001645% | 5% | 5% | 5%
Texas | Bosque | Solvent naphtha, petroleum, heavy arom. | 64742-94-5 | 1 | 0.002912% | 0.01107% | 0.01107% | 0.01107% | 1 | 0.0001645% | 30% | 30% | 30%
Texas | Bosque | Tri-n-butyl tetradecyl phosphonium chloride | 81741-28-8 | 1 | 0.002912% | 0.00392% | 0.00392% | 0.00392% | 1 | 0.0001645% | 10% | 10% | 10%
Texas | Brazos | Distillates, petroleum, hydrotreated light | 64742-47-8 | 5 | 0.01456% | 0.05972% | 0.01928% | 0.3897% | 7 | 0.001151% | 60% | 60% | 70%
Texas | Brazos | Ethylene glycol | 107-21-1 | 5 | 0.01456% | 0.01234% | 0.004728% | 0.02339% | 6 | 0.0009868% | 60% | 21.25% | 60%
Texas | Brazos | Isotridecanol, ethoxylated | 9043-30-5 | 5 | 0.01456% | 0.0043% | 0.001282% | 0.01136% | 6 | 0.0009868% | 5% | 2% | 5%
Texas | Brazos | 2-Ethylhexanol | 104-76-7 | 4 | 0.01165% | 0.00582% | 0.001557% | 0.01679% | 4 | 0.0006579% | 7% | 7% | 35.05%
Texas | Brazos | Citric acid | 77-92-9 | 4 | 0.01165% | 0.004375% | 0.000557% | 0.01411% | 5 | 0.0008223% | 70% | 19.6% | 94%
Texas | Brazos | Potassium hydroxide | 1310-58-3 | 4 | 0.01165% | 0.03549% | 0.006362% | 0.04807% | 5 | 0.0008223% | 20% | 8% | 40%
Texas | Brazos | 1-(Phenylmethyl)pyridinium Et Me derivs., chlorides | 68909-18-2 | 3 | 0.008735% | 0.00176% | 0.000932% | 0.006071% | 3 | 0.0004934% | 10% | 10% | 12.7%
Texas | Brazos | Carbonic acid, dipotassium salt | 584-08-7 | 3 | 0.008735% | 0.05197% | 0.04619% | 0.05425% | 3 | 0.0004934% | 60% | 24% | 60%
Texas | Brazos | Dodecylbenzenesulfonic acid, monoethanolamine salt | 26836-07-7 | 3 | 0.008735% | 0.01043% | 0.002447% | 0.01111% | 3 | 0.0004934% | 13% | 13% | 13%
Texas | Brazos | Hydrochloric acid | 7647-01-0 | 3 | 0.008735% | 1.793% | 0.4762% | 7.529% | 3 | 0.0004934% | 15% | 15% | 55.5%
Texas | Brazos | Methanol | 67-56-1 | 3 | 0.008735% | 0.01102% | 0.00139% | 0.01817% | 5 | 0.0008223% | 20% | 5% | 60%
Texas | Brazos | Peroxydisulfuric acid, diammonium salt | 7727-54-0 | 3 | 0.008735% | 0.00244% | 0.002233% | 0.06026% | 4 | 0.0006579% | 100% | 36.25% | 100%
Texas | Brazos | Pluronic F-127 | 9003-11-6 | 3 | 0.008735% | 0.02407% | 0.005638% | 0.02563% | 3 | 0.0004934% | 30% | 30% | 30%
Texas | Brazos | Quartz | 14808-60-7 | 3 | 0.008735% | 0.00944% | 0.009341% | 0.02308% | 3 | 0.0004934% | 50% | 18.5% | 50%
Texas | Brazos | 2,2-Dibromo-3-nitrilopropionamide | 10222-01-2 | 2 | 0.005823% | 0.002065% | 0.00206% | 0.00207% | 2 | 0.0003289% | 10% | 10% | 10%
Texas | Brazos | Acetic acid | 64-19-7 | 2 | 0.005823% | 0.0026% | 0.00125% | 0.00395% | 2 | 0.0003289% | 10% | 10% | 10%
Texas | Brazos | Alkanes, C13-16-iso- | 68551-20-2 | 2 | 0.005823% | 0.01876% | 0.01866% | 0.01886% | 2 | 0.0003289% | 100% | 100% | 100%
Texas | Brazos | Boric acid | 10043-35-3 | 2 | 0.005823% | 0.005115% | 0.004165% | 0.006064% | 2 | 0.0003289% | 30% | 30% | 30%
Texas | Brazos | Calcium carbonate (Limestone) | 1317-65-3 | 2 | 0.005823% | 0.00188% | 0.001871% | 0.001889% | 2 | 0.0003289% | 10% | 10% | 10%
Texas | Brazos | Calcium hydroxide | 1305-62-0 | 2 | 0.005823% | 0.00188% | 0.001871% | 0.001889% | 2 | 0.0003289% | 10% | 10% | 10%
Texas | Brazos | Calcium peroxide | 1305-79-9 | 2 | 0.005823% | 0.007505% | 0.007464% | 0.007546% | 2 | 0.0003289% | 40% | 40% | 40%
Texas | Brazos | Ethanolamine | 141-43-5 | 2 | 0.005823% | 0.00582% | 0.00564% | 0.006% | 2 | 0.0003289% | 7% | 7% | 7%
Texas | Brazos | Guar gum | 9000-30-0 | 2 | 0.005823% | 0.2787% | 0.2602% | 0.2973% | 2 | 0.0003289% | 60% | 60% | 60%
Texas | Brazos | Isopropanol | 67-63-0 | 2 | 0.005823% | 0.01871% | 0.006713% | 0.03071% | 3 | 0.0004934% | 30% | 30% | 39%
Texas | Brazos | Methenamine | 100-97-0 | 2 | 0.005823% | 0.03442% | 0.03238% | 0.03646% | 2 | 0.0003289% | 1% | 1% | 1%
Texas | Brazos | Phenolic resin | 9003-35-4 | 2 | 0.005823% | 0.1721% | 0.1619% | 0.1823% | 2 | 0.0003289% | 5% | 5% | 5%
Texas | Brazos | Polyethylene glycol | 25322-68-3 | 2 | 0.005823% | 0.01446% | 0.01443% | 0.0145% | 2 | 0.0003289% | 70% | 70% | 70%
Texas | Brazos | Potassium metaborate | 13709-94-9 | 2 | 0.005823% | 0.00803% | 0.006986% | 0.009074% | 2 | 0.0003289% | 32.5% | 25.75% | 39.25%
Texas | Brazos | Propylene carbonate | 108-32-7 | 2 | 0.005823% | 0.01282% | 0.01197% | 0.01368% | 5 | 0.0008223% | 2% | 2% | 2.8%
Texas | Brazos | Quaternary ammonium compounds, bis(hydrogenated tallow alkyl)dimethyl, salts with bentonite | 68953-58-2 | 2 | 0.005823% | 0.03005% | 0.0261% | 0.034% | 5 | 0.0008223% | 5% | 5% | 5%
Texas | Brazos | Raffinates, petroleum, sorption process | 64741-85-1 | 2 | 0.005823% | 0.3549% | 0.3209% | 0.3889% | 2 | 0.0003289% | 70% | 70% | 70%
Texas | Brazos | Sodium hydroxide | 1310-73-2 | 2 | 0.005823% | 0.007735% | 0.001043% | 0.01443% | 2 | 0.0003289% | 14.5% | 5.05% | 23.95%
Texas | Brazos | Sodium hypochlorite | 7681-52-9 | 2 | 0.005823% | 0.00465% | 0.003102% | 0.006198% | 2 | 0.0003289% | 26.5% | 14.35% | 38.65%
Texas | Brazos | Solvent naphtha, petroleum, heavy arom. | 64742-94-5 | 2 | 0.005823% | 0.01561% | 0.009634% | 0.02159% | 2 | 0.0003289% | 50% | 50% | 50%
Texas | Brazos | Sorbitan, tri-(9Z)-9-octadecenoate | 26266-58-0 | 2 | 0.005823% | 0.01172% | 0.009866% | 0.01357% | 4 | 0.0006579% | 2% | 2% | 4.55%
Texas | Brazos | Thioglycolic acid | 68-11-1 | 2 | 0.005823% | 0.004155% | 0.001999% | 0.006311% | 2 | 0.0003289% | 10% | 10% | 10%
Texas | Brazos | Ulexite | 1319-33-1 | 2 | 0.005823% | 0.07562% | 0.04106% | 0.1102% | 2 | 0.0003289% | 60% | 60% | 60%
Texas | Brazos | Water | 7732-18-5 | 2 | 0.005823% | 0.1961% | 0.02951% | 0.3626% | 8 | 0.001316% | 55% | 30% | 77.2%
Texas | Brazos | 1,2,4-Trimethylbenzene | 95-63-6 | 1 | 0.002912% | 0.00128% | 0.00128% | 0.00128% | 1 | 0.0001645% | 100% | 100% | 100%
Texas | Brazos | 2-Butoxyethanol | 111-76-2 | 1 | 0.002912% | 0.00032% | 0.00032% | 0.00032% | 1 | 0.0001645% | 5% | 5% | 5%
Texas | Brazos | Adipic acid | 124-04-9 | 1 | 0.002912% | 0.00122% | 0.00122% | 0.00122% | 1 | 0.0001645% | 7% | 7% | 7%
Texas | Brazos | Alcohols, C12-14-secondary, ethoxylated | 84133-50-6 | 1 | 0.002912% | 0.00122% | 0.00122% | 0.00122% | 1 | 0.0001645% | 7% | 7% | 7%
Texas | Brazos | Benzoic acid | 65-85-0 | 1 | 0.002912% | 0.07929% | 0.07929% | 0.07929% | 1 | 0.0001645% | 100% | 100% | 100%
Texas | Brazos | Choline chloride | 67-48-1 | 1 | 0.002912% | 0.2412% | 0.2412% | 0.2412% | 2 | 0.0003289% | 55% | 41.5% | 68.5%
Texas | Brazos | Cinnamaldehyde (3-phenyl-2-propenal) | 104-55-2 | 1 | 0.002912% | 0.00065% | 0.00065% | 0.00065% | 1 | 0.0001645% | 10% | 10% | 10%
Texas | Brazos | Coconut oil acid/Diethanolamine condensate (2:1) | 68603-42-9 | 1 | 0.002912% | 0.03071% | 0.03071% | 0.03071% | 1 | 0.0001645% | 40% | 40% | 40%
Texas | Brazos | Distillates, petroleum, hydrotreated light naphthenic | 64742-53-6 | 1 | 0.002912% | 0.01682% | 0.01682% | 0.01682% | 1 | 0.0001645% | 80% | 80% | 80%
Texas | Brazos | Ethanaminium, n,n,n-trimethyl-2-[(1-oxo-2-propenyl)oxy]-,chloride, polymer with 2-propenamide | 69418-26-4 | 1 | 0.002912% | 0.01222% | 0.01222% | 0.01222% | 1 | 0.0001645% | 70% | 70% | 70%
Texas | Brazos | Ethanol | 64-17-5 | 1 | 0.002912% | 0.03839% | 0.03839% | 0.03839% | 1 | 0.0001645% | 50% | 50% | 50%
Texas | Brazos | Glycerin, natural | 56-81-5 | 1 | 0.002912% | 0.00345% | 0.00345% | 0.00345% | 1 | 0.0001645% | 15% | 15% | 15%
Texas | Brazos | Glycine, N,N-bis(carboxymethyl)-, trisodium salt | 5064-31-3 | 1 | 0.002912% | 0.00132% | 0.00132% | 0.00132% | 1 | 0.0001645% | 8% | 8% | 8%
Texas | Brazos | Magnesium hydroxide | 1309-42-8 | 1 | 0.002912% | 0.00631% | 0.00631% | 0.00631% | 1 | 0.0001645% | 30% | 30% | 30%
Texas | Brazos | Magnesium oxide (MgO) | 1309-48-4 | 1 | 0.002912% | 0.00631% | 0.00631% | 0.00631% | 1 | 0.0001645% | 30% | 30% | 30%
Texas | Brazos | Magnesium peroxide (Mg(O2)) | 14452-57-4 | 1 | 0.002912% | 0.00631% | 0.00631% | 0.00631% | 1 | 0.0001645% | 30% | 30% | 30%
Texas | Brazos | N,N-Dimethylformamide | 68-12-2 | 1 | 0.002912% | 0.00194% | 0.00194% | 0.00194% | 1 | 0.0001645% | 30% | 30% | 30%
Texas | Brazos | Phosphoric acid Divosan X-Tend formulation | 7664-38-2 | 1 | 0.002912% | 0.00047% | 0.00047% | 0.00047% | 1 | 0.0001645% | 1% | 1% | 1%
Texas | Brazos | Poly(oxy-1,2-ethanediyl), alpha-(nonylphenyl)-omega-hydroxy- , branched | 68412-54-4 | 1 | 0.002912% | 0.00065% | 0.00065% | 0.00065% | 1 | 0.0001645% | 10% | 10% | 10%
Texas | Brazos | Tetrahydro-3,5-dimethyl,2H-1,3,5-thiadiazine-2-thione | 533-74-4 | 1 | 0.002912% | 0.00181% | 0.00181% | 0.00181% | 1 | 0.0001645% | 24% | 24% | 24%
Texas | Brazos | Tetrakis(hydroxymethyl)phosphonium sulfate | 55566-30-8 | 1 | 0.002912% | 0.01391% | 0.01391% | 0.01391% | 1 | 0.0001645% | 30% | 30% | 30%
Texas | Brazos | Triethyl phosphate | 78-40-0 | 1 | 0.002912% | 0.00032% | 0.00032% | 0.00032% | 1 | 0.0001645% | 5% | 5% | 5%
Texas | Brazos | Triethylene glycol | 112-27-6 | 1 | 0.002912% | 0.00768% | 0.00768% | 0.00768% | 1 | 0.0001645% | 10% | 10% | 10%
Texas | Brooks | Carbonic acid, dipotassium salt | 584-08-7 | 16 | 0.04659% | 0.1232% | 0.01922% | 2.666% | 18 | 0.00296% | 60% | 45% | 66%
Texas | Brooks | Methanol | 67-56-1 | 16 | 0.04659% | 0.03213% | 0.01886% | 0.0662% | 21 | 0.003454% | 60% | 30% | 70%
Texas | Brooks | 1-Propanol | 71-23-8 | 14 | 0.04076% | 0.00455% | 0.003136% | 0.03233% | 14 | 0.002303% | 10% | 10% | 30%
Texas | Brooks | Potassium hydroxide | 1310-58-3 | 14 | 0.04076% | 0.00303% | 0.0007925% | 0.06063% | 16 | 0.002632% | 5% | 1% | 30%
Texas | Brooks | Acetic acid | 64-19-7 | 13 | 0.03785% | 0.00639% | 0.00419% | 0.0285% | 13 | 0.002138% | 30% | 30% | 60%
Texas | Brooks | Sodium persulfate | 7775-27-1 | 12 | 0.03494% | 0.00431% | 0.002373% | 0.04554% | 12 | 0.001974% | 100% | 100% | 100%
Texas | Brooks | 1,2,4-Trimethylbenzene | 95-63-6 | 11 | 0.03203% | 0.00144% | 0.000665% | 0.214% | 11 | 0.001809% | 1% | 1% | 100%
Texas | Brooks | Glycerin, natural | 56-81-5 | 10 | 0.02912% | 0.00383% | 0.003128% | 0.01427% | 10 | 0.001645% | 10% | 10% | 30%
Texas | Brooks | Sodium chloride | 7647-14-5 | 9 | 0.02621% | 0.05973% | 0.04152% | 0.1544% | 10 | 0.001645% | 30% | 30% | 75%
Texas | Brooks | Sodium chlorite | 7758-19-2 | 9 | 0.02621% | 0.01478% | 0.009716% | 0.02349% | 9 | 0.00148% | 10% | 5% | 10%
Texas | Brooks | Zirconium,tetrakis[2-[bis(2-hydroxyethyl)amino-kN]ethanolato-kO]- | 101033-44-7 | 9 | 0.02621% | 0.02237% | 0.01876% | 0.04181% | 9 | 0.00148% | 60% | 60% | 84%
Texas | Brooks | Distillates, petroleum, hydrotreated light | 64742-47-8 | 8 | 0.02329% | 0.4254% | 0.3485% | 0.4995% | 11 | 0.001809% | 60% | 60% | 60%
Texas | Brooks | Ammonium acetate | 631-61-8 | 7 | 0.02038% | 0.0181% | 0.01262% | 0.02055% | 7 | 0.001151% | 100% | 100% | 100%
Texas | Brooks | Ethanol | 64-17-5 | 7 | 0.02038% | 0.0443% | 0.03961% | 0.08662% | 7 | 0.001151% | 60% | 60% | 60%
Texas | Brooks | Potassium metaborate | 13709-94-9 | 7 | 0.02038% | 0.01588% | 0.009267% | 0.01767% | 7 | 0.001151% | 60% | 60% | 60%
Texas | Brooks | Sodium thiosulfate | 7772-98-7 | 7 | 0.02038% | 0.07891% | 0.03989% | 0.18% | 7 | 0.001151% | 60% | 60% | 60%
Texas | Brooks | Ethylene glycol | 107-21-1 | 6 | 0.01747% | 0.02024% | 0.01607% | 0.03059% | 6 | 0.0009868% | 25% | 25% | 25%
Texas | Brooks | Naphthalene | 91-20-3 | 6 | 0.01747% | 0.003535% | 0.003298% | 0.006373% | 6 | 0.0009868% | 5% | 5% | 5%
Texas | Brooks | Poly(oxy-1,2-ethanediyl)-nonylphenyl-hydroxy (mixture) | 127087-87-0 | 6 | 0.01747% | 0.003535% | 0.003298% | 0.006373% | 6 | 0.0009868% | 5% | 5% | 5%
Texas | Brooks | Sodium acetate | 127-09-3 | 6 | 0.01747% | 0.007145% | 0.006005% | 0.01053% | 6 | 0.0009868% | 20% | 20% | 20%
Texas | Brooks | Sodium hydroxide | 1310-73-2 | 6 | 0.01747% | 0.02324% | 0.01835% | 0.03522% | 7 | 0.001151% | 25% | 25% | 25%
Texas | Brooks | Solvent naphtha, petroleum, heavy arom. | 64742-94-5 | 6 | 0.01747% | 0.02122% | 0.01979% | 0.03826% | 6 | 0.0009868% | 30% | 30% | 30%
Texas | Brooks | Bronopol | 52-51-7 | 5 | 0.01456% | 0.00307% | 0.000818% | 0.01517% | 5 | 0.0008223% | 100% | 100% | 100%
Texas | Brooks | Isopropanol | 67-63-0 | 5 | 0.01456% | 0.02207% | 0.01394% | 0.0337% | 5 | 0.0008223% | 30% | 30% | 30%
Texas | Brooks | Distillates, petroleum, hydrotreated light naphthenic | 64742-53-6 | 4 | 0.01165% | 0.05684% | 0.02699% | 0.1525% | 4 | 0.0006579% | 80% | 80% | 80%
Texas | Brooks | Boric acid | 10043-35-3 | 3 | 0.008735% | 0.00575% | 0.004283% | 0.03976% | 3 | 0.0004934% | 30% | 30% | 57%
Texas | Brooks | 2-Butoxyethanol | 111-76-2 | 2 | 0.005823% | 0.002495% | 0.001726% | 0.003265% | 2 | 0.0003289% | 5% | 5% | 5%
Texas | Brooks | Calcium carbonate (Limestone) | 1317-65-3 | 2 | 0.005823% | 0.01194% | 0.003642% | 0.02024% | 2 | 0.0003289% | 10% | 10% | 10%
Texas | Brooks | Calcium hydroxide | 1305-62-0 | 2 | 0.005823% | 0.01194% | 0.003642% | 0.02024% | 2 | 0.0003289% | 10% | 10% | 10%
Texas | Brooks | Calcium peroxide | 1305-79-9 | 2 | 0.005823% | 0.03583% | 0.01094% | 0.06072% | 2 | 0.0003289% | 30% | 30% | 30%
Texas | Brooks | Distillates, petroleum, hydrotreated light paraffinic | 64742-55-8 | 2 | 0.005823% | 0.4424% | 0.4319% | 0.4529% | 2 | 0.0003289% | 60% | 60% | 60%
Texas | Brooks | Guar gum | 9000-30-0 | 2 | 0.005823% | 0.4424% | 0.4319% | 0.4529% | 2 | 0.0003289% | 60% | 60% | 60%
Texas | Brooks | Nonyl phenol ethoxylate | 9016-45-9 | 2 | 0.005823% | 0.006005% | 0.005974% | 0.006037% | 2 | 0.0003289% | 10% | 10% | 10%
Texas | Brooks | Phenolic resin | 9003-35-4 | 2 | 0.005823% | 0.4305% | 0.3331% | 0.5279% | 2 | 0.0003289% | 5% | 5% | 5%
Texas | Brooks | Potassium chloride | 7447-40-7 | 2 | 0.005823% | 0.05003% | 0.04353% | 0.05654% | 2 | 0.0003289% | 25% | 25% | 25%
Texas | Brooks | Tetrakis(hydroxymethyl)phosphonium sulfate | 55566-30-8 | 2 | 0.005823% | 0.0072% | 0.006696% | 0.007704% | 2 | 0.0003289% | 100% | 100% | 100%
Texas | Brooks | Trimethyl borate | 121-43-7 | 2 | 0.005823% | 0.004935% | 0.004201% | 0.005668% | 2 | 0.0003289% | 30% | 30% | 30%
Texas | Brooks | Water | 7732-18-5 | 2 | 0.005823% | 0.106% | 0.09538% | 0.1166% | 4 | 0.0006579% | 60% | 34.5% | 91.45%
Texas | Brooks | White mineral oil, petroleum | 8042-47-5 | 2 | 0.005823% | 0.03025% | 0.01884% | 0.04166% | 2 | 0.0003289% | 100% | 100% | 100%
Texas | Brooks | Hemicellulase Enzyme Concentrate | 9025-56-3 | 1 | 0.002912% | 0.00041% | 0.00041% | 0.00041% | 1 | 0.0001645% | 3% | 3% | 3%
Texas | Brooks | Terpenes and Terpenoids, sweet orange-oil | 68647-72-3 | 1 | 0.002912% | 0.00722% | 0.00722% | 0.00722% | 1 | 0.0001645% | 5% | 5% | 5%
Texas | Burleson | Adipic acid | 124-04-9 | 5 | 0.01456% | 0.00084% | 0.000318% | 0.001194% | 5 | 0.0008223% | 7% | 7% | 7%
Texas | Burleson | Alcohols, C12-14-secondary, ethoxylated | 84133-50-6 | 5 | 0.01456% | 0.00084% | 0.000318% | 0.001194% | 5 | 0.0008223% | 7% | 7% | 7%
Texas | Burleson | Citric acid | 77-92-9 | 5 | 0.01456% | 0.00993% | 0.00933% | 0.01428% | 10 | 0.001645% | 38.5% | 7% | 70%
Texas | Burleson | Distillates, petroleum, hydrotreated light | 64742-47-8 | 5 | 0.01456% | 0.0108% | 0.005498% | 0.02246% | 7 | 0.001151% | 60% | 60% | 70%
Texas | Burleson | Ethanaminium, n,n,n-trimethyl-2-[(1-oxo-2-propenyl)oxy]-,chloride, polymer with 2-propenamide | 69418-26-4 | 5 | 0.01456% | 0.00842% | 0.00315% | 0.01194% | 5 | 0.0008223% | 70% | 70% | 70%
Texas | Burleson | Ethylene glycol | 107-21-1 | 5 | 0.01456% | 0.00144% | 0.000944% | 0.004598% | 6 | 0.0009868% | 5% | 5% | 46.25%
Texas | Burleson | N,N-Dimethylformamide | 68-12-2 | 5 | 0.01456% | 0.00226% | 0.00162% | 0.002524% | 5 | 0.0008223% | 60% | 36% | 60%
Texas | Burleson | Poly(oxy-1,2-ethanediyl), alpha-(nonylphenyl)-omega-hydroxy- , branched | 68412-54-4 | 5 | 0.01456% | 0.00042% | 0.000284% | 0.000604% | 5 | 0.0008223% | 10% | 10% | 10%
Texas | Burleson | Sodium hypochlorite | 7681-52-9 | 5 | 0.01456% | 0.00677% | 0.005322% | 0.006976% | 5 | 0.0008223% | 40% | 40% | 40%
Texas | Burleson | 2,2-Dibromo-3-nitrilopropionamide | 10222-01-2 | 4 | 0.01165% | 4.5e-05% | 4e-05% | 5e-05% | 4 | 0.0006579% | 40% | 40% | 40%
Texas | Burleson | Distillates, petroleum, catalytic reformer fractionator residue, low-boiling | 68477-31-6 | 4 | 0.01165% | 0.00119% | 0.000824% | 0.001267% | 4 | 0.0006579% | 30% | 30% | 30%
Texas | Burleson | Hydrochloric acid | 7647-01-0 | 4 | 0.01165% | 1.188% | 1.113% | 1.714% | 4 | 0.0006579% | 60% | 60% | 60%
Texas | Burleson | Isopropanol | 67-63-0 | 4 | 0.01165% | 0.00119% | 0.000824% | 0.001267% | 4 | 0.0006579% | 30% | 30% | 30%
Texas | Burleson | Methanol | 67-56-1 | 4 | 0.01165% | 0.00706% | 0.003811% | 0.007597% | 5 | 0.0008223% | 70% | 18% | 70%
Texas | Burleson | Naphthalene | 91-20-3 | 4 | 0.01165% | 0.0002% | 0.000139% | 0.00021% | 4 | 0.0006579% | 5% | 5% | 5%
Texas | Burleson | Polyethylene glycol | 25322-68-3 | 4 | 0.01165% | 7.5e-05% | 7e-05% | 8e-05% | 4 | 0.0006579% | 70% | 70% | 70%
Texas | Burleson | Potassium chloride | 7447-40-7 | 4 | 0.01165% | 8.5e-05% | 5.15e-05% | 0.0002205% | 4 | 0.0006579% | 10% | 10% | 10%
Texas | Burleson | Propargyl alcohol | 107-19-7 | 4 | 0.01165% | 0.00159% | 0.001093% | 0.001687% | 4 | 0.0006579% | 40% | 40% | 40%
Texas | Burleson | Sodium chloride | 7647-14-5 | 4 | 0.01165% | 0.000345% | 0.000213% | 0.000868% | 4 | 0.0006579% | 40% | 40% | 40%
Texas | Burleson | Sodium chlorite | 7758-19-2 | 4 | 0.01165% | 4.5e-05% | 3e-05% | 0.000111% | 4 | 0.0006579% | 5% | 5% | 5%
Texas | Burleson | Tar bases, quinoline derivatives, benzyl chloride-quaternized | 72480-70-7 | 4 | 0.01165% | 0.00159% | 0.001093% | 0.001687% | 4 | 0.0006579% | 40% | 40% | 40%
Texas | Burleson | Ethoxylated C12-16 alcohols | 68551-12-2 | 3 | 0.008735% | 0.00384% | 0.002085% | 0.0042% | 3 | 0.0004934% | 40% | 40% | 40%
Texas | Burleson | N-Lauryl-2-pyrrolidone | 2687-96-9 | 3 | 0.008735% | 0.00067% | 0.000364% | 0.000733% | 3 | 0.0004934% | 7% | 7% | 7%
Texas | Burleson | Raffinates, petroleum, sorption process | 64741-85-1 | 2 | 0.005823% | 0.01688% | 0.0154% | 0.01835% | 2 | 0.0003289% | 70% | 70% | 70%
Texas | Burleson | 1-(Phenylmethyl)pyridinium Et Me derivs., chlorides | 68909-18-2 | 1 | 0.002912% | 0.00084% | 0.00084% | 0.00084% | 1 | 0.0001645% | 13% | 13% | 13%
Texas | Burleson | 2-Butoxyethanol | 111-76-2 | 1 | 0.002912% | 0.00032% | 0.00032% | 0.00032% | 1 | 0.0001645% | 5% | 5% | 5%
Texas | Burleson | 2-Ethylhexanol | 104-76-7 | 1 | 0.002912% | 0.00072% | 0.00072% | 0.00072% | 1 | 0.0001645% | 7% | 7% | 7%
Texas | Burleson | Cinnamaldehyde (3-phenyl-2-propenal) | 104-55-2 | 1 | 0.002912% | 0.00065% | 0.00065% | 0.00065% | 1 | 0.0001645% | 10% | 10% | 10%
Texas | Burleson | Dodecylbenzenesulfonic acid, monoethanolamine salt | 26836-07-7 | 1 | 0.002912% | 0.00134% | 0.00134% | 0.00134% | 1 | 0.0001645% | 13% | 13% | 13%
Texas | Burleson | Isotridecanol, ethoxylated | 9043-30-5 | 1 | 0.002912% | 0.00052% | 0.00052% | 0.00052% | 1 | 0.0001645% | 5% | 5% | 5%
Texas | Burleson | Pluronic F-127 | 9003-11-6 | 1 | 0.002912% | 0.0031% | 0.0031% | 0.0031% | 1 | 0.0001645% | 30% | 30% | 30%
Texas | Burleson | Triethyl phosphate | 78-40-0 | 1 | 0.002912% | 0.00032% | 0.00032% | 0.00032% | 1 | 0.0001645% | 5% | 5% | 5%
Texas | Cherokee | 2,2-Dibromo-3-nitrilopropionamide | 10222-01-2 | 1 | 0.002912% | 0.00295% | 0.00295% | 0.00295% | 1 | 0.0001645% | 10% | 10% | 10%
Texas | Cherokee | Acetic acid | 64-19-7 | 1 | 0.002912% | 0.01879% | 0.01879% | 0.01879% | 1 | 0.0001645% | 40% | 40% | 40%
Texas | Cherokee | Alkanes, C13-16-iso- | 68551-20-2 | 1 | 0.002912% | 0.03489% | 0.03489% | 0.03489% | 1 | 0.0001645% | 100% | 100% | 100%
Texas | Cherokee | Ammonium acetate | 631-61-8 | 1 | 0.002912% | 0.00329% | 0.00329% | 0.00329% | 1 | 0.0001645% | 7% | 7% | 7%
Texas | Cherokee | Ammonium chloride | 12125-02-9 | 1 | 0.002912% | 0.01666% | 0.01666% | 0.01666% | 1 | 0.0001645% | 40% | 40% | 40%
Texas | Cherokee | Boric acid | 10043-35-3 | 1 | 0.002912% | 0.03973% | 0.03973% | 0.03973% | 1 | 0.0001645% | 30% | 30% | 30%
Texas | Cherokee | Calcium carbonate (Limestone) | 1317-65-3 | 1 | 0.002912% | 0.00349% | 0.00349% | 0.00349% | 1 | 0.0001645% | 10% | 10% | 10%
Texas | Cherokee | Calcium hydroxide | 1305-62-0 | 1 | 0.002912% | 0.00349% | 0.00349% | 0.00349% | 1 | 0.0001645% | 10% | 10% | 10%
Texas | Cherokee | Calcium peroxide | 1305-79-9 | 1 | 0.002912% | 0.01396% | 0.01396% | 0.01396% | 1 | 0.0001645% | 40% | 40% | 40%
Texas | Cherokee | Carbonic acid, dipotassium salt | 584-08-7 | 1 | 0.002912% | 0.1207% | 0.1207% | 0.1207% | 1 | 0.0001645% | 60% | 60% | 60%
Texas | Cherokee | Distillates, petroleum, hydrotreated light | 64742-47-8 | 1 | 0.002912% | 0.09263% | 0.09263% | 0.09263% | 1 | 0.0001645% | 70% | 70% | 70%
Texas | Cherokee | Ethanolamine | 141-43-5 | 1 | 0.002912% | 0.00927% | 0.00927% | 0.00927% | 1 | 0.0001645% | 7% | 7% | 7%
Texas | Cherokee | Ethylene glycol | 107-21-1 | 1 | 0.002912% | 0.0835% | 0.0835% | 0.0835% | 2 | 0.0003289% | 32.5% | 7.75% | 57.25%
Texas | Cherokee | Hydrochloric acid | 7647-01-0 | 1 | 0.002912% | 2.101% | 2.101% | 2.101% | 1 | 0.0001645% | 60% | 60% | 60%
Texas | Cherokee | Polyethylene glycol | 25322-68-3 | 1 | 0.002912% | 0.02063% | 0.02063% | 0.02063% | 1 | 0.0001645% | 70% | 70% | 70%
Texas | Cherokee | Potassium hydroxide | 1310-58-3 | 1 | 0.002912% | 0.08047% | 0.08047% | 0.08047% | 1 | 0.0001645% | 40% | 40% | 40%
Texas | Cherokee | Quartz | 14808-60-7 | 1 | 0.002912% | 0.01745% | 0.01745% | 0.01745% | 1 | 0.0001645% | 50% | 50% | 50%
Texas | Cherokee | Raffinates, petroleum, sorption process | 64741-85-1 | 1 | 0.002912% | 0.5507% | 0.5507% | 0.5507% | 1 | 0.0001645% | 70% | 70% | 70%
Texas | Clay | 1-(Phenylmethyl)pyridinium Et Me derivs., chlorides | 68909-18-2 | 1 | 0.002912% | 0% | 0% | 0% | 1 | 0.0001645% | 30% | 30% | 30%
Texas | Clay | 2-Butoxyethanol | 111-76-2 | 1 | 0.002912% | 0% | 0% | 0% | 5 | 0.0008223% | 15% | 7.2% | 75%
Texas | Clay | 2-Mercaptoethanol | 60-24-2 | 1 | 0.002912% | 0% | 0% | 0% | 1 | 0.0001645% | 75% | 75% | 75%
Texas | Clay | 2-Propenoic acid, 2-methyl-, polymer with 2-propenoic acid, sodium salt | 28205-96-1 | 1 | 0.002912% | 0% | 0% | 0% | 1 | 0.0001645% | 5% | 5% | 5%
Texas | Clay | 2-Propenoic acid, polymer with 2-propenamide | 9003-06-9 | 1 | 0.002912% | 0% | 0% | 0% | 1 | 0.0001645% | 32% | 32% | 32%
Texas | Clay | Acetic acid | 64-19-7 | 1 | 0.002912% | 0% | 0% | 0% | 2 | 0.0003289% | 50% | 23% | 77%
Texas | Clay | Alcohols, C12-14-secondary, ethoxylated | 84133-50-6 | 1 | 0.002912% | 0% | 0% | 0% | 1 | 0.0001645% | 60% | 60% | 60%
Texas | Clay | Alkylbenzenesulfonate, linear | 42615-29-2 | 1 | 0.002912% | 0.00011% | 0.00011% | 0.00011% | 2 | 0.0003289% | 25% | 25% | 25%
Texas | Clay | Ammonium bisulfite | 10192-30-0 | 1 | 0.002912% | 0% | 0% | 0% | 1 | 0.0001645% | 45% | 45% | 45%
Texas | Clay | Ammonium hydroxide | 1336-21-6 | 1 | 0.002912% | 0% | 0% | 0% | 1 | 0.0001645% | 12% | 12% | 12%
Texas | Clay | Boric acid, dipotassium salt | 1332-77-0 | 1 | 0.002912% | 0% | 0% | 0% | 1 | 0.0001645% | 10% | 10% | 10%
Texas | Clay | Carbonic acid, dipotassium salt | 584-08-7 | 1 | 0.002912% | 0.01704% | 0.01704% | 0.01704% | 1 | 0.0001645% | 40% | 40% | 40%
Texas | Clay | Choline chloride | 67-48-1 | 1 | 0.002912% | 0.04808% | 0.04808% | 0.04808% | 1 | 0.0001645% | 62% | 62% | 62%
Texas | Clay | Cinnamaldehyde (3-phenyl-2-propenal) | 104-55-2 | 1 | 0.002912% | 0% | 0% | 0% | 1 | 0.0001645% | 5% | 5% | 5%
Texas | Clay | Coconut oil acid/Diethanolamine condensate (2:1) | 68603-42-9 | 1 | 0.002912% | 0% | 0% | 0% | 3 | 0.0004934% | 7% | 1.6% | 23.2%
Texas | Clay | Cupric chloride dihydrate | 10125-13-0 | 1 | 0.002912% | 0% | 0% | 0% | 1 | 0.0001645% | 5% | 5% | 5%
Texas | Clay | Diethanolamine | 111-42-2 | 1 | 0.002912% | 0% | 0% | 0% | 4 | 0.0006579% | 4% | 1.3% | 17.75%
Texas | Clay | Distillates, petroleum, hydrotreated light | 64742-47-8 | 1 | 0.002912% | 0.05764% | 0.05764% | 0.05764% | 3 | 0.0004934% | 30% | 17.4% | 34.5%
Texas | Clay | Ethylene glycol | 107-21-1 | 1 | 0.002912% | 0.00388% | 0.00388% | 0.00388% | 2 | 0.0003289% | 7.5% | 5.25% | 9.75%
Texas | Clay | Guar gum | 9000-30-0 | 1 | 0.002912% | 0.1729% | 0.1729% | 0.1729% | 2 | 0.0003289% | 74% | 50.6% | 97.4%
Texas | Clay | Guar gum, carboxymethyl 2-hydroxypropyl ether, sodium salt | 68130-15-4 | 1 | 0.002912% | 0% | 0% | 0% | 1 | 0.0001645% | 100% | 100% | 100%
Texas | Clay | Hydrochloric acid | 7647-01-0 | 1 | 0.002912% | 0% | 0% | 0% | 1 | 0.0001645% | 10% | 10% | 10%
Texas | Clay | Hydrogen peroxide | 7722-84-1 | 1 | 0.002912% | 0% | 0% | 0% | 1 | 0.0001645% | 7% | 7% | 7%
Texas | Clay | Isopropanol | 67-63-0 | 1 | 0.002912% | 0% | 0% | 0% | 2 | 0.0003289% | 17.5% | 6.25% | 28.75%
Texas | Clay | Methanol | 67-56-1 | 1 | 0.002912% | 0.0342% | 0.0342% | 0.0342% | 18 | 0.00296% | 37.5% | 8.65% | 78%
Texas | Clay | Naphthalene | 91-20-3 | 1 | 0.002912% | 0.00492% | 0.00492% | 0.00492% | 1 | 0.0001645% | 10% | 10% | 10%
Texas | Clay | Nonyl phenol ethoxylate | 9016-45-9 | 1 | 0.002912% | 0% | 0% | 0% | 1 | 0.0001645% | 20% | 20% | 20%
Texas | Clay | Oxirane, methyl-, polymer with oxirane, mono-C10-16-alkyl ethers, phosphates | 68649-29-6 | 1 | 0.002912% | 0% | 0% | 0% | 1 | 0.0001645% | 10% | 10% | 10%
Texas | Clay | Peroxydisulfuric acid, diammonium salt | 7727-54-0 | 1 | 0.002912% | 0.00286% | 0.00286% | 0.00286% | 1 | 0.0001645% | 100% | 100% | 100%
Texas | Clay | Polyphosphoric acids, esters with triethanolamine, sodium salts | 68131-72-6 | 1 | 0.002912% | 0% | 0% | 0% | 1 | 0.0001645% | 5% | 5% | 5%
Texas | Clay | Potassium hydroxide | 1310-58-3 | 1 | 0.002912% | 0.01916% | 0.01916% | 0.01916% | 3 | 0.0004934% | 5% | 5% | 41%
Texas | Clay | Potassium iodide | 7681-11-0 | 1 | 0.002912% | 0% | 0% | 0% | 1 | 0.0001645% | 1% | 1% | 1%
Texas | Clay | Potassium metaborate | 13709-94-9 | 1 | 0.002912% | 0% | 0% | 0% | 1 | 0.0001645% | 30% | 30% | 30%
Texas | Clay | Propargyl alcohol | 107-19-7 | 1 | 0.002912% | 0% | 0% | 0% | 1 | 0.0001645% | 5% | 5% | 5%
Texas | Clay | Propylene pentamer | 15220-87-8 | 1 | 0.002912% | 0.05404% | 0.05404% | 0.05404% | 1 | 0.0001645% | 15% | 15% | 15%
Texas | Clay | Quartz | 14808-60-7 | 1 | 0.002912% | 0.0036% | 0.0036% | 0.0036% | 1 | 0.0001645% | 1% | 1% | 1%
Texas | Clay | Sodium bromosulfamate | 1004542-84-0 | 1 | 0.002912% | 0.00058% | 0.00058% | 0.00058% | 1 | 0.0001645% | 17% | 17% | 17%
Texas | Clay | Sodium chloride | 7647-14-5 | 1 | 0.002912% | 0.00244% | 0.00244% | 0.00244% | 3 | 0.0004934% | 9% | 2.7% | 9.9%
Texas | Clay | Sodium hydroxide | 1310-73-2 | 1 | 0.002912% | 0.00398% | 0.00398% | 0.00398% | 3 | 0.0004934% | 5% | 3.2% | 9.5%
Texas | Clay | Sodium metaborate tetrahydrate | 35585-58-1 | 1 | 0.002912% | 0.01554% | 0.01554% | 0.01554% | 1 | 0.0001645% | 20% | 20% | 20%
Texas | Clay | Solvent naphtha, petroleum, heavy arom. | 64742-94-5 | 1 | 0.002912% | 0.00492% | 0.00492% | 0.00492% | 1 | 0.0001645% | 10% | 10% | 10%
Texas | Clay | Stannous chloride dihydrate | 10025-69-1 | 1 | 0.002912% | 0% | 0% | 0% | 1 | 0.0001645% | 45% | 45% | 45%
Texas | Clay | Stoddard solvent IIC | 64742-88-7 | 1 | 0.002912% | 0% | 0% | 0% | 1 | 0.0001645% | 25% | 25% | 25%
Texas | Clay | Thiourea | 62-56-6 | 1 | 0.002912% | 0% | 0% | 0% | 1 | 0.0001645% | 15% | 15% | 15%
Texas | Clay | Thiourea polymer | 68527-49-1 | 1 | 0.002912% | 0% | 0% | 0% | 1 | 0.0001645% | 10% | 10% | 10%
Texas | Clay | Toluene | 108-88-3 | 1 | 0.002912% | 0% | 0% | 0% | 1 | 0.0001645% | 25% | 25% | 25%
Texas | Clay | Triethanolamine | 102-71-6 | 1 | 0.002912% | 0% | 0% | 0% | 1 | 0.0001645% | 54% | 54% | 54%
Texas | Clay | Water | 7732-18-5 | 1 | 0.002912% | 0.1138% | 0.1138% | 0.1138% | 24 | 0.003947% | 45% | 5.3% | 90%
Texas | Clay | Xylenes | 1330-20-7 | 1 | 0.002912% | 0% | 0% | 0% | 1 | 0.0001645% | 100% | 100% | 100%
Texas | Cochran | Peroxydisulfuric acid, diammonium salt | 7727-54-0 | 15 | 0.04368% | 0.00643% | 0.001862% | 0.01224% | 15 | 0.002467% | 100% | 72.7% | 100%
Texas | Cochran | Water | 7732-18-5 | 15 | 0.04368% | 1.96% | 0.06185% | 5.378% | 38 | 0.00625% | 85% | 30% | 97%
Texas | Cochran | Guar gum | 9000-30-0 | 14 | 0.04076% | 0.2871% | 0.2495% | 0.6162% | 14 | 0.002303% | 40% | 40% | 60%
Texas | Cochran | Methanol | 67-56-1 | 14 | 0.04076% | 0.02833% | 0.01301% | 0.08546% | 23 | 0.003783% | 50% | 30% | 100%
Texas | Cochran | Methenamine | 100-97-0 | 14 | 0.04076% | 0.000165% | 0.00014% | 0.000654% | 14 | 0.002303% | 0.01% | 0.01% | 0.01%
Texas | Cochran | Phenolic resin | 9003-35-4 | 14 | 0.04076% | 0.08337% | 0.06942% | 0.3273% | 14 | 0.002303% | 5% | 5% | 5%
Texas | Cochran | Diatomaceous earth, calcined | 91053-39-3 | 13 | 0.03785% | 0.02907% | 0.01868% | 0.05589% | 14 | 0.002303% | 100% | 86% | 100%
Texas | Cochran | Glyoxal | 107-22-2 | 13 | 0.03785% | 0.01156% | 0.00664% | 0.01862% | 13 | 0.002138% | 10% | 10% | 10%
Texas | Cochran | Hemicellulase Enzyme Concentrate | 9025-56-3 | 13 | 0.03785% | 0.00261% | 0.00171% | 0.003896% | 13 | 0.002138% | 3% | 3% | 3%
Texas | Cochran | Phosphonic acid | 13598-36-2 | 13 | 0.03785% | 0.00029% | 0.000184% | 0.000538% | 13 | 0.002138% | 1% | 1% | 1%
Texas | Cochran | Quartz | 14808-60-7 | 13 | 0.03785% | 0.00029% | 0.000184% | 0.000574% | 14 | 0.002303% | 1% | 1% | 1%
Texas | Cochran | Sodium tetraborate decahydrate | 1303-96-4 | 13 | 0.03785% | 0.03469% | 0.01993% | 0.05587% | 13 | 0.002138% | 30% | 30% | 30%
Texas | Cochran | 2-(2-Ethoxyethoxy)ethyl acetate | 112-15-2 | 12 | 0.03494% | 0.01298% | 0.007567% | 0.03954% | 12 | 0.001974% | 55% | 55% | 55%
Texas | Cochran | Carbonic acid, dipotassium salt | 584-08-7 | 12 | 0.03494% | 0.06937% | 0.05503% | 0.1183% | 13 | 0.002138% | 50% | 50% | 60%
Texas | Cochran | Ethanol | 64-17-5 | 12 | 0.03494% | 0.01062% | 0.006192% | 0.03235% | 12 | 0.001974% | 45% | 45% | 45%
Texas | Cochran | Glutaraldehyde | 111-30-8 | 12 | 0.03494% | 0.0069% | 0.001357% | 0.01026% | 13 | 0.002138% | 30% | 24% | 30%
Texas | Cochran | Aminotrimethylene phosphonic acid | 6419-19-8 | 10 | 0.02912% | 0.00898% | 0.008273% | 0.01664% | 10 | 0.001645% | 30% | 30% | 30%
Texas | Cochran | Distillates, petroleum, hydrotreated light | 64742-47-8 | 10 | 0.02912% | 0.004755% | 0.000536% | 0.5184% | 12 | 0.001974% | 35% | 21.1% | 60%
Texas | Cochran | Nonyl phenol ethoxylate | 9016-45-9 | 10 | 0.02912% | 0.00811% | 0.005991% | 0.05871% | 11 | 0.001809% | 10% | 10% | 50%
Texas | Cochran | Choline chloride | 67-48-1 | 9 | 0.02621% | 0.06141% | 0.05067% | 0.1105% | 10 | 0.001645% | 75% | 75% | 75%
Texas | Cochran | Hydrochloric acid | 7647-01-0 | 8 | 0.02329% | 0.4604% | 0.3553% | 0.9587% | 9 | 0.00148% | 15% | 15% | 18%
Texas | Cochran | Isopropanol | 67-63-0 | 8 | 0.02329% | 0.0049% | 0.003027% | 0.01018% | 8 | 0.001316% | 100% | 41.5% | 100%
Texas | Cochran | Propargyl alcohol | 107-19-7 | 8 | 0.02329% | 0.0002% | 0.0001275% | 0.0004285% | 8 | 0.001316% | 5% | 5% | 5%
Texas | Cochran | 2-Mercaptoethanol | 60-24-2 | 7 | 0.02038% | 0.00709% | 0.006048% | 0.01307% | 8 | 0.001316% | 100% | 100% | 100%
Texas | Cochran | Cupric chloride dihydrate | 10125-13-0 | 6 | 0.01747% | 0.00718% | 0.00621% | 0.008585% | 6 | 0.0009868% | 100% | 100% | 100%
Texas | Cochran | Acrylic polymers | 26006-22-4 | 5 | 0.01456% | 0.0019% | 0.000814% | 0.002436% | 5 | 0.0008223% | 50% | 50% | 60%
Texas | Cochran | Alkenes, C>10 .alpha.- | 64743-02-8 | 5 | 0.01456% | 0.00034% | 0.000162% | 0.000442% | 5 | 0.0008223% | 5% | 5% | 5%
Texas | Cochran | Ethoxylated C14-15 alcohols | 68951-67-7 | 5 | 0.01456% | 0.00203% | 0.000984% | 0.002674% | 5 | 0.0008223% | 30% | 30% | 30%
Texas | Cochran | Fatty acids, tall-oil | 61790-12-3 | 5 | 0.01456% | 0.00068% | 0.00033% | 0.000894% | 5 | 0.0008223% | 10% | 10% | 10%
Texas | Cochran | Ethoxylated C12-14 alcohols | 68439-50-9 | 3 | 0.008735% | 0.00028% | 0.000154% | 0.000703% | 3 | 0.0004934% | 5% | 5% | 5%
Texas | Cochran | Ethylene glycol | 107-21-1 | 3 | 0.008735% | 0.00837% | 0.000981% | 0.02126% | 3 | 0.0004934% | 15% | 10.5% | 28.5%
Texas | Cochran | Potassium hydroxide | 1310-58-3 | 3 | 0.008735% | 0.00194% | 0.001904% | 0.006998% | 3 | 0.0004934% | 1% | 1% | 4.6%
Texas | Cochran | 1,2-Propylene glycol | 57-55-6 | 2 | 0.005823% | 0.02306% | 0.0226% | 0.02353% | 2 | 0.0003289% | 30% | 30% | 30%
Texas | Cochran | Ammonium hydroxide | 1336-21-6 | 2 | 0.005823% | 0.000325% | 0.0003115% | 0.0003385% | 2 | 0.0003289% | 5% | 5% | 5%
Texas | Cochran | Copper(II) chloride | 7447-39-4 | 2 | 0.005823% | 0.000325% | 0.0003115% | 0.0003385% | 2 | 0.0003289% | 5% | 5% | 5%
Texas | Cochran | Distillates, petroleum, hydrotreated light paraffinic | 64742-55-8 | 2 | 0.005823% | 0.3697% | 0.3545% | 0.3848% | 2 | 0.0003289% | 60% | 60% | 60%
Texas | Cochran | Distillates, petroleum, hydrotreated middle | 64742-46-7 | 2 | 0.005823% | 0.000145% | 9.55e-05% | 0.0001945% | 2 | 0.0003289% | 5% | 5% | 5%
Texas | Cochran | 1,2,4-Trimethylbenzene | 95-63-6 | 1 | 0.002912% | 0.00066% | 0.00066% | 0.00066% | 1 | 0.0001645% | 1% | 1% | 1%
Texas | Cochran | 2-Ethylhexanol | 104-76-7 | 1 | 0.002912% | 0.00659% | 0.00659% | 0.00659% | 1 | 0.0001645% | 10% | 10% | 10%
Texas | Cochran | 2-Methyl-3(2H)-isothiazolone | 2682-20-4 | 1 | 0.002912% | 0.0003% | 0.0003% | 0.0003% | 1 | 0.0001645% | 5% | 5% | 5%
Texas | Cochran | 2-Propenoic acid, 2-methyl-, polymer with 2-propenoic acid, sodium salt | 28205-96-1 | 1 | 0.002912% | 0.0086% | 0.0086% | 0.0086% | 1 | 0.0001645% | 10% | 10% | 10%
Texas | Cochran | 5-Chloro-2-methyl-3(2H)-isothiazolone | 26172-55-4 | 1 | 0.002912% | 0.00059% | 0.00059% | 0.00059% | 1 | 0.0001645% | 10% | 10% | 10%
Texas | Cochran | Alcohols, C9-11-iso-, C10-rich, ethoxylated | 78330-20-8 | 1 | 0.002912% | 0.00659% | 0.00659% | 0.00659% | 1 | 0.0001645% | 5% | 5% | 5%
Texas | Cochran | Calcium chloride | 10043-52-4 | 1 | 0.002912% | 0.00139% | 0.00139% | 0.00139% | 1 | 0.0001645% | 5% | 5% | 5%
Texas | Cochran | Cristobalite | 14464-46-1 | 1 | 0.002912% | 6e-05% | 6e-05% | 6e-05% | 1 | 0.0001645% | 1% | 1% | 1%
Texas | Cochran | Magnesium chloride | 7786-30-3 | 1 | 0.002912% | 0.0003% | 0.0003% | 0.0003% | 1 | 0.0001645% | 5% | 5% | 5%
Texas | Cochran | Magnesium nitrate | 10377-60-3 | 1 | 0.002912% | 0.00059% | 0.00059% | 0.00059% | 1 | 0.0001645% | 10% | 10% | 10%
Texas | Cochran | Naphthalene | 91-20-3 | 1 | 0.002912% | 0.00066% | 0.00066% | 0.00066% | 1 | 0.0001645% | 1% | 1% | 1%
Texas | Cochran | Polyethylene glycol | 25322-68-3 | 1 | 0.002912% | 0.00329% | 0.00329% | 0.00329% | 1 | 0.0001645% | 5% | 5% | 5%
Texas | Cochran | Polyphosphoric acids, esters with triethanolamine, sodium salts | 68131-72-6 | 1 | 0.002912% | 0.0043% | 0.0043% | 0.0043% | 1 | 0.0001645% | 5% | 5% | 5%
Texas | Cochran | Potassium metaborate | 13709-94-9 | 1 | 0.002912% | 0.05295% | 0.05295% | 0.05295% | 1 | 0.0001645% | 35% | 35% | 35%
Texas | Cochran | Sodium hydroxide | 1310-73-2 | 1 | 0.002912% | 0.00179% | 0.00179% | 0.00179% | 1 | 0.0001645% | 4% | 4% | 4%
Texas | Cochran | Solvent naphtha, petroleum, heavy arom. | 64742-94-5 | 1 | 0.002912% | 0.00329% | 0.00329% | 0.00329% | 1 | 0.0001645% | 5% | 5% | 5%
Texas | Cochran | Stannous chloride dihydrate | 10025-69-1 | 1 | 0.002912% | 0.00514% | 0.00514% | 0.00514% | 1 | 0.0001645% | 60% | 60% | 60%
Texas | Cochran | Tetradecyl dimethyl benzyl ammonium chloride | 139-08-2 | 1 | 0.002912% | 0.00071% | 0.00071% | 0.00071% | 1 | 0.0001645% | 5% | 5% | 5%
Texas | Cochran | Tetrahydro-3,5-dimethyl,2H-1,3,5-thiadiazine-2-thione | 533-74-4 | 1 | 0.002912% | 0.01076% | 0.01076% | 0.01076% | 1 | 0.0001645% | 24% | 24% | 24%
Texas | Cochran | Tetramethylammonium chloride | 75-57-0 | 1 | 0.002912% | 0.04942% | 0.04942% | 0.04942% | 1 | 0.0001645% | 60% | 60% | 60%
Texas | Coke | Guar gum | 9000-30-0 | 7 | 0.02038% | 0.3985% | 0.18% | 42.16% | 8 | 0.001316% | 54% | 37.61% | 86%
Texas | Coke | Methanol | 67-56-1 | 6 | 0.01747% | 0.02533% | 0.00434% | 0.06311% | 27 | 0.004441% | 40% | 1% | 70.5%
Texas | Coke | Water | 7732-18-5 | 6 | 0.01747% | 0.1308% | 0.01656% | 0.2529% | 34 | 0.005592% | 55% | 6.3% | 97%
Texas | Coke | Carbonic acid, dipotassium salt | 584-08-7 | 4 | 0.01165% | 0.09001% | 0.004367% | 0.1868% | 4 | 0.0006579% | 60% | 43% | 60%
Texas | Coke | Distillates, petroleum, hydrotreated light | 64742-47-8 | 4 | 0.01165% | 0.3785% | 0.1139% | 0.4145% | 6 | 0.0009868% | 47.5% | 19.5% | 60%
Texas | Coke | Nonyl phenol ethoxylate | 9016-45-9 | 4 | 0.01165% | 0.02261% | 0.001796% | 0.04447% | 6 | 0.0009868% | 35% | 10% | 50%
Texas | Coke | Peroxydisulfuric acid, diammonium salt | 7727-54-0 | 4 | 0.01165% | 0.01236% | 0.01021% | 0.01293% | 4 | 0.0006579% | 100% | 100% | 100%
Texas | Coke | Potassium chloride | 7447-40-7 | 4 | 0.01165% | 2.337% | 0.3347% | 2.558% | 4 | 0.0006579% | 100% | 27.75% | 100%
Texas | Coke | Potassium hydroxide | 1310-58-3 | 4 | 0.01165% | 0.001505% | 7.35e-05% | 0.003115% | 6 | 0.0009868% | 3% | 1% | 35%
Texas | Coke | Quartz | 14808-60-7 | 4 | 0.01165% | 5.5e-05% | 4.15e-05% | 0.003766% | 4 | 0.0006579% | 1% | 1% | 1%
Texas | Coke | 1,2-Ethanediaminium, N, N'-bis[2-[bis(2-hydroxyethyl)methylammonio]ethyl]-N,N'bis(2-hydroxyethyl)-N,N'-dimethyl-,tetrachloride | 138879-94-4 | 3 | 0.008735% | 0.05391% | 0.04494% | 0.07916% | 3 | 0.0004934% | 60% | 60% | 60%
Texas | Coke | 2-Mercaptoethanol | 60-24-2 | 3 | 0.008735% | 2e-05% | 2e-06% | 2e-05% | 3 | 0.0004934% | 75% | 75% | 75%
Texas | Coke | 2-Methyl-3(2H)-isothiazolone | 2682-20-4 | 3 | 0.008735% | 0.00026% | 0.000215% | 0.000305% | 3 | 0.0004934% | 5% | 5% | 5%
Texas | Coke | 5-Chloro-2-methyl-3(2H)-isothiazolone | 26172-55-4 | 3 | 0.008735% | 0.00053% | 0.000431% | 0.000611% | 3 | 0.0004934% | 10% | 10% | 10%
Texas | Coke | Ammonium hydroxide | 1336-21-6 | 3 | 0.008735% | 0% | 0% | 0% | 3 | 0.0004934% | 12% | 12% | 12%
Texas | Coke | Cristobalite | 14464-46-1 | 3 | 0.008735% | 5e-05% | 4.1e-05% | 5.9e-05% | 3 | 0.0004934% | 1% | 1% | 1%
Texas | Coke | Cupric chloride dihydrate | 10125-13-0 | 3 | 0.008735% | 0% | 0% | 0% | 3 | 0.0004934% | 5% | 5% | 5%
Texas | Coke | Diatomaceous earth, calcined | 91053-39-3 | 3 | 0.008735% | 0.00318% | 0.002595% | 0.003684% | 3 | 0.0004934% | 60% | 60% | 60%
Texas | Coke | Distillates, petroleum, hydrotreated light paraffinic | 64742-55-8 | 3 | 0.008735% | 0.3985% | 0.3626% | 0.4154% | 3 | 0.0004934% | 60% | 60% | 60%
Texas | Coke | Glyoxal | 107-22-2 | 3 | 0.008735% | 0.01331% | 0.01151% | 0.01562% | 3 | 0.0004934% | 10% | 10% | 10%
Texas | Coke | Hemicellulase Enzyme Concentrate | 9025-56-3 | 3 | 0.008735% | 0.00211% | 0.001786% | 0.002344% | 3 | 0.0004934% | 3% | 3% | 3%
Texas | Coke | Magnesium chloride | 7786-30-3 | 3 | 0.008735% | 0.00026% | 0.000215% | 0.000305% | 3 | 0.0004934% | 5% | 5% | 5%
Texas | Coke | Magnesium nitrate | 10377-60-3 | 3 | 0.008735% | 0.00053% | 0.000431% | 0.000611% | 3 | 0.0004934% | 10% | 10% | 10%
Texas | Coke | Methenamine | 100-97-0 | 3 | 0.008735% | 0.00022% | 0.000211% | 0.000301% | 3 | 0.0004934% | 0.01% | 0.01% | 0.01%
Texas | Coke | Phenolic resin | 9003-35-4 | 3 | 0.008735% | 0.1118% | 0.1074% | 0.1513% | 3 | 0.0004934% | 5% | 5% | 5%
Texas | Coke | Potassium iodide | 7681-11-0 | 3 | 0.008735% | 0% | 0% | 0% | 3 | 0.0004934% | 1% | 1% | 1%
Texas | Coke | Propargyl alcohol | 107-19-7 | 3 | 0.008735% | 5e-05% | 5e-06% | 5e-05% | 3 | 0.0004934% | 5% | 5% | 5%
Texas | Coke | Propylene pentamer | 15220-87-8 | 3 | 0.008735% | 0.05624% | 0.05624% | 0.0653% | 3 | 0.0004934% | 15% | 15% | 15%
Texas | Coke | Sodium chloride | 7647-14-5 | 3 | 0.008735% | 0.00166% | 0.00166% | 0.002317% | 5 | 0.0008223% | 9% | 3.4% | 9.8%
Texas | Coke | Sodium tetraborate decahydrate | 1303-96-4 | 3 | 0.008735% | 0.03992% | 0.03452% | 0.04688% | 3 | 0.0004934% | 30% | 30% | 30%
Texas | Coke | 2-Butoxyethanol | 111-76-2 | 2 | 0.005823% | 0.00028% | 2.8e-05% | 0.000532% | 7 | 0.001151% | 15% | 7.3% | 75%
Texas | Coke | Acetic acid | 64-19-7 | 2 | 0.005823% | 0.001265% | 0.0001265% | 0.002403% | 3 | 0.0004934% | 80% | 26% | 89%
Texas | Coke | Ethylene glycol | 107-21-1 | 2 | 0.005823% | 0.0045% | 0.004446% | 0.004554% | 5 | 0.0008223% | 10% | 5% | 27%
Texas | Coke | Isopropanol | 67-63-0 | 2 | 0.005823% | 3e-05% | 3e-06% | 5.7e-05% | 3 | 0.0004934% | 5% | 5% | 27.5%
Texas | Coke | 1-(Phenylmethyl)pyridinium Et Me derivs., chlorides | 68909-18-2 | 1 | 0.002912% | 0% | 0% | 0% | 1 | 0.0001645% | 30% | 30% | 30%
Texas | Coke | 1-Decanol | 112-30-1 | 1 | 0.002912% | 6e-05% | 6e-05% | 6e-05% | 1 | 0.0001645% | 5% | 5% | 5%
Texas | Coke | 1-Octanol | 111-87-5 | 1 | 0.002912% | 6e-05% | 6e-05% | 6e-05% | 1 | 0.0001645% | 5% | 5% | 5%
Texas | Coke | 2-Ethylhexanol | 104-76-7 | 1 | 0.002912% | 0.00634% | 0.00634% | 0.00634% | 1 | 0.0001645% | 7% | 7% | 7%
Texas | Coke | 2-Propen-1-aminium, N,N-dimethyl-N-2-propenyl-, chloride, homopolymer | 26062-79-3 | 1 | 0.002912% | 0.00012% | 0.00012% | 0.00012% | 1 | 0.0001645% | 20% | 20% | 20%
Texas | Coke | 2-Propenoic acid, 2-methyl-, polymer with 2-propenoic acid, sodium salt | 28205-96-1 | 1 | 0.002912% | 0% | 0% | 0% | 1 | 0.0001645% | 5% | 5% | 5%
Texas | Coke | 2,2-Dibromo-3-nitrilopropionamide | 10222-01-2 | 1 | 0.002912% | 0.00103% | 0.00103% | 0.00103% | 1 | 0.0001645% | 5% | 5% | 5%
Texas | Coke | Alcohols, C12-14-secondary, ethoxylated | 84133-50-6 | 1 | 0.002912% | 0% | 0% | 0% | 1 | 0.0001645% | 60% | 60% | 60%
Texas | Coke | Alkylbenzenesulfonate, linear | 42615-29-2 | 1 | 0.002912% | 0.0148% | 0.0148% | 0.0148% | 2 | 0.0003289% | 25% | 25% | 25%
Texas | Coke | Ammonium bisulfite | 10192-30-0 | 1 | 0.002912% | 0% | 0% | 0% | 1 | 0.0001645% | 45% | 45% | 45%
Texas | Coke | Ammonium chloride | 12125-02-9 | 1 | 0.002912% | 0.00219% | 0.00219% | 0.00219% | 1 | 0.0001645% | 20% | 20% | 20%
Texas | Coke | Boric acid, dipotassium salt | 1332-77-0 | 1 | 0.002912% | 0% | 0% | 0% | 1 | 0.0001645% | 10% | 10% | 10%
Texas | Coke | Choline chloride | 67-48-1 | 1 | 0.002912% | 0.1109% | 0.1109% | 0.1109% | 1 | 0.0001645% | 62% | 62% | 62%
Texas | Coke | Cinnamaldehyde (3-phenyl-2-propenal) | 104-55-2 | 1 | 0.002912% | 0% | 0% | 0% | 1 | 0.0001645% | 5% | 5% | 5%
Texas | Coke | Citric acid | 77-92-9 | 1 | 0.002912% | 0.00196% | 0.00196% | 0.00196% | 1 | 0.0001645% | 60% | 60% | 60%
Texas | Coke | Coconut oil acid/Diethanolamine condensate (2:1) | 68603-42-9 | 1 | 0.002912% | 0% | 0% | 0% | 3 | 0.0004934% | 7% | 1.6% | 23.2%
Texas | Coke | Diethanolamine | 111-42-2 | 1 | 0.002912% | 0% | 0% | 0% | 4 | 0.0006579% | 4% | 1.3% | 17.75%
Texas | Coke | Dodecylbenzenesulfonic acid, monoethanolamine salt | 26836-07-7 | 1 | 0.002912% | 0.01359% | 0.01359% | 0.01359% | 1 | 0.0001645% | 15% | 15% | 15%
Texas | Coke | Formic acid, potassium salt | 590-29-4 | 1 | 0.002912% | 0.00024% | 0.00024% | 0.00024% | 1 | 0.0001645% | 40% | 40% | 40%
Texas | Coke | Guar gum, carboxymethyl 2-hydroxypropyl ether, sodium salt | 68130-15-4 | 1 | 0.002912% | 0% | 0% | 0% | 1 | 0.0001645% | 100% | 100% | 100%
Texas | Coke | Hydrochloric acid | 7647-01-0 | 1 | 0.002912% | 0% | 0% | 0% | 1 | 0.0001645% | 10% | 10% | 10%
Texas | Coke | Hydrogen peroxide | 7722-84-1 | 1 | 0.002912% | 0% | 0% | 0% | 1 | 0.0001645% | 7% | 7% | 7%
Texas | Coke | Isotridecanol, ethoxylated | 9043-30-5 | 1 | 0.002912% | 0.00453% | 0.00453% | 0.00453% | 1 | 0.0001645% | 5% | 5% | 5%
Texas | Coke | N,N-Dimethylformamide | 68-12-2 | 1 | 0.002912% | 0.00023% | 0.00023% | 0.00023% | 1 | 0.0001645% | 20% | 20% | 20%
Texas | Coke | Naphthalene | 91-20-3 | 1 | 0.002912% | 0.00613% | 0.00613% | 0.00613% | 1 | 0.0001645% | 10% | 10% | 10%
Texas | Coke | Oxirane, methyl-, polymer with oxirane, mono-C10-16-alkyl ethers, phosphates | 68649-29-6 | 1 | 0.002912% | 0% | 0% | 0% | 1 | 0.0001645% | 10% | 10% | 10%
Texas | Coke | Pluronic F-127 | 9003-11-6 | 1 | 0.002912% | 0.02718% | 0.02718% | 0.02718% | 1 | 0.0001645% | 30% | 30% | 30%
Texas | Coke | Poly(oxy-1,2-ethanediyl), alpha-(nonylphenyl)-omega-hydroxy- , branched | 68412-54-4 | 1 | 0.002912% | 6e-05% | 6e-05% | 6e-05% | 1 | 0.0001645% | 5% | 5% | 5%
Texas | Coke | Polyethylene glycol | 25322-68-3 | 1 | 0.002912% | 0.01033% | 0.01033% | 0.01033% | 1 | 0.0001645% | 50% | 50% | 50%
Texas | Coke | Polyphosphoric acids, esters with triethanolamine, sodium salts | 68131-72-6 | 1 | 0.002912% | 0% | 0% | 0% | 1 | 0.0001645% | 5% | 5% | 5%
Texas | Coke | Potassium metaborate | 13709-94-9 | 1 | 0.002912% | 0% | 0% | 0% | 1 | 0.0001645% | 30% | 30% | 30%
Texas | Coke | Sodium bromosulfamate | 1004542-84-0 | 1 | 0.002912% | 0.00073% | 0.00073% | 0.00073% | 1 | 0.0001645% | 17% | 17% | 17%
Texas | Coke | Sodium hydroxide | 1310-73-2 | 1 | 0.002912% | 0.00457% | 0.00457% | 0.00457% | 3 | 0.0004934% | 5% | 3.2% | 9.5%
Texas | Coke | Sodium metaborate tetrahydrate | 35585-58-1 | 1 | 0.002912% | 0.01774% | 0.01774% | 0.01774% | 1 | 0.0001645% | 20% | 20% | 20%
Texas | Coke | Solvent naphtha, petroleum, heavy arom. | 64742-94-5 | 1 | 0.002912% | 0.00613% | 0.00613% | 0.00613% | 1 | 0.0001645% | 10% | 10% | 10%
Texas | Coke | Stannous chloride dihydrate | 10025-69-1 | 1 | 0.002912% | 0% | 0% | 0% | 1 | 0.0001645% | 45% | 45% | 45%
Texas | Coke | Stoddard solvent IIC | 64742-88-7 | 1 | 0.002912% | 0% | 0% | 0% | 1 | 0.0001645% | 25% | 25% | 25%
Texas | Coke | Tar bases, quinoline derivatives, benzyl chloride-quaternized | 72480-70-7 | 1 | 0.002912% | 0.00011% | 0.00011% | 0.00011% | 1 | 0.0001645% | 10% | 10% | 10%
Texas | Coke | Thiourea | 62-56-6 | 1 | 0.002912% | 0% | 0% | 0% | 1 | 0.0001645% | 15% | 15% | 15%
Texas | Coke | Thiourea polymer | 68527-49-1 | 1 | 0.002912% | 0% | 0% | 0% | 1 | 0.0001645% | 10% | 10% | 10%
Texas | Coke | Toluene | 108-88-3 | 1 | 0.002912% | 0% | 0% | 0% | 1 | 0.0001645% | 25% | 25% | 25%
Texas | Coke | Triethanolamine | 102-71-6 | 1 | 0.002912% | 0% | 0% | 0% | 1 | 0.0001645% | 54% | 54% | 54%
Texas | Coke | Triethyl phosphate | 78-40-0 | 1 | 0.002912% | 6e-05% | 6e-05% | 6e-05% | 1 | 0.0001645% | 5% | 5% | 5%
Texas | Coke | Xylenes | 1330-20-7 | 1 | 0.002912% | 0% | 0% | 0% | 1 | 0.0001645% | 100% | 100% | 100%
Texas | Colorado | 1,2-Ethanediaminium, N, N'-bis[2-[bis(2-hydroxyethyl)methylammonio]ethyl]-N,N'bis(2-hydroxyethyl)-N,N'-dimethyl-,tetrachloride | 138879-94-4 | 1 | 0.002912% | 0.03612% | 0.03612% | 0.03612% | 1 | 0.0001645% | 60% | 60% | 60%
Texas | Colorado | 2-Butoxyethanol | 111-76-2 | 1 | 0.002912% | 0.02388% | 0.02388% | 0.02388% | 1 | 0.0001645% | 20% | 20% | 20%
Texas | Colorado | Boric oxide | 1303-86-2 | 1 | 0.002912% | 0.00752% | 0.00752% | 0.00752% | 1 | 0.0001645% | 90% | 90% | 90%
Texas | Colorado | Choline chloride | 67-48-1 | 1 | 0.002912% | 0.1284% | 0.1284% | 0.1284% | 1 | 0.0001645% | 75% | 75% | 75%
Texas | Colorado | Distillates, petroleum, hydrotreated light | 64742-47-8 | 1 | 0.002912% | 0.01735% | 0.01735% | 0.01735% | 1 | 0.0001645% | 70% | 70% | 70%
Texas | Colorado | Guar gum | 9000-30-0 | 1 | 0.002912% | 0.4038% | 0.4038% | 0.4038% | 1 | 0.0001645% | 40% | 40% | 40%
Texas | Colorado | Magnesium hydroxide | 1309-42-8 | 1 | 0.002912% | 0.00302% | 0.00302% | 0.00302% | 1 | 0.0001645% | 5% | 5% | 5%
Texas | Colorado | Magnesium oxide (MgO) | 1309-48-4 | 1 | 0.002912% | 0.00121% | 0.00121% | 0.00121% | 1 | 0.0001645% | 2% | 2% | 2%
Texas | Colorado | Magnesium peroxide (Mg(O2)) | 14452-57-4 | 1 | 0.002912% | 0.00181% | 0.00181% | 0.00181% | 1 | 0.0001645% | 3% | 3% | 3%
Texas | Colorado | Methanol | 67-56-1 | 1 | 0.002912% | 0.07058% | 0.07058% | 0.07058% | 3 | 0.0004934% | 30% | 21% | 30%
Texas | Colorado | Nonyl phenol ethoxylate | 9016-45-9 | 1 | 0.002912% | 0.01103% | 0.01103% | 0.01103% | 1 | 0.0001645% | 10% | 10% | 10%
Texas | Colorado | Peroxydisulfuric acid, diammonium salt | 7727-54-0 | 1 | 0.002912% | 0.00057% | 0.00057% | 0.00057% | 1 | 0.0001645% | 100% | 100% | 100%
Texas | Colorado | Potassium hydroxide | 1310-58-3 | 1 | 0.002912% | 0.00736% | 0.00736% | 0.00736% | 1 | 0.0001645% | 15% | 15% | 15%
Texas | Colorado | Tetrakis(hydroxymethyl)phosphonium sulfate | 55566-30-8 | 1 | 0.002912% | 0.01551% | 0.01551% | 0.01551% | 1 | 0.0001645% | 100% | 100% | 100%
Texas | Colorado | Water | 7732-18-5 | 1 | 0.002912% | 0.05138% | 0.05138% | 0.05138% | 1 | 0.0001645% | 30% | 30% | 30%
Texas | Colorado | White mineral oil, petroleum | 8042-47-5 | 1 | 0.002912% | 0.05491% | 0.05491% | 0.05491% | 1 | 0.0001645% | 91% | 91% | 91%
Texas | Concho | 2-Butoxyethanol | 111-76-2 | 1 | 0.002912% | 0.00011% | 0.00011% | 0.00011% | 1 | 0.0001645% | 15% | 15% | 15%
Texas | Concho | Choline chloride | 67-48-1 | 1 | 0.002912% | 0.1008% | 0.1008% | 0.1008% | 1 | 0.0001645% | 62% | 62% | 62%
Texas | Concho | Diethanolamine | 111-42-2 | 1 | 0.002912% | 4e-05% | 4e-05% | 4e-05% | 1 | 0.0001645% | 5% | 5% | 5%
Texas | Concho | Distillates, petroleum, hydrotreated light | 64742-47-8 | 1 | 0.002912% | 0.07618% | 0.07618% | 0.07618% | 1 | 0.0001645% | 16% | 16% | 16%
Texas | Concho | Ethylene glycol | 107-21-1 | 1 | 0.002912% | 0.00496% | 0.00496% | 0.00496% | 1 | 0.0001645% | 5% | 5% | 5%
Texas | Concho | Guar gum | 9000-30-0 | 1 | 0.002912% | 0.2285% | 0.2285% | 0.2285% | 1 | 0.0001645% | 48% | 48% | 48%
Texas | Concho | Methanol | 67-56-1 | 1 | 0.002912% | 0.00891% | 0.00891% | 0.00891% | 3 | 0.0004934% | 15% | 2.4% | 55.5%
Texas | Concho | Naphthalene | 91-20-3 | 1 | 0.002912% | 0.00674% | 0.00674% | 0.00674% | 1 | 0.0001645% | 10% | 10% | 10%
Texas | Concho | Propylene pentamer | 15220-87-8 | 1 | 0.002912% | 0.07142% | 0.07142% | 0.07142% | 1 | 0.0001645% | 15% | 15% | 15%
Texas | Concho | Quartz | 14808-60-7 | 1 | 0.002912% | 0.00476% | 0.00476% | 0.00476% | 1 | 0.0001645% | 1% | 1% | 1%
Texas | Concho | Sodium chloride | 7647-14-5 | 1 | 0.002912% | 0.00258% | 0.00258% | 0.00258% | 2 | 0.0003289% | 9.5% | 9.05% | 9.95%
Texas | Concho | Sodium hydroxide | 1310-73-2 | 1 | 0.002912% | 0.00515% | 0.00515% | 0.00515% | 2 | 0.0003289% | 4% | 3.1% | 4.9%
Texas | Concho | Sodium metaborate tetrahydrate | 35585-58-1 | 1 | 0.002912% | 0.01982% | 0.01982% | 0.01982% | 1 | 0.0001645% | 20% | 20% | 20%
Texas | Concho | Solvent naphtha, petroleum, heavy arom. | 64742-94-5 | 1 | 0.002912% | 0.00674% | 0.00674% | 0.00674% | 1 | 0.0001645% | 10% | 10% | 10%
Texas | Concho | Water | 7732-18-5 | 1 | 0.002912% | 0.1554% | 0.1554% | 0.1554% | 5 | 0.0008223% | 70% | 41.4% | 86%
Texas | Cooke | Methanol | 67-56-1 | 175 | 0.5096% | 0.168% | 0.06661% | 0.2123% | 179 | 0.02944% | 70% | 70% | 70%
Texas | Cooke | Ethylene glycol | 107-21-1 | 173 | 0.5037% | 0.00569% | 0.002902% | 0.008222% | 173 | 0.02845% | 30% | 30% | 60%
Texas | Cooke | Sodium perborate tetrahydrate | 10486-00-7 | 167 | 0.4863% | 0.1081% | 0.05037% | 0.1777% | 167 | 0.02747% | 15% | 15% | 15%
Texas | Cooke | Distillates, petroleum, hydrotreated light | 64742-47-8 | 139 | 0.4047% | 0.01111% | 7e-05% | 0.01867% | 219 | 0.03602% | 30% | 30% | 50%
Texas | Cooke | Isopropanol | 67-63-0 | 113 | 0.329% | 0.0122% | 0.004756% | 0.01524% | 113 | 0.01859% | 5% | 5% | 5%
Texas | Cooke | Tetrakis(hydroxymethyl)phosphonium sulfate | 55566-30-8 | 84 | 0.2446% | 0.01133% | 0.00858% | 0.01226% | 84 | 0.01382% | 50% | 50% | 50%
Texas | Cooke | Peroxydisulfuric acid, diammonium salt | 7727-54-0 | 25 | 0.07279% | 0.00159% | 4e-05% | 0.003454% | 25 | 0.004112% | 30% | 30% | 30%
Texas | Cooke | Ammonium bisulfite | 10192-30-0 | 21 | 0.06115% | 0.00975% | 0.0018% | 0.01016% | 21 | 0.003454% | 70% | 70% | 70%
Texas | Cooke | 2-Butoxyethanol | 111-76-2 | 12 | 0.03494% | 0.0782% | 0.07722% | 0.083% | 12 | 0.001974% | 100% | 100% | 100%
Texas | Cooke | Hydrochloric acid | 7647-01-0 | 4 | 0.01165% | 0.6116% | 0.2548% | 0.6484% | 4 | 0.0006579% | 15% | 15% | 33.7%
Texas | Cooke | Cupric chloride dihydrate | 10125-13-0 | 3 | 0.008735% | 0.00297% | 0.000468% | 0.003195% | 3 | 0.0004934% | 7% | 7% | 7%
Texas | Cooke | Hydrogen peroxide | 7722-84-1 | 3 | 0.008735% | 0.03602% | 0.03137% | 0.0364% | 3 | 0.0004934% | 7% | 7% | 7%
Texas | Cooke | Glutaraldehyde | 111-30-8 | 2 | 0.005823% | 0.009545% | 0.009541% | 0.00955% | 2 | 0.0003289% | 30% | 30% | 30%
Texas | Cooke | Water | 7732-18-5 | 2 | 0.005823% | 95.2% | 9.873% | 180.5% | 4 | 0.0006579% | 35% | 20% | 70.4%
Texas | Cooke | 2-Mercaptoethanol | 60-24-2 | 1 | 0.002912% | 0.00203% | 0.00203% | 0.00203% | 1 | 0.0001645% | 75% | 75% | 75%
Texas | Cooke | 4-Methyl-2-pentanone | 108-10-1 | 1 | 0.002912% | 0.5% | 0.5% | 0.5% | 1 | 0.0001645% | 0% | 0% | 0%
Texas | Cooke | Choline bicarbonate | 78-73-9 | 1 | 0.002912% | 80% | 80% | 80% | 1 | 0.0001645% | 60% | 60% | 60%
Texas | Cooke | Diethylene glycol | 111-46-6 | 1 | 0.002912% | 5% | 5% | 5% | 1 | 0.0001645% | 0% | 0% | 0%
Texas | Cooke | Ethanol | 64-17-5 | 1 | 0.002912% | 30% | 30% | 30% | 1 | 0.0001645% | 10% | 10% | 10%
Texas | Cooke | Guar gum | 9000-30-0 | 1 | 0.002912% | 100% | 100% | 100% | 1 | 0.0001645% | 99% | 99% | 99%
Texas | Cooke | Nonyl phenol ethoxylate | 9016-45-9 | 1 | 0.002912% | 10% | 10% | 10% | 1 | 0.0001645% | 5% | 5% | 5%
Texas | Cooke | Propargyl alcohol | 107-19-7 | 1 | 0.002912% | 0.0002% | 0.0002% | 0.0002% | 1 | 0.0001645% | 8% | 8% | 8%
Texas | Cooke | Sodium chloride | 7647-14-5 | 1 | 0.002912% | 20% | 20% | 20% | 1 | 0.0001645% | 5% | 5% | 5%
Texas | Cottle | Acetic acid | 64-19-7 | 1 | 0.002912% | 0.03182% | 0.03182% | 0.03182% | 1 | 0.0001645% | 10% | 10% | 10%
Texas | Cottle | Carbonic acid, dipotassium salt | 584-08-7 | 1 | 0.002912% | 0.05571% | 0.05571% | 0.05571% | 1 | 0.0001645% | 60% | 60% | 60%
Texas | Cottle | Choline chloride | 67-48-1 | 1 | 0.002912% | 0.08089% | 0.08089% | 0.08089% | 1 | 0.0001645% | 75% | 75% | 75%
Texas | Cottle | Copolymer of acrylamide and sodium acrylate | 25987-30-8 | 1 | 0.002912% | 0.05617% | 0.05617% | 0.05617% | 1 | 0.0001645% | 40% | 40% | 40%
Texas | Cottle | Didecyl dimethyl ammonium chloride | 7173-51-5 | 1 | 0.002912% | 0.00235% | 0.00235% | 0.00235% | 1 | 0.0001645% | 10% | 10% | 10%
Texas | Cottle | Distillates, petroleum, hydrotreated light | 64742-47-8 | 1 | 0.002912% | 0.1298% | 0.1298% | 0.1298% | 2 | 0.0003289% | 45% | 31.5% | 58.5%
Texas | Cottle | Ethanol | 64-17-5 | 1 | 0.002912% | 0.00117% | 0.00117% | 0.00117% | 1 | 0.0001645% | 5% | 5% | 5%
Texas | Cottle | Glutaraldehyde | 111-30-8 | 1 | 0.002912% | 0.00705% | 0.00705% | 0.00705% | 1 | 0.0001645% | 30% | 30% | 30%
Texas | Cottle | Guar gum | 9000-30-0 | 1 | 0.002912% | 0.2591% | 0.2591% | 0.2591% | 1 | 0.0001645% | 40% | 40% | 40%
Texas | Cottle | Hemicellulase Enzyme Concentrate | 9025-56-3 | 1 | 0.002912% | 0.00114% | 0.00114% | 0.00114% | 1 | 0.0001645% | 3% | 3% | 3%
Texas | Cottle | Isopropanol | 67-63-0 | 1 | 0.002912% | 0.0297% | 0.0297% | 0.0297% | 1 | 0.0001645% | 30% | 30% | 30%
Texas | Cottle | Peroxydisulfuric acid, diammonium salt | 7727-54-0 | 1 | 0.002912% | 0.00399% | 0.00399% | 0.00399% | 2 | 0.0003289% | 80% | 62% | 98%
Texas | Cottle | Poly(oxy-1,2-ethanediyl)-nonylphenyl-hydroxy (mixture) | 127087-87-0 | 1 | 0.002912% | 0.00702% | 0.00702% | 0.00702% | 1 | 0.0001645% | 5% | 5% | 5%
Texas | Cottle | Potassium hydroxide | 1310-58-3 | 1 | 0.002912% | 0.00093% | 0.00093% | 0.00093% | 1 | 0.0001645% | 1% | 1% | 1%
Texas | Cottle | Quartz | 14808-60-7 | 1 | 0.002912% | 0.00139% | 0.00139% | 0.00139% | 1 | 0.0001645% | 30% | 30% | 30%
Texas | Cottle | Quaternary ammonium compounds, benzyl-C12-16-alkyldimethyl, chlorides | 68424-85-1 | 1 | 0.002912% | 0.00117% | 0.00117% | 0.00117% | 1 | 0.0001645% | 5% | 5% | 5%
Texas | Cottle | Sorbitan, mono-(9Z)-9-octadecenoate | 1338-43-8 | 1 | 0.002912% | 0.00702% | 0.00702% | 0.00702% | 1 | 0.0001645% | 5% | 5% | 5%
Texas | Cottle | Water | 7732-18-5 | 1 | 0.002912% | 0.1249% | 0.1249% | 0.1249% | 3 | 0.0004934% | 60% | 33% | 93.3%
Texas | County Uncertain | Methanol | 67-56-1 | 755 | 2.198% | 0.01936% | 0.000217% | 0.09954% | 1860 | 0.3059% | 30% | 1% | 100%
Texas | County Uncertain | Hydrochloric acid | 7647-01-0 | 635 | 1.849% | 0.364% | 0.006552% | 1.657% | 825 | 0.1357% | 28% | 2.239% | 100%
Texas | County Uncertain | Distillates, petroleum, hydrotreated light | 64742-47-8 | 593 | 1.727% | 0.13% | 0.000606% | 0.5556% | 992 | 0.1632% | 55% | 0.5775% | 70%
Texas | County Uncertain | Ethylene glycol | 107-21-1 | 568 | 1.654% | 0.01196% | 0.0003687% | 0.09076% | 678 | 0.1115% | 25% | 0.1675% | 60%
Texas | County Uncertain | Peroxydisulfuric acid, diammonium salt | 7727-54-0 | 536 | 1.561% | 0.00577% | 0% | 0.09405% | 771 | 0.1268% | 98% | 0.2196% | 100%
Texas | County Uncertain | Potassium hydroxide | 1310-58-3 | 499 | 1.453% | 0.0092% | 0% | 0.04727% | 569 | 0.09358% | 15% | 0.2% | 50%
Texas | County Uncertain | Sodium hydroxide | 1310-73-2 | 412 | 1.2% | 0.00665% | 0% | 0.1002% | 552 | 0.09079% | 23% | 0.3291% | 50%
Texas | County Uncertain | Acetic acid | 64-19-7 | 406 | 1.182% | 0.004905% | 0% | 0.02958% | 503 | 0.08273% | 40% | 1% | 85%
Texas | County Uncertain | Quartz | 14808-60-7 | 374 | 1.089% | 0.0058% | 5e-05% | 11.68% | 537 | 0.08832% | 2% | 0.02% | 99.15%
Texas | County Uncertain | Water | 7732-18-5 | 374 | 1.089% | 0.8749% | 0.005825% | 87.75% | 1499 | 0.2465% | 70% | 10% | 93.6%
Texas | County Uncertain | Isopropanol | 67-63-0 | 358 | 1.042% | 0.00652% | 3e-05% | 0.07674% | 646 | 0.1062% | 15% | 0.1% | 60%
Texas | County Uncertain | Guar gum | 9000-30-0 | 346 | 1.007% | 0.1582% | 0.003762% | 0.7864% | 368 | 0.06052% | 50% | 1.036% | 100%
Texas | County Uncertain | Propargyl alcohol | 107-19-7 | 301 | 0.8764% | 0.00027% | 1e-05% | 0.00269% | 364 | 0.05987% | 8% | 0.002233% | 10%
Texas | County Uncertain | 2-Butoxyethanol | 111-76-2 | 271 | 0.7891% | 0.00047% | 0% | 0.04282% | 364 | 0.05987% | 10% | 0.1% | 60%
Texas | County Uncertain | Sodium chloride | 7647-14-5 | 237 | 0.6901% | 0.00763% | 0% | 1.339% | 310 | 0.05099% | 25% | 0.0265% | 100%
Texas | County Uncertain | Citric acid | 77-92-9 | 221 | 0.6435% | 0.00244% | 0% | 0.014% | 240 | 0.03947% | 55% | 0.55% | 70%
Texas | County Uncertain | Glutaraldehyde | 111-30-8 | 210 | 0.6115% | 0.00483% | 0% | 0.01475% | 223 | 0.03668% | 15% | 0.03054% | 50%
Texas | County Uncertain | Ethanol | 64-17-5 | 161 | 0.4688% | 0.00273% | 0% | 0.0966% | 184 | 0.03026% | 30% | 1% | 60%
Texas | County Uncertain | Solvent naphtha, petroleum, heavy arom. | 64742-94-5 | 158 | 0.4601% | 0.00376% | 0% | 0.03431% | 170 | 0.02796% | 10% | 1.558e-05% | 50%
Texas | County Uncertain | Ethoxylated propoxylated C12-14 alcohols | 68439-51-0 | 150 | 0.4368% | 0.005835% | 0.0003655% | 0.02118% | 168 | 0.02763% | 2% | 2% | 2%
Texas | County Uncertain | Phenolic resin | 9003-35-4 | 148 | 0.4309% | 0.1331% | 0.0005616% | 2.074% | 153 | 0.02516% | 5% | 0.3925% | 7%
Texas | County Uncertain | Sodium persulfate | 7775-27-1 | 147 | 0.428% | 0.00224% | 5.2e-05% | 0.04145% | 148 | 0.02434% | 100% | 100% | 100%
Texas | County Uncertain | Nonyl phenol ethoxylate | 9016-45-9 | 138 | 0.4018% | 0.01649% | 0% | 0.1363% | 191 | 0.03141% | 20% | 5% | 54%
Texas | County Uncertain | Potassium metaborate | 13709-94-9 | 130 | 0.3785% | 0.02867% | 0.002041% | 0.0627% | 130 | 0.02138% | 30% | 30% | 60%
Texas | County Uncertain | Methenamine | 100-97-0 | 129 | 0.3756% | 0.01328% | 0% | 0.2484% | 134 | 0.02204% | 1% | 0% | 2%
Texas | County Uncertain | Naphthalene | 91-20-3 | 124 | 0.3611% | 0.00111% | 0% | 0.006075% | 130 | 0.02138% | 5% | 1.45e-05% | 20%
Texas | County Uncertain | Sodium thiosulfate | 7772-98-7 | 119 | 0.3465% | 0.0333% | 0.000664% | 0.1408% | 119 | 0.01957% | 30% | 0.7363% | 60%
Texas | County Uncertain | Boric acid | 10043-35-3 | 117 | 0.3407% | 0.01912% | 0.0001684% | 0.07469% | 117 | 0.01924% | 25% | 0.15% | 60%
Texas | County Uncertain | 2,2-Dibromo-3-nitrilopropionamide | 10222-01-2 | 109 | 0.3174% | 0.00098% | 0% | 0.0192% | 109 | 0.01793% | 97.6% | 5% | 100%
Texas | County Uncertain | Sodium chlorite | 7758-19-2 | 109 | 0.3174% | 0.003% | 0.00076% | 0.02402% | 111 | 0.01826% | 10% | 5% | 30%
Texas | County Uncertain | Formic acid | 64-18-6 | 108 | 0.3145% | 0.00554% | 0% | 0.032% | 131 | 0.02155% | 85% | 0.05964% | 100%
Texas | County Uncertain | Tetrahydro-3,5-dimethyl,2H-1,3,5-thiadiazine-2-thione | 533-74-4 | 107 | 0.3116% | 0.00958% | 0.000993% | 0.01257% | 107 | 0.0176% | 24% | 24% | 24%
Texas | County Uncertain | 1,2,4-Trimethylbenzene | 95-63-6 | 103 | 0.2999% | 0.00079% | 1e-05% | 0.06391% | 105 | 0.01727% | 1% | 0.000858% | 43%
Texas | County Uncertain | Propylene pentamer | 15220-87-8 | 100 | 0.2912% | 0.1444% | 0.03405% | 0.3135% | 114 | 0.01875% | 60% | 50% | 90%
Texas | County Uncertain | Alkylaryl sulphonic acid | 27176-87-0 | 96 | 0.2795% | 0.0001% | 0% | 0.004778% | 100 | 0.01645% | 8% | 0.05% | 15%
Texas | County Uncertain | Carbonic acid, dipotassium salt | 584-08-7 | 95 | 0.2766% | 0.01582% | 0% | 0.16% | 95 | 0.01562% | 48% | 0.48% | 60%
Texas | County Uncertain | Tetrakis(hydroxymethyl)phosphonium sulfate | 55566-30-8 | 89 | 0.2591% | 0.00623% | 0% | 0.02146% | 90 | 0.0148% | 25% | 5.971% | 100%
Texas | County Uncertain | Thiourea polymer | 68527-49-1 | 86 | 0.2504% | 0.0008% | 6e-05% | 0.007115% | 86 | 0.01414% | 30% | 0.002318% | 30%
Texas | County Uncertain | Diethanolamine | 111-42-2 | 85 | 0.2475% | 0.00319% | 0% | 0.0159% | 131 | 0.02155% | 5% | 2% | 30%
Texas | County Uncertain | 2-Mercaptoethanol | 60-24-2 | 84 | 0.2446% | 0.00469% | 0% | 0.01158% | 101 | 0.01661% | 75% | 75% | 100%
Texas | County Uncertain | Tri-n-butyl tetradecyl phosphonium chloride | 81741-28-8 | 84 | 0.2446% | 0.00469% | 6e-06% | 0.03459% | 85 | 0.01398% | 10% | 5% | 27%
Texas | County Uncertain | Cupric chloride dihydrate | 10125-13-0 | 80 | 0.2329% | 0.000455% | 0% | 0.001347% | 97 | 0.01595% | 7% | 7% | 10%
Texas | County Uncertain | Boric acid, dipotassium salt | 1332-77-0 | 78 | 0.2271% | 0.004605% | 0.001242% | 0.116% | 78 | 0.01283% | 14% | 0.6263% | 20%
Texas | County Uncertain | Polyethylene glycol | 25322-68-3 | 75 | 0.2184% | 0.00315% | 0% | 0.05092% | 75 | 0.01234% | 10% | 7.2e-05% | 70%
Texas | County Uncertain | N,N-Dimethylformamide | 68-12-2 | 73 | 0.2126% | 0.00037% | 5.374e-06% | 0.00355% | 73 | 0.01201% | 10% | 0.1% | 30%
Texas | County Uncertain | Tetramethylammonium chloride | 75-57-0 | 69 | 0.2009% | 0.05301% | 0.007372% | 0.1442% | 69 | 0.01135% | 50% | 0.2938% | 60%
Texas | County Uncertain | 2-Propenoic acid, polymer with 2-propenamide | 9003-06-9 | 68 | 0.198% | 0.004605% | 0.002189% | 0.009489% | 68 | 0.01118% | 28% | 28% | 32%
Texas | County Uncertain | Didecyl dimethyl ammonium chloride | 7173-51-5 | 67 | 0.1951% | 0.00075% | 0% | 0.04403% | 68 | 0.01118% | 30% | 3% | 100%
Texas | County Uncertain | Poly(oxy-1,2-ethanediyl)-nonylphenyl-hydroxy (mixture) | 127087-87-0 | 66 | 0.1922% | 0.00372% | 1.25e-05% | 0.005143% | 67 | 0.01102% | 5% | 5% | 5%
Texas | County Uncertain | Potassium chloride | 7447-40-7 | 64 | 0.1863% | 0.001955% | 0% | 0.004546% | 64 | 0.01053% | 10% | 0.007349% | 99%
Texas | County Uncertain | Coconut oil acid/Diethanolamine condensate (2:1) | 68603-42-9 | 63 | 0.1834% | 0.00611% | 2e-06% | 0.02241% | 65 | 0.01069% | 10% | 2% | 30%
Texas | County Uncertain | Quaternary ammonium compounds, benzyl-C12-16-alkyldimethyl, chlorides | 68424-85-1 | 62 | 0.1805% | 0.00237% | 0% | 0.004399% | 63 | 0.01036% | 5.5% | 2.5% | 10%
Texas | County Uncertain | Alcohols, C12-14-secondary, ethoxylated | 84133-50-6 | 61 | 0.1776% | 0% | 0% | 0.01345% | 61 | 0.01003% | 60% | 2% | 60%
Texas | County Uncertain | Ethylenediaminetetraacetic acid tetrasodium salt hydrate | 64-02-8 | 61 | 0.1776% | 0.00287% | 1e-05% | 0.05351% | 61 | 0.01003% | 0.06144% | 6e-05% | 76%
Texas | County Uncertain | Boron sodium oxide | 1330-43-4 | 59 | 0.1718% | 0.0068% | 0% | 0.01834% | 59 | 0.009704% | 5% | 0.01934% | 30%
Texas | County Uncertain | Calcium peroxide | 1305-79-9 | 58 | 0.1689% | 0% | 0% | 0.01054% | 58 | 0.009539% | 30% | 15% | 30%
Texas | County Uncertain | Sodium bisulfite, mixture of NaHSO3 and Na2S2O5 | 7631-90-5 | 55 | 0.1601% | 0.00062% | 0% | 0.06697% | 71 | 0.01168% | 64% | 64% | 64%
Texas | County Uncertain | Glycine, N,N-bis(carboxymethyl)-, trisodium salt | 5064-31-3 | 54 | 0.1572% | 0.00011% | 7.227e-06% | 0.001375% | 54 | 0.008881% | 0.505% | 1.049e-05% | 19.2%
Texas | County Uncertain | Ethoxylated C14-15 alcohols | 68951-67-7 | 49 | 0.1427% | 0.00059% | 4.8e-05% | 0.00332% | 49 | 0.008059% | 30% | 0.0004% | 30%
Texas | County Uncertain | Alkenes, C>10 .alpha.- | 64743-02-8 | 48 | 0.1398% | 0.00014% | 1e-05% | 0.001153% | 48 | 0.007895% | 5% | 0.000177% | 5%
Texas | County Uncertain | Ammonium chloride | 12125-02-9 | 48 | 0.1398% | 0.002275% | 2.8e-05% | 0.03047% | 48 | 0.007895% | 10% | 1.5% | 30%
Texas | County Uncertain | Choline chloride | 67-48-1 | 48 | 0.1398% | 0.05584% | 0.0007257% | 0.2898% | 48 | 0.007895% | 62% | 0.2738% | 80%
Texas | County Uncertain | Cinnamaldehyde (3-phenyl-2-propenal) | 104-55-2 | 48 | 0.1398% | 0.0002045% | 4.7e-05% | 0.0008255% | 48 | 0.007895% | 10% | 5% | 23%
Texas | County Uncertain | Ammonium acetate | 631-61-8 | 45 | 0.131% | 0.01603% | 2e-05% | 0.8285% | 45 | 0.007401% | 100% | 11.6% | 100%
Texas | County Uncertain | Sorbitan, mono-(9Z)-9-octadecenoate | 1338-43-8 | 45 | 0.131% | 0.0004% | 0% | 0.01292% | 45 | 0.007401% | 5% | 0.004022% | 100%
Texas | County Uncertain | Triethyl phosphate | 78-40-0 | 45 | 0.131% | 0.0001% | 2.2e-05% | 0.0002886% | 45 | 0.007401% | 3% | 2.5% | 5%
Texas | County Uncertain | Sulfamic acid | 5329-14-6 | 43 | 0.1252% | 2e-05% | 0% | 0.01338% | 43 | 0.007072% | 15% | 4% | 100%
Texas | County Uncertain | Triethanolamine | 102-71-6 | 41 | 0.1194% | 0.0011% | 0% | 0.1226% | 60 | 0.009868% | 65% | 0.1835% | 100%
Texas | County Uncertain | Ammonia | 7664-41-7 | 39 | 0.1136% | 0.00178% | 0.000387% | 0.002299% | 39 | 0.006414% | 5% | 4.8% | 5%
Texas | County Uncertain | Nonoxynolá | 26027-38-3 | 39 | 0.1136% | 0% | 0% | 0.2053% | 73 | 0.01201% | 30% | 5% | 60%
Texas | County Uncertain | Poly(oxy-1,2-ethanediyl), alpha-hexyl-omega-hydroxy | 31726-34-8 | 39 | 0.1136% | 0.00617% | 6.47e-05% | 0.01855% | 39 | 0.006414% | 0.08489% | 0.02462% | 13%
Texas | County Uncertain | Copolymer of acrylamide and sodium acrylate | 25987-30-8 | 37 | 0.1077% | 0.00607% | 0% | 0.04237% | 37 | 0.006085% | 25% | 10% | 100%
Texas | County Uncertain | Sodium erythorbate | 6381-77-7 | 36 | 0.1048% | 0.001395% | 5e-05% | 0.006655% | 36 | 0.005921% | 100% | 0.001063% | 100%
Texas | County Uncertain | Sodium tetraborate decahydrate | 1303-96-4 | 36 | 0.1048% | 0.00141% | 0% | 0.03569% | 36 | 0.005921% | 29.9% | 0.1982% | 30%
Texas | County Uncertain | Chloride | 16887-00-6 | 35 | 0.1019% | 0% | 0% | 0.04552% | 36 | 0.005921% | 30% | 30% | 30%
Texas | County Uncertain | Ethanolamine | 141-43-5 | 35 | 0.1019% | 0% | 0% | 0.004386% | 35 | 0.005756% | 5% | 5% | 10%
Texas | County Uncertain | Sodium metaborate tetrahydrate | 10555-76-7 | 35 | 0.1019% | 0.00439% | 0.0001806% | 0.03738% | 35 | 0.005756% | 25% | 0.25% | 25%
Texas | County Uncertain | Tar bases, quinoline derivatives, benzyl chloride-quaternized | 72480-70-7 | 35 | 0.1019% | 0.00041% | 3.7e-05% | 0.001811% | 35 | 0.005756% | 10% | 0% | 26%
Texas | County Uncertain | C10-C16 ethoxylated alcohol | 68002-97-1 | 34 | 0.099% | 0.00053% | 2.126e-05% | 0.004876% | 34 | 0.005592% | 0.01392% | 0% | 4.35%
Texas | County Uncertain | Fatty acids, tall-oil | 61790-12-3 | 34 | 0.099% | 0.00054% | 6e-05% | 0.00867% | 34 | 0.005592% | 0.02335% | 0.0008815% | 30%
Texas | County Uncertain | (4R)-1-methyl-4-(prop-1-en-2-yl)cyclohexene | 5989-27-5 | 33 | 0.09609% | 0.00469% | 0% | 0.01% | 33 | 0.005428% | 10% | 10% | 20%
Texas | County Uncertain | Triethanolamine polyphosphate ester | 68131-71-5 | 33 | 0.09609% | 0.00266% | 0.001316% | 0.009958% | 33 | 0.005428% | 7% | 7% | 21%
Texas | County Uncertain | Trimethylamine quaternized polyepichlorohydrin | 51838-31-4 | 33 | 0.09609% | 0.02662% | 0.008542% | 0.05685% | 33 | 0.005428% | 60% | 60% | 60%
Texas | County Uncertain | Benzyl chloride | 100-44-7 | 32 | 0.09317% | 0% | 0% | 0.004884% | 32 | 0.005263% | 1% | 0.64% | 100%
Texas | County Uncertain | Distillates, petroleum, hydrotreated light naphthenic | 64742-53-6 | 32 | 0.09317% | 0.01451% | 0.0108% | 0.04194% | 32 | 0.005263% | 80% | 80% | 80%
Texas | County Uncertain | Phosphoric acid Divosan X-Tend formulation | 7664-38-2 | 32 | 0.09317% | 0.000275% | 0% | 0.000908% | 33 | 0.005428% | 1% | 1% | 2.6%
Texas | County Uncertain | Sodium acetate | 127-09-3 | 32 | 0.09317% | 0.00673% | 0.001373% | 0.01329% | 32 | 0.005263% | 20% | 20% | 20%
Texas | County Uncertain | Sodium hypochlorite | 7681-52-9 | 31 | 0.09026% | 0.0031% | 0% | 0.02001% | 31 | 0.005099% | 15% | 12.5% | 30%
Texas | County Uncertain | Diethylene glycol | 111-46-6 | 30 | 0.08735% | 4.5e-05% | 4.5e-07% | 1.115% | 30 | 0.004934% | 1% | 0.001084% | 57.25%
Texas | County Uncertain | Undecane | 1120-21-4 | 30 | 0.08735% | 0.001305% | 0.0004625% | 0.1136% | 30 | 0.004934% | 60% | 60% | 100%
Texas | County Uncertain | Glycerin, natural | 56-81-5 | 29 | 0.08444% | 0.01518% | 0.004586% | 0.8901% | 29 | 0.00477% | 30% | 0.1773% | 35%
Texas | County Uncertain | Poly(oxy-1,2-ethanediyl), alpha-(nonylphenyl)-omega-hydroxy- , branched | 68412-54-4 | 29 | 0.08444% | 0.00013% | 4e-05% | 0.0007136% | 29 | 0.00477% | 10% | 5% | 10%
Texas | County Uncertain | Xylenes | 1330-20-7 | 29 | 0.08444% | 0% | 0% | 0.03912% | 42 | 0.006908% | 100% | 10% | 100%
Texas | County Uncertain | Sodium bromate | 7789-38-0 | 28 | 0.08153% | 0.000825% | 9.8e-05% | 0.009382% | 34 | 0.005592% | 100% | 0.00224% | 100%
Texas | County Uncertain | tert-Butyl Hydroperoxide (70% Solution in Water) | 75-91-2 | 28 | 0.08153% | 0% | 0% | 0.01288% | 28 | 0.004605% | 70% | 15% | 70%
Texas | County Uncertain | Sodium perborate tetrahydrate | 10486-00-7 | 27 | 0.07862% | 0.00632% | 0.002016% | 0.1888% | 27 | 0.004441% | 100% | 15% | 100%
Texas | County Uncertain | Formamide | 75-12-7 | 26 | 0.0757% | 0% | 0% | 0.001578% | 26 | 0.004276% | 30% | 30% | 30%
Texas | County Uncertain | 1-(Phenylmethyl)pyridinium Et Me derivs., chlorides | 68909-18-2 | 24 | 0.06988% | 0.00016% | 6.6e-05% | 0.003376% | 24 | 0.003947% | 13% | 10% | 18.95%
Texas | County Uncertain | Calcium chloride | 10043-52-4 | 24 | 0.06988% | 0.002005% | 0.0002505% | 0.08866% | 26 | 0.004276% | 0.02143% | 0.0007918% | 47.5%
Texas | County Uncertain | Citrus terpenes | 94266-47-4 | 24 | 0.06988% | 0.03278% | 6.3e-05% | 0.04193% | 24 | 0.003947% | 30% | 10% | 30%
Texas | County Uncertain | Glycolic acid | 79-14-1 | 24 | 0.06988% | 0.000975% | 0.000306% | 0.006146% | 24 | 0.003947% | 15% | 15% | 100%
Texas | County Uncertain | Methoxyacetic acid | 625-45-6 | 24 | 0.06988% | 0.000325% | 0.0001015% | 0.006146% | 24 | 0.003947% | 5% | 5% | 100%
Texas | County Uncertain | Sulfuric acid | 7664-93-9 | 24 | 0.06988% | 5e-06% | 0% | 0.0005475% | 28 | 0.004605% | 0.01% | 0.00014% | 1.325%
Texas | County Uncertain | Adipic acid | 124-04-9 | 23 | 0.06697% | 0% | 0% | 0.01121% | 40 | 0.006579% | 5% | 5% | 7%
Texas | County Uncertain | Pluronic F-127 | 9003-11-6 | 23 | 0.06697% | 0.01289% | 0.01178% | 0.06005% | 30 | 0.004934% | 30% | 30% | 30%
Texas | County Uncertain | Solvent naphtha, petroleum, heavy aliph. | 64742-96-7 | 23 | 0.06697% | 0.0512% | 0.04615% | 0.1758% | 23 | 0.003783% | 65% | 65% | 65%
Texas | County Uncertain | 1-Decanol | 112-30-1 | 22 | 0.06406% | 0.00042% | 4.1e-05% | 0.0005495% | 22 | 0.003618% | 10% | 5% | 10%
Texas | County Uncertain | 1-Octanol | 111-87-5 | 22 | 0.06406% | 0.00011% | 1.1e-05% | 0.000159% | 22 | 0.003618% | 2.5% | 2.5% | 5%
Texas | County Uncertain | Formaldehyde, polymer with N1-(2-aminoethyl)-1,2-ethanediamine, benzylated | 70750-07-1 | 22 | 0.06406% | 0.02902% | 0.0001396% | 0.03829% | 22 | 0.003618% | 60% | 0.6% | 60%
Texas | County Uncertain | Sodium sulfate | 7757-82-6 | 22 | 0.06406% | 5e-05% | 5e-07% | 0.000535% | 22 | 0.003618% | 0.1% | 0.1% | 95.1%
Texas | County Uncertain | 2-Ethylhexanol | 104-76-7 | 21 | 0.06115% | 0.00433% | 0% | 0.01493% | 21 | 0.003454% | 7% | 0.07% | 7%
Texas | County Uncertain | Formic acid, potassium salt | 590-29-4 | 21 | 0.06115% | 0.04299% | 0.01123% | 0.102% | 21 | 0.003454% | 60% | 50% | 60%
Texas | County Uncertain | Glassy calcium magnesium phosphate | 65997-17-3 | 21 | 0.06115% | 0.08372% | 0.00716% | 0.1058% | 21 | 0.003454% | 100% | 100% | 100%
Texas | County Uncertain | Stannous chloride dihydrate | 10025-69-1 | 21 | 0.06115% | 0% | 0% | 0.00421% | 21 | 0.003454% | 10% | 10% | 60%
Texas | County Uncertain | Stoddard solvent IIC | 64742-88-7 | 21 | 0.06115% | 0% | 0% | 0.1228% | 21 | 0.003454% | 15% | 15% | 15%
Texas | County Uncertain | 1,3,5-Triazine-1,3,5(2H,4H,6H)-triethanol | 4719-04-4 | 20 | 0.05823% | 0.02933% | 0.01263% | 0.03001% | 20 | 0.003289% | 60% | 60% | 60%
Texas | County Uncertain | Ethanaminium, n,n,n-trimethyl-2-[(1-oxo-2-propenyl)oxy]-,chloride, polymer with 2-propenamide | 69418-26-4 | 20 | 0.05823% | 0% | 0% | 0.01801% | 20 | 0.003289% | 70% | 50% | 70%
Texas | County Uncertain | Magnesium chloride | 7786-30-3 | 20 | 0.05823% | 0% | 0% | 0.006107% | 20 | 0.003289% | 10% | 0.1268% | 10%
Texas | County Uncertain | Phosphonic acid | 13598-36-2 | 20 | 0.05823% | 5e-05% | 0% | 0.01208% | 21 | 0.003454% | 0.5% | 0.00068% | 1%
Texas | County Uncertain | Silica | 61790-53-2 | 20 | 0.05823% | 0% | 0% | 0.02688% | 20 | 0.003289% | 60% | 30% | 62%
Texas | County Uncertain | Toluene | 108-88-3 | 20 | 0.05823% | 0% | 0% | 0.002428% | 20 | 0.003289% | 100% | 25% | 100%
Texas | County Uncertain | 1-Propanol | 71-23-8 | 19 | 0.05532% | 0.01205% | 0% | 1.449% | 19 | 0.003125% | 30% | 10% | 40%
Texas | County Uncertain | 2-Methyl-3(2H)-isothiazolone | 2682-20-4 | 19 | 0.05532% | 0% | 0% | 0.01675% | 19 | 0.003125% | 5% | 5% | 5%
Texas | County Uncertain | Ethoxylated C12-16 alcohols | 68551-12-2 | 19 | 0.05532% | 0.0013% | 0% | 0.01818% | 19 | 0.003125% | 7% | 3.1% | 40%
Texas | County Uncertain | Isotridecanol, ethoxylated | 9043-30-5 | 19 | 0.05532% | 0.00309% | 3.6e-05% | 0.0422% | 20 | 0.003289% | 5% | 0.05% | 5%
Texas | County Uncertain | Oxyalkylated nonyl phenolic resin | 30846-35-6 | 19 | 0.05532% | 0.00557% | 7.3e-05% | 0.01049% | 19 | 0.003125% | 0.03865% | 0.000281% | 10%
Texas | County Uncertain | Sodium metaborate tetrahydrate | 35585-58-1 | 19 | 0.05532% | 0% | 0% | 0.01917% | 19 | 0.003125% | 30% | 20% | 30%
Texas | County Uncertain | 5-Chloro-2-methyl-3(2H)-isothiazolone | 26172-55-4 | 18 | 0.05241% | 0% | 0% | 0.002853% | 18 | 0.00296% | 10% | 10% | 10%
Texas | County Uncertain | Alcohols, C11-14-iso-, C13-rich, ethoxylated | 78330-21-9 | 18 | 0.05241% | 0.00359% | 4.4e-05% | 0.007715% | 18 | 0.00296% | 0.02446% | 0.0001805% | 0.7845%
Texas | County Uncertain | Aluminum chloride | 7446-70-0 | 18 | 0.05241% | 0% | 0% | 0.01546% | 18 | 0.00296% | 60% | 60% | 60%
Texas | County Uncertain | Dodecylbenzenesulfonic acid, monoethanolamine salt | 26836-07-7 | 18 | 0.05241% | 0.00825% | 0.0001085% | 0.1704% | 18 | 0.00296% | 13% | 0.15% | 15%
Texas | County Uncertain | Magnesium nitrate | 10377-60-3 | 18 | 0.05241% | 0% | 0% | 0.0009305% | 18 | 0.00296% | 10% | 10% | 10%
Texas | County Uncertain | Monoethanolamine borate | 26038-87-9 | 18 | 0.05241% | 0.04858% | 0.02848% | 1.578% | 18 | 0.00296% | 100% | 51.3% | 100%
Texas | County Uncertain | Thiourea | 62-56-6 | 18 | 0.05241% | 0% | 0% | 0% | 18 | 0.00296% | 11% | 11% | 11.6%
Texas | County Uncertain | Alcohols, C7-9-iso-, C8-rich, ethoxylated | 78330-19-5 | 17 | 0.0495% | 0.00745% | 8e-06% | 0.1046% | 17 | 0.002796% | 0.05362% | 0.000348% | 1.547%
Texas | County Uncertain | Alcohols, C9-11-iso-, C10-rich, ethoxylated | 78330-20-8 | 17 | 0.0495% | 0.00719% | 8e-06% | 0.01405% | 17 | 0.002796% | 0.05% | 0.000348% | 1.066%
Texas | County Uncertain | Ammonium C6-C10 alcohol ethoxysulfate | 68187-17-7 | 17 | 0.0495% | 0% | 0% | 0% | 17 | 0.002796% | 30% | 30% | 30%
Texas | County Uncertain | Antimony pentoxide | 1314-60-9 | 17 | 0.0495% | 0% | 0% | 0% | 17 | 0.002796% | 30% | 30% | 30%
Texas | County Uncertain | Ethylbenzene | 100-41-4 | 17 | 0.0495% | 0% | 0% | 0.00529% | 17 | 0.002796% | 10% | 8% | 22%
Texas | County Uncertain | Ferric chloride | 7705-08-0 | 17 | 0.0495% | 0% | 0% | 0% | 17 | 0.002796% | 60% | 60% | 60%
Texas | County Uncertain | Hydrogen peroxide | 7722-84-1 | 17 | 0.0495% | 0.00307% | 0.000576% | 0.0136% | 17 | 0.002796% | 7% | 7% | 16.4%
Texas | County Uncertain | Quaternary ammonium compounds, dicoco alkyldimethyl, chlorides | 61789-77-3 | 17 | 0.0495% | 0.00045% | 0.000156% | 0.000992% | 17 | 0.002796% | 0.00305% | 0.00088% | 0.005662%
Texas | County Uncertain | Starch | 9005-25-8 | 17 | 0.0495% | 0% | 0% | 0% | 17 | 0.002796% | 60% | 60% | 60%
Texas | County Uncertain | Anionic polyacrylamide | 25085-02-3 | 16 | 0.04659% | 0.009315% | 0.003755% | 0.03646% | 16 | 0.002632% | 0.2617% | 0.01931% | 2.92%
Texas | County Uncertain | Fumaric acid | 110-17-8 | 16 | 0.04659% | 0% | 0% | 0.0006525% | 16 | 0.002632% | 100% | 100% | 100%
Texas | County Uncertain | Isopropylamine | 75-31-0 | 16 | 0.04659% | 0% | 0% | 0.006343% | 16 | 0.002632% | 10% | 10% | 100%
Texas | County Uncertain | Quaternary ammonium compounds, benzyl-C10-16-alkyldimethyl,áchlorides | 68989-00-4 | 16 | 0.04659% | 0.00359% | 4e-05% | 0.006962% | 16 | 0.002632% | 0.02446% | 0.0001675% | 0.04037%
Texas | County Uncertain | Sulfur dioxide | 7446-09-5 | 16 | 0.04659% | 0% | 0% | 2.525e-07% | 20 | 0.003289% | 0% | 0% | 7.95e-05%
Texas | County Uncertain | Talc | 14807-96-6 | 16 | 0.04659% | 0.000345% | 4.25e-05% | 0.009192% | 16 | 0.002632% | 0.00168% | 0% | 10%
Texas | County Uncertain | Terpenes and Terpenoids, sweet orange-oil | 68647-72-3 | 16 | 0.04659% | 0.0074% | 0.00031% | 0.5917% | 16 | 0.002632% | 5% | 5% | 11.25%
Texas | County Uncertain | White mineral oil, petroleum | 8042-47-5 | 16 | 0.04659% | 0.1264% | 0.002197% | 0.3414% | 16 | 0.002632% | 40% | 30% | 100%
Texas | County Uncertain | Attapulgite | 12174-11-7 | 15 | 0.04368% | 0.00238% | 0.001365% | 0.002844% | 15 | 0.002467% | 5% | 5% | 5%
Texas | County Uncertain | Diethylene glycol monobutyl ether | 112-34-5 | 15 | 0.04368% | 0.00015% | 7e-05% | 0.00023% | 29 | 0.00477% | 5% | 0% | 10%
Texas | County Uncertain | Ethoxylated C6-12 alcohols | 68439-45-2 | 15 | 0.04368% | 0.01255% | 0.01167% | 0.02548% | 15 | 0.002467% | 30% | 30% | 30%
Texas | County Uncertain | Sorbitan, monooctadecenoate, poly(oxy-1,2-ethanediyl) derivis. | 9005-67-8 | 15 | 0.04368% | 0.00023% | 0.000104% | 0.000913% | 15 | 0.002467% | 0.00616% | 0.000455% | 0.01097%
Texas | County Uncertain | Thiocyanic acid, ammonium salt | 1762-95-4 | 15 | 0.04368% | 0.00024% | 0.000111% | 0.000963% | 15 | 0.002467% | 0.00651% | 0.000486% | 0.0116%
Texas | County Uncertain | Amines, tallow alkyl | 61790-33-8 | 14 | 0.04076% | 0% | 0% | 0% | 14 | 0.002303% | 10% | 10% | 41.5%
Texas | County Uncertain | Aminotrimethylene phosphonic acid | 6419-19-8 | 14 | 0.04076% | 0.00417% | 4.55e-05% | 0.008566% | 14 | 0.002303% | 20% | 20% | 30%
Texas | County Uncertain | Ethanol, 2,2'-iminobis-, N-tallow alkyl derivs. | 61791-44-4 | 14 | 0.04076% | 0% | 0% | 0% | 14 | 0.002303% | 10% | 10% | 41.5%
Texas | County Uncertain | Hydrogen fluoride (Hydrofluoric acid) | 7664-39-3 | 14 | 0.04076% | 0.01145% | 0.007793% | 0.0201% | 14 | 0.002303% | 1.5% | 1.5% | 1.5%
Texas | County Uncertain | Vinylidene chloride/methylacrylate copolymer | 25038-72-6 | 14 | 0.04076% | 0.003018% | 0.0007265% | 0.01251% | 14 | 0.002303% | 0.02026% | 0.007526% | 7.117%
Texas | County Uncertain | Acetic acid, mercapto-, monoammonium salt | 5421-46-5 | 13 | 0.03785% | 0.02795% | 0.004956% | 0.07197% | 13 | 0.002138% | 0.2459% | 0.06142% | 100%
Texas | County Uncertain | Copper(II) chloride | 7447-39-4 | 13 | 0.03785% | 0.00026% | 0.000152% | 0.02063% | 13 | 0.002138% | 13% | 3.01% | 100%
Texas | County Uncertain | Ethyl acetate | 141-78-6 | 13 | 0.03785% | 0% | 0% | 0% | 13 | 0.002138% | 10% | 10% | 14%
Texas | County Uncertain | Glycolic acid sodium salt | 2836-32-0 | 13 | 0.03785% | 0.00026% | 3.6e-05% | 0.001048% | 13 | 0.002138% | 0.00209% | 0.000252% | 3.5%
Texas | County Uncertain | Phosphonic acid, [[(phosphonomethyl)imino]bis[2,1-ethanediylnitrilobis(methylene)]]tetrakis- | 15827-60-8 | 13 | 0.03785% | 0.00053% | 0.000362% | 0.002418% | 13 | 0.002138% | 0.01341% | 0.008148% | 0.051%
Texas | County Uncertain | Tallow alkyl amines acetate | 61790-60-1 | 13 | 0.03785% | 0.00204% | 0.001432% | 0.009904% | 13 | 0.002138% | 0.05045% | 0.03217% | 0.2057%
Texas | County Uncertain | 1,2-Propylene glycol | 57-55-6 | 12 | 0.03494% | 0.0047% | 0.0001375% | 0.0485% | 21 | 0.003454% | 50% | 15% | 70%
Texas | County Uncertain | Calcium hydroxide | 1305-62-0 | 12 | 0.03494% | 0.00175% | 0% | 0.006532% | 12 | 0.001974% | 10% | 7.75% | 26.25%
Texas | County Uncertain | Corn sugar gum | 11138-66-2 | 12 | 0.03494% | 0.009105% | 0.003154% | 0.01834% | 12 | 0.001974% | 0.05644% | 0.02771% | 0.1682%
Texas | County Uncertain | Diatomaceous earth, calcined | 91053-39-3 | 12 | 0.03494% | 0.00521% | 0% | 0.02164% | 20 | 0.003289% | 90% | 60% | 100%
Texas | County Uncertain | Formalin | 50-00-0 | 12 | 0.03494% | 3.5e-05% | 0% | 0.01475% | 12 | 0.001974% | 0.00085% | 0% | 0.505%
Texas | County Uncertain | Silica, amorphous precipitated | 67762-90-7 | 12 | 0.03494% | 0.000345% | 5.5e-06% | 0.002516% | 12 | 0.001974% | 30% | 0.00011% | 30%
Texas | County Uncertain | Zirconium, acetate lactate oxo ammonium complexes | 68909-34-2 | 12 | 0.03494% | 0.02882% | 0.001004% | 0.04208% | 12 | 0.001974% | 60% | 60% | 60%
Texas | County Uncertain | Calcium carbonate (Limestone) | 1317-65-3 | 11 | 0.03203% | 0.00185% | 0% | 0.004775% | 11 | 0.001809% | 10% | 7.5% | 11.5%
Texas | County Uncertain | Glycine, N,N'-1,2-ethanediylbis[N-(carboxymethyl)-, disodium salt | 139-33-3 | 11 | 0.03203% | 9e-05% | 1e-05% | 0.00039% | 11 | 0.001809% | 0.00063% | 8e-05% | 0.0032%
Texas | County Uncertain | Quaternary ammonium compounds, (oxydi-2,1-ethanediyl)bis[coco alkyldimethyl, dichlorides | 68607-28-3 | 11 | 0.03203% | 0.00157% | 5.25e-05% | 0.00204% | 11 | 0.001809% | 30% | 5% | 30%
Texas | County Uncertain | Sodium carbonate | 497-19-8 | 11 | 0.03203% | 0.00184% | 0.00029% | 0.008755% | 11 | 0.001809% | 100% | 0.03301% | 100%
Texas | County Uncertain | Trisodium ethylenediaminetetraacetate | 150-38-9 | 11 | 0.03203% | 9e-05% | 1e-05% | 0.00039% | 11 | 0.001809% | 0.00063% | 8e-05% | 0.0032%
Texas | County Uncertain | Sodium bromosulfamate | 1004542-84-0 | 10 | 0.02912% | 0.003035% | 0.0008335% | 0.004086% | 10 | 0.001645% | 25% | 17% | 25%
Texas | County Uncertain | Ammonium hydroxide | 1336-21-6 | 9 | 0.02621% | 0.00025% | 4.4e-05% | 0.001051% | 9 | 0.00148% | 5% | 5% | 12%
Texas | County Uncertain | Bronopol | 52-51-7 | 9 | 0.02621% | 0.00138% | 0% | 0.01064% | 9 | 0.00148% | 100% | 100% | 100%
Texas | County Uncertain | Magnesium oxide (MgO) | 1309-48-4 | 9 | 0.02621% | 0.01341% | 0.000278% | 0.281% | 9 | 0.00148% | 40% | 3.2% | 60%
Texas | County Uncertain | Naphtha, petroleum, hydrotreated heavy | 64742-48-9 | 9 | 0.02621% | 0.03675% | 0.002765% | 0.2806% | 9 | 0.00148% | 60% | 60% | 100%
Texas | County Uncertain | Propanol, 1(or 2)-(2-methoxymethylethoxy)- | 34590-94-8 | 9 | 0.02621% | 0.01306% | 6e-05% | 0.1603% | 9 | 0.00148% | 60% | 0.1% | 100%
Texas | County Uncertain | Antimony potassium oxide | 29638-69-5 | 8 | 0.02329% | 0.000405% | 8.75e-05% | 0.01056% | 8 | 0.001316% | 60% | 47% | 70%
Texas | County Uncertain | Fuels, diesel, no. 2 | 68476-34-6 | 8 | 0.02329% | 0.0296% | 0.02496% | 0.04568% | 8 | 0.001316% | 60% | 60% | 60%
Texas | County Uncertain | Phenol | 108-95-2 | 8 | 0.02329% | 4.471e-05% | 0% | 0.02097% | 8 | 0.001316% | 0.0055% | 0.0001% | 0.685%
Texas | County Uncertain | Potassium acetate | 127-08-2 | 8 | 0.02329% | 2.5e-05% | 3.5e-06% | 0.0005992% | 8 | 0.001316% | 4.5% | 0.7% | 7%
Texas | County Uncertain | Quaternary ammonium compounds, bis(hydrogenated tallow alkyl)dimethyl, salts with bentonite | 68953-58-2 | 8 | 0.02329% | 0.01109% | 0.01024% | 0.02417% | 10 | 0.001645% | 0.0688% | 0.04455% | 5%
Texas | County Uncertain | Raffinates, petroleum, sorption process | 64741-85-1 | 8 | 0.02329% | 0.2972% | 0.07893% | 0.4651% | 8 | 0.001316% | 85% | 60% | 100%
Texas | County Uncertain | Thioglycolic acid | 68-11-1 | 8 | 0.02329% | 0.001215% | 0.0003285% | 0.005457% | 8 | 0.001316% | 10% | 6.75% | 68.5%
Texas | County Uncertain | Triphosphoric acid, pentasodium salt | 7758-29-4 | 8 | 0.02329% | 0.279% | 0.279% | 0.279% | 8 | 0.001316% | 93% | 93% | 93%
Texas | County Uncertain | Zirconium,tetrakis[2-[bis(2-hydroxyethyl)amino-kN]ethanolato-kO]- | 101033-44-7 | 8 | 0.02329% | 0.0402% | 0.0241% | 4.831% | 8 | 0.001316% | 100% | 60% | 100%
Texas | County Uncertain | 1-Benzylquinolinium chloride | 15619-48-4 | 7 | 0.02038% | 9e-05% | 1e-05% | 0.001341% | 7 | 0.001151% | 10% | 3.07% | 10%
Texas | County Uncertain | Ethoxylated C12-14 alcohols | 68439-50-9 | 7 | 0.02038% | 0.00338% | 0.000213% | 0.005153% | 7 | 0.001151% | 4% | 3.1% | 4.7%
Texas | County Uncertain | Guar gum, carboxymethyl 2-hydroxypropyl ether, sodium salt | 68130-15-4 | 7 | 0.02038% | 0.4895% | 0.105% | 0.6754% | 7 | 0.001151% | 100% | 63% | 100%
Texas | County Uncertain | 2-Propenoic acid, polymer with sodium phosphinate (1:1), sodium salt | 129898-01-7 | 6 | 0.01747% | 0.02547% | 0.01507% | 0.03419% | 6 | 0.0009868% | 0.1225% | 0.1008% | 0.1902%
Texas | County Uncertain | Acrylamide | 79-06-1 | 6 | 0.01747% | 4e-05% | 0% | 0.0001225% | 6 | 0.0009868% | 0.1% | 0% | 0.1%
Texas | County Uncertain | Ethoxylated C12-13 alcohols | 66455-14-9 | 6 | 0.01747% | 0.00273% | 0.002535% | 0.002832% | 6 | 0.0009868% | 0.01232% | 0.01084% | 0.0172%
Texas | County Uncertain | Heptene, hydroformylation products, high-boiling | 68526-88-5 | 6 | 0.01747% | 0.006225% | 0.00547% | 0.007895% | 6 | 0.0009868% | 100% | 100% | 100%
Texas | County Uncertain | Petroleum distillates | 8002-05-9 | 6 | 0.01747% | 40.35% | 3.873% | 49.16% | 6 | 0.0009868% | 100% | 100% | 100%
Texas | County Uncertain | Phosphonic acid, [[(phosphonomethyl)imino]bis[6,1-hexanediylnitrilobis(methylene)]]tetrakis-, sodium salt | 35657-77-3 | 6 | 0.01747% | 0.0146% | 0.0018% | 0.01949% | 6 | 0.0009868% | 60% | 50% | 60%
Texas | County Uncertain | Acetic anhydride | 108-24-7 | 5 | 0.01456% | 0.00174% | 0.001102% | 0.002928% | 6 | 0.0009868% | 30% | 30% | 90%
Texas | County Uncertain | Distillates, petroleum, hydrotreated light paraffinic | 64742-55-8 | 5 | 0.01456% | 0.1949% | 0.0219% | 0.4349% | 5 | 0.0008223% | 60% | 60% | 92%
Texas | County Uncertain | Dodecane | 112-40-3 | 5 | 0.01456% | 0.00499% | 0.002166% | 0.06355% | 5 | 0.0008223% | 100% | 100% | 100%
Texas | County Uncertain | Hemicellulase enzyme | 9012-54-8 | 5 | 0.01456% | 0% | 0% | 3.8e-05% | 5 | 0.0008223% | 15% | 15% | 15%
Texas | County Uncertain | Nitrogen, liquid | 7727-37-9 | 5 | 0.01456% | 7.121% | 1.196% | 19.3% | 5 | 0.0008223% | 29.02% | 24.78% | 100%
Texas | County Uncertain | Oils, pine | 8002-09-3 | 5 | 0.01456% | 3e-05% | 2e-06% | 0.000298% | 5 | 0.0008223% | 5% | 5% | 5%
Texas | County Uncertain | Paraffin waxes and Hydrocarbon waxes | 8002-74-2 | 5 | 0.01456% | 0.1167% | 0.02786% | 0.1603% | 5 | 0.0008223% | 100% | 100% | 100%
Texas | County Uncertain | Residues, petroleum, catalytic reformer fractionator | 64741-67-9 | 5 | 0.01456% | 0.00278% | 0.00073% | 0.006492% | 5 | 0.0008223% | 70% | 7% | 70%
Texas | County Uncertain | Tridecane | 629-50-5 | 5 | 0.01456% | 0.00499% | 0.002166% | 0.06355% | 5 | 0.0008223% | 100% | 100% | 100%
Texas | County Uncertain | 1-Butanol | 71-36-3 | 4 | 0.01165% | 0.03472% | 0.001567% | 0.1651% | 4 | 0.0006579% | 0.1122% | 0.01564% | 0.3417%
Texas | County Uncertain | Ammonium acrylate | 10604-69-0 | 4 | 0.01165% | 0.00046% | 6.3e-05% | 0.0006445% | 4 | 0.0006579% | 0.5% | 0.5% | 0.5%
Texas | County Uncertain | Ammonium acrylate-acrylamide polymer | 26100-47-0 | 4 | 0.01165% | 0.02303% | 0.003307% | 0.03237% | 4 | 0.0006579% | 25% | 25% | 25%
Texas | County Uncertain | Ammonium bisulfite | 10192-30-0 | 4 | 0.01165% | 0.00021% | 0% | 0.000879% | 6 | 0.0009868% | 55% | 18.74% | 55%
Texas | County Uncertain | Dimethyl polysiloxane | 63148-62-9 | 4 | 0.01165% | 5.5e-05% | 3.15e-05% | 8.7e-05% | 4 | 0.0006579% | 0.00046% | 6.9e-05% | 0.0005195%
Texas | County Uncertain | Distillates, petroleum, straight-run middle | 64741-44-2 | 4 | 0.01165% | 0.3965% | 0.1866% | 0.4854% | 4 | 0.0006579% | 100% | 100% | 100%
Texas | County Uncertain | Epoxy Resin | 25085-99-8 | 4 | 0.01165% | 0.01925% | 0.002561% | 0.1291% | 4 | 0.0006579% | 1% | 1% | 3.55%
Texas | County Uncertain | N-Lauryl-2-pyrrolidone | 2687-96-9 | 4 | 0.01165% | 0.003015% | 0.002793% | 0.003347% | 4 | 0.0006579% | 7% | 7% | 7%
Texas | County Uncertain | Nitrilotriacetic acid trisodium monohydrate | 18662-53-8 | 4 | 0.01165% | 0.00173% | 1.5e-05% | 0.03166% | 4 | 0.0006579% | 50% | 40% | 60%
Texas | County Uncertain | Poly(oxy-1,2-ethanediyl), .alpha.-[(9Z)-1-oxo-9-octadecenyl]-.omega.-hydroxy- | 9004-96-0 | 4 | 0.01165% | 0.002765% | 0.000398% | 0.003883% | 4 | 0.0006579% | 3% | 3% | 3%
Texas | County Uncertain | Poly(oxy-1,2-ethanediyl), a-hydro-w-hydroxy-, ether with D-glucitol (2:1), tetra-(9Z)-9-octadecenoate | 61723-83-9 | 4 | 0.01165% | 0.00152% | 0.000211% | 0.001945% | 4 | 0.0006579% | 2% | 1.15% | 2%
Texas | County Uncertain | Sodium bicarbonate | 144-55-8 | 4 | 0.01165% | 0% | 0% | 0.006995% | 4 | 0.0006579% | 100% | 100% | 100%
Texas | County Uncertain | Tetradecyl dimethyl benzyl ammonium chloride | 139-08-2 | 4 | 0.01165% | 0.00169% | 0.001068% | 0.01144% | 4 | 0.0006579% | 5% | 5% | 5%
Texas | County Uncertain | 1,2-Benzisothiazolin-3-one | 2634-33-5 | 3 | 0.008735% | 1e-05% | 1e-05% | 1e-05% | 3 | 0.0004934% | 1e-05% | 1e-05% | 1e-05%
Texas | County Uncertain | 1,4-Dioxane | 123-91-1 | 3 | 0.008735% | 6e-05% | 6e-05% | 6.9e-05% | 3 | 0.0004934% | 0.1% | 0.1% | 0.1%
Texas | County Uncertain | 2-bromo-3-nitrilopropionamide | 1113-55-9 | 3 | 0.008735% | 0% | 0% | 0% | 3 | 0.0004934% | 5% | 5% | 5%
Texas | County Uncertain | 2-Propenoic acid, 2-ethylhexyl ester, polymer with 2-hydroxyethyl 2- propenoate | 36089-45-9 | 3 | 0.008735% | 1e-05% | 1e-05% | 1e-05% | 3 | 0.0004934% | 2e-05% | 2e-05% | 2.9e-05%
Texas | County Uncertain | 2-Propenoic acid, 2-methyl-, polymer with 2-propenoic acid, sodium salt | 28205-96-1 | 3 | 0.008735% | 0.00094% | 9.4e-05% | 0.01003% | 3 | 0.0004934% | 5% | 5% | 9.5%
Texas | County Uncertain | 4-Methyl-2-pentanone | 108-10-1 | 3 | 0.008735% | 0.5% | 0.05113% | 0.5% | 4 | 0.0006579% | 0.075% | 0% | 0.4475%
Texas | County Uncertain | Acrylic polymers | 26006-22-4 | 3 | 0.008735% | 0.00119% | 0.000974% | 0.002306% | 3 | 0.0004934% | 60% | 51% | 60%
Texas | County Uncertain | Alkylbenzenesulfonate, linear | 42615-29-2 | 3 | 0.008735% | 0.00015% | 1.5e-05% | 0.003264% | 4 | 0.0006579% | 25% | 25% | 25%
Texas | County Uncertain | Aluminosilicate | 1327-36-2 | 3 | 0.008735% | 0.8629% | 0.5107% | 1.541% | 3 | 0.0004934% | 85% | 67% | 85%
Texas | County Uncertain | Benzene, C10-16-alkyl derivs. | 68648-87-3 | 3 | 0.008735% | 0% | 0% | 0% | 3 | 0.0004934% | 0.04% | 0.04% | 0.04%
Texas | County Uncertain | Benzenesulfonic acid, C10-16-alkyl derivs. | 68584-22-5 | 3 | 0.008735% | 0.00147% | 0.000147% | 0.002091% | 3 | 0.0004934% | 12% | 6.6% | 28.2%
Texas | County Uncertain | Bisphenol A/Epichlorohydrin resin | 25068-38-6 | 3 | 0.008735% | 0.00392% | 0.001508% | 0.0369% | 3 | 0.0004934% | 30% | 30% | 93%
Texas | County Uncertain | D-Glucitol | 50-70-4 | 3 | 0.008735% | 0.05408% | 0.04299% | 0.1033% | 3 | 0.0004934% | 0.31% | 0.2512% | 0.6707%
Texas | County Uncertain | Dibromoacetonitrile | 3252-43-5 | 3 | 0.008735% | 0.00044% | 0.000431% | 0.00044% | 3 | 0.0004934% | 3% | 3% | 3%
Texas | County Uncertain | Distillates, petroleum, catalytic reformer fractionator residue, low-boiling | 68477-31-6 | 3 | 0.008735% | 0.00227% | 0.001118% | 0.002315% | 3 | 0.0004934% | 30% | 21% | 30%
Texas | County Uncertain | Distillates, petroleum, hydrotreated middle | 64742-46-7 | 3 | 0.008735% | 0.0002% | 0.00011% | 0.405% | 3 | 0.0004934% | 5% | 5% | 54.5%
Texas | County Uncertain | Edifas B | 9004-32-4 | 3 | 0.008735% | 1e-05% | 1e-05% | 1e-05% | 3 | 0.0004934% | 1e-05% | 1e-05% | 1e-05%
Texas | County Uncertain | Fatty acids, C18-unsatd., dimers, ethoxylated propoxylated | 68308-89-4 | 3 | 0.008735% | 1e-05% | 1e-05% | 1e-05% | 3 | 0.0004934% | 2e-05% | 2e-05% | 2.9e-05%
Texas | County Uncertain | Magnesium hydroxide | 1309-42-8 | 3 | 0.008735% | 0.00118% | 0.000253% | 0.01219% | 3 | 0.0004934% | 5% | 5% | 27.5%
Texas | County Uncertain | Magnesium peroxide (Mg(O2)) | 14452-57-4 | 3 | 0.008735% | 0.00071% | 0.000206% | 0.01214% | 3 | 0.0004934% | 5% | 3.2% | 27.5%
Texas | County Uncertain | Phosphonic acid, [nitrilotris(methylene)]tris-, pentasodium salt | 2235-43-0 | 3 | 0.008735% | 0.00784% | 0.000784% | 0.04051% | 3 | 0.0004934% | 30% | 30% | 93%
Texas | County Uncertain | Poly(oxy-1,2-ethanediyl), .alpha.,.alpha.'-[[(9Z)-9-octadecenylimino]di-2,1-ethanediyl]bis[.omega.-hydroxy- | 26635-93-8 | 3 | 0.008735% | 0.001819% | 0.001507% | 0.005532% | 3 | 0.0004934% | 5% | 5% | 5%
Texas | County Uncertain | Poly(oxy-1,2-ethanediyl), alpha-hydro-omega-hydroxy-, ether with alpha-fluoro-omega-(2-hydroxyethyl)poly(difluoromethylene) (1:1) | 65545-80-4 | 3 | 0.008735% | 0.00064% | 0.000577% | 0.000712% | 3 | 0.0004934% | 1% | 1% | 1%
Texas | County Uncertain | Polyethylene glycol monobutyl ether | 9004-77-7 | 3 | 0.008735% | 0.03799% | 0.03381% | 0.03812% | 3 | 0.0004934% | 50% | 50% | 50%
Texas | County Uncertain | Polyphosphoric acids, esters with triethanolamine, sodium salts | 68131-72-6 | 3 | 0.008735% | 0.00094% | 9.4e-05% | 0.005062% | 3 | 0.0004934% | 5% | 5% | 5%
Texas | County Uncertain | Polysorbate 80 | 9005-65-6 | 3 | 0.008735% | 1e-05% | 1e-05% | 1e-05% | 3 | 0.0004934% | 1e-05% | 1e-05% | 1e-05%
Texas | County Uncertain | Potassium iodide | 7681-11-0 | 3 | 0.008735% | 6.3e-05% | 6.3e-06% | 0.0001053% | 3 | 0.0004934% | 1% | 1% | 1%
Texas | County Uncertain | Siloxanes and Silicones, di-Me, 3-hydroxypropyl Me, ethoxylated propoxylated | 68937-55-3 | 3 | 0.008735% | 1e-05% | 1e-05% | 1e-05% | 3 | 0.0004934% | 2e-05% | 2e-05% | 2.9e-05%
Texas | County Uncertain | Sodium bromide | 7647-15-6 | 3 | 0.008735% | 0.00058% | 0.000571% | 0.000589% | 3 | 0.0004934% | 4% | 4% | 4%
Texas | County Uncertain | Sodium formate | 141-53-7 | 3 | 0.008735% | 3e-05% | 3e-05% | 0.000102% | 3 | 0.0004934% | 1% | 1% | 9.1%
Texas | County Uncertain | Sodium nitrite | 7632-00-0 | 3 | 0.008735% | 1e-05% | 1e-05% | 1e-05% | 3 | 0.0004934% | 1e-05% | 1e-05% | 1e-05%
Texas | County Uncertain | Sorbitan, monooctadecanoate | 1338-41-6 | 3 | 0.008735% | 1e-05% | 1e-05% | 1e-05% | 3 | 0.0004934% | 4e-05% | 4e-05% | 4.9e-05%
Texas | County Uncertain | 1,2,4-Butanetricarboxylic acid, 2-phosphono- | 37971-36-1 | 2 | 0.005823% | 0.001072% | 0.0009775% | 0.001167% | 2 | 0.0003289% | 10% | 10% | 10%
Texas | County Uncertain | 2-Heptanone, 4,6-dimethyl- | 19549-80-5 | 2 | 0.005823% | 0.0158% | 0.001616% | 0.02998% | 2 | 0.0003289% | 10% | 10% | 10%
Texas | County Uncertain | alpha-C11-15-sec-alkyl-omega-hydroxypoly(oxy-1,2-ethanediyl) | 68131-40-8 | 2 | 0.005823% | 0.0013% | 0.000139% | 0.002461% | 2 | 0.0003289% | 2.5% | 0.25% | 4.75%
Texas | County Uncertain | Ammonium fluoride | 12125-01-8 | 2 | 0.005823% | 0.00123% | 0.001059% | 0.001401% | 2 | 0.0003289% | 0.01% | 0.01% | 0.01%
Texas | County Uncertain | Ammonium hydrogen difluoride | 1341-49-7 | 2 | 0.005823% | 0.02335% | 0.02007% | 0.02662% | 2 | 0.0003289% | 0.215% | 0.1925% | 0.2375%
Texas | County Uncertain | Benzenesulfonic acid, dodecyl-, branched, compds. with 2-propanamine | 90218-35-2 | 2 | 0.005823% | 0.001715% | 0.001179% | 0.00225% | 2 | 0.0003289% | 10% | 10% | 10%
Texas | County Uncertain | Benzyltrimethylammonium chloride | 56-93-9 | 2 | 0.005823% | 0.008582% | 0.005717% | 0.01145% | 2 | 0.0003289% | 13% | 13% | 13%
Texas | County Uncertain | Boron sodium oxide pentahydrate | 12179-04-3 | 2 | 0.005823% | 0.02905% | 0.002905% | 0.0552% | 2 | 0.0003289% | 30% | 30% | 30%
Texas | County Uncertain | Butyl glycidyl ether | 2426-08-6 | 2 | 0.005823% | 0.003355% | 0.0009205% | 0.00579% | 2 | 0.0003289% | 17.5% | 6.25% | 28.75%
Texas | County Uncertain | Carbon dioxide | 124-38-9 | 2 | 0.005823% | 31.56% | 3.156% | 59.97% | 2 | 0.0003289% | 100% | 100% | 100%
Texas | County Uncertain | Cristobalite | 14464-46-1 | 2 | 0.005823% | 0% | 0% | 0% | 2 | 0.0003289% | 1% | 1% | 1%
Texas | County Uncertain | Diisobutyl ketone | 108-83-8 | 2 | 0.005823% | 0.0948% | 0.009714% | 0.1799% | 2 | 0.0003289% | 60% | 60% | 60%
Texas | County Uncertain | Disodium ethylenediaminediacetate | 38011-25-5 | 2 | 0.005823% | 5.5e-05% | 5.05e-05% | 5.95e-05% | 2 | 0.0003289% | 2% | 2% | 2%
Texas | County Uncertain | Ethanol, 2-[2-[2-(tridecyloxy)ethoxy]ethoxy]-, hydrogen sulfate, sodium salt | 25446-78-0 | 2 | 0.005823% | 0.1324% | 0.07235% | 0.1926% | 2 | 0.0003289% | 0.2637% | 0.2562% | 0.2712%
Texas | County Uncertain | Hemicellulase Enzyme Concentrate | 9025-56-3 | 2 | 0.005823% | 0.00057% | 0.000273% | 0.000867% | 2 | 0.0003289% | 2.5% | 2.05% | 2.95%
Texas | County Uncertain | Isooctanol | 26952-21-6 | 2 | 0.005823% | 0.002045% | 0.002014% | 0.002076% | 2 | 0.0003289% | 20% | 20% | 20%
Texas | County Uncertain | Morpholinium, 4-ethyl-4-hexadecyl-, ethyl sulfate | 78-21-7 | 2 | 0.005823% | 2e-05% | 1.1e-05% | 2.9e-05% | 2 | 0.0003289% | 0.000135% | 1.35e-05% | 0.0002565%
Texas | County Uncertain | N-Methyl-2-pyrrolidone | 872-50-4 | 2 | 0.005823% | 0.01304% | 0.01214% | 0.01394% | 2 | 0.0003289% | 30% | 30% | 30%
Texas | County Uncertain | Poly (acrylamide-co-acrylic acid), partial sodium salt | 62649-23-4 | 2 | 0.005823% | 0.01492% | 0.01325% | 0.01659% | 2 | 0.0003289% | 35% | 35% | 35%
Texas | County Uncertain | Polysorbate 20 | 9005-64-5 | 2 | 0.005823% | 0.00034% | 0.00016% | 0.00052% | 2 | 0.0003289% | 0.0022% | 0.00022% | 0.00418%
Texas | County Uncertain | Propylene carbonate | 108-32-7 | 2 | 0.005823% | 0.02629% | 0.01395% | 0.03863% | 4 | 0.0006579% | 2.5% | 2% | 4.7%
Texas | County Uncertain | Synthetic organic polymer | 9051-89-2 | 2 | 0.005823% | 0.07184% | 0.03409% | 0.1096% | 2 | 0.0003289% | 0.672% | 0.4452% | 0.8988%
Texas | County Uncertain | Triisopropanolamine | 122-20-3 | 2 | 0.005823% | 0.005675% | 0.004734% | 0.006616% | 2 | 0.0003289% | 30% | 30% | 30%
Texas | County Uncertain | Trisodium ethylenediaminetriacetate | 19019-43-3 | 2 | 0.005823% | 0.00014% | 0.000131% | 0.000149% | 2 | 0.0003289% | 5% | 5% | 5%
Texas | County Uncertain | Tryptone | 73049-73-7 | 2 | 0.005823% | 0.003115% | 0.002426% | 0.003803% | 2 | 0.0003289% | 5% | 5% | 5%
Texas | County Uncertain | Ulexite | 1319-33-1 | 2 | 0.005823% | 0.01854% | 0.001854% | 0.03523% | 2 | 0.0003289% | 50% | 41% | 59%
Texas | County Uncertain | Yeast extract | 8013-01-2 | 2 | 0.005823% | 0.003115% | 0.002426% | 0.003803% | 2 | 0.0003289% | 5% | 5% | 5%
Texas | County Uncertain | ?-[3.5-dimethyl-1-(2-methylpropyl)hexyl]-w-hydroxy-poly(oxy-1,2-ethandiyl) | 60828-78-6 | 1 | 0.002912% | 1e-05% | 1e-05% | 1e-05% | 1 | 0.0001645% | 0% | 0% | 0%
Texas | County Uncertain | 1-(1-Naphthylmethyl)quinolinium chloride | 65322-65-8 | 1 | 0.002912% | 0.00199% | 0.00199% | 0.00199% | 1 | 0.0001645% | 0.02429% | 0.02429% | 0.02429%
Texas | County Uncertain | 1-Amino-2-propanol | 78-96-6 | 1 | 0.002912% | 0.1156% | 0.1156% | 0.1156% | 1 | 0.0001645% | 15% | 15% | 15%
Texas | County Uncertain | 1-Propanaminium, N-(3-aminopropyl)-2-hydroxy-N,N-dimethyl-3-sulfo-, N-coco acyl derivs., inner salts | 68139-30-0 | 1 | 0.002912% | 0.00012% | 0.00012% | 0.00012% | 1 | 0.0001645% | 40% | 40% | 40%
Texas | County Uncertain | 1,2-Ethanediaminium, N, N'-bis[2-[bis(2-hydroxyethyl)methylammonio]ethyl]-N,N'bis(2-hydroxyethyl)-N,N'-dimethyl-,tetrachloride | 138879-94-4 | 1 | 0.002912% | 0.00665% | 0.00665% | 0.00665% | 1 | 0.0001645% | 60% | 60% | 60%
Texas | County Uncertain | 1,3-Butadiene | 106-99-0 | 1 | 0.002912% | 0.4002% | 0.4002% | 0.4002% | 1 | 0.0001645% | 0.5% | 0.5% | 0.5%
Texas | County Uncertain | 4-Ethyloct-1-yn-3-ol | 5877-42-9 | 1 | 0.002912% | 1e-05% | 1e-05% | 1e-05% | 1 | 0.0001645% | 5% | 5% | 5%
Texas | County Uncertain | 4-Nonylphenol | 104-40-5 | 1 | 0.002912% | 0.01% | 0.01% | 0.01% | 1 | 0.0001645% | 10% | 10% | 10%
Texas | County Uncertain | Acetophenone | 98-86-2 | 1 | 0.002912% | 9e-05% | 9e-05% | 9e-05% | 1 | 0.0001645% | 0.0011% | 0.0011% | 0.0011%
Texas | County Uncertain | Alkyl* dimethyl ethylbenzyl ammonium chloride *(50%C12, 30%C14, 17%C16, 3%C18) | 85409-23-0 | 1 | 0.002912% | 0.00434% | 0.00434% | 0.00434% | 1 | 0.0001645% | 10% | 10% | 10%
Texas | County Uncertain | Aluminum | 7429-90-5 | 1 | 0.002912% | 0.00105% | 0.00105% | 0.00105% | 1 | 0.0001645% | 100% | 100% | 100%
Texas | County Uncertain | Amines, N-tallow alkyltrimethylenedi-, ethoxylated | 61790-85-0 | 1 | 0.002912% | 0% | 0% | 0% | 1 | 0.0001645% | 7% | 7% | 7%
Texas | County Uncertain | Ammonium citrate (2:1) | 3012-65-5 | 1 | 0.002912% | 0.1156% | 0.1156% | 0.1156% | 1 | 0.0001645% | 15% | 15% | 15%
Texas | County Uncertain | Aniline | 62-53-3 | 1 | 0.002912% | 0.0005% | 0.0005% | 0.0005% | 1 | 0.0001645% | 1% | 1% | 1%
Texas | County Uncertain | Benzoic acid | 65-85-0 | 1 | 0.002912% | 0% | 0% | 0% | 1 | 0.0001645% | 100% | 100% | 100%
Texas | County Uncertain | Boric oxide | 1303-86-2 | 1 | 0.002912% | 0.00358% | 0.00358% | 0.00358% | 1 | 0.0001645% | 20% | 20% | 20%
Texas | County Uncertain | Boron sodium oxide tetrahydrate | 12280-03-4 | 1 | 0.002912% | 30% | 30% | 30% | 1 | 0.0001645% | 10% | 10% | 10%
Texas | County Uncertain | Butane | 106-97-8 | 1 | 0.002912% | 64.03% | 64.03% | 64.03% | 1 | 0.0001645% | 80% | 80% | 80%
Texas | County Uncertain | Butene | 25167-67-3 | 1 | 0.002912% | 52.03% | 52.03% | 52.03% | 1 | 0.0001645% | 65% | 65% | 65%
Texas | County Uncertain | Butyl lactate | 138-22-7 | 1 | 0.002912% | 0.00202% | 0.00202% | 0.00202% | 1 | 0.0001645% | 10% | 10% | 10%
Texas | County Uncertain | Carbonic acid calcium salt (1:1) | 471-34-1 | 1 | 0.002912% | 0.00071% | 0.00071% | 0.00071% | 1 | 0.0001645% | 15% | 15% | 15%
Texas | County Uncertain | Chlorine dioxide | 10049-04-4 | 1 | 0.002912% | 0.0003% | 0.0003% | 0.0003% | 1 | 0.0001645% | 0% | 0% | 0%
Texas | County Uncertain | Choline bicarbonate | 78-73-9 | 1 | 0.002912% | 80% | 80% | 80% | 1 | 0.0001645% | 60% | 60% | 60%
Texas | County Uncertain | Collagen (Gelatin) | 9000-70-8 | 1 | 0.002912% | 0.00117% | 0.00117% | 0.00117% | 1 | 0.0001645% | 100% | 100% | 100%
Texas | County Uncertain | Cuprous chloride | 7758-89-6 | 1 | 0.002912% | 0.00067% | 0.00067% | 0.00067% | 1 | 0.0001645% | 100% | 100% | 100%
Texas | County Uncertain | Ethanaminium, N,N,N-trimethyl-2-[(2-methyl-1-oxo-2-propenyl)oxy]-, methyl sulfate, homopolymer | 27103-90-8 | 1 | 0.002912% | 0.00623% | 0.00623% | 0.00623% | 1 | 0.0001645% | 0.07207% | 0.07207% | 0.07207%
Texas | County Uncertain | Ethoxylated C9-11 alcohols | 68439-46-3 | 1 | 0.002912% | 0.0079% | 0.0079% | 0.0079% | 1 | 0.0001645% | 0.0487% | 0.0487% | 0.0487%
Texas | County Uncertain | Ethylene oxide | 75-21-8 | 1 | 0.002912% | 0.00809% | 0.00809% | 0.00809% | 1 | 0.0001645% | 1% | 1% | 1%
Texas | County Uncertain | Ferric sulfate | 10028-22-5 | 1 | 0.002912% | 0.3082% | 0.3082% | 0.3082% | 1 | 0.0001645% | 40% | 40% | 40%
Texas | County Uncertain | Formaldehyde polymer with methyl oxirane, 4-nonylphenol and oxirane | 63428-92-2 | 1 | 0.002912% | 0.00327% | 0.00327% | 0.00327% | 1 | 0.0001645% | 0.01565% | 0.01565% | 0.01565%
Texas | County Uncertain | Formaldehyde, polymer with 4-(1,1-dimethylethyl)phenol, 2- methyloxirane, 4-nonylphenol and oxirane | 68188-99-8 | 1 | 0.002912% | 0.00018% | 0.00018% | 0.00018% | 1 | 0.0001645% | 0.00085% | 0.00085% | 0.00085%
Texas | County Uncertain | Hydroxyethylcellulose | 9004-62-0 | 1 | 0.002912% | 0.00097% | 0.00097% | 0.00097% | 1 | 0.0001645% | 100% | 100% | 100%
Texas | County Uncertain | Isobutane | 75-28-5 | 1 | 0.002912% | 64.03% | 64.03% | 64.03% | 1 | 0.0001645% | 80% | 80% | 80%
Texas | County Uncertain | Isoquinoline | 119-65-3 | 1 | 0.002912% | 1e-05% | 1e-05% | 1e-05% | 1 | 0.0001645% | 5% | 5% | 5%
Texas | County Uncertain | Oxirane, methyl-, polymer with oxirane, mono-C10-16-alkyl ethers, phosphates | 68649-29-6 | 1 | 0.002912% | 0% | 0% | 0% | 1 | 0.0001645% | 10% | 10% | 10%
Texas | County Uncertain | Poly-(oxy-1,2-ethanediyl)-alpha-undecyl-omega-hydroxy | 34398-01-1 | 1 | 0.002912% | 0.01184% | 0.01184% | 0.01184% | 1 | 0.0001645% | 0.07305% | 0.07305% | 0.07305%
Texas | County Uncertain | Polyethylene glycol tridecyl ether phosphate | 9046-01-9 | 1 | 0.002912% | 0.00032% | 0.00032% | 0.00032% | 1 | 0.0001645% | 5.47% | 5.47% | 5.47%
Texas | County Uncertain | Polyquaternium 15 | 35429-19-7 | 1 | 0.002912% | 9e-05% | 9e-05% | 9e-05% | 1 | 0.0001645% | 0% | 0% | 0%
Texas | County Uncertain | Propane | 74-98-6 | 1 | 0.002912% | 1.601% | 1.601% | 1.601% | 1 | 0.0001645% | 2% | 2% | 2%
Texas | County Uncertain | Quaternary ammonium compounds, benzyl-C12-18-alkyldimethyl, chlorides | 68391-01-5 | 1 | 0.002912% | 0.00434% | 0.00434% | 0.00434% | 1 | 0.0001645% | 10% | 10% | 10%
Texas | County Uncertain | Quinaldine | 91-63-4 | 1 | 0.002912% | 1e-05% | 1e-05% | 1e-05% | 1 | 0.0001645% | 5% | 5% | 5%
Texas | County Uncertain | Sand | 308075-07-2 | 1 | 0.002912% | 11.03% | 11.03% | 11.03% | 1 | 0.0001645% | 100% | 100% | 100%
Texas | County Uncertain | Sodium ethasulfate | 126-92-1 | 1 | 0.002912% | 0.00011% | 0.00011% | 0.00011% | 1 | 0.0001645% | 60% | 60% | 60%
Texas | County Uncertain | Sodium iodide | 7681-82-5 | 1 | 0.002912% | 0% | 0% | 0% | 1 | 0.0001645% | 5% | 5% | 5%
Texas | County Uncertain | Sodium metaborate | 7775-19-1 | 1 | 0.002912% | 7e-05% | 7e-05% | 7e-05% | 1 | 0.0001645% | 2% | 2% | 2%
Texas | County Uncertain | Sodium peroxometaborate | 7632-04-4 | 1 | 0.002912% | 0.00335% | 0.00335% | 0.00335% | 1 | 0.0001645% | 100% | 100% | 100%
Texas | County Uncertain | Sodium polyacrylate | 9003-04-7 | 1 | 0.002912% | 0.0017% | 0.0017% | 0.0017% | 1 | 0.0001645% | 9% | 9% | 9%
Texas | County Uncertain | Sodium xylene sulfonate | 1300-72-7 | 1 | 0.002912% | 0.07706% | 0.07706% | 0.07706% | 1 | 0.0001645% | 10% | 10% | 10%
Texas | County Uncertain | Solvent naphtha, petroleum, light arom | 64742-95-6 | 1 | 0.002912% | 0.01297% | 0.01297% | 0.01297% | 1 | 0.0001645% | 30% | 30% | 30%
Texas | County Uncertain | Sorbitan, tri-(9Z)-9-octadecenoate | 26266-58-0 | 1 | 0.002912% | 0.01067% | 0.01067% | 0.01067% | 2 | 0.0003289% | 3.5% | 2.15% | 4.85%
Texas | County Uncertain | Stoddard solvent | 8052-41-3 | 1 | 0.002912% | 0.00345% | 0.00345% | 0.00345% | 1 | 0.0001645% | 10% | 10% | 10%
Texas | County Uncertain | Triethylene glycol | 112-27-6 | 1 | 0.002912% | 10% | 10% | 10% | 1 | 0.0001645% | 1% | 1% | 1%
Texas | County Uncertain | Trimethyl borate | 121-43-7 | 1 | 0.002912% | 0.00246% | 0.00246% | 0.00246% | 1 | 0.0001645% | 30% | 30% | 30%
Texas | Crane | Methanol | 67-56-1 | 221 | 0.6435% | 0.05081% | 0.00111% | 0.196% | 531 | 0.08733% | 40% | 1% | 100%
Texas | Crane | Peroxydisulfuric acid, diammonium salt | 7727-54-0 | 201 | 0.5853% | 0.01192% | 0.00053% | 0.07219% | 265 | 0.04358% | 100% | 60% | 100%
Texas | Crane | Hydrochloric acid | 7647-01-0 | 178 | 0.5183% | 0.3238% | 0% | 1.575% | 187 | 0.03076% | 15% | 10% | 18.5%
Texas | Crane | Water | 7732-18-5 | 156 | 0.4542% | 1.414% | 0.000435% | 3.832% | 330 | 0.05428% | 85% | 30% | 97%
Texas | Crane | Isopropanol | 67-63-0 | 143 | 0.4164% | 0.00819% | 0.000151% | 0.1071% | 215 | 0.03536% | 10% | 5% | 100%
Texas | Crane | Distillates, petroleum, hydrotreated light | 64742-47-8 | 133 | 0.3873% | 0.06406% | 0.000518% | 0.4098% | 212 | 0.03487% | 30% | 21.1% | 100%
Texas | Crane | Propargyl alcohol | 107-19-7 | 132 | 0.3843% | 0.00033% | 0% | 0.002717% | 134 | 0.02204% | 10% | 4% | 10%
Texas | Crane | Guar gum | 9000-30-0 | 131 | 0.3814% | 0.2609% | 0.01132% | 0.4548% | 131 | 0.02155% | 40% | 1.343% | 60%
Texas | Crane | Sodium hydroxide | 1310-73-2 | 126 | 0.3669% | 0.009945% | 0.000225% | 0.0249% | 143 | 0.02352% | 10% | 0.01042% | 10%
Texas | Crane | Ethylene glycol | 107-21-1 | 124 | 0.3611% | 0.04235% | 0.01159% | 0.3853% | 168 | 0.02763% | 30% | 10% | 45%
Texas | Crane | Glutaraldehyde | 111-30-8 | 118 | 0.3436% | 0.004885% | 0.001377% | 0.01332% | 120 | 0.01974% | 15% | 0.06091% | 30%
Texas | Crane | Quartz | 14808-60-7 | 114 | 0.3319% | 0.0002% | 4e-05% | 17.05% | 188 | 0.03092% | 1% | 1% | 85.45%
Texas | Crane | 2-Mercaptoethanol | 60-24-2 | 107 | 0.3116% | 0.00626% | 0.002917% | 0.04337% | 107 | 0.0176% | 100% | 80% | 100%
Texas | Crane | Copper(II) chloride | 7447-39-4 | 99 | 0.2883% | 0.00041% | 0.000209% | 0.005229% | 99 | 0.01628% | 5% | 5% | 100%
Texas | Crane | Nonyl phenol ethoxylate | 9016-45-9 | 90 | 0.2621% | 0.00851% | 0.001086% | 0.1885% | 99 | 0.01628% | 10% | 5% | 54%
Texas | Crane | Diatomaceous earth, calcined | 91053-39-3 | 82 | 0.2388% | 0.01243% | 0.00211% | 0.02937% | 133 | 0.02187% | 100% | 60% | 100%
Texas | Crane | Ethanol | 64-17-5 | 77 | 0.2242% | 0.00027% | 2e-05% | 0.1098% | 77 | 0.01266% | 5% | 1% | 45%
Texas | Crane | Acrylic polymers | 26006-22-4 | 70 | 0.2038% | 0.001025% | 0.0004435% | 0.003122% | 70 | 0.01151% | 50% | 50% | 60%
Texas | Crane | Ammonium hydroxide | 1336-21-6 | 69 | 0.2009% | 0.00033% | 0.0002% | 0.00569% | 72 | 0.01184% | 5% | 5% | 5%
Texas | Crane | Hemicellulase Enzyme Concentrate | 9025-56-3 | 67 | 0.1951% | 0.00124% | 2.3e-05% | 0.00353% | 67 | 0.01102% | 3% | 0.065% | 3%
Texas | Crane | Potassium hydroxide | 1310-58-3 | 66 | 0.1922% | 0.02064% | 3e-05% | 0.04451% | 68 | 0.01118% | 15% | 0.2028% | 25%
Texas | Crane | Phenolic resin | 9003-35-4 | 64 | 0.1863% | 0.4491% | 0.0007135% | 1.057% | 64 | 0.01053% | 5% | 1.659% | 5%
Texas | Crane | Solvent naphtha, petroleum, heavy arom. | 64742-94-5 | 63 | 0.1834% | 0.01323% | 0.000575% | 0.0338% | 106 | 0.01743% | 5% | 0.02665% | 100%
Texas | Crane | Triethanolamine | 102-71-6 | 63 | 0.1834% | 0.04303% | 0.02523% | 0.1018% | 63 | 0.01036% | 100% | 0.1764% | 100%
Texas | Crane | Naphthalene | 91-20-3 | 58 | 0.1689% | 0.00233% | 4.7e-05% | 0.005345% | 63 | 0.01036% | 20% | 0.004051% | 20%
Texas | Crane | Sodium tetraborate decahydrate | 1303-96-4 | 58 | 0.1689% | 0.02819% | 0.008841% | 0.06308% | 58 | 0.009539% | 30% | 13% | 30%
Texas | Crane | Tetradecyl dimethyl benzyl ammonium chloride | 139-08-2 | 53 | 0.1543% | 0.00117% | 0.000456% | 0.001766% | 53 | 0.008717% | 5% | 5% | 5%
Texas | Crane | Choline chloride | 67-48-1 | 52 | 0.1514% | 0.06813% | 0.03144% | 0.1377% | 53 | 0.008717% | 75% | 0.3446% | 75%
Texas | Crane | Phosphonic acid | 13598-36-2 | 50 | 0.1456% | 0.000145% | 5e-05% | 0.00023% | 50 | 0.008223% | 1% | 1% | 1%
Texas | Crane | 1,2,4-Trimethylbenzene | 95-63-6 | 48 | 0.1398% | 0.00255% | 3.7e-05% | 0.006195% | 53 | 0.008717% | 20% | 1% | 20%
Texas | Crane | 2-Butoxyethanol | 111-76-2 | 48 | 0.1398% | 0.005045% | 2.45e-05% | 0.03054% | 53 | 0.008717% | 20% | 0.25% | 60%
Texas | Crane | Tetrakis(hydroxymethyl)phosphonium sulfate | 55566-30-8 | 47 | 0.1369% | 0.00744% | 0.00152% | 0.03273% | 53 | 0.008717% | 60% | 20% | 100%
Texas | Crane | Cupric chloride dihydrate | 10125-13-0 | 44 | 0.1281% | 0.003605% | 0.0002845% | 0.06465% | 44 | 0.007237% | 53.5% | 5% | 100%
Texas | Crane | Alcohols, C12-14-secondary, ethoxylated | 84133-50-6 | 40 | 0.1165% | 0.1147% | 9.5e-06% | 0.2436% | 42 | 0.006908% | 70% | 3.95% | 70%
Texas | Crane | Ethylenediaminetetraacetic acid tetrasodium salt hydrate | 64-02-8 | 40 | 0.1165% | 0.01946% | 0.01092% | 0.1152% | 40 | 0.006579% | 60% | 57.18% | 60%
Texas | Crane | Glycine, N,N-bis(carboxymethyl)-, trisodium salt | 5064-31-3 | 40 | 0.1165% | 0.000325% | 0.00018% | 0.001853% | 40 | 0.006579% | 1% | 0.9525% | 1%
Texas | Crane | Tetramethylammonium chloride | 75-57-0 | 40 | 0.1165% | 0.09149% | 0.04675% | 0.1161% | 40 | 0.006579% | 60% | 60% | 60%
Texas | Crane | Formic acid | 64-18-6 | 39 | 0.1136% | 0.00173% | 0.00081% | 0.004982% | 39 | 0.006414% | 60% | 60% | 60%
Texas | Crane | Nonoxynolá | 26027-38-3 | 39 | 0.1136% | 0.00067% | 0.000417% | 0.001746% | 39 | 0.006414% | 5% | 5% | 5%
Texas | Crane | Benzyl chloride | 100-44-7 | 38 | 0.1106% | 3e-05% | 1e-05% | 4.9e-05% | 38 | 0.00625% | 1% | 1% | 1%
Texas | Crane | Methenamine | 100-97-0 | 38 | 0.1106% | 0.000725% | 0% | 0.09792% | 38 | 0.00625% | 0.01% | 0% | 1%
Texas | Crane | Calcium chloride | 10043-52-4 | 37 | 0.1077% | 0.08158% | 0.00316% | 3.292% | 50 | 0.008223% | 5% | 0.4216% | 60%
Texas | Crane | Acetic acid, mercapto-, monoammonium salt | 5421-46-5 | 36 | 0.1048% | 0.03901% | 0.02202% | 0.06932% | 36 | 0.005921% | 100% | 100% | 100%
Texas | Crane | Distillates, petroleum, hydrotreated light paraffinic | 64742-55-8 | 35 | 0.1019% | 0.09498% | 0% | 0.5135% | 35 | 0.005756% | 60% | 51% | 100%
Texas | Crane | Polyethylene glycol tridecyl ether phosphate | 9046-01-9 | 35 | 0.1019% | 0.00028% | 0.000144% | 70.56% | 35 | 0.005756% | 5.47% | 5.47% | 5.47%
Texas | Crane | Sodium persulfate | 7775-27-1 | 35 | 0.1019% | 0.00321% | 0.000457% | 0.01556% | 35 | 0.005756% | 100% | 100% | 100%
Texas | Crane | Diethylene glycol | 111-46-6 | 33 | 0.09609% | 0.02975% | 0.000278% | 0.08672% | 34 | 0.005592% | 5% | 0.001443% | 5%
Texas | Crane | Boron sodium oxide | 1330-43-4 | 32 | 0.09317% | 0.03408% | 0.01131% | 0.06989% | 32 | 0.005263% | 30% | 30% | 30%
Texas | Crane | Polyethylene glycol | 25322-68-3 | 31 | 0.09026% | 0.00296% | 0.000145% | 0.00782% | 36 | 0.005921% | 5% | 0.007345% | 5%
Texas | Crane | Talc | 14807-96-6 | 31 | 0.09026% | 0.00605% | 0.000515% | 0.01185% | 31 | 0.005099% | 10% | 0.002485% | 10%
Texas | Crane | Alkenes, C>10 .alpha.- | 64743-02-8 | 28 | 0.08153% | 0.00014% | 2e-05% | 0.009478% | 28 | 0.004605% | 5% | 1.836% | 5%
Texas | Crane | Ethoxylated C14-15 alcohols | 68951-67-7 | 28 | 0.08153% | 0.000815% | 0.000107% | 0.0226% | 28 | 0.004605% | 30% | 10.69% | 30%
Texas | Crane | Fatty acids, tall-oil | 61790-12-3 | 28 | 0.08153% | 0.00038% | 3.35e-05% | 0.05438% | 28 | 0.004605% | 10% | 4.003% | 30%
Texas | Crane | 1,2-Ethanediaminium, N, N'-bis[2-[bis(2-hydroxyethyl)methylammonio]ethyl]-N,N'bis(2-hydroxyethyl)-N,N'-dimethyl-,tetrachloride | 138879-94-4 | 27 | 0.07862% | 0.03123% | 0.008497% | 0.08637% | 27 | 0.004441% | 60% | 60% | 60%
Texas | Crane | Sodium chloride | 7647-14-5 | 27 | 0.07862% | 0.00606% | 0% | 0.01118% | 30 | 0.004934% | 5% | 0.03318% | 25%
Texas | Crane | Distillates, petroleum, hydrotreated middle | 64742-46-7 | 26 | 0.0757% | 8e-05% | 4e-05% | 0.0001325% | 26 | 0.004276% | 5% | 5% | 5%
Texas | Crane | Acetic acid | 64-19-7 | 23 | 0.06697% | 0% | 0% | 1.34% | 28 | 0.004605% | 55% | 50% | 100%
Texas | Crane | Silica | 61790-53-2 | 23 | 0.06697% | 0.0245% | 0.008916% | 0.03639% | 23 | 0.003783% | 30% | 30% | 30%
Texas | Crane | Citric acid | 77-92-9 | 22 | 0.06406% | 0% | 0% | 0.008794% | 22 | 0.003618% | 30% | 30% | 70%
Texas | Crane | Alcohols, C9-11-iso-, C10-rich, ethoxylated | 78330-20-8 | 20 | 0.05823% | 0.007695% | 0.0002675% | 0.0168% | 25 | 0.004112% | 5% | 0.03111% | 10%
Texas | Crane | Ethoxylated C12-14 alcohols | 68439-50-9 | 19 | 0.05532% | 0.00147% | 1e-05% | 0.005217% | 19 | 0.003125% | 5% | 4% | 5%
Texas | Crane | Poly(oxy-1,2-ethanediyl), alpha-hexyl-omega-hydroxy | 31726-34-8 | 17 | 0.0495% | 0.02041% | 0.01544% | 0.02266% | 17 | 0.002796% | 13% | 0.07221% | 13%
Texas | Crane | Thiourea polymer | 68527-49-1 | 15 | 0.04368% | 0.00093% | 0.000455% | 0.153% | 15 | 0.002467% | 30% | 0.6169% | 30%
Texas | Crane | Aminotrimethylene phosphonic acid | 6419-19-8 | 14 | 0.04076% | 0.002565% | 0.001128% | 0.004023% | 14 | 0.002303% | 30% | 30% | 30%
Texas | Crane | Potassium chloride | 7447-40-7 | 14 | 0.04076% | 0.00289% | 0.001682% | 2.687% | 14 | 0.002303% | 0.01463% | 0.008219% | 100%
Texas | Crane | 1,2-Propylene glycol | 57-55-6 | 13 | 0.03785% | 0.02143% | 0.007524% | 0.08841% | 14 | 0.002303% | 30% | 30% | 33.5%
Texas | Crane | Alcohols, C7-9-iso-, C8-rich, ethoxylated | 78330-19-5 | 13 | 0.03785% | 0.0549% | 0.002316% | 0.1271% | 14 | 0.002303% | 0.5266% | 0.1083% | 5%
Texas | Crane | Ethoxylated propoxylated C12-14 alcohols | 68439-51-0 | 12 | 0.03494% | 0.01323% | 0.004928% | 0.02138% | 12 | 0.001974% | 2% | 2% | 2%
Texas | Crane | 2-(2-Ethoxyethoxy)ethyl acetate | 112-15-2 | 11 | 0.03203% | 0.108% | 0.06534% | 0.1856% | 11 | 0.001809% | 55% | 55% | 55%
Texas | Crane | 2-Ethylhexanol | 104-76-7 | 11 | 0.03203% | 0.00735% | 0.000245% | 0.0126% | 16 | 0.002632% | 10% | 9.25% | 10%
Texas | Crane | Alcohols, C11-14-iso-, C13-rich, ethoxylated | 78330-21-9 | 10 | 0.02912% | 0.00458% | 0.003289% | 0.007786% | 10 | 0.001645% | 0.02329% | 0.01486% | 0.05311%
Texas | Crane | Oxyalkylated nonyl phenolic resin | 30846-35-6 | 10 | 0.02912% | 0.006915% | 0.004968% | 0.01175% | 10 | 0.001645% | 0.03517% | 0.02244% | 0.08021%
Texas | Crane | Quaternary ammonium compounds, benzyl-C10-16-alkyldimethyl,áchlorides | 68989-00-4 | 10 | 0.02912% | 0.00458% | 0.003289% | 0.007786% | 10 | 0.001645% | 0.02329% | 0.01486% | 0.05311%
Texas | Crane | 2-Methyl-3(2H)-isothiazolone | 2682-20-4 | 9 | 0.02621% | 0.00018% | 6.4e-05% | 0.00059% | 9 | 0.00148% | 5% | 2.03% | 5%
Texas | Crane | 5-Chloro-2-methyl-3(2H)-isothiazolone | 26172-55-4 | 9 | 0.02621% | 0.00035% | 0.000128% | 0.001184% | 9 | 0.00148% | 10% | 4.06% | 10%
Texas | Crane | Cristobalite | 14464-46-1 | 9 | 0.02621% | 4e-05% | 1.2e-05% | 0.000114% | 9 | 0.00148% | 1% | 0.406% | 1%
Texas | Crane | Diethanolamine | 111-42-2 | 9 | 0.02621% | 0.00517% | 0.00241% | 0.00662% | 9 | 0.00148% | 7% | 7% | 7%
Texas | Crane | Magnesium chloride | 7786-30-3 | 9 | 0.02621% | 0.00018% | 6.4e-05% | 0.00059% | 9 | 0.00148% | 5% | 2.03% | 5%
Texas | Crane | Magnesium nitrate | 10377-60-3 | 9 | 0.02621% | 0.00035% | 0.000128% | 0.001184% | 9 | 0.00148% | 10% | 4.06% | 10%
Texas | Crane | Ammonium chloride | 12125-02-9 | 8 | 0.02329% | 0.001385% | 4e-05% | 0.006031% | 8 | 0.001316% | 3.5% | 2% | 12%
Texas | Crane | Boric acid, dipotassium salt | 1332-77-0 | 8 | 0.02329% | 0.1252% | 0.09827% | 0.1944% | 8 | 0.001316% | 0.628% | 0.4672% | 1.062%
Texas | Crane | Carbonic acid, dipotassium salt | 584-08-7 | 8 | 0.02329% | 0.02916% | 0.000102% | 0.1578% | 8 | 0.001316% | 50% | 17.19% | 60%
Texas | Crane | Ethoxylated C12-13 alcohols | 66455-14-9 | 8 | 0.02329% | 0.002815% | 0.002508% | 0.003344% | 8 | 0.001316% | 0.01399% | 0.01179% | 0.01718%
Texas | Crane | Glycerin, natural | 56-81-5 | 8 | 0.02329% | 0.04084% | 0.03205% | 0.06339% | 8 | 0.001316% | 0.2048% | 0.1523% | 0.3463%
Texas | Crane | Quaternary ammonium compounds, bis(hydrogenated tallow alkyl)dimethyl, salts with bentonite | 68953-58-2 | 8 | 0.02329% | 0.01128% | 0.01007% | 0.0134% | 8 | 0.001316% | 0.05606% | 0.04728% | 0.06887%
Texas | Crane | Quaternary ammonium compounds, dicoco alkyldimethyl, chlorides | 61789-77-3 | 8 | 0.02329% | 0.000835% | 0.00059% | 0.0009495% | 8 | 0.001316% | 0.00416% | 0.002971% | 0.005117%
Texas | Crane | Vinylidene chloride/methylacrylate copolymer | 25038-72-6 | 8 | 0.02329% | 0.01107% | 0.007158% | 0.01241% | 8 | 0.001316% | 0.05713% | 0.03435% | 0.06876%
Texas | Crane | 2,2-Dibromo-3-nitrilopropionamide | 10222-01-2 | 7 | 0.02038% | 0.00136% | 0.00067% | 0.263% | 7 | 0.001151% | 100% | 33.5% | 100%
Texas | Crane | Starch | 9005-25-8 | 7 | 0.02038% | 0.00686% | 0.006531% | 0.01113% | 7 | 0.001151% | 60% | 60% | 60%
Texas | Crane | Didecyl dimethyl ammonium chloride | 7173-51-5 | 6 | 0.01747% | 5e-06% | 0% | 3e-05% | 6 | 0.0009868% | 75% | 50% | 100%
Texas | Crane | 2-Propenoic acid, polymer with sodium phosphinate (1:1), sodium salt | 129898-01-7 | 5 | 0.01456% | 0.02748% | 0.0138% | 0.03714% | 5 | 0.0008223% | 0.144% | 0.06653% | 0.1851%
Texas | Crane | Acrylamide | 79-06-1 | 5 | 0.01456% | 0% | 0% | 6.4e-05% | 5 | 0.0008223% | 0.1% | 0.1% | 0.1%
Texas | Crane | Copolymer of acrylamide and sodium acrylate | 25987-30-8 | 5 | 0.01456% | 0.00021% | 0.000102% | 0.02612% | 5 | 0.0008223% | 33% | 33% | 40%
Texas | Crane | Sorbitan, mono-(9Z)-9-octadecenoate | 1338-43-8 | 5 | 0.01456% | 2e-05% | 1e-05% | 0.003262% | 5 | 0.0008223% | 3% | 3% | 5%
Texas | Crane | Boric acid | 10043-35-3 | 4 | 0.01165% | 0.00013% | 0.0001015% | 0.006763% | 4 | 0.0006579% | 15% | 15% | 15%
Texas | Crane | Sodium metaborate tetrahydrate | 10555-76-7 | 4 | 0.01165% | 0.00022% | 0.0001645% | 0.01127% | 4 | 0.0006579% | 25% | 25% | 25%
Texas | Crane | Alkylaryl sulphonic acid | 27176-87-0 | 3 | 0.008735% | 4e-05% | 3.1e-05% | 4.9e-05% | 3 | 0.0004934% | 5% | 5% | 5%
Texas | Crane | Ammonium acrylate | 10604-69-0 | 3 | 0.008735% | 0% | 0% | 0% | 3 | 0.0004934% | 0.5% | 0.5% | 0.5%
Texas | Crane | Ammonium acrylate-acrylamide polymer | 26100-47-0 | 3 | 0.008735% | 9e-05% | 8.1e-05% | 0.000153% | 3 | 0.0004934% | 25% | 25% | 25%
Texas | Crane | C10-C16 ethoxylated alcohol | 68002-97-1 | 3 | 0.008735% | 1e-05% | 1e-05% | 1.9e-05% | 3 | 0.0004934% | 4% | 4% | 4%
Texas | Crane | Calcium peroxide | 1305-79-9 | 3 | 0.008735% | 0% | 0% | 0% | 3 | 0.0004934% | 30% | 30% | 30%
Texas | Crane | Ethoxylated C12-16 alcohols | 68551-12-2 | 3 | 0.008735% | 1e-05% | 1e-05% | 1.9e-05% | 3 | 0.0004934% | 4% | 4% | 4%
Texas | Crane | Guar gum, carboxymethyl 2-hydroxypropyl ether, sodium salt | 68130-15-4 | 3 | 0.008735% | 0.2693% | 0.2676% | 0.3494% | 3 | 0.0004934% | 40% | 40% | 40%
Texas | Crane | Isotridecanol, ethoxylated | 9043-30-5 | 3 | 0.008735% | 0.0236% | 0.005471% | 0.02886% | 3 | 0.0004934% | 5% | 5% | 90.5%
Texas | Crane | Poly(oxy-1,2-ethanediyl), .alpha.-[(9Z)-1-oxo-9-octadecenyl]-.omega.-hydroxy- | 9004-96-0 | 3 | 0.008735% | 1e-05% | 1e-05% | 1.9e-05% | 3 | 0.0004934% | 3% | 3% | 3%
Texas | Crane | Poly(oxy-1,2-ethanediyl), a-hydro-w-hydroxy-, ether with D-glucitol (2:1), tetra-(9Z)-9-octadecenoate | 61723-83-9 | 3 | 0.008735% | 1e-05% | 1e-05% | 1e-05% | 3 | 0.0004934% | 2% | 2% | 2%
Texas | Crane | Potassium metaborate | 13709-94-9 | 3 | 0.008735% | 0.02383% | 0.02293% | 0.02873% | 3 | 0.0004934% | 35% | 35% | 35%
Texas | Crane | Sodium erythorbate | 6381-77-7 | 3 | 0.008735% | 0.00588% | 0.00453% | 0.005943% | 3 | 0.0004934% | 100% | 100% | 100%
Texas | Crane | Stannous chloride dihydrate | 10025-69-1 | 3 | 0.008735% | 0.00232% | 0.000673% | 0.007162% | 3 | 0.0004934% | 60% | 60% | 60%
Texas | Crane | Sulfur dioxide | 7446-09-5 | 3 | 0.008735% | 0% | 0% | 0% | 3 | 0.0004934% | 0% | 0% | 0%
Texas | Crane | Sulfuric acid | 7664-93-9 | 3 | 0.008735% | 0% | 0% | 0% | 3 | 0.0004934% | 0.01% | 0.01% | 0.01%
Texas | Crane | Tetrahydro-3,5-dimethyl,2H-1,3,5-thiadiazine-2-thione | 533-74-4 | 3 | 0.008735% | 0.00726% | 0.005577% | 0.01379% | 3 | 0.0004934% | 24% | 24% | 24%
Texas | Crane | Tri-n-butyl tetradecyl phosphonium chloride | 81741-28-8 | 3 | 0.008735% | 0.00218% | 0.001937% | 0.00254% | 3 | 0.0004934% | 5% | 5% | 5%
Texas | Crane | Triisopropanolamine | 122-20-3 | 3 | 0.008735% | 0.00707% | 0.006935% | 0.007601% | 3 | 0.0004934% | 7% | 7% | 7%
Texas | Crane | Zirconium, hydroxylactate sodium complexes | 113184-20-6 | 3 | 0.008735% | 0.06058% | 0.05942% | 0.06519% | 3 | 0.0004934% | 60% | 60% | 60%
Texas | Crane | Acrylamide-sodium-2-acrylamido-2-methlypropane sulfonate copolymer | 38193-60-1 | 2 | 0.005823% | 0.01696% | 0.003334% | 0.03059% | 2 | 0.0003289% | 40% | 40% | 40%
Texas | Crane | Citrus terpenes | 94266-47-4 | 2 | 0.005823% | 0.00529% | 0.003481% | 0.007099% | 2 | 0.0003289% | 70% | 70% | 70%
Texas | Crane | EO - Dodecyl Alcohol Ammonium Sulfate | 32612-48-9 | 2 | 0.005823% | 0.09812% | 0.09604% | 0.1002% | 2 | 0.0003289% | 30% | 30% | 30%
Texas | Crane | Glycine, N,N'-1,2-ethanediylbis[N-(carboxymethyl)-, disodium salt | 139-33-3 | 2 | 0.005823% | 0.01248% | 0.01186% | 0.01311% | 2 | 0.0003289% | 0.09608% | 0.0935% | 0.09866%
Texas | Crane | Glycolic acid | 79-14-1 | 2 | 0.005823% | 0.00156% | 0.001515% | 0.001605% | 2 | 0.0003289% | 5% | 5% | 5%
Texas | Crane | Glycolic acid sodium salt | 2836-32-0 | 2 | 0.005823% | 0.03744% | 0.03557% | 0.03931% | 2 | 0.0003289% | 0.2882% | 0.2804% | 0.2959%
Texas | Crane | Hydrocarbons, terpene processing by-products | 68956-56-9 | 2 | 0.005823% | 0.003785% | 0.002494% | 0.005077% | 2 | 0.0003289% | 50% | 50% | 50%
Texas | Crane | Poly(oxy-1,2-ethanediyl)-nonylphenyl-hydroxy (mixture) | 127087-87-0 | 2 | 0.005823% | 0.002725% | 0.001919% | 0.003531% | 2 | 0.0003289% | 5% | 5% | 5%
Texas | Crane | Propylene pentamer | 15220-87-8 | 2 | 0.005823% | 0.04374% | 0.03487% | 0.05262% | 2 | 0.0003289% | 80% | 62% | 98%
Texas | Crane | Sodium bisulfite, mixture of NaHSO3 and Na2S2O5 | 7631-90-5 | 2 | 0.005823% | 0.00028% | 0.000199% | 0.000361% | 2 | 0.0003289% | 1% | 1% | 1%
Texas | Crane | Sodium hydroxymethanesulfonate | 870-72-4 | 2 | 0.005823% | 0.00028% | 0.000199% | 0.000361% | 2 | 0.0003289% | 1% | 1% | 1%
Texas | Crane | Trisodium ethylenediaminetetraacetate | 150-38-9 | 2 | 0.005823% | 0.01248% | 0.01186% | 0.01311% | 2 | 0.0003289% | 0.09608% | 0.0935% | 0.09866%
Texas | Crane | Undecane | 1120-21-4 | 2 | 0.005823% | 0.01953% | 0.006615% | 0.03245% | 2 | 0.0003289% | 80% | 62% | 98%
Texas | Crane | White mineral oil, petroleum | 8042-47-5 | 2 | 0.005823% | 0.008575% | 0.006473% | 0.01068% | 2 | 0.0003289% | 30% | 30% | 30%
Texas | Crane | (4R)-1-methyl-4-(prop-1-en-2-yl)cyclohexene | 5989-27-5 | 1 | 0.002912% | 0.00894% | 0.00894% | 0.00894% | 1 | 0.0001645% | 10% | 10% | 10%
Texas | Crane | 1-Butanol | 71-36-3 | 1 | 0.002912% | 0.0018% | 0.0018% | 0.0018% | 1 | 0.0001645% | 13% | 13% | 13%
Texas | Crane | 1-Butoxy-2-propanol | 5131-66-8 | 1 | 0.002912% | 0.02945% | 0.02945% | 0.02945% | 1 | 0.0001645% | 5% | 5% | 5%
Texas | Crane | 1-Decanol | 112-30-1 | 1 | 0.002912% | 0.0001332% | 0.0001332% | 0.0001332% | 1 | 0.0001645% | 5% | 5% | 5%
Texas | Crane | 1-Octanol | 111-87-5 | 1 | 0.002912% | 0.0001332% | 0.0001332% | 0.0001332% | 1 | 0.0001645% | 5% | 5% | 5%
Texas | Crane | Amides, tallow, n-[3-(dimethylamino)propyl],n-oxides | 68647-77-8 | 1 | 0.002912% | 0.2501% | 0.2501% | 0.2501% | 1 | 0.0001645% | 65% | 65% | 65%
Texas | Crane | Boron sodium oxide pentahydrate | 12179-04-3 | 1 | 0.002912% | 0.09923% | 0.09923% | 0.09923% | 1 | 0.0001645% | 30% | 30% | 30%
Texas | Crane | Calcium carbonate (Limestone) | 1317-65-3 | 1 | 0.002912% | 0.00022% | 0.00022% | 0.00022% | 1 | 0.0001645% | 1.75% | 1.75% | 1.75%
Texas | Crane | Calcium fluoride | 7789-75-5 | 1 | 0.002912% | 0.01142% | 0.01142% | 0.01142% | 1 | 0.0001645% | 90% | 90% | 90%
Texas | Crane | Chloride | 16887-00-6 | 1 | 0.002912% | 0.00229% | 0.00229% | 0.00229% | 1 | 0.0001645% | 30% | 30% | 30%
Texas | Crane | Collagen (Gelatin) | 9000-70-8 | 1 | 0.002912% | 0.0188% | 0.0188% | 0.0188% | 1 | 0.0001645% | 100% | 100% | 100%
Texas | Crane | Dodecane | 112-40-3 | 1 | 0.002912% | 0.03388% | 0.03388% | 0.03388% | 1 | 0.0001645% | 100% | 100% | 100%
Texas | Crane | Dodecylbenzenesulfonic acid, monoethanolamine salt | 26836-07-7 | 1 | 0.002912% | 0.01037% | 0.01037% | 0.01037% | 1 | 0.0001645% | 15% | 15% | 15%
Texas | Crane | Ethanolamine | 141-43-5 | 1 | 0.002912% | 0.00141% | 0.00141% | 0.00141% | 1 | 0.0001645% | 85% | 85% | 85%
Texas | Crane | Formaldehyde, polymer with N1-(2-aminoethyl)-1,2-ethanediamine, benzylated | 70750-07-1 | 1 | 0.002912% | 0.0003% | 0.0003% | 0.0003% | 1 | 0.0001645% | 60% | 60% | 60%
Texas | Crane | Glyoxal | 107-22-2 | 1 | 0.002912% | 0.01839% | 0.01839% | 0.01839% | 1 | 0.0001645% | 10% | 10% | 10%
Texas | Crane | N,N-Dimethylformamide | 68-12-2 | 1 | 0.002912% | 0.0005327% | 0.0005327% | 0.0005327% | 1 | 0.0001645% | 20% | 20% | 20%
Texas | Crane | Nitrogen, liquid | 7727-37-9 | 1 | 0.002912% | 0.2357% | 0.2357% | 0.2357% | 1 | 0.0001645% | 100% | 100% | 100%
Texas | Crane | Phosphoric acid Divosan X-Tend formulation | 7664-38-2 | 1 | 0.002912% | 0.00038% | 0.00038% | 0.00038% | 1 | 0.0001645% | 2% | 2% | 2%
Texas | Crane | Pluronic F-127 | 9003-11-6 | 1 | 0.002912% | 0.02074% | 0.02074% | 0.02074% | 1 | 0.0001645% | 30% | 30% | 30%
Texas | Crane | Poly(oxy-1,2-ethanediyl), alpha-(nonylphenyl)-omega-hydroxy- , branched | 68412-54-4 | 1 | 0.002912% | 0.0001332% | 0.0001332% | 0.0001332% | 1 | 0.0001645% | 5% | 5% | 5%
Texas | Crane | Polyethylene glycol monobutyl ether | 9004-77-7 | 1 | 0.002912% | 0.02027% | 0.02027% | 0.02027% | 1 | 0.0001645% | 50% | 50% | 50%
Texas | Crane | Quaternary ammonium compounds, (oxydi-2,1-ethanediyl)bis[coco alkyldimethyl, dichlorides | 68607-28-3 | 1 | 0.002912% | 0.00386% | 0.00386% | 0.00386% | 1 | 0.0001645% | 0.02731% | 0.02731% | 0.02731%
Texas | Crane | Rosin | 8050-09-7 | 1 | 0.002912% | 0.0019% | 0.0019% | 0.0019% | 1 | 0.0001645% | 15% | 15% | 15%
Texas | Crane | Sodium chlorite | 7758-19-2 | 1 | 0.002912% | 0.00154% | 0.00154% | 0.00154% | 1 | 0.0001645% | 5% | 5% | 5%
Texas | Crane | Tar bases, quinoline derivatives, benzyl chloride-quaternized | 72480-70-7 | 1 | 0.002912% | 0.0002664% | 0.0002664% | 0.0002664% | 1 | 0.0001645% | 10% | 10% | 10%
Texas | Crane | Tridecane | 629-50-5 | 1 | 0.002912% | 0.03388% | 0.03388% | 0.03388% | 1 | 0.0001645% | 100% | 100% | 100%
Texas | Crane | Triethyl phosphate | 78-40-0 | 1 | 0.002912% | 0.0001332% | 0.0001332% | 0.0001332% | 1 | 0.0001645% | 5% | 5% | 5%
Texas | Crockett | Methanol | 67-56-1 | 96 | 0.2795% | 0.00789% | 0.00013% | 0.08954% | 193 | 0.03174% | 40% | 3.4% | 70%
Texas | Crockett | Distillates, petroleum, hydrotreated light | 64742-47-8 | 90 | 0.2621% | 0.01988% | 0.0008145% | 0.3344% | 112 | 0.01842% | 35% | 26% | 60%
Texas | Crockett | Hydrochloric acid | 7647-01-0 | 84 | 0.2446% | 0.1397% | 0.0408% | 1.314% | 85 | 0.01398% | 15% | 7.5% | 100%
Texas | Crockett | Propargyl alcohol | 107-19-7 | 66 | 0.1922% | 0.00019% | 8.5e-05% | 0.0003925% | 66 | 0.01086% | 9% | 8% | 10%
Texas | Crockett | 2-Butoxyethanol | 111-76-2 | 56 | 0.1631% | 0.03366% | 0.0002% | 0.1014% | 86 | 0.01414% | 14% | 0.25% | 50%
Texas | Crockett | Peroxydisulfuric acid, diammonium salt | 7727-54-0 | 55 | 0.1601% | 0.00678% | 0.000538% | 1.445% | 58 | 0.009539% | 100% | 72.75% | 100%
Texas | Crockett | Sodium hydroxide | 1310-73-2 | 51 | 0.1485% | 0.00107% | 1e-05% | 0.0106% | 61 | 0.01003% | 4% | 1% | 23%
Texas | Crockett | Ethylene glycol | 107-21-1 | 45 | 0.131% | 0.0104% | 0.001054% | 0.03982% | 55 | 0.009046% | 25% | 3% | 40%
Texas | Crockett | Water | 7732-18-5 | 43 | 0.1252% | 0.765% | 0.01318% | 2.059% | 103 | 0.01694% | 60% | 22% | 99.94%
Texas | Crockett | Quartz | 14808-60-7 | 42 | 0.1223% | 0.002305% | 0.000131% | 0.02777% | 69 | 0.01135% | 2% | 1% | 24.4%
Texas | Crockett | Alkenes, C>10 .alpha.- | 64743-02-8 | 41 | 0.1194% | 9e-05% | 5e-05% | 0.00012% | 41 | 0.006743% | 5% | 4% | 5%
Texas | Crockett | Ethoxylated C14-15 alcohols | 68951-67-7 | 41 | 0.1194% | 0.00052% | 0.00027% | 0.00075% | 41 | 0.006743% | 30% | 20% | 30%
Texas | Crockett | Thiourea polymer | 68527-49-1 | 40 | 0.1165% | 0.00053% | 0.0002695% | 0.0007575% | 41 | 0.006743% | 30% | 20% | 30%
Texas | Crockett | Isopropanol | 67-63-0 | 39 | 0.1136% | 0.00864% | 0.00065% | 0.3053% | 66 | 0.01086% | 15% | 10% | 80%
Texas | Crockett | Hydrogen peroxide | 7722-84-1 | 34 | 0.099% | 0.00289% | 0.0004665% | 0.003804% | 34 | 0.005592% | 7% | 7% | 8%
Texas | Crockett | Nonyl phenol ethoxylate | 9016-45-9 | 32 | 0.09317% | 0.007935% | 5.1e-05% | 0.4127% | 38 | 0.00625% | 20% | 10% | 50%
Texas | Crockett | 2-Mercaptoethanol | 60-24-2 | 30 | 0.08735% | 0.001585% | 0.001059% | 0.01203% | 30 | 0.004934% | 75% | 75% | 100%
Texas | Crockett | Guar gum | 9000-30-0 | 30 | 0.08735% | 0.1416% | 0.009198% | 0.304% | 30 | 0.004934% | 50% | 31.75% | 50%
Texas | Crockett | Citric acid | 77-92-9 | 28 | 0.08153% | 0.00349% | 0.000274% | 0.04% | 28 | 0.004605% | 70% | 55% | 70%
Texas | Crockett | Diatomaceous earth, calcined | 91053-39-3 | 26 | 0.0757% | 0.03558% | 0.002595% | 0.3187% | 43 | 0.007072% | 65% | 60.5% | 100%
Texas | Crockett | Potassium hydroxide | 1310-58-3 | 26 | 0.0757% | 0.0052% | 0.001448% | 0.3115% | 30 | 0.004934% | 12% | 5% | 25%
Texas | Crockett | Glutaraldehyde | 111-30-8 | 25 | 0.07279% | 0.02151% | 0.007002% | 0.4117% | 25 | 0.004112% | 30% | 30% | 50%
Texas | Crockett | Sodium sulfate | 7757-82-6 | 25 | 0.07279% | 2e-05% | 1.2e-05% | 9e-05% | 25 | 0.004112% | 2% | 2% | 2%
Texas | Crockett | Cupric chloride dihydrate | 10125-13-0 | 24 | 0.06988% | 0.00014% | 9.3e-05% | 0.003527% | 24 | 0.003947% | 7% | 7% | 86.05%
Texas | Crockett | Diethanolamine | 111-42-2 | 24 | 0.06988% | 5.5e-05% | 3e-05% | 0.0001755% | 24 | 0.003947% | 2% | 2% | 4.7%
Texas | Crockett | Choline chloride | 67-48-1 | 23 | 0.06697% | 0.07161% | 0.03758% | 0.17% | 23 | 0.003783% | 75% | 66% | 80%
Texas | Crockett | Glycine, N,N-bis(carboxymethyl)-, trisodium salt | 5064-31-3 | 22 | 0.06406% | 0.00057% | 0.0003625% | 0.002265% | 22 | 0.003618% | 39% | 39% | 39.95%
Texas | Crockett | White mineral oil, petroleum | 8042-47-5 | 21 | 0.06115% | 0.01222% | 0.00438% | 0.1665% | 21 | 0.003454% | 30% | 30% | 30%
Texas | Crockett | Acrylamide | 79-06-1 | 20 | 0.05823% | 0.00029% | 0% | 0.00068% | 20 | 0.003289% | 1.05% | 0.0095% | 2%
Texas | Crockett | Ethoxylated propoxylated C12-14 alcohols | 68439-51-0 | 19 | 0.05532% | 0.00863% | 0.000721% | 0.01869% | 19 | 0.003125% | 2% | 1.802% | 2%
Texas | Crockett | Phenolic resin | 9003-35-4 | 19 | 0.05532% | 0.06429% | 0.02139% | 0.3681% | 19 | 0.003125% | 5% | 5% | 6.5%
Texas | Crockett | Sorbitan, mono-(9Z)-9-octadecenoate | 1338-43-8 | 19 | 0.05532% | 0.00032% | 2.8e-05% | 0.002635% | 20 | 0.003289% | 1.5% | 1% | 3%
Texas | Crockett | Acetic acid | 64-19-7 | 18 | 0.05241% | 0.00222% | 0.00107% | 0.01688% | 18 | 0.00296% | 38% | 33.8% | 82%
Texas | Crockett | Methenamine | 100-97-0 | 18 | 0.05241% | 0.00012% | 3.7e-05% | 0.003458% | 18 | 0.00296% | 0.01% | 0.01% | 0.1585%
Texas | Crockett | Aminotrimethylene phosphonic acid | 6419-19-8 | 17 | 0.0495% | 0.00344% | 0.00202% | 0.005602% | 17 | 0.002796% | 30% | 30% | 30%
Texas | Crockett | Fatty acids, tall-oil | 61790-12-3 | 17 | 0.0495% | 0.00054% | 0.000154% | 0.000848% | 17 | 0.002796% | 30% | 26% | 30%
Texas | Crockett | Phosphonic acid | 13598-36-2 | 17 | 0.0495% | 0.00011% | 6.8e-05% | 0.000184% | 17 | 0.002796% | 1% | 1% | 1%
Texas | Crockett | 1,2-Ethanediaminium, N, N'-bis[2-[bis(2-hydroxyethyl)methylammonio]ethyl]-N,N'bis(2-hydroxyethyl)-N,N'-dimethyl-,tetrachloride | 138879-94-4 | 16 | 0.04659% | 0.0303% | 0.000305% | 0.03375% | 16 | 0.002632% | 60% | 60% | 60%
Texas | Crockett | Ammonium acrylate | 10604-69-0 | 16 | 0.04659% | 0.00016% | 9.25e-05% | 0.0004525% | 16 | 0.002632% | 0.5% | 0.05% | 0.5%
Texas | Crockett | Ammonium acrylate-acrylamide polymer | 26100-47-0 | 16 | 0.04659% | 0.006625% | 0.003867% | 0.02275% | 16 | 0.002632% | 21% | 21% | 25%
Texas | Crockett | Poly(oxy-1,2-ethanediyl), a-hydro-w-hydroxy-, ether with D-glucitol (2:1), tetra-(9Z)-9-octadecenoate | 61723-83-9 | 16 | 0.04659% | 0.00063% | 0.000365% | 0.00182% | 16 | 0.002632% | 2% | 2% | 2%
Texas | Crockett | Acetic anhydride | 108-24-7 | 15 | 0.04368% | 0.00357% | 0.001943% | 0.007547% | 15 | 0.002467% | 62% | 62% | 62%
Texas | Crockett | Alkylaryl sulphonic acid | 27176-87-0 | 15 | 0.04368% | 0.00428% | 3.7e-05% | 0.107% | 21 | 0.003454% | 5% | 5% | 5%
Texas | Crockett | Tetrahydro-3,5-dimethyl,2H-1,3,5-thiadiazine-2-thione | 533-74-4 | 15 | 0.04368% | 0.0057% | 0.00157% | 0.01515% | 15 | 0.002467% | 24% | 16.87% | 24%
Texas | Crockett | N,N-Dimethylformamide | 68-12-2 | 14 | 0.04076% | 0.000185% | 5.95e-05% | 0.02985% | 14 | 0.002303% | 10% | 10% | 17%
Texas | Crockett | 2,2-Dibromo-3-nitrilopropionamide | 10222-01-2 | 13 | 0.03785% | 0.00055% | 6e-06% | 0.003712% | 13 | 0.002138% | 100% | 66.56% | 100%
Texas | Crockett | Boric acid | 10043-35-3 | 10 | 0.02912% | 0.00396% | 0.000341% | 0.4752% | 10 | 0.001645% | 15% | 15% | 15%
Texas | Crockett | Polyethylene glycol monobutyl ether | 9004-77-7 | 10 | 0.02912% | 0.04378% | 0.04118% | 0.06434% | 10 | 0.001645% | 50% | 50% | 50%
Texas | Crockett | Sodium metaborate tetrahydrate | 10555-76-7 | 10 | 0.02912% | 0.006605% | 0.000565% | 0.792% | 10 | 0.001645% | 25% | 25% | 25%
Texas | Crockett | Diethylene glycol | 111-46-6 | 8 | 0.02329% | 1e-05% | 6.1e-06% | 0.000686% | 8 | 0.001316% | 1% | 1% | 1%
Texas | Crockett | Sodium tetraborate decahydrate | 1303-96-4 | 8 | 0.02329% | 0.02945% | 0.02648% | 0.03448% | 8 | 0.001316% | 30% | 30% | 30%
Texas | Crockett | Tetramethylammonium chloride | 75-57-0 | 8 | 0.02329% | 0.04402% | 0.001714% | 0.04679% | 8 | 0.001316% | 50% | 0.675% | 50%
Texas | Crockett | (4R)-1-methyl-4-(prop-1-en-2-yl)cyclohexene | 5989-27-5 | 7 | 0.02038% | 0.0061% | 0.004766% | 0.2113% | 7 | 0.001151% | 10% | 10% | 10%
Texas | Crockett | Alcohols, C12-14-secondary, ethoxylated | 84133-50-6 | 7 | 0.02038% | 0.00077% | 0.000151% | 0.009849% | 7 | 0.001151% | 1% | 1% | 49.3%
Texas | Crockett | Ethoxylated C12-14 alcohols | 68439-50-9 | 7 | 0.02038% | 0.00194% | 0.000446% | 0.003813% | 7 | 0.001151% | 4% | 4% | 4.7%
Texas | Crockett | Naphthalene | 91-20-3 | 7 | 0.02038% | 0.0008% | 0.000701% | 0.003787% | 7 | 0.001151% | 1% | 1% | 5%
Texas | Crockett | Sulfuric acid | 7664-93-9 | 7 | 0.02038% | 1e-05% | 3e-06% | 1.007e-05% | 13 | 0.002138% | 0.01% | 0.01% | 0.01%
Texas | Crockett | 1,2-Propylene glycol | 57-55-6 | 6 | 0.01747% | 0.00691% | 0.00023% | 0.03622% | 6 | 0.0009868% | 30% | 25% | 85%
Texas | Crockett | Ammonium chloride | 12125-02-9 | 6 | 0.01747% | 0.001795% | 0.0003025% | 0.002742% | 6 | 0.0009868% | 5% | 3.5% | 10.25%
Texas | Crockett | Ammonium hydroxide | 1336-21-6 | 6 | 0.01747% | 0.000125% | 0.0001% | 0.002502% | 6 | 0.0009868% | 5% | 5% | 5%
Texas | Crockett | Benzenesulfonic acid, C10-16-alkyl derivs., compds. with triethanolamine | 68584-25-8 | 6 | 0.01747% | 0.01069% | 0.007658% | 0.01119% | 6 | 0.0009868% | 13% | 13% | 13%
Texas | Crockett | Copper(II) chloride | 7447-39-4 | 6 | 0.01747% | 0.000125% | 0.0001% | 0.002502% | 6 | 0.0009868% | 5% | 5% | 5%
Texas | Crockett | Diethylene glycol monobutyl ether | 112-34-5 | 6 | 0.01747% | 0.05427% | 0.04213% | 0.05683% | 6 | 0.0009868% | 66% | 66% | 66%
Texas | Crockett | Glycerin, natural | 56-81-5 | 6 | 0.01747% | 0.01611% | 0.00579% | 0.01736% | 6 | 0.0009868% | 60% | 22.5% | 60%
Texas | Crockett | Poly(oxy-1,2-ethanediyl), .alpha.-[(9Z)-1-oxo-9-octadecenyl]-.omega.-hydroxy- | 9004-96-0 | 6 | 0.01747% | 0.001885% | 0.0003825% | 0.002878% | 6 | 0.0009868% | 3% | 3% | 3%
Texas | Crockett | Potassium metaborate | 13709-94-9 | 6 | 0.01747% | 0.02354% | 0.01106% | 0.03063% | 6 | 0.0009868% | 30% | 7.725% | 30%
Texas | Crockett | Sodium chloride | 7647-14-5 | 6 | 0.01747% | 0.00194% | 0.000745% | 0.002742% | 6 | 0.0009868% | 5% | 2.225% | 5.75%
Texas | Crockett | Sulfur dioxide | 7446-09-5 | 6 | 0.01747% | 0% | 0% | 7.575e-07% | 12 | 0.001974% | 0% | 0% | 0%
Texas | Crockett | Hemicellulase Enzyme Concentrate | 9025-56-3 | 5 | 0.01456% | 0.00075% | 2e-06% | 0.00107% | 5 | 0.0008223% | 2% | 0.06% | 3%
Texas | Crockett | Polyethylene glycol | 25322-68-3 | 5 | 0.01456% | 0.00076% | 0.000694% | 0.000936% | 5 | 0.0008223% | 1% | 1% | 4.2%
Texas | Crockett | Solvent naphtha, petroleum, heavy arom. | 64742-94-5 | 5 | 0.01456% | 0.00378% | 0.003482% | 0.006864% | 5 | 0.0008223% | 5% | 5% | 25%
Texas | Crockett | 1,4-Dioxane | 123-91-1 | 4 | 0.01165% | 7.5e-05% | 7e-05% | 8e-05% | 4 | 0.0006579% | 0.1% | 0.1% | 0.1%
Texas | Crockett | Carbonic acid, dipotassium salt | 584-08-7 | 4 | 0.01165% | 0.004865% | 0.001214% | 0.008337% | 7 | 0.001151% | 48% | 48% | 50%
Texas | Crockett | Ethanol | 64-17-5 | 4 | 0.01165% | 0.00742% | 1.45e-05% | 0.01511% | 4 | 0.0006579% | 3% | 1% | 51.75%
Texas | Crockett | Formaldehyde, polymer with N1-(2-aminoethyl)-1,2-ethanediamine, benzylated | 70750-07-1 | 4 | 0.01165% | 3.274% | 0.5165% | 3.546% | 4 | 0.0006579% | 60% | 60% | 60%
Texas | Crockett | Oxyalkylated nonyl phenolic resin | 30846-35-6 | 4 | 0.01165% | 0.007515% | 0.006934% | 0.007934% | 4 | 0.0006579% | 10% | 10% | 10%
Texas | Crockett | Poly (acrylamide-co-acrylic acid), partial sodium salt | 62649-23-4 | 4 | 0.01165% | 0.01709% | 0.00719% | 0.01943% | 4 | 0.0006579% | 35% | 35% | 35%
Texas | Crockett | Poly(oxy-1,2-ethanediyl), alpha-hydro-omega-hydroxy-, ether with alpha-fluoro-omega-(2-hydroxyethyl)poly(difluoromethylene) (1:1) | 65545-80-4 | 4 | 0.01165% | 0.000755% | 0.0006905% | 0.000794% | 4 | 0.0006579% | 1% | 1% | 1%
Texas | Crockett | Propanol, 1(or 2)-(2-methoxymethylethoxy)- | 34590-94-8 | 4 | 0.01165% | 7.5e-05% | 7e-05% | 8e-05% | 4 | 0.0006579% | 0.1% | 0.1% | 0.1%
Texas | Crockett | 2-Methyl-3(2H)-isothiazolone | 2682-20-4 | 3 | 0.008735% | 0.0002% | 0.000173% | 0.000254% | 3 | 0.0004934% | 5% | 5% | 5%
Texas | Crockett | 2-Propenoic acid, polymer with 2-propenamide | 9003-06-9 | 3 | 0.008735% | 0.00072% | 0.000207% | 0.02521% | 3 | 0.0004934% | 30% | 25.5% | 39%
Texas | Crockett | 5-Chloro-2-methyl-3(2H)-isothiazolone | 26172-55-4 | 3 | 0.008735% | 0.0004% | 0.000346% | 0.000508% | 3 | 0.0004934% | 10% | 10% | 10%
Texas | Crockett | Acrylamide-sodium-2-acrylamido-2-methlypropane sulfonate copolymer | 38193-60-1 | 3 | 0.008735% | 0.00032% | 0.000266% | 0.001004% | 3 | 0.0004934% | 40% | 40% | 40%
Texas | Crockett | Copolymer of acrylamide and sodium acrylate | 25987-30-8 | 3 | 0.008735% | 0.01193% | 0.001256% | 0.01222% | 3 | 0.0004934% | 29% | 29% | 29%
Texas | Crockett | Cristobalite | 14464-46-1 | 3 | 0.008735% | 4e-05% | 3.1e-05% | 4.9e-05% | 3 | 0.0004934% | 1% | 1% | 1%
Texas | Crockett | Ethoxylated C10-14 alcohols | 66455-15-0 | 3 | 0.008735% | 0.00123% | 0.000132% | 0.001266% | 3 | 0.0004934% | 3% | 3% | 3%
Texas | Crockett | Ethoxylated C12-16 alcohols | 68551-12-2 | 3 | 0.008735% | 0.00086% | 0.000131% | 0.001301% | 3 | 0.0004934% | 4% | 4% | 4%
Texas | Crockett | Magnesium chloride | 7786-30-3 | 3 | 0.008735% | 0.0002% | 0.000173% | 0.000254% | 3 | 0.0004934% | 5% | 5% | 5%
Texas | Crockett | Magnesium nitrate | 10377-60-3 | 3 | 0.008735% | 0.0004% | 0.000346% | 0.000508% | 3 | 0.0004934% | 10% | 10% | 10%
Texas | Crockett | Potassium chloride | 7447-40-7 | 3 | 0.008735% | 0.00323% | 0.00269% | 4.21% | 3 | 0.0004934% | 10% | 10% | 91%
Texas | Crockett | Sodium acetate | 127-09-3 | 3 | 0.008735% | 0.00082% | 8.2e-05% | 0.000838% | 3 | 0.0004934% | 2% | 2% | 2%
Texas | Crockett | Sodium perborate tetrahydrate | 10486-00-7 | 3 | 0.008735% | 0.09163% | 0.01885% | 0.3614% | 3 | 0.0004934% | 15% | 15% | 91.5%
Texas | Crockett | 1,2,4-Trimethylbenzene | 95-63-6 | 2 | 0.005823% | 0.03858% | 0.004083% | 0.07308% | 2 | 0.0003289% | 50.5% | 5.95% | 95.05%
Texas | Crockett | Acrylic polymers | 26006-22-4 | 2 | 0.005823% | 0.001075% | 0.0007825% | 0.001368% | 2 | 0.0003289% | 60% | 60% | 60%
Texas | Crockett | Boron sodium oxide | 1330-43-4 | 2 | 0.005823% | 0.02916% | 0.02859% | 0.02973% | 2 | 0.0003289% | 30% | 30% | 30%
Texas | Crockett | Coconut oil acid/Diethanolamine condensate (2:1) | 68603-42-9 | 2 | 0.005823% | 0.000335% | 0.0003035% | 0.0003665% | 2 | 0.0003289% | 10% | 10% | 10%
Texas | Crockett | Distillates, petroleum, hydrotreated middle | 64742-46-7 | 2 | 0.005823% | 9e-05% | 6.3e-05% | 0.000117% | 2 | 0.0003289% | 5% | 5% | 5%
Texas | Crockett | Dodecylbenzene sulfonic acid salts | 68648-81-7 | 2 | 0.005823% | 0.01969% | 0.01802% | 0.02136% | 2 | 0.0003289% | 20% | 20% | 20%
Texas | Crockett | Phosphonic acid, [[(phosphonomethyl)imino]bis[6,1-hexanediylnitrilobis(methylene)]]tetrakis-, sodium salt | 35657-77-3 | 2 | 0.005823% | 0.1448% | 0.01818% | 0.2714% | 2 | 0.0003289% | 50% | 50% | 50%
Texas | Crockett | Sodium chlorite | 7758-19-2 | 2 | 0.005823% | 0.00147% | 0.001335% | 0.001605% | 2 | 0.0003289% | 5% | 5% | 5%
Texas | Crockett | Sodium persulfate | 7775-27-1 | 2 | 0.005823% | 0.001465% | 0.0004345% | 0.002495% | 2 | 0.0003289% | 100% | 100% | 100%
Texas | Crockett | Stoddard solvent | 8052-41-3 | 2 | 0.005823% | 0.00276% | 0.002211% | 0.003309% | 2 | 0.0003289% | 10% | 10% | 10%
Texas | Crockett | Toluene | 108-88-3 | 2 | 0.005823% | 0.009795% | 0.001133% | 0.01846% | 2 | 0.0003289% | 25% | 25% | 25%
Texas | Crockett | 1-(Phenylmethyl)pyridinium Et Me derivs., chlorides | 68909-18-2 | 1 | 0.002912% | 0.00045% | 0.00045% | 0.00045% | 1 | 0.0001645% | 13% | 13% | 13%
Texas | Crockett | 2-Ethylhexanol | 104-76-7 | 1 | 0.002912% | 0.00013% | 0.00013% | 0.00013% | 1 | 0.0001645% | 7% | 7% | 7%
Texas | Crockett | 2-Phosphonobutane-1,2,4-tricarboxylic acid, potassium salt | 93858-78-7 | 1 | 0.002912% | 0.0135% | 0.0135% | 0.0135% | 1 | 0.0001645% | 15% | 15% | 15%
Texas | Crockett | Ammonium acetate | 631-61-8 | 1 | 0.002912% | 2e-05% | 2e-05% | 2e-05% | 1 | 0.0001645% | 6% | 6% | 6%
Texas | Crockett | C10-C16 ethoxylated alcohol | 68002-97-1 | 1 | 0.002912% | 5e-05% | 5e-05% | 5e-05% | 1 | 0.0001645% | 4% | 4% | 4%
Texas | Crockett | Cinnamaldehyde (3-phenyl-2-propenal) | 104-55-2 | 1 | 0.002912% | 0.00035% | 0.00035% | 0.00035% | 1 | 0.0001645% | 10% | 10% | 10%
Texas | Crockett | Distillates, petroleum, hydrotreated light paraffinic | 64742-55-8 | 1 | 0.002912% | 0.1194% | 0.1194% | 0.1194% | 1 | 0.0001645% | 60% | 60% | 60%
Texas | Crockett | Dodecane | 112-40-3 | 1 | 0.002912% | 8e-05% | 8e-05% | 8e-05% | 1 | 0.0001645% | 6.25% | 6.25% | 6.25%
Texas | Crockett | Dodecylbenzenesulfonic acid, monoethanolamine salt | 26836-07-7 | 1 | 0.002912% | 0.00023% | 0.00023% | 0.00023% | 1 | 0.0001645% | 13% | 13% | 13%
Texas | Crockett | EO - Dodecyl Alcohol Ammonium Sulfate | 32612-48-9 | 1 | 0.002912% | 0.08883% | 0.08883% | 0.08883% | 1 | 0.0001645% | 30% | 30% | 30%
Texas | Crockett | Glassy calcium magnesium phosphate | 65997-17-3 | 1 | 0.002912% | 0.00122% | 0.00122% | 0.00122% | 1 | 0.0001645% | 100% | 100% | 100%
Texas | Crockett | Guar gum, carboxymethyl 2-hydroxypropyl ether, sodium salt | 68130-15-4 | 1 | 0.002912% | 0.2548% | 0.2548% | 0.2548% | 1 | 0.0001645% | 40% | 40% | 40%
Texas | Crockett | Isotridecanol, ethoxylated | 9043-30-5 | 1 | 0.002912% | 9e-05% | 9e-05% | 9e-05% | 1 | 0.0001645% | 5% | 5% | 5%
Texas | Crockett | Monoethanolamine borate | 26038-87-9 | 1 | 0.002912% | 0.00969% | 0.00969% | 0.00969% | 1 | 0.0001645% | 100% | 100% | 100%
Texas | Crockett | Pluronic F-127 | 9003-11-6 | 1 | 0.002912% | 0.00054% | 0.00054% | 0.00054% | 1 | 0.0001645% | 30% | 30% | 30%
Texas | Crockett | Poly(oxy-1,2-ethanediyl)-nonylphenyl-hydroxy (mixture) | 127087-87-0 | 1 | 0.002912% | 0.00126% | 0.00126% | 0.00126% | 1 | 0.0001645% | 5% | 5% | 5%
Texas | Crockett | Poly(oxy-1,2-ethanediyl), .alpha.,.alpha.'-[[(9Z)-9-octadecenylimino]di-2,1-ethanediyl]bis[.omega.-hydroxy- | 26635-93-8 | 1 | 0.002912% | 1e-05% | 1e-05% | 1e-05% | 1 | 0.0001645% | 3% | 3% | 3%
Texas | Crockett | Poly(oxy-1,2-ethanediyl), alpha-(nonylphenyl)-omega-hydroxy- , branched | 68412-54-4 | 1 | 0.002912% | 0.00035% | 0.00035% | 0.00035% | 1 | 0.0001645% | 10% | 10% | 10%
Texas | Crockett | Propylene pentamer | 15220-87-8 | 1 | 0.002912% | 0.00031% | 0.00031% | 0.00031% | 1 | 0.0001645% | 25% | 25% | 25%
Texas | Crockett | Sodium carbonate | 497-19-8 | 1 | 0.002912% | 0.00061% | 0.00061% | 0.00061% | 1 | 0.0001645% | 100% | 100% | 100%
Texas | Crockett | Sodium polyacrylate | 9003-04-7 | 1 | 0.002912% | 0.00303% | 0.00303% | 0.00303% | 1 | 0.0001645% | 12% | 12% | 12%
Texas | Crockett | Tetradecane | 629-59-4 | 1 | 0.002912% | 8e-05% | 8e-05% | 8e-05% | 1 | 0.0001645% | 6.25% | 6.25% | 6.25%
Texas | Crockett | Tri-n-butyl tetradecyl phosphonium chloride | 81741-28-8 | 1 | 0.002912% | 0.00434% | 0.00434% | 0.00434% | 1 | 0.0001645% | 10% | 10% | 10%
Texas | Crockett | Tridecane | 629-50-5 | 1 | 0.002912% | 8e-05% | 8e-05% | 8e-05% | 1 | 0.0001645% | 6.25% | 6.25% | 6.25%
Texas | Crockett | Triethyl phosphate | 78-40-0 | 1 | 0.002912% | 0.00017% | 0.00017% | 0.00017% | 1 | 0.0001645% | 5% | 5% | 5%
Texas | Crockett | Trimethylamine quaternized polyepichlorohydrin | 51838-31-4 | 1 | 0.002912% | 0% | 0% | 0% | 1 | 0.0001645% | 60% | 60% | 60%
Texas | Crockett | Undecane | 1120-21-4 | 1 | 0.002912% | 8e-05% | 8e-05% | 8e-05% | 1 | 0.0001645% | 6.25% | 6.25% | 6.25%
Texas | Crockett | Urea | 57-13-6 | 1 | 0.002912% | 0.0001% | 0.0001% | 0.0001% | 1 | 0.0001645% | 1.5% | 1.5% | 1.5%
Texas | Crosby | 2,2-Dibromo-3-nitrilopropionamide | 10222-01-2 | 51 | 0.1485% | 1e-05% | 1e-05% | 1e-05% | 51 | 0.008388% | 100% | 100% | 100%
Texas | Crosby | Cupric chloride dihydrate | 10125-13-0 | 51 | 0.1485% | 2e-05% | 2e-05% | 2e-05% | 51 | 0.008388% | 7% | 7% | 7%
Texas | Crosby | Ethylene glycol | 107-21-1 | 51 | 0.1485% | 0.0003% | 0.0003% | 0.0003% | 51 | 0.008388% | 10% | 10% | 10%
Texas | Crosby | Guar gum | 9000-30-0 | 51 | 0.1485% | 0.00528% | 0.00528% | 0.00528% | 51 | 0.008388% | 50% | 50% | 50%
Texas | Crosby | Hydrochloric acid | 7647-01-0 | 51 | 0.1485% | 0.01105% | 0.01105% | 0.01105% | 51 | 0.008388% | 15% | 15% | 15%
Texas | Crosby | Isopropanol | 67-63-0 | 51 | 0.1485% | 1e-05% | 1e-05% | 1e-05% | 51 | 0.008388% | 5% | 5% | 5%
Texas | Crosby | Methanol | 67-56-1 | 51 | 0.1485% | 0.00042% | 0.00042% | 0.00042% | 153 | 0.02516% | 30% | 10% | 49.6%
Texas | Culberson | Potassium hydroxide | 1310-58-3 | 27 | 0.07862% | 0.00025% | 1e-05% | 0.02976% | 27 | 0.004441% | 0.2% | 0% | 25%
Texas | Culberson | Guar gum | 9000-30-0 | 26 | 0.0757% | 0.1157% | 0.00217% | 0.3256% | 26 | 0.004276% | 1.765% | 0.8375% | 100%
Texas | Culberson | Peroxydisulfuric acid, diammonium salt | 7727-54-0 | 26 | 0.0757% | 0.01074% | 0.000785% | 0.0484% | 26 | 0.004276% | 0.43% | 0.0325% | 100%
Texas | Culberson | Hydrochloric acid | 7647-01-0 | 25 | 0.07279% | 0.0102% | 0.001422% | 1.267% | 37 | 0.006085% | 0.06% | 0.02% | 8%
Texas | Culberson | Quartz | 14808-60-7 | 25 | 0.07279% | 7.137% | 0.001832% | 14.84% | 25 | 0.004112% | 96.46% | 2% | 97.72%
Texas | Culberson | Isopropanol | 67-63-0 | 24 | 0.06988% | 0.000275% | 0.00016% | 0.02662% | 52 | 0.008552% | 0% | 0% | 15%
Texas | Culberson | Propargyl alcohol | 107-19-7 | 23 | 0.06697% | 1e-05% | 1e-05% | 0.2926% | 23 | 0.003783% | 0% | 0% | 4%
Texas | Culberson | Distillates, petroleum, hydrotreated light | 64742-47-8 | 21 | 0.06115% | 0.01526% | 0.00756% | 0.3647% | 26 | 0.004276% | 32.5% | 0.125% | 55%
Texas | Culberson | Naphthalene | 91-20-3 | 18 | 0.05241% | 1e-05% | 8.5e-06% | 0.008766% | 32 | 0.005263% | 0% | 0% | 5%
Texas | Culberson | Solvent naphtha, petroleum, heavy arom. | 64742-94-5 | 18 | 0.05241% | 7.5e-05% | 4.7e-05% | 0.05258% | 32 | 0.005263% | 0% | 0% | 30%
Texas | Culberson | Sodium chloride | 7647-14-5 | 16 | 0.04659% | 0.001475% | 0.0006% | 0.1436% | 20 | 0.003289% | 0.02% | 0.01% | 100%
Texas | Culberson | Ethylene glycol | 107-21-1 | 15 | 0.04368% | 0.02466% | 0.004711% | 0.1469% | 15 | 0.002467% | 25% | 0.415% | 33%
Texas | Culberson | Glutaraldehyde | 111-30-8 | 15 | 0.04368% | 0.00549% | 0.00285% | 0.01305% | 17 | 0.002796% | 0.06% | 0.016% | 30%
Texas | Culberson | Citric acid | 77-92-9 | 14 | 0.04076% | 0.000385% | 0.0002685% | 0.00066% | 14 | 0.002303% | 0% | 0% | 0.01%
Texas | Culberson | Formalin | 50-00-0 | 14 | 0.04076% | 1.5e-05% | 1e-05% | 3e-05% | 14 | 0.002303% | 0% | 0% | 0%
Texas | Culberson | Poly(oxy-1,2-ethanediyl), alpha-hexyl-omega-hydroxy | 31726-34-8 | 14 | 0.04076% | 0.00575% | 0.004941% | 0.009853% | 14 | 0.002303% | 0.06% | 0.05% | 0.0835%
Texas | Culberson | Polyethylene glycol | 25322-68-3 | 14 | 0.04076% | 1e-05% | 6.5e-06% | 1e-05% | 14 | 0.002303% | 0% | 0% | 0%
Texas | Culberson | Quaternary ammonium compounds, dicoco alkyldimethyl, chlorides | 61789-77-3 | 14 | 0.04076% | 0.00025% | 0.0002195% | 0.0004335% | 14 | 0.002303% | 0% | 0% | 0%
Texas | Culberson | Tar bases, quinoline derivatives, benzyl chloride-quaternized | 72480-70-7 | 14 | 0.04076% | 1.5e-05% | 1e-05% | 3e-05% | 14 | 0.002303% | 0% | 0% | 0%
Texas | Culberson | Ammonium fluoride | 12125-01-8 | 12 | 0.03494% | 0.00061% | 0.0002225% | 0.00106% | 12 | 0.001974% | 0.01% | 0% | 0.0145%
Texas | Culberson | Ammonium hydrogen difluoride | 1341-49-7 | 12 | 0.03494% | 0.01159% | 0.004286% | 0.02012% | 12 | 0.001974% | 0.12% | 0.0575% | 0.235%
Texas | Culberson | C10-C16 ethoxylated alcohol | 68002-97-1 | 12 | 0.03494% | 0.001795% | 0.001275% | 0.003131% | 12 | 0.001974% | 0.02% | 0.0155% | 0.0425%
Texas | Culberson | Methenamine | 100-97-0 | 12 | 0.03494% | 0.01026% | 0% | 0.8556% | 12 | 0.001974% | 0% | 0% | 2%
Texas | Culberson | Methanol | 67-56-1 | 11 | 0.03203% | 0.08252% | 0.005555% | 1.116% | 35 | 0.005756% | 49.6% | 15% | 53%
Texas | Culberson | Talc | 14807-96-6 | 11 | 0.03203% | 0.00012% | 0.000105% | 0.0002% | 11 | 0.001809% | 0% | 0% | 0%
Texas | Culberson | Vinylidene chloride/methylacrylate copolymer | 25038-72-6 | 11 | 0.03203% | 0.00219% | 0.00201% | 0.00378% | 11 | 0.001809% | 0.02% | 0.02% | 0.03%
Texas | Culberson | Water | 7732-18-5 | 11 | 0.03203% | 0.1035% | 5.5e-05% | 8.848% | 18 | 0.00296% | 92.5% | 55.5% | 93.17%
Texas | Culberson | Acetic acid | 64-19-7 | 10 | 0.02912% | 0.000415% | 1.35e-05% | 0.002953% | 10 | 0.001645% | 5% | 1% | 60%
Texas | Culberson | Nonyl phenol ethoxylate | 9016-45-9 | 10 | 0.02912% | 0.05909% | 0.003759% | 0.1022% | 16 | 0.002632% | 20% | 17.5% | 54%
Texas | Culberson | Phenolic resin | 9003-35-4 | 10 | 0.02912% | 0.1863% | 0.00028% | 0.6933% | 10 | 0.001645% | 5% | 5% | 5%
Texas | Culberson | 2-Mercaptoethanol | 60-24-2 | 9 | 0.02621% | 0.03082% | 0.002216% | 0.4389% | 9 | 0.00148% | 80% | 80% | 92%
Texas | Culberson | Cupric chloride dihydrate | 10125-13-0 | 9 | 0.02621% | 0.00389% | 0.000942% | 0.4064% | 9 | 0.00148% | 7% | 7% | 62.8%
Texas | Culberson | Sodium hydroxide | 1310-73-2 | 9 | 0.02621% | 0.00538% | 0.004196% | 0.05073% | 11 | 0.001809% | 25% | 0.04% | 30%
Texas | Culberson | 2,2-Dibromo-3-nitrilopropionamide | 10222-01-2 | 8 | 0.02329% | 0.000715% | 0.000197% | 13.69% | 8 | 0.001316% | 100% | 100% | 100%
Texas | Culberson | Dimethyl polysiloxane | 63148-62-9 | 8 | 0.02329% | 2e-05% | 1.35e-05% | 3.65e-05% | 8 | 0.001316% | 0% | 0% | 0%
Texas | Culberson | Ethoxylated propoxylated C12-14 alcohols | 68439-51-0 | 8 | 0.02329% | 0.01288% | 0.003497% | 0.1997% | 8 | 0.001316% | 2% | 2% | 2%
Texas | Culberson | Ethanol | 64-17-5 | 6 | 0.01747% | 0.045% | 0.001155% | 0.2841% | 6 | 0.0009868% | 60% | 5% | 60%
Texas | Culberson | Sodium persulfate | 7775-27-1 | 5 | 0.01456% | 0.00593% | 0.000666% | 0.03363% | 5 | 0.0008223% | 100% | 100% | 100%
Texas | Culberson | Trimethylamine quaternized polyepichlorohydrin | 51838-31-4 | 5 | 0.01456% | 0.03289% | 0.01305% | 0.1723% | 5 | 0.0008223% | 60% | 60% | 60%
Texas | Culberson | 1,2,4-Trimethylbenzene | 95-63-6 | 4 | 0.01165% | 0.00089% | 0.000736% | 0.005235% | 4 | 0.0006579% | 1% | 1% | 1%
Texas | Culberson | Poly(oxy-1,2-ethanediyl)-nonylphenyl-hydroxy (mixture) | 127087-87-0 | 4 | 0.01165% | 0.004435% | 0.003694% | 0.02615% | 4 | 0.0006579% | 5% | 5% | 5%
Texas | Culberson | Potassium metaborate | 13709-94-9 | 4 | 0.01165% | 0.01835% | 0.01817% | 0.1626% | 4 | 0.0006579% | 60% | 60% | 60%
Texas | Culberson | Sodium bisulfite, mixture of NaHSO3 and Na2S2O5 | 7631-90-5 | 4 | 0.01165% | 0.004955% | 0.002811% | 0.2575% | 4 | 0.0006579% | 64% | 64% | 64%
Texas | Culberson | Tri-n-butyl tetradecyl phosphonium chloride | 81741-28-8 | 4 | 0.01165% | 0.00681% | 0.003909% | 0.02683% | 4 | 0.0006579% | 10% | 10% | 10%
Texas | Culberson | Ammonium sulfate | 7783-20-2 | 3 | 0.008735% | 0.01156% | 0.007321% | 0.02164% | 3 | 0.0004934% | 30% | 30% | 30%
Texas | Culberson | Chlorine dioxide | 10049-04-4 | 3 | 0.008735% | 0.00029% | 0.000236% | 0.000335% | 3 | 0.0004934% | 0% | 0% | 0%
Texas | Culberson | Formic acid, potassium salt | 590-29-4 | 3 | 0.008735% | 0.04645% | 0.04108% | 0.3042% | 3 | 0.0004934% | 60% | 60% | 60%
Texas | Culberson | Glassy calcium magnesium phosphate | 65997-17-3 | 3 | 0.008735% | 0.01719% | 0.007272% | 0.1226% | 3 | 0.0004934% | 100% | 100% | 100%
Texas | Culberson | Sodium perborate tetrahydrate | 10486-00-7 | 3 | 0.008735% | 0.00425% | 0.001955% | 0.007535% | 3 | 0.0004934% | 100% | 100% | 100%
Texas | Culberson | Boric acid | 10043-35-3 | 2 | 0.005823% | 0.02116% | 0.01782% | 0.02449% | 2 | 0.0003289% | 60% | 60% | 60%
Texas | Culberson | Boron sodium oxide | 1330-43-4 | 2 | 0.005823% | 0.00384% | 0.003624% | 0.004056% | 2 | 0.0003289% | 0.035% | 0.0305% | 0.0395%
Texas | Culberson | Corn sugar gum | 11138-66-2 | 2 | 0.005823% | 0.005995% | 0.005658% | 0.006332% | 2 | 0.0003289% | 0.055% | 0.0505% | 0.0595%
Texas | Culberson | Didecyl dimethyl ammonium chloride | 7173-51-5 | 2 | 0.005823% | 0.00254% | 0.002126% | 0.002954% | 2 | 0.0003289% | 10% | 10% | 10%
Texas | Culberson | Quaternary ammonium compounds, benzyl-C12-16-alkyldimethyl, chlorides | 68424-85-1 | 2 | 0.005823% | 0.00178% | 0.001492% | 0.002068% | 2 | 0.0003289% | 7% | 7% | 7%
Texas | Culberson | Sodium chlorite | 7758-19-2 | 2 | 0.005823% | 0.07768% | 0.02261% | 0.1328% | 4 | 0.0006579% | 10% | 5% | 15%
Texas | Culberson | 2-Butoxyethanol | 111-76-2 | 1 | 0.002912% | 0.01536% | 0.01536% | 0.01536% | 1 | 0.0001645% | 20% | 20% | 20%
Texas | Culberson | 2-Propenoic acid, polymer with sodium phosphinate (1:1), sodium salt | 129898-01-7 | 1 | 0.002912% | 0.00041% | 0.00041% | 0.00041% | 1 | 0.0001645% | 0% | 0% | 0%
Texas | Culberson | Acrylic polymers | 26006-22-4 | 1 | 0.002912% | 0.00074% | 0.00074% | 0.00074% | 1 | 0.0001645% | 60% | 60% | 60%
Texas | Culberson | Alkenes, C>10 .alpha.- | 64743-02-8 | 1 | 0.002912% | 0.00015% | 0.00015% | 0.00015% | 1 | 0.0001645% | 5% | 5% | 5%
Texas | Culberson | Boric acid, dipotassium salt | 1332-77-0 | 1 | 0.002912% | 0.06019% | 0.06019% | 0.06019% | 1 | 0.0001645% | 0.6% | 0.6% | 0.6%
Texas | Culberson | Bronopol | 52-51-7 | 1 | 0.002912% | 0.00095% | 0.00095% | 0.00095% | 1 | 0.0001645% | 100% | 100% | 100%
Texas | Culberson | Choline chloride | 67-48-1 | 1 | 0.002912% | 0.06719% | 0.06719% | 0.06719% | 1 | 0.0001645% | 75% | 75% | 75%
Texas | Culberson | Distillates, petroleum, hydrotreated middle | 64742-46-7 | 1 | 0.002912% | 6e-05% | 6e-05% | 6e-05% | 1 | 0.0001645% | 5% | 5% | 5%
Texas | Culberson | Ethoxylated C12-14 alcohols | 68439-50-9 | 1 | 0.002912% | 0.00049% | 0.00049% | 0.00049% | 1 | 0.0001645% | 5% | 5% | 5%
Texas | Culberson | Ethoxylated C14-15 alcohols | 68951-67-7 | 1 | 0.002912% | 0.00092% | 0.00092% | 0.00092% | 1 | 0.0001645% | 30% | 30% | 30%
Texas | Culberson | Fatty acids, tall-oil | 61790-12-3 | 1 | 0.002912% | 0.00092% | 0.00092% | 0.00092% | 1 | 0.0001645% | 30% | 30% | 30%
Texas | Culberson | Glycerin, natural | 56-81-5 | 1 | 0.002912% | 0.01963% | 0.01963% | 0.01963% | 1 | 0.0001645% | 0.2% | 0.2% | 0.2%
Texas | Culberson | Hemicellulase Enzyme Concentrate | 9025-56-3 | 1 | 0.002912% | 0.00071% | 0.00071% | 0.00071% | 1 | 0.0001645% | 3% | 3% | 3%
Texas | Culberson | Monoethanolamine borate | 26038-87-9 | 1 | 0.002912% | 0.02183% | 0.02183% | 0.02183% | 1 | 0.0001645% | 100% | 100% | 100%
Texas | Culberson | Silica, amorphous precipitated | 67762-90-7 | 1 | 0.002912% | 0.04848% | 0.04848% | 0.04848% | 1 | 0.0001645% | 30% | 30% | 30%
Texas | Culberson | Sodium tetraborate decahydrate | 1303-96-4 | 1 | 0.002912% | 0.06556% | 0.06556% | 0.06556% | 1 | 0.0001645% | 30% | 30% | 30%
Texas | Culberson | Tetrakis(hydroxymethyl)phosphonium sulfate | 55566-30-8 | 1 | 0.002912% | 4e-05% | 4e-05% | 4e-05% | 1 | 0.0001645% | 20% | 20% | 20%
Texas | Culberson | Thiourea polymer | 68527-49-1 | 1 | 0.002912% | 0.00092% | 0.00092% | 0.00092% | 1 | 0.0001645% | 30% | 30% | 30%
Texas | Dallas | Distillates, petroleum, hydrotreated light | 64742-47-8 | 3 | 0.008735% | 0.02199% | 0.01952% | 0.02546% | 3 | 0.0004934% | 30% | 30% | 30%
Texas | Dallas | Hydrochloric acid | 7647-01-0 | 3 | 0.008735% | 0.1084% | 0.09506% | 0.1084% | 3 | 0.0004934% | 15% | 15% | 15%
Texas | Dallas | Methanol | 67-56-1 | 3 | 0.008735% | 0.00309% | 0.001083% | 0.00309% | 5 | 0.0008223% | 40% | 30% | 40%
Texas | Dallas | Peroxydisulfuric acid, diammonium salt | 7727-54-0 | 3 | 0.008735% | 0.00631% | 0.001045% | 0.00631% | 3 | 0.0004934% | 100% | 100% | 100%
Texas | Dallas | Propargyl alcohol | 107-19-7 | 3 | 0.008735% | 0.00025% | 0.000214% | 0.00025% | 3 | 0.0004934% | 10% | 10% | 10%
Texas | Dallas | Sodium erythorbate | 6381-77-7 | 3 | 0.008735% | 0.00631% | 0.001126% | 0.006409% | 3 | 0.0004934% | 100% | 100% | 100%
Texas | Dallas | Sodium tetraborate decahydrate | 1303-96-4 | 3 | 0.008735% | 0.00016% | 0.000151% | 0.00016% | 3 | 0.0004934% | 30% | 30% | 30%
Texas | Dallas | Water | 7732-18-5 | 3 | 0.008735% | 0.6144% | 0.5386% | 0.6145% | 3 | 0.0004934% | 85% | 85% | 85%
Texas | Dallas | Didecyl dimethyl ammonium chloride | 7173-51-5 | 2 | 0.005823% | 0.002755% | 0.00275% | 0.002759% | 2 | 0.0003289% | 8% | 8% | 8%
Texas | Dallas | Ethanol | 64-17-5 | 2 | 0.005823% | 0.001375% | 0.00137% | 0.001379% | 2 | 0.0003289% | 4% | 4% | 4%
Texas | Dallas | Glutaraldehyde | 111-30-8 | 2 | 0.005823% | 0.00929% | 0.009272% | 0.009308% | 2 | 0.0003289% | 27% | 27% | 27%
Texas | Dallas | Quaternary ammonium compounds, benzyl-C12-16-alkyldimethyl, chlorides | 68424-85-1 | 2 | 0.005823% | 0.001895% | 0.001891% | 0.001899% | 2 | 0.0003289% | 5.5% | 5.5% | 5.5%
Texas | Dallas | Chlorine dioxide | 10049-04-4 | 1 | 0.002912% | 0.00024% | 0.00024% | 0.00024% | 1 | 0.0001645% | 5% | 5% | 5%
Texas | Dawson | Peroxydisulfuric acid, diammonium salt | 7727-54-0 | 38 | 0.1106% | 0.01038% | 0.0009985% | 0.04814% | 49 | 0.008059% | 100% | 66% | 100%
Texas | Dawson | Hydrochloric acid | 7647-01-0 | 37 | 0.1077% | 0.32% | 0.1244% | 0.6421% | 50 | 0.008223% | 15% | 7.5% | 38.65%
Texas | Dawson | Methanol | 67-56-1 | 36 | 0.1048% | 0.007415% | 0.00325% | 0.1092% | 101 | 0.01661% | 30% | 10% | 70%
Texas | Dawson | Distillates, petroleum, hydrotreated light | 64742-47-8 | 33 | 0.09609% | 0.1311% | 0.00857% | 0.2665% | 56 | 0.00921% | 55% | 10% | 60%
Texas | Dawson | Ethylene glycol | 107-21-1 | 32 | 0.09317% | 0.01867% | 0.001661% | 0.05837% | 34 | 0.005592% | 30% | 8.25% | 40%
Texas | Dawson | Quartz | 14808-60-7 | 32 | 0.09317% | 0.0052% | 5.2e-05% | 2.777% | 41 | 0.006743% | 2% | 1% | 16%
Texas | Dawson | Isopropanol | 67-63-0 | 31 | 0.09026% | 0.00229% | 0.00036% | 0.04997% | 49 | 0.008059% | 20% | 5% | 60%
Texas | Dawson | Water | 7732-18-5 | 29 | 0.08444% | 0.8617% | 0.000148% | 2.318% | 76 | 0.0125% | 70% | 7% | 92.5%
Texas | Dawson | Guar gum | 9000-30-0 | 26 | 0.0757% | 0.1301% | 0.03442% | 0.2424% | 27 | 0.004441% | 50% | 50% | 57%
Texas | Dawson | Potassium hydroxide | 1310-58-3 | 26 | 0.0757% | 0.02558% | 0.002485% | 0.05327% | 28 | 0.004605% | 50% | 5% | 50%
Texas | Dawson | Acetic acid | 64-19-7 | 24 | 0.06988% | 0.001045% | 1e-05% | 0.008871% | 34 | 0.005592% | 10% | 1% | 82%
Texas | Dawson | Ethoxylated propoxylated C12-14 alcohols | 68439-51-0 | 24 | 0.06988% | 0.00526% | 0.002714% | 0.01259% | 25 | 0.004112% | 2% | 2% | 2%
Texas | Dawson | Propargyl alcohol | 107-19-7 | 24 | 0.06988% | 0.00018% | 8.15e-05% | 0.0008185% | 28 | 0.004605% | 8% | 3% | 10%
Texas | Dawson | Glutaraldehyde | 111-30-8 | 22 | 0.06406% | 0.005525% | 0.002112% | 0.009284% | 23 | 0.003783% | 15% | 5% | 29.5%
Texas | Dawson | Phenolic resin | 9003-35-4 | 18 | 0.05241% | 0.07% | 0.01037% | 0.8437% | 21 | 0.003454% | 5% | 5% | 5%
Texas | Dawson | Sodium hydroxide | 1310-73-2 | 16 | 0.04659% | 0.001105% | 3e-05% | 0.003387% | 18 | 0.00296% | 5% | 0.4273% | 13.95%
Texas | Dawson | 2-Butoxyethanol | 111-76-2 | 15 | 0.04368% | 0.00097% | 0.000154% | 0.009007% | 18 | 0.00296% | 15% | 5% | 15%
Texas | Dawson | Boric acid | 10043-35-3 | 15 | 0.04368% | 0.01822% | 0.0119% | 0.03333% | 15 | 0.002467% | 25% | 25% | 25%
Texas | Dawson | Methenamine | 100-97-0 | 15 | 0.04368% | 0.00089% | 0% | 0.03195% | 17 | 0.002796% | 1% | 0% | 1%
Texas | Dawson | Nonyl phenol ethoxylate | 9016-45-9 | 13 | 0.03785% | 0.00859% | 0.000352% | 0.1142% | 22 | 0.003618% | 20% | 10% | 97.7%
Texas | Dawson | Ethylenediaminetetraacetic acid tetrasodium salt hydrate | 64-02-8 | 11 | 0.03203% | 0.00225% | 0.0016% | 0.01509% | 11 | 0.001809% | 76% | 60% | 100%
Texas | Dawson | Citric acid | 77-92-9 | 10 | 0.02912% | 0.005095% | 0.00054% | 0.007895% | 11 | 0.001809% | 55% | 13.5% | 55%
Texas | Dawson | Sodium chloride | 7647-14-5 | 10 | 0.02912% | 0.001025% | 0% | 0.0135% | 13 | 0.002138% | 5% | 1.202% | 70%
Texas | Dawson | Triethanolamine polyphosphate ester | 68131-71-5 | 10 | 0.02912% | 0.002295% | 0.001724% | 0.003182% | 10 | 0.001645% | 7% | 7% | 7%
Texas | Dawson | Alkylaryl sulphonic acid | 27176-87-0 | 9 | 0.02621% | 0.00092% | 0.000228% | 0.001266% | 9 | 0.00148% | 15% | 12% | 15%
Texas | Dawson | Glycine, N,N-bis(carboxymethyl)-, trisodium salt | 5064-31-3 | 9 | 0.02621% | 0.00021% | 0.000102% | 0.000256% | 9 | 0.00148% | 5% | 1% | 5%
Texas | Dawson | Thiourea polymer | 68527-49-1 | 9 | 0.02621% | 0.00057% | 0.000376% | 0.0464% | 9 | 0.00148% | 30% | 30% | 30%
Texas | Dawson | Citrus terpenes | 94266-47-4 | 8 | 0.02329% | 0.000445% | 0.0003235% | 0.022% | 8 | 0.001316% | 30% | 30% | 36.5%
Texas | Dawson | Diethanolamine | 111-42-2 | 8 | 0.02329% | 0.001115% | 0% | 0.002544% | 10 | 0.001645% | 5% | 2% | 30%
Texas | Dawson | Glycolic acid | 79-14-1 | 8 | 0.02329% | 0.00104% | 0.0006085% | 0.001274% | 8 | 0.001316% | 15% | 15% | 15%
Texas | Dawson | Methoxyacetic acid | 625-45-6 | 8 | 0.02329% | 0.000345% | 0.000204% | 0.0004225% | 8 | 0.001316% | 5% | 5% | 5%
Texas | Dawson | Sodium erythorbate | 6381-77-7 | 8 | 0.02329% | 0.00184% | 0.00137% | 0.002823% | 8 | 0.001316% | 100% | 35.01% | 100%
Texas | Dawson | Tetramethylammonium chloride | 75-57-0 | 8 | 0.02329% | 0.05229% | 0.008855% | 0.1104% | 8 | 0.001316% | 60% | 30.75% | 60%
Texas | Dawson | Phosphonic acid, [nitrilotris(methylene)]tris-, pentasodium salt | 2235-43-0 | 7 | 0.02038% | 0.01902% | 0% | 0.03387% | 7 | 0.001151% | 30% | 30% | 50%
Texas | Dawson | Sodium bisulfite, mixture of NaHSO3 and Na2S2O5 | 7631-90-5 | 7 | 0.02038% | 0.00079% | 0.00069% | 0.01551% | 8 | 0.001316% | 64% | 64% | 64%
Texas | Dawson | Coconut oil acid/Diethanolamine condensate (2:1) | 68603-42-9 | 6 | 0.01747% | 0.00463% | 6.75e-05% | 0.005428% | 6 | 0.0009868% | 8.5% | 2% | 10%
Texas | Dawson | Copper(II) chloride | 7447-39-4 | 6 | 0.01747% | 0.002035% | 0.000165% | 0.002337% | 6 | 0.0009868% | 100% | 5% | 100%
Texas | Dawson | Solvent naphtha, petroleum, heavy arom. | 64742-94-5 | 6 | 0.01747% | 0.00393% | 7.5e-05% | 0.01516% | 7 | 0.001151% | 5% | 1.501% | 100%
Texas | Dawson | Triethanolamine | 102-71-6 | 6 | 0.01747% | 0.03191% | 0% | 0.06935% | 7 | 0.001151% | 100% | 65% | 100%
Texas | Dawson | 2-Mercaptoethanol | 60-24-2 | 5 | 0.01456% | 0.00428% | 0.00058% | 0.006656% | 6 | 0.0009868% | 80% | 80% | 100%
Texas | Dawson | Acetic acid, mercapto-, monoammonium salt | 5421-46-5 | 5 | 0.01456% | 0.02902% | 0.02135% | 0.03131% | 5 | 0.0008223% | 100% | 20.1% | 100%
Texas | Dawson | Cinnamaldehyde (3-phenyl-2-propenal) | 104-55-2 | 5 | 0.01456% | 0.00091% | 0.000698% | 0.001434% | 5 | 0.0008223% | 30% | 30% | 30%
Texas | Dawson | Copolymer of acrylamide and sodium acrylate | 25987-30-8 | 5 | 0.01456% | 0.00509% | 0.003976% | 0.03595% | 5 | 0.0008223% | 10% | 10% | 100%
Texas | Dawson | Disodium ethylenediaminediacetate | 38011-25-5 | 5 | 0.01456% | 5e-05% | 4.2e-05% | 8.2e-05% | 5 | 0.0008223% | 2% | 2% | 2%
Texas | Dawson | Ethoxylated C12-16 alcohols | 68551-12-2 | 5 | 0.01456% | 0.00091% | 0.000698% | 0.001434% | 5 | 0.0008223% | 30% | 30% | 30%
Texas | Dawson | Glycolic acid sodium salt | 2836-32-0 | 5 | 0.01456% | 9e-05% | 7.2e-05% | 0.000138% | 5 | 0.0008223% | 3.5% | 3.5% | 3.5%
Texas | Dawson | Sodium formate | 141-53-7 | 5 | 0.01456% | 3e-05% | 2e-05% | 3.8e-05% | 5 | 0.0008223% | 1% | 1% | 1%
Texas | Dawson | Sorbitan, mono-(9Z)-9-octadecenoate | 1338-43-8 | 5 | 0.01456% | 0.00509% | 0.003976% | 0.03595% | 5 | 0.0008223% | 10% | 10% | 100%
Texas | Dawson | Tetrakis(hydroxymethyl)phosphonium sulfate | 55566-30-8 | 5 | 0.01456% | 0.00745% | 0.006566% | 0.02122% | 5 | 0.0008223% | 100% | 36% | 100%
Texas | Dawson | Trisodium ethylenediaminetriacetate | 19019-43-3 | 5 | 0.01456% | 0.00013% | 9.6e-05% | 0.000202% | 5 | 0.0008223% | 5% | 5% | 5%
Texas | Dawson | Boron sodium oxide | 1330-43-4 | 4 | 0.01165% | 0.009325% | 0.001231% | 0.01241% | 4 | 0.0006579% | 27.5% | 3.807% | 30%
Texas | Dawson | Ethanol | 64-17-5 | 4 | 0.01165% | 0.000685% | 0.000102% | 0.06421% | 7 | 0.001151% | 5% | 5% | 44%
Texas | Dawson | Phosphoric acid Divosan X-Tend formulation | 7664-38-2 | 4 | 0.01165% | 0.000215% | 3e-05% | 0.000825% | 4 | 0.0006579% | 1% | 1% | 1%
Texas | Dawson | Tri-n-butyl tetradecyl phosphonium chloride | 81741-28-8 | 4 | 0.01165% | 0.004915% | 0.0006645% | 0.00557% | 4 | 0.0006579% | 5% | 5% | 5%
Texas | Dawson | 2,2-Dibromo-3-nitrilopropionamide | 10222-01-2 | 3 | 0.008735% | 0.00064% | 6.4e-05% | 0.001819% | 3 | 0.0004934% | 100% | 100% | 100%
Texas | Dawson | Cupric chloride dihydrate | 10125-13-0 | 3 | 0.008735% | 0.00041% | 4.1e-05% | 0.000608% | 4 | 0.0006579% | 7% | 7% | 9.55%
Texas | Dawson | Diatomaceous earth, calcined | 91053-39-3 | 3 | 0.008735% | 0.00287% | 0.000287% | 0.008072% | 6 | 0.0009868% | 100% | 80% | 100%
Texas | Dawson | Naphthalene | 91-20-3 | 3 | 0.008735% | 0.00171% | 0.000171% | 0.002088% | 3 | 0.0004934% | 20% | 2.9% | 20%
Texas | Dawson | Nonoxynolá | 26027-38-3 | 3 | 0.008735% | 0.00043% | 4.3e-05% | 0.00052% | 5 | 0.0008223% | 10% | 5% | 54%
Texas | Dawson | Phosphonic acid | 13598-36-2 | 3 | 0.008735% | 1e-05% | 1e-06% | 1.9e-05% | 3 | 0.0004934% | 1% | 1% | 1%
Texas | Dawson | Potassium metaborate | 13709-94-9 | 3 | 0.008735% | 0.01714% | 0.01447% | 0.01838% | 3 | 0.0004934% | 30% | 30% | 30%
Texas | Dawson | Quaternary ammonium compounds, benzyl-C12-16-alkyldimethyl, chlorides | 68424-85-1 | 3 | 0.008735% | 0.00136% | 0.000136% | 0.001387% | 3 | 0.0004934% | 10% | 10% | 10%
Texas | Dawson | 1,2,4-Trimethylbenzene | 95-63-6 | 2 | 0.005823% | 0.00192% | 0.001731% | 0.002109% | 2 | 0.0003289% | 20% | 20% | 20%
Texas | Dawson | Aluminum chloride | 7446-70-0 | 2 | 0.005823% | 0% | 0% | 0% | 2 | 0.0003289% | 60% | 60% | 60%
Texas | Dawson | Ammonium hydroxide | 1336-21-6 | 2 | 0.005823% | 0.00018% | 0.000153% | 0.000207% | 2 | 0.0003289% | 5% | 5% | 5%
Texas | Dawson | Calcium chloride | 10043-52-4 | 2 | 0.005823% | 0.00035% | 3.5e-05% | 0.000665% | 2 | 0.0003289% | 30% | 3.004% | 57%
Texas | Dawson | Distillates, petroleum, hydrotreated light paraffinic | 64742-55-8 | 2 | 0.005823% | 0.04313% | 0.02902% | 0.05724% | 2 | 0.0003289% | 60% | 60% | 60%
Texas | Dawson | Fatty acids, tall-oil | 61790-12-3 | 2 | 0.005823% | 0.000455% | 0.0004145% | 0.0004955% | 2 | 0.0003289% | 20% | 20% | 20%
Texas | Dawson | Ferric chloride | 7705-08-0 | 2 | 0.005823% | 0% | 0% | 0% | 2 | 0.0003289% | 60% | 60% | 60%
Texas | Dawson | Formic acid | 64-18-6 | 2 | 0.005823% | 0.01012% | 0.001012% | 0.01922% | 3 | 0.0004934% | 95% | 9.617% | 95%
Texas | Dawson | Polyethylene glycol tridecyl ether phosphate | 9046-01-9 | 2 | 0.005823% | 0.00028% | 0.000136% | 0.000424% | 2 | 0.0003289% | 5.47% | 5.47% | 5.47%
Texas | Dawson | (4R)-1-methyl-4-(prop-1-en-2-yl)cyclohexene | 5989-27-5 | 1 | 0.002912% | 0% | 0% | 0% | 1 | 0.0001645% | 10% | 10% | 10%
Texas | Dawson | 1,3,5-Triazine-1,3,5(2H,4H,6H)-triethanol | 4719-04-4 | 1 | 0.002912% | 0.01273% | 0.01273% | 0.01273% | 1 | 0.0001645% | 60% | 60% | 60%
Texas | Dawson | 2-Methyl-3(2H)-isothiazolone | 2682-20-4 | 1 | 0.002912% | 0% | 0% | 0% | 1 | 0.0001645% | 5% | 5% | 5%
Texas | Dawson | 5-Chloro-2-methyl-3(2H)-isothiazolone | 26172-55-4 | 1 | 0.002912% | 0% | 0% | 0% | 1 | 0.0001645% | 10% | 10% | 10%
Texas | Dawson | Adipic acid | 124-04-9 | 1 | 0.002912% | 0% | 0% | 0% | 2 | 0.0003289% | 6% | 5.1% | 6.9%
Texas | Dawson | Alcohols, C12-14-secondary, ethoxylated | 84133-50-6 | 1 | 0.002912% | 0% | 0% | 0% | 1 | 0.0001645% | 7% | 7% | 7%
Texas | Dawson | Amines, N-tallow alkyltrimethylenedi-, ethoxylated | 61790-85-0 | 1 | 0.002912% | 0% | 0% | 0% | 1 | 0.0001645% | 7% | 7% | 7%
Texas | Dawson | Amines, tallow alkyl | 61790-33-8 | 1 | 0.002912% | 0% | 0% | 0% | 1 | 0.0001645% | 10% | 10% | 10%
Texas | Dawson | Ammonium bisulfite | 10192-30-0 | 1 | 0.002912% | 0% | 0% | 0% | 1 | 0.0001645% | 9.99% | 9.99% | 9.99%
Texas | Dawson | Ammonium C6-C10 alcohol ethoxysulfate | 68187-17-7 | 1 | 0.002912% | 0% | 0% | 0% | 1 | 0.0001645% | 30% | 30% | 30%
Texas | Dawson | Ammonium C8-C10 alkyl ether sulfate | 68891-29-2 | 1 | 0.002912% | 0.1885% | 0.1885% | 0.1885% | 1 | 0.0001645% | 50% | 50% | 50%
Texas | Dawson | Antimony pentoxide | 1314-60-9 | 1 | 0.002912% | 0% | 0% | 0% | 1 | 0.0001645% | 30% | 30% | 30%
Texas | Dawson | Benzyl chloride | 100-44-7 | 1 | 0.002912% | 0% | 0% | 0% | 1 | 0.0001645% | 1% | 1% | 1%
Texas | Dawson | C10-C16 ethoxylated alcohol | 68002-97-1 | 1 | 0.002912% | 0.00022% | 0.00022% | 0.00022% | 1 | 0.0001645% | 0.00141% | 0.00141% | 0.00141%
Texas | Dawson | Carbonic acid, dipotassium salt | 584-08-7 | 1 | 0.002912% | 0% | 0% | 0% | 1 | 0.0001645% | 48% | 48% | 48%
Texas | Dawson | Chloride | 16887-00-6 | 1 | 0.002912% | 0% | 0% | 0% | 1 | 0.0001645% | 30% | 30% | 30%
Texas | Dawson | Choline chloride | 67-48-1 | 1 | 0.002912% | 0.1169% | 0.1169% | 0.1169% | 1 | 0.0001645% | 0.7498% | 0.7498% | 0.7498%
Texas | Dawson | Ethanaminium, n,n,n-trimethyl-2-[(1-oxo-2-propenyl)oxy]-,chloride, polymer with 2-propenamide | 69418-26-4 | 1 | 0.002912% | 0% | 0% | 0% | 1 | 0.0001645% | 70% | 70% | 70%
Texas | Dawson | Ethanol, 2,2'-iminobis-, N-tallow alkyl derivs. | 61791-44-4 | 1 | 0.002912% | 0% | 0% | 0% | 1 | 0.0001645% | 10% | 10% | 10%
Texas | Dawson | Ethanolamine | 141-43-5 | 1 | 0.002912% | 0% | 0% | 0% | 1 | 0.0001645% | 5% | 5% | 5%
Texas | Dawson | Ethyl acetate | 141-78-6 | 1 | 0.002912% | 0% | 0% | 0% | 1 | 0.0001645% | 10% | 10% | 10%
Texas | Dawson | Formamide | 75-12-7 | 1 | 0.002912% | 0% | 0% | 0% | 1 | 0.0001645% | 30% | 30% | 30%
Texas | Dawson | Fumaric acid | 110-17-8 | 1 | 0.002912% | 0% | 0% | 0% | 1 | 0.0001645% | 100% | 100% | 100%
Texas | Dawson | Guar gum, carboxymethyl 2-hydroxypropyl ether, sodium salt | 68130-15-4 | 1 | 0.002912% | 0.2398% | 0.2398% | 0.2398% | 1 | 0.0001645% | 48% | 48% | 48%
Texas | Dawson | Isopropylamine | 75-31-0 | 1 | 0.002912% | 0% | 0% | 0% | 1 | 0.0001645% | 10% | 10% | 10%
Texas | Dawson | Magnesium chloride | 7786-30-3 | 1 | 0.002912% | 0% | 0% | 0% | 1 | 0.0001645% | 10% | 10% | 10%
Texas | Dawson | Magnesium nitrate | 10377-60-3 | 1 | 0.002912% | 0% | 0% | 0% | 1 | 0.0001645% | 10% | 10% | 10%
Texas | Dawson | Poly(oxy-1,2-ethanediyl), alpha-hexyl-omega-hydroxy | 31726-34-8 | 1 | 0.002912% | 0.01759% | 0.01759% | 0.01759% | 1 | 0.0001645% | 13% | 13% | 13%
Texas | Dawson | Poly(oxy-1,2-ethanediyl), alpha-isodecyl-omega-hydroxy- | 61827-42-7 | 1 | 0.002912% | 0.01077% | 0.01077% | 0.01077% | 1 | 0.0001645% | 30% | 30% | 30%
Texas | Dawson | Polyethylene glycol | 25322-68-3 | 1 | 0.002912% | 0% | 0% | 0% | 1 | 0.0001645% | 10% | 10% | 10%
Texas | Dawson | Potassium chloride | 7447-40-7 | 1 | 0.002912% | 0% | 0% | 0% | 1 | 0.0001645% | 99% | 99% | 99%
Texas | Dawson | Silica | 61790-53-2 | 1 | 0.002912% | 0% | 0% | 0% | 1 | 0.0001645% | 60% | 60% | 60%
Texas | Dawson | Sodium bromosulfamate | 1004542-84-0 | 1 | 0.002912% | 0.00193% | 0.00193% | 0.00193% | 1 | 0.0001645% | 25% | 25% | 25%
Texas | Dawson | Sodium hypochlorite | 7681-52-9 | 1 | 0.002912% | 0% | 0% | 0% | 1 | 0.0001645% | 12.5% | 12.5% | 12.5%
Texas | Dawson | Sodium metaborate tetrahydrate | 35585-58-1 | 1 | 0.002912% | 0% | 0% | 0% | 1 | 0.0001645% | 30% | 30% | 30%
Texas | Dawson | Sodium tetraborate decahydrate | 1303-96-4 | 1 | 0.002912% | 0% | 0% | 0% | 1 | 0.0001645% | 29.9% | 29.9% | 29.9%
Texas | Dawson | Stannous chloride dihydrate | 10025-69-1 | 1 | 0.002912% | 0% | 0% | 0% | 1 | 0.0001645% | 10% | 10% | 10%
Texas | Dawson | Starch | 9005-25-8 | 1 | 0.002912% | 0% | 0% | 0% | 1 | 0.0001645% | 60% | 60% | 60%
Texas | Dawson | Stoddard solvent IIC | 64742-88-7 | 1 | 0.002912% | 0% | 0% | 0% | 1 | 0.0001645% | 15% | 15% | 15%
Texas | Dawson | Sulfamic acid | 5329-14-6 | 1 | 0.002912% | 0% | 0% | 0% | 1 | 0.0001645% | 100% | 100% | 100%
Texas | Dawson | tert-Butyl Hydroperoxide (70% Solution in Water) | 75-91-2 | 1 | 0.002912% | 0% | 0% | 0% | 1 | 0.0001645% | 70% | 70% | 70%
Texas | Dawson | Thiourea | 62-56-6 | 1 | 0.002912% | 0% | 0% | 0% | 1 | 0.0001645% | 11% | 11% | 11%
Texas | Dawson | Toluene | 108-88-3 | 1 | 0.002912% | 0% | 0% | 0% | 1 | 0.0001645% | 100% | 100% | 100%
Texas | Dawson | Xylenes | 1330-20-7 | 1 | 0.002912% | 0% | 0% | 0% | 1 | 0.0001645% | 100% | 100% | 100%
Texas | Denton | Distillates, petroleum, hydrotreated light | 64742-47-8 | 245 | 0.7134% | 0.01699% | 0.000514% | 0.02958% | 246 | 0.04046% | 30% | 30% | 30%
Texas | Denton | Methanol | 67-56-1 | 244 | 0.7105% | 0.00243% | 0.000143% | 0.00538% | 367 | 0.06036% | 60% | 5% | 60%
Texas | Denton | Poly(oxy-1,2-ethanediyl)-nonylphenyl-hydroxy (mixture) | 127087-87-0 | 214 | 0.6231% | 0.002665% | 2e-05% | 0.00492% | 214 | 0.0352% | 5% | 5% | 5%
Texas | Denton | Glutaraldehyde | 111-30-8 | 187 | 0.5445% | 0.00834% | 0.001893% | 0.01268% | 190 | 0.03125% | 60% | 5% | 60%
Texas | Denton | Copolymer of acrylamide and sodium acrylate | 25987-30-8 | 178 | 0.5183% | 0.02299% | 0.003857% | 0.03944% | 178 | 0.02928% | 40% | 40% | 40%
Texas | Denton | Sorbitan, mono-(9Z)-9-octadecenoate | 1338-43-8 | 178 | 0.5183% | 0.00287% | 0.0004795% | 0.00493% | 178 | 0.02928% | 5% | 5% | 5%
Texas | Denton | Quaternary ammonium compounds, (oxydi-2,1-ethanediyl)bis[coco alkyldimethyl, dichlorides | 68607-28-3 | 155 | 0.4513% | 0.00242% | 0.001567% | 0.00361% | 155 | 0.02549% | 60% | 30% | 60%
Texas | Denton | Quaternary ammonium compounds, benzyl-C12-16-alkyldimethyl, chlorides | 68424-85-1 | 148 | 0.4309% | 0.00141% | 0.00047% | 0.003863% | 148 | 0.02434% | 10% | 5% | 10%
Texas | Denton | Hydrochloric acid | 7647-01-0 | 122 | 0.3552% | 0.06888% | 0.0246% | 0.3233% | 122 | 0.02007% | 15% | 15% | 30%
Texas | Denton | Water | 7732-18-5 | 80 | 0.2329% | 0.259% | 0.007044% | 0.5228% | 90 | 0.0148% | 85% | 60% | 93.25%
Texas | Denton | Propargyl alcohol | 107-19-7 | 76 | 0.2213% | 0.00012% | 0% | 0.0003725% | 89 | 0.01464% | 10% | 8% | 30%
Texas | Denton | Citric acid | 77-92-9 | 72 | 0.2096% | 0.00216% | 0.001131% | 0.004125% | 72 | 0.01184% | 60% | 60% | 70%
Texas | Denton | Nonyl phenol ethoxylate | 9016-45-9 | 66 | 0.1922% | 3e-05% | 1e-05% | 5.75e-05% | 66 | 0.01086% | 10% | 10% | 10%
Texas | Denton | Ethanol | 64-17-5 | 60 | 0.1747% | 0.000485% | 9.95e-05% | 0.003333% | 66 | 0.01086% | 60% | 0.05% | 60%
Texas | Denton | Guar gum | 9000-30-0 | 51 | 0.1485% | 0.00063% | 1e-05% | 0.001125% | 51 | 0.008388% | 40% | 40% | 60%
Texas | Denton | Isopropanol | 67-63-0 | 41 | 0.1194% | 3e-05% | 2e-05% | 8e-05% | 41 | 0.006743% | 5% | 5% | 10%
Texas | Denton | Naphthalene | 91-20-3 | 39 | 0.1136% | 3e-05% | 0% | 5e-05% | 39 | 0.006414% | 5% | 5% | 5%
Texas | Denton | 1,2,4-Trimethylbenzene | 95-63-6 | 38 | 0.1106% | 1e-05% | 0% | 1e-05% | 38 | 0.00625% | 1% | 1% | 1%
Texas | Denton | Benzyl chloride | 100-44-7 | 38 | 0.1106% | 1e-05% | 0% | 1e-05% | 38 | 0.00625% | 1% | 1% | 1%
Texas | Denton | Formic acid | 64-18-6 | 38 | 0.1106% | 0.000365% | 0.000217% | 0.0007515% | 38 | 0.00625% | 60% | 60% | 60%
Texas | Denton | Solvent naphtha, petroleum, heavy arom. | 64742-94-5 | 37 | 0.1077% | 0.00017% | 0% | 0.000268% | 37 | 0.006085% | 30% | 30% | 30%
Texas | Denton | Ethylene glycol | 107-21-1 | 33 | 0.09609% | 0.00479% | 0.002282% | 0.02171% | 39 | 0.006414% | 5% | 5% | 30%
Texas | Denton | Sodium hydroxide | 1310-73-2 | 19 | 0.05532% | 0.00199% | 0.001911% | 0.002013% | 19 | 0.003125% | 5% | 4.7% | 5%
Texas | Denton | Sodium hypochlorite | 7681-52-9 | 19 | 0.05532% | 0.01193% | 0.0117% | 0.01334% | 19 | 0.003125% | 30% | 30% | 30%
Texas | Denton | Sodium thiosulfate | 7772-98-7 | 18 | 0.05241% | 0.00689% | 0.006208% | 0.00774% | 18 | 0.00296% | 60% | 60% | 60%
Texas | Denton | Alkenes, C>10 .alpha.- | 64743-02-8 | 16 | 0.04659% | 1e-05% | 1e-05% | 3e-05% | 16 | 0.002632% | 5% | 5% | 5%
Texas | Denton | Chlorine dioxide | 10049-04-4 | 16 | 0.04659% | 0.00071% | 0.00051% | 0.000935% | 16 | 0.002632% | 100% | 100% | 100%
Texas | Denton | Ethoxylated C14-15 alcohols | 68951-67-7 | 16 | 0.04659% | 8e-05% | 3.75e-05% | 0.0002% | 16 | 0.002632% | 30% | 30% | 30%
Texas | Denton | Fatty acids, tall-oil | 61790-12-3 | 16 | 0.04659% | 8e-05% | 3.75e-05% | 0.0002% | 16 | 0.002632% | 30% | 30% | 30%
Texas | Denton | Sodium chlorite | 7758-19-2 | 16 | 0.04659% | 0.00018% | 0.0001475% | 0.001288% | 16 | 0.002632% | 25% | 5% | 25%
Texas | Denton | Thiourea polymer | 68527-49-1 | 16 | 0.04659% | 8e-05% | 3.75e-05% | 0.0002% | 16 | 0.002632% | 30% | 30% | 30%
Texas | Denton | Tri-n-butyl tetradecyl phosphonium chloride | 81741-28-8 | 15 | 0.04368% | 0.00224% | 0.002191% | 0.01943% | 15 | 0.002467% | 10% | 10% | 10%
Texas | Denton | Didecyl dimethyl ammonium chloride | 7173-51-5 | 14 | 0.04076% | 0.001425% | 0.00018% | 0.001708% | 14 | 0.002303% | 10% | 9.3% | 10%
Texas | Denton | Diethylene glycol | 111-46-6 | 12 | 0.03494% | 0.00098% | 0.0005675% | 0.00955% | 12 | 0.001974% | 5% | 5% | 5%
Texas | Denton | Cupric chloride dihydrate | 10125-13-0 | 10 | 0.02912% | 0.000345% | 0.0001735% | 0.00319% | 10 | 0.001645% | 7% | 7% | 7%
Texas | Denton | Hydrogen peroxide | 7722-84-1 | 10 | 0.02912% | 0.00404% | 0.002974% | 0.03427% | 10 | 0.001645% | 7% | 7% | 7%
Texas | Denton | 2-Mercaptoethanol | 60-24-2 | 7 | 0.02038% | 0.00298% | 0.001763% | 0.003854% | 7 | 0.001151% | 75% | 75% | 75%
Texas | Denton | Naphtha, petroleum, hydrotreated heavy | 64742-48-9 | 7 | 0.02038% | 2e-05% | 1e-05% | 0.001131% | 7 | 0.001151% | 60% | 60% | 60%
Texas | Denton | Acetic acid | 64-19-7 | 6 | 0.01747% | 0.00164% | 0.0002175% | 0.009235% | 6 | 0.0009868% | 60% | 60% | 60%
Texas | Denton | Peroxydisulfuric acid, diammonium salt | 7727-54-0 | 5 | 0.01456% | 0.00242% | 0.002256% | 0.0055% | 5 | 0.0008223% | 100% | 100% | 100%
Texas | Denton | Tetrakis(hydroxymethyl)phosphonium sulfate | 55566-30-8 | 5 | 0.01456% | 0.00027% | 7.2e-05% | 0.01408% | 6 | 0.0009868% | 100% | 37.5% | 100%
Texas | Denton | Ammonium bisulfite | 10192-30-0 | 4 | 0.01165% | 0.01051% | 0.01041% | 0.01065% | 4 | 0.0006579% | 75% | 75% | 75%
Texas | Denton | 2-Ethylhexanol | 104-76-7 | 3 | 0.008735% | 3e-05% | 3e-05% | 3e-05% | 3 | 0.0004934% | 7% | 7% | 9.7%
Texas | Denton | Acetic anhydride | 108-24-7 | 3 | 0.008735% | 0.00134% | 0.000161% | 0.009152% | 3 | 0.0004934% | 100% | 100% | 100%
Texas | Denton | Alkyl* dimethyl benzyl ammonium chloride *(61% C12, 23% C14, 11% C16, 2.5% C18 2.5% C10 and trace of C8) | 61789-71-7 | 3 | 0.008735% | 0.00514% | 0.000748% | 0.005158% | 3 | 0.0004934% | 5% | 5% | 5%
Texas | Denton | Aminotrimethylene phosphonic acid | 6419-19-8 | 3 | 0.008735% | 0.02057% | 0.002984% | 0.02064% | 3 | 0.0004934% | 20% | 20% | 20%
Texas | Denton | Polyethylene glycol | 25322-68-3 | 3 | 0.008735% | 0.01754% | 0.001763% | 0.02103% | 3 | 0.0004934% | 70% | 11.5% | 70%
Texas | Denton | Sodium chloride | 7647-14-5 | 3 | 0.008735% | 0.01072% | 0.01023% | 0.02888% | 3 | 0.0004934% | 40% | 31% | 40%
Texas | Denton | 2,2-Dibromo-3-nitrilopropionamide | 10222-01-2 | 2 | 0.005823% | 0.002785% | 0.002537% | 0.003033% | 2 | 0.0003289% | 10% | 10% | 10%
Texas | Denton | Alkyl* dimethyl ethylbenzyl ammonium chloride *(50%C12, 30%C14, 17%C16, 3%C18) | 85409-23-0 | 2 | 0.005823% | 0.004975% | 0.004566% | 0.005384% | 2 | 0.0003289% | 10% | 10% | 10%
Texas | Denton | Ammonium chloride | 12125-02-9 | 2 | 0.005823% | 0.00911% | 0.008813% | 0.009407% | 2 | 0.0003289% | 40% | 40% | 40%
Texas | Denton | Distillates, petroleum, catalytic reformer fractionator residue, low-boiling | 68477-31-6 | 2 | 0.005823% | 0.00027% | 0.00027% | 0.00027% | 2 | 0.0003289% | 30% | 30% | 30%
Texas | Denton | Dodecylbenzenesulfonic acid, monoethanolamine salt | 26836-07-7 | 2 | 0.005823% | 6e-05% | 6e-05% | 6e-05% | 2 | 0.0003289% | 13% | 13% | 13%
Texas | Denton | Isotridecanol, ethoxylated | 9043-30-5 | 2 | 0.005823% | 2e-05% | 2e-05% | 2e-05% | 2 | 0.0003289% | 5% | 5% | 5%
Texas | Denton | N,N-Dimethylformamide | 68-12-2 | 2 | 0.005823% | 0.000545% | 0.0005405% | 0.0005495% | 2 | 0.0003289% | 60% | 60% | 60%
Texas | Denton | Pluronic F-127 | 9003-11-6 | 2 | 0.005823% | 0.000145% | 0.0001405% | 0.0001495% | 2 | 0.0003289% | 30% | 30% | 30%
Texas | Denton | Poly(oxy-1,2-ethanediyl), alpha-(nonylphenyl)-omega-hydroxy- , branched | 68412-54-4 | 2 | 0.005823% | 9e-05% | 9e-05% | 9e-05% | 2 | 0.0003289% | 10% | 10% | 10%
Texas | Denton | Potassium chloride | 7447-40-7 | 2 | 0.005823% | 0.002615% | 0.002557% | 0.002674% | 2 | 0.0003289% | 10% | 10% | 10%
Texas | Denton | Tar bases, quinoline derivatives, benzyl chloride-quaternized | 72480-70-7 | 2 | 0.005823% | 0.000365% | 0.0003605% | 0.0003695% | 2 | 0.0003289% | 40% | 40% | 40%
Texas | Denton | 2-Butoxyethanol | 111-76-2 | 1 | 0.002912% | 0.00334% | 0.00334% | 0.00334% | 1 | 0.0001645% | 15% | 15% | 15%
Texas | Denton | Alcohols, C7-9-iso-, C8-rich, ethoxylated | 78330-19-5 | 1 | 0.002912% | 1e-05% | 1e-05% | 1e-05% | 1 | 0.0001645% | 5% | 5% | 5%
Texas | Denton | Alcohols, C9-11-iso-, C10-rich, ethoxylated | 78330-20-8 | 1 | 0.002912% | 1e-05% | 1e-05% | 1e-05% | 1 | 0.0001645% | 5% | 5% | 5%
Texas | Denton | Bisphenol A/Epichlorohydrin resin | 25068-38-6 | 1 | 0.002912% | 0.00327% | 0.00327% | 0.00327% | 1 | 0.0001645% | 30% | 30% | 30%
Texas | Denton | Coconut oil acid/Diethanolamine condensate (2:1) | 68603-42-9 | 1 | 0.002912% | 0.00223% | 0.00223% | 0.00223% | 1 | 0.0001645% | 10% | 10% | 10%
Texas | Denton | Diethanolamine | 111-42-2 | 1 | 0.002912% | 0.00241% | 0.00241% | 0.00241% | 2 | 0.0003289% | 5% | 5% | 5%
Texas | Denton | Quaternary ammonium compounds, benzyl-C12-18-alkyldimethyl, chlorides | 68391-01-5 | 1 | 0.002912% | 0.00543% | 0.00543% | 0.00543% | 1 | 0.0001645% | 10% | 10% | 10%
Texas | Denton | Sodium acetate | 127-09-3 | 1 | 0.002912% | 6e-05% | 6e-05% | 6e-05% | 1 | 0.0001645% | 5% | 5% | 5%
Texas | Denton | Sodium erythorbate | 6381-77-7 | 1 | 0.002912% | 0.00633% | 0.00633% | 0.00633% | 1 | 0.0001645% | 100% | 100% | 100%
Texas | Denton | Sodium tetraborate decahydrate | 1303-96-4 | 1 | 0.002912% | 0.00012% | 0.00012% | 0.00012% | 1 | 0.0001645% | 30% | 30% | 30%
Texas | DeWitt | Methanol | 67-56-1 | 222 | 0.6464% | 0.00282% | 0.0002605% | 0.03214% | 297 | 0.04885% | 30% | 0.01519% | 100%
Texas | DeWitt | Hydrochloric acid | 7647-01-0 | 206 | 0.5998% | 0.09195% | 0.01617% | 1.747% | 215 | 0.03536% | 30% | 0.3243% | 60%
Texas | DeWitt | Sodium hydroxide | 1310-73-2 | 195 | 0.5678% | 0.06091% | 7.2e-05% | 0.1362% | 229 | 0.03766% | 25% | 0.9366% | 30%
Texas | DeWitt | Glutaraldehyde | 111-30-8 | 177 | 0.5154% | 0.01162% | 0.00375% | 0.01571% | 177 | 0.02911% | 25% | 0.08213% | 60%
Texas | DeWitt | Quartz | 14808-60-7 | 174 | 0.5066% | 0.007835% | 0.002947% | 10.78% | 177 | 0.02911% | 5% | 2% | 84.46%
Texas | DeWitt | Ethylene glycol | 107-21-1 | 157 | 0.4571% | 0.08425% | 0.01618% | 0.1173% | 293 | 0.04819% | 40% | 0.8527% | 60%
Texas | DeWitt | Distillates, petroleum, hydrotreated light | 64742-47-8 | 156 | 0.4542% | 0.1% | 0.00131% | 0.4624% | 236 | 0.03881% | 50% | 30% | 70%
Texas | DeWitt | Potassium hydroxide | 1310-58-3 | 147 | 0.428% | 0.00234% | 2e-05% | 0.08414% | 149 | 0.02451% | 5% | 0.000628% | 50%
Texas | DeWitt | Sodium thiosulfate | 7772-98-7 | 142 | 0.4135% | 0.09773% | 0.04222% | 0.4347% | 142 | 0.02335% | 30% | 0.662% | 60%
Texas | DeWitt | Ethanol | 64-17-5 | 137 | 0.3989% | 0.00045% | 0.00022% | 0.06% | 138 | 0.0227% | 1% | 1% | 60%
Texas | DeWitt | Sodium chlorite | 7758-19-2 | 134 | 0.3902% | 0.001255% | 0.0002965% | 0.003465% | 134 | 0.02204% | 10% | 5% | 15%
Texas | DeWitt | Tetramethylammonium chloride | 75-57-0 | 129 | 0.3756% | 0.05225% | 0.04934% | 0.1632% | 129 | 0.02122% | 60% | 0.3935% | 60%
Texas | DeWitt | Sodium chloride | 7647-14-5 | 122 | 0.3552% | 0.008545% | 0.000663% | 0.03469% | 158 | 0.02599% | 30% | 30% | 40%
Texas | DeWitt | Propargyl alcohol | 107-19-7 | 103 | 0.2999% | 0.00041% | 5e-05% | 0.00189% | 103 | 0.01694% | 0.02605% | 0.001785% | 100%
Texas | DeWitt | Acetic acid | 64-19-7 | 100 | 0.2912% | 0.00534% | 0% | 0.01128% | 100 | 0.01645% | 30% | 28.75% | 31%
Texas | DeWitt | Glycine, N,N-bis(carboxymethyl)-, trisodium salt | 5064-31-3 | 99 | 0.2883% | 0.0001% | 1e-05% | 0.000997% | 99 | 0.01628% | 1% | 0.0004% | 100%
Texas | DeWitt | Formic acid | 64-18-6 | 92 | 0.2679% | 0.009105% | 0.000999% | 0.0362% | 96 | 0.01579% | 0.4231% | 0.04332% | 85%
Texas | DeWitt | Guar gum | 9000-30-0 | 90 | 0.2621% | 0.2409% | 0.04446% | 1.22% | 91 | 0.01497% | 50% | 7.489% | 100%
Texas | DeWitt | Boron sodium oxide | 1330-43-4 | 89 | 0.2591% | 0.01345% | 0.007154% | 0.0148% | 89 | 0.01464% | 0.1926% | 0.0699% | 5%
Texas | DeWitt | Ethylenediaminetetraacetic acid tetrasodium salt hydrate | 64-02-8 | 88 | 0.2562% | 0.003775% | 0.0003645% | 0.01984% | 88 | 0.01447% | 0.1549% | 0.02207% | 60%
Texas | DeWitt | Sodium erythorbate | 6381-77-7 | 88 | 0.2562% | 0.00061% | 5.35e-05% | 0.01217% | 88 | 0.01447% | 0.03061% | 0.002545% | 100%
Texas | DeWitt | Isopropanol | 67-63-0 | 84 | 0.2446% | 0.001075% | 0.0001% | 0.01567% | 87 | 0.01431% | 30% | 0.002623% | 100%
Texas | DeWitt | Poly(oxy-1,2-ethanediyl), alpha-hexyl-omega-hydroxy | 31726-34-8 | 83 | 0.2417% | 0.00567% | 0.005164% | 0.01271% | 83 | 0.01365% | 0.2267% | 0.03902% | 13%
Texas | DeWitt | Ammonium acetate | 631-61-8 | 78 | 0.2271% | 0.0178% | 0.0006% | 0.02373% | 78 | 0.01283% | 100% | 100% | 100%
Texas | DeWitt | Boric acid | 10043-35-3 | 71 | 0.2067% | 0.01369% | 0.00377% | 0.05366% | 71 | 0.01168% | 30% | 25% | 30%
Texas | DeWitt | Naphthalene | 91-20-3 | 70 | 0.2038% | 0.005% | 0.000725% | 0.005% | 70 | 0.01151% | 5% | 0.05% | 5%
Texas | DeWitt | Quaternary ammonium compounds, benzyl-C12-16-alkyldimethyl, chlorides | 68424-85-1 | 70 | 0.2038% | 0.00246% | 0.002209% | 0.00396% | 70 | 0.01151% | 10% | 10% | 10%
Texas | DeWitt | Solvent naphtha, petroleum, heavy arom. | 64742-94-5 | 70 | 0.2038% | 0.03% | 0.003807% | 0.03% | 70 | 0.01151% | 30% | 0.3% | 30%
Texas | DeWitt | 1,2,4-Trimethylbenzene | 95-63-6 | 69 | 0.2009% | 0.001% | 0.000184% | 0.001072% | 69 | 0.01135% | 1% | 1% | 1%
Texas | DeWitt | Poly(oxy-1,2-ethanediyl)-nonylphenyl-hydroxy (mixture) | 127087-87-0 | 67 | 0.1951% | 0.005% | 0.000779% | 0.005% | 67 | 0.01102% | 5% | 5% | 5%
Texas | DeWitt | Potassium metaborate | 13709-94-9 | 67 | 0.1951% | 0.01015% | 3.9e-05% | 0.02748% | 67 | 0.01102% | 60% | 10% | 60%
Texas | DeWitt | Sodium persulfate | 7775-27-1 | 66 | 0.1922% | 0.00068% | 0% | 0.001775% | 66 | 0.01086% | 100% | 100% | 100%
Texas | DeWitt | Carbonic acid, dipotassium salt | 584-08-7 | 64 | 0.1863% | 0.09287% | 0.01541% | 0.4493% | 64 | 0.01053% | 60% | 60% | 60%
Texas | DeWitt | Peroxydisulfuric acid, diammonium salt | 7727-54-0 | 58 | 0.1689% | 0.00319% | 0.0004525% | 0.008731% | 59 | 0.009704% | 100% | 0.006229% | 100%
Texas | DeWitt | Sodium bromate | 7789-38-0 | 55 | 0.1601% | 0.00038% | 0.000154% | 0.005981% | 56 | 0.00921% | 0.003505% | 0.00122% | 100%
Texas | DeWitt | Phenolic resin | 9003-35-4 | 52 | 0.1514% | 0.1139% | 0.06896% | 0.4222% | 54 | 0.008881% | 5% | 0.869% | 5%
Texas | DeWitt | Tri-n-butyl tetradecyl phosphonium chloride | 81741-28-8 | 45 | 0.131% | 0.00306% | 0.00043% | 0.00424% | 45 | 0.007401% | 10% | 10% | 10%
Texas | DeWitt | Water | 7732-18-5 | 42 | 0.1223% | 0.00053% | 0% | 1.251% | 234 | 0.03849% | 90% | 37% | 90%
Texas | DeWitt | 1-Benzylquinolinium chloride | 15619-48-4 | 41 | 0.1194% | 0.00012% | 7e-05% | 0.00421% | 41 | 0.006743% | 10% | 10% | 10%
Texas | DeWitt | Methenamine | 100-97-0 | 38 | 0.1106% | 0.04415% | 0.02432% | 0.1943% | 40 | 0.006579% | 2% | 2% | 2%
Texas | DeWitt | Citric acid | 77-92-9 | 37 | 0.1077% | 0.00187% | 0.000438% | 0.00839% | 37 | 0.006085% | 70% | 46% | 70%
Texas | DeWitt | 2-Butoxyethanol | 111-76-2 | 36 | 0.1048% | 4e-05% | 2e-05% | 0.0004625% | 36 | 0.005921% | 5% | 5% | 5%
Texas | DeWitt | Ethoxylated propoxylated C12-14 alcohols | 68439-51-0 | 36 | 0.1048% | 0.008405% | 0.005855% | 0.01235% | 36 | 0.005921% | 2% | 2% | 2%
Texas | DeWitt | N,N-Dimethylformamide | 68-12-2 | 36 | 0.1048% | 0.00021% | 0.0001475% | 0.001513% | 36 | 0.005921% | 30% | 25.75% | 30%
Texas | DeWitt | Potassium chloride | 7447-40-7 | 36 | 0.1048% | 0.002045% | 0.001485% | 11.27% | 36 | 0.005921% | 10% | 10% | 32.5%
Texas | DeWitt | 1,2-Propylene glycol | 57-55-6 | 35 | 0.1019% | 0.00032% | 0.000227% | 0.005212% | 39 | 0.006414% | 70% | 49% | 70%
Texas | DeWitt | Antimony potassium oxide | 29638-69-5 | 35 | 0.1019% | 0.00026% | 0% | 0.001464% | 35 | 0.005756% | 60% | 60% | 60%
Texas | DeWitt | Cinnamaldehyde (3-phenyl-2-propenal) | 104-55-2 | 35 | 0.1019% | 7e-05% | 5e-05% | 0.000569% | 35 | 0.005756% | 10% | 10% | 10%
Texas | DeWitt | Poly(oxy-1,2-ethanediyl), alpha-(nonylphenyl)-omega-hydroxy- , branched | 68412-54-4 | 35 | 0.1019% | 7e-05% | 5e-05% | 0.000569% | 35 | 0.005756% | 10% | 10% | 10%
Texas | DeWitt | Potassium acetate | 127-08-2 | 35 | 0.1019% | 3e-05% | 0% | 0.000169% | 35 | 0.005756% | 7% | 7% | 7%
Texas | DeWitt | Triethyl phosphate | 78-40-0 | 35 | 0.1019% | 4e-05% | 2e-05% | 0.0003168% | 35 | 0.005756% | 5% | 5% | 5%
Texas | DeWitt | 1-(Phenylmethyl)pyridinium Et Me derivs., chlorides | 68909-18-2 | 34 | 0.099% | 9e-05% | 6e-05% | 0.0005515% | 34 | 0.005592% | 13% | 13% | 13%
Texas | DeWitt | Ethanolamine | 141-43-5 | 34 | 0.099% | 0.001525% | 0.0007465% | 0.003087% | 34 | 0.005592% | 7% | 7% | 7%
Texas | DeWitt | Ethoxylated C12-16 alcohols | 68551-12-2 | 34 | 0.099% | 0.01553% | 0.000215% | 0.01803% | 34 | 0.005592% | 40% | 40% | 40%
Texas | DeWitt | N-Lauryl-2-pyrrolidone | 2687-96-9 | 34 | 0.099% | 0.002715% | 3.65e-05% | 0.003154% | 34 | 0.005592% | 7% | 7% | 7%
Texas | DeWitt | Corn sugar gum | 11138-66-2 | 22 | 0.06406% | 0.00673% | 0% | 0.01208% | 38 | 0.00625% | 37% | 0.05092% | 37%
Texas | DeWitt | Triphosphoric acid, pentasodium salt | 7758-29-4 | 22 | 0.06406% | 0.279% | 0.279% | 0.279% | 22 | 0.003618% | 93% | 93% | 93%
Texas | DeWitt | Triethanolamine | 102-71-6 | 20 | 0.05823% | 0.08922% | 0.009584% | 0.1094% | 20 | 0.003289% | 1.881% | 0.2676% | 5.693%
Texas | DeWitt | Alkenes, C>10 .alpha.- | 64743-02-8 | 14 | 0.04076% | 0.000235% | 0.00014% | 0.001466% | 14 | 0.002303% | 0.00555% | 0.000966% | 1.758%
Texas | DeWitt | Ethoxylated C14-15 alcohols | 68951-67-7 | 14 | 0.04076% | 0.00053% | 0.000323% | 0.00724% | 14 | 0.002303% | 0.01249% | 0.002178% | 10.52%
Texas | DeWitt | Thiourea polymer | 68527-49-1 | 14 | 0.04076% | 0.00114% | 0.000686% | 0.008313% | 14 | 0.002303% | 0.02683% | 0.004687% | 10.54%
Texas | DeWitt | Fatty acids, tall-oil | 61790-12-3 | 13 | 0.03785% | 0.00133% | 0.00083% | 0.002738% | 13 | 0.002138% | 0.02639% | 0.005624% | 0.06406%
Texas | DeWitt | Glycine, N,N'-1,2-ethanediylbis[N-(carboxymethyl)-, disodium salt | 139-33-3 | 13 | 0.03785% | 0.00012% | 7.6e-05% | 0.00025% | 13 | 0.002138% | 0.00234% | 0.000544% | 0.005764%
Texas | DeWitt | Glycolic acid sodium salt | 2836-32-0 | 13 | 0.03785% | 0.00036% | 0.000222% | 0.000752% | 13 | 0.002138% | 0.00703% | 0.001628% | 0.01729%
Texas | DeWitt | Trisodium ethylenediaminetetraacetate | 150-38-9 | 13 | 0.03785% | 0.00012% | 7.6e-05% | 0.00025% | 13 | 0.002138% | 0.00234% | 0.000544% | 0.005764%
Texas | DeWitt | Quaternary ammonium compounds, dicoco alkyldimethyl, chlorides | 61789-77-3 | 12 | 0.03494% | 0.000505% | 0.000398% | 0.002689% | 12 | 0.001974% | 0.01255% | 0.004834% | 0.07049%
Texas | DeWitt | 1-Propanol | 71-23-8 | 11 | 0.03203% | 0.00412% | 0.003087% | 0.01222% | 11 | 0.001809% | 10% | 10% | 30%
Texas | DeWitt | Glycerin, natural | 56-81-5 | 10 | 0.02912% | 0.00455% | 0.003648% | 0.01277% | 10 | 0.001645% | 10% | 10% | 21%
Texas | DeWitt | Propanol, 1(or 2)-(2-methoxymethylethoxy)- | 34590-94-8 | 9 | 0.02621% | 0% | 0% | 0% | 25 | 0.004112% | 37% | 37% | 37%
Texas | DeWitt | Zirconium,tetrakis[2-[bis(2-hydroxyethyl)amino-kN]ethanolato-kO]- | 101033-44-7 | 9 | 0.02621% | 0.02988% | 0.02182% | 0.0516% | 9 | 0.00148% | 60% | 60% | 84%
Texas | DeWitt | Naphtha, petroleum, hydrotreated heavy | 64742-48-9 | 7 | 0.02038% | 0.3467% | 0.01208% | 0.3743% | 7 | 0.001151% | 60% | 60% | 88%
Texas | DeWitt | Ammonium chloride | 12125-02-9 | 6 | 0.01747% | 0.005955% | 0.000625% | 0.01652% | 7 | 0.001151% | 27% | 1.5% | 27%
Texas | DeWitt | C10-C16 ethoxylated alcohol | 68002-97-1 | 6 | 0.01747% | 0.00034% | 6.5e-05% | 0.001293% | 6 | 0.0009868% | 0.00612% | 0.001822% | 3.752%
Texas | DeWitt | 2,2-Dibromo-3-nitrilopropionamide | 10222-01-2 | 5 | 0.01456% | 0.00108% | 0.000394% | 0.00348% | 5 | 0.0008223% | 30% | 12% | 100%
Texas | DeWitt | Alcohols, C11-14-iso-, C13-rich, ethoxylated | 78330-21-9 | 5 | 0.01456% | 0.00596% | 0.001216% | 0.006738% | 5 | 0.0008223% | 0.04325% | 0.009216% | 0.04858%
Texas | DeWitt | 1-(1-Naphthylmethyl)quinolinium chloride | 65322-65-8 | 4 | 0.01165% | 0.00267% | 0.0006365% | 0.00382% | 4 | 0.0006579% | 20.01% | 0.02856% | 40%
Texas | DeWitt | Polyethylene glycol | 25322-68-3 | 4 | 0.01165% | 0.002945% | 0.0027% | 0.01414% | 4 | 0.0006579% | 0.02091% | 0.01942% | 59.5%
Texas | DeWitt | Alcohols, C7-9-iso-, C8-rich, ethoxylated | 78330-19-5 | 3 | 0.008735% | 0.01262% | 0.01211% | 0.01374% | 3 | 0.0004934% | 0.08745% | 0.08738% | 0.09947%
Texas | DeWitt | Alcohols, C9-11-iso-, C10-rich, ethoxylated | 78330-20-8 | 3 | 0.008735% | 0.01262% | 0.01211% | 0.01374% | 3 | 0.0004934% | 0.08745% | 0.08738% | 0.09947%
Texas | DeWitt | Bronopol | 52-51-7 | 3 | 0.008735% | 0.00041% | 0.000392% | 0.003083% | 3 | 0.0004934% | 100% | 100% | 100%
Texas | DeWitt | Decyldimethyl amine | 1120-24-7 | 3 | 0.008735% | 0.00027% | 0.000261% | 0.000279% | 3 | 0.0004934% | 0.00198% | 0.0018% | 0.001998%
Texas | DeWitt | Fumaric acid | 110-17-8 | 3 | 0.008735% | 0.00168% | 0.001671% | 0.001752% | 3 | 0.0004934% | 0.01216% | 0.01162% | 0.01275%
Texas | DeWitt | Guar gum, carboxymethyl 2-hydroxypropyl ether, sodium salt | 68130-15-4 | 3 | 0.008735% | 0.3057% | 0.3048% | 0.3198% | 3 | 0.0004934% | 2.219% | 2.12% | 2.326%
Texas | DeWitt | Hemicellulase enzyme | 9012-54-8 | 3 | 0.008735% | 1e-05% | 1e-05% | 1.9e-05% | 3 | 0.0004934% | 15% | 15% | 15%
Texas | DeWitt | Hydrogen peroxide | 7722-84-1 | 3 | 0.008735% | 0.00027% | 0.000261% | 0.000279% | 3 | 0.0004934% | 0.00198% | 0.0018% | 0.001998%
Texas | DeWitt | L-Glutamic acid | 56-86-0 | 3 | 0.008735% | 0.01471% | 0.01422% | 0.01493% | 3 | 0.0004934% | 0.1028% | 0.1019% | 0.1081%
Texas | DeWitt | N,N-Dimethyldecylamine oxide | 2605-79-0 | 3 | 0.008735% | 0.02352% | 0.02224% | 0.0237% | 3 | 0.0004934% | 0.1706% | 0.1547% | 0.1724%
Texas | DeWitt | Oxyalkylated nonyl phenolic resin | 30846-35-6 | 3 | 0.008735% | 0.00944% | 0.009053% | 0.01027% | 3 | 0.0004934% | 0.06537% | 0.06532% | 0.07435%
Texas | DeWitt | Pentaethylenehexamine | 4067-16-7 | 3 | 0.008735% | 0.00714% | 0.006969% | 0.008256% | 3 | 0.0004934% | 0.05185% | 0.0507% | 0.05738%
Texas | DeWitt | Quaternary ammonium compounds, benzyl-C10-16-alkyldimethyl,áchlorides | 68989-00-4 | 3 | 0.008735% | 0.00625% | 0.005989% | 0.006799% | 3 | 0.0004934% | 0.04329% | 0.04325% | 0.04924%
Texas | DeWitt | Sodium bicarbonate | 144-55-8 | 3 | 0.008735% | 0.00032% | 0.00032% | 0.001319% | 3 | 0.0004934% | 100% | 100% | 100%
Texas | DeWitt | Solvent naphtha, petroleum, light arom | 64742-95-6 | 3 | 0.008735% | 0.02165% | 0.02165% | 0.03201% | 3 | 0.0004934% | 30% | 30% | 30%
Texas | DeWitt | Tetraethylenepentamine | 112-57-2 | 3 | 0.008735% | 0.1095% | 0.1069% | 0.1266% | 3 | 0.0004934% | 0.795% | 0.7774% | 0.8798%
Texas | DeWitt | Tetrahydro-3,5-dimethyl,2H-1,3,5-thiadiazine-2-thione | 533-74-4 | 3 | 0.008735% | 0.00601% | 0.00061% | 0.008467% | 3 | 0.0004934% | 24% | 2.4% | 24%
Texas | DeWitt | Triethylenetetramine | 112-24-3 | 3 | 0.008735% | 0.00238% | 0.002326% | 0.002749% | 3 | 0.0004934% | 0.01728% | 0.0169% | 0.01912%
Texas | DeWitt | Zirconium oxychloride | 7699-43-6 | 3 | 0.008735% | 0.00883% | 0.008542% | 0.008965% | 3 | 0.0004934% | 0.06175% | 0.0612% | 0.06495%
Texas | DeWitt | 2-bromo-3-nitrilopropionamide | 1113-55-9 | 2 | 0.005823% | 2e-05% | 2e-05% | 2e-05% | 2 | 0.0003289% | 5% | 5% | 5%
Texas | DeWitt | Acetophenone | 98-86-2 | 2 | 0.005823% | 0.00017% | 0.00017% | 0.00017% | 2 | 0.0003289% | 0.001295% | 0.00129% | 0.0013%
Texas | DeWitt | Anionic polyacrylamide | 25085-02-3 | 2 | 0.005823% | 0.02418% | 0.02399% | 0.02438% | 2 | 0.0003289% | 0.1825% | 0.1818% | 0.1831%
Texas | DeWitt | Aromatic ketones | 224635-63-6 | 2 | 0.005823% | 0.001625% | 0.001612% | 0.001638% | 2 | 0.0003289% | 0.01229% | 0.01224% | 0.01233%
Texas | DeWitt | Boric acid, dipotassium salt | 1332-77-0 | 2 | 0.005823% | 0.00426% | 0.003612% | 0.004908% | 2 | 0.0003289% | 17% | 14.3% | 19.7%
Texas | DeWitt | Dimethyl polysiloxane | 63148-62-9 | 2 | 0.005823% | 0.00016% | 0.000115% | 0.000205% | 2 | 0.0003289% | 6.5% | 0.6508% | 12.35%
Texas | DeWitt | Formalin | 50-00-0 | 2 | 0.005823% | 0.00011% | 0.00011% | 0.00011% | 2 | 0.0003289% | 0.00083% | 0.00083% | 0.00083%
Texas | DeWitt | Propylene pentamer | 15220-87-8 | 2 | 0.005823% | 0.1622% | 0.1248% | 0.1995% | 3 | 0.0004934% | 60% | 51% | 87%
Texas | DeWitt | Sodium metaborate | 7775-19-1 | 2 | 0.005823% | 0.000135% | 7.65e-05% | 0.0001935% | 2 | 0.0003289% | 2% | 2% | 2%
Texas | DeWitt | Sodium perborate tetrahydrate | 10486-00-7 | 2 | 0.005823% | 5e-06% | 5e-07% | 9.5e-06% | 2 | 0.0003289% | 1% | 1% | 1%
Texas | DeWitt | Sodium peroxometaborate | 7632-04-4 | 2 | 0.005823% | 0.006845% | 0.004051% | 0.00964% | 2 | 0.0003289% | 100% | 100% | 100%
Texas | DeWitt | Sorbitan, mono-(9Z)-9-octadecenoate | 1338-43-8 | 2 | 0.005823% | 0.00103% | 0.001021% | 0.001039% | 2 | 0.0003289% | 0.007765% | 0.007734% | 0.007797%
Texas | DeWitt | Sorbitan, monooctadecenoate, poly(oxy-1,2-ethanediyl) derivis. | 9005-67-8 | 2 | 0.005823% | 0.0006% | 0.000591% | 0.000609% | 2 | 0.0003289% | 0.00453% | 0.004512% | 0.004548%
Texas | DeWitt | Tetrakis(hydroxymethyl)phosphonium sulfate | 55566-30-8 | 2 | 0.005823% | 0.00427% | 0.000598% | 0.007942% | 2 | 0.0003289% | 100% | 100% | 100%
Texas | DeWitt | Thiocyanic acid, ammonium salt | 1762-95-4 | 2 | 0.005823% | 0.000635% | 0.0006305% | 0.0006395% | 2 | 0.0003289% | 0.00479% | 0.004772% | 0.004808%
Texas | DeWitt | Zirconium, acetate lactate oxo ammonium complexes | 68909-34-2 | 2 | 0.005823% | 0.01231% | 0.002752% | 0.02187% | 2 | 0.0003289% | 60% | 60% | 60%
Texas | DeWitt | (4R)-1-methyl-4-(prop-1-en-2-yl)cyclohexene | 5989-27-5 | 1 | 0.002912% | 0.008133% | 0.008133% | 0.008133% | 1 | 0.0001645% | 20% | 20% | 20%
Texas | DeWitt | 1,2-Benzisothiazolin-3-one | 2634-33-5 | 1 | 0.002912% | 1e-05% | 1e-05% | 1e-05% | 1 | 0.0001645% | 1e-05% | 1e-05% | 1e-05%
Texas | DeWitt | 1,2,4-Butanetricarboxylic acid, 2-phosphono- | 37971-36-1 | 1 | 0.002912% | 0.000979% | 0.000979% | 0.000979% | 1 | 0.0001645% | 10% | 10% | 10%
Texas | DeWitt | 2-Propenoic acid, 2-ethylhexyl ester, polymer with 2-hydroxyethyl 2- propenoate | 36089-45-9 | 1 | 0.002912% | 1e-05% | 1e-05% | 1e-05% | 1 | 0.0001645% | 4e-05% | 4e-05% | 4e-05%
Texas | DeWitt | 2-Propenoic acid, polymer with 2-propenamide | 9003-06-9 | 1 | 0.002912% | 0.01402% | 0.01402% | 0.01402% | 1 | 0.0001645% | 32% | 32% | 32%
Texas | DeWitt | Alkylaryl sulphonic acid | 27176-87-0 | 1 | 0.002912% | 0.00403% | 0.00403% | 0.00403% | 1 | 0.0001645% | 5% | 5% | 5%
Texas | DeWitt | Attapulgite | 12174-11-7 | 1 | 0.002912% | 0.00225% | 0.00225% | 0.00225% | 1 | 0.0001645% | 5% | 5% | 5%
Texas | DeWitt | Calcium peroxide | 1305-79-9 | 1 | 0.002912% | 0.00149% | 0.00149% | 0.00149% | 1 | 0.0001645% | 15% | 15% | 15%
Texas | DeWitt | Choline chloride | 67-48-1 | 1 | 0.002912% | 0.03517% | 0.03517% | 0.03517% | 1 | 0.0001645% | 70% | 70% | 70%
Texas | DeWitt | Coconut oil acid/Diethanolamine condensate (2:1) | 68603-42-9 | 1 | 0.002912% | 0.01938% | 0.01938% | 0.01938% | 1 | 0.0001645% | 30% | 30% | 30%
Texas | DeWitt | Cristobalite | 14464-46-1 | 1 | 0.002912% | 0.6824% | 0.6824% | 0.6824% | 1 | 0.0001645% | 5% | 5% | 5%
Texas | DeWitt | Diethanolamine | 111-42-2 | 1 | 0.002912% | 0.01292% | 0.01292% | 0.01292% | 1 | 0.0001645% | 20% | 20% | 20%
Texas | DeWitt | Edifas B | 9004-32-4 | 1 | 0.002912% | 1e-05% | 1e-05% | 1e-05% | 1 | 0.0001645% | 1e-05% | 1e-05% | 1e-05%
Texas | DeWitt | Fatty acids, C18-unsatd., dimers, ethoxylated propoxylated | 68308-89-4 | 1 | 0.002912% | 1e-05% | 1e-05% | 1e-05% | 1 | 0.0001645% | 4e-05% | 4e-05% | 4e-05%
Texas | DeWitt | Hemicellulase Enzyme Concentrate | 9025-56-3 | 1 | 0.002912% | 0.00166% | 0.00166% | 0.00166% | 1 | 0.0001645% | 3% | 3% | 3%
Texas | DeWitt | Hydrogen fluoride (Hydrofluoric acid) | 7664-39-3 | 1 | 0.002912% | 0.03056% | 0.03056% | 0.03056% | 1 | 0.0001645% | 5% | 5% | 5%
Texas | DeWitt | Magnesium hydroxide | 1309-42-8 | 1 | 0.002912% | 0.0029% | 0.0029% | 0.0029% | 1 | 0.0001645% | 5% | 5% | 5%
Texas | DeWitt | Magnesium oxide (MgO) | 1309-48-4 | 1 | 0.002912% | 0.00116% | 0.00116% | 0.00116% | 1 | 0.0001645% | 2% | 2% | 2%
Texas | DeWitt | Magnesium peroxide (Mg(O2)) | 14452-57-4 | 1 | 0.002912% | 0.00174% | 0.00174% | 0.00174% | 1 | 0.0001645% | 3% | 3% | 3%
Texas | DeWitt | Methyl cellulose | 9004-67-5 | 1 | 0.002912% | 8e-05% | 8e-05% | 8e-05% | 1 | 0.0001645% | 5% | 5% | 5%
Texas | DeWitt | N-Methyl-2-pyrrolidone | 872-50-4 | 1 | 0.002912% | 0.0122% | 0.0122% | 0.0122% | 1 | 0.0001645% | 30% | 30% | 30%
Texas | DeWitt | Poly(oxy-1,2-ethanediyl), .alpha.,.alpha.'-[[(9Z)-9-octadecenylimino]di-2,1-ethanediyl]bis[.omega.-hydroxy- | 26635-93-8 | 1 | 0.002912% | 0.00084% | 0.00084% | 0.00084% | 1 | 0.0001645% | 5% | 5% | 5%
Texas | DeWitt | Polysorbate 80 | 9005-65-6 | 1 | 0.002912% | 1e-05% | 1e-05% | 1e-05% | 1 | 0.0001645% | 1e-05% | 1e-05% | 1e-05%
Texas | DeWitt | Silica, amorphous precipitated | 67762-90-7 | 1 | 0.002912% | 3e-05% | 3e-05% | 3e-05% | 1 | 0.0001645% | 0.0002% | 0.0002% | 0.0002%
Texas | DeWitt | Siloxanes and Silicones, di-Me, 3-hydroxypropyl Me, ethoxylated propoxylated | 68937-55-3 | 1 | 0.002912% | 1e-05% | 1e-05% | 1e-05% | 1 | 0.0001645% | 4e-05% | 4e-05% | 4e-05%
Texas | DeWitt | Sodium metaborate tetrahydrate | 10555-76-7 | 1 | 0.002912% | 0.00793% | 0.00793% | 0.00793% | 1 | 0.0001645% | 25% | 25% | 25%
Texas | DeWitt | Sodium nitrite | 7632-00-0 | 1 | 0.002912% | 1e-05% | 1e-05% | 1e-05% | 1 | 0.0001645% | 1e-05% | 1e-05% | 1e-05%
Texas | DeWitt | Sodium sulfate | 7757-82-6 | 1 | 0.002912% | 4e-05% | 4e-05% | 4e-05% | 1 | 0.0001645% | 0.1% | 0.1% | 0.1%
Texas | DeWitt | Sorbitan, monooctadecanoate | 1338-41-6 | 1 | 0.002912% | 1e-05% | 1e-05% | 1e-05% | 1 | 0.0001645% | 7e-05% | 7e-05% | 7e-05%
Texas | DeWitt | Tar bases, quinoline derivatives, benzyl chloride-quaternized | 72480-70-7 | 1 | 0.002912% | 0.00088% | 0.00088% | 0.00088% | 1 | 0.0001645% | 10% | 10% | 10%
Texas | DeWitt | tert-Butyl Hydroperoxide (70% Solution in Water) | 75-91-2 | 1 | 0.002912% | 0.00146% | 0.00146% | 0.00146% | 1 | 0.0001645% | 15% | 15% | 15%
Texas | DeWitt | White mineral oil, petroleum | 8042-47-5 | 1 | 0.002912% | 0.05269% | 0.05269% | 0.05269% | 1 | 0.0001645% | 91% | 91% | 91%
Texas | Dimmit | Hydrochloric acid | 7647-01-0 | 687 | 2% | 0.1493% | 0.03175% | 0.3165% | 1152 | 0.1895% | 15% | 7.5% | 40%
Texas | Dimmit | Water | 7732-18-5 | 576 | 1.677% | 0.4028% | 0% | 1.445% | 1340 | 0.2204% | 70% | 30% | 92.5%
Texas | Dimmit | Methanol | 67-56-1 | 460 | 1.339% | 0.006355% | 0.00077% | 0.0548% | 615 | 0.1011% | 60% | 5% | 100%
Texas | Dimmit | Isopropanol | 67-63-0 | 431 | 1.255% | 0.00086% | 0.00018% | 0.009415% | 488 | 0.08026% | 10% | 7% | 60%
Texas | Dimmit | Distillates, petroleum, hydrotreated light | 64742-47-8 | 411 | 1.197% | 0.05955% | 0.007385% | 0.3447% | 638 | 0.1049% | 55% | 26% | 70%
Texas | Dimmit | Tetrakis(hydroxymethyl)phosphonium sulfate | 55566-30-8 | 367 | 1.069% | 0.02113% | 0.0101% | 0.0217% | 368 | 0.06052% | 60% | 60% | 60%
Texas | Dimmit | Propargyl alcohol | 107-19-7 | 363 | 1.057% | 0.00032% | 0.00013% | 0.001319% | 364 | 0.05987% | 5% | 0.01077% | 10%
Texas | Dimmit | Ethylene glycol | 107-21-1 | 312 | 0.9085% | 0.003035% | 0.00087% | 0.06542% | 349 | 0.0574% | 35% | 0.5659% | 40%
Texas | Dimmit | Chloride | 16887-00-6 | 305 | 0.8881% | 0.03687% | 0% | 0.04654% | 305 | 0.05016% | 30% | 30% | 30%
Texas | Dimmit | Sodium hydroxide | 1310-73-2 | 303 | 0.8823% | 0.00769% | 4e-05% | 0.04486% | 388 | 0.06381% | 10% | 0.4246% | 51.5%
Texas | Dimmit | N,N-Dimethylformamide | 68-12-2 | 282 | 0.8211% | 0.00102% | 0.0002505% | 0.00263% | 283 | 0.04654% | 25% | 10% | 40%
Texas | Dimmit | Potassium hydroxide | 1310-58-3 | 257 | 0.7483% | 0.01266% | 4.8e-05% | 0.04493% | 329 | 0.05411% | 15% | 5% | 51%
Texas | Dimmit | Peroxydisulfuric acid, diammonium salt | 7727-54-0 | 243 | 0.7075% | 0.00421% | 0.000351% | 0.05206% | 268 | 0.04408% | 100% | 0.0356% | 100%
Texas | Dimmit | Citric acid | 77-92-9 | 222 | 0.6464% | 0.002365% | 0.00104% | 0.008448% | 222 | 0.03651% | 55% | 30% | 100%
Texas | Dimmit | Guar gum | 9000-30-0 | 215 | 0.626% | 0.1488% | 0.01004% | 0.2529% | 216 | 0.03553% | 50% | 1.574% | 100%
Texas | Dimmit | Quartz | 14808-60-7 | 167 | 0.4863% | 0.00126% | 0.000496% | 14.99% | 222 | 0.03651% | 5% | 0.2% | 93.5%
Texas | Dimmit | Formic acid | 64-18-6 | 164 | 0.4775% | 0.00968% | 0.00193% | 0.0333% | 204 | 0.03355% | 85% | 0.2038% | 100%
Texas | Dimmit | Sulfamic acid | 5329-14-6 | 142 | 0.4135% | 0.007265% | 0% | 0.01443% | 142 | 0.02335% | 15% | 4% | 15%
Texas | Dimmit | Solvent naphtha, petroleum, heavy arom. | 64742-94-5 | 141 | 0.4106% | 0.00024% | 0.00012% | 0.00402% | 142 | 0.02335% | 5% | 0.02967% | 30%
Texas | Dimmit | Naphthalene | 91-20-3 | 135 | 0.3931% | 5e-05% | 2e-05% | 0.000772% | 136 | 0.02237% | 1% | 0.00662% | 5%
Texas | Dimmit | Glutaraldehyde | 111-30-8 | 121 | 0.3523% | 0.01001% | 0.00071% | 0.01189% | 125 | 0.02056% | 30% | 0.06567% | 30%
Texas | Dimmit | Acetic acid | 64-19-7 | 114 | 0.3319% | 0.006285% | 0% | 0.05183% | 116 | 0.01908% | 60% | 28.75% | 90%
Texas | Dimmit | Boric acid | 10043-35-3 | 114 | 0.3319% | 0.004135% | 0% | 0.01677% | 114 | 0.01875% | 20% | 15% | 60%
Texas | Dimmit | Benzyl chloride | 100-44-7 | 113 | 0.329% | 4e-05% | 2.6e-05% | 0.0001% | 114 | 0.01875% | 1% | 1% | 1%
Texas | Dimmit | Formamide | 75-12-7 | 113 | 0.329% | 0.00134% | 0.000756% | 0.00299% | 114 | 0.01875% | 30% | 30% | 30%
Texas | Dimmit | Oils, pine | 8002-09-3 | 113 | 0.329% | 0.00022% | 0.000126% | 0.000494% | 114 | 0.01875% | 5% | 5% | 5%
Texas | Dimmit | Nonoxynolá | 26027-38-3 | 112 | 0.3261% | 0.00045% | 0.00025% | 0.000999% | 113 | 0.01859% | 10% | 10% | 10%
Texas | Dimmit | 2-Butoxyethanol | 111-76-2 | 106 | 0.3086% | 0.003725% | 0.00011% | 0.008185% | 131 | 0.02155% | 10% | 0.25% | 60%
Texas | Dimmit | Alkenes, C>10 .alpha.- | 64743-02-8 | 104 | 0.3028% | 0.00026% | 0.000143% | 0.00066% | 104 | 0.0171% | 5% | 0.002938% | 5%
Texas | Dimmit | Choline chloride | 67-48-1 | 104 | 0.3028% | 0.06109% | 0.05602% | 0.0724% | 105 | 0.01727% | 75% | 0.4187% | 100%
Texas | Dimmit | Ethoxylated C14-15 alcohols | 68951-67-7 | 104 | 0.3028% | 0.001415% | 0.0007475% | 0.003782% | 104 | 0.0171% | 30% | 0.006611% | 30%
Texas | Dimmit | Thiourea polymer | 68527-49-1 | 104 | 0.3028% | 0.001565% | 0.000858% | 0.003987% | 104 | 0.0171% | 30% | 0.01421% | 30%
Texas | Dimmit | Sodium chloride | 7647-14-5 | 101 | 0.2941% | 0.00231% | 0% | 0.07842% | 113 | 0.01859% | 10% | 0.1% | 30%
Texas | Dimmit | Ethanol | 64-17-5 | 95 | 0.2766% | 0.00169% | 7.8e-05% | 0.03849% | 95 | 0.01562% | 5% | 4% | 60%
Texas | Dimmit | Calcium hydroxide | 1305-62-0 | 92 | 0.2679% | 0.0012% | 0% | 0.008013% | 96 | 0.01579% | 2% | 2% | 10%
Texas | Dimmit | Fatty acids, tall-oil | 61790-12-3 | 87 | 0.2533% | 0.0014% | 0.000763% | 0.003581% | 87 | 0.01431% | 30% | 0.0164% | 30%
Texas | Dimmit | Quaternary ammonium compounds, benzyl-C12-16-alkyldimethyl, chlorides | 68424-85-1 | 87 | 0.2533% | 0.00237% | 8.5e-05% | 0.003708% | 87 | 0.01431% | 7% | 5.15% | 7%
Texas | Dimmit | Didecyl dimethyl ammonium chloride | 7173-51-5 | 85 | 0.2475% | 0.00337% | 0.000108% | 0.00533% | 85 | 0.01398% | 10% | 8% | 10%
Texas | Dimmit | Tetrahydro-3,5-dimethyl,2H-1,3,5-thiadiazine-2-thione | 533-74-4 | 84 | 0.2446% | 0.008795% | 1e-05% | 0.009887% | 84 | 0.01382% | 24% | 1e-05% | 24%
Texas | Dimmit | tert-Butyl Hydroperoxide (70% Solution in Water) | 75-91-2 | 80 | 0.2329% | 0.002995% | 0.000316% | 0.009234% | 80 | 0.01316% | 15% | 10% | 15%
Texas | Dimmit | Calcium peroxide | 1305-79-9 | 77 | 0.2242% | 0.00464% | 0% | 0.02487% | 77 | 0.01266% | 30% | 8% | 30%
Texas | Dimmit | White mineral oil, petroleum | 8042-47-5 | 75 | 0.2184% | 0.0534% | 0.03631% | 0.05837% | 79 | 0.01299% | 91% | 91% | 91%
Texas | Dimmit | Nonyl phenol ethoxylate | 9016-45-9 | 73 | 0.2126% | 0.00817% | 0.006986% | 0.008742% | 73 | 0.01201% | 10% | 10% | 10%
Texas | Dimmit | Ethylenediaminetetraacetic acid tetrasodium salt hydrate | 64-02-8 | 72 | 0.2096% | 0.00113% | 0.0007855% | 0.0226% | 72 | 0.01184% | 41% | 0.03522% | 60%
Texas | Dimmit | Glycine, N,N-bis(carboxymethyl)-, trisodium salt | 5064-31-3 | 72 | 0.2096% | 5e-05% | 2.55e-05% | 0.0003745% | 72 | 0.01184% | 2% | 0.0004725% | 2%
Texas | Dimmit | Sodium acetate | 127-09-3 | 72 | 0.2096% | 0.003315% | 0% | 0.01854% | 72 | 0.01184% | 20% | 5% | 20%
Texas | Dimmit | Cupric chloride dihydrate | 10125-13-0 | 69 | 0.2009% | 0.00744% | 0.005324% | 0.009% | 69 | 0.01135% | 100% | 100% | 100%
Texas | Dimmit | 2-Mercaptoethanol | 60-24-2 | 68 | 0.198% | 0.00743% | 0.005296% | 0.00894% | 68 | 0.01118% | 100% | 100% | 100%
Texas | Dimmit | Copolymer of acrylamide and sodium acrylate | 25987-30-8 | 66 | 0.1922% | 0.0154% | 0.01028% | 0.03125% | 66 | 0.01086% | 40% | 33% | 40%
Texas | Dimmit | Ammonium chloride | 12125-02-9 | 63 | 0.1834% | 0.00203% | 0.000491% | 0.01139% | 63 | 0.01036% | 7% | 2% | 12%
Texas | Dimmit | Chlorine dioxide | 10049-04-4 | 61 | 0.1776% | 0.00061% | 0.00046% | 0.00072% | 61 | 0.01003% | 100% | 100% | 100%
Texas | Dimmit | Ethoxylated C12-14 alcohols | 68439-50-9 | 58 | 0.1689% | 0.002465% | 0.00142% | 0.004082% | 58 | 0.009539% | 5% | 4% | 5%
Texas | Dimmit | Carbonic acid, dipotassium salt | 584-08-7 | 56 | 0.1631% | 0.03934% | 0.00093% | 0.08232% | 56 | 0.00921% | 48% | 48% | 60%
Texas | Dimmit | Sorbitan, mono-(9Z)-9-octadecenoate | 1338-43-8 | 52 | 0.1514% | 0.00214% | 0.00146% | 0.002909% | 52 | 0.008552% | 5% | 3% | 5%
Texas | Dimmit | Alkylaryl sulphonic acid | 27176-87-0 | 49 | 0.1427% | 0.00369% | 2e-05% | 0.004012% | 49 | 0.008059% | 5% | 5% | 5%
Texas | Dimmit | Boron sodium oxide | 1330-43-4 | 47 | 0.1369% | 0.00789% | 0.0036% | 0.01018% | 47 | 0.00773% | 5% | 0.02382% | 31.67%
Texas | Dimmit | Ethoxylated propoxylated C12-14 alcohols | 68439-51-0 | 47 | 0.1369% | 0.00628% | 0.000526% | 0.007195% | 48 | 0.007895% | 2% | 2% | 2%
Texas | Dimmit | Poly(oxy-1,2-ethanediyl)-nonylphenyl-hydroxy (mixture) | 127087-87-0 | 46 | 0.1339% | 0.001775% | 2.25e-05% | 0.003725% | 46 | 0.007566% | 5% | 5% | 5%
Texas | Dimmit | Sodium tetraborate decahydrate | 1303-96-4 | 45 | 0.131% | 0.00381% | 0.001098% | 0.00835% | 45 | 0.007401% | 30% | 30% | 30%
Texas | Dimmit | Ethoxylated C12-16 alcohols | 68551-12-2 | 43 | 0.1252% | 0.00334% | 0.001114% | 0.005204% | 44 | 0.007237% | 7% | 4% | 7%
Texas | Dimmit | Distillates, petroleum, hydrotreated light naphthenic | 64742-53-6 | 40 | 0.1165% | 0.01057% | 0% | 0.04894% | 40 | 0.006579% | 80% | 60% | 80%
Texas | Dimmit | Polyethylene glycol | 25322-68-3 | 40 | 0.1165% | 0.004185% | 0.001559% | 0.01484% | 40 | 0.006579% | 70% | 0.009626% | 70%
Texas | Dimmit | Sodium chlorite | 7758-19-2 | 40 | 0.1165% | 0.003045% | 0.000114% | 0.02754% | 42 | 0.006908% | 10% | 5% | 30%
Texas | Dimmit | Calcium carbonate (Limestone) | 1317-65-3 | 39 | 0.1136% | 0.00141% | 0% | 0.008271% | 39 | 0.006414% | 10% | 10% | 10%
Texas | Dimmit | Boric acid, dipotassium salt | 1332-77-0 | 38 | 0.1106% | 0.08547% | 0.05196% | 0.09265% | 38 | 0.00625% | 60% | 60% | 60%
Texas | Dimmit | Sodium metaborate tetrahydrate | 10555-76-7 | 36 | 0.1048% | 0.00763% | 0.000155% | 0.009242% | 36 | 0.005921% | 25% | 25% | 25%
Texas | Dimmit | Sodium bromate | 7789-38-0 | 32 | 0.09317% | 0.00676% | 0.000737% | 0.04068% | 32 | 0.005263% | 100% | 0.01404% | 100%
Texas | Dimmit | 2,2-Dibromo-3-nitrilopropionamide | 10222-01-2 | 31 | 0.09026% | 0.00221% | 0.001225% | 0.004175% | 31 | 0.005099% | 40% | 10% | 40%
Texas | Dimmit | Tri-n-butyl tetradecyl phosphonium chloride | 81741-28-8 | 31 | 0.09026% | 0.00426% | 8e-05% | 0.01824% | 31 | 0.005099% | 10% | 7.5% | 27%
Texas | Dimmit | Ethanolamine | 141-43-5 | 29 | 0.08444% | 0.0043% | 0.000304% | 0.006206% | 29 | 0.00477% | 5% | 5% | 10%
Texas | Dimmit | Poly(oxy-1,2-ethanediyl), alpha-hexyl-omega-hydroxy | 31726-34-8 | 27 | 0.07862% | 0.0056% | 0.00452% | 0.01941% | 27 | 0.004441% | 0.1301% | 0.03786% | 13%
Texas | Dimmit | Acrylamide | 79-06-1 | 26 | 0.0757% | 9e-05% | 8e-05% | 0.04824% | 26 | 0.004276% | 0.1% | 0.1% | 100%
Texas | Dimmit | C10-C16 ethoxylated alcohol | 68002-97-1 | 26 | 0.0757% | 0.00352% | 0.001158% | 0.004053% | 26 | 0.004276% | 4% | 0.00798% | 5%
Texas | Dimmit | Magnesium oxide (MgO) | 1309-48-4 | 26 | 0.0757% | 0.00111% | 0.0004725% | 0.1687% | 26 | 0.004276% | 2% | 2% | 60%
Texas | Dimmit | Sodium erythorbate | 6381-77-7 | 24 | 0.06988% | 0.00195% | 0.001026% | 0.0309% | 24 | 0.003947% | 0.01268% | 0.008433% | 100%
Texas | Dimmit | Solvent naphtha, petroleum, heavy aliph. | 64742-96-7 | 23 | 0.06697% | 0.1612% | 0.000163% | 0.2299% | 23 | 0.003783% | 65% | 48% | 65%
Texas | Dimmit | 1,2,4-Trimethylbenzene | 95-63-6 | 22 | 0.06406% | 0.00082% | 0% | 0.04041% | 22 | 0.003618% | 1% | 1% | 43%
Texas | Dimmit | Ulexite | 1319-33-1 | 22 | 0.06406% | 0.01057% | 0.001137% | 0.1938% | 22 | 0.003618% | 60% | 40% | 60%
Texas | Dimmit | Magnesium hydroxide | 1309-42-8 | 21 | 0.06115% | 0.00276% | 0.0011% | 0.00335% | 21 | 0.003454% | 5% | 5% | 5%
Texas | Dimmit | Magnesium peroxide (Mg(O2)) | 14452-57-4 | 21 | 0.06115% | 0.00171% | 0.00066% | 0.00402% | 29 | 0.00477% | 3% | 3% | 3%
Texas | Dimmit | Sodium iodide | 7681-82-5 | 20 | 0.05823% | 0.00024% | 0.0001795% | 0.0003895% | 20 | 0.003289% | 5% | 5% | 5%
Texas | Dimmit | Sulfuric acid | 7664-93-9 | 20 | 0.05823% | 0% | 0% | 0% | 20 | 0.003289% | 0.01% | 0.01% | 5.01%
Texas | Dimmit | Alcohols, C12-14-secondary, ethoxylated | 84133-50-6 | 19 | 0.05532% | 0.0009% | 0.000755% | 0.001021% | 19 | 0.003125% | 1% | 1% | 1%
Texas | Dimmit | Ammonium acrylate | 10604-69-0 | 19 | 0.05532% | 0.00045% | 0.000382% | 0.000511% | 19 | 0.003125% | 0.5% | 0.5% | 0.5%
Texas | Dimmit | Ammonium acrylate-acrylamide polymer | 26100-47-0 | 19 | 0.05532% | 0.02253% | 0.01893% | 0.02556% | 19 | 0.003125% | 25% | 25% | 25%
Texas | Dimmit | Benzene, C10-16-alkyl derivs. | 68648-87-3 | 19 | 0.05532% | 0% | 0% | 0% | 19 | 0.003125% | 0.04% | 0.04% | 0.04%
Texas | Dimmit | Diethylene glycol | 111-46-6 | 19 | 0.05532% | 3e-05% | 1.9e-05% | 4.1e-05% | 19 | 0.003125% | 1% | 1% | 1%
Texas | Dimmit | Poly(oxy-1,2-ethanediyl), .alpha.-[(9Z)-1-oxo-9-octadecenyl]-.omega.-hydroxy- | 9004-96-0 | 19 | 0.05532% | 0.0027% | 0.002275% | 0.003063% | 19 | 0.003125% | 3% | 3% | 3%
Texas | Dimmit | Poly(oxy-1,2-ethanediyl), a-hydro-w-hydroxy-, ether with D-glucitol (2:1), tetra-(9Z)-9-octadecenoate | 61723-83-9 | 19 | 0.05532% | 0.0018% | 0.00151% | 0.002042% | 19 | 0.003125% | 2% | 2% | 2%
Texas | Dimmit | Boron | 7440-42-8 | 17 | 0.0495% | 0.00019% | 0% | 0.002542% | 17 | 0.002796% | 15% | 15% | 15%
Texas | Dimmit | Corn sugar gum | 11138-66-2 | 17 | 0.0495% | 0.00568% | 0% | 0.01067% | 17 | 0.002796% | 0.07433% | 0.03655% | 100%
Texas | Dimmit | Potassium metaborate | 13709-94-9 | 17 | 0.0495% | 0.00833% | 0.001328% | 0.03721% | 17 | 0.002796% | 60% | 60% | 60%
Texas | Dimmit | Sodium carbonate | 497-19-8 | 16 | 0.04659% | 0.000225% | 8e-05% | 0.06114% | 16 | 0.002632% | 100% | 75.14% | 100%
Texas | Dimmit | Potassium chloride | 7447-40-7 | 15 | 0.04368% | 0.02461% | 0% | 0.05384% | 15 | 0.002467% | 10% | 10% | 10%
Texas | Dimmit | Ammonium acetate | 631-61-8 | 14 | 0.04076% | 0.00753% | 0.00225% | 0.02329% | 14 | 0.002303% | 100% | 100% | 100%
Texas | Dimmit | Glycine, N,N'-1,2-ethanediylbis[N-(carboxymethyl)-, disodium salt | 139-33-3 | 14 | 0.04076% | 0.00025% | 2.65e-05% | 0.0004435% | 14 | 0.002303% | 0.00177% | 0.000179% | 0.003609%
Texas | Dimmit | Tetramethylammonium chloride | 75-57-0 | 14 | 0.04076% | 0.05035% | 0.04165% | 0.05606% | 14 | 0.002303% | 0.4005% | 0.2855% | 60%
Texas | Dimmit | Glycolic acid sodium salt | 2836-32-0 | 13 | 0.03785% | 0.00057% | 7.8e-05% | 0.001326% | 13 | 0.002138% | 0.00482% | 0.000534% | 0.01085%
Texas | Dimmit | Talc | 14807-96-6 | 13 | 0.03785% | 4e-05% | 2.2e-05% | 8.4e-05% | 13 | 0.002138% | 0.00026% | 0.000144% | 0.00072%
Texas | Dimmit | Trisodium ethylenediaminetetraacetate | 150-38-9 | 12 | 0.03494% | 0.000255% | 2.55e-05% | 0.0004445% | 12 | 0.001974% | 0.00177% | 0.000173% | 0.003623%
Texas | Dimmit | Sodium perborate tetrahydrate | 10486-00-7 | 11 | 0.03203% | 0.0021% | 0.00034% | 0.0027% | 12 | 0.001974% | 100% | 100% | 100%
Texas | Dimmit | Sodium thiosulfate | 7772-98-7 | 11 | 0.03203% | 0.0013% | 0.000865% | 0.04784% | 11 | 0.001809% | 60% | 30% | 60%
Texas | Dimmit | Vinylidene chloride/methylacrylate copolymer | 25038-72-6 | 11 | 0.03203% | 0.0011% | 0.000385% | 0.00162% | 11 | 0.001809% | 0.00719% | 0.002715% | 0.01375%
Texas | Dimmit | 1-Octanol | 111-87-5 | 10 | 0.02912% | 0.0001% | 9e-05% | 0.000228% | 10 | 0.001645% | 2.5% | 2.5% | 3.875%
Texas | Dimmit | Cinnamaldehyde (3-phenyl-2-propenal) | 104-55-2 | 10 | 0.02912% | 0.000395% | 0.0003225% | 0.0005095% | 10 | 0.001645% | 10% | 7.25% | 10%
Texas | Dimmit | Sodium persulfate | 7775-27-1 | 10 | 0.02912% | 0.001335% | 0% | 0.02117% | 12 | 0.001974% | 100% | 100% | 100%
Texas | Dimmit | Triethyl phosphate | 78-40-0 | 10 | 0.02912% | 0.0001% | 9e-05% | 0.000228% | 10 | 0.001645% | 2.5% | 2.5% | 3.875%
Texas | Dimmit | 1-Decanol | 112-30-1 | 9 | 0.02621% | 0.0004% | 0.000354% | 0.000514% | 9 | 0.00148% | 10% | 10% | 10%
Texas | Dimmit | 1,2-Benzisothiazolin-3-one | 2634-33-5 | 9 | 0.02621% | 1e-05% | 1e-05% | 1e-05% | 9 | 0.00148% | 1e-05% | 1e-05% | 1e-05%
Texas | Dimmit | 2-Propenoic acid, 2-ethylhexyl ester, polymer with 2-hydroxyethyl 2- propenoate | 36089-45-9 | 9 | 0.02621% | 1e-05% | 1e-05% | 2.2e-05% | 9 | 0.00148% | 1e-05% | 1e-05% | 0.000146%
Texas | Dimmit | Alcohols, C7-9-iso-, C8-rich, ethoxylated | 78330-19-5 | 9 | 0.02621% | 0.00722% | 0.001794% | 0.007772% | 9 | 0.00148% | 0.04406% | 0.01925% | 3.026%
Texas | Dimmit | Alcohols, C9-11-iso-, C10-rich, ethoxylated | 78330-20-8 | 9 | 0.02621% | 0.00722% | 0.001794% | 0.007772% | 9 | 0.00148% | 0.04406% | 0.01925% | 3.026%
Texas | Dimmit | Dimethyl polysiloxane | 63148-62-9 | 9 | 0.02621% | 3e-05% | 2e-05% | 0.000372% | 9 | 0.00148% | 0.00023% | 0.000104% | 0.002976%
Texas | Dimmit | Edifas B | 9004-32-4 | 9 | 0.02621% | 1e-05% | 1e-05% | 1e-05% | 9 | 0.00148% | 1e-05% | 1e-05% | 3.4e-05%
Texas | Dimmit | Fatty acids, C18-unsatd., dimers, ethoxylated propoxylated | 68308-89-4 | 9 | 0.02621% | 1e-05% | 1e-05% | 2.2e-05% | 9 | 0.00148% | 1e-05% | 1e-05% | 0.000146%
Texas | Dimmit | Polysorbate 80 | 9005-65-6 | 9 | 0.02621% | 1e-05% | 1e-05% | 1e-05% | 9 | 0.00148% | 1e-05% | 1e-05% | 4.4e-05%
Texas | Dimmit | Quaternary ammonium compounds, dicoco alkyldimethyl, chlorides | 61789-77-3 | 9 | 0.02621% | 0.00025% | 0.00023% | 0.00088% | 9 | 0.00148% | 0.00209% | 0.001894% | 0.005838%
Texas | Dimmit | Silica, amorphous precipitated | 67762-90-7 | 9 | 0.02621% | 1e-05% | 1e-05% | 9e-05% | 9 | 0.00148% | 6e-05% | 2.8e-05% | 0.000732%
Texas | Dimmit | Siloxanes and Silicones, di-Me, 3-hydroxypropyl Me, ethoxylated propoxylated | 68937-55-3 | 9 | 0.02621% | 1e-05% | 1e-05% | 2.2e-05% | 9 | 0.00148% | 1e-05% | 1e-05% | 0.000146%
Texas | Dimmit | Sodium nitrite | 7632-00-0 | 9 | 0.02621% | 1e-05% | 1e-05% | 1e-05% | 9 | 0.00148% | 1e-05% | 1e-05% | 2.8e-05%
Texas | Dimmit | Sorbitan, monooctadecanoate | 1338-41-6 | 9 | 0.02621% | 1e-05% | 1e-05% | 3.4e-05% | 9 | 0.00148% | 2e-05% | 1e-05% | 0.000274%
Texas | Dimmit | Tar bases, quinoline derivatives, benzyl chloride-quaternized | 72480-70-7 | 9 | 0.02621% | 0.0004% | 0.000354% | 0.000514% | 9 | 0.00148% | 10% | 10% | 10%
Texas | Dimmit | 1-Benzylquinolinium chloride | 15619-48-4 | 8 | 0.02329% | 0.00051% | 1.75e-05% | 0.002528% | 8 | 0.001316% | 10% | 10% | 10%
Texas | Dimmit | Alcohols, C11-14-iso-, C13-rich, ethoxylated | 78330-21-9 | 8 | 0.02329% | 0.003575% | 0.001354% | 0.00386% | 8 | 0.001316% | 0.0218% | 0.008584% | 0.03241%
Texas | Dimmit | Benzoic acid | 65-85-0 | 8 | 0.02329% | 0.007905% | 0.002782% | 0.05975% | 8 | 0.001316% | 100% | 100% | 100%
Texas | Dimmit | Oxyalkylated nonyl phenolic resin | 30846-35-6 | 8 | 0.02329% | 0.005405% | 0.002047% | 0.005828% | 8 | 0.001316% | 0.03292% | 0.01296% | 0.04894%
Texas | Dimmit | Attapulgite | 12174-11-7 | 7 | 0.02038% | 0.00021% | 0.000119% | 0.001031% | 7 | 0.001151% | 5% | 5% | 5%
Texas | Dimmit | Formic acid, potassium salt | 590-29-4 | 7 | 0.02038% | 0.00127% | 0.000714% | 0.006206% | 7 | 0.001151% | 30% | 30% | 30%
Texas | Dimmit | Glycerin, natural | 56-81-5 | 7 | 0.02038% | 0.05927% | 0.04356% | 0.06623% | 7 | 0.001151% | 45% | 45% | 45%
Texas | Dimmit | Sodium sulfate | 7757-82-6 | 7 | 0.02038% | 0% | 0% | 2.4e-05% | 7 | 0.001151% | 0.1% | 0.1% | 0.1%
Texas | Dimmit | 1-(Phenylmethyl)pyridinium Et Me derivs., chlorides | 68909-18-2 | 6 | 0.01747% | 0.007225% | 0.00114% | 0.01354% | 6 | 0.0009868% | 100% | 47.5% | 100%
Texas | Dimmit | Hydrogen fluoride (Hydrofluoric acid) | 7664-39-3 | 6 | 0.01747% | 0.01935% | 0.01723% | 0.0221% | 6 | 0.0009868% | 1.5% | 1.5% | 1.5%
Texas | Dimmit | Quaternary ammonium compounds, benzyl-C10-16-alkyldimethyl,áchlorides | 68989-00-4 | 6 | 0.01747% | 0.003525% | 0.001032% | 0.003677% | 6 | 0.0009868% | 0.02162% | 0.0067% | 0.02822%
Texas | Dimmit | Thiourea | 62-56-6 | 6 | 0.01747% | 0.007225% | 0.00096% | 0.01354% | 6 | 0.0009868% | 100% | 33.25% | 100%
Texas | Dimmit | 1-Amino-2-propanol | 78-96-6 | 5 | 0.01456% | 0.1342% | 0.1293% | 0.1423% | 5 | 0.0008223% | 15% | 15% | 15%
Texas | Dimmit | Ammonium citrate (2:1) | 3012-65-5 | 5 | 0.01456% | 0.1342% | 0.1293% | 0.1423% | 5 | 0.0008223% | 15% | 15% | 15%
Texas | Dimmit | Distillates, petroleum, straight-run middle | 64741-44-2 | 5 | 0.01456% | 0.26% | 0.1923% | 0.2816% | 5 | 0.0008223% | 100% | 100% | 100%
Texas | Dimmit | Ferric sulfate | 10028-22-5 | 5 | 0.01456% | 0.3578% | 0.3447% | 0.3795% | 5 | 0.0008223% | 40% | 40% | 40%
Texas | Dimmit | Isobutane | 75-28-5 | 5 | 0.01456% | 29.98% | 20.42% | 35.31% | 6 | 0.0009868% | 40.5% | 38.5% | 92.5%
Texas | Dimmit | Methenamine | 100-97-0 | 5 | 0.01456% | 0.07099% | 0.03555% | 0.2175% | 5 | 0.0008223% | 1% | 1% | 2%
Texas | Dimmit | Phosphoric acid Divosan X-Tend formulation | 7664-38-2 | 5 | 0.01456% | 0.02961% | 0.02876% | 0.03138% | 5 | 0.0008223% | 5% | 5% | 5%
Texas | Dimmit | Propane | 74-98-6 | 5 | 0.01456% | 21.63% | 4.175% | 48.46% | 6 | 0.0009868% | 25% | 1.99% | 100%
Texas | Dimmit | Propanol, 1(or 2)-(2-methoxymethylethoxy)- | 34590-94-8 | 5 | 0.01456% | 0% | 0% | 1e-05% | 5 | 0.0008223% | 100% | 100% | 100%
Texas | Dimmit | Sodium xylene sulfonate | 1300-72-7 | 5 | 0.01456% | 0.08946% | 0.08617% | 0.09487% | 5 | 0.0008223% | 10% | 10% | 10%
Texas | Dimmit | Thioglycolic acid | 68-11-1 | 5 | 0.01456% | 0.00275% | 0.00047% | 0.004996% | 5 | 0.0008223% | 30% | 30% | 100%
Texas | Dimmit | Hexane | 110-54-3 | 4 | 0.01165% | 14.31% | 11.46% | 14.98% | 4 | 0.0006579% | 20% | 18.3% | 20%
Texas | Dimmit | Morpholinium, 4-ethyl-4-hexadecyl-, ethyl sulfate | 78-21-7 | 4 | 0.01165% | 4e-05% | 4e-05% | 4e-05% | 4 | 0.0006579% | 0.000345% | 0.000323% | 0.0003585%
Texas | Dimmit | Pentane | 109-66-0 | 4 | 0.01165% | 9.839% | 5.825% | 13.87% | 4 | 0.0006579% | 13% | 10% | 18.55%
Texas | Dimmit | Phenolic resin | 9003-35-4 | 4 | 0.01165% | 0.2738% | 0.1768% | 0.5862% | 4 | 0.0006579% | 5% | 5% | 5%
Texas | Dimmit | Polysorbate 20 | 9005-64-5 | 4 | 0.01165% | 0.00071% | 0.0006165% | 0.0007185% | 4 | 0.0006579% | 0.00576% | 0.005294% | 0.005988%
Texas | Dimmit | Synthetic organic polymer | 9051-89-2 | 4 | 0.01165% | 0.149% | 0.1297% | 0.151% | 4 | 0.0006579% | 1.209% | 1.111% | 1.257%
Texas | Dimmit | Calcium chloride | 10043-52-4 | 3 | 0.008735% | 0.0012% | 0.000831% | 0.001371% | 3 | 0.0004934% | 5% | 5% | 5%
Texas | Dimmit | Dodecylbenzenesulphonic acid, morpholine salt | 12068-08-5 | 3 | 0.008735% | 0.02719% | 0.02416% | 0.02799% | 3 | 0.0004934% | 60% | 60% | 60%
Texas | Dimmit | Morpholine | 110-91-8 | 3 | 0.008735% | 0.00227% | 0.002018% | 0.002333% | 3 | 0.0004934% | 5% | 5% | 5%
Texas | Dimmit | Sodium hypochlorite | 7681-52-9 | 3 | 0.008735% | 0.00245% | 0.002432% | 0.002504% | 3 | 0.0004934% | 0.01492% | 0.01474% | 0.01544%
Texas | Dimmit | Triton X-100 | 9002-93-1 | 3 | 0.008735% | 0.00167% | 0.001445% | 0.002282% | 3 | 0.0004934% | 5% | 5% | 5%
Texas | Dimmit | 1-Propanol | 71-23-8 | 2 | 0.005823% | 0% | 0% | 0% | 2 | 0.0003289% | 30% | 30% | 30%
Texas | Dimmit | 1-Propene | 115-07-1 | 2 | 0.005823% | 1.158% | 0.7835% | 1.532% | 3 | 0.0004934% | 0.99% | 0.99% | 4.599%
Texas | Dimmit | 2-Methylbutane | 78-78-4 | 2 | 0.005823% | 16.28% | 14.07% | 18.48% | 2 | 0.0003289% | 25% | 25% | 25%
Texas | Dimmit | Benzene | 71-43-2 | 2 | 0.005823% | 3.258% | 2.815% | 3.701% | 2 | 0.0003289% | 5% | 5% | 5%
Texas | Dimmit | Butane | 106-97-8 | 2 | 0.005823% | 52.77% | 52.49% | 53.06% | 3 | 0.0004934% | 70% | 70% | 70%
Texas | Dimmit | Citrus terpenes | 94266-47-4 | 2 | 0.005823% | 0% | 0% | 0% | 2 | 0.0003289% | 25% | 25% | 25%
Texas | Dimmit | Ethane | 74-84-0 | 2 | 0.005823% | 2.322% | 1.574% | 3.07% | 3 | 0.0004934% | 1.99% | 1.99% | 9.199%
Texas | Dimmit | Methane | 74-82-8 | 2 | 0.005823% | 1.671% | 0.8348% | 2.508% | 3 | 0.0004934% | 0.99% | 0.99% | 9.099%
Texas | Dimmit | Triethanolamine | 102-71-6 | 2 | 0.005823% | 0.00644% | 0.004217% | 0.008663% | 2 | 0.0003289% | 65% | 65% | 65%
Texas | Dimmit | 1,3-Butadiene | 106-99-0 | 1 | 0.002912% | 0.06159% | 0.06159% | 0.06159% | 1 | 0.0001645% | 0.3% | 0.3% | 0.3%
Texas | Dimmit | 2-Ethylhexanol | 104-76-7 | 1 | 0.002912% | 0.00756% | 0.00756% | 0.00756% | 1 | 0.0001645% | 10% | 10% | 10%
Texas | Dimmit | Acetic anhydride | 108-24-7 | 1 | 0.002912% | 0.001% | 0.001% | 0.001% | 1 | 0.0001645% | 30% | 30% | 30%
Texas | Dimmit | Boric acid, potassium salt | 20786-60-1 | 1 | 0.002912% | 0.00806% | 0.00806% | 0.00806% | 1 | 0.0001645% | 20% | 20% | 20%
Texas | Dimmit | Boric oxide | 1303-86-2 | 1 | 0.002912% | 0.00457% | 0.00457% | 0.00457% | 1 | 0.0001645% | 20% | 20% | 20%
Texas | Dimmit | Boron sodium oxide pentahydrate | 12179-04-3 | 1 | 0.002912% | 0.01595% | 0.01595% | 0.01595% | 1 | 0.0001645% | 30% | 30% | 30%
Texas | Dimmit | Butene | 25167-67-3 | 1 | 0.002912% | 6.159% | 6.159% | 6.159% | 1 | 0.0001645% | 30% | 30% | 30%
Texas | Dimmit | Carboxymethyl guar gum, sodium salt (GW-45) | 39346-76-4 | 1 | 0.002912% | 0.2586% | 0.2586% | 0.2586% | 1 | 0.0001645% | 45% | 45% | 45%
Texas | Dimmit | Dibromoacetonitrile | 3252-43-5 | 1 | 0.002912% | 0.0008% | 0.0008% | 0.0008% | 1 | 0.0001645% | 3% | 3% | 3%
Texas | Dimmit | Ethylene | 74-85-1 | 1 | 0.002912% | 2.053% | 2.053% | 2.053% | 1 | 0.0001645% | 10% | 10% | 10%
Texas | Dimmit | Glycolic acid | 79-14-1 | 1 | 0.002912% | 0% | 0% | 0% | 1 | 0.0001645% | 100% | 100% | 100%
Texas | Dimmit | N-Lauryl-2-pyrrolidone | 2687-96-9 | 1 | 0.002912% | 0.00219% | 0.00219% | 0.00219% | 1 | 0.0001645% | 5% | 5% | 5%
Texas | Dimmit | Poly(oxy-1,2-ethanediyl), alpha-(nonylphenyl)-omega-hydroxy- , branched | 68412-54-4 | 1 | 0.002912% | 0.0003% | 0.0003% | 0.0003% | 1 | 0.0001645% | 5% | 5% | 5%
Texas | Dimmit | Sodium bromide | 7647-15-6 | 1 | 0.002912% | 0.0011% | 0.0011% | 0.0011% | 1 | 0.0001645% | 4% | 4% | 4%
Texas | Ector | Methanol | 67-56-1 | 497 | 1.447% | 0.02754% | 0.000288% | 0.125% | 2288 | 0.3763% | 35% | 5% | 100%
Texas | Ector | Peroxydisulfuric acid, diammonium salt | 7727-54-0 | 451 | 1.313% | 0.00847% | 0.00082% | 0.1108% | 607 | 0.09983% | 99.9% | 0.3088% | 100%
Texas | Ector | Hydrochloric acid | 7647-01-0 | 438 | 1.275% | 0.3957% | 0% | 2.226% | 772 | 0.127% | 15% | 5.675% | 50%
Texas | Ector | Ethylene glycol | 107-21-1 | 401 | 1.168% | 0.01981% | 0% | 0.1256% | 538 | 0.08848% | 25% | 1.071% | 40%
Texas | Ector | Water | 7732-18-5 | 375 | 1.092% | 1.333% | 0% | 4.727% | 1543 | 0.2538% | 75% | 15% | 93.6%
Texas | Ector | Quartz | 14808-60-7 | 334 | 0.9725% | 0.002135% | 5e-05% | 12.57% | 731 | 0.1202% | 2% | 1% | 73.76%
Texas | Ector | Guar gum | 9000-30-0 | 302 | 0.8793% | 0.1669% | 0.02679% | 0.3967% | 345 | 0.05674% | 50% | 40% | 100%
Texas | Ector | Isopropanol | 67-63-0 | 302 | 0.8793% | 0.00597% | 0.0003805% | 0.288% | 981 | 0.1613% | 15% | 3% | 100%
Texas | Ector | Distillates, petroleum, hydrotreated light | 64742-47-8 | 290 | 0.8444% | 0.05346% | 0.0002925% | 0.4071% | 656 | 0.1079% | 40% | 10% | 100%
Texas | Ector | Glutaraldehyde | 111-30-8 | 269 | 0.7833% | 0.0044% | 0% | 0.02478% | 310 | 0.05099% | 15% | 0.1179% | 30%
Texas | Ector | Propargyl alcohol | 107-19-7 | 227 | 0.661% | 0.0002% | 1e-05% | 0.00197% | 387 | 0.06365% | 5% | 0.01041% | 100%
Texas | Ector | Ethanol | 64-17-5 | 225 | 0.6551% | 0.00606% | 0% | 0.1321% | 330 | 0.05428% | 30% | 1% | 60%
Texas | Ector | Sodium hydroxide | 1310-73-2 | 223 | 0.6493% | 0.00845% | 0% | 0.01611% | 315 | 0.05181% | 10% | 0.02% | 30%
Texas | Ector | Potassium hydroxide | 1310-58-3 | 221 | 0.6435% | 0.01349% | 0% | 0.0342% | 319 | 0.05247% | 25% | 1% | 90%
Texas | Ector | 2-Mercaptoethanol | 60-24-2 | 220 | 0.6406% | 0.00551% | 0% | 0.01987% | 261 | 0.04293% | 80% | 75% | 100%
Texas | Ector | Phenolic resin | 9003-35-4 | 196 | 0.5707% | 0.1172% | 0.02448% | 2.813% | 227 | 0.03733% | 5% | 4.3% | 20%
Texas | Ector | Acetic acid | 64-19-7 | 192 | 0.559% | 0.001894% | 0% | 14.42% | 422 | 0.06941% | 10% | 1% | 100%
Texas | Ector | Diatomaceous earth, calcined | 91053-39-3 | 176 | 0.5125% | 0.01545% | 0.001905% | 0.05654% | 310 | 0.05099% | 100% | 65% | 100%
Texas | Ector | Benzyl chloride | 100-44-7 | 163 | 0.4746% | 3e-05% | 0% | 8.9e-05% | 163 | 0.02681% | 1% | 1% | 1%
Texas | Ector | Formic acid | 64-18-6 | 163 | 0.4746% | 0.00205% | 0% | 0.005257% | 203 | 0.03339% | 60% | 60% | 95%
Texas | Ector | Sodium chloride | 7647-14-5 | 161 | 0.4688% | 0.00917% | 0% | 0.09855% | 201 | 0.03306% | 30% | 0.1067% | 100%
Texas | Ector | Sodium tetraborate decahydrate | 1303-96-4 | 149 | 0.4338% | 0.02582% | 0% | 0.047% | 150 | 0.02467% | 30% | 0.1533% | 30%
Texas | Ector | 2-Butoxyethanol | 111-76-2 | 146 | 0.4251% | 0.00026% | 0% | 0.2263% | 320 | 0.05263% | 7% | 0.4349% | 100%
Texas | Ector | Cupric chloride dihydrate | 10125-13-0 | 138 | 0.4018% | 0.000465% | 0% | 0.008598% | 178 | 0.02928% | 7% | 5% | 100%
Texas | Ector | Methenamine | 100-97-0 | 138 | 0.4018% | 0.00084% | 0% | 0.05277% | 139 | 0.02286% | 0.01% | 0% | 2%
Texas | Ector | Nonyl phenol ethoxylate | 9016-45-9 | 138 | 0.4018% | 0.009255% | 0% | 0.1299% | 262 | 0.04309% | 50% | 10% | 100%
Texas | Ector | Solvent naphtha, petroleum, heavy arom. | 64742-94-5 | 132 | 0.3843% | 0.00701% | 0% | 0.0268% | 134 | 0.02204% | 5% | 0.02487% | 30%
Texas | Ector | Phosphonic acid | 13598-36-2 | 121 | 0.3523% | 0.00014% | 0% | 0.00031% | 144 | 0.02368% | 1% | 1% | 100%
Texas | Ector | Acrylic polymers | 26006-22-4 | 118 | 0.3436% | 0.00112% | 0.000367% | 0.0055% | 119 | 0.01957% | 50% | 50% | 60%
Texas | Ector | Citric acid | 77-92-9 | 118 | 0.3436% | 0.00287% | 0% | 0.007959% | 159 | 0.02615% | 30% | 7% | 70%
Texas | Ector | Ammonium hydroxide | 1336-21-6 | 109 | 0.3174% | 0.0003% | 0.00018% | 0.001378% | 110 | 0.01809% | 5% | 5% | 12%
Texas | Ector | 2,2-Dibromo-3-nitrilopropionamide | 10222-01-2 | 107 | 0.3116% | 0% | 0% | 0.02805% | 107 | 0.0176% | 100% | 20% | 100%
Texas | Ector | Carbonic acid, dipotassium salt | 584-08-7 | 107 | 0.3116% | 0.01644% | 0% | 0.131% | 107 | 0.0176% | 48% | 48% | 60%
Texas | Ector | Naphthalene | 91-20-3 | 101 | 0.2941% | 0.00302% | 0% | 0.00545% | 103 | 0.01694% | 5% | 0.0115% | 10%
Texas | Ector | Monoethanolamine borate | 26038-87-9 | 96 | 0.2795% | 0.06384% | 0.01263% | 17.61% | 96 | 0.01579% | 100% | 30% | 100%
Texas | Ector | Sodium persulfate | 7775-27-1 | 89 | 0.2591% | 0.00226% | 0.000484% | 0.004404% | 89 | 0.01464% | 100% | 100% | 100%
Texas | Ector | Tri-n-butyl tetradecyl phosphonium chloride | 81741-28-8 | 89 | 0.2591% | 0.00375% | 0% | 16.25% | 90 | 0.0148% | 10% | 5% | 100%
Texas | Ector | Copper(II) chloride | 7447-39-4 | 88 | 0.2562% | 0.0003% | 0.0002% | 0.003108% | 89 | 0.01464% | 5% | 0.02% | 5%
Texas | Ector | Triethanolamine | 102-71-6 | 84 | 0.2446% | 0% | 0% | 0.09795% | 124 | 0.02039% | 65% | 0.2318% | 100%
Texas | Ector | Ethoxylated propoxylated C12-14 alcohols | 68439-51-0 | 82 | 0.2388% | 0.002885% | 0.002523% | 0.01361% | 122 | 0.02007% | 2% | 2% | 2%
Texas | Ector | Tetradecyl dimethyl benzyl ammonium chloride | 139-08-2 | 73 | 0.2126% | 0.00117% | 0.000922% | 0.00144% | 73 | 0.01201% | 5% | 5% | 5%
Texas | Ector | Tetrakis(hydroxymethyl)phosphonium sulfate | 55566-30-8 | 71 | 0.2067% | 0.00209% | 0.001885% | 0.01034% | 71 | 0.01168% | 20% | 20% | 60%
Texas | Ector | Boron sodium oxide | 1330-43-4 | 70 | 0.2038% | 0% | 0% | 0.03372% | 70 | 0.01151% | 25% | 25% | 30%
Texas | Ector | 1,2,4-Trimethylbenzene | 95-63-6 | 66 | 0.1922% | 0.00082% | 0.000665% | 0.09566% | 68 | 0.01118% | 1% | 1% | 100%
Texas | Ector | Potassium metaborate | 13709-94-9 | 63 | 0.1834% | 0.03158% | 0.002026% | 0.05317% | 63 | 0.01036% | 30% | 5% | 60%
Texas | Ector | White mineral oil, petroleum | 8042-47-5 | 62 | 0.1805% | 0.01096% | 0.00135% | 0.1727% | 62 | 0.0102% | 30% | 30% | 40%
Texas | Ector | Diethanolamine | 111-42-2 | 59 | 0.1718% | 0% | 0% | 0.005046% | 155 | 0.02549% | 5% | 2% | 30%
Texas | Ector | Sodium bisulfite, mixture of NaHSO3 and Na2S2O5 | 7631-90-5 | 59 | 0.1718% | 0.00035% | 0.000136% | 0.000434% | 99 | 0.01628% | 64% | 1% | 64%
Texas | Ector | Stannous chloride dihydrate | 10025-69-1 | 58 | 0.1689% | 0% | 0% | 0.006588% | 58 | 0.009539% | 50% | 10% | 60%
Texas | Ector | Alcohols, C12-14-secondary, ethoxylated | 84133-50-6 | 56 | 0.1631% | 0% | 0% | 0.1312% | 56 | 0.00921% | 7% | 7% | 70%
Texas | Ector | Alkylaryl sulphonic acid | 27176-87-0 | 54 | 0.1572% | 0% | 0% | 0.004523% | 54 | 0.008881% | 10% | 5% | 20%
Texas | Ector | Ammonium acetate | 631-61-8 | 53 | 0.1543% | 0.03377% | 0.000302% | 7.954% | 53 | 0.008717% | 100% | 30% | 100%
Texas | Ector | Distillates, petroleum, hydrotreated middle | 64742-46-7 | 53 | 0.1543% | 0.00011% | 7e-05% | 0.00046% | 53 | 0.008717% | 5% | 5% | 5%
Texas | Ector | Polyethylene glycol | 25322-68-3 | 51 | 0.1485% | 0% | 0% | 0.006445% | 51 | 0.008388% | 10% | 0.01953% | 100%
Texas | Ector | Poly(oxy-1,2-ethanediyl)-nonylphenyl-hydroxy (mixture) | 127087-87-0 | 50 | 0.1456% | 0.004015% | 0.00291% | 0.004669% | 50 | 0.008223% | 5% | 5% | 5%
Texas | Ector | 2-Methyl-3(2H)-isothiazolone | 2682-20-4 | 49 | 0.1427% | 0% | 0% | 0.000234% | 49 | 0.008059% | 5% | 5% | 5%
Texas | Ector | 5-Chloro-2-methyl-3(2H)-isothiazolone | 26172-55-4 | 49 | 0.1427% | 0% | 0% | 0.000472% | 49 | 0.008059% | 10% | 10% | 10%
Texas | Ector | Aminotrimethylene phosphonic acid | 6419-19-8 | 49 | 0.1427% | 0.00419% | 0.002818% | 0.01082% | 49 | 0.008059% | 30% | 30% | 30%
Texas | Ector | Magnesium chloride | 7786-30-3 | 49 | 0.1427% | 0% | 0% | 0.000234% | 49 | 0.008059% | 10% | 5% | 10%
Texas | Ector | Magnesium nitrate | 10377-60-3 | 49 | 0.1427% | 0% | 0% | 0.000472% | 49 | 0.008059% | 10% | 10% | 10%
Texas | Ector | Phosphoric acid Divosan X-Tend formulation | 7664-38-2 | 48 | 0.1398% | 0.00019% | 0% | 0.0007466% | 71 | 0.01168% | 1% | 1% | 100%
Texas | Ector | Phosphonic acid, [nitrilotris(methylene)]tris-, pentasodium salt | 2235-43-0 | 47 | 0.1369% | 0% | 0% | 0.09838% | 47 | 0.00773% | 30% | 30% | 100%
Texas | Ector | Thiourea polymer | 68527-49-1 | 46 | 0.1339% | 0.00027% | 0% | 0.003835% | 46 | 0.007566% | 30% | 0.01569% | 30%
Texas | Ector | Xylenes | 1330-20-7 | 46 | 0.1339% | 0% | 0% | 0.00123% | 58 | 0.009539% | 100% | 10% | 100%
Texas | Ector | Sodium metaborate tetrahydrate | 35585-58-1 | 45 | 0.131% | 0% | 0% | 0.01682% | 45 | 0.007401% | 30% | 20% | 30%
Texas | Ector | Toluene | 108-88-3 | 45 | 0.131% | 0% | 0% | 0% | 45 | 0.007401% | 100% | 40% | 100%
Texas | Ector | 2-(2-Ethoxyethoxy)ethyl acetate | 112-15-2 | 44 | 0.1281% | 0.1159% | 0.02818% | 0.2095% | 44 | 0.007237% | 55% | 55% | 55%
Texas | Ector | Choline chloride | 67-48-1 | 44 | 0.1281% | 0.0669% | 0.004367% | 0.1372% | 44 | 0.007237% | 75% | 9.581% | 80%
Texas | Ector | Polyethylene glycol tridecyl ether phosphate | 9046-01-9 | 44 | 0.1281% | 0.000275% | 0.000143% | 0.00038% | 44 | 0.007237% | 5.47% | 5.47% | 5.47%
Texas | Ector | Potassium chloride | 7447-40-7 | 44 | 0.1281% | 0% | 0% | 0.003175% | 45 | 0.007401% | 99% | 5% | 99%
Texas | Ector | Calcium chloride | 10043-52-4 | 43 | 0.1252% | 0.01322% | 0.000761% | 0.02337% | 43 | 0.007072% | 0.1395% | 0.04411% | 5%
Texas | Ector | Copolymer of acrylamide and sodium acrylate | 25987-30-8 | 43 | 0.1252% | 0% | 0% | 0.000189% | 43 | 0.007072% | 100% | 10% | 100%
Texas | Ector | Ethanolamine | 141-43-5 | 43 | 0.1252% | 0% | 0% | 0.001188% | 43 | 0.007072% | 5% | 5% | 77%
Texas | Ector | Sorbitan, mono-(9Z)-9-octadecenoate | 1338-43-8 | 43 | 0.1252% | 0% | 0% | 1.8e-05% | 43 | 0.007072% | 100% | 10% | 100%
Texas | Ector | Stoddard solvent IIC | 64742-88-7 | 43 | 0.1252% | 0% | 0% | 0% | 43 | 0.007072% | 15% | 15% | 24%
Texas | Ector | Thiourea | 62-56-6 | 43 | 0.1252% | 0% | 0% | 0% | 43 | 0.007072% | 11% | 11% | 14.6%
Texas | Ector | Chloride | 16887-00-6 | 42 | 0.1223% | 0% | 0% | 0% | 42 | 0.006908% | 30% | 30% | 30%
Texas | Ector | Coconut oil acid/Diethanolamine condensate (2:1) | 68603-42-9 | 42 | 0.1223% | 0% | 0% | 0.000276% | 48 | 0.007895% | 2% | 1.35% | 19.75%
Texas | Ector | Hemicellulase Enzyme Concentrate | 9025-56-3 | 42 | 0.1223% | 0.002075% | 0.0003585% | 0.003197% | 42 | 0.006908% | 3% | 3% | 3%
Texas | Ector | Quaternary ammonium compounds, benzyl-C12-16-alkyldimethyl, chlorides | 68424-85-1 | 42 | 0.1223% | 0% | 0% | 0.01497% | 42 | 0.006908% | 10% | 10% | 29%
Texas | Ector | Adipic acid | 124-04-9 | 41 | 0.1194% | 0% | 0% | 0% | 81 | 0.01332% | 5% | 5% | 7%
Texas | Ector | Nonoxynolá | 26027-38-3 | 41 | 0.1194% | 0% | 0% | 0% | 121 | 0.0199% | 30% | 10% | 60%
Texas | Ector | Silica | 61790-53-2 | 41 | 0.1194% | 0% | 0% | 0% | 41 | 0.006743% | 60% | 60% | 60%
Texas | Ector | (4R)-1-methyl-4-(prop-1-en-2-yl)cyclohexene | 5989-27-5 | 40 | 0.1165% | 0% | 0% | 0% | 40 | 0.006579% | 30% | 10% | 30%
Texas | Ector | Aluminum chloride | 7446-70-0 | 40 | 0.1165% | 0% | 0% | 0% | 40 | 0.006579% | 60% | 60% | 60%
Texas | Ector | Amines, tallow alkyl | 61790-33-8 | 40 | 0.1165% | 0% | 0% | 0% | 40 | 0.006579% | 100% | 10% | 100%
Texas | Ector | Ammonium C6-C10 alcohol ethoxysulfate | 68187-17-7 | 40 | 0.1165% | 0% | 0% | 0% | 40 | 0.006579% | 30% | 30% | 30%
Texas | Ector | Antimony pentoxide | 1314-60-9 | 40 | 0.1165% | 0% | 0% | 0% | 40 | 0.006579% | 30% | 30% | 30%
Texas | Ector | Ethanaminium, n,n,n-trimethyl-2-[(1-oxo-2-propenyl)oxy]-,chloride, polymer with 2-propenamide | 69418-26-4 | 40 | 0.1165% | 0% | 0% | 0% | 40 | 0.006579% | 70% | 70% | 70%
Texas | Ector | Ethanol, 2,2'-iminobis-, N-tallow alkyl derivs. | 61791-44-4 | 40 | 0.1165% | 0% | 0% | 0% | 40 | 0.006579% | 100% | 10% | 100%
Texas | Ector | Ethyl acetate | 141-78-6 | 40 | 0.1165% | 0% | 0% | 0% | 40 | 0.006579% | 20% | 10% | 20%
Texas | Ector | Ethylenediaminetetraacetic acid tetrasodium salt hydrate | 64-02-8 | 40 | 0.1165% | 0.02805% | 0.002028% | 0.0814% | 40 | 0.006579% | 0.204% | 0.09497% | 76%
Texas | Ector | Ferric chloride | 7705-08-0 | 40 | 0.1165% | 0% | 0% | 0% | 40 | 0.006579% | 60% | 60% | 60%
Texas | Ector | Formamide | 75-12-7 | 40 | 0.1165% | 0% | 0% | 0% | 40 | 0.006579% | 30% | 30% | 30%
Texas | Ector | Fumaric acid | 110-17-8 | 40 | 0.1165% | 0% | 0% | 0% | 40 | 0.006579% | 100% | 100% | 100%
Texas | Ector | Isopropylamine | 75-31-0 | 40 | 0.1165% | 0% | 0% | 0% | 40 | 0.006579% | 20% | 10% | 20%
Texas | Ector | Starch | 9005-25-8 | 40 | 0.1165% | 0% | 0% | 0% | 40 | 0.006579% | 60% | 60% | 60%
Texas | Ector | Sulfamic acid | 5329-14-6 | 40 | 0.1165% | 0% | 0% | 0% | 40 | 0.006579% | 100% | 100% | 100%
Texas | Ector | tert-Butyl Hydroperoxide (70% Solution in Water) | 75-91-2 | 40 | 0.1165% | 0% | 0% | 0% | 40 | 0.006579% | 70% | 70% | 70%
Texas | Ector | Glyoxal | 107-22-2 | 39 | 0.1136% | 0.00962% | 0.003179% | 0.01716% | 40 | 0.006579% | 10% | 10% | 10%
Texas | Ector | Sodium hypochlorite | 7681-52-9 | 38 | 0.1106% | 0% | 0% | 0% | 38 | 0.00625% | 12.5% | 12.5% | 12.5%
Texas | Ector | Alkenes, C>10 .alpha.- | 64743-02-8 | 37 | 0.1077% | 0.00013% | 1e-05% | 0.00095% | 37 | 0.006085% | 5% | 0.003076% | 5%
Texas | Ector | Ethoxylated C14-15 alcohols | 68951-67-7 | 37 | 0.1077% | 0.00069% | 5e-05% | 0.002892% | 37 | 0.006085% | 30% | 0.00692% | 30%
Texas | Ector | Fatty acids, tall-oil | 61790-12-3 | 37 | 0.1077% | 0.00026% | 2e-05% | 0.004946% | 37 | 0.006085% | 10% | 0.01808% | 10%
Texas | Ector | Glycine, N,N-bis(carboxymethyl)-, trisodium salt | 5064-31-3 | 37 | 0.1077% | 0.00045% | 0.00013% | 0.00123% | 37 | 0.006085% | 0.00297% | 0% | 5%
Texas | Ector | Ammonium bisulfite | 10192-30-0 | 36 | 0.1048% | 0% | 0% | 0.001055% | 41 | 0.006743% | 9.99% | 9.99% | 55%
Texas | Ector | Trimethylamine quaternized polyepichlorohydrin | 51838-31-4 | 35 | 0.1019% | 0.02446% | 0.01631% | 0.03389% | 35 | 0.005756% | 60% | 60% | 60%
Texas | Ector | Ethoxylated C12-14 alcohols | 68439-50-9 | 31 | 0.09026% | 0.00041% | 0.00013% | 0.001275% | 31 | 0.005099% | 5% | 5% | 5%
Texas | Ector | 1,2-Propylene glycol | 57-55-6 | 29 | 0.08444% | 0.01377% | 0.000712% | 0.01623% | 29 | 0.00477% | 30% | 10% | 30%
Texas | Ector | Amines, N-tallow alkyltrimethylenedi-, ethoxylated | 61790-85-0 | 28 | 0.08153% | 0% | 0% | 0% | 28 | 0.004605% | 7% | 7% | 7%
Texas | Ector | Ammonia | 7664-41-7 | 26 | 0.0757% | 0.000664% | 0.0004525% | 0.004015% | 26 | 0.004276% | 5% | 5% | 5%
Texas | Ector | Butyl lactate | 138-22-7 | 26 | 0.0757% | 0.01278% | 0.002815% | 0.02136% | 26 | 0.004276% | 10% | 10% | 10%
Texas | Ector | Naphtha, petroleum, hydrotreated heavy | 64742-48-9 | 26 | 0.0757% | 0.2637% | 0.01227% | 2.538% | 26 | 0.004276% | 60% | 7.95% | 60%
Texas | Ector | Cinnamaldehyde (3-phenyl-2-propenal) | 104-55-2 | 25 | 0.07279% | 0.00026% | 0% | 0.001834% | 25 | 0.004112% | 5% | 5% | 30%
Texas | Ector | Diethylene glycol | 111-46-6 | 24 | 0.06988% | 0.000875% | 3.15e-05% | 0.01194% | 24 | 0.003947% | 3% | 0.004384% | 5%
Texas | Ector | N,N-Dimethylformamide | 68-12-2 | 24 | 0.06988% | 0.000634% | 0.0003136% | 0.005543% | 24 | 0.003947% | 13% | 10% | 30%
Texas | Ector | Quaternary ammonium compounds, (oxydi-2,1-ethanediyl)bis[coco alkyldimethyl, dichlorides | 68607-28-3 | 24 | 0.06988% | 0.000124% | 6.73e-05% | 0.00302% | 24 | 0.003947% | 5% | 0.02586% | 60%
Texas | Ector | Petroleum distillates | 8002-05-9 | 23 | 0.06697% | 0% | 0% | 0% | 23 | 0.003783% | 100% | 100% | 100%
Texas | Ector | Tetramethylammonium chloride | 75-57-0 | 23 | 0.06697% | 0.1092% | 0.009693% | 0.2689% | 23 | 0.003783% | 0.46% | 0.211% | 60%
Texas | Ector | Propylene pentamer | 15220-87-8 | 22 | 0.06406% | 0.05412% | 0.03197% | 0.07909% | 22 | 0.003618% | 100% | 15% | 100%
Texas | Ector | 1,3,5-Triazine-1,3,5(2H,4H,6H)-triethanol | 4719-04-4 | 21 | 0.06115% | 0.01323% | 0% | 0.4388% | 21 | 0.003454% | 60% | 60% | 60%
Texas | Ector | Bronopol | 52-51-7 | 20 | 0.05823% | 0.00187% | 0.001678% | 0.002792% | 20 | 0.003289% | 100% | 100% | 100%
Texas | Ector | Distillates, petroleum, hydrotreated light paraffinic | 64742-55-8 | 20 | 0.05823% | 0.2863% | 0.02128% | 0.4375% | 21 | 0.003454% | 60% | 60% | 100%
Texas | Ector | 1-Butanol | 71-36-3 | 19 | 0.05532% | 0.07522% | 0.04849% | 0.1047% | 19 | 0.003125% | 0.24% | 0.1458% | 0.27%
Texas | Ector | Boric acid | 10043-35-3 | 19 | 0.05532% | 0.0176% | 0.000184% | 0.02344% | 19 | 0.003125% | 15% | 15% | 25%
Texas | Ector | Undecane | 1120-21-4 | 18 | 0.05241% | 0.05048% | 0.0006465% | 0.08141% | 18 | 0.00296% | 100% | 60% | 100%
Texas | Ector | Vinylidene chloride/methylacrylate copolymer | 25038-72-6 | 18 | 0.05241% | 0.005435% | 0.001432% | 0.02842% | 18 | 0.00296% | 0.08382% | 0.03413% | 20%
Texas | Ector | Poly(oxy-1,2-ethanediyl), alpha-(nonylphenyl)-omega-hydroxy- , branched | 68412-54-4 | 17 | 0.0495% | 0.00026% | 0.0001228% | 0.00333% | 17 | 0.002796% | 5% | 5% | 10%
Texas | Ector | Sodium carbonate | 497-19-8 | 17 | 0.0495% | 0.00108% | 0.000392% | 0.003256% | 17 | 0.002796% | 100% | 100% | 100%
Texas | Ector | Terpenes and Terpenoids, sweet orange-oil | 68647-72-3 | 17 | 0.0495% | 0.00881% | 0.001642% | 2.076% | 17 | 0.002796% | 5% | 5% | 68%
Texas | Ector | Triethyl phosphate | 78-40-0 | 17 | 0.0495% | 0.000156% | 7.34e-05% | 0.001664% | 17 | 0.002796% | 3% | 3% | 5%
Texas | Ector | Sodium hydroxymethanesulfonate | 870-72-4 | 16 | 0.04659% | 0.00017% | 0.00013% | 0.0003825% | 16 | 0.002632% | 1% | 1% | 1%
Texas | Ector | Sulfur dioxide | 7446-09-5 | 15 | 0.04368% | 0% | 0% | 0% | 15 | 0.002467% | 0% | 0% | 0.0014%
Texas | Ector | Sulfuric acid | 7664-93-9 | 15 | 0.04368% | 1e-05% | 0% | 1e-05% | 15 | 0.002467% | 0.01% | 0% | 0.014%
Texas | Ector | Dodecane | 112-40-3 | 14 | 0.04076% | 0.05789% | 0.0239% | 0.08736% | 14 | 0.002303% | 100% | 100% | 100%
Texas | Ector | Ethylbenzene | 100-41-4 | 14 | 0.04076% | 0% | 0% | 0.000337% | 14 | 0.002303% | 10% | 1% | 10%
Texas | Ector | Potassium iodide | 7681-11-0 | 14 | 0.04076% | 8.8e-05% | 0% | 0.0001511% | 14 | 0.002303% | 1% | 1% | 1%
Texas | Ector | Silica, amorphous precipitated | 67762-90-7 | 14 | 0.04076% | 0.000365% | 0.0001165% | 0.0008015% | 14 | 0.002303% | 30% | 30% | 30%
Texas | Ector | Sodium metaborate tetrahydrate | 10555-76-7 | 14 | 0.04076% | 0.007935% | 0.000275% | 0.04094% | 14 | 0.002303% | 25% | 25% | 25%
Texas | Ector | Tridecane | 629-50-5 | 14 | 0.04076% | 0.05789% | 0.0239% | 0.08736% | 14 | 0.002303% | 100% | 100% | 100%
Texas | Ector | Glassy calcium magnesium phosphate | 65997-17-3 | 13 | 0.03785% | 0.1123% | 0.007934% | 0.123% | 13 | 0.002138% | 100% | 100% | 100%
Texas | Ector | Tar bases, quinoline derivatives, benzyl chloride-quaternized | 72480-70-7 | 13 | 0.03785% | 0.000442% | 0.000233% | 0.0006052% | 13 | 0.002138% | 10% | 10% | 10%
Texas | Ector | Boric acid, dipotassium salt | 1332-77-0 | 12 | 0.03494% | 0.03659% | 0% | 0.09974% | 12 | 0.001974% | 0.5598% | 0.2195% | 10%
Texas | Ector | Glycerin, natural | 56-81-5 | 12 | 0.03494% | 0.01753% | 0.007912% | 0.03252% | 12 | 0.001974% | 0.1825% | 0.07159% | 55%
Texas | Ector | Glycolic acid sodium salt | 2836-32-0 | 12 | 0.03494% | 0.000965% | 9e-05% | 0.002382% | 12 | 0.001974% | 0.01824% | 0.006138% | 3.5%
Texas | Ector | Isotridecanol, ethoxylated | 9043-30-5 | 12 | 0.03494% | 0.004505% | 0.004033% | 0.00707% | 12 | 0.001974% | 5% | 5% | 100%
Texas | Ector | Poly(oxy-1,2-ethanediyl), alpha-isodecyl-omega-hydroxy- | 61827-42-7 | 12 | 0.03494% | 2.646% | 0.02268% | 53.03% | 12 | 0.001974% | 60% | 16.63% | 100%
Texas | Ector | Talc | 14807-96-6 | 11 | 0.03203% | 0.00027% | 0.000195% | 0.00035% | 11 | 0.001809% | 0.00202% | 0.001415% | 0.004405%
Texas | Ector | 2-Ethylhexanol | 104-76-7 | 10 | 0.02912% | 0.00631% | 0.005846% | 0.007298% | 10 | 0.001645% | 7% | 7% | 7%
Texas | Ector | Alcohols, C7-9-iso-, C8-rich, ethoxylated | 78330-19-5 | 10 | 0.02912% | 0.05486% | 0.0222% | 0.09921% | 10 | 0.001645% | 0.4989% | 0.1632% | 1.65%
Texas | Ector | Dodecylbenzenesulfonic acid, monoethanolamine salt | 26836-07-7 | 10 | 0.02912% | 0.01171% | 0.01085% | 0.01355% | 10 | 0.001645% | 13% | 13% | 13%
Texas | Ector | Pluronic F-127 | 9003-11-6 | 10 | 0.02912% | 0.02704% | 0.02503% | 0.03128% | 10 | 0.001645% | 30% | 30% | 30%
Texas | Ector | Tetrahydro-3,5-dimethyl,2H-1,3,5-thiadiazine-2-thione | 533-74-4 | 10 | 0.02912% | 0.005947% | 0.001434% | 0.009797% | 10 | 0.001645% | 24% | 24% | 64.7%
Texas | Ector | Cristobalite | 14464-46-1 | 9 | 0.02621% | 4e-05% | 3e-05% | 9.8e-05% | 9 | 0.00148% | 1% | 1% | 1%
Texas | Ector | Didecyl dimethyl ammonium chloride | 7173-51-5 | 9 | 0.02621% | 0% | 0% | 0.000876% | 9 | 0.00148% | 100% | 21.8% | 100%
Texas | Ector | Formic acid, potassium salt | 590-29-4 | 9 | 0.02621% | 0.04638% | 0.04048% | 1.468% | 9 | 0.00148% | 60% | 42% | 60%
Texas | Ector | Butyl glycidyl ether | 2426-08-6 | 8 | 0.02329% | 0.04795% | 0.015% | 75.5% | 8 | 0.001316% | 30% | 30% | 100%
Texas | Ector | 1-(Phenylmethyl)pyridinium Et Me derivs., chlorides | 68909-18-2 | 7 | 0.02038% | 0.0005% | 0% | 0.008516% | 7 | 0.001151% | 13% | 13% | 30%
Texas | Ector | Alcohols, C11-14-iso-, C13-rich, ethoxylated | 78330-21-9 | 7 | 0.02038% | 0.00687% | 0.003361% | 0.00874% | 7 | 0.001151% | 0.04851% | 0.02443% | 0.07095%
Texas | Ector | Alcohols, C9-11-iso-, C10-rich, ethoxylated | 78330-20-8 | 7 | 0.02038% | 0.01389% | 0.006799% | 0.01766% | 7 | 0.001151% | 0.098% | 0.04935% | 0.1433%
Texas | Ector | Aluminosilicate | 1327-36-2 | 7 | 0.02038% | 1.805% | 0.4094% | 2.796% | 7 | 0.001151% | 85% | 25.99% | 85%
Texas | Ector | Citrus terpenes | 94266-47-4 | 7 | 0.02038% | 0.00049% | 0.00046% | 0.008563% | 7 | 0.001151% | 30% | 10% | 30%
Texas | Ector | Glycine, N,N'-1,2-ethanediylbis[N-(carboxymethyl)-, disodium salt | 139-33-3 | 7 | 0.02038% | 0.0005% | 0.00028% | 0.000874% | 7 | 0.001151% | 0.00299% | 0.001877% | 0.006143%
Texas | Ector | Oxyalkylated nonyl phenolic resin | 30846-35-6 | 7 | 0.02038% | 0.01038% | 0.005078% | 0.0132% | 7 | 0.001151% | 0.07325% | 0.03689% | 0.1071%
Texas | Ector | Quaternary ammonium compounds, benzyl-C10-16-alkyldimethyl,áchlorides | 68989-00-4 | 7 | 0.02038% | 0.00687% | 0.003361% | 0.00874% | 7 | 0.001151% | 0.04851% | 0.02443% | 0.07095%
Texas | Ector | Trisodium ethylenediaminetetraacetate | 150-38-9 | 7 | 0.02038% | 0.0005% | 0.00028% | 0.000874% | 7 | 0.001151% | 0.00299% | 0.001877% | 0.006143%
Texas | Ector | Acetic acid, mercapto-, monoammonium salt | 5421-46-5 | 6 | 0.01747% | 0.1004% | 0.06414% | 0.1551% | 6 | 0.0009868% | 0.27% | 0.215% | 0.4775%
Texas | Ector | Acrylamide | 79-06-1 | 6 | 0.01747% | 4.5e-05% | 5e-06% | 6.5e-05% | 6 | 0.0009868% | 0.1% | 0.1% | 0.1%
Texas | Ector | Calcium carbonate (Limestone) | 1317-65-3 | 6 | 0.01747% | 9e-05% | 5.5e-05% | 0.0001275% | 6 | 0.0009868% | 1.75% | 1.75% | 1.75%
Texas | Ector | Calcium fluoride | 7789-75-5 | 6 | 0.01747% | 0.00475% | 0.00287% | 0.006735% | 6 | 0.0009868% | 90% | 90% | 90%
Texas | Ector | Ethoxylated C12-16 alcohols | 68551-12-2 | 6 | 0.01747% | 0.000955% | 0.0002575% | 0.001% | 6 | 0.0009868% | 30% | 10.5% | 30%
Texas | Ector | Formaldehyde, polymer with N1-(2-aminoethyl)-1,2-ethanediamine, benzylated | 70750-07-1 | 6 | 0.01747% | 0.00635% | 8.75e-05% | 0.02952% | 6 | 0.0009868% | 60% | 60% | 60%
Texas | Ector | Hydrogen peroxide | 7722-84-1 | 6 | 0.01747% | 0.001315% | 0% | 0.003203% | 6 | 0.0009868% | 7% | 7% | 7%
Texas | Ector | Rosin | 8050-09-7 | 6 | 0.01747% | 0.00079% | 0.00048% | 0.001125% | 6 | 0.0009868% | 15% | 15% | 15%
Texas | Ector | Acrylamide-sodium-2-acrylamido-2-methlypropane sulfonate copolymer | 38193-60-1 | 5 | 0.01456% | 0.01953% | 0.01026% | 0.02788% | 5 | 0.0008223% | 40% | 40% | 40%
Texas | Ector | Calcium peroxide | 1305-79-9 | 5 | 0.01456% | 0% | 0% | 0% | 5 | 0.0008223% | 30% | 30% | 30%
Texas | Ector | Disodium ethylenediaminediacetate | 38011-25-5 | 5 | 0.01456% | 5e-05% | 5e-05% | 5.8e-05% | 5 | 0.0008223% | 2% | 2% | 2%
Texas | Ector | Phosphonic acid, [[(phosphonomethyl)imino]bis[6,1-hexanediylnitrilobis(methylene)]]tetrakis-, sodium salt | 35657-77-3 | 5 | 0.01456% | 0.0009% | 0.000544% | 0.00401% | 5 | 0.0008223% | 50% | 50% | 50%
Texas | Ector | Sodium bromosulfamate | 1004542-84-0 | 5 | 0.01456% | 0.00074% | 0.00062% | 0.00312% | 5 | 0.0008223% | 17% | 17% | 23.4%
Texas | Ector | Sodium erythorbate | 6381-77-7 | 5 | 0.01456% | 0.00201% | 0.001962% | 0.00209% | 5 | 0.0008223% | 100% | 100% | 100%
Texas | Ector | Sodium formate | 141-53-7 | 5 | 0.01456% | 3e-05% | 3e-05% | 3e-05% | 5 | 0.0008223% | 1% | 1% | 1%
Texas | Ector | Trisodium ethylenediaminetriacetate | 19019-43-3 | 5 | 0.01456% | 0.00013% | 0.00013% | 0.00014% | 5 | 0.0008223% | 5% | 5% | 5%
Texas | Ector | Poly(oxy-1,2-ethanediyl), alpha-hexyl-omega-hydroxy | 31726-34-8 | 4 | 0.01165% | 0.01257% | 0.009615% | 0.02001% | 4 | 0.0006579% | 0.1386% | 0.09457% | 0.4353%
Texas | Ector | Quaternary ammonium compounds, dicoco alkyldimethyl, chlorides | 61789-77-3 | 4 | 0.01165% | 0.00055% | 0.000418% | 0.0008775% | 4 | 0.0006579% | 0.006075% | 0.004147% | 0.01909%
Texas | Ector | 2-Propen-1-aminium, N,N-dimethyl-N-2-propenyl-, chloride | 7398-69-8 | 3 | 0.008735% | 5.5e-05% | 4.24e-05% | 5.95e-05% | 3 | 0.0004934% | 5% | 5% | 5%
Texas | Ector | 2-Propenoic acid, 2-methyl-, polymer with 2-propenoic acid, sodium salt | 28205-96-1 | 3 | 0.008735% | 0% | 0% | 0% | 3 | 0.0004934% | 5% | 5% | 5%
Texas | Ector | 2-Propenoic acid, polymer with 2-propenamide | 9003-06-9 | 3 | 0.008735% | 0% | 0% | 0% | 3 | 0.0004934% | 32% | 32% | 32%
Texas | Ector | 2-Propenoic acid, polymer with sodium phosphinate (1:1), sodium salt | 129898-01-7 | 3 | 0.008735% | 0.05495% | 0.04781% | 0.05887% | 3 | 0.0004934% | 0.4104% | 0.3674% | 0.4473%
Texas | Ector | Alkylbenzenesulfonate, linear | 42615-29-2 | 3 | 0.008735% | 0% | 0% | 0% | 6 | 0.0009868% | 25% | 25% | 25%
Texas | Ector | Ammonium chloride | 12125-02-9 | 3 | 0.008735% | 0.00933% | 0.001005% | 0.07225% | 3 | 0.0004934% | 40% | 14.8% | 94%
Texas | Ector | Benzyltrimethylammonium chloride | 56-93-9 | 3 | 0.008735% | 0% | 0% | 0% | 3 | 0.0004934% | 100% | 100% | 100%
Texas | Ector | C10-C16 ethoxylated alcohol | 68002-97-1 | 3 | 0.008735% | 0.00103% | 0.00013% | 0.01065% | 3 | 0.0004934% | 4% | 0.4089% | 9.4%
Texas | Ector | Castor oil | 8001-79-4 | 3 | 0.008735% | 0.1208% | 0.1145% | 0.128% | 3 | 0.0004934% | 5% | 5% | 5%
Texas | Ector | Collagen (Gelatin) | 9000-70-8 | 3 | 0.008735% | 0.01082% | 0.006536% | 0.01147% | 3 | 0.0004934% | 100% | 100% | 100%
Texas | Ector | Guar gum, carboxymethyl 2-hydroxypropyl ether, sodium salt | 68130-15-4 | 3 | 0.008735% | 0% | 0% | 0% | 3 | 0.0004934% | 100% | 100% | 100%
Texas | Ector | Iron(II) sulfate heptahydrate | 7782-63-0 | 3 | 0.008735% | 0.009442% | 0.005294% | 0.01052% | 3 | 0.0004934% | 20% | 20% | 20%
Texas | Ector | Nitrogen, liquid | 7727-37-9 | 3 | 0.008735% | 9.36% | 7.094% | 12.02% | 3 | 0.0004934% | 22.71% | 20.61% | 24.77%
Texas | Ector | Oxirane, methyl-, polymer with oxirane, mono-C10-16-alkyl ethers, phosphates | 68649-29-6 | 3 | 0.008735% | 0% | 0% | 0% | 3 | 0.0004934% | 10% | 10% | 10%
Texas | Ector | Polyphosphoric acids, esters with triethanolamine, sodium salts | 68131-72-6 | 3 | 0.008735% | 0% | 0% | 0% | 3 | 0.0004934% | 5% | 5% | 5%
Texas | Ector | 1,4-Dioxane | 123-91-1 | 2 | 0.005823% | 6.95e-05% | 3.305e-05% | 0.000106% | 2 | 0.0003289% | 2% | 2% | 2%
Texas | Ector | Acetaldehyde | 75-07-0 | 2 | 0.005823% | 6.95e-05% | 3.305e-05% | 0.000106% | 2 | 0.0003289% | 2% | 2% | 2%
Texas | Ector | Amines, coco alkyl | 61788-46-3 | 2 | 0.005823% | 0.0001735% | 8.215e-05% | 0.0002649% | 2 | 0.0003289% | 5% | 5% | 5%
Texas | Ector | Amines, dicoco alkyl | 61789-76-2 | 2 | 0.005823% | 0.0001735% | 8.215e-05% | 0.0002649% | 2 | 0.0003289% | 5% | 5% | 5%
Texas | Ector | Ethylene oxide | 75-21-8 | 2 | 0.005823% | 6.95e-05% | 3.305e-05% | 0.000106% | 2 | 0.0003289% | 2% | 2% | 2%
Texas | Ector | Polyethylene glycol monobutyl ether | 9004-77-7 | 2 | 0.005823% | 0.02708% | 0.0226% | 0.03156% | 2 | 0.0003289% | 50% | 50% | 50%
Texas | Ector | Quaternary ammonium compounds, bis(hydrogenated tallow alkyl)dimethyl, salts with bentonite | 68953-58-2 | 2 | 0.005823% | 0% | 0% | 0% | 2 | 0.0003289% | 0% | 0% | 0%
Texas | Ector | Sodium sulfate | 7757-82-6 | 2 | 0.005823% | 0.00123% | 0.000762% | 0.001698% | 2 | 0.0003289% | 50.01% | 5.01% | 95%
Texas | Ector | 1,2-Ethanediaminium, N, N'-bis[2-[bis(2-hydroxyethyl)methylammonio]ethyl]-N,N'bis(2-hydroxyethyl)-N,N'-dimethyl-,tetrachloride | 138879-94-4 | 1 | 0.002912% | 0.00024% | 0.00024% | 0.00024% | 1 | 0.0001645% | 60% | 60% | 60%
Texas | Ector | Acetic anhydride | 108-24-7 | 1 | 0.002912% | 0.00307% | 0.00307% | 0.00307% | 1 | 0.0001645% | 30% | 30% | 30%
Texas | Ector | Ammonium acrylate | 10604-69-0 | 1 | 0.002912% | 0% | 0% | 0% | 1 | 0.0001645% | 0.5% | 0.5% | 0.5%
Texas | Ector | Ammonium acrylate-acrylamide polymer | 26100-47-0 | 1 | 0.002912% | 0.00016% | 0.00016% | 0.00016% | 1 | 0.0001645% | 25% | 25% | 25%
Texas | Ector | Carbon dioxide | 124-38-9 | 1 | 0.002912% | 0.9195% | 0.9195% | 0.9195% | 1 | 0.0001645% | 100% | 100% | 100%
Texas | Ector | Corn sugar gum | 11138-66-2 | 1 | 0.002912% | 0.01493% | 0.01493% | 0.01493% | 1 | 0.0001645% | 0.1516% | 0.1516% | 0.1516%
Texas | Ector | Deuterium oxide | 7789-20-0 | 1 | 0.002912% | 0% | 0% | 0% | 1 | 0.0001645% | 80% | 80% | 80%
Texas | Ector | Heptene, hydroformylation products, high-boiling | 68526-88-5 | 1 | 0.002912% | 0.00753% | 0.00753% | 0.00753% | 1 | 0.0001645% | 100% | 100% | 100%
Texas | Ector | Nitrilotriacetic acid trisodium monohydrate | 18662-53-8 | 1 | 0.002912% | 0.00331% | 0.00331% | 0.00331% | 1 | 0.0001645% | 60% | 60% | 60%
Texas | Ector | Poly(oxy-1,2-ethanediyl), .alpha.-[(9Z)-1-oxo-9-octadecenyl]-.omega.-hydroxy- | 9004-96-0 | 1 | 0.002912% | 2e-05% | 2e-05% | 2e-05% | 1 | 0.0001645% | 3% | 3% | 3%
Texas | Ector | Poly(oxy-1,2-ethanediyl), .alpha.,.alpha.'-[[(9Z)-9-octadecenylimino]di-2,1-ethanediyl]bis[.omega.-hydroxy- | 26635-93-8 | 1 | 0.002912% | 0.009375% | 0.009375% | 0.009375% | 1 | 0.0001645% | 8% | 8% | 8%
Texas | Ector | Poly(oxy-1,2-ethanediyl), a-hydro-w-hydroxy-, ether with D-glucitol (2:1), tetra-(9Z)-9-octadecenoate | 61723-83-9 | 1 | 0.002912% | 1e-05% | 1e-05% | 1e-05% | 1 | 0.0001645% | 2% | 2% | 2%
Texas | Ector | Raffinates, petroleum, sorption process | 64741-85-1 | 1 | 0.002912% | 0.02627% | 0.02627% | 0.02627% | 1 | 0.0001645% | 60% | 60% | 60%
Texas | Ector | Solvent naphtha, petroleum, heavy aliph. | 64742-96-7 | 1 | 0.002912% | 0.008576% | 0.008576% | 0.008576% | 1 | 0.0001645% | 100% | 100% | 100%
Texas | Ector | Solvent naphtha, petroleum, light arom | 64742-95-6 | 1 | 0.002912% | 0.02047% | 0.02047% | 0.02047% | 1 | 0.0001645% | 30% | 30% | 30%
Texas | Ector | Tetradecane | 629-59-4 | 1 | 0.002912% | 0.00931% | 0.00931% | 0.00931% | 1 | 0.0001645% | 100% | 100% | 100%
Texas | Ector | Thioglycolic acid | 68-11-1 | 1 | 0.002912% | 0.00048% | 0.00048% | 0.00048% | 1 | 0.0001645% | 30% | 30% | 30%
Texas | Ector | Triethanolamine polyphosphate ester | 68131-71-5 | 1 | 0.002912% | 0.01276% | 0.01276% | 0.01276% | 1 | 0.0001645% | 15% | 15% | 15%
Texas | Edwards | 1,2-Ethanediaminium, N, N'-bis[2-[bis(2-hydroxyethyl)methylammonio]ethyl]-N,N'bis(2-hydroxyethyl)-N,N'-dimethyl-,tetrachloride | 138879-94-4 | 1 | 0.002912% | 0.00057% | 0.00057% | 0.00057% | 1 | 0.0001645% | 60% | 60% | 60%
Texas | Edwards | Acetic acid | 64-19-7 | 1 | 0.002912% | 0.00499% | 0.00499% | 0.00499% | 1 | 0.0001645% | 38% | 38% | 38%
Texas | Edwards | Acetic anhydride | 108-24-7 | 1 | 0.002912% | 0.00815% | 0.00815% | 0.00815% | 1 | 0.0001645% | 62% | 62% | 62%
Texas | Edwards | Alkenes, C>10 .alpha.- | 64743-02-8 | 1 | 0.002912% | 7e-05% | 7e-05% | 7e-05% | 1 | 0.0001645% | 5% | 5% | 5%
Texas | Edwards | Aminotrimethylene phosphonic acid | 6419-19-8 | 1 | 0.002912% | 0.01178% | 0.01178% | 0.01178% | 1 | 0.0001645% | 30% | 30% | 30%
Texas | Edwards | Ammonium hydroxide | 1336-21-6 | 1 | 0.002912% | 0.00331% | 0.00331% | 0.00331% | 1 | 0.0001645% | 5% | 5% | 5%
Texas | Edwards | Choline chloride | 67-48-1 | 1 | 0.002912% | 0.05673% | 0.05673% | 0.05673% | 1 | 0.0001645% | 75% | 75% | 75%
Texas | Edwards | Citric acid | 77-92-9 | 1 | 0.002912% | 0.00361% | 0.00361% | 0.00361% | 1 | 0.0001645% | 70% | 70% | 70%
Texas | Edwards | Diatomaceous earth, calcined | 91053-39-3 | 1 | 0.002912% | 0.1031% | 0.1031% | 0.1031% | 2 | 0.0003289% | 82.5% | 66.75% | 98.25%
Texas | Edwards | Ethoxylated C14-15 alcohols | 68951-67-7 | 1 | 0.002912% | 0.00044% | 0.00044% | 0.00044% | 1 | 0.0001645% | 30% | 30% | 30%
Texas | Edwards | Fatty acids, tall-oil | 61790-12-3 | 1 | 0.002912% | 0.00044% | 0.00044% | 0.00044% | 1 | 0.0001645% | 30% | 30% | 30%
Texas | Edwards | Glutaraldehyde | 111-30-8 | 1 | 0.002912% | 0.01742% | 0.01742% | 0.01742% | 1 | 0.0001645% | 30% | 30% | 30%
Texas | Edwards | Guar gum, carboxymethyl 2-hydroxypropyl ether, sodium salt | 68130-15-4 | 1 | 0.002912% | 0.2106% | 0.2106% | 0.2106% | 1 | 0.0001645% | 40% | 40% | 40%
Texas | Edwards | Hemicellulase Enzyme Concentrate | 9025-56-3 | 1 | 0.002912% | 3e-05% | 3e-05% | 3e-05% | 1 | 0.0001645% | 0.1% | 0.1% | 0.1%
Texas | Edwards | Hydrochloric acid | 7647-01-0 | 1 | 0.002912% | 0.07122% | 0.07122% | 0.07122% | 1 | 0.0001645% | 7.5% | 7.5% | 7.5%
Texas | Edwards | Methanol | 67-56-1 | 1 | 0.002912% | 0.0021% | 0.0021% | 0.0021% | 3 | 0.0004934% | 30% | 30% | 57%
Texas | Edwards | Nonyl phenol ethoxylate | 9016-45-9 | 1 | 0.002912% | 8e-05% | 8e-05% | 8e-05% | 1 | 0.0001645% | 10% | 10% | 10%
Texas | Edwards | Peroxydisulfuric acid, diammonium salt | 7727-54-0 | 1 | 0.002912% | 0.00491% | 0.00491% | 0.00491% | 1 | 0.0001645% | 100% | 100% | 100%
Texas | Edwards | Phosphonic acid | 13598-36-2 | 1 | 0.002912% | 0.00039% | 0.00039% | 0.00039% | 1 | 0.0001645% | 1% | 1% | 1%
Texas | Edwards | Propargyl alcohol | 107-19-7 | 1 | 0.002912% | 0.00015% | 0.00015% | 0.00015% | 1 | 0.0001645% | 10% | 10% | 10%
Texas | Edwards | Quartz | 14808-60-7 | 1 | 0.002912% | 0.0053% | 0.0053% | 0.0053% | 2 | 0.0003289% | 3% | 1.2% | 4.8%
Texas | Edwards | Thiourea polymer | 68527-49-1 | 1 | 0.002912% | 0.00044% | 0.00044% | 0.00044% | 1 | 0.0001645% | 30% | 30% | 30%
Texas | Edwards | Triisopropanolamine | 122-20-3 | 1 | 0.002912% | 0.00464% | 0.00464% | 0.00464% | 1 | 0.0001645% | 7% | 7% | 7%
Texas | Edwards | Water | 7732-18-5 | 1 | 0.002912% | 0.9353% | 0.9353% | 0.9353% | 4 | 0.0006579% | 81.25% | 36% | 98.79%
Texas | Edwards | White mineral oil, petroleum | 8042-47-5 | 1 | 0.002912% | 0.02946% | 0.02946% | 0.02946% | 1 | 0.0001645% | 30% | 30% | 30%
Texas | Edwards | Zirconium, hydroxylactate sodium complexes | 113184-20-6 | 1 | 0.002912% | 0.03975% | 0.03975% | 0.03975% | 1 | 0.0001645% | 60% | 60% | 60%
Texas | Ellis | 1-Decanol | 112-30-1 | 2 | 0.005823% | 9.5e-05% | 9.05e-05% | 9.95e-05% | 2 | 0.0003289% | 7% | 7% | 7%
Texas | Ellis | 1-Octanol | 111-87-5 | 2 | 0.005823% | 9.5e-05% | 9.05e-05% | 9.95e-05% | 2 | 0.0003289% | 7% | 7% | 7%
Texas | Ellis | 2-Butoxyethanol | 111-76-2 | 2 | 0.005823% | 7e-05% | 7e-05% | 7e-05% | 2 | 0.0003289% | 5% | 5% | 5%
Texas | Ellis | Boric acid | 10043-35-3 | 2 | 0.005823% | 0.00019% | 0.000181% | 0.000199% | 2 | 0.0003289% | 15% | 15% | 15%
Texas | Ellis | Carbonic acid, dipotassium salt | 584-08-7 | 2 | 0.005823% | 0.001115% | 0.001056% | 0.001174% | 2 | 0.0003289% | 60% | 60% | 60%
Texas | Ellis | Citric acid | 77-92-9 | 2 | 0.005823% | 0.002045% | 0.002004% | 0.002086% | 2 | 0.0003289% | 50% | 50% | 50%
Texas | Ellis | Didecyl dimethyl ammonium chloride | 7173-51-5 | 2 | 0.005823% | 0.00324% | 0.002943% | 0.003537% | 2 | 0.0003289% | 8% | 8% | 8%
Texas | Ellis | Distillates, petroleum, hydrotreated light | 64742-47-8 | 2 | 0.005823% | 0.07206% | 0.07057% | 0.07354% | 4 | 0.0006579% | 50% | 40% | 60%
Texas | Ellis | Ethanol | 64-17-5 | 2 | 0.005823% | 0.00162% | 0.001467% | 0.001773% | 2 | 0.0003289% | 4% | 4% | 4%
Texas | Ellis | Ethanolamine | 141-43-5 | 2 | 0.005823% | 0.00013% | 0.000121% | 0.000139% | 2 | 0.0003289% | 10% | 10% | 10%
Texas | Ellis | Ethylene glycol | 107-21-1 | 2 | 0.005823% | 0.000995% | 0.0009635% | 0.001027% | 4 | 0.0006579% | 37.5% | 35% | 40%
Texas | Ellis | Glutaraldehyde | 111-30-8 | 2 | 0.005823% | 0.01094% | 0.009923% | 0.01195% | 2 | 0.0003289% | 27% | 27% | 27%
Texas | Ellis | Hydrochloric acid | 7647-01-0 | 2 | 0.005823% | 0.109% | 0.1073% | 0.1107% | 2 | 0.0003289% | 15% | 15% | 15%
Texas | Ellis | Isopropanol | 67-63-0 | 2 | 0.005823% | 0.000155% | 0.0001505% | 0.0001595% | 4 | 0.0006579% | 8.5% | 7% | 10%
Texas | Ellis | N,N-Dimethylformamide | 68-12-2 | 2 | 0.005823% | 0.00041% | 0.000401% | 0.000419% | 2 | 0.0003289% | 30% | 30% | 30%
Texas | Ellis | Peroxydisulfuric acid, diammonium salt | 7727-54-0 | 2 | 0.005823% | 0.02475% | 0.02436% | 0.02514% | 2 | 0.0003289% | 100% | 100% | 100%
Texas | Ellis | Polyacrylamide | 9003-05-8 | 2 | 0.005823% | 0.03737% | 0.03517% | 0.03958% | 2 | 0.0003289% | 100% | 100% | 100%
Texas | Ellis | Potassium hydroxide | 1310-58-3 | 2 | 0.005823% | 0.000745% | 0.0007045% | 0.0007855% | 2 | 0.0003289% | 40% | 40% | 40%
Texas | Ellis | Quaternary ammonium compounds, benzyl-C12-16-alkyldimethyl, chlorides | 68424-85-1 | 2 | 0.005823% | 0.00446% | 0.004046% | 0.004874% | 4 | 0.0006579% | 5.5% | 5.5% | 5.5%
Texas | Ellis | Water | 7732-18-5 | 2 | 0.005823% | 0.6187% | 0.6092% | 0.6283% | 4 | 0.0006579% | 75% | 65% | 85%
Texas | Erath | 2-Butoxyethanol | 111-76-2 | 2 | 0.005823% | 0.007165% | 0.002786% | 0.01154% | 2 | 0.0003289% | 15% | 15% | 15%
Texas | Erath | Choline chloride | 67-48-1 | 2 | 0.005823% | 0.03377% | 0.01315% | 0.0544% | 2 | 0.0003289% | 62% | 62% | 62%
Texas | Erath | Diethanolamine | 111-42-2 | 2 | 0.005823% | 0.00384% | 0.003687% | 0.003993% | 3 | 0.0004934% | 5% | 5% | 18.5%
Texas | Erath | Distillates, petroleum, hydrotreated light | 64742-47-8 | 2 | 0.005823% | 0.01957% | 0.01353% | 0.02561% | 2 | 0.0003289% | 30% | 30% | 30%
Texas | Erath | Methanol | 67-56-1 | 2 | 0.005823% | 0.01096% | 0.009987% | 0.01192% | 3 | 0.0004934% | 20% | 15.5% | 47%
Texas | Erath | Water | 7732-18-5 | 2 | 0.005823% | 0.09119% | 0.07864% | 0.1037% | 9 | 0.00148% | 55% | 33.2% | 91.8%
Texas | Erath | 2-Propenoic acid, 2-methyl-, polymer with 2-propenoic acid, sodium salt | 28205-96-1 | 1 | 0.002912% | 0.0009% | 0.0009% | 0.0009% | 1 | 0.0001645% | 5% | 5% | 5%
Texas | Erath | 2-Propenoic acid, polymer with 2-propenamide | 9003-06-9 | 1 | 0.002912% | 0.02803% | 0.02803% | 0.02803% | 1 | 0.0001645% | 32% | 32% | 32%
Texas | Erath | Ammonium chloride | 12125-02-9 | 1 | 0.002912% | 0.00214% | 0.00214% | 0.00214% | 1 | 0.0001645% | 5% | 5% | 5%
Texas | Erath | Coconut oil acid/Diethanolamine condensate (2:1) | 68603-42-9 | 1 | 0.002912% | 0.00362% | 0.00362% | 0.00362% | 1 | 0.0001645% | 25% | 25% | 25%
Texas | Erath | Poly (acrylamide-co-acrylic acid), partial sodium salt | 62649-23-4 | 1 | 0.002912% | 0.015% | 0.015% | 0.015% | 1 | 0.0001645% | 35% | 35% | 35%
Texas | Erath | Polyphosphoric acids, esters with triethanolamine, sodium salts | 68131-72-6 | 1 | 0.002912% | 0.0009% | 0.0009% | 0.0009% | 1 | 0.0001645% | 5% | 5% | 5%
Texas | Erath | Sodium chloride | 7647-14-5 | 1 | 0.002912% | 0.00214% | 0.00214% | 0.00214% | 1 | 0.0001645% | 5% | 5% | 5%
Texas | Erath | Sodium hydroxide | 1310-73-2 | 1 | 0.002912% | 0.00976% | 0.00976% | 0.00976% | 1 | 0.0001645% | 10% | 10% | 10%
Texas | Erath | Tri-n-butyl tetradecyl phosphonium chloride | 81741-28-8 | 1 | 0.002912% | 0.00066% | 0.00066% | 0.00066% | 1 | 0.0001645% | 5% | 5% | 5%
Texas | Fayette | Isopropanol | 67-63-0 | 11 | 0.03203% | 0.00127% | 0.00025% | 0.00947% | 13 | 0.002138% | 5% | 3% | 30%
Texas | Fayette | Ethylene glycol | 107-21-1 | 8 | 0.02329% | 0.003395% | 0.002598% | 0.01703% | 9 | 0.00148% | 37% | 5% | 50.8%
Texas | Fayette | N,N-Dimethylformamide | 68-12-2 | 8 | 0.02329% | 0.00131% | 0.001083% | 0.01563% | 8 | 0.001316% | 13% | 13% | 49.5%
Texas | Fayette | Poly(oxy-1,2-ethanediyl), alpha-(nonylphenyl)-omega-hydroxy- , branched | 68412-54-4 | 8 | 0.02329% | 0.0005035% | 0.0004167% | 0.003504% | 8 | 0.001316% | 5% | 5% | 10%
Texas | Fayette | 1,2-Propylene glycol | 57-55-6 | 7 | 0.02038% | 0.007997% | 0.006221% | 0.03762% | 10 | 0.001645% | 70% | 21.75% | 70%
Texas | Fayette | 2-Butoxyethanol | 111-76-2 | 7 | 0.02038% | 0.000283% | 0.0002496% | 0.001434% | 7 | 0.001151% | 3% | 3% | 4.4%
Texas | Fayette | Acetic acid | 64-19-7 | 7 | 0.02038% | 0.002945% | 0.001151% | 0.003611% | 7 | 0.001151% | 62% | 10% | 62%
Texas | Fayette | Antimony potassium oxide | 29638-69-5 | 7 | 0.02038% | 0.007048% | 0.006221% | 0.01018% | 7 | 0.001151% | 70% | 63% | 70%
Texas | Fayette | Cinnamaldehyde (3-phenyl-2-propenal) | 104-55-2 | 7 | 0.02038% | 0.000472% | 0.0004166% | 0.002831% | 7 | 0.001151% | 5% | 5% | 8.5%
Texas | Fayette | Potassium acetate | 127-08-2 | 7 | 0.02038% | 0.000705% | 0.0006222% | 0.001143% | 7 | 0.001151% | 7% | 7% | 7%
Texas | Fayette | Tar bases, quinoline derivatives, benzyl chloride-quaternized | 72480-70-7 | 7 | 0.02038% | 0.000944% | 0.0008328% | 0.008734% | 7 | 0.001151% | 10% | 10% | 31%
Texas | Fayette | Triethyl phosphate | 78-40-0 | 7 | 0.02038% | 0.000283% | 0.0002496% | 0.001434% | 7 | 0.001151% | 3% | 3% | 4.4%
Texas | Fayette | Water | 7732-18-5 | 6 | 0.01747% | 1.813% | 1.545% | 2.215% | 20 | 0.003289% | 55% | 25% | 87.5%
Texas | Fayette | Hydrochloric acid | 7647-01-0 | 5 | 0.01456% | 0.593% | 0.306% | 3.233% | 5 | 0.0008223% | 15% | 15% | 56%
Texas | Fayette | Sodium hypochlorite | 7681-52-9 | 5 | 0.01456% | 0.00353% | 0.003338% | 0.00619% | 5 | 0.0008223% | 13% | 13% | 40%
Texas | Fayette | 1-(Phenylmethyl)pyridinium Et Me derivs., chlorides | 68909-18-2 | 4 | 0.01165% | 0.00217% | 0.001883% | 0.004539% | 4 | 0.0006579% | 10% | 10% | 12.55%
Texas | Fayette | Methanol | 67-56-1 | 4 | 0.01165% | 0.003835% | 0.002168% | 0.004627% | 4 | 0.0006579% | 20% | 7.25% | 20%
Texas | Fayette | Sodium hydroxide | 1310-73-2 | 4 | 0.01165% | 0.000405% | 0.000383% | 0.01365% | 4 | 0.0006579% | 1.5% | 1.5% | 25.72%
Texas | Fayette | Citric acid | 77-92-9 | 3 | 0.008735% | 0.04171% | 0.01054% | 0.04639% | 5 | 0.0008223% | 50% | 7% | 70%
Texas | Fayette | Distillates, petroleum, hydrotreated light | 64742-47-8 | 3 | 0.008735% | 0.03574% | 0.02962% | 0.3316% | 4 | 0.0006579% | 60% | 51.5% | 60%
Texas | Fayette | Glycine, N,N-bis(carboxymethyl)-, trisodium salt | 5064-31-3 | 3 | 0.008735% | 0.00163% | 0.001468% | 0.001945% | 3 | 0.0004934% | 8% | 8% | 8%
Texas | Fayette | Paraffin waxes and Hydrocarbon waxes | 8002-74-2 | 3 | 0.008735% | 0.02822% | 0.02804% | 0.1425% | 3 | 0.0004934% | 100% | 100% | 100%
Texas | Fayette | Solvent naphtha, petroleum, heavy arom. | 64742-94-5 | 3 | 0.008735% | 0.01443% | 0.01317% | 0.01457% | 3 | 0.0004934% | 50% | 50% | 50%
Texas | Fayette | Thioglycolic acid | 68-11-1 | 3 | 0.008735% | 0.00196% | 0.001879% | 0.002338% | 3 | 0.0004934% | 10% | 10% | 10%
Texas | Fayette | 2,2-Dibromo-3-nitrilopropionamide | 10222-01-2 | 2 | 0.005823% | 0.006562% | 0.006517% | 0.006607% | 2 | 0.0003289% | 20% | 20% | 20%
Texas | Fayette | Adipic acid | 124-04-9 | 2 | 0.005823% | 0.003775% | 0.00342% | 0.00413% | 2 | 0.0003289% | 7% | 7% | 7%
Texas | Fayette | Ammonium chloride | 12125-02-9 | 2 | 0.005823% | 0.009295% | 0.008831% | 0.009758% | 2 | 0.0003289% | 40% | 40% | 40%
Texas | Fayette | Ethanaminium, n,n,n-trimethyl-2-[(1-oxo-2-propenyl)oxy]-,chloride, polymer with 2-propenamide | 69418-26-4 | 2 | 0.005823% | 0.03773% | 0.03417% | 0.0413% | 2 | 0.0003289% | 70% | 70% | 70%
Texas | Fayette | Ethoxylated C12-16 alcohols | 68551-12-2 | 2 | 0.005823% | 0.00427% | 0.003469% | 0.005072% | 2 | 0.0003289% | 11% | 7.4% | 14.6%
Texas | Fayette | Residues, petroleum, catalytic reformer fractionator | 64741-67-9 | 2 | 0.005823% | 0.008725% | 0.008604% | 0.008847% | 2 | 0.0003289% | 70% | 70% | 70%
Texas | Fayette | 1-Butoxy-2-propanol | 5131-66-8 | 1 | 0.002912% | 0.007491% | 0.007491% | 0.007491% | 1 | 0.0001645% | 10% | 10% | 10%
Texas | Fayette | 1-Decanol | 112-30-1 | 1 | 0.002912% | 0.003745% | 0.003745% | 0.003745% | 1 | 0.0001645% | 5% | 5% | 5%
Texas | Fayette | Alcohols, C12-14-secondary, ethoxylated | 84133-50-6 | 1 | 0.002912% | 0.00417% | 0.00417% | 0.00417% | 1 | 0.0001645% | 7% | 7% | 7%
Texas | Fayette | Choline chloride | 67-48-1 | 1 | 0.002912% | 0.1493% | 0.1493% | 0.1493% | 1 | 0.0001645% | 80% | 80% | 80%
Texas | Fayette | Distillates, petroleum, catalytic reformer fractionator residue, low-boiling | 68477-31-6 | 1 | 0.002912% | 0.00896% | 0.00896% | 0.00896% | 1 | 0.0001645% | 30% | 30% | 30%
Texas | Fayette | Ethoxylated propoxylated C12-14 alcohols | 68439-51-0 | 1 | 0.002912% | 0.01157% | 0.01157% | 0.01157% | 1 | 0.0001645% | 2% | 2% | 2%
Texas | Fayette | Formic acid | 64-18-6 | 1 | 0.002912% | 0.004121% | 0.004121% | 0.004121% | 1 | 0.0001645% | 2% | 2% | 2%
Texas | Fayette | Formic acid, potassium salt | 590-29-4 | 1 | 0.002912% | 0.103% | 0.103% | 0.103% | 1 | 0.0001645% | 50% | 50% | 50%
Texas | Fayette | Guar gum | 9000-30-0 | 1 | 0.002912% | 0.2894% | 0.2894% | 0.2894% | 1 | 0.0001645% | 50% | 50% | 50%
Texas | Fayette | Naphthalene | 91-20-3 | 1 | 0.002912% | 0.00149% | 0.00149% | 0.00149% | 1 | 0.0001645% | 5% | 5% | 5%
Texas | Fayette | Orange terpenes | 8028-48-6 | 1 | 0.002912% | 0.003745% | 0.003745% | 0.003745% | 1 | 0.0001645% | 5% | 5% | 5%
Texas | Fayette | Oxirane, 2-methyl-, polymer with oxirane, mono(2-ethylhexyl) ether | 64366-70-7 | 1 | 0.002912% | 0.009738% | 0.009738% | 0.009738% | 1 | 0.0001645% | 13% | 13% | 13%
Texas | Fayette | Phenolic resin | 9003-35-4 | 1 | 0.002912% | 0.2224% | 0.2224% | 0.2224% | 1 | 0.0001645% | 20% | 20% | 20%
Texas | Fayette | Poly(oxy-1,2-ethanediyl), .alpha.,.alpha.'-[[(9Z)-9-octadecenylimino]di-2,1-ethanediyl]bis[.omega.-hydroxy- | 26635-93-8 | 1 | 0.002912% | 0.00172% | 0.00172% | 0.00172% | 1 | 0.0001645% | 5% | 5% | 5%
Texas | Fayette | Propargyl alcohol | 107-19-7 | 1 | 0.002912% | 0.01195% | 0.01195% | 0.01195% | 1 | 0.0001645% | 40% | 40% | 40%
Texas | Fayette | Quartz | 14808-60-7 | 1 | 0.002912% | 0.01157% | 0.01157% | 0.01157% | 1 | 0.0001645% | 2% | 2% | 2%
Texas | Fayette | Sodium chloride | 7647-14-5 | 1 | 0.002912% | 0.002664% | 0.002664% | 0.002664% | 1 | 0.0001645% | 5% | 5% | 5%
Texas | Fayette | Sodium thiosulfate | 7772-98-7 | 1 | 0.002912% | 0.007501% | 0.007501% | 0.007501% | 1 | 0.0001645% | 30% | 30% | 30%
Texas | Fayette | Solvent naphtha, petroleum, heavy aliph. | 64742-96-7 | 1 | 0.002912% | 0.01507% | 0.01507% | 0.01507% | 1 | 0.0001645% | 100% | 100% | 100%
Texas | Fisher | Methanol | 67-56-1 | 10 | 0.02912% | 0.02374% | 0.007808% | 0.07357% | 35 | 0.005756% | 30% | 5% | 64.5%
Texas | Fisher | Water | 7732-18-5 | 10 | 0.02912% | 1.69% | 0.09328% | 5.332% | 51 | 0.008388% | 55% | 7% | 91.5%
Texas | Fisher | 2-Mercaptoethanol | 60-24-2 | 8 | 0.02329% | 0.0104% | 0.0005845% | 0.03158% | 8 | 0.001316% | 100% | 75% | 100%
Texas | Fisher | Ammonium hydroxide | 1336-21-6 | 8 | 0.02329% | 0.00058% | 2.8e-05% | 0.001579% | 8 | 0.001316% | 5% | 5% | 12%
Texas | Fisher | Distillates, petroleum, hydrotreated light | 64742-47-8 | 8 | 0.02329% | 0.2651% | 0.01052% | 0.5764% | 11 | 0.001809% | 35% | 18.55% | 60%
Texas | Fisher | Glutaraldehyde | 111-30-8 | 8 | 0.02329% | 0.00643% | 0.003512% | 0.01323% | 8 | 0.001316% | 30% | 15% | 43%
Texas | Fisher | Isopropanol | 67-63-0 | 8 | 0.02329% | 0.002145% | 0.000196% | 0.02095% | 14 | 0.002303% | 10% | 5% | 30%
Texas | Fisher | Peroxydisulfuric acid, diammonium salt | 7727-54-0 | 8 | 0.02329% | 0.00858% | 0.001288% | 0.07998% | 8 | 0.001316% | 100% | 100% | 100%
Texas | Fisher | Choline chloride | 67-48-1 | 7 | 0.02038% | 0.05844% | 0.05037% | 0.1131% | 7 | 0.001151% | 75% | 62% | 75%
Texas | Fisher | Guar gum | 9000-30-0 | 7 | 0.02038% | 0.4177% | 0.1278% | 0.5774% | 8 | 0.001316% | 60% | 42.8% | 86%
Texas | Fisher | Hydrochloric acid | 7647-01-0 | 7 | 0.02038% | 0.4452% | 0.04847% | 0.9403% | 7 | 0.001151% | 15% | 11.5% | 15%
Texas | Fisher | Quartz | 14808-60-7 | 7 | 0.02038% | 0.00026% | 0.000101% | 0.004157% | 9 | 0.00148% | 1% | 0.52% | 11.6%
Texas | Fisher | Copper(II) chloride | 7447-39-4 | 6 | 0.01747% | 0.000745% | 0.00016% | 0.001642% | 6 | 0.0009868% | 5% | 5% | 5%
Texas | Fisher | Diatomaceous earth, calcined | 91053-39-3 | 6 | 0.01747% | 0.01797% | 0.00987% | 0.04064% | 7 | 0.001151% | 100% | 81.5% | 100%
Texas | Fisher | Sodium hydroxide | 1310-73-2 | 6 | 0.01747% | 0.01074% | 0.001147% | 0.01829% | 8 | 0.001316% | 10% | 3% | 10%
Texas | Fisher | 1,2-Propylene glycol | 57-55-6 | 5 | 0.01456% | 0.02512% | 0.01561% | 0.03032% | 5 | 0.0008223% | 30% | 30% | 30%
Texas | Fisher | 2-Butoxyethanol | 111-76-2 | 5 | 0.01456% | 0.00454% | 0.000736% | 0.01162% | 11 | 0.001809% | 10% | 2.625% | 52.5%
Texas | Fisher | Ethylene glycol | 107-21-1 | 5 | 0.01456% | 0.03712% | 0.008626% | 0.05571% | 6 | 0.0009868% | 30% | 6.25% | 30%
Texas | Fisher | Benzyl chloride | 100-44-7 | 4 | 0.01165% | 7e-05% | 5.15e-05% | 8e-05% | 4 | 0.0006579% | 1% | 1% | 1%
Texas | Fisher | Boron sodium oxide | 1330-43-4 | 4 | 0.01165% | 0.03984% | 0.02883% | 0.05653% | 4 | 0.0006579% | 30% | 30% | 30%
Texas | Fisher | Distillates, petroleum, hydrotreated light paraffinic | 64742-55-8 | 4 | 0.01165% | 0.5554% | 0.4372% | 0.5805% | 4 | 0.0006579% | 60% | 60% | 60%
Texas | Fisher | Formic acid | 64-18-6 | 4 | 0.01165% | 0.003985% | 0.003197% | 0.004731% | 4 | 0.0006579% | 60% | 60% | 60%
Texas | Fisher | Carbonic acid, dipotassium salt | 584-08-7 | 3 | 0.008735% | 0% | 0% | 0.04957% | 3 | 0.0004934% | 48% | 40.8% | 58.8%
Texas | Fisher | Phosphonic acid | 13598-36-2 | 3 | 0.008735% | 0.00012% | 8.4e-05% | 0.000147% | 3 | 0.0004934% | 1% | 1% | 1%
Texas | Fisher | Potassium hydroxide | 1310-58-3 | 3 | 0.008735% | 0.00092% | 9.2e-05% | 0.00902% | 6 | 0.0009868% | 8.5% | 2% | 38.75%
Texas | Fisher | Propargyl alcohol | 107-19-7 | 3 | 0.008735% | 9e-05% | 9e-06% | 0.000108% | 3 | 0.0004934% | 5% | 5% | 9.5%
Texas | Fisher | 2-Propenoic acid, polymer with 2-propenamide | 9003-06-9 | 2 | 0.005823% | 0.01355% | 0.001355% | 0.02574% | 2 | 0.0003289% | 32% | 32% | 32%
Texas | Fisher | Alcohols, C12-14-secondary, ethoxylated | 84133-50-6 | 2 | 0.005823% | 0.00852% | 0.000852% | 0.01619% | 2 | 0.0003289% | 60% | 60% | 60%
Texas | Fisher | Boric acid | 10043-35-3 | 2 | 0.005823% | 0.01038% | 0.008543% | 0.01221% | 2 | 0.0003289% | 22.5% | 15.75% | 29.25%
Texas | Fisher | Castor oil | 8001-79-4 | 2 | 0.005823% | 0.1129% | 0.1082% | 0.1176% | 2 | 0.0003289% | 5% | 5% | 5%
Texas | Fisher | Coconut oil acid/Diethanolamine condensate (2:1) | 68603-42-9 | 2 | 0.005823% | 0.00015% | 1.5e-05% | 0.000285% | 4 | 0.0006579% | 16% | 1.9% | 25%
Texas | Fisher | Cupric chloride dihydrate | 10125-13-0 | 2 | 0.005823% | 0.00011% | 1.1e-05% | 0.000209% | 2 | 0.0003289% | 5% | 5% | 5%
Texas | Fisher | Diethanolamine | 111-42-2 | 2 | 0.005823% | 0.0022% | 0.000247% | 0.004153% | 6 | 0.0009868% | 5% | 1.5% | 20%
Texas | Fisher | Ethanol | 64-17-5 | 2 | 0.005823% | 0.008625% | 0.001763% | 0.01549% | 2 | 0.0003289% | 25% | 7% | 43%
Texas | Fisher | Hemicellulase Enzyme Concentrate | 9025-56-3 | 2 | 0.005823% | 0.00085% | 0.000742% | 0.000958% | 2 | 0.0003289% | 3% | 3% | 3%
Texas | Fisher | Nonyl phenol ethoxylate | 9016-45-9 | 2 | 0.005823% | 0.00979% | 0.000979% | 0.0186% | 2 | 0.0003289% | 35% | 21.5% | 48.5%
Texas | Fisher | Potassium iodide | 7681-11-0 | 2 | 0.005823% | 2e-05% | 2e-06% | 3.8e-05% | 2 | 0.0003289% | 1% | 1% | 1%
Texas | Fisher | Sodium bromosulfamate | 1004542-84-0 | 2 | 0.005823% | 0.000815% | 0.0006395% | 0.0009905% | 2 | 0.0003289% | 17% | 17% | 17%
Texas | Fisher | Sodium chloride | 7647-14-5 | 2 | 0.005823% | 0.00145% | 0.000685% | 0.002215% | 4 | 0.0006579% | 9.5% | 3.05% | 10%
Texas | Fisher | Tetradecyl dimethyl benzyl ammonium chloride | 139-08-2 | 2 | 0.005823% | 0.00118% | 0.001162% | 0.001198% | 2 | 0.0003289% | 5% | 5% | 5%
Texas | Fisher | Thiourea polymer | 68527-49-1 | 2 | 0.005823% | 0.000115% | 1.15e-05% | 0.0002185% | 2 | 0.0003289% | 10% | 10% | 10%
Texas | Fisher | (4R)-1-methyl-4-(prop-1-en-2-yl)cyclohexene | 5989-27-5 | 1 | 0.002912% | 0% | 0% | 0% | 1 | 0.0001645% | 10% | 10% | 10%
Texas | Fisher | 1-(Phenylmethyl)pyridinium Et Me derivs., chlorides | 68909-18-2 | 1 | 0.002912% | 0% | 0% | 0% | 1 | 0.0001645% | 30% | 30% | 30%
Texas | Fisher | 2-(2-Ethoxyethoxy)ethyl acetate | 112-15-2 | 1 | 0.002912% | 0.01986% | 0.01986% | 0.01986% | 1 | 0.0001645% | 55% | 55% | 55%
Texas | Fisher | 2-Propenoic acid, 2-methyl-, polymer with 2-propenoic acid, sodium salt | 28205-96-1 | 1 | 0.002912% | 0% | 0% | 0% | 1 | 0.0001645% | 5% | 5% | 5%
Texas | Fisher | Acetic acid | 64-19-7 | 1 | 0.002912% | 0% | 0% | 0% | 2 | 0.0003289% | 50% | 23% | 77%
Texas | Fisher | Acrylic polymers | 26006-22-4 | 1 | 0.002912% | 0.00149% | 0.00149% | 0.00149% | 1 | 0.0001645% | 50% | 50% | 50%
Texas | Fisher | Alkylaryl sulphonic acid | 27176-87-0 | 1 | 0.002912% | 0.00416% | 0.00416% | 0.00416% | 1 | 0.0001645% | 5% | 5% | 5%
Texas | Fisher | Alkylbenzenesulfonate, linear | 42615-29-2 | 1 | 0.002912% | 0% | 0% | 0% | 2 | 0.0003289% | 25% | 25% | 25%
Texas | Fisher | Ammonium bisulfite | 10192-30-0 | 1 | 0.002912% | 0% | 0% | 0% | 1 | 0.0001645% | 45% | 45% | 45%
Texas | Fisher | Boric acid, dipotassium salt | 1332-77-0 | 1 | 0.002912% | 0% | 0% | 0% | 1 | 0.0001645% | 10% | 10% | 10%
Texas | Fisher | Cinnamaldehyde (3-phenyl-2-propenal) | 104-55-2 | 1 | 0.002912% | 0% | 0% | 0% | 1 | 0.0001645% | 5% | 5% | 5%
Texas | Fisher | Didecyl dimethyl ammonium chloride | 7173-51-5 | 1 | 0.002912% | 0.002% | 0.002% | 0.002% | 1 | 0.0001645% | 10% | 10% | 10%
Texas | Fisher | Guar gum, carboxymethyl 2-hydroxypropyl ether, sodium salt | 68130-15-4 | 1 | 0.002912% | 0% | 0% | 0% | 1 | 0.0001645% | 100% | 100% | 100%
Texas | Fisher | Hydrogen peroxide | 7722-84-1 | 1 | 0.002912% | 0% | 0% | 0% | 1 | 0.0001645% | 7% | 7% | 7%
Texas | Fisher | Methenamine | 100-97-0 | 1 | 0.002912% | 0.00018% | 0.00018% | 0.00018% | 1 | 0.0001645% | 0.01% | 0.01% | 0.01%
Texas | Fisher | Naphthalene | 91-20-3 | 1 | 0.002912% | 0.0062% | 0.0062% | 0.0062% | 1 | 0.0001645% | 10% | 10% | 10%
Texas | Fisher | Oxirane, methyl-, polymer with oxirane, mono-C10-16-alkyl ethers, phosphates | 68649-29-6 | 1 | 0.002912% | 0% | 0% | 0% | 1 | 0.0001645% | 10% | 10% | 10%
Texas | Fisher | Phenolic resin | 9003-35-4 | 1 | 0.002912% | 0.08765% | 0.08765% | 0.08765% | 1 | 0.0001645% | 5% | 5% | 5%
Texas | Fisher | Polyethylene glycol tridecyl ether phosphate | 9046-01-9 | 1 | 0.002912% | 0.00031% | 0.00031% | 0.00031% | 1 | 0.0001645% | 5.47% | 5.47% | 5.47%
Texas | Fisher | Polyphosphoric acids, esters with triethanolamine, sodium salts | 68131-72-6 | 1 | 0.002912% | 0% | 0% | 0% | 1 | 0.0001645% | 5% | 5% | 5%
Texas | Fisher | Potassium metaborate | 13709-94-9 | 1 | 0.002912% | 0% | 0% | 0% | 1 | 0.0001645% | 30% | 30% | 30%
Texas | Fisher | Propylene pentamer | 15220-87-8 | 1 | 0.002912% | 0.06504% | 0.06504% | 0.06504% | 1 | 0.0001645% | 15% | 15% | 15%
Texas | Fisher | Quaternary ammonium compounds, benzyl-C12-16-alkyldimethyl, chlorides | 68424-85-1 | 1 | 0.002912% | 0.001% | 0.001% | 0.001% | 1 | 0.0001645% | 5% | 5% | 5%
Texas | Fisher | Sodium bisulfite, mixture of NaHSO3 and Na2S2O5 | 7631-90-5 | 1 | 0.002912% | 0.0004% | 0.0004% | 0.0004% | 1 | 0.0001645% | 1% | 1% | 1%
Texas | Fisher | Sodium carbonate | 497-19-8 | 1 | 0.002912% | 0.04238% | 0.04238% | 0.04238% | 1 | 0.0001645% | 100% | 100% | 100%
Texas | Fisher | Sodium hydroxymethanesulfonate | 870-72-4 | 1 | 0.002912% | 0.0004% | 0.0004% | 0.0004% | 1 | 0.0001645% | 1% | 1% | 1%
Texas | Fisher | Sodium metaborate tetrahydrate | 10555-76-7 | 1 | 0.002912% | 0.02068% | 0.02068% | 0.02068% | 1 | 0.0001645% | 25% | 25% | 25%
Texas | Fisher | Sodium metaborate tetrahydrate | 35585-58-1 | 1 | 0.002912% | 0.01577% | 0.01577% | 0.01577% | 1 | 0.0001645% | 20% | 20% | 20%
Texas | Fisher | Solvent naphtha, petroleum, heavy arom. | 64742-94-5 | 1 | 0.002912% | 0.0062% | 0.0062% | 0.0062% | 1 | 0.0001645% | 10% | 10% | 10%
Texas | Fisher | Stannous chloride dihydrate | 10025-69-1 | 1 | 0.002912% | 0% | 0% | 0% | 1 | 0.0001645% | 45% | 45% | 45%
Texas | Fisher | Stoddard solvent IIC | 64742-88-7 | 1 | 0.002912% | 0% | 0% | 0% | 1 | 0.0001645% | 25% | 25% | 25%
Texas | Fisher | Sulfur dioxide | 7446-09-5 | 1 | 0.002912% | 0% | 0% | 0% | 1 | 0.0001645% | 0% | 0% | 0%
Texas | Fisher | Sulfuric acid | 7664-93-9 | 1 | 0.002912% | 1e-05% | 1e-05% | 1e-05% | 1 | 0.0001645% | 0.01% | 0.01% | 0.01%
Texas | Fisher | Thiourea | 62-56-6 | 1 | 0.002912% | 0% | 0% | 0% | 1 | 0.0001645% | 15% | 15% | 15%
Texas | Fisher | Toluene | 108-88-3 | 1 | 0.002912% | 0% | 0% | 0% | 1 | 0.0001645% | 25% | 25% | 25%
Texas | Fisher | Triethanolamine | 102-71-6 | 1 | 0.002912% | 0% | 0% | 0% | 1 | 0.0001645% | 54% | 54% | 54%
Texas | Fisher | Trimethyl borate | 121-43-7 | 1 | 0.002912% | 0.00834% | 0.00834% | 0.00834% | 1 | 0.0001645% | 30% | 30% | 30%
Texas | Fisher | Xylenes | 1330-20-7 | 1 | 0.002912% | 0% | 0% | 0% | 1 | 0.0001645% | 100% | 100% | 100%
Texas | Franklin | 1-Butoxy-2-propanol | 5131-66-8 | 1 | 0.002912% | 0.03077% | 0.03077% | 0.03077% | 1 | 0.0001645% | 5% | 5% | 5%
Texas | Franklin | Calcium carbonate (Limestone) | 1317-65-3 | 1 | 0.002912% | 0.00368% | 0.00368% | 0.00368% | 1 | 0.0001645% | 5% | 5% | 5%
Texas | Franklin | Calcium hydroxide | 1305-62-0 | 1 | 0.002912% | 0.00368% | 0.00368% | 0.00368% | 1 | 0.0001645% | 5% | 5% | 5%
Texas | Franklin | Calcium peroxide | 1305-79-9 | 1 | 0.002912% | 0.00736% | 0.00736% | 0.00736% | 1 | 0.0001645% | 10% | 10% | 10%
Texas | Franklin | Carbonic acid, dipotassium salt | 584-08-7 | 1 | 0.002912% | 0.1295% | 0.1295% | 0.1295% | 1 | 0.0001645% | 60% | 60% | 60%
Texas | Franklin | Choline chloride | 67-48-1 | 1 | 0.002912% | 0.08879% | 0.08879% | 0.08879% | 1 | 0.0001645% | 75% | 75% | 75%
Texas | Franklin | Distillates, petroleum, hydrotreated light | 64742-47-8 | 1 | 0.002912% | 0.1846% | 0.1846% | 0.1846% | 1 | 0.0001645% | 30% | 30% | 30%
Texas | Franklin | Distillates, petroleum, hydrotreated light paraffinic | 64742-55-8 | 1 | 0.002912% | 0.1846% | 0.1846% | 0.1846% | 1 | 0.0001645% | 30% | 30% | 30%
Texas | Franklin | Glutaraldehyde | 111-30-8 | 1 | 0.002912% | 0.02224% | 0.02224% | 0.02224% | 1 | 0.0001645% | 30% | 30% | 30%
Texas | Franklin | Guar gum | 9000-30-0 | 1 | 0.002912% | 0.3692% | 0.3692% | 0.3692% | 1 | 0.0001645% | 60% | 60% | 60%
Texas | Franklin | Hemicellulase Enzyme Concentrate | 9025-56-3 | 1 | 0.002912% | 0.0023% | 0.0023% | 0.0023% | 1 | 0.0001645% | 3% | 3% | 3%
Texas | Franklin | Isopropanol | 67-63-0 | 1 | 0.002912% | 0.02185% | 0.02185% | 0.02185% | 1 | 0.0001645% | 30% | 30% | 30%
Texas | Franklin | Isotridecanol, ethoxylated | 9043-30-5 | 1 | 0.002912% | 0.03077% | 0.03077% | 0.03077% | 1 | 0.0001645% | 5% | 5% | 5%
Texas | Franklin | Methenamine | 100-97-0 | 1 | 0.002912% | 0.00115% | 0.00115% | 0.00115% | 1 | 0.0001645% | 0.01% | 0.01% | 0.01%
Texas | Franklin | Phenolic resin | 9003-35-4 | 1 | 0.002912% | 0.5735% | 0.5735% | 0.5735% | 1 | 0.0001645% | 5% | 5% | 5%
Texas | Franklin | Potassium hydroxide | 1310-58-3 | 1 | 0.002912% | 0.06474% | 0.06474% | 0.06474% | 1 | 0.0001645% | 30% | 30% | 30%
Texas | Franklin | Quartz | 14808-60-7 | 1 | 0.002912% | 0.03124% | 0.03124% | 0.03124% | 2 | 0.0003289% | 2.6% | 0.44% | 4.76%
Texas | Franklin | Sodium tetraborate decahydrate | 1303-96-4 | 1 | 0.002912% | 0.0173% | 0.0173% | 0.0173% | 1 | 0.0001645% | 30% | 30% | 30%
Texas | Franklin | Water | 7732-18-5 | 1 | 0.002912% | 0.1098% | 0.1098% | 0.1098% | 2 | 0.0003289% | 63.5% | 33.35% | 93.65%
Texas | Franklin | White mineral oil, petroleum | 8042-47-5 | 1 | 0.002912% | 0.07356% | 0.07356% | 0.07356% | 1 | 0.0001645% | 100% | 100% | 100%
Texas | Freestone | Distillates, petroleum, hydrotreated light | 64742-47-8 | 104 | 0.3028% | 0.008295% | 7.51e-05% | 0.1984% | 130 | 0.02138% | 4.622% | 0.1904% | 60%
Texas | Freestone | Hydrochloric acid | 7647-01-0 | 104 | 0.3028% | 0.08243% | 0.0007829% | 0.7697% | 149 | 0.02451% | 5.247% | 0.15% | 37%
Texas | Freestone | Methanol | 67-56-1 | 88 | 0.2562% | 0.000825% | 8.745e-06% | 0.01239% | 149 | 0.02451% | 0.4% | 0.01265% | 40%
Texas | Freestone | Propargyl alcohol | 107-19-7 | 85 | 0.2475% | 0.00021% | 1.964e-06% | 0.001414% | 107 | 0.0176% | 0.1% | 0.002066% | 10%
Texas | Freestone | Methenamine | 100-97-0 | 81 | 0.2358% | 0.01113% | 0% | 0.09795% | 81 | 0.01332% | 1% | 0.005% | 1.759%
Texas | Freestone | Quartz | 14808-60-7 | 62 | 0.1805% | 2.689% | 0% | 4.516% | 63 | 0.01036% | 73.53% | 0.01% | 95.64%
Texas | Freestone | Water | 7732-18-5 | 59 | 0.1718% | 94.21% | 0.003483% | 97.96% | 143 | 0.02352% | 85% | 0.8% | 100%
Texas | Freestone | Formalin | 50-00-0 | 46 | 0.1339% | 3.089e-05% | 0% | 0.002905% | 46 | 0.007566% | 0.1% | 0.001% | 0.1%
Texas | Freestone | Isopropanol | 67-63-0 | 45 | 0.131% | 5e-05% | 0% | 0.01146% | 60 | 0.009868% | 1.7% | 0.017% | 60%
Texas | Freestone | Acetic acid | 64-19-7 | 43 | 0.1252% | 0.00095% | 0% | 0.01125% | 43 | 0.007072% | 0.8% | 0.01631% | 80%
Texas | Freestone | Phenol | 108-95-2 | 43 | 0.1252% | 3.215e-05% | 6.95e-07% | 0.002938% | 43 | 0.007072% | 0.1% | 0.001% | 0.1%
Texas | Freestone | Ethylene glycol | 107-21-1 | 34 | 0.099% | 0.00061% | 0% | 0.04057% | 48 | 0.007895% | 10% | 0.02008% | 30%
Texas | Freestone | Phenolic resin | 9003-35-4 | 33 | 0.09609% | 0.07591% | 0% | 0.3796% | 33 | 0.005428% | 3% | 0.03% | 5%
Texas | Freestone | Nonoxynolá | 26027-38-3 | 28 | 0.08153% | 0.0001068% | 0% | 0.01499% | 28 | 0.004605% | 30% | 0.3% | 30%
Texas | Freestone | Citric acid | 77-92-9 | 27 | 0.07862% | 0.00062% | 0% | 0.007458% | 27 | 0.004441% | 55% | 0.55% | 100%
Texas | Freestone | Peroxydisulfuric acid, diammonium salt | 7727-54-0 | 27 | 0.07862% | 9.17e-06% | 0% | 0.006769% | 40 | 0.006579% | 90% | 0.01439% | 100%
Texas | Freestone | Propylene pentamer | 15220-87-8 | 24 | 0.06988% | 0.0004011% | 0% | 0.2993% | 28 | 0.004605% | 60% | 0.6% | 100%
Texas | Freestone | Potassium hydroxide | 1310-58-3 | 21 | 0.06115% | 0% | 0% | 0.00282% | 21 | 0.003454% | 5% | 0.05% | 5%
Texas | Freestone | Sodium hydroxide | 1310-73-2 | 21 | 0.06115% | 0% | 0% | 0.01934% | 21 | 0.003454% | 4% | 0.04% | 30%
Texas | Freestone | Potassium metaborate | 13709-94-9 | 20 | 0.05823% | 0% | 0% | 0.006832% | 20 | 0.003289% | 30% | 0.3% | 60%
Texas | Freestone | Dodecane | 112-40-3 | 19 | 0.05532% | 0% | 0% | 0.01562% | 19 | 0.003125% | 20% | 0.2% | 20%
Texas | Freestone | Formic acid | 64-18-6 | 19 | 0.05532% | 0.00528% | 4.589e-05% | 0.05429% | 23 | 0.003783% | 85% | 0.625% | 92%
Texas | Freestone | Tetradecane | 629-59-4 | 19 | 0.05532% | 0% | 0% | 0.01562% | 19 | 0.003125% | 20% | 0.2% | 20%
Texas | Freestone | Tridecane | 629-50-5 | 19 | 0.05532% | 0% | 0% | 0.01562% | 19 | 0.003125% | 20% | 0.2% | 20%
Texas | Freestone | Undecane | 1120-21-4 | 19 | 0.05532% | 0% | 0% | 0.01562% | 19 | 0.003125% | 20% | 0.2% | 20%
Texas | Freestone | 2-Methyl-3(2H)-isothiazolone | 2682-20-4 | 18 | 0.05241% | 0% | 0% | 0.000203% | 18 | 0.00296% | 5% | 0.05% | 5%
Texas | Freestone | 5-Chloro-2-methyl-3(2H)-isothiazolone | 26172-55-4 | 18 | 0.05241% | 0% | 0% | 0.0004075% | 18 | 0.00296% | 10% | 0.1% | 10%
Texas | Freestone | Cristobalite | 14464-46-1 | 18 | 0.05241% | 0% | 0% | 4e-05% | 18 | 0.00296% | 1% | 0.01% | 1%
Texas | Freestone | Diatomaceous earth, calcined | 91053-39-3 | 18 | 0.05241% | 0% | 0% | 0.002435% | 18 | 0.00296% | 60% | 0.6% | 60%
Texas | Freestone | Magnesium chloride | 7786-30-3 | 18 | 0.05241% | 0% | 0% | 0.000203% | 18 | 0.00296% | 5% | 0.05% | 5%
Texas | Freestone | Magnesium nitrate | 10377-60-3 | 18 | 0.05241% | 0% | 0% | 0.0004075% | 18 | 0.00296% | 10% | 0.1% | 10%
Texas | Freestone | Sorbitan, mono-(9Z)-9-octadecenoate | 1338-43-8 | 17 | 0.0495% | 0.00048% | 0.000274% | 0.000758% | 17 | 0.002796% | 0.01328% | 0.000952% | 2%
Texas | Freestone | 2-Butoxyethanol | 111-76-2 | 16 | 0.04659% | 4.5e-05% | 4.325e-07% | 6.75e-05% | 16 | 0.002632% | 10% | 0.1% | 10%
Texas | Freestone | Sodium thiosulfate | 7772-98-7 | 16 | 0.04659% | 0% | 0% | 0.1879% | 16 | 0.002632% | 30% | 0.3% | 60%
Texas | Freestone | Solvent naphtha, petroleum, heavy arom. | 64742-94-5 | 16 | 0.04659% | 0.001535% | 0.0005929% | 0.02056% | 16 | 0.002632% | 0.04048% | 0.01563% | 30%
Texas | Freestone | 1,2,4-Trimethylbenzene | 95-63-6 | 15 | 0.04368% | 6e-05% | 3e-05% | 0.000691% | 15 | 0.002467% | 0.0013% | 0.000653% | 1%
Texas | Freestone | Alkylaryl sulphonic acid | 27176-87-0 | 15 | 0.04368% | 2e-05% | 2.17e-07% | 3.6e-05% | 15 | 0.002467% | 5% | 0.05% | 5%
Texas | Freestone | Alkenes, C>10 .alpha.- | 64743-02-8 | 14 | 0.04076% | 7e-05% | 5e-05% | 0.0002235% | 14 | 0.002303% | 0.001645% | 0.001001% | 0.004435%
Texas | Freestone | Anionic polyacrylamide | 25085-02-3 | 14 | 0.04076% | 0.01086% | 0.005465% | 0.01395% | 14 | 0.002303% | 0.3081% | 0.01954% | 0.4227%
Texas | Freestone | C10-C16 ethoxylated alcohol | 68002-97-1 | 14 | 0.04076% | 0.00058% | 0.0002875% | 0.0007375% | 14 | 0.002303% | 0.01639% | 0.001043% | 0.02248%
Texas | Freestone | Ethoxylated C14-15 alcohols | 68951-67-7 | 14 | 0.04076% | 0.00016% | 0.0001165% | 0.000508% | 14 | 0.002303% | 0.00371% | 0.002258% | 0.009981%
Texas | Freestone | Ethylenediaminetetraacetic acid tetrasodium salt hydrate | 64-02-8 | 14 | 0.04076% | 1e-05% | 1e-05% | 1e-05% | 14 | 0.002303% | 0.0001% | 1e-05% | 0.0001335%
Texas | Freestone | Fatty acids, tall-oil | 61790-12-3 | 14 | 0.04076% | 0.000425% | 0.000303% | 0.001328% | 14 | 0.002303% | 0.009675% | 0.005889% | 0.02607%
Texas | Freestone | Sorbitan, monooctadecenoate, poly(oxy-1,2-ethanediyl) derivis. | 9005-67-8 | 14 | 0.04076% | 0.00027% | 0.000134% | 0.000347% | 14 | 0.002303% | 0.00765% | 0.000489% | 0.01049%
Texas | Freestone | Thiocyanic acid, ammonium salt | 1762-95-4 | 14 | 0.04076% | 0.000285% | 0.0001405% | 0.000367% | 14 | 0.002303% | 0.008085% | 0.000512% | 0.01109%
Texas | Freestone | Thiourea polymer | 68527-49-1 | 14 | 0.04076% | 0.00035% | 0.000253% | 0.00109% | 14 | 0.002303% | 0.007965% | 0.004849% | 0.02145%
Texas | Freestone | 1-Octadecanamine, acetate (1:1) | 2190-04-7 | 13 | 0.03785% | 0% | 0% | 0% | 13 | 0.002138% | 0.3% | 0.003% | 0.3%
Texas | Freestone | Boric acid, dipotassium salt | 1332-77-0 | 13 | 0.03785% | 0% | 0% | 0% | 13 | 0.002138% | 14% | 0.14% | 14%
Texas | Freestone | Phosphonic acid, [[(phosphonomethyl)imino]bis[2,1-ethanediylnitrilobis(methylene)]]tetrakis- | 15827-60-8 | 13 | 0.03785% | 0.00102% | 0.000512% | 0.001746% | 13 | 0.002138% | 0.02131% | 0.008978% | 0.04191%
Texas | Freestone | Raffinates, petroleum, sorption process | 64741-85-1 | 13 | 0.03785% | 0.1966% | 0% | 0.5749% | 13 | 0.002138% | 100% | 100% | 100%
Texas | Freestone | Sodium carbonate | 497-19-8 | 13 | 0.03785% | 0% | 0% | 0.02277% | 13 | 0.002138% | 100% | 100% | 100%
Texas | Freestone | Tallow alkyl amines acetate | 61790-60-1 | 13 | 0.03785% | 0.00322% | 0.001622% | 0.005118% | 13 | 0.002138% | 0.07595% | 0.02867% | 0.1058%
Texas | Freestone | Tetrahydro-3,5-dimethyl,2H-1,3,5-thiadiazine-2-thione | 533-74-4 | 13 | 0.03785% | 0% | 0% | 0.0011% | 13 | 0.002138% | 24% | 0.24% | 24%
Texas | Freestone | Tricalcium phosphate | 7758-87-4 | 13 | 0.03785% | 0% | 0% | 0% | 13 | 0.002138% | 1% | 0.01% | 1%
Texas | Freestone | N,N-Dimethylformamide | 68-12-2 | 11 | 0.03203% | 0.00034% | 4.19e-06% | 0.00198% | 11 | 0.001809% | 10% | 0.1% | 20%
Texas | Freestone | Guar gum | 9000-30-0 | 10 | 0.02912% | 0.03148% | 0.0005082% | 0.2482% | 10 | 0.001645% | 25.55% | 0.5% | 77.5%
Texas | Freestone | Phosphonic acid | 13598-36-2 | 10 | 0.02912% | 8.5e-05% | 4e-05% | 0.0001455% | 10 | 0.001645% | 0.00185% | 0.0009405% | 0.003545%
Texas | Freestone | Ethoxylated propoxylated C12-14 alcohols | 68439-51-0 | 6 | 0.01747% | 0.00038% | 1.344e-05% | 0.00174% | 6 | 0.0009868% | 2% | 0.02% | 2%
Texas | Freestone | Naphthalene | 91-20-3 | 6 | 0.01747% | 1e-05% | 2.77e-06% | 0.003842% | 6 | 0.0009868% | 0.00502% | 1.5e-05% | 5%
Texas | Freestone | Benzyl chloride | 100-44-7 | 5 | 0.01456% | 6.4e-07% | 3.44e-07% | 0.000104% | 5 | 0.0008223% | 0.01% | 0.01% | 1%
Texas | Freestone | Ethanol | 64-17-5 | 5 | 0.01456% | 0.00278% | 0.002384% | 0.04662% | 8 | 0.001316% | 51% | 50% | 60%
Texas | Freestone | Sodium chloride | 7647-14-5 | 5 | 0.01456% | 0% | 0% | 0.05483% | 6 | 0.0009868% | 15.05% | 0.1% | 30%
Texas | Freestone | Ammonium acetate | 631-61-8 | 4 | 0.01165% | 0.01193% | 0.002778% | 0.01968% | 4 | 0.0006579% | 100% | 100% | 100%
Texas | Freestone | Ammonium chloride | 12125-02-9 | 3 | 0.008735% | 0.00385% | 0.003274% | 0.006613% | 3 | 0.0004934% | 27% | 27% | 27%
Texas | Freestone | Boron sodium oxide | 1330-43-4 | 3 | 0.008735% | 0.00456% | 0.004344% | 0.007188% | 3 | 0.0004934% | 0.04935% | 0.01812% | 0.06891%
Texas | Freestone | Coconut oil acid/Diethanolamine condensate (2:1) | 68603-42-9 | 3 | 0.008735% | 0.00019% | 0.000172% | 0.000226% | 3 | 0.0004934% | 40% | 40% | 40%
Texas | Freestone | Copolymer of acrylamide and sodium acrylate | 25987-30-8 | 3 | 0.008735% | 0.00908% | 0.008288% | 0.01859% | 3 | 0.0004934% | 30% | 30% | 30%
Texas | Freestone | Poly(oxy-1,2-ethanediyl), alpha-hydro-omega-hydroxy-, mono-C10-14- alkyl ethers, phosphates | 68585-36-4 | 3 | 0.008735% | 0.00061% | 0.000556% | 0.00124% | 3 | 0.0004934% | 2% | 2% | 2%
Texas | Freestone | Triethylene glycol | 112-27-6 | 3 | 0.008735% | 5e-05% | 4.1e-05% | 5.9e-05% | 3 | 0.0004934% | 10% | 10% | 10%
Texas | Freestone | 2,2-Dibromo-3-nitrilopropionamide | 10222-01-2 | 2 | 0.005823% | 0.001065% | 0.0003135% | 0.001816% | 2 | 0.0003289% | 22.5% | 11.25% | 33.75%
Texas | Freestone | Carbonic acid, dipotassium salt | 584-08-7 | 2 | 0.005823% | 0.06588% | 0.008685% | 0.1231% | 2 | 0.0003289% | 60% | 60% | 60%
Texas | Freestone | Corn sugar gum | 11138-66-2 | 2 | 0.005823% | 0.009405% | 0.007349% | 0.01146% | 2 | 0.0003289% | 0.04999% | 0.02559% | 0.07439%
Texas | Freestone | Glycine, N,N-bis(carboxymethyl)-, trisodium salt | 5064-31-3 | 2 | 0.005823% | 0.001285% | 0.00128% | 0.001289% | 2 | 0.0003289% | 42% | 42% | 42%
Texas | Freestone | Poly(oxy-1,2-ethanediyl)-nonylphenyl-hydroxy (mixture) | 127087-87-0 | 2 | 0.005823% | 0.003635% | 0.003261% | 0.004008% | 2 | 0.0003289% | 5% | 5% | 5%
Texas | Freestone | Sodium chlorite | 7758-19-2 | 2 | 0.005823% | 0.002985% | 0.002576% | 0.003394% | 2 | 0.0003289% | 10% | 10% | 10%
Texas | Freestone | Sodium persulfate | 7775-27-1 | 2 | 0.005823% | 0.00741% | 0.001866% | 0.01295% | 2 | 0.0003289% | 100% | 100% | 100%
Texas | Freestone | Talc | 14807-96-6 | 2 | 0.005823% | 7e-05% | 6.1e-05% | 7.9e-05% | 2 | 0.0003289% | 0.000325% | 0.0002485% | 0.0004015%
Texas | Freestone | Vinylidene chloride/methylacrylate copolymer | 25038-72-6 | 2 | 0.005823% | 0.001305% | 0.001183% | 0.001427% | 2 | 0.0003289% | 0.006175% | 0.004794% | 0.007556%
Texas | Freestone | 1-(Phenylmethyl)pyridinium Et Me derivs., chlorides | 68909-18-2 | 1 | 0.002912% | 5e-05% | 5e-05% | 5e-05% | 1 | 0.0001645% | 13% | 13% | 13%
Texas | Freestone | 1-Propanol | 71-23-8 | 1 | 0.002912% | 0.00555% | 0.00555% | 0.00555% | 1 | 0.0001645% | 10% | 10% | 10%
Texas | Freestone | 2-bromo-3-nitrilopropionamide | 1113-55-9 | 1 | 0.002912% | 0.00299% | 0.00299% | 0.00299% | 1 | 0.0001645% | 55% | 55% | 55%
Texas | Freestone | Alkanes, C13-16-iso- | 68551-20-2 | 1 | 0.002912% | 0.00237% | 0.00237% | 0.00237% | 1 | 0.0001645% | 100% | 100% | 100%
Texas | Freestone | Aluminosilicate | 1327-36-2 | 1 | 0.002912% | 0.4671% | 0.4671% | 0.4671% | 1 | 0.0001645% | 65% | 65% | 65%
Texas | Freestone | Boric acid | 10043-35-3 | 1 | 0.002912% | 0.00017% | 0.00017% | 0.00017% | 1 | 0.0001645% | 30% | 30% | 30%
Texas | Freestone | Bronopol | 52-51-7 | 1 | 0.002912% | 0.00272% | 0.00272% | 0.00272% | 1 | 0.0001645% | 100% | 100% | 100%
Texas | Freestone | Calcium carbonate (Limestone) | 1317-65-3 | 1 | 0.002912% | 0.00024% | 0.00024% | 0.00024% | 1 | 0.0001645% | 10% | 10% | 10%
Texas | Freestone | Calcium hydroxide | 1305-62-0 | 1 | 0.002912% | 0.00024% | 0.00024% | 0.00024% | 1 | 0.0001645% | 10% | 10% | 10%
Texas | Freestone | Calcium peroxide | 1305-79-9 | 1 | 0.002912% | 0.00095% | 0.00095% | 0.00095% | 1 | 0.0001645% | 40% | 40% | 40%
Texas | Freestone | Cinnamaldehyde (3-phenyl-2-propenal) | 104-55-2 | 1 | 0.002912% | 4e-05% | 4e-05% | 4e-05% | 1 | 0.0001645% | 10% | 10% | 10%
Texas | Freestone | D-Glucitol | 50-70-4 | 1 | 0.002912% | 0.00458% | 0.00458% | 0.00458% | 1 | 0.0001645% | 0.01473% | 0.01473% | 0.01473%
Texas | Freestone | Ethanolamine | 141-43-5 | 1 | 0.002912% | 0.00477% | 0.00477% | 0.00477% | 1 | 0.0001645% | 7% | 7% | 7%
Texas | Freestone | Formaldehyde, polymer with N1-(2-aminoethyl)-1,2-ethanediamine, benzylated | 70750-07-1 | 1 | 0.002912% | 0.0001286% | 0.0001286% | 0.0001286% | 1 | 0.0001645% | 0.6% | 0.6% | 0.6%
Texas | Freestone | Formamide | 75-12-7 | 1 | 0.002912% | 1.069e-05% | 1.069e-05% | 1.069e-05% | 1 | 0.0001645% | 0.3% | 0.3% | 0.3%
Texas | Freestone | Glycerin, natural | 56-81-5 | 1 | 0.002912% | 0.00555% | 0.00555% | 0.00555% | 1 | 0.0001645% | 10% | 10% | 10%
Texas | Freestone | Hemicellulase enzyme | 9012-54-8 | 1 | 0.002912% | 0.00103% | 0.00103% | 0.00103% | 1 | 0.0001645% | 15% | 15% | 15%
Texas | Freestone | Morpholinium, 4-ethyl-4-hexadecyl-, ethyl sulfate | 78-21-7 | 1 | 0.002912% | 3e-05% | 3e-05% | 3e-05% | 1 | 0.0001645% | 0.00011% | 0.00011% | 0.00011%
Texas | Freestone | Nitrilotriacetic acid | 139-13-9 | 1 | 0.002912% | 0.00153% | 0.00153% | 0.00153% | 1 | 0.0001645% | 45% | 45% | 45%
Texas | Freestone | Nitrilotriacetic acid trisodium monohydrate | 18662-53-8 | 1 | 0.002912% | 0.01934% | 0.01934% | 0.01934% | 1 | 0.0001645% | 100% | 100% | 100%
Texas | Freestone | Poly(oxy-1,2-ethanediyl), alpha-(nonylphenyl)-omega-hydroxy- , branched | 68412-54-4 | 1 | 0.002912% | 4e-05% | 4e-05% | 4e-05% | 1 | 0.0001645% | 10% | 10% | 10%
Texas | Freestone | Polyethylene glycol | 25322-68-3 | 1 | 0.002912% | 0.00159% | 0.00159% | 0.00159% | 1 | 0.0001645% | 70% | 70% | 70%
Texas | Freestone | Polysorbate 20 | 9005-64-5 | 1 | 0.002912% | 0.00058% | 0.00058% | 0.00058% | 1 | 0.0001645% | 0.00186% | 0.00186% | 0.00186%
Texas | Freestone | Residues, petroleum, catalytic reformer fractionator | 64741-67-9 | 1 | 0.002912% | 0.00688% | 0.00688% | 0.00688% | 1 | 0.0001645% | 70% | 70% | 70%
Texas | Freestone | Sodium perborate tetrahydrate | 10486-00-7 | 1 | 0.002912% | 0.00029% | 0.00029% | 0.00029% | 1 | 0.0001645% | 100% | 100% | 100%
Texas | Freestone | Sodium sulfate | 7757-82-6 | 1 | 0.002912% | 0.01934% | 0.01934% | 0.01934% | 1 | 0.0001645% | 100% | 100% | 100%
Texas | Freestone | Synthetic organic polymer | 9051-89-2 | 1 | 0.002912% | 0.1213% | 0.1213% | 0.1213% | 1 | 0.0001645% | 0.3898% | 0.3898% | 0.3898%
Texas | Freestone | Tri-n-butyl tetradecyl phosphonium chloride | 81741-28-8 | 1 | 0.002912% | 0.00806% | 0.00806% | 0.00806% | 1 | 0.0001645% | 10% | 10% | 10%
Texas | Freestone | Triethyl phosphate | 78-40-0 | 1 | 0.002912% | 2e-05% | 2e-05% | 2e-05% | 1 | 0.0001645% | 5% | 5% | 5%
Texas | Freestone | Zirconium, acetate lactate oxo ammonium complexes | 68909-34-2 | 1 | 0.002912% | 0.01539% | 0.01539% | 0.01539% | 1 | 0.0001645% | 60% | 60% | 60%
Texas | Freestone | Zirconium,tetrakis[2-[bis(2-hydroxyethyl)amino-kN]ethanolato-kO]- | 101033-44-7 | 1 | 0.002912% | 0.03332% | 0.03332% | 0.03332% | 1 | 0.0001645% | 60% | 60% | 60%
Texas | Frio | Hydrochloric acid | 7647-01-0 | 50 | 0.1456% | 0.5439% | 0.2101% | 2.238% | 53 | 0.008717% | 37% | 2.607% | 48%
Texas | Frio | Potassium hydroxide | 1310-58-3 | 48 | 0.1398% | 0.01213% | 2e-05% | 0.04814% | 51 | 0.008388% | 40% | 0.000255% | 40%
Texas | Frio | Sodium hydroxide | 1310-73-2 | 46 | 0.1339% | 0.00164% | 0.000695% | 0.07716% | 50 | 0.008223% | 7% | 0.3655% | 30%
Texas | Frio | Distillates, petroleum, hydrotreated light | 64742-47-8 | 44 | 0.1281% | 0.1822% | 0.008438% | 0.36% | 77 | 0.01266% | 60% | 0.2457% | 70%
Texas | Frio | Methanol | 67-56-1 | 43 | 0.1252% | 0.00197% | 0.000842% | 0.07941% | 57 | 0.009375% | 60% | 0.01447% | 100%
Texas | Frio | Peroxydisulfuric acid, diammonium salt | 7727-54-0 | 43 | 0.1252% | 0.0008% | 0.000242% | 0.006038% | 46 | 0.007566% | 100% | 0.004812% | 100%
Texas | Frio | Ethylene glycol | 107-21-1 | 42 | 0.1223% | 0.01266% | 0.003136% | 0.08666% | 57 | 0.009375% | 40% | 0.4411% | 60%
Texas | Frio | Carbonic acid, dipotassium salt | 584-08-7 | 33 | 0.09609% | 0.02776% | 0.007868% | 0.07709% | 33 | 0.005428% | 60% | 46.8% | 60%
Texas | Frio | Sodium chloride | 7647-14-5 | 33 | 0.09609% | 0.01837% | 0.00819% | 0.03791% | 50 | 0.008223% | 30% | 10% | 40%
Texas | Frio | Sodium chlorite | 7758-19-2 | 33 | 0.09609% | 0.01198% | 0.000958% | 0.0312% | 34 | 0.005592% | 30% | 5% | 30%
Texas | Frio | Isopropanol | 67-63-0 | 32 | 0.09317% | 0.000405% | 9e-05% | 0.007631% | 34 | 0.005592% | 7% | 0.001061% | 40.5%
Texas | Frio | 2,2-Dibromo-3-nitrilopropionamide | 10222-01-2 | 28 | 0.08153% | 0.001935% | 0.001803% | 0.004074% | 28 | 0.004605% | 10% | 10% | 40%
Texas | Frio | Polyethylene glycol | 25322-68-3 | 28 | 0.08153% | 0.0128% | 0.003781% | 0.02055% | 28 | 0.004605% | 70% | 70% | 70%
Texas | Frio | Potassium chloride | 7447-40-7 | 27 | 0.07862% | 0.00524% | 0.001568% | 0.01116% | 27 | 0.004441% | 10% | 10% | 10%
Texas | Frio | Boron sodium oxide pentahydrate | 12179-04-3 | 25 | 0.07279% | 0.00446% | 0.00296% | 0.01022% | 25 | 0.004112% | 30% | 30% | 30%
Texas | Frio | 2-Butoxyethanol | 111-76-2 | 24 | 0.06988% | 0.00347% | 0.0006005% | 0.007263% | 24 | 0.003947% | 60% | 10% | 60%
Texas | Frio | Citric acid | 77-92-9 | 23 | 0.06697% | 0.0038% | 0.000432% | 0.009693% | 23 | 0.003783% | 70% | 61% | 70%
Texas | Frio | N,N-Dimethylformamide | 68-12-2 | 21 | 0.06115% | 0.00224% | 0.0004% | 0.00518% | 21 | 0.003454% | 40% | 10% | 40%
Texas | Frio | Phenolic resin | 9003-35-4 | 21 | 0.06115% | 0.08728% | 0.07231% | 0.5015% | 24 | 0.003947% | 5% | 4% | 5%
Texas | Frio | Propargyl alcohol | 107-19-7 | 21 | 0.06115% | 0.00078% | 0.0001% | 0.00152% | 22 | 0.003618% | 2.508% | 0.001554% | 10%
Texas | Frio | Quartz | 14808-60-7 | 21 | 0.06115% | 0.7855% | 7e-05% | 14.24% | 22 | 0.003618% | 14.01% | 0.29% | 95.47%
Texas | Frio | Glutaraldehyde | 111-30-8 | 17 | 0.0495% | 0.00807% | 0.003368% | 0.01125% | 19 | 0.003125% | 0.09292% | 0.05784% | 30%
Texas | Frio | Guar gum | 9000-30-0 | 16 | 0.04659% | 0.2509% | 0.1413% | 0.3452% | 16 | 0.002632% | 40% | 2.643% | 100%
Texas | Frio | Ammonium chloride | 12125-02-9 | 15 | 0.04368% | 0.0031% | 0.001332% | 0.02899% | 15 | 0.002467% | 7% | 5.5% | 100%
Texas | Frio | Acetic acid | 64-19-7 | 13 | 0.03785% | 0.00281% | 0.00074% | 0.009364% | 13 | 0.002138% | 38% | 18.02% | 72%
Texas | Frio | Sodium erythorbate | 6381-77-7 | 13 | 0.03785% | 0.00166% | 0.000864% | 0.01373% | 13 | 0.002138% | 0.01103% | 0.00942% | 100%
Texas | Frio | Ethylenediaminetetraacetic acid tetrasodium salt hydrate | 64-02-8 | 12 | 0.03494% | 0.0029% | 1e-05% | 0.01789% | 12 | 0.001974% | 0.03361% | 4e-05% | 18.54%
Texas | Frio | Formic acid | 64-18-6 | 12 | 0.03494% | 0.02141% | 0.008959% | 0.03441% | 12 | 0.001974% | 0.1973% | 0.08599% | 85%
Texas | Frio | Boric acid | 10043-35-3 | 11 | 0.03203% | 0.00313% | 0.000635% | 0.03337% | 11 | 0.001809% | 30% | 15% | 60%
Texas | Frio | Boron sodium oxide | 1330-43-4 | 11 | 0.03203% | 0.00744% | 0.00172% | 0.015% | 11 | 0.001809% | 0.05782% | 0.02189% | 0.1011%
Texas | Frio | Ethoxylated C12-16 alcohols | 68551-12-2 | 11 | 0.03203% | 0.00208% | 0.00169% | 0.0037% | 11 | 0.001809% | 7% | 7% | 7%
Texas | Frio | Poly(oxy-1,2-ethanediyl), alpha-hexyl-omega-hydroxy | 31726-34-8 | 10 | 0.02912% | 0.01021% | 0.0006645% | 0.01733% | 10 | 0.001645% | 0.1076% | 0.004492% | 0.1923%
Texas | Frio | Sodium bromate | 7789-38-0 | 10 | 0.02912% | 0.00444% | 0.000513% | 0.007865% | 10 | 0.001645% | 0.04547% | 0.01643% | 100%
Texas | Frio | Water | 7732-18-5 | 10 | 0.02912% | 1.131% | 0.06321% | 3.242% | 19 | 0.003125% | 75% | 57% | 86.2%
Texas | Frio | Ethanol | 64-17-5 | 9 | 0.02621% | 0.00135% | 0.000356% | 0.4713% | 9 | 0.00148% | 5% | 4.4% | 84%
Texas | Frio | Alkenes, C>10 .alpha.- | 64743-02-8 | 8 | 0.02329% | 0.000255% | 8.6e-05% | 0.0008% | 8 | 0.001316% | 0.00382% | 0.001007% | 5%
Texas | Frio | Ethoxylated C14-15 alcohols | 68951-67-7 | 8 | 0.02329% | 0.00074% | 0.0002025% | 0.002352% | 8 | 0.001316% | 0.008605% | 0.002264% | 30%
Texas | Frio | Propylene pentamer | 15220-87-8 | 8 | 0.02329% | 0.3181% | 0.2576% | 0.3403% | 8 | 0.001316% | 60% | 60% | 60%
Texas | Frio | Thiourea polymer | 68527-49-1 | 8 | 0.02329% | 0.001385% | 0.0004295% | 0.004021% | 8 | 0.001316% | 0.01848% | 0.004863% | 30%
Texas | Frio | Fatty acids, tall-oil | 61790-12-3 | 7 | 0.02038% | 0.00144% | 0.000479% | 0.004894% | 7 | 0.001151% | 0.02111% | 0.00543% | 21.02%
Texas | Frio | Glycine, N,N-bis(carboxymethyl)-, trisodium salt | 5064-31-3 | 7 | 0.02038% | 0.00022% | 5.9e-05% | 0.000297% | 7 | 0.001151% | 0.00177% | 0.000556% | 1.401%
Texas | Frio | Methenamine | 100-97-0 | 7 | 0.02038% | 0.08527% | 0.01163% | 37.55% | 7 | 0.001151% | 1% | 1% | 70.6%
Texas | Frio | Copper(II) chloride | 7447-39-4 | 6 | 0.01747% | 0.001055% | 0.0006275% | 0.00329% | 6 | 0.0009868% | 9% | 5% | 13%
Texas | Frio | Corn sugar gum | 11138-66-2 | 6 | 0.01747% | 0.00694% | 0.00162% | 0.01192% | 6 | 0.0009868% | 0.08685% | 0.01983% | 0.1191%
Texas | Frio | Didecyl dimethyl ammonium chloride | 7173-51-5 | 6 | 0.01747% | 0.002075% | 0.000445% | 0.00317% | 6 | 0.0009868% | 10% | 8.5% | 10%
Texas | Frio | Nonyl phenol ethoxylate | 9016-45-9 | 6 | 0.01747% | 0.006495% | 0.004363% | 0.01062% | 6 | 0.0009868% | 10% | 10% | 18.75%
Texas | Frio | Quaternary ammonium compounds, benzyl-C12-16-alkyldimethyl, chlorides | 68424-85-1 | 6 | 0.01747% | 0.00119% | 0.00023% | 0.002085% | 6 | 0.0009868% | 5.25% | 5% | 7%
Texas | Frio | Quaternary ammonium compounds, dicoco alkyldimethyl, chlorides | 61789-77-3 | 6 | 0.01747% | 0.000485% | 0.00044% | 0.00085% | 6 | 0.0009868% | 0.00558% | 0.004703% | 0.00884%
Texas | Frio | Sodium persulfate | 7775-27-1 | 6 | 0.01747% | 0.00191% | 0.001043% | 0.02314% | 6 | 0.0009868% | 100% | 100% | 100%
Texas | Frio | Talc | 14807-96-6 | 6 | 0.01747% | 4e-05% | 3e-05% | 8.25e-05% | 6 | 0.0009868% | 0.00049% | 0.000365% | 0.000855%
Texas | Frio | Vinylidene chloride/methylacrylate copolymer | 25038-72-6 | 6 | 0.01747% | 0.001115% | 0.0005275% | 0.001703% | 6 | 0.0009868% | 0.01256% | 0.006965% | 0.01704%
Texas | Frio | Anionic polyacrylamide | 25085-02-3 | 5 | 0.01456% | 0.0127% | 0.01223% | 0.02761% | 5 | 0.0008223% | 0.1636% | 0.1292% | 0.2828%
Texas | Frio | C10-C16 ethoxylated alcohol | 68002-97-1 | 5 | 0.01456% | 0.00068% | 0.000654% | 0.001468% | 5 | 0.0008223% | 0.0087% | 0.006876% | 0.01504%
Texas | Frio | Sorbitan, mono-(9Z)-9-octadecenoate | 1338-43-8 | 5 | 0.01456% | 0.00054% | 0.000522% | 0.001176% | 5 | 0.0008223% | 0.00696% | 0.005502% | 0.01203%
Texas | Frio | Sorbitan, monooctadecenoate, poly(oxy-1,2-ethanediyl) derivis. | 9005-67-8 | 5 | 0.01456% | 0.00032% | 0.000302% | 0.000682% | 5 | 0.0008223% | 0.00406% | 0.003208% | 0.007016%
Texas | Frio | Thiocyanic acid, ammonium salt | 1762-95-4 | 5 | 0.01456% | 0.00033% | 0.000322% | 0.000726% | 5 | 0.0008223% | 0.00429% | 0.003388% | 0.007424%
Texas | Frio | Thioglycolic acid | 68-11-1 | 5 | 0.01456% | 0.00319% | 0.00311% | 0.003216% | 5 | 0.0008223% | 100% | 100% | 100%
Texas | Frio | 2-Mercaptoethanol | 60-24-2 | 4 | 0.01165% | 0.01434% | 0.008971% | 0.01823% | 4 | 0.0006579% | 100% | 100% | 100%
Texas | Frio | Calcium carbonate (Limestone) | 1317-65-3 | 4 | 0.01165% | 0.0022% | 0.0002925% | 0.004804% | 4 | 0.0006579% | 7.5% | 5% | 10%
Texas | Frio | Calcium hydroxide | 1305-62-0 | 4 | 0.01165% | 0.0022% | 0.0002925% | 0.004804% | 4 | 0.0006579% | 7.5% | 5% | 10%
Texas | Frio | Calcium peroxide | 1305-79-9 | 4 | 0.01165% | 0.004405% | 0.000585% | 0.01404% | 4 | 0.0006579% | 20% | 10% | 30%
Texas | Frio | Potassium metaborate | 13709-94-9 | 4 | 0.01165% | 0.00763% | 0.002756% | 0.047% | 4 | 0.0006579% | 60% | 60% | 60%
Texas | Frio | Solvent naphtha, petroleum, heavy aliph. | 64742-96-7 | 4 | 0.01165% | 0.1398% | 0.1242% | 0.1558% | 4 | 0.0006579% | 65% | 65% | 65%
Texas | Frio | Tetrahydro-3,5-dimethyl,2H-1,3,5-thiadiazine-2-thione | 533-74-4 | 4 | 0.01165% | 0.00268% | 1.5e-06% | 0.02306% | 4 | 0.0006579% | 24% | 3.6% | 88.6%
Texas | Frio | Tetramethylammonium chloride | 75-57-0 | 4 | 0.01165% | 0.05005% | 0.04711% | 0.05121% | 4 | 0.0006579% | 0.3281% | 0.2901% | 0.3455%
Texas | Frio | Tri-n-butyl tetradecyl phosphonium chloride | 81741-28-8 | 4 | 0.01165% | 0.002745% | 0.0001965% | 0.004206% | 4 | 0.0006579% | 10% | 5.75% | 10%
Texas | Frio | White mineral oil, petroleum | 8042-47-5 | 4 | 0.01165% | 0.03369% | 0.02448% | 0.06304% | 5 | 0.0008223% | 100% | 92.8% | 100%
Texas | Frio | 1,2,4-Trimethylbenzene | 95-63-6 | 3 | 0.008735% | 0.0008% | 0.000449% | 28.66% | 3 | 0.0004934% | 1% | 1% | 90.1%
Texas | Frio | Acetic anhydride | 108-24-7 | 3 | 0.008735% | 0.00374% | 0.00374% | 0.004217% | 3 | 0.0004934% | 62% | 62% | 62%
Texas | Frio | Ammonium acetate | 631-61-8 | 3 | 0.008735% | 0.00846% | 0.003735% | 0.01665% | 3 | 0.0004934% | 100% | 100% | 100%
Texas | Frio | Ammonium hydroxide | 1336-21-6 | 3 | 0.008735% | 0.00089% | 0.000575% | 0.000908% | 3 | 0.0004934% | 5% | 5% | 5%
Texas | Frio | Choline chloride | 67-48-1 | 3 | 0.008735% | 0.05915% | 0.05757% | 0.06906% | 3 | 0.0004934% | 75% | 7.866% | 97.5%
Texas | Frio | Isobutane | 75-28-5 | 3 | 0.008735% | 12.5% | 3.5% | 29.03% | 3 | 0.0004934% | 15% | 3.75% | 73.5%
Texas | Frio | Magnesium oxide (MgO) | 1309-48-4 | 3 | 0.008735% | 0.1754% | 0.0181% | 10.01% | 3 | 0.0004934% | 60% | 7.8% | 60%
Texas | Frio | Propane | 74-98-6 | 3 | 0.008735% | 70.83% | 7.777% | 96.18% | 3 | 0.0004934% | 85% | 10.3% | 97.6%
Texas | Frio | Sodium acetate | 127-09-3 | 3 | 0.008735% | 0.00239% | 0.002057% | 0.004037% | 3 | 0.0004934% | 20% | 20% | 20%
Texas | Frio | Sodium carbonate | 497-19-8 | 3 | 0.008735% | 0.0003% | 0.000246% | 0.008778% | 3 | 0.0004934% | 100% | 10.09% | 100%
Texas | Frio | Sodium thiosulfate | 7772-98-7 | 3 | 0.008735% | 0.00077% | 0.00068% | 0.1605% | 3 | 0.0004934% | 30% | 30% | 57%
Texas | Frio | Solvent naphtha, petroleum, heavy arom. | 64742-94-5 | 3 | 0.008735% | 0.01221% | 0.004479% | 0.02283% | 3 | 0.0004934% | 30% | 3.019% | 30%
Texas | Frio | Trimethyl borate | 121-43-7 | 3 | 0.008735% | 0.00121% | 0.000175% | 0.001579% | 3 | 0.0004934% | 30% | 30% | 30%
Texas | Frio | 1-Amino-2-propanol | 78-96-6 | 2 | 0.005823% | 6.114% | 0.7354% | 11.49% | 2 | 0.0003289% | 15% | 15% | 15%
Texas | Frio | 1,2-Propylene glycol | 57-55-6 | 2 | 0.005823% | 0.00714% | 0.002613% | 0.01167% | 2 | 0.0003289% | 65% | 60.5% | 69.5%
Texas | Frio | 2-Ethylhexanol | 104-76-7 | 2 | 0.005823% | 0.007265% | 0.005991% | 0.008538% | 2 | 0.0003289% | 7% | 7% | 7%
Texas | Frio | Ammonium citrate (2:1) | 3012-65-5 | 2 | 0.005823% | 6.114% | 0.7354% | 11.49% | 2 | 0.0003289% | 15% | 15% | 15%
Texas | Frio | Antimony potassium oxide | 29638-69-5 | 2 | 0.005823% | 0.00699% | 0.002328% | 0.01165% | 2 | 0.0003289% | 60% | 60% | 60%
Texas | Frio | Butane | 106-97-8 | 2 | 0.005823% | 16.69% | 3.919% | 29.45% | 2 | 0.0003289% | 41.25% | 6.375% | 76.12%
Texas | Frio | Distillates, petroleum, straight-run middle | 64741-44-2 | 2 | 0.005823% | 0.2386% | 0.1904% | 0.2869% | 2 | 0.0003289% | 100% | 100% | 100%
Texas | Frio | Dodecylbenzenesulfonic acid, monoethanolamine salt | 26836-07-7 | 2 | 0.005823% | 0.01473% | 0.01125% | 0.01822% | 2 | 0.0003289% | 14% | 13.1% | 14.9%
Texas | Frio | Ethanolamine | 141-43-5 | 2 | 0.005823% | 0.000995% | 0.0006485% | 0.001342% | 2 | 0.0003289% | 6% | 5.1% | 6.9%
Texas | Frio | Ferric sulfate | 10028-22-5 | 2 | 0.005823% | 0.3448% | 0.3247% | 0.3649% | 2 | 0.0003289% | 40% | 40% | 40%
Texas | Frio | Isotridecanol, ethoxylated | 9043-30-5 | 2 | 0.005823% | 0.00519% | 0.004281% | 0.006099% | 2 | 0.0003289% | 5% | 5% | 5%
Texas | Frio | Naphthalene | 91-20-3 | 2 | 0.005823% | 0.003015% | 0.002129% | 0.003902% | 2 | 0.0003289% | 5% | 5% | 5%
Texas | Frio | Phosphoric acid Divosan X-Tend formulation | 7664-38-2 | 2 | 0.005823% | 0.02839% | 0.02631% | 0.03047% | 2 | 0.0003289% | 5% | 5% | 5%
Texas | Frio | Pluronic F-127 | 9003-11-6 | 2 | 0.005823% | 0.03113% | 0.02566% | 0.0366% | 2 | 0.0003289% | 30% | 30% | 30%
Texas | Frio | Poly(oxy-1,2-ethanediyl)-nonylphenyl-hydroxy (mixture) | 127087-87-0 | 2 | 0.005823% | 0.003015% | 0.002129% | 0.003902% | 2 | 0.0003289% | 5% | 5% | 5%
Texas | Frio | Potassium acetate | 127-08-2 | 2 | 0.005823% | 0.00031% | 0.00022% | 0.0004% | 2 | 0.0003289% | 4.5% | 2.25% | 6.75%
Texas | Frio | Sodium metaborate tetrahydrate | 10555-76-7 | 2 | 0.005823% | 0.00561% | 0.005259% | 0.005961% | 2 | 0.0003289% | 25% | 25% | 25%
Texas | Frio | Sodium xylene sulfonate | 1300-72-7 | 2 | 0.005823% | 0.0862% | 0.08117% | 0.09124% | 2 | 0.0003289% | 10% | 10% | 10%
Texas | Frio | tert-Butyl Hydroperoxide (70% Solution in Water) | 75-91-2 | 2 | 0.005823% | 0.00601% | 0.003886% | 0.008134% | 2 | 0.0003289% | 12.5% | 10.25% | 14.75%
Texas | Frio | (4R)-1-methyl-4-(prop-1-en-2-yl)cyclohexene | 5989-27-5 | 1 | 0.002912% | 0.00575% | 0.00575% | 0.00575% | 1 | 0.0001645% | 10% | 10% | 10%
Texas | Frio | 1-(Phenylmethyl)pyridinium Et Me derivs., chlorides | 68909-18-2 | 1 | 0.002912% | 0.00061% | 0.00061% | 0.00061% | 1 | 0.0001645% | 13% | 13% | 13%
Texas | Frio | 1-Benzylquinolinium chloride | 15619-48-4 | 1 | 0.002912% | 0.00064% | 0.00064% | 0.00064% | 1 | 0.0001645% | 10% | 10% | 10%
Texas | Frio | 1-Propanol | 71-23-8 | 1 | 0.002912% | 0% | 0% | 0% | 1 | 0.0001645% | 30% | 30% | 30%
Texas | Frio | 1-Propene | 115-07-1 | 1 | 0.002912% | 5% | 5% | 5% | 1 | 0.0001645% | 5% | 5% | 5%
Texas | Frio | 1,2-Benzisothiazolin-3-one | 2634-33-5 | 1 | 0.002912% | 1e-05% | 1e-05% | 1e-05% | 1 | 0.0001645% | 1e-05% | 1e-05% | 1e-05%
Texas | Frio | 1,3-Butadiene | 106-99-0 | 1 | 0.002912% | 0.1929% | 0.1929% | 0.1929% | 1 | 0.0001645% | 0.5% | 0.5% | 0.5%
Texas | Frio | 2-Propenoic acid, 2-ethylhexyl ester, polymer with 2-hydroxyethyl 2- propenoate | 36089-45-9 | 1 | 0.002912% | 1e-05% | 1e-05% | 1e-05% | 1 | 0.0001645% | 2e-05% | 2e-05% | 2e-05%
Texas | Frio | Alkylaryl sulphonic acid | 27176-87-0 | 1 | 0.002912% | 0.00376% | 0.00376% | 0.00376% | 1 | 0.0001645% | 5% | 5% | 5%
Texas | Frio | Butene | 25167-67-3 | 1 | 0.002912% | 25.08% | 25.08% | 25.08% | 1 | 0.0001645% | 65% | 65% | 65%
Texas | Frio | Cinnamaldehyde (3-phenyl-2-propenal) | 104-55-2 | 1 | 0.002912% | 0.00047% | 0.00047% | 0.00047% | 1 | 0.0001645% | 10% | 10% | 10%
Texas | Frio | Citrus terpenes | 94266-47-4 | 1 | 0.002912% | 0% | 0% | 0% | 1 | 0.0001645% | 25% | 25% | 25%
Texas | Frio | Copolymer of acrylamide and sodium acrylate | 25987-30-8 | 1 | 0.002912% | 0.01042% | 0.01042% | 0.01042% | 1 | 0.0001645% | 40% | 40% | 40%
Texas | Frio | Cupric chloride dihydrate | 10125-13-0 | 1 | 0.002912% | 0.00865% | 0.00865% | 0.00865% | 1 | 0.0001645% | 100% | 100% | 100%
Texas | Frio | Dimethyl polysiloxane | 63148-62-9 | 1 | 0.002912% | 3e-05% | 3e-05% | 3e-05% | 1 | 0.0001645% | 0.00035% | 0.00035% | 0.00035%
Texas | Frio | Distillates, petroleum, catalytic reformer fractionator residue, low-boiling | 68477-31-6 | 1 | 0.002912% | 0.00575% | 0.00575% | 0.00575% | 1 | 0.0001645% | 20% | 20% | 20%
Texas | Frio | Edifas B | 9004-32-4 | 1 | 0.002912% | 1e-05% | 1e-05% | 1e-05% | 1 | 0.0001645% | 1e-05% | 1e-05% | 1e-05%
Texas | Frio | Ethoxylated C12-14 alcohols | 68439-50-9 | 1 | 0.002912% | 0.00182% | 0.00182% | 0.00182% | 1 | 0.0001645% | 5% | 5% | 5%
Texas | Frio | Ethoxylated propoxylated C12-14 alcohols | 68439-51-0 | 1 | 0.002912% | 0.0062% | 0.0062% | 0.0062% | 1 | 0.0001645% | 2% | 2% | 2%
Texas | Frio | Fatty acids, C18-unsatd., dimers, ethoxylated propoxylated | 68308-89-4 | 1 | 0.002912% | 1e-05% | 1e-05% | 1e-05% | 1 | 0.0001645% | 2e-05% | 2e-05% | 2e-05%
Texas | Frio | Formaldehyde, polymer with N1-(2-aminoethyl)-1,2-ethanediamine, benzylated | 70750-07-1 | 1 | 0.002912% | 0.01694% | 0.01694% | 0.01694% | 1 | 0.0001645% | 60% | 60% | 60%
Texas | Frio | Fuels, diesel, no. 2 | 68476-34-6 | 1 | 0.002912% | 0.04181% | 0.04181% | 0.04181% | 1 | 0.0001645% | 70% | 70% | 70%
Texas | Frio | Glycine, N,N'-1,2-ethanediylbis[N-(carboxymethyl)-, disodium salt | 139-33-3 | 1 | 0.002912% | 0.00045% | 0.00045% | 0.00045% | 1 | 0.0001645% | 0.00445% | 0.00445% | 0.00445%
Texas | Frio | Glycolic acid sodium salt | 2836-32-0 | 1 | 0.002912% | 0.00134% | 0.00134% | 0.00134% | 1 | 0.0001645% | 0.01335% | 0.01335% | 0.01335%
Texas | Frio | Hemicellulase Enzyme Concentrate | 9025-56-3 | 1 | 0.002912% | 0.00034% | 0.00034% | 0.00034% | 1 | 0.0001645% | 3% | 3% | 3%
Texas | Frio | Magnesium hydroxide | 1309-42-8 | 1 | 0.002912% | 0.00156% | 0.00156% | 0.00156% | 1 | 0.0001645% | 5% | 5% | 5%
Texas | Frio | Magnesium peroxide (Mg(O2)) | 14452-57-4 | 1 | 0.002912% | 0.00094% | 0.00094% | 0.00094% | 1 | 0.0001645% | 3% | 3% | 3%
Texas | Frio | Morpholinium, 4-ethyl-4-hexadecyl-, ethyl sulfate | 78-21-7 | 1 | 0.002912% | 2e-05% | 2e-05% | 2e-05% | 1 | 0.0001645% | 0.00025% | 0.00025% | 0.00025%
Texas | Frio | Poly(oxy-1,2-ethanediyl), alpha-(nonylphenyl)-omega-hydroxy- , branched | 68412-54-4 | 1 | 0.002912% | 0.00047% | 0.00047% | 0.00047% | 1 | 0.0001645% | 10% | 10% | 10%
Texas | Frio | Polysorbate 20 | 9005-64-5 | 1 | 0.002912% | 0.00041% | 0.00041% | 0.00041% | 1 | 0.0001645% | 0.00406% | 0.00406% | 0.00406%
Texas | Frio | Polysorbate 80 | 9005-65-6 | 1 | 0.002912% | 1e-05% | 1e-05% | 1e-05% | 1 | 0.0001645% | 1e-05% | 1e-05% | 1e-05%
Texas | Frio | Silica, amorphous precipitated | 67762-90-7 | 1 | 0.002912% | 1e-05% | 1e-05% | 1e-05% | 1 | 0.0001645% | 9e-05% | 9e-05% | 9e-05%
Texas | Frio | Siloxanes and Silicones, di-Me, 3-hydroxypropyl Me, ethoxylated propoxylated | 68937-55-3 | 1 | 0.002912% | 1e-05% | 1e-05% | 1e-05% | 1 | 0.0001645% | 2e-05% | 2e-05% | 2e-05%
Texas | Frio | Sodium nitrite | 7632-00-0 | 1 | 0.002912% | 1e-05% | 1e-05% | 1e-05% | 1 | 0.0001645% | 1e-05% | 1e-05% | 1e-05%
Texas | Frio | Sodium perborate tetrahydrate | 10486-00-7 | 1 | 0.002912% | 0.00205% | 0.00205% | 0.00205% | 1 | 0.0001645% | 100% | 100% | 100%
Texas | Frio | Sorbitan, monooctadecanoate | 1338-41-6 | 1 | 0.002912% | 1e-05% | 1e-05% | 1e-05% | 1 | 0.0001645% | 3e-05% | 3e-05% | 3e-05%
Texas | Frio | Synthetic organic polymer | 9051-89-2 | 1 | 0.002912% | 0.08542% | 0.08542% | 0.08542% | 1 | 0.0001645% | 0.8532% | 0.8532% | 0.8532%
Texas | Frio | Tar bases, quinoline derivatives, benzyl chloride-quaternized | 72480-70-7 | 1 | 0.002912% | 0.00575% | 0.00575% | 0.00575% | 1 | 0.0001645% | 20% | 20% | 20%
Texas | Frio | Tetrakis(hydroxymethyl)phosphonium sulfate | 55566-30-8 | 1 | 0.002912% | 0.00084% | 0.00084% | 0.00084% | 1 | 0.0001645% | 100% | 100% | 100%
Texas | Frio | Triethyl phosphate | 78-40-0 | 1 | 0.002912% | 0.00023% | 0.00023% | 0.00023% | 1 | 0.0001645% | 5% | 5% | 5%
Texas | Frio | Trisodium ethylenediaminetetraacetate | 150-38-9 | 1 | 0.002912% | 0.00045% | 0.00045% | 0.00045% | 1 | 0.0001645% | 0.00445% | 0.00445% | 0.00445%
Texas | Frio | Ulexite | 1319-33-1 | 1 | 0.002912% | 0.00683% | 0.00683% | 0.00683% | 1 | 0.0001645% | 60% | 60% | 60%
Texas | Gaines | Methanol | 67-56-1 | 107 | 0.3116% | 0.04091% | 0.005586% | 0.2029% | 230 | 0.03783% | 40% | 0.355% | 80%
Texas | Gaines | Peroxydisulfuric acid, diammonium salt | 7727-54-0 | 86 | 0.2504% | 0.01975% | 0.004627% | 0.1033% | 113 | 0.01859% | 100% | 0.2184% | 100%
Texas | Gaines | Guar gum | 9000-30-0 | 82 | 0.2388% | 0.2399% | 0.09119% | 0.4026% | 82 | 0.01349% | 50% | 1.273% | 98%
Texas | Gaines | Phenolic resin | 9003-35-4 | 73 | 0.2126% | 0.3364% | 0.06735% | 1.03% | 73 | 0.01201% | 5% | 0.9285% | 20%
Texas | Gaines | Distillates, petroleum, hydrotreated light | 64742-47-8 | 67 | 0.1951% | 0.2281% | 0.008687% | 0.4279% | 95 | 0.01562% | 55% | 1.59% | 100%
Texas | Gaines | Isopropanol | 67-63-0 | 63 | 0.1834% | 0.01026% | 0.000798% | 0.1667% | 89 | 0.01464% | 15% | 0.1% | 100%
Texas | Gaines | Ethylene glycol | 107-21-1 | 61 | 0.1776% | 0.01885% | 0.00447% | 0.06706% | 89 | 0.01464% | 25% | 7% | 40%
Texas | Gaines | Quartz | 14808-60-7 | 60 | 0.1747% | 0.006997% | 0.0002155% | 17.71% | 68 | 0.01118% | 2% | 1% | 91.32%
Texas | Gaines | Potassium hydroxide | 1310-58-3 | 56 | 0.1631% | 0.0128% | 0.00199% | 0.03835% | 59 | 0.009704% | 5% | 0.1737% | 32%
Texas | Gaines | Water | 7732-18-5 | 56 | 0.1631% | 5.142% | 0.0596% | 41.94% | 222 | 0.03651% | 70% | 7% | 90%
Texas | Gaines | Hydrochloric acid | 7647-01-0 | 50 | 0.1456% | 0.6991% | 0.1783% | 11.7% | 51 | 0.008388% | 15% | 2.676% | 36.5%
Texas | Gaines | Sodium hydroxide | 1310-73-2 | 46 | 0.1339% | 0.0075% | 0.0001% | 0.01996% | 51 | 0.008388% | 5% | 0.02572% | 30%
Texas | Gaines | Propargyl alcohol | 107-19-7 | 42 | 0.1223% | 0.00188% | 0.0001515% | 0.02215% | 51 | 0.008388% | 8% | 0.01% | 35%
Texas | Gaines | Glutaraldehyde | 111-30-8 | 41 | 0.1194% | 0.00884% | 0.00478% | 0.04696% | 41 | 0.006743% | 25% | 0.04624% | 30%
Texas | Gaines | 2-Butoxyethanol | 111-76-2 | 40 | 0.1165% | 0.005219% | 0.0002135% | 0.05147% | 42 | 0.006908% | 10% | 3% | 35%
Texas | Gaines | Methenamine | 100-97-0 | 38 | 0.1106% | 0.000205% | 0% | 0.09534% | 38 | 0.00625% | 0.01% | 0% | 1%
Texas | Gaines | Sodium chloride | 7647-14-5 | 37 | 0.1077% | 0.01097% | 0.00153% | 0.4632% | 52 | 0.008552% | 30% | 1.112% | 100%
Texas | Gaines | Solvent naphtha, petroleum, heavy arom. | 64742-94-5 | 37 | 0.1077% | 0.00374% | 0.001376% | 0.03101% | 41 | 0.006743% | 5% | 0.00821% | 100%
Texas | Gaines | Triethanolamine | 102-71-6 | 35 | 0.1019% | 0.04732% | 0.03284% | 0.08039% | 35 | 0.005756% | 100% | 0.1797% | 100%
Texas | Gaines | Ethoxylated propoxylated C12-14 alcohols | 68439-51-0 | 32 | 0.09317% | 0.008674% | 0.003678% | 0.01243% | 32 | 0.005263% | 2% | 2% | 2%
Texas | Gaines | 2,2-Dibromo-3-nitrilopropionamide | 10222-01-2 | 31 | 0.09026% | 0.000883% | 0.00029% | 0.00838% | 31 | 0.005099% | 100% | 100% | 100%
Texas | Gaines | 2-Mercaptoethanol | 60-24-2 | 28 | 0.08153% | 0.01718% | 0.00292% | 0.1319% | 28 | 0.004605% | 75.03% | 75% | 100%
Texas | Gaines | Nonyl phenol ethoxylate | 9016-45-9 | 27 | 0.07862% | 0.02766% | 0.006427% | 0.1013% | 29 | 0.00477% | 20% | 20% | 54%
Texas | Gaines | Tetramethylammonium chloride | 75-57-0 | 26 | 0.0757% | 0.09241% | 0.06214% | 0.1111% | 26 | 0.004276% | 60% | 0.2475% | 60%
Texas | Gaines | Poly(oxy-1,2-ethanediyl), alpha-hexyl-omega-hydroxy | 31726-34-8 | 25 | 0.07279% | 0.0191% | 0.01002% | 0.02401% | 25 | 0.004112% | 13% | 0.05093% | 13%
Texas | Gaines | Acetic acid | 64-19-7 | 24 | 0.06988% | 0.04258% | 0.001948% | 0.1148% | 38 | 0.00625% | 20% | 5% | 60%
Texas | Gaines | Choline chloride | 67-48-1 | 24 | 0.06988% | 0.06666% | 0.04339% | 0.1282% | 24 | 0.003947% | 77.5% | 0.2931% | 80%
Texas | Gaines | Cinnamaldehyde (3-phenyl-2-propenal) | 104-55-2 | 24 | 0.06988% | 0.0009255% | 0.0005349% | 0.01228% | 24 | 0.003947% | 5% | 3% | 26.25%
Texas | Gaines | Cupric chloride dihydrate | 10125-13-0 | 24 | 0.06988% | 0.005545% | 0.000262% | 0.01278% | 24 | 0.003947% | 7% | 7% | 100%
Texas | Gaines | Potassium metaborate | 13709-94-9 | 24 | 0.06988% | 0.02937% | 0.01535% | 0.05106% | 24 | 0.003947% | 30% | 30% | 35%
Texas | Gaines | Ethanol | 64-17-5 | 23 | 0.06697% | 0.02372% | 0.000105% | 0.09104% | 23 | 0.003783% | 50% | 1% | 60%
Texas | Gaines | Naphthalene | 91-20-3 | 21 | 0.06115% | 0.00166% | 0.00047% | 0.01257% | 21 | 0.003454% | 5% | 0.00345% | 20%
Texas | Gaines | Sodium tetraborate decahydrate | 1303-96-4 | 20 | 0.05823% | 0.02941% | 0.01157% | 0.05034% | 20 | 0.003289% | 13% | 0.0885% | 30%
Texas | Gaines | Tetrakis(hydroxymethyl)phosphonium sulfate | 55566-30-8 | 20 | 0.05823% | 0.007435% | 0.002388% | 0.03227% | 20 | 0.003289% | 100% | 0.03% | 100%
Texas | Gaines | Thiourea polymer | 68527-49-1 | 18 | 0.05241% | 0.002036% | 0.00056% | 0.00417% | 18 | 0.00296% | 15% | 12.75% | 30%
Texas | Gaines | Nonoxynolá | 26027-38-3 | 16 | 0.04659% | 0.06218% | 0.0002425% | 0.08188% | 16 | 0.002632% | 60% | 3.75% | 60%
Texas | Gaines | Propylene pentamer | 15220-87-8 | 16 | 0.04659% | 0.02618% | 0.009835% | 0.09193% | 16 | 0.002632% | 100% | 15% | 100%
Texas | Gaines | 1,2,4-Trimethylbenzene | 95-63-6 | 15 | 0.04368% | 0.00077% | 0.000258% | 0.02661% | 16 | 0.002632% | 3% | 0.7506% | 22.5%
Texas | Gaines | Undecane | 1120-21-4 | 14 | 0.04076% | 0.01933% | 0.001342% | 0.1026% | 14 | 0.002303% | 100% | 60% | 100%
Texas | Gaines | Xylenes | 1330-20-7 | 14 | 0.04076% | 0.689% | 0.005153% | 1.41% | 14 | 0.002303% | 100% | 65.5% | 100%
Texas | Gaines | Acetic acid, mercapto-, monoammonium salt | 5421-46-5 | 13 | 0.03785% | 0.03717% | 0.008514% | 0.3369% | 13 | 0.002138% | 100% | 0.1315% | 100%
Texas | Gaines | Copper(II) chloride | 7447-39-4 | 13 | 0.03785% | 0.00215% | 0.00099% | 0.01339% | 13 | 0.002138% | 5% | 0.009744% | 100%
Texas | Gaines | Ethylenediaminetetraacetic acid tetrasodium salt hydrate | 64-02-8 | 13 | 0.03785% | 0.02083% | 0.00245% | 0.09714% | 13 | 0.002138% | 60% | 0.1111% | 85.6%
Texas | Gaines | N,N-Dimethylformamide | 68-12-2 | 13 | 0.03785% | 0.00171% | 0.001311% | 0.002831% | 13 | 0.002138% | 13% | 13% | 17.8%
Texas | Gaines | Ammonium hydroxide | 1336-21-6 | 12 | 0.03494% | 0.01376% | 0.000932% | 0.02079% | 12 | 0.001974% | 12% | 8.806% | 12%
Texas | Gaines | Glycine, N,N-bis(carboxymethyl)-, trisodium salt | 5064-31-3 | 12 | 0.03494% | 0.00046% | 0.000112% | 0.001626% | 12 | 0.001974% | 0.505% | 0% | 2.8%
Texas | Gaines | Poly(oxy-1,2-ethanediyl), alpha-(nonylphenyl)-omega-hydroxy- , branched | 68412-54-4 | 12 | 0.03494% | 0.000627% | 0.0005006% | 0.0008823% | 12 | 0.001974% | 5% | 5% | 5%
Texas | Gaines | Quaternary ammonium compounds, (oxydi-2,1-ethanediyl)bis[coco alkyldimethyl, dichlorides | 68607-28-3 | 12 | 0.03494% | 0.0003235% | 0.0002583% | 0.0004553% | 12 | 0.001974% | 5% | 5% | 5%
Texas | Gaines | Tar bases, quinoline derivatives, benzyl chloride-quaternized | 72480-70-7 | 12 | 0.03494% | 0.001254% | 0.001001% | 0.001764% | 12 | 0.001974% | 10% | 10% | 10%
Texas | Gaines | Triethyl phosphate | 78-40-0 | 12 | 0.03494% | 0.0003765% | 0.0003007% | 0.0005297% | 12 | 0.001974% | 3% | 3% | 3%
Texas | Gaines | Diethanolamine | 111-42-2 | 11 | 0.03203% | 5e-05% | 3e-05% | 0.01843% | 11 | 0.001809% | 2% | 1.75% | 5%
Texas | Gaines | Dodecane | 112-40-3 | 11 | 0.03203% | 0.02101% | 0.00911% | 0.04949% | 11 | 0.001809% | 100% | 100% | 100%
Texas | Gaines | Polyethylene glycol | 25322-68-3 | 11 | 0.03203% | 0.00153% | 0.00038% | 0.02011% | 12 | 0.001974% | 0.008845% | 0.005804% | 34.25%
Texas | Gaines | Potassium iodide | 7681-11-0 | 11 | 0.03203% | 0.00121% | 0.00037% | 0.001735% | 11 | 0.001809% | 1% | 1% | 1%
Texas | Gaines | Tri-n-butyl tetradecyl phosphonium chloride | 81741-28-8 | 11 | 0.03203% | 0.00544% | 0.00215% | 6.977% | 11 | 0.001809% | 10% | 10% | 100%
Texas | Gaines | Tridecane | 629-50-5 | 11 | 0.03203% | 0.02101% | 0.00911% | 0.04949% | 11 | 0.001809% | 100% | 100% | 100%
Texas | Gaines | Monoethanolamine borate | 26038-87-9 | 10 | 0.02912% | 0.06283% | 0.01006% | 46.39% | 10 | 0.001645% | 100% | 61.5% | 100%
Texas | Gaines | Oxirane, methyl-, polymer with oxirane, mono-C10-16-alkyl ethers, phosphates | 68649-29-6 | 10 | 0.02912% | 0.01085% | 0.005734% | 0.01578% | 10 | 0.001645% | 10% | 10% | 10%
Texas | Gaines | Petroleum distillates | 8002-05-9 | 10 | 0.02912% | 46.11% | 31.68% | 52.91% | 10 | 0.001645% | 100% | 100% | 100%
Texas | Gaines | Tetradecane | 629-59-4 | 9 | 0.02621% | 0.01765% | 0.00882% | 0.0484% | 9 | 0.00148% | 100% | 100% | 100%
Texas | Gaines | Calcium chloride | 10043-52-4 | 8 | 0.02329% | 0.08604% | 0.04526% | 0.1357% | 12 | 0.001974% | 5% | 0.2554% | 60%
Texas | Gaines | Coconut oil acid/Diethanolamine condensate (2:1) | 68603-42-9 | 8 | 0.02329% | 0.00076% | 7e-05% | 0.007606% | 8 | 0.001316% | 2% | 2% | 10%
Texas | Gaines | Alcohols, C11-14-iso-, C13-rich, ethoxylated | 78330-21-9 | 7 | 0.02038% | 0.00341% | 0.002154% | 0.003582% | 7 | 0.001151% | 0.01824% | 0.0107% | 0.02005%
Texas | Gaines | Alcohols, C7-9-iso-, C8-rich, ethoxylated | 78330-19-5 | 7 | 0.02038% | 0.06028% | 0.04247% | 0.1239% | 7 | 0.001151% | 0.3386% | 0.2342% | 0.6195%
Texas | Gaines | Alcohols, C9-11-iso-, C10-rich, ethoxylated | 78330-20-8 | 7 | 0.02038% | 0.00689% | 0.004357% | 0.007234% | 7 | 0.001151% | 0.03685% | 0.02163% | 0.0405%
Texas | Gaines | Boric acid, dipotassium salt | 1332-77-0 | 7 | 0.02038% | 0.09434% | 0.07343% | 0.1164% | 7 | 0.001151% | 0.5355% | 0.4089% | 0.5798%
Texas | Gaines | Ethoxylated C12-13 alcohols | 66455-14-9 | 7 | 0.02038% | 0.00243% | 0.002256% | 0.003591% | 7 | 0.001151% | 0.01371% | 0.01096% | 0.02016%
Texas | Gaines | Glycerin, natural | 56-81-5 | 7 | 0.02038% | 0.03076% | 0.02395% | 0.03797% | 7 | 0.001151% | 0.1746% | 0.1334% | 0.1891%
Texas | Gaines | Oxyalkylated nonyl phenolic resin | 30846-35-6 | 7 | 0.02038% | 0.00515% | 0.003259% | 0.005413% | 7 | 0.001151% | 0.02755% | 0.01617% | 0.03028%
Texas | Gaines | Quaternary ammonium compounds, benzyl-C10-16-alkyldimethyl,áchlorides | 68989-00-4 | 7 | 0.02038% | 0.00341% | 0.002154% | 0.003582% | 7 | 0.001151% | 0.01824% | 0.0107% | 0.02005%
Texas | Gaines | Quaternary ammonium compounds, bis(hydrogenated tallow alkyl)dimethyl, salts with bentonite | 68953-58-2 | 7 | 0.02038% | 0.00974% | 0.009037% | 0.01439% | 7 | 0.001151% | 0.05496% | 0.04392% | 0.08081%
Texas | Gaines | Quaternary ammonium compounds, dicoco alkyldimethyl, chlorides | 61789-77-3 | 7 | 0.02038% | 0.00048% | 0.000153% | 0.000875% | 7 | 0.001151% | 0.00256% | 0.000781% | 0.004653%
Texas | Gaines | Talc | 14807-96-6 | 7 | 0.02038% | 0.00038% | 0.000256% | 0.000455% | 7 | 0.001151% | 0.00213% | 0.001236% | 0.002346%
Texas | Gaines | Vinylidene chloride/methylacrylate copolymer | 25038-72-6 | 7 | 0.02038% | 0.00717% | 0.004828% | 0.008673% | 7 | 0.001151% | 0.04046% | 0.02358% | 0.04456%
Texas | Gaines | Alcohols, C12-14-secondary, ethoxylated | 84133-50-6 | 6 | 0.01747% | 0.00531% | 0.0001875% | 0.0388% | 6 | 0.0009868% | 70% | 60% | 70%
Texas | Gaines | Ammonium acetate | 631-61-8 | 6 | 0.01747% | 0.01721% | 0.003688% | 63.23% | 6 | 0.0009868% | 100% | 100% | 100%
Texas | Gaines | Diatomaceous earth, calcined | 91053-39-3 | 6 | 0.01747% | 0.01461% | 0.00819% | 0.04648% | 10 | 0.001645% | 87.5% | 60% | 100%
Texas | Gaines | Hemicellulase Enzyme Concentrate | 9025-56-3 | 6 | 0.01747% | 0.00013% | 4.25e-05% | 0.001855% | 6 | 0.0009868% | 3% | 0.2% | 3%
Texas | Gaines | Poly(oxy-1,2-ethanediyl)-nonylphenyl-hydroxy (mixture) | 127087-87-0 | 6 | 0.01747% | 0.00265% | 0.0007675% | 0.003798% | 6 | 0.0009868% | 5% | 5% | 5%
Texas | Gaines | Tetradecyl dimethyl benzyl ammonium chloride | 139-08-2 | 6 | 0.01747% | 0.00613% | 0.003785% | 0.01386% | 6 | 0.0009868% | 5% | 5% | 5%
Texas | Gaines | Citric acid | 77-92-9 | 5 | 0.01456% | 0.02447% | 0.01421% | 0.06702% | 5 | 0.0008223% | 30% | 30% | 30%
Texas | Gaines | Glassy calcium magnesium phosphate | 65997-17-3 | 5 | 0.01456% | 0.01913% | 0.01444% | 0.0361% | 5 | 0.0008223% | 100% | 100% | 100%
Texas | Gaines | Phosphonic acid | 13598-36-2 | 5 | 0.01456% | 0.00013% | 9e-05% | 0.000468% | 5 | 0.0008223% | 1% | 1% | 1%
Texas | Gaines | Benzenesulfonic acid, C10-16-alkyl derivs. | 68584-22-5 | 4 | 0.01165% | 0.02466% | 0.002906% | 0.05731% | 4 | 0.0006579% | 95.5% | 39.83% | 95.5%
Texas | Gaines | Benzyl chloride | 100-44-7 | 4 | 0.01165% | 6.5e-05% | 4.3e-05% | 7.85e-05% | 5 | 0.0008223% | 1% | 0.44% | 1%
Texas | Gaines | Butyl lactate | 138-22-7 | 4 | 0.01165% | 0.00474% | 0.001102% | 0.01079% | 4 | 0.0006579% | 10% | 10% | 10%
Texas | Gaines | Carbonic acid, dipotassium salt | 584-08-7 | 4 | 0.01165% | 0.07078% | 0.03271% | 12.79% | 4 | 0.0006579% | 60% | 60% | 94%
Texas | Gaines | Diethylene glycol | 111-46-6 | 4 | 0.01165% | 0.0002% | 0.000149% | 0.007595% | 4 | 0.0006579% | 0.001085% | 0.0008815% | 4.25%
Texas | Gaines | Formic acid | 64-18-6 | 4 | 0.01165% | 0.003855% | 0.002734% | 0.004092% | 4 | 0.0006579% | 60% | 60% | 60%
Texas | Gaines | Hydrocarbons, terpene processing by-products | 68956-56-9 | 4 | 0.01165% | 1.45% | 0.5103% | 2.147% | 4 | 0.0006579% | 100% | 100% | 100%
Texas | Gaines | Potassium chloride | 7447-40-7 | 4 | 0.01165% | 0.00129% | 0.001144% | 0.1373% | 4 | 0.0006579% | 0.00685% | 0.006612% | 85%
Texas | Gaines | Triethanolamine polyphosphate ester | 68131-71-5 | 4 | 0.01165% | 0.003275% | 0.001223% | 0.004477% | 4 | 0.0006579% | 11% | 7% | 15%
Texas | Gaines | 2-Methyl-3(2H)-isothiazolone | 2682-20-4 | 3 | 0.008735% | 0.00024% | 0.000186% | 0.000564% | 3 | 0.0004934% | 5% | 5% | 5%
Texas | Gaines | 2-Propenoic acid, polymer with sodium phosphinate (1:1), sodium salt | 129898-01-7 | 3 | 0.008735% | 0.01942% | 0.01424% | 0.01943% | 3 | 0.0004934% | 0.1003% | 0.08272% | 0.1052%
Texas | Gaines | 5-Chloro-2-methyl-3(2H)-isothiazolone | 26172-55-4 | 3 | 0.008735% | 0.00048% | 0.000381% | 0.001137% | 3 | 0.0004934% | 10% | 10% | 10%
Texas | Gaines | Acrylic polymers | 26006-22-4 | 3 | 0.008735% | 0.00194% | 0.001265% | 0.0023% | 3 | 0.0004934% | 60% | 60% | 60%
Texas | Gaines | Benzene, C10-16-alkyl derivs. | 68648-87-3 | 3 | 0.008735% | 0.00063% | 0.000432% | 0.001233% | 3 | 0.0004934% | 2% | 2% | 2%
Texas | Gaines | Boric acid | 10043-35-3 | 3 | 0.008735% | 0.01703% | 0.003692% | 0.01728% | 3 | 0.0004934% | 25% | 25% | 25%
Texas | Gaines | Copper sulfate | 7758-98-7 | 3 | 0.008735% | 0.01165% | 0.0113% | 0.04319% | 3 | 0.0004934% | 100% | 100% | 100%
Texas | Gaines | Cristobalite | 14464-46-1 | 3 | 0.008735% | 5e-05% | 4.1e-05% | 0.000113% | 3 | 0.0004934% | 1% | 1% | 1%
Texas | Gaines | Distillates, petroleum, hydrotreated middle | 64742-46-7 | 3 | 0.008735% | 0.00016% | 0.000106% | 0.000196% | 3 | 0.0004934% | 5% | 5% | 5%
Texas | Gaines | Ethylbenzene | 100-41-4 | 3 | 0.008735% | 0.07619% | 0.007628% | 0.1215% | 3 | 0.0004934% | 30% | 3% | 93%
Texas | Gaines | Magnesium chloride | 7786-30-3 | 3 | 0.008735% | 0.00024% | 0.000186% | 0.000564% | 3 | 0.0004934% | 5% | 5% | 5%
Texas | Gaines | Magnesium nitrate | 10377-60-3 | 3 | 0.008735% | 0.00048% | 0.000381% | 0.001137% | 3 | 0.0004934% | 10% | 10% | 10%
Texas | Gaines | Naphtha, petroleum, hydrotreated heavy | 64742-48-9 | 3 | 0.008735% | 0.3438% | 0.06187% | 0.3438% | 3 | 0.0004934% | 60% | 60% | 60%
Texas | Gaines | Sodium carbonate | 497-19-8 | 3 | 0.008735% | 0.01595% | 0.001595% | 0.07903% | 3 | 0.0004934% | 100% | 100% | 100%
Texas | Gaines | Sodium persulfate | 7775-27-1 | 3 | 0.008735% | 0.00116% | 0.000845% | 0.001628% | 3 | 0.0004934% | 100% | 100% | 100%
Texas | Gaines | Sulfuric acid | 7664-93-9 | 3 | 0.008735% | 0.00041% | 0.000275% | 0.000806% | 3 | 0.0004934% | 1.3% | 1.3% | 1.3%
Texas | Gaines | Terpenes and Terpenoids, sweet orange-oil | 68647-72-3 | 3 | 0.008735% | 0.02242% | 0.009073% | 0.03117% | 3 | 0.0004934% | 5% | 5% | 54.5%
Texas | Gaines | Alkenes, C>10 .alpha.- | 64743-02-8 | 2 | 0.005823% | 0.00035% | 0.000215% | 0.000485% | 2 | 0.0003289% | 2.501% | 0.2511% | 4.75%
Texas | Gaines | Aminotrimethylene phosphonic acid | 6419-19-8 | 2 | 0.005823% | 0.00337% | 0.002776% | 0.003964% | 2 | 0.0003289% | 30% | 30% | 30%
Texas | Gaines | Citrus terpenes | 94266-47-4 | 2 | 0.005823% | 0.00048% | 0.000453% | 0.000507% | 2 | 0.0003289% | 30% | 30% | 30%
Texas | Gaines | Corn sugar gum | 11138-66-2 | 2 | 0.005823% | 6.6e-06% | 3.54e-06% | 9.66e-06% | 2 | 0.0003289% | 1% | 1% | 1%
Texas | Gaines | Distillates, petroleum, hydrotreated light paraffinic | 64742-55-8 | 2 | 0.005823% | 0.2919% | 0.215% | 0.3687% | 2 | 0.0003289% | 60% | 60% | 60%
Texas | Gaines | Ethoxylated C12-14 alcohols | 68439-50-9 | 2 | 0.005823% | 0.000625% | 0.0005485% | 0.0007015% | 2 | 0.0003289% | 5% | 5% | 5%
Texas | Gaines | Ethoxylated C12-16 alcohols | 68551-12-2 | 2 | 0.005823% | 0.000945% | 0.0008955% | 0.0009945% | 2 | 0.0003289% | 30% | 30% | 30%
Texas | Gaines | Ethoxylated C14-15 alcohols | 68951-67-7 | 2 | 0.005823% | 0.00173% | 0.000569% | 0.002891% | 2 | 0.0003289% | 15% | 1.502% | 28.5%
Texas | Gaines | Fatty acids, tall-oil | 61790-12-3 | 2 | 0.005823% | 0.00209% | 0.001253% | 0.002927% | 2 | 0.0003289% | 15% | 1.506% | 28.5%
Texas | Gaines | Glycolic acid sodium salt | 2836-32-0 | 2 | 0.005823% | 0.000305% | 0.0001115% | 0.0004985% | 2 | 0.0003289% | 1.752% | 0.1779% | 3.325%
Texas | Gaines | Heptene, hydroformylation products, high-boiling | 68526-88-5 | 2 | 0.005823% | 0.00509% | 0.004901% | 0.005279% | 2 | 0.0003289% | 100% | 100% | 100%
Texas | Gaines | Propanol, 1(or 2)-(2-methoxymethylethoxy)- | 34590-94-8 | 2 | 0.005823% | 5e-06% | 5e-07% | 9.5e-06% | 2 | 0.0003289% | 1% | 1% | 1%
Texas | Gaines | Sodium bromosulfamate | 1004542-84-0 | 2 | 0.005823% | 0.000575% | 0.0005345% | 0.0006155% | 2 | 0.0003289% | 17% | 17% | 17%
Texas | Gaines | Sodium erythorbate | 6381-77-7 | 2 | 0.005823% | 0.001915% | 0.001883% | 0.001947% | 2 | 0.0003289% | 100% | 100% | 100%
Texas | Gaines | Sodium metaborate tetrahydrate | 35585-58-1 | 2 | 0.005823% | 0.01371% | 0.01233% | 0.01508% | 2 | 0.0003289% | 20% | 20% | 20%
Texas | Gaines | Tetrahydro-3,5-dimethyl,2H-1,3,5-thiadiazine-2-thione | 533-74-4 | 2 | 0.005823% | 0.006935% | 0.005239% | 0.008632% | 2 | 0.0003289% | 24% | 24% | 24%
Texas | Gaines | Toluene | 108-88-3 | 2 | 0.005823% | 0.02723% | 0.00482% | 0.04964% | 2 | 0.0003289% | 22.5% | 20.25% | 24.75%
Texas | Gaines | White mineral oil, petroleum | 8042-47-5 | 2 | 0.005823% | 5.993% | 0.8838% | 11.1% | 2 | 0.0003289% | 70% | 43% | 97%
Texas | Gaines | 1-(Phenylmethyl)pyridinium Et Me derivs., chlorides | 68909-18-2 | 1 | 0.002912% | 0.03199% | 0.03199% | 0.03199% | 1 | 0.0001645% | 20% | 20% | 20%
Texas | Gaines | 1,2-Propylene glycol | 57-55-6 | 1 | 0.002912% | 0.02798% | 0.02798% | 0.02798% | 1 | 0.0001645% | 30% | 30% | 30%
Texas | Gaines | 2-(2-Ethoxyethoxy)ethyl acetate | 112-15-2 | 1 | 0.002912% | 0.0421% | 0.0421% | 0.0421% | 1 | 0.0001645% | 55% | 55% | 55%
Texas | Gaines | Acetic anhydride | 108-24-7 | 1 | 0.002912% | 0.01515% | 0.01515% | 0.01515% | 1 | 0.0001645% | 100% | 100% | 100%
Texas | Gaines | Alkanes, C13-16-iso- | 68551-20-2 | 1 | 0.002912% | 0.1825% | 0.1825% | 0.1825% | 1 | 0.0001645% | 70% | 70% | 70%
Texas | Gaines | Ammonia | 7664-41-7 | 1 | 0.002912% | 0.00154% | 0.00154% | 0.00154% | 1 | 0.0001645% | 5% | 5% | 5%
Texas | Gaines | Ammonium chloride | 12125-02-9 | 1 | 0.002912% | 8e-05% | 8e-05% | 8e-05% | 1 | 0.0001645% | 5% | 5% | 5%
Texas | Gaines | Butyl glycidyl ether | 2426-08-6 | 1 | 0.002912% | 0.00139% | 0.00139% | 0.00139% | 1 | 0.0001645% | 30% | 30% | 30%
Texas | Gaines | Castor oil | 8001-79-4 | 1 | 0.002912% | 0.04527% | 0.04527% | 0.04527% | 1 | 0.0001645% | 5% | 5% | 5%
Texas | Gaines | Cyclohexane | 110-82-7 | 1 | 0.002912% | 0.01303% | 0.01303% | 0.01303% | 1 | 0.0001645% | 5% | 5% | 5%
Texas | Gaines | Disodium ethylenediaminediacetate | 38011-25-5 | 1 | 0.002912% | 5e-05% | 5e-05% | 5e-05% | 1 | 0.0001645% | 2% | 2% | 2%
Texas | Gaines | Distillates, petroleum, hydrotreated heavy naphthenic | 64742-52-5 | 1 | 0.002912% | 0.01869% | 0.01869% | 0.01869% | 1 | 0.0001645% | 60% | 60% | 60%
Texas | Gaines | Formaldehyde polymer with methyl oxirane, 4-nonylphenol and oxirane | 63428-92-2 | 1 | 0.002912% | 0.00108% | 0.00108% | 0.00108% | 1 | 0.0001645% | 0.00635% | 0.00635% | 0.00635%
Texas | Gaines | Formaldehyde, polymer with 4-(1,1-dimethylethyl)phenol, 2- methyloxirane, 4-nonylphenol and oxirane | 68188-99-8 | 1 | 0.002912% | 6e-05% | 6e-05% | 6e-05% | 1 | 0.0001645% | 0.00035% | 0.00035% | 0.00035%
Texas | Gaines | Formic acid, potassium salt | 590-29-4 | 1 | 0.002912% | 0.03276% | 0.03276% | 0.03276% | 1 | 0.0001645% | 60% | 60% | 60%
Texas | Gaines | Glycine, N,N'-1,2-ethanediylbis[N-(carboxymethyl)-, disodium salt | 139-33-3 | 1 | 0.002912% | 0.00017% | 0.00017% | 0.00017% | 1 | 0.0001645% | 0.00102% | 0.00102% | 0.00102%
Texas | Gaines | Glyoxal | 107-22-2 | 1 | 0.002912% | 0.00728% | 0.00728% | 0.00728% | 1 | 0.0001645% | 10% | 10% | 10%
Texas | Gaines | Hexane | 110-54-3 | 1 | 0.002912% | 0.01303% | 0.01303% | 0.01303% | 1 | 0.0001645% | 5% | 5% | 5%
Texas | Gaines | Potassium acetate | 127-08-2 | 1 | 0.002912% | 1e-05% | 1e-05% | 1e-05% | 1 | 0.0001645% | 1e-05% | 1e-05% | 1e-05%
Texas | Gaines | Quaternary ammonium compounds, benzyl-C12-16-alkyldimethyl, chlorides | 68424-85-1 | 1 | 0.002912% | 0.0033% | 0.0033% | 0.0033% | 1 | 0.0001645% | 10% | 10% | 10%
Texas | Gaines | Silica, amorphous precipitated | 67762-90-7 | 1 | 0.002912% | 2e-05% | 2e-05% | 2e-05% | 1 | 0.0001645% | 30% | 30% | 30%
Texas | Gaines | Sodium bicarbonate | 144-55-8 | 1 | 0.002912% | 0% | 0% | 0% | 1 | 0.0001645% | 100% | 100% | 100%
Texas | Gaines | Sodium bisulfite, mixture of NaHSO3 and Na2S2O5 | 7631-90-5 | 1 | 0.002912% | 0.05376% | 0.05376% | 0.05376% | 1 | 0.0001645% | 64% | 64% | 64%
Texas | Gaines | Sodium formate | 141-53-7 | 1 | 0.002912% | 3e-05% | 3e-05% | 3e-05% | 1 | 0.0001645% | 1% | 1% | 1%
Texas | Gaines | Sodium perborate tetrahydrate | 10486-00-7 | 1 | 0.002912% | 0.00048% | 0.00048% | 0.00048% | 1 | 0.0001645% | 100% | 100% | 100%
Texas | Gaines | Solvent naphtha, petroleum, heavy aliph. | 64742-96-7 | 1 | 0.002912% | 0.07563% | 0.07563% | 0.07563% | 1 | 0.0001645% | 65% | 65% | 65%
Texas | Gaines | Stannous chloride dihydrate | 10025-69-1 | 1 | 0.002912% | 0.00856% | 0.00856% | 0.00856% | 1 | 0.0001645% | 60% | 60% | 60%
Texas | Gaines | Tallow alkyl amines acetate | 61790-60-1 | 1 | 0.002912% | 0.117% | 0.117% | 0.117% | 1 | 0.0001645% | 60% | 60% | 60%
Texas | Gaines | Thioglycolic acid | 68-11-1 | 1 | 0.002912% | 7e-05% | 7e-05% | 7e-05% | 1 | 0.0001645% | 2% | 2% | 2%
Texas | Gaines | Trimethylamine quaternized polyepichlorohydrin | 51838-31-4 | 1 | 0.002912% | 0.04511% | 0.04511% | 0.04511% | 1 | 0.0001645% | 60% | 60% | 60%
Texas | Gaines | Trisodium ethylenediaminetetraacetate | 150-38-9 | 1 | 0.002912% | 0.00017% | 0.00017% | 0.00017% | 1 | 0.0001645% | 0.00102% | 0.00102% | 0.00102%
Texas | Gaines | Trisodium ethylenediaminetriacetate | 19019-43-3 | 1 | 0.002912% | 0.00013% | 0.00013% | 0.00013% | 1 | 0.0001645% | 5% | 5% | 5%
Texas | Garza | Acetic acid | 64-19-7 | 3 | 0.008735% | 0% | 0% | 7.2e-05% | 5 | 0.0008223% | 20% | 4.8% | 80%
Texas | Garza | Distillates, petroleum, hydrotreated light | 64742-47-8 | 3 | 0.008735% | 0.06911% | 0.06415% | 0.2148% | 8 | 0.001316% | 32.5% | 16% | 48%
Texas | Garza | Ethylene glycol | 107-21-1 | 3 | 0.008735% | 0.00411% | 0.004065% | 0.01852% | 5 | 0.0008223% | 10% | 5% | 22%
Texas | Garza | Guar gum | 9000-30-0 | 3 | 0.008735% | 0.2074% | 0.1925% | 0.2668% | 5 | 0.0008223% | 50% | 48% | 100%
Texas | Garza | Hydrochloric acid | 7647-01-0 | 3 | 0.008735% | 0% | 0% | 1.137% | 3 | 0.0004934% | 10% | 10% | 14.5%
Texas | Garza | Methanol | 67-56-1 | 3 | 0.008735% | 0.05062% | 0.01662% | 0.05642% | 38 | 0.00625% | 40% | 8.65% | 95%
Texas | Garza | Peroxydisulfuric acid, diammonium salt | 7727-54-0 | 3 | 0.008735% | 0% | 0% | 0.00234% | 4 | 0.0006579% | 99.95% | 99.9% | 100%
Texas | Garza | Potassium hydroxide | 1310-58-3 | 3 | 0.008735% | 0% | 0% | 0.01811% | 7 | 0.001151% | 5% | 5% | 45%
Texas | Garza | Propargyl alcohol | 107-19-7 | 3 | 0.008735% | 0% | 0% | 0.000972% | 3 | 0.0004934% | 5% | 5% | 7.7%
Texas | Garza | Quartz | 14808-60-7 | 3 | 0.008735% | 0.00432% | 0.004014% | 0.007983% | 4 | 0.0006579% | 1.5% | 1% | 8.8%
Texas | Garza | Thiourea polymer | 68527-49-1 | 3 | 0.008735% | 0% | 0% | 0.003636% | 3 | 0.0004934% | 10% | 10% | 28%
Texas | Garza | Water | 7732-18-5 | 3 | 0.008735% | 0.1227% | 0.1184% | 6.484% | 51 | 0.008388% | 45% | 5% | 90%
Texas | Garza | 1-(Phenylmethyl)pyridinium Et Me derivs., chlorides | 68909-18-2 | 2 | 0.005823% | 0% | 0% | 0% | 2 | 0.0003289% | 30% | 30% | 30%
Texas | Garza | 2-Butoxyethanol | 111-76-2 | 2 | 0.005823% | 0% | 0% | 0% | 10 | 0.001645% | 15% | 7% | 90%
Texas | Garza | 2-Mercaptoethanol | 60-24-2 | 2 | 0.005823% | 0% | 0% | 0% | 2 | 0.0003289% | 75% | 75% | 75%
Texas | Garza | 2-Propenoic acid, 2-methyl-, polymer with 2-propenoic acid, sodium salt | 28205-96-1 | 2 | 0.005823% | 0% | 0% | 0% | 2 | 0.0003289% | 5% | 5% | 5%
Texas | Garza | 2-Propenoic acid, polymer with 2-propenamide | 9003-06-9 | 2 | 0.005823% | 0% | 0% | 0% | 2 | 0.0003289% | 32% | 32% | 32%
Texas | Garza | Alcohols, C12-14-secondary, ethoxylated | 84133-50-6 | 2 | 0.005823% | 0.00041% | 0.000401% | 0.000419% | 2 | 0.0003289% | 60% | 60% | 60%
Texas | Garza | Alkylbenzenesulfonate, linear | 42615-29-2 | 2 | 0.005823% | 0% | 0% | 0% | 4 | 0.0006579% | 25% | 25% | 25%
Texas | Garza | Ammonium bisulfite | 10192-30-0 | 2 | 0.005823% | 0% | 0% | 0% | 2 | 0.0003289% | 45% | 45% | 45%
Texas | Garza | Ammonium hydroxide | 1336-21-6 | 2 | 0.005823% | 0% | 0% | 0% | 2 | 0.0003289% | 12% | 12% | 12%
Texas | Garza | Boric acid, dipotassium salt | 1332-77-0 | 2 | 0.005823% | 0% | 0% | 0% | 2 | 0.0003289% | 10% | 10% | 10%
Texas | Garza | Carbonic acid, dipotassium salt | 584-08-7 | 2 | 0.005823% | 0% | 0% | 0% | 2 | 0.0003289% | 40% | 40% | 40%
Texas | Garza | Choline chloride | 67-48-1 | 2 | 0.005823% | 0.06262% | 0.05874% | 0.0665% | 2 | 0.0003289% | 62% | 62% | 62%
Texas | Garza | Cinnamaldehyde (3-phenyl-2-propenal) | 104-55-2 | 2 | 0.005823% | 0% | 0% | 0% | 2 | 0.0003289% | 5% | 5% | 5%
Texas | Garza | Coconut oil acid/Diethanolamine condensate (2:1) | 68603-42-9 | 2 | 0.005823% | 0% | 0% | 0% | 6 | 0.0009868% | 7% | 1% | 25%
Texas | Garza | Cupric chloride dihydrate | 10125-13-0 | 2 | 0.005823% | 0% | 0% | 0% | 2 | 0.0003289% | 5% | 5% | 5%
Texas | Garza | Diethanolamine | 111-42-2 | 2 | 0.005823% | 0% | 0% | 0% | 8 | 0.001316% | 4% | 1% | 20%
Texas | Garza | Guar gum, carboxymethyl 2-hydroxypropyl ether, sodium salt | 68130-15-4 | 2 | 0.005823% | 0% | 0% | 0% | 2 | 0.0003289% | 100% | 100% | 100%
Texas | Garza | Hydrogen peroxide | 7722-84-1 | 2 | 0.005823% | 0% | 0% | 0% | 2 | 0.0003289% | 7% | 7% | 7%
Texas | Garza | Isopropanol | 67-63-0 | 2 | 0.005823% | 0% | 0% | 0% | 4 | 0.0006579% | 17.5% | 5% | 30%
Texas | Garza | Naphthalene | 91-20-3 | 2 | 0.005823% | 0.008235% | 0.007726% | 0.008744% | 2 | 0.0003289% | 10% | 10% | 10%
Texas | Garza | Nonyl phenol ethoxylate | 9016-45-9 | 2 | 0.005823% | 0% | 0% | 0% | 2 | 0.0003289% | 20% | 20% | 20%
Texas | Garza | Oxirane, methyl-, polymer with oxirane, mono-C10-16-alkyl ethers, phosphates | 68649-29-6 | 2 | 0.005823% | 0% | 0% | 0% | 2 | 0.0003289% | 10% | 10% | 10%
Texas | Garza | Polyphosphoric acids, esters with triethanolamine, sodium salts | 68131-72-6 | 2 | 0.005823% | 0% | 0% | 0% | 2 | 0.0003289% | 5% | 5% | 5%
Texas | Garza | Potassium iodide | 7681-11-0 | 2 | 0.005823% | 0% | 0% | 0% | 2 | 0.0003289% | 1% | 1% | 1%
Texas | Garza | Potassium metaborate | 13709-94-9 | 2 | 0.005823% | 0% | 0% | 0% | 2 | 0.0003289% | 30% | 30% | 30%
Texas | Garza | Propylene pentamer | 15220-87-8 | 2 | 0.005823% | 0.06221% | 0.05989% | 0.06453% | 2 | 0.0003289% | 15% | 15% | 15%
Texas | Garza | Sodium bromosulfamate | 1004542-84-0 | 2 | 0.005823% | 0.001185% | 0.001108% | 0.001262% | 2 | 0.0003289% | 17% | 17% | 17%
Texas | Garza | Sodium chloride | 7647-14-5 | 2 | 0.005823% | 0.00268% | 0.002617% | 0.002743% | 6 | 0.0009868% | 9% | 2% | 10%
Texas | Garza | Sodium hydroxide | 1310-73-2 | 2 | 0.005823% | 0.00429% | 0.004281% | 0.004299% | 6 | 0.0009868% | 5% | 3% | 10%
Texas | Garza | Sodium metaborate tetrahydrate | 35585-58-1 | 2 | 0.005823% | 0.01634% | 0.01626% | 0.01642% | 2 | 0.0003289% | 20% | 20% | 20%
Texas | Garza | Solvent naphtha, petroleum, heavy arom. | 64742-94-5 | 2 | 0.005823% | 0.008235% | 0.007726% | 0.008744% | 2 | 0.0003289% | 10% | 10% | 10%
Texas | Garza | Stannous chloride dihydrate | 10025-69-1 | 2 | 0.005823% | 0% | 0% | 0% | 2 | 0.0003289% | 45% | 45% | 45%
Texas | Garza | Stoddard solvent IIC | 64742-88-7 | 2 | 0.005823% | 0% | 0% | 0% | 2 | 0.0003289% | 25% | 25% | 25%
Texas | Garza | Thiourea | 62-56-6 | 2 | 0.005823% | 0% | 0% | 0% | 2 | 0.0003289% | 15% | 15% | 15%
Texas | Garza | Toluene | 108-88-3 | 2 | 0.005823% | 0% | 0% | 0% | 2 | 0.0003289% | 25% | 25% | 25%
Texas | Garza | Triethanolamine | 102-71-6 | 2 | 0.005823% | 0% | 0% | 0% | 2 | 0.0003289% | 54% | 54% | 54%
Texas | Garza | Xylenes | 1330-20-7 | 2 | 0.005823% | 0% | 0% | 0% | 2 | 0.0003289% | 100% | 100% | 100%
Texas | Garza | Citric acid | 77-92-9 | 1 | 0.002912% | 0.02549% | 0.02549% | 0.02549% | 1 | 0.0001645% | 55% | 55% | 55%
Texas | Garza | Ethoxylated propoxylated C12-14 alcohols | 68439-51-0 | 1 | 0.002912% | 0.0083% | 0.0083% | 0.0083% | 1 | 0.0001645% | 2% | 2% | 2%
Texas | Garza | Sodium bisulfite, mixture of NaHSO3 and Na2S2O5 | 7631-90-5 | 1 | 0.002912% | 0.00516% | 0.00516% | 0.00516% | 1 | 0.0001645% | 64% | 64% | 64%
Texas | Garza | Tetrakis(hydroxymethyl)phosphonium sulfate | 55566-30-8 | 1 | 0.002912% | 0.00222% | 0.00222% | 0.00222% | 1 | 0.0001645% | 20% | 20% | 20%
Texas | Glasscock | Hydrochloric acid | 7647-01-0 | 883 | 2.571% | 0.379% | 0.1221% | 1.064% | 983 | 0.1617% | 15% | 3.24% | 100%
Texas | Glasscock | Methanol | 67-56-1 | 813 | 2.367% | 0.0152% | 0.002472% | 0.06289% | 1593 | 0.262% | 35% | 0.09% | 100%
Texas | Glasscock | Distillates, petroleum, hydrotreated light | 64742-47-8 | 727 | 2.117% | 0.02938% | 0.000333% | 0.1628% | 1008 | 0.1658% | 35% | 0.01% | 60%
Texas | Glasscock | Peroxydisulfuric acid, diammonium salt | 7727-54-0 | 698 | 2.032% | 0.00778% | 0% | 0.02593% | 743 | 0.1222% | 100% | 0.1% | 100%
Texas | Glasscock | Sodium hydroxide | 1310-73-2 | 668 | 1.945% | 0.008045% | 5.35e-05% | 0.03844% | 815 | 0.134% | 10% | 0.01% | 30%
Texas | Glasscock | Ethylene glycol | 107-21-1 | 656 | 1.91% | 0.0276% | 0.00201% | 0.09274% | 906 | 0.149% | 25% | 0.03% | 40%
Texas | Glasscock | Propargyl alcohol | 107-19-7 | 592 | 1.724% | 0.00027% | 5e-05% | 0.003034% | 595 | 0.09786% | 5% | 0.01043% | 10%
Texas | Glasscock | Isopropanol | 67-63-0 | 487 | 1.418% | 0.00221% | 0.000423% | 0.008691% | 729 | 0.1199% | 15% | 0.01% | 100%
Texas | Glasscock | Water | 7732-18-5 | 463 | 1.348% | 2.003% | 0.01356% | 2.509% | 939 | 0.1544% | 70% | 20% | 90%
Texas | Glasscock | Quartz | 14808-60-7 | 437 | 1.272% | 0.00018% | 3e-05% | 0.005946% | 604 | 0.09934% | 1% | 1% | 15%
Texas | Glasscock | Guar gum | 9000-30-0 | 414 | 1.205% | 0.1009% | 0.06025% | 0.1782% | 414 | 0.06809% | 50% | 40% | 60%
Texas | Glasscock | Glutaraldehyde | 111-30-8 | 351 | 1.022% | 0.00512% | 0.00319% | 0.00902% | 355 | 0.05839% | 15% | 0.02% | 30%
Texas | Glasscock | Choline chloride | 67-48-1 | 319 | 0.9288% | 0.07131% | 0.03024% | 0.1434% | 322 | 0.05296% | 75% | 1.815% | 75%
Texas | Glasscock | Citric acid | 77-92-9 | 317 | 0.923% | 0.00646% | 0.000916% | 0.01094% | 317 | 0.05214% | 60% | 30% | 70%
Texas | Glasscock | Sodium chloride | 7647-14-5 | 307 | 0.8939% | 0.0007% | 0% | 0.01465% | 402 | 0.06612% | 25% | 0% | 30%
Texas | Glasscock | Diatomaceous earth, calcined | 91053-39-3 | 297 | 0.8648% | 0.01543% | 0.00164% | 0.01956% | 460 | 0.07566% | 100% | 60% | 100%
Texas | Glasscock | Acetic acid | 64-19-7 | 284 | 0.8269% | 0.002335% | 0% | 0.00979% | 303 | 0.04983% | 50% | 0.02% | 100%
Texas | Glasscock | Boron sodium oxide | 1330-43-4 | 272 | 0.792% | 0.02225% | 0.01012% | 0.03918% | 272 | 0.04474% | 30% | 0.05341% | 30%
Texas | Glasscock | Formic acid | 64-18-6 | 259 | 0.7541% | 0.01648% | 0.000546% | 0.02383% | 259 | 0.0426% | 0.127% | 0.07459% | 60%
Texas | Glasscock | Phosphonic acid | 13598-36-2 | 245 | 0.7134% | 0.00015% | 7e-05% | 0.00018% | 245 | 0.0403% | 1% | 1% | 1%
Texas | Glasscock | Diethylene glycol | 111-46-6 | 243 | 0.7075% | 0.00014% | 0.00012% | 0.001498% | 244 | 0.04013% | 1% | 1% | 5%
Texas | Glasscock | Potassium hydroxide | 1310-58-3 | 233 | 0.6784% | 0.01689% | 0% | 0.04945% | 244 | 0.04013% | 15% | 0.15% | 50%
Texas | Glasscock | Ethylenediaminetetraacetic acid tetrasodium salt hydrate | 64-02-8 | 195 | 0.5678% | 0.01394% | 0.001787% | 0.01716% | 195 | 0.03207% | 0.08257% | 0.04842% | 76%
Texas | Glasscock | Solvent naphtha, petroleum, heavy arom. | 64742-94-5 | 193 | 0.562% | 0.00034% | 9e-05% | 0.02365% | 199 | 0.03273% | 0% | 0% | 30%
Texas | Glasscock | Glycine, N,N-bis(carboxymethyl)-, trisodium salt | 5064-31-3 | 189 | 0.5503% | 0.00023% | 6e-05% | 0.000296% | 189 | 0.03108% | 0% | 0% | 5%
Texas | Glasscock | 2-Methyl-3(2H)-isothiazolone | 2682-20-4 | 180 | 0.5241% | 0.00014% | 3e-05% | 0.00022% | 180 | 0.0296% | 5% | 5% | 5%
Texas | Glasscock | 5-Chloro-2-methyl-3(2H)-isothiazolone | 26172-55-4 | 180 | 0.5241% | 0.00028% | 7e-05% | 0.00045% | 180 | 0.0296% | 10% | 10% | 10%
Texas | Glasscock | Cristobalite | 14464-46-1 | 180 | 0.5241% | 3e-05% | 1e-05% | 4e-05% | 180 | 0.0296% | 1% | 1% | 1%
Texas | Glasscock | Magnesium chloride | 7786-30-3 | 180 | 0.5241% | 0.00014% | 3e-05% | 0.00022% | 180 | 0.0296% | 5% | 5% | 5%
Texas | Glasscock | Magnesium nitrate | 10377-60-3 | 180 | 0.5241% | 0.00028% | 7e-05% | 0.00045% | 180 | 0.0296% | 10% | 10% | 10%
Texas | Glasscock | Methenamine | 100-97-0 | 173 | 0.5037% | 0.00017% | 0% | 0.01801% | 175 | 0.02878% | 0.01% | 0% | 2%
Texas | Glasscock | Phenolic resin | 9003-35-4 | 173 | 0.5037% | 0.07164% | 0.02439% | 0.163% | 174 | 0.02862% | 5% | 5% | 5%
Texas | Glasscock | Tetramethylammonium chloride | 75-57-0 | 173 | 0.5037% | 0.08868% | 0.000836% | 0.1052% | 173 | 0.02845% | 0.57% | 0.416% | 60%
Texas | Glasscock | Acetic acid, mercapto-, monoammonium salt | 5421-46-5 | 167 | 0.4863% | 0.02991% | 0.00785% | 0.03556% | 167 | 0.02747% | 0.17% | 0.09812% | 0.217%
Texas | Glasscock | Calcium chloride | 10043-52-4 | 167 | 0.4863% | 0.00073% | 0.00024% | 0.00122% | 167 | 0.02747% | 0% | 0% | 0.01%
Texas | Glasscock | Sodium tetraborate decahydrate | 1303-96-4 | 164 | 0.4775% | 0.02472% | 0.02098% | 0.03746% | 165 | 0.02714% | 30% | 0.15% | 30%
Texas | Glasscock | 2-Butoxyethanol | 111-76-2 | 163 | 0.4746% | 7e-05% | 0% | 0.009253% | 169 | 0.0278% | 20% | 5% | 60%
Texas | Glasscock | C10-C16 ethoxylated alcohol | 68002-97-1 | 162 | 0.4717% | 0.00018% | 6e-05% | 0.00253% | 162 | 0.02664% | 0% | 0% | 0.03247%
Texas | Glasscock | Tri-n-butyl tetradecyl phosphonium chloride | 81741-28-8 | 128 | 0.3727% | 0.001095% | 0.0003735% | 0.004901% | 128 | 0.02105% | 5% | 5% | 10%
Texas | Glasscock | Fatty acids, tall-oil | 61790-12-3 | 126 | 0.3669% | 0.00046% | 0.0002225% | 0.001328% | 129 | 0.02122% | 10% | 10% | 20%
Texas | Glasscock | Alkenes, C>10 .alpha.- | 64743-02-8 | 124 | 0.3611% | 0.00023% | 0.00011% | 0.000417% | 127 | 0.02089% | 5% | 5% | 5%
Texas | Glasscock | Ethoxylated C14-15 alcohols | 68951-67-7 | 124 | 0.3611% | 0.00137% | 0.0006715% | 0.002492% | 127 | 0.02089% | 30% | 30% | 30%
Texas | Glasscock | Distillates, petroleum, hydrotreated light paraffinic | 64742-55-8 | 111 | 0.3232% | 0.1087% | 0.07279% | 0.1524% | 111 | 0.01826% | 60% | 60% | 60%
Texas | Glasscock | Sodium persulfate | 7775-27-1 | 101 | 0.2941% | 0.00373% | 0% | 0.00942% | 101 | 0.01661% | 100% | 100% | 100%
Texas | Glasscock | Benzyl chloride | 100-44-7 | 94 | 0.2737% | 3e-05% | 1e-05% | 8.35e-05% | 94 | 0.01546% | 1% | 1% | 1%
Texas | Glasscock | Aminotrimethylene phosphonic acid | 6419-19-8 | 83 | 0.2417% | 0.00458% | 0.003975% | 0.006226% | 83 | 0.01365% | 30% | 30% | 30%
Texas | Glasscock | Didecyl dimethyl ammonium chloride | 7173-51-5 | 82 | 0.2388% | 0% | 0% | 0.01512% | 82 | 0.01349% | 100% | 100% | 100%
Texas | Glasscock | Ethoxylated propoxylated C12-14 alcohols | 68439-51-0 | 82 | 0.2388% | 0.005255% | 0.002272% | 0.007805% | 82 | 0.01349% | 2% | 2% | 2%
Texas | Glasscock | Calcium peroxide | 1305-79-9 | 78 | 0.2271% | 0% | 0% | 0% | 78 | 0.01283% | 30% | 30% | 30%
Texas | Glasscock | Boric acid | 10043-35-3 | 76 | 0.2213% | 0.01954% | 0% | 0.02741% | 76 | 0.0125% | 25% | 25% | 60%
Texas | Glasscock | Alcohols, C12-14-secondary, ethoxylated | 84133-50-6 | 70 | 0.2038% | 0% | 0% | 0% | 70 | 0.01151% | 60% | 60% | 60%
Texas | Glasscock | Ethoxylated C12-14 alcohols | 68439-50-9 | 70 | 0.2038% | 0.001135% | 0.0003845% | 0.003724% | 70 | 0.01151% | 5% | 5% | 5%
Texas | Glasscock | Ethanol | 64-17-5 | 57 | 0.166% | 0.02526% | 0.000526% | 0.05119% | 61 | 0.01003% | 60% | 5% | 60%
Texas | Glasscock | Triethanolamine polyphosphate ester | 68131-71-5 | 52 | 0.1514% | 0.00244% | 0.001988% | 0.01357% | 52 | 0.008552% | 7% | 7% | 30%
Texas | Glasscock | 2-Mercaptoethanol | 60-24-2 | 46 | 0.1339% | 0.003035% | 0.0019% | 0.007462% | 46 | 0.007566% | 100% | 75% | 100%
Texas | Glasscock | Alkylaryl sulphonic acid | 27176-87-0 | 40 | 0.1165% | 0.001035% | 0.000218% | 0.006371% | 40 | 0.006579% | 15% | 14.5% | 100%
Texas | Glasscock | Acrylic polymers | 26006-22-4 | 38 | 0.1106% | 0.0008% | 0.00023% | 0.001012% | 38 | 0.00625% | 50% | 50% | 60%
Texas | Glasscock | Glycolic acid | 79-14-1 | 38 | 0.1106% | 0.001075% | 0.0008255% | 0.006371% | 38 | 0.00625% | 15% | 15% | 100%
Texas | Glasscock | Methoxyacetic acid | 625-45-6 | 38 | 0.1106% | 0.000715% | 0.0002785% | 0.006371% | 38 | 0.00625% | 10% | 5% | 100%
Texas | Glasscock | Ammonium hydroxide | 1336-21-6 | 34 | 0.099% | 0.00015% | 9.65e-05% | 0.001216% | 34 | 0.005592% | 5% | 5% | 12%
Texas | Glasscock | Citrus terpenes | 94266-47-4 | 34 | 0.099% | 0.00044% | 0.0004% | 0.008736% | 34 | 0.005592% | 30% | 10% | 30%
Texas | Glasscock | Nonyl phenol ethoxylate | 9016-45-9 | 33 | 0.09609% | 0.00394% | 0.000202% | 0.01417% | 42 | 0.006908% | 20% | 0.02243% | 100%
Texas | Glasscock | Cinnamaldehyde (3-phenyl-2-propenal) | 104-55-2 | 31 | 0.09026% | 0.00085% | 0.000246% | 0.001025% | 31 | 0.005099% | 30% | 7.5% | 30%
Texas | Glasscock | Sodium erythorbate | 6381-77-7 | 31 | 0.09026% | 0.00182% | 0.001635% | 0.002145% | 31 | 0.005099% | 100% | 100% | 100%
Texas | Glasscock | Thiourea polymer | 68527-49-1 | 31 | 0.09026% | 0.00041% | 0.000245% | 0.001855% | 31 | 0.005099% | 30% | 3% | 30%
Texas | Glasscock | Ammonium chloride | 12125-02-9 | 30 | 0.08735% | 0.0009% | 0.000278% | 0.008614% | 30 | 0.004934% | 3% | 2% | 20%
Texas | Glasscock | Tetrakis(hydroxymethyl)phosphonium sulfate | 55566-30-8 | 28 | 0.08153% | 0.003562% | 0.001239% | 0.02888% | 28 | 0.004605% | 10% | 9.35% | 46%
Texas | Glasscock | 1,2-Propylene glycol | 57-55-6 | 27 | 0.07862% | 0.02529% | 0% | 0.0304% | 29 | 0.00477% | 30% | 30% | 70%
Texas | Glasscock | 1,2,4-Trimethylbenzene | 95-63-6 | 27 | 0.07862% | 0.00072% | 1e-05% | 0.001819% | 27 | 0.004441% | 1% | 1% | 1%
Texas | Glasscock | Ethoxylated C12-16 alcohols | 68551-12-2 | 27 | 0.07862% | 0.00085% | 0.000773% | 0.001063% | 27 | 0.004441% | 30% | 30% | 30%
Texas | Glasscock | Naphthalene | 91-20-3 | 27 | 0.07862% | 0.00213% | 4.2e-05% | 0.01121% | 33 | 0.005428% | 5% | 1% | 5%
Texas | Glasscock | Potassium metaborate | 13709-94-9 | 27 | 0.07862% | 0.0229% | 0.005845% | 0.03373% | 27 | 0.004441% | 30% | 30% | 60%
Texas | Glasscock | Copper(II) chloride | 7447-39-4 | 26 | 0.0757% | 0.00015% | 9.25e-05% | 0.000175% | 26 | 0.004276% | 5% | 5% | 5%
Texas | Glasscock | Poly(oxy-1,2-ethanediyl)-nonylphenyl-hydroxy (mixture) | 127087-87-0 | 24 | 0.06988% | 0.003565% | 3.6e-05% | 0.01012% | 24 | 0.003947% | 5% | 5% | 5%
Texas | Glasscock | Tetradecyl dimethyl benzyl ammonium chloride | 139-08-2 | 24 | 0.06988% | 0.001245% | 0.00096% | 0.001499% | 24 | 0.003947% | 5% | 5% | 5%
Texas | Glasscock | Disodium ethylenediaminediacetate | 38011-25-5 | 23 | 0.06697% | 5e-05% | 4e-05% | 5.9e-05% | 23 | 0.003783% | 2% | 2% | 2%
Texas | Glasscock | Glycolic acid sodium salt | 2836-32-0 | 23 | 0.06697% | 8e-05% | 8e-05% | 0.000108% | 23 | 0.003783% | 3.5% | 3.5% | 3.5%
Texas | Glasscock | Polyethylene glycol | 25322-68-3 | 23 | 0.06697% | 0.01843% | 0.0001223% | 0.02655% | 24 | 0.003947% | 70% | 0.5% | 70%
Texas | Glasscock | Sodium formate | 141-53-7 | 23 | 0.06697% | 2e-05% | 2e-05% | 3e-05% | 23 | 0.003783% | 1% | 1% | 1%
Texas | Glasscock | Sodium perborate tetrahydrate | 10486-00-7 | 23 | 0.06697% | 0.00499% | 0.000924% | 0.006326% | 23 | 0.003783% | 100% | 100% | 100%
Texas | Glasscock | Trisodium ethylenediaminetriacetate | 19019-43-3 | 23 | 0.06697% | 0.00012% | 0.00011% | 0.000157% | 23 | 0.003783% | 5% | 5% | 5%
Texas | Glasscock | Copolymer of acrylamide and sodium acrylate | 25987-30-8 | 22 | 0.06406% | 0.01835% | 0.002049% | 0.03193% | 22 | 0.003618% | 40% | 25% | 100%
Texas | Glasscock | 2,2-Dibromo-3-nitrilopropionamide | 10222-01-2 | 21 | 0.06115% | 0.0027% | 0.001% | 0.00462% | 21 | 0.003454% | 10% | 5% | 10%
Texas | Glasscock | Diethanolamine | 111-42-2 | 21 | 0.06115% | 0.00275% | 1e-05% | 0.00438% | 30 | 0.004934% | 5% | 2% | 10%
Texas | Glasscock | Polyethylene glycol tridecyl ether phosphate | 9046-01-9 | 21 | 0.06115% | 0.00041% | 0.00019% | 0.00048% | 21 | 0.003454% | 5.47% | 5.47% | 5.47%
Texas | Glasscock | Cupric chloride dihydrate | 10125-13-0 | 20 | 0.05823% | 0.000345% | 0.0001895% | 0.003787% | 20 | 0.003289% | 7% | 5% | 100%
Texas | Glasscock | Monoethanolamine borate | 26038-87-9 | 20 | 0.05823% | 0.04666% | 0.01096% | 0.06474% | 21 | 0.003454% | 100% | 100% | 100%
Texas | Glasscock | Sodium carbonate | 497-19-8 | 20 | 0.05823% | 0.00049% | 9e-05% | 0.01141% | 20 | 0.003289% | 100% | 0.04% | 100%
Texas | Glasscock | Coconut oil acid/Diethanolamine condensate (2:1) | 68603-42-9 | 19 | 0.05532% | 0.00437% | 2e-05% | 0.008763% | 19 | 0.003125% | 10% | 2% | 12%
Texas | Glasscock | Isopropylamine | 75-31-0 | 17 | 0.0495% | 0.00599% | 0.00519% | 0.00647% | 17 | 0.002796% | 100% | 100% | 100%
Texas | Glasscock | Phosphonic acid, [nitrilotris(methylene)]tris-, pentasodium salt | 2235-43-0 | 17 | 0.0495% | 0.01195% | 0.004864% | 0.02873% | 17 | 0.002796% | 30% | 30% | 50%
Texas | Glasscock | Sodium bisulfite, mixture of NaHSO3 and Na2S2O5 | 7631-90-5 | 15 | 0.04368% | 0.00047% | 0.000263% | 0.007459% | 15 | 0.002467% | 64% | 45.1% | 64%
Texas | Glasscock | Trimethylamine quaternized polyepichlorohydrin | 51838-31-4 | 15 | 0.04368% | 0.01501% | 0.005119% | 0.04068% | 15 | 0.002467% | 60% | 60% | 60%
Texas | Glasscock | Distillates, petroleum, hydrotreated middle | 64742-46-7 | 14 | 0.04076% | 7e-05% | 1.95e-05% | 9e-05% | 14 | 0.002303% | 5% | 5% | 22.5%
Texas | Glasscock | Sodium chlorite | 7758-19-2 | 14 | 0.04076% | 0.01551% | 0% | 0.6979% | 14 | 0.002303% | 25% | 5% | 35%
Texas | Glasscock | N,N-Dimethylformamide | 68-12-2 | 12 | 0.03494% | 0.0004485% | 0.0001925% | 0.001002% | 12 | 0.001974% | 20% | 10% | 30%
Texas | Glasscock | Ethanolamine | 141-43-5 | 11 | 0.03203% | 0% | 0% | 0.0126% | 11 | 0.001809% | 60% | 60% | 85%
Texas | Glasscock | Stannous chloride dihydrate | 10025-69-1 | 11 | 0.03203% | 0.00307% | 0.00264% | 0.00363% | 11 | 0.001809% | 60% | 60% | 60%
Texas | Glasscock | Terpenes and Terpenoids, sweet orange-oil | 68647-72-3 | 11 | 0.03203% | 0.00414% | 0.00055% | 0.02533% | 11 | 0.001809% | 5% | 5% | 30%
Texas | Glasscock | Phosphonic acid, [[(phosphonomethyl)imino]bis[6,1-hexanediylnitrilobis(methylene)]]tetrakis-, sodium salt | 35657-77-3 | 9 | 0.02621% | 0.02401% | 0.002444% | 0.02947% | 9 | 0.00148% | 60% | 50% | 60%
Texas | Glasscock | 2-Ethylhexanol | 104-76-7 | 8 | 0.02329% | 0.00399% | 0.003185% | 0.00648% | 8 | 0.001316% | 7% | 7% | 8.95%
Texas | Glasscock | Carbonic acid, dipotassium salt | 584-08-7 | 8 | 0.02329% | 0.02938% | 0.01051% | 0.07276% | 8 | 0.001316% | 60% | 40% | 60%
Texas | Glasscock | Glassy calcium magnesium phosphate | 65997-17-3 | 8 | 0.02329% | 0.009145% | 0.004237% | 0.01025% | 8 | 0.001316% | 100% | 100% | 100%
Texas | Glasscock | Phosphoric acid Divosan X-Tend formulation | 7664-38-2 | 8 | 0.02329% | 0.000185% | 0.0001135% | 0.002694% | 8 | 0.001316% | 1% | 1% | 1%
Texas | Glasscock | Polyethylene glycol monobutyl ether | 9004-77-7 | 8 | 0.02329% | 0.03216% | 0.0213% | 0.0342% | 8 | 0.001316% | 50% | 50% | 50%
Texas | Glasscock | Hydrogen peroxide | 7722-84-1 | 7 | 0.02038% | 0.00128% | 0.000675% | 0.002919% | 7 | 0.001151% | 7% | 7% | 7%
Texas | Glasscock | Isotridecanol, ethoxylated | 9043-30-5 | 7 | 0.02038% | 0.00267% | 0.002266% | 0.004635% | 7 | 0.001151% | 5% | 5% | 5%
Texas | Glasscock | Poly(oxy-1,2-ethanediyl), alpha-(nonylphenyl)-omega-hydroxy- , branched | 68412-54-4 | 7 | 0.02038% | 0.000172% | 4.71e-05% | 0.000341% | 7 | 0.001151% | 5% | 5% | 10%
Texas | Glasscock | Quaternary ammonium compounds, benzyl-C12-16-alkyldimethyl, chlorides | 68424-85-1 | 7 | 0.02038% | 0.00139% | 0.001146% | 0.003265% | 7 | 0.001151% | 10% | 5% | 10%
Texas | Glasscock | Triethyl phosphate | 78-40-0 | 7 | 0.02038% | 0.00016% | 2.82e-05% | 0.000219% | 7 | 0.001151% | 5% | 3% | 5%
Texas | Glasscock | 1-(Phenylmethyl)pyridinium Et Me derivs., chlorides | 68909-18-2 | 6 | 0.01747% | 0.00756% | 0.0001025% | 0.02542% | 6 | 0.0009868% | 20% | 13% | 20%
Texas | Glasscock | 1-Decanol | 112-30-1 | 6 | 0.01747% | 0.0001% | 2.25e-05% | 0.0002225% | 6 | 0.0009868% | 6% | 5% | 7%
Texas | Glasscock | 1-Octanol | 111-87-5 | 6 | 0.01747% | 0.0001% | 2.25e-05% | 0.0002225% | 6 | 0.0009868% | 6% | 5% | 7%
Texas | Glasscock | Sulfuric acid | 7664-93-9 | 6 | 0.01747% | 0.0006915% | 0% | 0.001396% | 6 | 0.0009868% | 0.85% | 0.011% | 1.5%
Texas | Glasscock | Ammonium acetate | 631-61-8 | 5 | 0.01456% | 0.03635% | 0.002536% | 0.03728% | 5 | 0.0008223% | 40% | 40% | 100%
Texas | Glasscock | Propanol, 1(or 2)-(2-methoxymethylethoxy)- | 34590-94-8 | 5 | 0.01456% | 0% | 0% | 8e-06% | 6 | 0.0009868% | 1% | 0.01% | 1%
Texas | Glasscock | Quaternary ammonium compounds, (oxydi-2,1-ethanediyl)bis[coco alkyldimethyl, dichlorides | 68607-28-3 | 5 | 0.01456% | 7.7e-05% | 6.26e-05% | 8.18e-05% | 5 | 0.0008223% | 5% | 5% | 5%
Texas | Glasscock | Sorbitan, mono-(9Z)-9-octadecenoate | 1338-43-8 | 5 | 0.01456% | 0.00267% | 0.001188% | 0.00285% | 5 | 0.0008223% | 100% | 100% | 100%
Texas | Glasscock | Tar bases, quinoline derivatives, benzyl chloride-quaternized | 72480-70-7 | 5 | 0.01456% | 0.00033% | 6.28e-05% | 0.0004528% | 5 | 0.0008223% | 10% | 10% | 10%
Texas | Glasscock | 4-Nonylphenol | 104-40-5 | 4 | 0.01165% | 0.001595% | 0.0008875% | 0.003544% | 4 | 0.0006579% | 10% | 10% | 10%
Texas | Glasscock | Formalin | 50-00-0 | 4 | 0.01165% | 0.00281% | 0.00058% | 0.007106% | 4 | 0.0006579% | 47% | 7.058% | 47%
Texas | Glasscock | Pluronic F-127 | 9003-11-6 | 4 | 0.01165% | 0.01368% | 0.0001428% | 0.02793% | 4 | 0.0006579% | 15.15% | 0.3% | 30%
Texas | Glasscock | Potassium iodide | 7681-11-0 | 4 | 0.01165% | 9.8e-05% | 8.48e-05% | 0.000883% | 4 | 0.0006579% | 1% | 1% | 8.65%
Texas | Glasscock | Tetrahydro-3,5-dimethyl,2H-1,3,5-thiadiazine-2-thione | 533-74-4 | 4 | 0.01165% | 0.00805% | 0.005662% | 0.0188% | 4 | 0.0006579% | 24% | 24% | 24%
Texas | Glasscock | Vinylidene chloride/methylacrylate copolymer | 25038-72-6 | 4 | 0.01165% | 0.01661% | 0.001541% | 0.05382% | 4 | 0.0006579% | 20% | 20% | 20%
Texas | Glasscock | 1,2-Ethanediaminium, N, N'-bis[2-[bis(2-hydroxyethyl)methylammonio]ethyl]-N,N'bis(2-hydroxyethyl)-N,N'-dimethyl-,tetrachloride | 138879-94-4 | 3 | 0.008735% | 0.00571% | 0.001345% | 0.03083% | 3 | 0.0004934% | 60% | 60% | 60%
Texas | Glasscock | 1,3,5-Triazine-1,3,5(2H,4H,6H)-triethanol | 4719-04-4 | 3 | 0.008735% | 0.0285% | 0.02721% | 0.03077% | 3 | 0.0004934% | 60% | 60% | 60%
Texas | Glasscock | 1,4-Dioxane | 123-91-1 | 3 | 0.008735% | 0% | 0% | 0.002322% | 3 | 0.0004934% | 0.01% | 0.01% | 1.801%
Texas | Glasscock | Acetic anhydride | 108-24-7 | 3 | 0.008735% | 0.00601% | 0.001222% | 0.006424% | 3 | 0.0004934% | 30% | 30% | 30%
Texas | Glasscock | Benzyltrimethylammonium chloride | 56-93-9 | 3 | 0.008735% | 0.01183% | 0.01182% | 0.01215% | 3 | 0.0004934% | 13% | 13% | 13%
Texas | Glasscock | Corn sugar gum | 11138-66-2 | 3 | 0.008735% | 0% | 0% | 9e-06% | 4 | 0.0006579% | 1% | 1% | 1%
Texas | Glasscock | Glycerin, natural | 56-81-5 | 3 | 0.008735% | 0.03694% | 0.01544% | 0.0412% | 3 | 0.0004934% | 70% | 56.5% | 70%
Texas | Glasscock | 2-Propenoic acid, polymer with 2-propenamide | 9003-06-9 | 2 | 0.005823% | 0.02559% | 0.02163% | 0.02955% | 2 | 0.0003289% | 40% | 40% | 40%
Texas | Glasscock | Bronopol | 52-51-7 | 2 | 0.005823% | 0.001015% | 0.0001375% | 0.001892% | 2 | 0.0003289% | 100% | 100% | 100%
Texas | Glasscock | Dodecylbenzenesulfonic acid, monoethanolamine salt | 26836-07-7 | 2 | 0.005823% | 0.01381% | 0.01362% | 0.01401% | 2 | 0.0003289% | 15% | 15% | 15%
Texas | Glasscock | Formic acid, potassium salt | 590-29-4 | 2 | 0.005823% | 0.02001% | 0.002001% | 0.03801% | 2 | 0.0003289% | 80% | 62% | 98%
Texas | Glasscock | Naphtha, petroleum, hydrotreated heavy | 64742-48-9 | 2 | 0.005823% | 0.08117% | 0.008856% | 0.1535% | 2 | 0.0003289% | 60% | 60% | 60%
Texas | Glasscock | Oxyalkylated nonyl phenolic resin | 30846-35-6 | 2 | 0.005823% | 0.001575% | 0.0002925% | 0.002857% | 2 | 0.0003289% | 10% | 10% | 10%
Texas | Glasscock | Poly(oxy-1,2-ethanediyl), alpha-hexyl-omega-hydroxy | 31726-34-8 | 2 | 0.005823% | 0.001215% | 0.0008955% | 0.001535% | 2 | 0.0003289% | 0.009835% | 0.009687% | 0.009983%
Texas | Glasscock | Poly(oxy-1,2-ethanediyl), alpha-hydro-omega-hydroxy-, ether with alpha-fluoro-omega-(2-hydroxyethyl)poly(difluoromethylene) (1:1) | 65545-80-4 | 2 | 0.005823% | 0.000255% | 0.0002145% | 0.0002955% | 2 | 0.0003289% | 1% | 1% | 1%
Texas | Glasscock | Potassium chloride | 7447-40-7 | 2 | 0.005823% | 0.7529% | 0.1204% | 1.385% | 2 | 0.0003289% | 100% | 100% | 100%
Texas | Glasscock | Residues, petroleum, catalytic reformer fractionator | 64741-67-9 | 2 | 0.005823% | 0.06177% | 0.06081% | 0.06273% | 2 | 0.0003289% | 70% | 70% | 70%
Texas | Glasscock | Sodium metaborate tetrahydrate | 10555-76-7 | 2 | 0.005823% | 0.02141% | 0.01692% | 0.02589% | 2 | 0.0003289% | 25% | 25% | 25%
Texas | Glasscock | Sodium sulfate | 7757-82-6 | 2 | 0.005823% | 0.000245% | 0.0001595% | 0.0003305% | 2 | 0.0003289% | 2% | 2% | 2%
Texas | Glasscock | Sulfur dioxide | 7446-09-5 | 2 | 0.005823% | 0% | 0% | 0% | 2 | 0.0003289% | 0.0007% | 7e-05% | 0.00133%
Texas | Glasscock | Toluene | 108-88-3 | 2 | 0.005823% | 0.00151% | 0.001483% | 0.001537% | 2 | 0.0003289% | 25% | 25% | 25%
Texas | Glasscock | Triethylene glycol | 112-27-6 | 2 | 0.005823% | 0.000635% | 0.0006215% | 0.0006485% | 2 | 0.0003289% | 10% | 10% | 10%
Texas | Glasscock | (4R)-1-methyl-4-(prop-1-en-2-yl)cyclohexene | 5989-27-5 | 1 | 0.002912% | 0.00865% | 0.00865% | 0.00865% | 1 | 0.0001645% | 10% | 10% | 10%
Texas | Glasscock | 1,2,4-Butanetricarboxylic acid, 2-phosphono- | 37971-36-1 | 1 | 0.002912% | 0% | 0% | 0% | 1 | 0.0001645% | 10% | 10% | 10%
Texas | Glasscock | 2-(2-Ethoxyethoxy)ethyl acetate | 112-15-2 | 1 | 0.002912% | 0.01815% | 0.01815% | 0.01815% | 1 | 0.0001645% | 55% | 55% | 55%
Texas | Glasscock | Acetaldehyde | 75-07-0 | 1 | 0.002912% | 0.00258% | 0.00258% | 0.00258% | 1 | 0.0001645% | 2% | 2% | 2%
Texas | Glasscock | Alcohols, C9-11-iso-, C10-rich, ethoxylated | 78330-20-8 | 1 | 0.002912% | 0.00473% | 0.00473% | 0.00473% | 1 | 0.0001645% | 5% | 5% | 5%
Texas | Glasscock | Aluminosilicate | 1327-36-2 | 1 | 0.002912% | 0.123% | 0.123% | 0.123% | 1 | 0.0001645% | 100% | 100% | 100%
Texas | Glasscock | Amines, coco alkyl | 61788-46-3 | 1 | 0.002912% | 0.006451% | 0.006451% | 0.006451% | 1 | 0.0001645% | 5% | 5% | 5%
Texas | Glasscock | Amines, dicoco alkyl | 61789-76-2 | 1 | 0.002912% | 0.006451% | 0.006451% | 0.006451% | 1 | 0.0001645% | 5% | 5% | 5%
Texas | Glasscock | Ammonia | 7664-41-7 | 1 | 0.002912% | 0.00334% | 0.00334% | 0.00334% | 1 | 0.0001645% | 3% | 3% | 3%
Texas | Glasscock | Bis(2-chloroethyl) ether | 111-44-4 | 1 | 0.002912% | 0.000823% | 0.000823% | 0.000823% | 1 | 0.0001645% | 50% | 50% | 50%
Texas | Glasscock | Carbon dioxide | 124-38-9 | 1 | 0.002912% | 13.77% | 13.77% | 13.77% | 1 | 0.0001645% | 100% | 100% | 100%
Texas | Glasscock | Cuprous chloride | 7758-89-6 | 1 | 0.002912% | 0.00046% | 0.00046% | 0.00046% | 1 | 0.0001645% | 100% | 100% | 100%
Texas | Glasscock | Distillates, petroleum, hydrotreated heavy paraffinic | 64742-54-7 | 1 | 0.002912% | 0.01067% | 0.01067% | 0.01067% | 1 | 0.0001645% | 8% | 8% | 8%
Texas | Glasscock | Distillates, petroleum, solvent-dewaxed heavy paraffinic | 64742-65-0 | 1 | 0.002912% | 0.01067% | 0.01067% | 0.01067% | 1 | 0.0001645% | 8% | 8% | 8%
Texas | Glasscock | Dodecane | 112-40-3 | 1 | 0.002912% | 0.01365% | 0.01365% | 0.01365% | 1 | 0.0001645% | 100% | 100% | 100%
Texas | Glasscock | Ethylene oxide | 75-21-8 | 1 | 0.002912% | 0.00258% | 0.00258% | 0.00258% | 1 | 0.0001645% | 2% | 2% | 2%
Texas | Glasscock | Hemicellulase Enzyme Concentrate | 9025-56-3 | 1 | 0.002912% | 0.0001% | 0.0001% | 0.0001% | 1 | 0.0001645% | 3% | 3% | 3%
Texas | Glasscock | Iron(II) sulfate heptahydrate | 7782-63-0 | 1 | 0.002912% | 0.004747% | 0.004747% | 0.004747% | 1 | 0.0001645% | 20% | 20% | 20%
Texas | Glasscock | Phenol | 108-95-2 | 1 | 0.002912% | 0.00019% | 0.00019% | 0.00019% | 1 | 0.0001645% | 0.01% | 0.01% | 0.01%
Texas | Glasscock | Poly (acrylamide-co-acrylic acid), partial sodium salt | 62649-23-4 | 1 | 0.002912% | 0.00438% | 0.00438% | 0.00438% | 1 | 0.0001645% | 35% | 35% | 35%
Texas | Glasscock | Poly(oxy-1,2-ethanediyl), .alpha.,.alpha.'-[[(9Z)-9-octadecenylimino]di-2,1-ethanediyl]bis[.omega.-hydroxy- | 26635-93-8 | 1 | 0.002912% | 0% | 0% | 0% | 1 | 0.0001645% | 5% | 5% | 5%
Texas | Glasscock | Propylene pentamer | 15220-87-8 | 1 | 0.002912% | 0.01365% | 0.01365% | 0.01365% | 1 | 0.0001645% | 100% | 100% | 100%
Texas | Glasscock | Sand | 308075-07-2 | 1 | 0.002912% | 11.25% | 11.25% | 11.25% | 1 | 0.0001645% | 100% | 100% | 100%
Texas | Glasscock | Sodium hydroxymethanesulfonate | 870-72-4 | 1 | 0.002912% | 0.00013% | 0.00013% | 0.00013% | 1 | 0.0001645% | 1% | 1% | 1%
Texas | Glasscock | Sodium hypochlorite | 7681-52-9 | 1 | 0.002912% | 0.02% | 0.02% | 0.02% | 1 | 0.0001645% | 100% | 100% | 100%
Texas | Glasscock | Tetradecane | 629-59-4 | 1 | 0.002912% | 0.01365% | 0.01365% | 0.01365% | 1 | 0.0001645% | 100% | 100% | 100%
Texas | Glasscock | Thioglycolic acid | 68-11-1 | 1 | 0.002912% | 0.00555% | 0.00555% | 0.00555% | 1 | 0.0001645% | 100% | 100% | 100%
Texas | Glasscock | Tridecane | 629-50-5 | 1 | 0.002912% | 0.01365% | 0.01365% | 0.01365% | 1 | 0.0001645% | 100% | 100% | 100%
Texas | Glasscock | Undecane | 1120-21-4 | 1 | 0.002912% | 0.01365% | 0.01365% | 0.01365% | 1 | 0.0001645% | 100% | 100% | 100%
Texas | Glasscock | White mineral oil, petroleum | 8042-47-5 | 1 | 0.002912% | 0.00801% | 0.00801% | 0.00801% | 1 | 0.0001645% | 30% | 30% | 30%
Texas | Glasscock | Xylenes | 1330-20-7 | 1 | 0.002912% | 0.2% | 0.2% | 0.2% | 1 | 0.0001645% | 100% | 100% | 100%
Texas | Goliad | 2-Butoxyethanol | 111-76-2 | 1 | 0.002912% | 0.00501% | 0.00501% | 0.00501% | 1 | 0.0001645% | 5% | 5% | 5%
Texas | Goliad | Calcium carbonate (Limestone) | 1317-65-3 | 1 | 0.002912% | 0.00709% | 0.00709% | 0.00709% | 1 | 0.0001645% | 5% | 5% | 5%
Texas | Goliad | Calcium hydroxide | 1305-62-0 | 1 | 0.002912% | 0.00709% | 0.00709% | 0.00709% | 1 | 0.0001645% | 5% | 5% | 5%
Texas | Goliad | Calcium peroxide | 1305-79-9 | 1 | 0.002912% | 0.01417% | 0.01417% | 0.01417% | 1 | 0.0001645% | 10% | 10% | 10%
Texas | Goliad | Carbonic acid, dipotassium salt | 584-08-7 | 1 | 0.002912% | 0.07675% | 0.07675% | 0.07675% | 1 | 0.0001645% | 60% | 60% | 60%
Texas | Goliad | Distillates, petroleum, hydrotreated light | 64742-47-8 | 1 | 0.002912% | 0.03814% | 0.03814% | 0.03814% | 1 | 0.0001645% | 60% | 60% | 60%
Texas | Goliad | Guar gum | 9000-30-0 | 1 | 0.002912% | 0.261% | 0.261% | 0.261% | 1 | 0.0001645% | 40% | 40% | 40%
Texas | Goliad | Hemicellulase Enzyme Concentrate | 9025-56-3 | 1 | 0.002912% | 0.00085% | 0.00085% | 0.00085% | 1 | 0.0001645% | 3% | 3% | 3%
Texas | Goliad | Methanol | 67-56-1 | 1 | 0.002912% | 0.03008% | 0.03008% | 0.03008% | 1 | 0.0001645% | 30% | 30% | 30%
Texas | Goliad | Peroxydisulfuric acid, diammonium salt | 7727-54-0 | 1 | 0.002912% | 0.01135% | 0.01135% | 0.01135% | 2 | 0.0003289% | 80% | 62% | 98%
Texas | Goliad | Potassium hydroxide | 1310-58-3 | 1 | 0.002912% | 0.03837% | 0.03837% | 0.03837% | 1 | 0.0001645% | 30% | 30% | 30%
Texas | Goliad | Quartz | 14808-60-7 | 1 | 0.002912% | 0.0034% | 0.0034% | 0.0034% | 1 | 0.0001645% | 30% | 30% | 30%
Texas | Goliad | Tetrakis(hydroxymethyl)phosphonium sulfate | 55566-30-8 | 1 | 0.002912% | 0.0078% | 0.0078% | 0.0078% | 1 | 0.0001645% | 100% | 100% | 100%
Texas | Goliad | Water | 7732-18-5 | 1 | 0.002912% | 0.02752% | 0.02752% | 0.02752% | 1 | 0.0001645% | 97% | 97% | 97%
Texas | Goliad | White mineral oil, petroleum | 8042-47-5 | 1 | 0.002912% | 0.1417% | 0.1417% | 0.1417% | 1 | 0.0001645% | 100% | 100% | 100%
Texas | Gonzales | Sodium hydroxide | 1310-73-2 | 313 | 0.9114% | 0.05176% | 0.001268% | 0.1148% | 559 | 0.09194% | 25% | 4% | 100%
Texas | Gonzales | Acetic acid | 64-19-7 | 305 | 0.8881% | 0.01014% | 0.00146% | 0.0306% | 306 | 0.05033% | 50% | 30% | 62%
Texas | Gonzales | Methanol | 67-56-1 | 288 | 0.8386% | 0.02751% | 0.01014% | 0.06291% | 664 | 0.1092% | 30% | 1% | 90%
Texas | Gonzales | Hydrochloric acid | 7647-01-0 | 273 | 0.7949% | 0.1822% | 0.08645% | 1.258% | 292 | 0.04803% | 10% | 7.5% | 40%
Texas | Gonzales | Ethylene glycol | 107-21-1 | 265 | 0.7716% | 0.00573% | 0.002334% | 0.01557% | 283 | 0.04654% | 35% | 25% | 60%
Texas | Gonzales | Distillates, petroleum, hydrotreated light | 64742-47-8 | 262 | 0.7629% | 0.1239% | 0.0101% | 0.3073% | 660 | 0.1086% | 50% | 30% | 90%
Texas | Gonzales | Sodium persulfate | 7775-27-1 | 241 | 0.7017% | 0.00225% | 0.00123% | 0.04072% | 241 | 0.03964% | 100% | 100% | 100%
Texas | Gonzales | Potassium hydroxide | 1310-58-3 | 240 | 0.6988% | 0.00082% | 0% | 0.03979% | 242 | 0.0398% | 5% | 2% | 23%
Texas | Gonzales | Quartz | 14808-60-7 | 216 | 0.6289% | 9e-05% | 0% | 0.05115% | 529 | 0.087% | 0.02% | 0.02% | 15%
Texas | Gonzales | Guar gum | 9000-30-0 | 203 | 0.5911% | 0.09564% | 0.03845% | 0.2861% | 203 | 0.03339% | 48% | 48% | 100%
Texas | Gonzales | Water | 7732-18-5 | 199 | 0.5794% | 1.604% | 0.07131% | 2.397% | 1264 | 0.2079% | 60% | 35% | 100%
Texas | Gonzales | Boric acid, dipotassium salt | 1332-77-0 | 197 | 0.5736% | 0.00301% | 0.001464% | 0.006278% | 197 | 0.0324% | 20% | 14% | 20%
Texas | Gonzales | Propylene pentamer | 15220-87-8 | 197 | 0.5736% | 0.108% | 0.0447% | 0.2405% | 347 | 0.05707% | 60% | 50% | 90%
Texas | Gonzales | 2-Propenoic acid, polymer with 2-propenamide | 9003-06-9 | 183 | 0.5328% | 0.0097% | 0.002843% | 0.01632% | 183 | 0.0301% | 32% | 28% | 32%
Texas | Gonzales | Glutaraldehyde | 111-30-8 | 182 | 0.5299% | 0.00042% | 0% | 0.004227% | 219 | 0.03602% | 1% | 0.93% | 30%
Texas | Gonzales | Calcium peroxide | 1305-79-9 | 175 | 0.5096% | 0.00133% | 0% | 0.00219% | 175 | 0.02878% | 15% | 15% | 30%
Texas | Gonzales | Coconut oil acid/Diethanolamine condensate (2:1) | 68603-42-9 | 158 | 0.4601% | 0.01139% | 0.009828% | 0.02206% | 158 | 0.02599% | 30% | 20% | 30%
Texas | Gonzales | Diethanolamine | 111-42-2 | 154 | 0.4484% | 0.0075% | 0.005423% | 0.01473% | 154 | 0.02533% | 20% | 20% | 20%
Texas | Gonzales | Attapulgite | 12174-11-7 | 151 | 0.4397% | 0.00211% | 0.000955% | 0.003425% | 151 | 0.02483% | 5% | 5% | 5%
Texas | Gonzales | Sodium sulfate | 7757-82-6 | 150 | 0.4368% | 4e-05% | 2e-05% | 7e-05% | 150 | 0.02467% | 0.1% | 0.1% | 0.1%
Texas | Gonzales | Glycerin, natural | 56-81-5 | 139 | 0.4047% | 0.0161% | 0.01413% | 0.01741% | 139 | 0.02286% | 35% | 35% | 35%
Texas | Gonzales | Peroxydisulfuric acid, diammonium salt | 7727-54-0 | 93 | 0.2708% | 0.00225% | 0% | 0.008186% | 128 | 0.02105% | 90% | 0.2133% | 100%
Texas | Gonzales | Sodium chloride | 7647-14-5 | 87 | 0.2533% | 0.01741% | 0.003302% | 0.2434% | 108 | 0.01776% | 25% | 0.02758% | 75%
Texas | Gonzales | Tetrahydro-3,5-dimethyl,2H-1,3,5-thiadiazine-2-thione | 533-74-4 | 58 | 0.1689% | 0.00652% | 8.5e-06% | 0.01124% | 58 | 0.009539% | 24% | 1e-05% | 24%
Texas | Gonzales | Isopropanol | 67-63-0 | 52 | 0.1514% | 0.0002565% | 0% | 0.02836% | 85 | 0.01398% | 20% | 0.000714% | 35%
Texas | Gonzales | Ethanol | 64-17-5 | 46 | 0.1339% | 0.03698% | 0% | 0.05041% | 46 | 0.007566% | 50% | 5% | 60%
Texas | Gonzales | Sodium chlorite | 7758-19-2 | 45 | 0.131% | 0.0033% | 0.000514% | 0.006504% | 62 | 0.0102% | 5% | 5% | 15%
Texas | Gonzales | Tri-n-butyl tetradecyl phosphonium chloride | 81741-28-8 | 43 | 0.1252% | 0.0021% | 0% | 0.006174% | 44 | 0.007237% | 10% | 5% | 10%
Texas | Gonzales | 2-Butoxyethanol | 111-76-2 | 36 | 0.1048% | 0% | 0% | 0.01066% | 43 | 0.007072% | 15% | 3% | 60%
Texas | Gonzales | Boric acid | 10043-35-3 | 35 | 0.1019% | 0.06852% | 0.00704% | 0.08037% | 36 | 0.005921% | 60% | 30% | 60%
Texas | Gonzales | Potassium chloride | 7447-40-7 | 30 | 0.08735% | 0% | 0% | 0.004223% | 30 | 0.004934% | 10% | 10% | 25%
Texas | Gonzales | Potassium metaborate | 13709-94-9 | 30 | 0.08735% | 0.01193% | 0.001833% | 0.02493% | 30 | 0.004934% | 60% | 20% | 60%
Texas | Gonzales | Propargyl alcohol | 107-19-7 | 30 | 0.08735% | 7.5e-05% | 0% | 0.001656% | 32 | 0.005263% | 5% | 0.001183% | 10%
Texas | Gonzales | Naphthalene | 91-20-3 | 27 | 0.07862% | 0.00353% | 1.7e-05% | 0.007149% | 28 | 0.004605% | 5% | 0.006061% | 5.13%
Texas | Gonzales | Phenolic resin | 9003-35-4 | 27 | 0.07862% | 0.2009% | 0.07976% | 60.38% | 27 | 0.004441% | 20% | 0.6259% | 100%
Texas | Gonzales | Sodium bromate | 7789-38-0 | 26 | 0.0757% | 0% | 0% | 0.004293% | 26 | 0.004276% | 100% | 0.01933% | 100%
Texas | Gonzales | Sodium acetate | 127-09-3 | 25 | 0.07279% | 0.00742% | 0.001346% | 0.01973% | 25 | 0.004112% | 20% | 5% | 20%
Texas | Gonzales | Calcium hydroxide | 1305-62-0 | 24 | 0.06988% | 0% | 0% | 0.001177% | 24 | 0.003947% | 10% | 2% | 10%
Texas | Gonzales | Solvent naphtha, petroleum, heavy arom. | 64742-94-5 | 24 | 0.06988% | 0.02196% | 0.003785% | 0.05732% | 26 | 0.004276% | 30% | 0.03029% | 30%
Texas | Gonzales | Carbonic acid, dipotassium salt | 584-08-7 | 23 | 0.06697% | 0% | 0% | 0.1028% | 23 | 0.003783% | 45% | 40% | 60%
Texas | Gonzales | Sodium thiosulfate | 7772-98-7 | 23 | 0.06697% | 0.02127% | 0.004002% | 0.09646% | 23 | 0.003783% | 30% | 0.05948% | 30%
Texas | Gonzales | Ammonium acetate | 631-61-8 | 21 | 0.06115% | 0.00523% | 8e-05% | 0.0182% | 21 | 0.003454% | 100% | 60% | 100%
Texas | Gonzales | Formic acid | 64-18-6 | 21 | 0.06115% | 0.01394% | 0.002971% | 0.03471% | 25 | 0.004112% | 2% | 0.09933% | 90%
Texas | Gonzales | Calcium carbonate (Limestone) | 1317-65-3 | 20 | 0.05823% | 0% | 0% | 0.001218% | 20 | 0.003289% | 10% | 4.755% | 10%
Texas | Gonzales | Didecyl dimethyl ammonium chloride | 7173-51-5 | 20 | 0.05823% | 0% | 0% | 0.007676% | 20 | 0.003289% | 10% | 9.505% | 100%
Texas | Gonzales | 1,2-Propylene glycol | 57-55-6 | 18 | 0.05241% | 0.02585% | 0.00409% | 0.09832% | 55 | 0.009046% | 40% | 15% | 70%
Texas | Gonzales | 1,2,4-Trimethylbenzene | 95-63-6 | 18 | 0.05241% | 0.00075% | 0.0006035% | 0.1805% | 18 | 0.00296% | 1% | 1% | 23.19%
Texas | Gonzales | Quaternary ammonium compounds, benzyl-C12-16-alkyldimethyl, chlorides | 68424-85-1 | 18 | 0.05241% | 0% | 0% | 0.0001065% | 18 | 0.00296% | 7% | 4.26% | 7%
Texas | Gonzales | 1-Propanol | 71-23-8 | 17 | 0.0495% | 0% | 0% | 0% | 17 | 0.002796% | 30% | 24.06% | 30%
Texas | Gonzales | 2,2-Dibromo-3-nitrilopropionamide | 10222-01-2 | 17 | 0.0495% | 0.00374% | 0.000948% | 0.007581% | 17 | 0.002796% | 20% | 5% | 100%
Texas | Gonzales | Cinnamaldehyde (3-phenyl-2-propenal) | 104-55-2 | 17 | 0.0495% | 0.000386% | 0.0001826% | 0.001077% | 17 | 0.002796% | 5% | 5% | 5%
Texas | Gonzales | Citrus terpenes | 94266-47-4 | 17 | 0.0495% | 0% | 0% | 0% | 17 | 0.002796% | 25% | 20.05% | 25%
Texas | Gonzales | N,N-Dimethylformamide | 68-12-2 | 17 | 0.0495% | 0.001003% | 0.0004752% | 0.0028% | 17 | 0.002796% | 13% | 13% | 13%
Texas | Gonzales | Poly(oxy-1,2-ethanediyl)-nonylphenyl-hydroxy (mixture) | 127087-87-0 | 17 | 0.0495% | 0.00369% | 0.00248% | 0.009006% | 17 | 0.002796% | 5% | 5% | 6.16%
Texas | Gonzales | Poly(oxy-1,2-ethanediyl), alpha-(nonylphenyl)-omega-hydroxy- , branched | 68412-54-4 | 17 | 0.0495% | 0.000386% | 0.0001826% | 0.001077% | 17 | 0.002796% | 5% | 5% | 5%
Texas | Gonzales | Tar bases, quinoline derivatives, benzyl chloride-quaternized | 72480-70-7 | 17 | 0.0495% | 0.000772% | 0.0003652% | 0.002154% | 17 | 0.002796% | 10% | 10% | 10%
Texas | Gonzales | Triethyl phosphate | 78-40-0 | 17 | 0.0495% | 0.000232% | 0.0001092% | 0.0006464% | 17 | 0.002796% | 3% | 3% | 3%
Texas | Gonzales | Citric acid | 77-92-9 | 15 | 0.04368% | 0.004532% | 0.00365% | 0.01338% | 15 | 0.002467% | 50% | 30% | 50%
Texas | Gonzales | Poly(oxy-1,2-ethanediyl), .alpha.,.alpha.'-[[(9Z)-9-octadecenylimino]di-2,1-ethanediyl]bis[.omega.-hydroxy- | 26635-93-8 | 13 | 0.03785% | 0.001689% | 0.0008314% | 0.007256% | 13 | 0.002138% | 5% | 5% | 5%
Texas | Gonzales | Sodium perborate tetrahydrate | 10486-00-7 | 13 | 0.03785% | 0.00309% | 0.001538% | 0.004264% | 13 | 0.002138% | 100% | 100% | 100%
Texas | Gonzales | Ammonium chloride | 12125-02-9 | 12 | 0.03494% | 0.000375% | 0.000254% | 0.001022% | 12 | 0.001974% | 2% | 2% | 2%
Texas | Gonzales | Copolymer of acrylamide and sodium acrylate | 25987-30-8 | 12 | 0.03494% | 0.00562% | 0.003853% | 0.01276% | 12 | 0.001974% | 30% | 25% | 30%
Texas | Gonzales | Antimony potassium oxide | 29638-69-5 | 11 | 0.03203% | 0.005729% | 0.004005% | 0.01652% | 11 | 0.001809% | 70% | 70% | 70%
Texas | Gonzales | Ethoxylated propoxylated C12-14 alcohols | 68439-51-0 | 11 | 0.03203% | 0.00775% | 0.0062% | 0.02349% | 11 | 0.001809% | 2% | 2% | 2%
Texas | Gonzales | Polyethylene glycol | 25322-68-3 | 11 | 0.03203% | 0.00175% | 0% | 0.01464% | 11 | 0.001809% | 0.02008% | 0.01329% | 70%
Texas | Gonzales | Potassium acetate | 127-08-2 | 11 | 0.03203% | 0.000573% | 0.0004005% | 0.001652% | 11 | 0.001809% | 7% | 7% | 7%
Texas | Gonzales | Ulexite | 1319-33-1 | 11 | 0.03203% | 0.0489% | 0.03103% | 0.05616% | 11 | 0.001809% | 55% | 47.5% | 55%
Texas | Gonzales | Quaternary ammonium compounds, bis(hydrogenated tallow alkyl)dimethyl, salts with bentonite | 68953-58-2 | 10 | 0.02912% | 0.00208% | 0.001232% | 0.01235% | 14 | 0.002303% | 2% | 2% | 3%
Texas | Gonzales | Triethylene glycol | 112-27-6 | 10 | 0.02912% | 0.01124% | 0.008129% | 0.01187% | 10 | 0.001645% | 15% | 15% | 15%
Texas | Gonzales | Methenamine | 100-97-0 | 9 | 0.02621% | 0.05391% | 0.02695% | 4.25% | 11 | 0.001809% | 2% | 2% | 100%
Texas | Gonzales | Alkenes, C>10 .alpha.- | 64743-02-8 | 8 | 0.02329% | 0.000105% | 0.0001% | 0.0005% | 8 | 0.001316% | 0.000815% | 0.000734% | 5%
Texas | Gonzales | Boron sodium oxide | 1330-43-4 | 8 | 0.02329% | 0.00777% | 0.006914% | 0.01227% | 8 | 0.001316% | 0.05944% | 0.04353% | 0.09595%
Texas | Gonzales | Ethoxylated C14-15 alcohols | 68951-67-7 | 8 | 0.02329% | 0.000235% | 0.00023% | 0.00323% | 8 | 0.001316% | 0.00183% | 0.001655% | 30%
Texas | Gonzales | Ethylenediaminetetraacetic acid tetrasodium salt hydrate | 64-02-8 | 8 | 0.02329% | 0.003365% | 0.002975% | 0.01429% | 8 | 0.001316% | 0.02627% | 0.02257% | 0.08255%
Texas | Gonzales | Fatty acids, tall-oil | 61790-12-3 | 8 | 0.02329% | 0.00062% | 0.0006% | 0.00323% | 8 | 0.001316% | 0.00478% | 0.004321% | 30%
Texas | Gonzales | Formic acid, potassium salt | 590-29-4 | 8 | 0.02329% | 0.07361% | 0.0563% | 0.09914% | 8 | 0.001316% | 50% | 50% | 50%
Texas | Gonzales | Glycine, N,N-bis(carboxymethyl)-, trisodium salt | 5064-31-3 | 8 | 0.02329% | 5e-05% | 4e-05% | 0.000232% | 8 | 0.001316% | 0.00036% | 0.0003205% | 0.001355%
Texas | Gonzales | Naphtha, petroleum, hydrotreated heavy | 64742-48-9 | 8 | 0.02329% | 0.006734% | 0.00417% | 0.008445% | 8 | 0.001316% | 100% | 100% | 100%
Texas | Gonzales | Nonyl phenol ethoxylate | 9016-45-9 | 8 | 0.02329% | 0.00817% | 0% | 0.008565% | 8 | 0.001316% | 10% | 10% | 50%
Texas | Gonzales | Poly(oxy-1,2-ethanediyl), alpha-hexyl-omega-hydroxy | 31726-34-8 | 8 | 0.02329% | 0.01018% | 0.005592% | 0.01059% | 8 | 0.001316% | 0.07784% | 0.03616% | 0.08284%
Texas | Gonzales | Sodium erythorbate | 6381-77-7 | 8 | 0.02329% | 0.001855% | 0.0007625% | 0.02936% | 8 | 0.001316% | 0.01299% | 0.005534% | 0.2102%
Texas | Gonzales | Tetramethylammonium chloride | 75-57-0 | 8 | 0.02329% | 0.04447% | 0.04324% | 0.06874% | 8 | 0.001316% | 0.3427% | 0.2864% | 0.4511%
Texas | Gonzales | Thiourea polymer | 68527-49-1 | 8 | 0.02329% | 0.00051% | 0.00049% | 0.00323% | 8 | 0.001316% | 0.003935% | 0.003557% | 30%
Texas | Gonzales | (4R)-1-methyl-4-(prop-1-en-2-yl)cyclohexene | 5989-27-5 | 7 | 0.02038% | 0.007837% | 0.006932% | 0.025% | 7 | 0.001151% | 20% | 20% | 20%
Texas | Gonzales | 1,2,4-Butanetricarboxylic acid, 2-phosphono- | 37971-36-1 | 7 | 0.02038% | 0.001081% | 0.0009531% | 0.00129% | 7 | 0.001151% | 10% | 10% | 10%
Texas | Gonzales | Ethoxylated C12-16 alcohols | 68551-12-2 | 7 | 0.02038% | 0.00489% | 0.001641% | 0.01772% | 7 | 0.001151% | 15% | 15% | 15%
Texas | Gonzales | N-Methyl-2-pyrrolidone | 872-50-4 | 7 | 0.02038% | 0.01175% | 0.0104% | 0.03749% | 7 | 0.001151% | 30% | 30% | 30%
Texas | Gonzales | Sodium carbonate | 497-19-8 | 7 | 0.02038% | 0.01317% | 0.00267% | 0.01527% | 7 | 0.001151% | 0.1239% | 0.0332% | 100%
Texas | Gonzales | Solvent naphtha, petroleum, heavy aliph. | 64742-96-7 | 7 | 0.02038% | 0.0102% | 0.006268% | 0.03901% | 7 | 0.001151% | 100% | 65% | 100%
Texas | Gonzales | Alcohols, C11-14-iso-, C13-rich, ethoxylated | 78330-21-9 | 6 | 0.01747% | 0.00391% | 0.003722% | 0.006552% | 6 | 0.0009868% | 0.03016% | 0.0296% | 0.04116%
Texas | Gonzales | Alcohols, C7-9-iso-, C8-rich, ethoxylated | 78330-19-5 | 6 | 0.01747% | 0.007895% | 0.007517% | 0.01323% | 6 | 0.0009868% | 0.06093% | 0.0598% | 0.08317%
Texas | Gonzales | Alcohols, C9-11-iso-, C10-rich, ethoxylated | 78330-20-8 | 6 | 0.01747% | 0.007895% | 0.007517% | 0.01323% | 6 | 0.0009868% | 0.06093% | 0.0598% | 0.08317%
Texas | Gonzales | Corn sugar gum | 11138-66-2 | 6 | 0.01747% | 0.01175% | 0.01067% | 0.01397% | 6 | 0.0009868% | 0.09287% | 0.06976% | 0.1055%
Texas | Gonzales | Glycine, N,N'-1,2-ethanediylbis[N-(carboxymethyl)-, disodium salt | 139-33-3 | 6 | 0.01747% | 9e-05% | 9e-05% | 9.75e-05% | 6 | 0.0009868% | 0.00071% | 0.0006425% | 0.0007175%
Texas | Gonzales | Glycolic acid sodium salt | 2836-32-0 | 6 | 0.01747% | 0.00027% | 0.00027% | 0.0003025% | 6 | 0.0009868% | 0.00213% | 0.001917% | 0.002155%
Texas | Gonzales | Nitrilotriacetic acid trisodium monohydrate | 18662-53-8 | 6 | 0.01747% | 0.00806% | 0.00495% | 0.01208% | 6 | 0.0009868% | 50% | 40% | 60%
Texas | Gonzales | Oxyalkylated nonyl phenolic resin | 30846-35-6 | 6 | 0.01747% | 0.0059% | 0.005615% | 0.009888% | 6 | 0.0009868% | 0.04554% | 0.0447% | 0.06217%
Texas | Gonzales | Quaternary ammonium compounds, (oxydi-2,1-ethanediyl)bis[coco alkyldimethyl, dichlorides | 68607-28-3 | 6 | 0.01747% | 0.000745% | 4.675e-05% | 0.00255% | 6 | 0.0009868% | 5% | 5% | 5%
Texas | Gonzales | Quaternary ammonium compounds, benzyl-C10-16-alkyldimethyl,áchlorides | 68989-00-4 | 6 | 0.01747% | 0.00391% | 0.003722% | 0.006552% | 6 | 0.0009868% | 0.03016% | 0.0296% | 0.04116%
Texas | Gonzales | Quaternary ammonium compounds, dicoco alkyldimethyl, chlorides | 61789-77-3 | 6 | 0.01747% | 0.00045% | 0.0004425% | 0.000465% | 6 | 0.0009868% | 0.003485% | 0.00287% | 0.003638%
Texas | Gonzales | Tetradecyl dimethyl benzyl ammonium chloride | 139-08-2 | 6 | 0.01747% | 0.0009% | 0.000345% | 0.001295% | 8 | 0.001316% | 5% | 5% | 5%
Texas | Gonzales | Trisodium ethylenediaminetetraacetate | 150-38-9 | 6 | 0.01747% | 9e-05% | 9e-05% | 9.75e-05% | 6 | 0.0009868% | 0.00071% | 0.0006425% | 0.0007175%
Texas | Gonzales | White mineral oil, petroleum | 8042-47-5 | 6 | 0.01747% | 0.02869% | 0.01878% | 0.05192% | 8 | 0.001316% | 100% | 91% | 100%
Texas | Gonzales | 2-Propenoic acid, polymer with sodium phosphinate (1:1), sodium salt | 129898-01-7 | 5 | 0.01456% | 0.01677% | 0.0135% | 0.01709% | 5 | 0.0008223% | 0.1309% | 0.102% | 0.135%
Texas | Gonzales | Acetic anhydride | 108-24-7 | 5 | 0.01456% | 0.00407% | 0.000612% | 0.01236% | 5 | 0.0008223% | 62% | 62% | 100%
Texas | Gonzales | Calcium chloride | 10043-52-4 | 5 | 0.01456% | 0.00159% | 0.00128% | 0.001616% | 5 | 0.0008223% | 0.01241% | 0.009656% | 0.01278%
Texas | Gonzales | D-Glucitol | 50-70-4 | 5 | 0.01456% | 0.01884% | 0.01307% | 0.01996% | 5 | 0.0008223% | 0.1472% | 0.09927% | 0.156%
Texas | Gonzales | Diethylene glycol | 111-46-6 | 5 | 0.01456% | 0.00018% | 0.000146% | 0.00018% | 5 | 0.0008223% | 0.00138% | 0.001074% | 0.001418%
Texas | Gonzales | Edifas B | 9004-32-4 | 5 | 0.01456% | 1e-05% | 2e-06% | 1e-05% | 5 | 0.0008223% | 1e-05% | 2e-06% | 1e-05%
Texas | Gonzales | Morpholinium, 4-ethyl-4-hexadecyl-, ethyl sulfate | 78-21-7 | 5 | 0.01456% | 4e-05% | 4e-05% | 5e-05% | 5 | 0.0008223% | 0.00035% | 0.000334% | 0.000366%
Texas | Gonzales | Polysorbate 20 | 9005-64-5 | 5 | 0.01456% | 0.00074% | 0.000706% | 0.0008% | 5 | 0.0008223% | 0.00585% | 0.005536% | 0.006054%
Texas | Gonzales | Synthetic organic polymer | 9051-89-2 | 5 | 0.01456% | 0.1559% | 0.1483% | 0.1684% | 5 | 0.0008223% | 1.228% | 1.162% | 1.272%
Texas | Gonzales | 1,2-Benzisothiazolin-3-one | 2634-33-5 | 4 | 0.01165% | 1e-05% | 1e-05% | 1e-05% | 4 | 0.0006579% | 1e-05% | 1e-05% | 1e-05%
Texas | Gonzales | 2-Propenoic acid, 2-ethylhexyl ester, polymer with 2-hydroxyethyl 2- propenoate | 36089-45-9 | 4 | 0.01165% | 1e-05% | 1e-05% | 1e-05% | 4 | 0.0006579% | 4e-05% | 4e-05% | 4.85e-05%
Texas | Gonzales | Dimethyl polysiloxane | 63148-62-9 | 4 | 0.01165% | 0.000105% | 0.0001% | 0.000144% | 4 | 0.0006579% | 0.000845% | 0.000766% | 0.001086%
Texas | Gonzales | Fatty acids, C18-unsatd., dimers, ethoxylated propoxylated | 68308-89-4 | 4 | 0.01165% | 1e-05% | 1e-05% | 1e-05% | 4 | 0.0006579% | 4e-05% | 4e-05% | 4.85e-05%
Texas | Gonzales | Isotridecanol, ethoxylated | 9043-30-5 | 4 | 0.01165% | 0.003005% | 0.002445% | 0.003472% | 4 | 0.0006579% | 1% | 1% | 1%
Texas | Gonzales | Polysorbate 80 | 9005-65-6 | 4 | 0.01165% | 1e-05% | 1e-05% | 1e-05% | 4 | 0.0006579% | 1e-05% | 1e-05% | 1.85e-05%
Texas | Gonzales | Silica, amorphous precipitated | 67762-90-7 | 4 | 0.01165% | 3e-05% | 2.15e-05% | 3.85e-05% | 4 | 0.0006579% | 0.00021% | 0.0001915% | 0.000271%
Texas | Gonzales | Siloxanes and Silicones, di-Me, 3-hydroxypropyl Me, ethoxylated propoxylated | 68937-55-3 | 4 | 0.01165% | 1e-05% | 1e-05% | 1e-05% | 4 | 0.0006579% | 4e-05% | 4e-05% | 4.85e-05%
Texas | Gonzales | Sodium nitrite | 7632-00-0 | 4 | 0.01165% | 1e-05% | 1e-05% | 1e-05% | 4 | 0.0006579% | 1e-05% | 1e-05% | 1e-05%
Texas | Gonzales | Sorbitan, monooctadecanoate | 1338-41-6 | 4 | 0.01165% | 1e-05% | 1e-05% | 1e-05% | 4 | 0.0006579% | 7.5e-05% | 7e-05% | 9.7e-05%
Texas | Gonzales | 1-Benzylquinolinium chloride | 15619-48-4 | 3 | 0.008735% | 0.00142% | 0.000619% | 0.003031% | 3 | 0.0004934% | 10% | 10% | 10%
Texas | Gonzales | Alcohols, C12-14-secondary, ethoxylated | 84133-50-6 | 3 | 0.008735% | 0% | 0% | 0% | 3 | 0.0004934% | 60% | 60% | 60%
Texas | Gonzales | Boric oxide | 1303-86-2 | 3 | 0.008735% | 0.002% | 0.0011% | 0.00245% | 3 | 0.0004934% | 20% | 20% | 20%
Texas | Gonzales | Distillates, petroleum, hydrotreated light naphthenic | 64742-53-6 | 3 | 0.008735% | 0.01536% | 0.0136% | 0.01756% | 3 | 0.0004934% | 80% | 80% | 80%
Texas | Gonzales | Triethanolamine | 102-71-6 | 3 | 0.008735% | 0.03155% | 0.00401% | 0.2209% | 3 | 0.0004934% | 65% | 56% | 65%
Texas | Gonzales | Trimethyl borate | 121-43-7 | 3 | 0.008735% | 0.00487% | 0.003313% | 0.00766% | 4 | 0.0006579% | 30% | 30% | 30%
Texas | Gonzales | 2-bromo-3-nitrilopropionamide | 1113-55-9 | 2 | 0.005823% | 0.00155% | 0.000155% | 0.002945% | 2 | 0.0003289% | 31.06% | 7.606% | 54.52%
Texas | Gonzales | Bronopol | 52-51-7 | 2 | 0.005823% | 0.00155% | 0.000515% | 0.002585% | 2 | 0.0003289% | 100% | 100% | 100%
Texas | Gonzales | Distillates, petroleum, hydrotreated light paraffinic | 64742-55-8 | 2 | 0.005823% | 0.2011% | 0.1843% | 0.2179% | 2 | 0.0003289% | 60% | 60% | 60%
Texas | Gonzales | Iron(II) sulfate heptahydrate | 7782-63-0 | 2 | 0.005823% | 0.0001565% | 0.0001417% | 0.0001713% | 2 | 0.0003289% | 20% | 20% | 20%
Texas | Gonzales | Magnesium nitrate | 10377-60-3 | 2 | 0.005823% | 0.000499% | 0.0002461% | 0.0007519% | 2 | 0.0003289% | 0.1% | 0.1% | 0.1%
Texas | Gonzales | Sodium bicarbonate | 144-55-8 | 2 | 0.005823% | 0.0012% | 0.00066% | 0.00174% | 2 | 0.0003289% | 100% | 100% | 100%
Texas | Gonzales | Solvent naphtha, petroleum, light arom | 64742-95-6 | 2 | 0.005823% | 0.02285% | 0.02181% | 0.02388% | 2 | 0.0003289% | 30% | 30% | 30%
Texas | Gonzales | 2-Mercaptoethanol | 60-24-2 | 1 | 0.002912% | 0.0017% | 0.0017% | 0.0017% | 1 | 0.0001645% | 100% | 100% | 100%
Texas | Gonzales | Ammonia | 7664-41-7 | 1 | 0.002912% | 0.00202% | 0.00202% | 0.00202% | 1 | 0.0001645% | 5% | 5% | 5%
Texas | Gonzales | Ammonium hydroxide | 1336-21-6 | 1 | 0.002912% | 8e-05% | 8e-05% | 8e-05% | 1 | 0.0001645% | 5% | 5% | 5%
Texas | Gonzales | Benzyl chloride | 100-44-7 | 1 | 0.002912% | 0.0001% | 0.0001% | 0.0001% | 1 | 0.0001645% | 1% | 1% | 1%
Texas | Gonzales | C10-C16 ethoxylated alcohol | 68002-97-1 | 1 | 0.002912% | 0.00039% | 0.00039% | 0.00039% | 1 | 0.0001645% | 0.00237% | 0.00237% | 0.00237%
Texas | Gonzales | Carboxymethyl cellulose | 9000-11-7 | 1 | 0.002912% | 0.04332% | 0.04332% | 0.04332% | 1 | 0.0001645% | 50% | 50% | 50%
Texas | Gonzales | Copper(II) chloride | 7447-39-4 | 1 | 0.002912% | 8e-05% | 8e-05% | 8e-05% | 1 | 0.0001645% | 5% | 5% | 5%
Texas | Gonzales | Ethanolamine | 141-43-5 | 1 | 0.002912% | 0% | 0% | 0% | 1 | 0.0001645% | 60% | 60% | 60%
Texas | Gonzales | Hemicellulase enzyme | 9012-54-8 | 1 | 0.002912% | 0.0001% | 0.0001% | 0.0001% | 1 | 0.0001645% | 43.33% | 43.33% | 43.33%
Texas | Gonzales | Polypropylene glycol | 25322-69-4 | 1 | 0.002912% | 0.00067% | 0.00067% | 0.00067% | 1 | 0.0001645% | 0.00539% | 0.00539% | 0.00539%
Texas | Gonzales | Propanol, 1(or 2)-(2-methoxymethylethoxy)- | 34590-94-8 | 1 | 0.002912% | 0.07034% | 0.07034% | 0.07034% | 1 | 0.0001645% | 60% | 60% | 60%
Texas | Gonzales | Sodium borate | 1333-73-9 | 1 | 0.002912% | 0% | 0% | 0% | 1 | 0.0001645% | 0% | 0% | 0%
Texas | Grayson | Methanol | 67-56-1 | 11 | 0.03203% | 5% | 0.0147% | 5.25% | 19 | 0.003125% | 5% | 0% | 50%
Texas | Grayson | Water | 7732-18-5 | 11 | 0.03203% | 190% | 0.02425% | 390.5% | 41 | 0.006743% | 20% | 5% | 80%
Texas | Grayson | Ethanol | 64-17-5 | 9 | 0.02621% | 30% | 0.2142% | 30.3% | 10 | 0.001645% | 10% | 0% | 37.5%
Texas | Grayson | Isopropanol | 67-63-0 | 9 | 0.02621% | 50% | 12% | 85% | 18 | 0.00296% | 10% | 1% | 15%
Texas | Grayson | Guar gum | 9000-30-0 | 7 | 0.02038% | 100% | 0.1244% | 100% | 7 | 0.001151% | 99% | 46% | 99%
Texas | Grayson | Nonyl phenol ethoxylate | 9016-45-9 | 7 | 0.02038% | 10% | 3% | 10% | 7 | 0.001151% | 5% | 5% | 8.5%
Texas | Grayson | 4-Methyl-2-pentanone | 108-10-1 | 6 | 0.01747% | 0.5% | 0.5% | 0.5% | 6 | 0.0009868% | 0% | 0% | 0%
Texas | Grayson | Benzyl chloride | 100-44-7 | 6 | 0.01747% | 0.09% | 0.02254% | 0.09% | 6 | 0.0009868% | 0% | 0% | 0.75%
Texas | Grayson | Diethylene glycol | 111-46-6 | 6 | 0.01747% | 5% | 1.251% | 5% | 6 | 0.0009868% | 0% | 0% | 3.75%
Texas | Grayson | Ethylene glycol | 107-21-1 | 6 | 0.01747% | 100% | 12.5% | 100% | 10 | 0.001645% | 25% | 25% | 25%
Texas | Grayson | Sodium chloride | 7647-14-5 | 6 | 0.01747% | 20% | 20% | 20% | 6 | 0.0009868% | 5% | 5% | 5%
Texas | Grayson | Triethylene glycol | 112-27-6 | 6 | 0.01747% | 10% | 10% | 10% | 6 | 0.0009868% | 1% | 1% | 1%
Texas | Grayson | Choline bicarbonate | 78-73-9 | 5 | 0.01456% | 80% | 80% | 80% | 5 | 0.0008223% | 60% | 60% | 60%
Texas | Grayson | Distillates, petroleum, hydrotreated light | 64742-47-8 | 5 | 0.01456% | 30% | 0.006644% | 30% | 5 | 0.0008223% | 10% | 10% | 30%
Texas | Grayson | Boron sodium oxide tetrahydrate | 12280-03-4 | 4 | 0.01165% | 30% | 30% | 30% | 4 | 0.0006579% | 10% | 10% | 10%
Texas | Grayson | Glutaraldehyde | 111-30-8 | 4 | 0.01165% | 14% | 2.106% | 14% | 4 | 0.0006579% | 14% | 14% | 27.6%
Texas | Grayson | Quaternary ammonium compounds, benzyl-C12-16-alkyldimethyl, chlorides | 68424-85-1 | 3 | 0.008735% | 2.5% | 2.5% | 2.5% | 3 | 0.0004934% | 2.5% | 2.5% | 2.5%
Texas | Grayson | Tri-n-butyl tetradecyl phosphonium chloride | 81741-28-8 | 3 | 0.008735% | 0.00117% | 0.001053% | 0.001881% | 3 | 0.0004934% | 5% | 5% | 9.5%
Texas | Grayson | Alcohols, C12-14-secondary, ethoxylated | 84133-50-6 | 2 | 0.005823% | 0.00424% | 0.003835% | 0.004645% | 2 | 0.0003289% | 60% | 60% | 60%
Texas | Grayson | Alkylbenzenesulfonate, linear | 42615-29-2 | 2 | 0.005823% | 0.004945% | 0.004293% | 0.005598% | 2 | 0.0003289% | 25% | 25% | 25%
Texas | Grayson | Coconut oil acid/Diethanolamine condensate (2:1) | 68603-42-9 | 2 | 0.005823% | 0.008465% | 0.008046% | 0.008883% | 2 | 0.0003289% | 25% | 25% | 25%
Texas | Grayson | Diethanolamine | 111-42-2 | 2 | 0.005823% | 0.00677% | 0.006437% | 0.007103% | 2 | 0.0003289% | 20% | 20% | 20%
Texas | Grayson | Hydrochloric acid | 7647-01-0 | 2 | 0.005823% | 3.104% | 0.6712% | 5.537% | 2 | 0.0003289% | 25% | 20.5% | 29.5%
Texas | Grayson | Quartz | 14808-60-7 | 2 | 0.005823% | 3.752% | 3.464% | 4.041% | 2 | 0.0003289% | 100% | 100% | 100%
Texas | Grayson | 1,2,4-Trimethylbenzene | 95-63-6 | 1 | 0.002912% | 0.0004% | 0.0004% | 0.0004% | 1 | 0.0001645% | 1% | 1% | 1%
Texas | Grayson | Citric acid | 77-92-9 | 1 | 0.002912% | 0.01307% | 0.01307% | 0.01307% | 1 | 0.0001645% | 60% | 60% | 60%
Texas | Grayson | Copolymer of acrylamide and sodium acrylate | 25987-30-8 | 1 | 0.002912% | 0.01315% | 0.01315% | 0.01315% | 1 | 0.0001645% | 40% | 40% | 40%
Texas | Grayson | Formic acid | 64-18-6 | 1 | 0.002912% | 0.00344% | 0.00344% | 0.00344% | 1 | 0.0001645% | 60% | 60% | 60%
Texas | Grayson | Naphtha, petroleum, hydrotreated heavy | 64742-48-9 | 1 | 0.002912% | 0.1327% | 0.1327% | 0.1327% | 1 | 0.0001645% | 60% | 60% | 60%
Texas | Grayson | Peroxydisulfuric acid, diammonium salt | 7727-54-0 | 1 | 0.002912% | 0.00478% | 0.00478% | 0.00478% | 1 | 0.0001645% | 100% | 100% | 100%
Texas | Grayson | Poly(oxy-1,2-ethanediyl)-nonylphenyl-hydroxy (mixture) | 127087-87-0 | 1 | 0.002912% | 0.00164% | 0.00164% | 0.00164% | 1 | 0.0001645% | 5% | 5% | 5%
Texas | Grayson | Sodium hydroxide | 1310-73-2 | 1 | 0.002912% | 4% | 4% | 4% | 1 | 0.0001645% | 0% | 0% | 0%
Texas | Grayson | Solvent naphtha, petroleum, heavy arom. | 64742-94-5 | 1 | 0.002912% | 0.01187% | 0.01187% | 0.01187% | 1 | 0.0001645% | 30% | 30% | 30%
Texas | Grayson | Sorbitan, mono-(9Z)-9-octadecenoate | 1338-43-8 | 1 | 0.002912% | 0.00164% | 0.00164% | 0.00164% | 1 | 0.0001645% | 5% | 5% | 5%
Texas | Grayson | Tetrahydro-3,5-dimethyl,2H-1,3,5-thiadiazine-2-thione | 533-74-4 | 1 | 0.002912% | 24% | 24% | 24% | 1 | 0.0001645% | 0% | 0% | 0%
Texas | Gregg | Hydrochloric acid | 7647-01-0 | 6 | 0.01747% | 0.1915% | 0.02285% | 0.3463% | 6 | 0.0009868% | 22.5% | 15% | 36.46%
Texas | Gregg | Methenamine | 100-97-0 | 6 | 0.01747% | 0.02124% | 0.0002425% | 0.03771% | 6 | 0.0009868% | 0.75% | 0.0025% | 2%
Texas | Gregg | Phenolic resin | 9003-35-4 | 6 | 0.01747% | 0.09238% | 0.01305% | 0.4163% | 6 | 0.0009868% | 5% | 3.5% | 5%
Texas | Gregg | Distillates, petroleum, hydrotreated light | 64742-47-8 | 5 | 0.01456% | 0.03966% | 0.006414% | 0.2558% | 8 | 0.001316% | 30% | 26% | 55%
Texas | Gregg | Methanol | 67-56-1 | 5 | 0.01456% | 0.00875% | 0.000356% | 0.026% | 7 | 0.001151% | 10% | 5% | 37%
Texas | Gregg | Guar gum | 9000-30-0 | 4 | 0.01165% | 0.1323% | 0.01628% | 0.4109% | 4 | 0.0006579% | 50% | 41.5% | 58.5%
Texas | Gregg | Isopropanol | 67-63-0 | 4 | 0.01165% | 0.00076% | 0.0002035% | 0.009052% | 8 | 0.001316% | 10% | 6.75% | 65%
Texas | Gregg | Sodium hydroxide | 1310-73-2 | 4 | 0.01165% | 0.001045% | 7.7e-05% | 0.002158% | 5 | 0.0008223% | 1.9% | 1% | 3.9%
Texas | Gregg | Water | 7732-18-5 | 4 | 0.01165% | 1.252% | 0.2473% | 80.29% | 5 | 0.0008223% | 85% | 36.28% | 97%
Texas | Gregg | Benzyl chloride | 100-44-7 | 3 | 0.008735% | 0.00012% | 1.2e-05% | 0.000507% | 3 | 0.0004934% | 1% | 1% | 9.1%
Texas | Gregg | Formic acid | 64-18-6 | 3 | 0.008735% | 0.00232% | 0.001735% | 0.01892% | 4 | 0.0006579% | 60% | 60% | 92.3%
Texas | Gregg | Naphthalene | 91-20-3 | 3 | 0.008735% | 0.00055% | 7.3e-05% | 0.001891% | 4 | 0.0006579% | 5% | 5% | 9.25%
Texas | Gregg | Quartz | 14808-60-7 | 3 | 0.008735% | 0.03717% | 0.004158% | 0.03942% | 6 | 0.0009868% | 3.5% | 0.65% | 20%
Texas | Gregg | Solvent naphtha, petroleum, heavy arom. | 64742-94-5 | 3 | 0.008735% | 0.00028% | 0.000145% | 0.01106% | 4 | 0.0006579% | 32.5% | 8.75% | 35%
Texas | Gregg | 1,2,4-Trimethylbenzene | 95-63-6 | 2 | 0.005823% | 0.000415% | 0.0004105% | 0.0004195% | 2 | 0.0003289% | 1% | 1% | 1%
Texas | Gregg | 2-Butoxyethanol | 111-76-2 | 2 | 0.005823% | 0.004475% | 0.0006095% | 0.008341% | 3 | 0.0004934% | 10% | 10% | 19%
Texas | Gregg | Carbonic acid, dipotassium salt | 584-08-7 | 2 | 0.005823% | 0.09311% | 0.05826% | 0.128% | 3 | 0.0004934% | 48% | 48% | 58.8%
Texas | Gregg | Ethanol | 64-17-5 | 2 | 0.005823% | 0.02497% | 0.02456% | 0.02537% | 2 | 0.0003289% | 60% | 60% | 60%
Texas | Gregg | Ethoxylated propoxylated C12-14 alcohols | 68439-51-0 | 2 | 0.005823% | 0.00474% | 0.000915% | 0.008565% | 2 | 0.0003289% | 2% | 2% | 2%
Texas | Gregg | Glutaraldehyde | 111-30-8 | 2 | 0.005823% | 0.00347% | 0.000419% | 0.006521% | 2 | 0.0003289% | 30% | 30% | 30%
Texas | Gregg | Nitrilotriacetic acid trisodium monohydrate | 18662-53-8 | 2 | 0.005823% | 0.00685% | 0.000712% | 0.01299% | 2 | 0.0003289% | 60% | 60% | 60%
Texas | Gregg | Peroxydisulfuric acid, diammonium salt | 7727-54-0 | 2 | 0.005823% | 0.002445% | 0.001306% | 0.003583% | 3 | 0.0004934% | 95% | 95% | 99.5%
Texas | Gregg | Potassium hydroxide | 1310-58-3 | 2 | 0.005823% | 0.04432% | 0.02488% | 0.06376% | 5 | 0.0008223% | 20% | 12% | 28%
Texas | Gregg | Quaternary ammonium compounds, benzyl-C12-18-alkyldimethyl, chlorides | 68391-01-5 | 2 | 0.005823% | 0.02773% | 0.01976% | 0.03571% | 2 | 0.0003289% | 40% | 40% | 40%
Texas | Gregg | Tetrahydro-3,5-dimethyl,2H-1,3,5-thiadiazine-2-thione | 533-74-4 | 2 | 0.005823% | 0.01292% | 0.01277% | 0.01308% | 2 | 0.0003289% | 24% | 24% | 24%
Texas | Gregg | Tri-n-butyl tetradecyl phosphonium chloride | 81741-28-8 | 2 | 0.005823% | 0.00231% | 0.002283% | 0.002337% | 2 | 0.0003289% | 10% | 10% | 10%
Texas | Gregg | (4R)-1-methyl-4-(prop-1-en-2-yl)cyclohexene | 5989-27-5 | 1 | 0.002912% | 0.00875% | 0.00875% | 0.00875% | 1 | 0.0001645% | 10% | 10% | 10%
Texas | Gregg | 1-Butoxy-2-propanol | 5131-66-8 | 1 | 0.002912% | 0.03698% | 0.03698% | 0.03698% | 1 | 0.0001645% | 5% | 5% | 5%
Texas | Gregg | Alkylaryl sulphonic acid | 27176-87-0 | 1 | 0.002912% | 0.00011% | 0.00011% | 0.00011% | 1 | 0.0001645% | 50% | 50% | 50%
Texas | Gregg | Boric acid | 10043-35-3 | 1 | 0.002912% | 8e-05% | 8e-05% | 8e-05% | 2 | 0.0003289% | 15% | 15% | 15%
Texas | Gregg | Choline chloride | 67-48-1 | 1 | 0.002912% | 0.0582% | 0.0582% | 0.0582% | 1 | 0.0001645% | 75% | 75% | 75%
Texas | Gregg | Distillates, petroleum, hydrotreated light paraffinic | 64742-55-8 | 1 | 0.002912% | 0.2219% | 0.2219% | 0.2219% | 1 | 0.0001645% | 30% | 30% | 30%
Texas | Gregg | Ethylenediaminetetraacetic acid tetrasodium salt hydrate | 64-02-8 | 1 | 0.002912% | 0.00057% | 0.00057% | 0.00057% | 1 | 0.0001645% | 41% | 41% | 41%
Texas | Gregg | Formamide | 75-12-7 | 1 | 0.002912% | 0.00166% | 0.00166% | 0.00166% | 1 | 0.0001645% | 30% | 30% | 30%
Texas | Gregg | Glycine, N,N-bis(carboxymethyl)-, trisodium salt | 5064-31-3 | 1 | 0.002912% | 3e-05% | 3e-05% | 3e-05% | 1 | 0.0001645% | 2% | 2% | 2%
Texas | Gregg | Isotridecanol, ethoxylated | 9043-30-5 | 1 | 0.002912% | 0.03698% | 0.03698% | 0.03698% | 1 | 0.0001645% | 5% | 5% | 5%
Texas | Gregg | Nonoxynolá | 26027-38-3 | 1 | 0.002912% | 0.00055% | 0.00055% | 0.00055% | 1 | 0.0001645% | 10% | 10% | 10%
Texas | Gregg | Nonyl phenol ethoxylate | 9016-45-9 | 1 | 0.002912% | 0.0002% | 0.0002% | 0.0002% | 1 | 0.0001645% | 10% | 10% | 10%
Texas | Gregg | Oils, pine | 8002-09-3 | 1 | 0.002912% | 0.00028% | 0.00028% | 0.00028% | 1 | 0.0001645% | 5% | 5% | 5%
Texas | Gregg | Poly(oxy-1,2-ethanediyl)-nonylphenyl-hydroxy (mixture) | 127087-87-0 | 1 | 0.002912% | 0.00204% | 0.00204% | 0.00204% | 1 | 0.0001645% | 5% | 5% | 5%
Texas | Gregg | Propargyl alcohol | 107-19-7 | 1 | 0.002912% | 0.00028% | 0.00028% | 0.00028% | 1 | 0.0001645% | 5% | 5% | 5%
Texas | Gregg | Sodium chloride | 7647-14-5 | 1 | 0.002912% | 9.584% | 9.584% | 9.584% | 1 | 0.0001645% | 100% | 100% | 100%
Texas | Gregg | Sodium metaborate tetrahydrate | 10555-76-7 | 1 | 0.002912% | 0.00012% | 0.00012% | 0.00012% | 2 | 0.0003289% | 25% | 25% | 25%
Texas | Gregg | Sodium tetraborate decahydrate | 1303-96-4 | 1 | 0.002912% | 0.0276% | 0.0276% | 0.0276% | 1 | 0.0001645% | 30% | 30% | 30%
Texas | Gregg | Sodium thiosulfate | 7772-98-7 | 1 | 0.002912% | 0.128% | 0.128% | 0.128% | 1 | 0.0001645% | 50% | 50% | 50%
Texas | Gregg | Synthetic organic polymer | 9051-89-2 | 1 | 0.002912% | 3e-05% | 3e-05% | 3e-05% | 1 | 0.0001645% | 100% | 100% | 100%
Texas | Gregg | tert-Butyl Hydroperoxide (70% Solution in Water) | 75-91-2 | 1 | 0.002912% | 0.00278% | 0.00278% | 0.00278% | 3 | 0.0004934% | 15% | 15% | 15%
Texas | Gregg | Tetrakis(hydroxymethyl)phosphonium sulfate | 55566-30-8 | 1 | 0.002912% | 0.00403% | 0.00403% | 0.00403% | 1 | 0.0001645% | 30% | 30% | 30%
Texas | Gregg | White mineral oil, petroleum | 8042-47-5 | 1 | 0.002912% | 0.02569% | 0.02569% | 0.02569% | 1 | 0.0001645% | 100% | 100% | 100%
Texas | Gregg | Xylenes | 1330-20-7 | 1 | 0.002912% | 0% | 0% | 0% | 2 | 0.0003289% | 5% | 5% | 5%
Texas | Grimes | Carbonic acid, dipotassium salt | 584-08-7 | 6 | 0.01747% | 0.06712% | 0.04437% | 0.1375% | 6 | 0.0009868% | 60% | 27% | 60%
Texas | Grimes | Distillates, petroleum, hydrotreated light | 64742-47-8 | 6 | 0.01747% | 0.2568% | 0.03055% | 0.589% | 13 | 0.002138% | 60% | 28.4% | 60%
Texas | Grimes | Guar gum | 9000-30-0 | 6 | 0.01747% | 0.2988% | 0.1859% | 0.5259% | 6 | 0.0009868% | 55% | 40% | 60%
Texas | Grimes | Peroxydisulfuric acid, diammonium salt | 7727-54-0 | 6 | 0.01747% | 0.00155% | 0.0007725% | 0.05016% | 7 | 0.001151% | 100% | 46% | 100%
Texas | Grimes | Potassium hydroxide | 1310-58-3 | 6 | 0.01747% | 0.04639% | 0.02211% | 0.06993% | 8 | 0.001316% | 25% | 14.8% | 30%
Texas | Grimes | Water | 7732-18-5 | 6 | 0.01747% | 0.02941% | 0.02669% | 63.59% | 14 | 0.002303% | 30% | 30% | 87%
Texas | Grimes | Choline chloride | 67-48-1 | 5 | 0.01456% | 0.06988% | 0.0667% | 0.2061% | 8 | 0.001316% | 75% | 50.5% | 75%
Texas | Grimes | Ethanol | 64-17-5 | 5 | 0.01456% | 0.0013% | 0.001134% | 0.03334% | 5 | 0.0008223% | 5% | 5% | 41%
Texas | Grimes | Boric acid | 10043-35-3 | 4 | 0.01165% | 0.00831% | 0.004808% | 0.01372% | 4 | 0.0006579% | 30% | 17.25% | 30%
Texas | Grimes | Didecyl dimethyl ammonium chloride | 7173-51-5 | 4 | 0.01165% | 0.002525% | 0.002246% | 0.00345% | 4 | 0.0006579% | 10% | 10% | 10%
Texas | Grimes | Ethylene glycol | 107-21-1 | 4 | 0.01165% | 0.008085% | 0.001325% | 0.02261% | 5 | 0.0008223% | 30% | 18% | 48%
Texas | Grimes | Glutaraldehyde | 111-30-8 | 4 | 0.01165% | 0.00757% | 0.006747% | 0.01035% | 4 | 0.0006579% | 30% | 30% | 30%
Texas | Grimes | Methanol | 67-56-1 | 4 | 0.01165% | 0.02286% | 0.008724% | 0.04094% | 7 | 0.001151% | 30% | 4.4% | 60%
Texas | Grimes | Methenamine | 100-97-0 | 4 | 0.01165% | 0.01078% | 0.0004205% | 0.02902% | 5 | 0.0008223% | 0.01% | 0.01% | 0.9%
Texas | Grimes | Phenolic resin | 9003-35-4 | 4 | 0.01165% | 0.141% | 0.09631% | 0.4429% | 5 | 0.0008223% | 5% | 3% | 5%
Texas | Grimes | Quaternary ammonium compounds, benzyl-C12-16-alkyldimethyl, chlorides | 68424-85-1 | 4 | 0.01165% | 0.001265% | 0.001128% | 0.001725% | 4 | 0.0006579% | 5% | 5% | 5%
Texas | Grimes | White mineral oil, petroleum | 8042-47-5 | 4 | 0.01165% | 0.02972% | 0.01627% | 0.03566% | 4 | 0.0006579% | 100% | 100% | 100%
Texas | Grimes | Quartz | 14808-60-7 | 3 | 0.008735% | 0.02189% | 0.002279% | 13.67% | 6 | 0.0009868% | 8.5% | 0.4% | 80%
Texas | Grimes | Trimethyl borate | 121-43-7 | 3 | 0.008735% | 0.01131% | 0.00591% | 0.01387% | 3 | 0.0004934% | 30% | 30% | 30%
Texas | Grimes | Acetic acid | 64-19-7 | 2 | 0.005823% | 0.00559% | 0.003691% | 0.007489% | 2 | 0.0003289% | 64% | 40.6% | 87.4%
Texas | Grimes | Calcium chloride | 10043-52-4 | 2 | 0.005823% | 0.001345% | 0.001322% | 0.001368% | 2 | 0.0003289% | 5% | 5% | 5%
Texas | Grimes | Citric acid | 77-92-9 | 2 | 0.005823% | 0.01035% | 0.00153% | 0.01917% | 2 | 0.0003289% | 77.5% | 57.25% | 97.75%
Texas | Grimes | Distillates, petroleum, hydrotreated light paraffinic | 64742-55-8 | 2 | 0.005823% | 0.4286% | 0.2906% | 0.5667% | 2 | 0.0003289% | 60% | 60% | 60%
Texas | Grimes | Nonyl phenol ethoxylate | 9016-45-9 | 2 | 0.005823% | 0.00436% | 0.00418% | 0.00454% | 2 | 0.0003289% | 10% | 10% | 10%
Texas | Grimes | Sodium hydroxide | 1310-73-2 | 2 | 0.005823% | 0.00089% | 0.000332% | 0.001448% | 2 | 0.0003289% | 4% | 4% | 4%
Texas | Grimes | Tetrahydro-3,5-dimethyl,2H-1,3,5-thiadiazine-2-thione | 533-74-4 | 2 | 0.005823% | 0.006135% | 0.003511% | 0.008758% | 3 | 0.0004934% | 24% | 24% | 24%
Texas | Grimes | (4R)-1-methyl-4-(prop-1-en-2-yl)cyclohexene | 5989-27-5 | 1 | 0.002912% | 0.00812% | 0.00812% | 0.00812% | 1 | 0.0001645% | 10% | 10% | 10%
Texas | Grimes | 2-Butoxyethanol | 111-76-2 | 1 | 0.002912% | 0.00815% | 0.00815% | 0.00815% | 2 | 0.0003289% | 10% | 10% | 10%
Texas | Grimes | Acetic anhydride | 108-24-7 | 1 | 0.002912% | 0.00568% | 0.00568% | 0.00568% | 1 | 0.0001645% | 62% | 62% | 62%
Texas | Grimes | Alkylaryl sulphonic acid | 27176-87-0 | 1 | 0.002912% | 2e-05% | 2e-05% | 2e-05% | 1 | 0.0001645% | 5% | 5% | 5%
Texas | Grimes | Benzyl chloride | 100-44-7 | 1 | 0.002912% | 2e-05% | 2e-05% | 2e-05% | 1 | 0.0001645% | 1% | 1% | 1%
Texas | Grimes | Calcium carbonate (Limestone) | 1317-65-3 | 1 | 0.002912% | 0.00175% | 0.00175% | 0.00175% | 1 | 0.0001645% | 5% | 5% | 5%
Texas | Grimes | Calcium hydroxide | 1305-62-0 | 1 | 0.002912% | 0.00175% | 0.00175% | 0.00175% | 1 | 0.0001645% | 5% | 5% | 5%
Texas | Grimes | Calcium peroxide | 1305-79-9 | 1 | 0.002912% | 0.00349% | 0.00349% | 0.00349% | 1 | 0.0001645% | 10% | 10% | 10%
Texas | Grimes | Coconut oil acid/Diethanolamine condensate (2:1) | 68603-42-9 | 1 | 0.002912% | 0.03298% | 0.03298% | 0.03298% | 1 | 0.0001645% | 40% | 40% | 40%
Texas | Grimes | Copolymer of acrylamide and sodium acrylate | 25987-30-8 | 1 | 0.002912% | 0.00511% | 0.00511% | 0.00511% | 1 | 0.0001645% | 40% | 40% | 40%
Texas | Grimes | Diatomaceous earth, calcined | 91053-39-3 | 1 | 0.002912% | 0.00689% | 0.00689% | 0.00689% | 1 | 0.0001645% | 100% | 100% | 100%
Texas | Grimes | Ethoxylated propoxylated C12-14 alcohols | 68439-51-0 | 1 | 0.002912% | 0.0069% | 0.0069% | 0.0069% | 1 | 0.0001645% | 2% | 2% | 2%
Texas | Grimes | Formaldehyde, polymer with N1-(2-aminoethyl)-1,2-ethanediamine, benzylated | 70750-07-1 | 1 | 0.002912% | 0.00818% | 0.00818% | 0.00818% | 1 | 0.0001645% | 60% | 60% | 60%
Texas | Grimes | Formamide | 75-12-7 | 1 | 0.002912% | 0.00064% | 0.00064% | 0.00064% | 1 | 0.0001645% | 30% | 30% | 30%
Texas | Grimes | Glycerin, natural | 56-81-5 | 1 | 0.002912% | 0.00355% | 0.00355% | 0.00355% | 1 | 0.0001645% | 15% | 15% | 15%
Texas | Grimes | Hydrochloric acid | 7647-01-0 | 1 | 0.002912% | 0.1163% | 0.1163% | 0.1163% | 1 | 0.0001645% | 37% | 37% | 37%
Texas | Grimes | Isopropanol | 67-63-0 | 1 | 0.002912% | 0.00879% | 0.00879% | 0.00879% | 3 | 0.0004934% | 10% | 10% | 28%
Texas | Grimes | Isotridecanol, ethoxylated | 9043-30-5 | 1 | 0.002912% | 0.01074% | 0.01074% | 0.01074% | 1 | 0.0001645% | 2% | 2% | 2%
Texas | Grimes | Naphthalene | 91-20-3 | 1 | 0.002912% | 2e-05% | 2e-05% | 2e-05% | 1 | 0.0001645% | 1% | 1% | 1%
Texas | Grimes | Nonoxynolá | 26027-38-3 | 1 | 0.002912% | 0.00021% | 0.00021% | 0.00021% | 1 | 0.0001645% | 10% | 10% | 10%
Texas | Grimes | Oils, pine | 8002-09-3 | 1 | 0.002912% | 0.00011% | 0.00011% | 0.00011% | 1 | 0.0001645% | 5% | 5% | 5%
Texas | Grimes | Phosphonic acid | 13598-36-2 | 1 | 0.002912% | 7e-05% | 7e-05% | 7e-05% | 1 | 0.0001645% | 1% | 1% | 1%
Texas | Grimes | Poly(oxy-1,2-ethanediyl)-nonylphenyl-hydroxy (mixture) | 127087-87-0 | 1 | 0.002912% | 0.00064% | 0.00064% | 0.00064% | 1 | 0.0001645% | 5% | 5% | 5%
Texas | Grimes | Potassium metaborate | 13709-94-9 | 1 | 0.002912% | 0.00947% | 0.00947% | 0.00947% | 1 | 0.0001645% | 40% | 40% | 40%
Texas | Grimes | Propargyl alcohol | 107-19-7 | 1 | 0.002912% | 0.00011% | 0.00011% | 0.00011% | 1 | 0.0001645% | 5% | 5% | 5%
Texas | Grimes | Propylene carbonate | 108-32-7 | 1 | 0.002912% | 0.01446% | 0.01446% | 0.01446% | 2 | 0.0003289% | 2% | 2% | 2%
Texas | Grimes | Quaternary ammonium compounds, bis(hydrogenated tallow alkyl)dimethyl, salts with bentonite | 68953-58-2 | 1 | 0.002912% | 0.03615% | 0.03615% | 0.03615% | 2 | 0.0003289% | 5% | 5% | 5%
Texas | Grimes | Sodium metaborate tetrahydrate | 10555-76-7 | 1 | 0.002912% | 0.00787% | 0.00787% | 0.00787% | 1 | 0.0001645% | 25% | 25% | 25%
Texas | Grimes | Solvent naphtha, petroleum, heavy arom. | 64742-94-5 | 1 | 0.002912% | 0.00011% | 0.00011% | 0.00011% | 1 | 0.0001645% | 5% | 5% | 5%
Texas | Grimes | Sorbitan, mono-(9Z)-9-octadecenoate | 1338-43-8 | 1 | 0.002912% | 0.00064% | 0.00064% | 0.00064% | 1 | 0.0001645% | 5% | 5% | 5%
Texas | Grimes | Sorbitan, tri-(9Z)-9-octadecenoate | 26266-58-0 | 1 | 0.002912% | 0.01446% | 0.01446% | 0.01446% | 2 | 0.0003289% | 2% | 2% | 2%
Texas | Grimes | tert-Butyl Hydroperoxide (70% Solution in Water) | 75-91-2 | 1 | 0.002912% | 0.00937% | 0.00937% | 0.00937% | 1 | 0.0001645% | 15% | 15% | 15%
Texas | Grimes | Triethylene glycol | 112-27-6 | 1 | 0.002912% | 0.00825% | 0.00825% | 0.00825% | 1 | 0.0001645% | 10% | 10% | 10%
Texas | Grimes | Triton X-100 | 9002-93-1 | 1 | 0.002912% | 0.00076% | 0.00076% | 0.00076% | 1 | 0.0001645% | 5% | 5% | 5%
Texas | Grimes | Ulexite | 1319-33-1 | 1 | 0.002912% | 0.1115% | 0.1115% | 0.1115% | 1 | 0.0001645% | 60% | 60% | 60%
Texas | Hansford | Peroxydisulfuric acid, diammonium salt | 7727-54-0 | 10 | 0.02912% | 0.01366% | 0.001201% | 0.02726% | 16 | 0.002632% | 100% | 75% | 100%
Texas | Hansford | Water | 7732-18-5 | 9 | 0.02621% | 0.3165% | 0.004384% | 6.238% | 21 | 0.003454% | 85% | 30% | 99.98%
Texas | Hansford | Isopropanol | 67-63-0 | 8 | 0.02329% | 0.0125% | 2.45e-05% | 0.09141% | 10 | 0.001645% | 25% | 10% | 30%
Texas | Hansford | Methanol | 67-56-1 | 8 | 0.02329% | 0.03753% | 0.01486% | 0.2931% | 20 | 0.003289% | 30% | 5% | 100%
Texas | Hansford | Nonyl phenol ethoxylate | 9016-45-9 | 7 | 0.02038% | 0.00767% | 0.004678% | 0.1325% | 9 | 0.00148% | 10% | 10% | 50%
Texas | Hansford | 2-Butoxyethanol | 111-76-2 | 6 | 0.01747% | 0.0234% | 0.002883% | 0.06537% | 7 | 0.001151% | 10% | 5% | 51%
Texas | Hansford | Choline chloride | 67-48-1 | 6 | 0.01747% | 0.1094% | 0.06618% | 0.1599% | 6 | 0.0009868% | 75% | 75% | 75%
Texas | Hansford | Ethanol | 64-17-5 | 6 | 0.01747% | 0.000885% | 0.0001475% | 0.01573% | 6 | 0.0009868% | 5% | 5% | 5%
Texas | Hansford | Hemicellulase Enzyme Concentrate | 9025-56-3 | 6 | 0.01747% | 5e-05% | 1.25e-05% | 0.001187% | 7 | 0.001151% | 0.02% | 0.02% | 3%
Texas | Hansford | Carbonic acid, dipotassium salt | 584-08-7 | 5 | 0.01456% | 0.01277% | 0% | 0.07268% | 5 | 0.0008223% | 60% | 48% | 60%
Texas | Hansford | Guar gum | 9000-30-0 | 5 | 0.01456% | 0.3037% | 0.219% | 0.3942% | 5 | 0.0008223% | 40% | 40% | 40%
Texas | Hansford | Hydrochloric acid | 7647-01-0 | 5 | 0.01456% | 0.8559% | 0.2432% | 1.436% | 6 | 0.0009868% | 15% | 15% | 33.75%
Texas | Hansford | Quartz | 14808-60-7 | 5 | 0.01456% | 0.00086% | 6.6e-05% | 0.00469% | 7 | 0.001151% | 5% | 1% | 13.5%
Texas | Hansford | Tetrakis(hydroxymethyl)phosphonium sulfate | 55566-30-8 | 5 | 0.01456% | 0.00803% | 0.006628% | 0.01228% | 5 | 0.0008223% | 100% | 100% | 100%
Texas | Hansford | Benzyl chloride | 100-44-7 | 4 | 0.01165% | 6.5e-05% | 1.75e-05% | 9.55e-05% | 4 | 0.0006579% | 1% | 1% | 1%
Texas | Hansford | Citric acid | 77-92-9 | 4 | 0.01165% | 0.01172% | 0.002914% | 0.01702% | 4 | 0.0006579% | 60% | 60% | 60%
Texas | Hansford | Didecyl dimethyl ammonium chloride | 7173-51-5 | 4 | 0.01165% | 0.00126% | 0.000177% | 0.002063% | 4 | 0.0006579% | 10% | 10% | 10%
Texas | Hansford | Ethylene glycol | 107-21-1 | 4 | 0.01165% | 0.01187% | 0.004539% | 0.08575% | 6 | 0.0009868% | 25% | 10% | 60%
Texas | Hansford | Formic acid | 64-18-6 | 4 | 0.01165% | 0.004055% | 0.0009385% | 0.005888% | 4 | 0.0006579% | 60% | 60% | 60%
Texas | Hansford | Glutaraldehyde | 111-30-8 | 4 | 0.01165% | 0.00379% | 0.0005325% | 0.008059% | 6 | 0.0009868% | 30% | 27.75% | 37.5%
Texas | Hansford | Potassium hydroxide | 1310-58-3 | 4 | 0.01165% | 0.02109% | 0.001278% | 0.03651% | 4 | 0.0006579% | 30% | 17.25% | 38.5%
Texas | Hansford | Quaternary ammonium compounds, benzyl-C12-16-alkyldimethyl, chlorides | 68424-85-1 | 4 | 0.01165% | 0.00063% | 8.85e-05% | 0.001035% | 4 | 0.0006579% | 5% | 5% | 6.7%
Texas | Hansford | Diethylene glycol | 111-46-6 | 3 | 0.008735% | 0.00221% | 0.000833% | 0.02295% | 3 | 0.0004934% | 5% | 5% | 9.5%
Texas | Hansford | Methenamine | 100-97-0 | 3 | 0.008735% | 0.00227% | 0.001226% | 0.002288% | 3 | 0.0004934% | 0.01% | 0.01% | 0.01%
Texas | Hansford | Phenolic resin | 9003-35-4 | 3 | 0.008735% | 1.133% | 0.6122% | 1.145% | 3 | 0.0004934% | 5% | 5% | 5%
Texas | Hansford | 1,2-Ethanediaminium, N, N'-bis[2-[bis(2-hydroxyethyl)methylammonio]ethyl]-N,N'bis(2-hydroxyethyl)-N,N'-dimethyl-,tetrachloride | 138879-94-4 | 2 | 0.005823% | 0.02803% | 0.02718% | 0.02887% | 2 | 0.0003289% | 60% | 60% | 60%
Texas | Hansford | Acetic acid | 64-19-7 | 2 | 0.005823% | 0% | 0% | 0% | 2 | 0.0003289% | 45% | 31.5% | 58.5%
Texas | Hansford | Boric acid | 10043-35-3 | 2 | 0.005823% | 0.00255% | 0.000255% | 0.004845% | 2 | 0.0003289% | 45% | 31.5% | 58.5%
Texas | Hansford | Diatomaceous earth, calcined | 91053-39-3 | 2 | 0.005823% | 0.09073% | 0.07944% | 0.102% | 4 | 0.0006579% | 82.5% | 65% | 100%
Texas | Hansford | Distillates, petroleum, hydrotreated light | 64742-47-8 | 2 | 0.005823% | 0.05186% | 0.03228% | 0.07145% | 2 | 0.0003289% | 50% | 32% | 68%
Texas | Hansford | EO - Dodecyl Alcohol Ammonium Sulfate | 32612-48-9 | 2 | 0.005823% | 0.08604% | 0.071% | 0.1011% | 2 | 0.0003289% | 30% | 30% | 30%
Texas | Hansford | Nitrogen, liquid | 7727-37-9 | 2 | 0.005823% | 6.964% | 6.81% | 7.118% | 2 | 0.0003289% | 100% | 100% | 100%
Texas | Hansford | Phosphonic acid | 13598-36-2 | 2 | 0.005823% | 0.000395% | 0.0003455% | 0.0004445% | 2 | 0.0003289% | 1% | 1% | 1%
Texas | Hansford | Potassium chloride | 7447-40-7 | 2 | 0.005823% | 0.001395% | 0.0001395% | 0.002651% | 2 | 0.0003289% | 10% | 10% | 10%
Texas | Hansford | Sodium chloride | 7647-14-5 | 2 | 0.005823% | 0.005575% | 0.0005575% | 0.01059% | 3 | 0.0004934% | 25% | 16% | 38.5%
Texas | Hansford | Sodium chlorite | 7758-19-2 | 2 | 0.005823% | 0.000695% | 6.95e-05% | 0.001321% | 3 | 0.0004934% | 5% | 5% | 14%
Texas | Hansford | Sodium persulfate | 7775-27-1 | 2 | 0.005823% | 0.53% | 0.06072% | 0.9992% | 2 | 0.0003289% | 100% | 100% | 100%
Texas | Hansford | White mineral oil, petroleum | 8042-47-5 | 2 | 0.005823% | 0.02359% | 0.02065% | 0.02653% | 2 | 0.0003289% | 30% | 30% | 30%
Texas | Hansford | 1-Propanol | 71-23-8 | 1 | 0.002912% | 0% | 0% | 0% | 1 | 0.0001645% | 30% | 30% | 30%
Texas | Hansford | 2-bromo-3-nitrilopropionamide | 1113-55-9 | 1 | 0.002912% | 0% | 0% | 0% | 1 | 0.0001645% | 5% | 5% | 5%
Texas | Hansford | 2-Ethylhexanol | 104-76-7 | 1 | 0.002912% | 0.00291% | 0.00291% | 0.00291% | 1 | 0.0001645% | 7% | 7% | 7%
Texas | Hansford | 2,2-Dibromo-3-nitrilopropionamide | 10222-01-2 | 1 | 0.002912% | 0% | 0% | 0% | 1 | 0.0001645% | 100% | 100% | 100%
Texas | Hansford | Ammonium acetate | 631-61-8 | 1 | 0.002912% | 0% | 0% | 0% | 1 | 0.0001645% | 100% | 100% | 100%
Texas | Hansford | Ammonium chloride | 12125-02-9 | 1 | 0.002912% | 0.02728% | 0.02728% | 0.02728% | 1 | 0.0001645% | 27% | 27% | 27%
Texas | Hansford | Bronopol | 52-51-7 | 1 | 0.002912% | 0% | 0% | 0% | 1 | 0.0001645% | 100% | 100% | 100%
Texas | Hansford | Calcium carbonate (Limestone) | 1317-65-3 | 1 | 0.002912% | 0% | 0% | 0% | 1 | 0.0001645% | 10% | 10% | 10%
Texas | Hansford | Calcium hydroxide | 1305-62-0 | 1 | 0.002912% | 0% | 0% | 0% | 1 | 0.0001645% | 10% | 10% | 10%
Texas | Hansford | Calcium peroxide | 1305-79-9 | 1 | 0.002912% | 0% | 0% | 0% | 1 | 0.0001645% | 30% | 30% | 30%
Texas | Hansford | Carbon dioxide | 124-38-9 | 1 | 0.002912% | 57% | 57% | 57% | 1 | 0.0001645% | 100% | 100% | 100%
Texas | Hansford | Citrus terpenes | 94266-47-4 | 1 | 0.002912% | 0% | 0% | 0% | 1 | 0.0001645% | 25% | 25% | 25%
Texas | Hansford | Dodecylbenzenesulfonic acid, monoethanolamine salt | 26836-07-7 | 1 | 0.002912% | 0.0054% | 0.0054% | 0.0054% | 1 | 0.0001645% | 13% | 13% | 13%
Texas | Hansford | Ethanolamine | 141-43-5 | 1 | 0.002912% | 0.00119% | 0.00119% | 0.00119% | 1 | 0.0001645% | 7% | 7% | 7%
Texas | Hansford | Fuels, diesel, no. 2 | 68476-34-6 | 1 | 0.002912% | 0.2365% | 0.2365% | 0.2365% | 1 | 0.0001645% | 60% | 60% | 60%
Texas | Hansford | Naphtha, petroleum, hydrotreated heavy | 64742-48-9 | 1 | 0.002912% | 0% | 0% | 0% | 1 | 0.0001645% | 60% | 60% | 60%
Texas | Hansford | Pluronic F-127 | 9003-11-6 | 1 | 0.002912% | 0.01245% | 0.01245% | 0.01245% | 1 | 0.0001645% | 30% | 30% | 30%
Texas | Hansford | Propargyl alcohol | 107-19-7 | 1 | 0.002912% | 0.00486% | 0.00486% | 0.00486% | 1 | 0.0001645% | 5% | 5% | 5%
Texas | Hansford | Sodium bromate | 7789-38-0 | 1 | 0.002912% | 0% | 0% | 0% | 1 | 0.0001645% | 100% | 100% | 100%
Texas | Hansford | Sodium carbonate | 497-19-8 | 1 | 0.002912% | 0.04306% | 0.04306% | 0.04306% | 1 | 0.0001645% | 100% | 100% | 100%
Texas | Hansford | Sodium hydroxide | 1310-73-2 | 1 | 0.002912% | 0.1613% | 0.1613% | 0.1613% | 2 | 0.0003289% | 25% | 25% | 25%
Texas | Hansford | Tri-n-butyl tetradecyl phosphonium chloride | 81741-28-8 | 1 | 0.002912% | 0% | 0% | 0% | 1 | 0.0001645% | 5% | 5% | 5%
Texas | Hansford | Zirconium, acetate lactate oxo ammonium complexes | 68909-34-2 | 1 | 0.002912% | 0.06063% | 0.06063% | 0.06063% | 1 | 0.0001645% | 60% | 60% | 60%
Texas | Hardeman | Distillates, petroleum, hydrotreated light | 64742-47-8 | 4 | 0.01165% | 0.008225% | 0.002146% | 0.2054% | 4 | 0.0006579% | 30% | 18.1% | 30%
Texas | Hardeman | Guar gum | 9000-30-0 | 4 | 0.01165% | 0.2435% | 0.1751% | 0.6507% | 4 | 0.0006579% | 60% | 49.8% | 60%
Texas | Hardeman | Sodium chloride | 7647-14-5 | 4 | 0.01165% | 0.04997% | 0.01009% | 0.08362% | 4 | 0.0006579% | 30% | 12.15% | 30%
Texas | Hardeman | Sodium hydroxide | 1310-73-2 | 4 | 0.01165% | 0.008435% | 0.0002175% | 0.01599% | 4 | 0.0006579% | 30% | 8.75% | 30%
Texas | Hardeman | 1,2,4-Trimethylbenzene | 95-63-6 | 3 | 0.008735% | 0.00152% | 0.000818% | 0.001556% | 3 | 0.0004934% | 1% | 1% | 1%
Texas | Hardeman | Ammonium chloride | 12125-02-9 | 3 | 0.008735% | 0.00593% | 0.005111% | 0.01388% | 3 | 0.0004934% | 10% | 10% | 10%
Texas | Hardeman | Ethanol | 64-17-5 | 3 | 0.008735% | 0.09139% | 0.04917% | 0.09327% | 3 | 0.0004934% | 60% | 60% | 60%
Texas | Hardeman | Methanol | 67-56-1 | 3 | 0.008735% | 0.01583% | 0.001583% | 0.1455% | 5 | 0.0008223% | 30% | 6.8% | 47%
Texas | Hardeman | Naphtha, petroleum, hydrotreated heavy | 64742-48-9 | 3 | 0.008735% | 0.2155% | 0.1727% | 0.2659% | 3 | 0.0004934% | 60% | 60% | 60%
Texas | Hardeman | Naphthalene | 91-20-3 | 3 | 0.008735% | 0.00762% | 0.004101% | 0.007773% | 3 | 0.0004934% | 5% | 5% | 5%
Texas | Hardeman | Poly(oxy-1,2-ethanediyl)-nonylphenyl-hydroxy (mixture) | 127087-87-0 | 3 | 0.008735% | 0.00762% | 0.004101% | 0.007773% | 3 | 0.0004934% | 5% | 5% | 5%
Texas | Hardeman | Potassium hydroxide | 1310-58-3 | 3 | 0.008735% | 0.00093% | 0.000345% | 0.001317% | 3 | 0.0004934% | 5% | 5% | 5%
Texas | Hardeman | Potassium metaborate | 13709-94-9 | 3 | 0.008735% | 0.01113% | 0.004083% | 0.01584% | 3 | 0.0004934% | 60% | 60% | 60%
Texas | Hardeman | Quartz | 14808-60-7 | 3 | 0.008735% | 0.00119% | 0.000119% | 0.01357% | 4 | 0.0006579% | 5% | 1.6% | 26.25%
Texas | Hardeman | Sodium chlorite | 7758-19-2 | 3 | 0.008735% | 0.0212% | 0.01302% | 0.02827% | 3 | 0.0004934% | 10% | 10% | 10%
Texas | Hardeman | Solvent naphtha, petroleum, heavy arom. | 64742-94-5 | 3 | 0.008735% | 0.04569% | 0.02458% | 0.04663% | 3 | 0.0004934% | 30% | 30% | 30%
Texas | Hardeman | Tri-n-butyl tetradecyl phosphonium chloride | 81741-28-8 | 3 | 0.008735% | 0.00369% | 0.000369% | 0.005121% | 3 | 0.0004934% | 10% | 10% | 10%
Texas | Hardeman | Sodium perborate tetrahydrate | 10486-00-7 | 2 | 0.005823% | 0.01454% | 0.009617% | 0.01945% | 2 | 0.0003289% | 100% | 100% | 100%
Texas | Hardeman | Sodium persulfate | 7775-27-1 | 2 | 0.005823% | 0.0017% | 0.001187% | 0.002213% | 2 | 0.0003289% | 100% | 100% | 100%
Texas | Hardeman | Acetic acid | 64-19-7 | 1 | 0.002912% | 0.00234% | 0.00234% | 0.00234% | 1 | 0.0001645% | 30% | 30% | 30%
Texas | Hardeman | Alkylbenzenesulfonate, linear | 42615-29-2 | 1 | 0.002912% | 0.06054% | 0.06054% | 0.06054% | 1 | 0.0001645% | 25% | 25% | 25%
Texas | Hardeman | Ammonium acetate | 631-61-8 | 1 | 0.002912% | 0.00781% | 0.00781% | 0.00781% | 1 | 0.0001645% | 100% | 100% | 100%
Texas | Hardeman | Carbonic acid, dipotassium salt | 584-08-7 | 1 | 0.002912% | 0.06568% | 0.06568% | 0.06568% | 1 | 0.0001645% | 60% | 60% | 60%
Texas | Hardeman | Choline chloride | 67-48-1 | 1 | 0.002912% | 0.3764% | 0.3764% | 0.3764% | 1 | 0.0001645% | 62% | 62% | 62%
Texas | Hardeman | Coconut oil acid/Diethanolamine condensate (2:1) | 68603-42-9 | 1 | 0.002912% | 0.03008% | 0.03008% | 0.03008% | 1 | 0.0001645% | 25% | 25% | 25%
Texas | Hardeman | Diethanolamine | 111-42-2 | 1 | 0.002912% | 0.02406% | 0.02406% | 0.02406% | 1 | 0.0001645% | 20% | 20% | 20%
Texas | Hardeman | Ethylene glycol | 107-21-1 | 1 | 0.002912% | 0.01542% | 0.01542% | 0.01542% | 1 | 0.0001645% | 5% | 5% | 5%
Texas | Hardeman | Peroxydisulfuric acid, diammonium salt | 7727-54-0 | 1 | 0.002912% | 0% | 0% | 0% | 1 | 0.0001645% | 100% | 100% | 100%
Texas | Hardeman | Propylene pentamer | 15220-87-8 | 1 | 0.002912% | 0.2243% | 0.2243% | 0.2243% | 1 | 0.0001645% | 15% | 15% | 15%
Texas | Hardeman | Sodium metaborate tetrahydrate | 35585-58-1 | 1 | 0.002912% | 0.06168% | 0.06168% | 0.06168% | 1 | 0.0001645% | 20% | 20% | 20%
Texas | Hardeman | Tetramethylammonium chloride | 75-57-0 | 1 | 0.002912% | 0.00109% | 0.00109% | 0.00109% | 1 | 0.0001645% | 1% | 1% | 1%
Texas | Hardeman | Water | 7732-18-5 | 1 | 0.002912% | 0.5956% | 0.5956% | 0.5956% | 4 | 0.0006579% | 54.5% | 38.15% | 87%
Texas | Hardin | 1,2-Ethanediaminium, N, N'-bis[2-[bis(2-hydroxyethyl)methylammonio]ethyl]-N,N'bis(2-hydroxyethyl)-N,N'-dimethyl-,tetrachloride | 138879-94-4 | 2 | 0.005823% | 0.02946% | 0.02793% | 0.03099% | 2 | 0.0003289% | 60% | 60% | 60%
Texas | Hardin | Carbonic acid, dipotassium salt | 584-08-7 | 2 | 0.005823% | 0.03992% | 0.01644% | 0.06339% | 3 | 0.0004934% | 60% | 60% | 60%
Texas | Hardin | Distillates, petroleum, hydrotreated light | 64742-47-8 | 2 | 0.005823% | 0.5508% | 0.5173% | 0.5843% | 2 | 0.0003289% | 60% | 60% | 60%
Texas | Hardin | Distillates, petroleum, hydrotreated light paraffinic | 64742-55-8 | 2 | 0.005823% | 0.5508% | 0.5173% | 0.5843% | 2 | 0.0003289% | 60% | 60% | 60%
Texas | Hardin | Guar gum, carboxymethyl 2-hydroxypropyl ether, sodium salt | 68130-15-4 | 2 | 0.005823% | 0.5508% | 0.5173% | 0.5843% | 2 | 0.0003289% | 60% | 60% | 60%
Texas | Hardin | Methanol | 67-56-1 | 2 | 0.005823% | 0.01307% | 0.01288% | 0.01327% | 2 | 0.0003289% | 30% | 30% | 30%
Texas | Hardin | Nonyl phenol ethoxylate | 9016-45-9 | 2 | 0.005823% | 0.00436% | 0.004297% | 0.004423% | 2 | 0.0003289% | 10% | 10% | 10%
Texas | Hardin | Peroxydisulfuric acid, diammonium salt | 7727-54-0 | 2 | 0.005823% | 0.001295% | 0.0009755% | 0.001614% | 2 | 0.0003289% | 100% | 100% | 100%
Texas | Hardin | Potassium hydroxide | 1310-58-3 | 2 | 0.005823% | 0.01281% | 0.007509% | 0.0181% | 3 | 0.0004934% | 30% | 3.9% | 30%
Texas | Hardin | Tetrakis(hydroxymethyl)phosphonium sulfate | 55566-30-8 | 2 | 0.005823% | 0.006425% | 0.005412% | 0.007438% | 2 | 0.0003289% | 100% | 100% | 100%
Texas | Hardin | White mineral oil, petroleum | 8042-47-5 | 2 | 0.005823% | 0.04469% | 0.0322% | 0.05717% | 2 | 0.0003289% | 100% | 100% | 100%
Texas | Hardin | 1-Propanol | 71-23-8 | 1 | 0.002912% | 0.03292% | 0.03292% | 0.03292% | 1 | 0.0001645% | 30% | 30% | 30%
Texas | Hardin | 1-Propanol, zirconium(4+) salt | 23519-77-9 | 1 | 0.002912% | 0.03292% | 0.03292% | 0.03292% | 1 | 0.0001645% | 30% | 30% | 30%
Texas | Hardin | Ethylene glycol | 107-21-1 | 1 | 0.002912% | 0.01651% | 0.01651% | 0.01651% | 1 | 0.0001645% | 50% | 50% | 50%
Texas | Hardin | Hemicellulase Enzyme Concentrate | 9025-56-3 | 1 | 0.002912% | 2e-05% | 2e-05% | 2e-05% | 1 | 0.0001645% | 0.1% | 0.1% | 0.1%
Texas | Hardin | Triethanolamine | 102-71-6 | 1 | 0.002912% | 0.1097% | 0.1097% | 0.1097% | 1 | 0.0001645% | 100% | 100% | 100%
Texas | Hardin | Water | 7732-18-5 | 1 | 0.002912% | 0.04994% | 0.04994% | 0.04994% | 2 | 0.0003289% | 79.95% | 61.99% | 97.91%
Texas | Harrison | Distillates, petroleum, hydrotreated light | 64742-47-8 | 39 | 0.1136% | 0.05981% | 0.01461% | 0.1385% | 56 | 0.00921% | 45% | 18.95% | 100%
Texas | Harrison | Hydrochloric acid | 7647-01-0 | 27 | 0.07862% | 0.1287% | 0.03323% | 0.5301% | 27 | 0.004441% | 30% | 15% | 53.58%
Texas | Harrison | Quartz | 14808-60-7 | 25 | 0.07279% | 0.00199% | 0.000138% | 0.00477% | 33 | 0.005428% | 2% | 0.2% | 16%
Texas | Harrison | Methanol | 67-56-1 | 24 | 0.06988% | 0.005235% | 0.0001545% | 0.02997% | 32 | 0.005263% | 20% | 5% | 30%
Texas | Harrison | Guar gum | 9000-30-0 | 23 | 0.06697% | 0.06589% | 0.006793% | 0.2409% | 23 | 0.003783% | 50% | 40% | 100%
Texas | Harrison | Peroxydisulfuric acid, diammonium salt | 7727-54-0 | 21 | 0.06115% | 0.00033% | 8e-05% | 0.0378% | 24 | 0.003947% | 95% | 60% | 100%
Texas | Harrison | Isopropanol | 67-63-0 | 19 | 0.05532% | 0.00034% | 0.000175% | 0.01395% | 29 | 0.00477% | 10% | 7% | 60%
Texas | Harrison | Formic acid | 64-18-6 | 16 | 0.04659% | 0.002335% | 0.000235% | 0.009115% | 21 | 0.003454% | 85% | 60% | 98%
Texas | Harrison | Methenamine | 100-97-0 | 16 | 0.04659% | 0.007235% | 2.25e-05% | 0.0656% | 16 | 0.002632% | 2% | 0.01% | 2%
Texas | Harrison | Sodium chloride | 7647-14-5 | 16 | 0.04659% | 0.00956% | 0.000775% | 2.184% | 17 | 0.002796% | 30% | 30% | 100%
Texas | Harrison | 2-Butoxyethanol | 111-76-2 | 15 | 0.04368% | 2e-05% | 7e-06% | 0.01848% | 18 | 0.00296% | 10% | 5% | 21.5%
Texas | Harrison | Potassium hydroxide | 1310-58-3 | 15 | 0.04368% | 0.00452% | 6.1e-05% | 0.02731% | 22 | 0.003618% | 13.5% | 5% | 20%
Texas | Harrison | Boric acid | 10043-35-3 | 14 | 0.04076% | 0.02136% | 0.0006375% | 0.05999% | 14 | 0.002303% | 35% | 15% | 55%
Texas | Harrison | Sodium chlorite | 7758-19-2 | 14 | 0.04076% | 0.00038% | 0% | 0.005058% | 14 | 0.002303% | 10% | 5% | 10%
Texas | Harrison | Sodium hydroxide | 1310-73-2 | 14 | 0.04076% | 0.001715% | 5.65e-05% | 0.007628% | 14 | 0.002303% | 30% | 1% | 35%
Texas | Harrison | Glutaraldehyde | 111-30-8 | 12 | 0.03494% | 0.00422% | 0.003387% | 0.01046% | 12 | 0.001974% | 15% | 15% | 27%
Texas | Harrison | Ethanol | 64-17-5 | 11 | 0.03203% | 0.00192% | 0.000675% | 0.05191% | 11 | 0.001809% | 60% | 4% | 60%
Texas | Harrison | Acetic acid | 64-19-7 | 10 | 0.02912% | 0% | 0% | 0.007267% | 10 | 0.001645% | 30% | 24.5% | 90%
Texas | Harrison | Phenolic resin | 9003-35-4 | 10 | 0.02912% | 0.02392% | 0.01449% | 0.1676% | 10 | 0.001645% | 5% | 5% | 5%
Texas | Harrison | Tetrakis(hydroxymethyl)phosphonium sulfate | 55566-30-8 | 10 | 0.02912% | 0.01094% | 0.00542% | 0.01553% | 10 | 0.001645% | 50% | 30% | 50%
Texas | Harrison | Tri-n-butyl tetradecyl phosphonium chloride | 81741-28-8 | 10 | 0.02912% | 0.00453% | 0.002677% | 0.009137% | 10 | 0.001645% | 10% | 10% | 10%
Texas | Harrison | Water | 7732-18-5 | 10 | 0.02912% | 0.2376% | 0.05935% | 0.578% | 11 | 0.001809% | 85% | 61.39% | 100%
Texas | Harrison | Ethoxylated propoxylated C12-14 alcohols | 68439-51-0 | 9 | 0.02621% | 0.00432% | 0.00186% | 0.005732% | 9 | 0.00148% | 2% | 2% | 3.8%
Texas | Harrison | Sodium persulfate | 7775-27-1 | 9 | 0.02621% | 0.00012% | 0% | 0.000346% | 9 | 0.00148% | 100% | 100% | 100%
Texas | Harrison | Carbonic acid, dipotassium salt | 584-08-7 | 8 | 0.02329% | 0.02699% | 0.005417% | 0.07376% | 8 | 0.001316% | 48% | 48% | 55.8%
Texas | Harrison | Citric acid | 77-92-9 | 8 | 0.02329% | 0.0004% | 0.000225% | 0.001447% | 8 | 0.001316% | 55% | 55% | 68%
Texas | Harrison | Polyethylene glycol | 25322-68-3 | 8 | 0.02329% | 0.06699% | 0.00709% | 0.08% | 8 | 0.001316% | 70% | 70% | 70%
Texas | Harrison | Sodium metaborate tetrahydrate | 10555-76-7 | 8 | 0.02329% | 0.00455% | 0.0007715% | 0.01294% | 8 | 0.001316% | 25% | 25% | 25%
Texas | Harrison | Solvent naphtha, petroleum, heavy arom. | 64742-94-5 | 8 | 0.02329% | 0.01008% | 0.000459% | 0.02545% | 9 | 0.00148% | 30% | 7% | 30%
Texas | Harrison | tert-Butyl Hydroperoxide (70% Solution in Water) | 75-91-2 | 8 | 0.02329% | 0.000465% | 0.0004035% | 0.08928% | 8 | 0.001316% | 5% | 5% | 15%
Texas | Harrison | 1,2,4-Trimethylbenzene | 95-63-6 | 7 | 0.02038% | 0.00078% | 2.5e-05% | 0.000867% | 7 | 0.001151% | 1% | 1% | 70.3%
Texas | Harrison | Alkylaryl sulphonic acid | 27176-87-0 | 7 | 0.02038% | 0% | 0% | 1.7e-05% | 7 | 0.001151% | 5% | 5% | 5%
Texas | Harrison | Ammonium acetate | 631-61-8 | 7 | 0.02038% | 0% | 0% | 0.000994% | 7 | 0.001151% | 100% | 100% | 100%
Texas | Harrison | Ammonium chloride | 12125-02-9 | 7 | 0.02038% | 0.00167% | 1e-05% | 0.001849% | 7 | 0.001151% | 2% | 0.02% | 2%
Texas | Harrison | Tetradecyl dimethyl benzyl ammonium chloride | 139-08-2 | 7 | 0.02038% | 0.00127% | 0.001111% | 0.001443% | 7 | 0.001151% | 5% | 5% | 5%
Texas | Harrison | White mineral oil, petroleum | 8042-47-5 | 7 | 0.02038% | 0.00205% | 0.000774% | 0.04198% | 7 | 0.001151% | 100% | 91% | 100%
Texas | Harrison | Benzyl chloride | 100-44-7 | 6 | 0.01747% | 4e-05% | 3.25e-05% | 5e-05% | 6 | 0.0009868% | 1% | 1% | 1%
Texas | Harrison | Choline chloride | 67-48-1 | 6 | 0.01747% | 0.0743% | 0.03188% | 0.07825% | 6 | 0.0009868% | 70% | 70% | 70%
Texas | Harrison | N,N-Dimethylformamide | 68-12-2 | 6 | 0.01747% | 4e-05% | 2.25e-05% | 5.75e-05% | 6 | 0.0009868% | 10% | 10% | 10%
Texas | Harrison | Naphthalene | 91-20-3 | 6 | 0.01747% | 0.0035% | 3e-05% | 0.004278% | 6 | 0.0009868% | 5% | 2% | 5%
Texas | Harrison | 2,2-Dibromo-3-nitrilopropionamide | 10222-01-2 | 5 | 0.01456% | 0.01139% | 0.002174% | 0.01144% | 5 | 0.0008223% | 10% | 10% | 10%
Texas | Harrison | C10-C16 ethoxylated alcohol | 68002-97-1 | 5 | 0.01456% | 0.06134% | 0.05915% | 0.07068% | 5 | 0.0008223% | 100% | 100% | 100%
Texas | Harrison | Didecyl dimethyl ammonium chloride | 7173-51-5 | 5 | 0.01456% | 0.00232% | 0.002112% | 0.003564% | 5 | 0.0008223% | 8% | 8% | 8%
Texas | Harrison | Ethylene glycol | 107-21-1 | 5 | 0.01456% | 0.00967% | 0.005054% | 0.01317% | 5 | 0.0008223% | 30% | 10% | 30%
Texas | Harrison | Nitrilotriacetic acid trisodium monohydrate | 18662-53-8 | 5 | 0.01456% | 0.00381% | 0.002408% | 0.004204% | 5 | 0.0008223% | 60% | 44% | 60%
Texas | Harrison | Poly(oxy-1,2-ethanediyl)-nonylphenyl-hydroxy (mixture) | 127087-87-0 | 5 | 0.01456% | 0.00392% | 0.00064% | 0.004296% | 5 | 0.0008223% | 5% | 5% | 5%
Texas | Harrison | Quaternary ammonium compounds, benzyl-C12-16-alkyldimethyl, chlorides | 68424-85-1 | 5 | 0.01456% | 0.00159% | 0.001454% | 0.002448% | 5 | 0.0008223% | 5.5% | 5.5% | 5.5%
Texas | Harrison | Solvent naphtha, petroleum, heavy aliph. | 64742-96-7 | 5 | 0.01456% | 0.07067% | 0.05997% | 0.09537% | 5 | 0.0008223% | 65% | 65% | 65%
Texas | Harrison | 1-Benzylquinolinium chloride | 15619-48-4 | 4 | 0.01165% | 0.00022% | 0.000122% | 0.0002585% | 4 | 0.0006579% | 10% | 10% | 10%
Texas | Harrison | Ammonium bisulfite | 10192-30-0 | 4 | 0.01165% | 0% | 0% | 0.01913% | 4 | 0.0006579% | 60% | 60% | 60%
Texas | Harrison | Copolymer of acrylamide and sodium acrylate | 25987-30-8 | 4 | 0.01165% | 0.01879% | 0.01358% | 0.02069% | 4 | 0.0006579% | 25% | 25% | 25%
Texas | Harrison | Naphtha, petroleum, hydrotreated heavy | 64742-48-9 | 4 | 0.01165% | 0.08463% | 0.009853% | 0.2487% | 4 | 0.0006579% | 60% | 60% | 60%
Texas | Harrison | Potassium metaborate | 13709-94-9 | 4 | 0.01165% | 0.00107% | 0.0005325% | 0.005305% | 4 | 0.0006579% | 60% | 60% | 60%
Texas | Harrison | Sodium bromate | 7789-38-0 | 4 | 0.01165% | 0.00628% | 0.003614% | 0.00762% | 4 | 0.0006579% | 70% | 70% | 95.5%
Texas | Harrison | Isotridecanol, ethoxylated | 9043-30-5 | 3 | 0.008735% | 0.00445% | 0.003424% | 0.004738% | 3 | 0.0004934% | 5% | 5% | 5%
Texas | Harrison | Sodium perborate tetrahydrate | 10486-00-7 | 3 | 0.008735% | 0.00497% | 0.002495% | 0.006842% | 3 | 0.0004934% | 100% | 100% | 100%
Texas | Harrison | Sodium tetraborate decahydrate | 1303-96-4 | 3 | 0.008735% | 0.00047% | 0.000308% | 0.005708% | 3 | 0.0004934% | 30% | 30% | 30%
Texas | Harrison | Tetramethylammonium chloride | 75-57-0 | 3 | 0.008735% | 0.00047% | 0.000398% | 0.000506% | 3 | 0.0004934% | 1% | 1% | 1%
Texas | Harrison | 1-Butoxy-2-propanol | 5131-66-8 | 2 | 0.005823% | 0.00404% | 0.003383% | 0.004697% | 2 | 0.0003289% | 5% | 5% | 5%
Texas | Harrison | Distillates, petroleum, hydrotreated light paraffinic | 64742-55-8 | 2 | 0.005823% | 0.02422% | 0.02028% | 0.02816% | 2 | 0.0003289% | 30% | 30% | 30%
Texas | Harrison | Magnesium hydroxide | 1309-42-8 | 2 | 0.005823% | 4.5e-05% | 4.05e-05% | 4.95e-05% | 2 | 0.0003289% | 5% | 5% | 5%
Texas | Harrison | Magnesium oxide (MgO) | 1309-48-4 | 2 | 0.005823% | 2e-05% | 2e-05% | 2e-05% | 2 | 0.0003289% | 2% | 2% | 2%
Texas | Harrison | Magnesium peroxide (Mg(O2)) | 14452-57-4 | 2 | 0.005823% | 2.5e-05% | 2.05e-05% | 2.95e-05% | 2 | 0.0003289% | 3% | 3% | 3%
Texas | Harrison | Oils, pine | 8002-09-3 | 2 | 0.005823% | 7.5e-05% | 2.55e-05% | 0.0001245% | 2 | 0.0003289% | 5% | 5% | 5%
Texas | Harrison | Potassium chloride | 7447-40-7 | 2 | 0.005823% | 0.00057% | 5.7e-05% | 0.001083% | 2 | 0.0003289% | 55% | 14.5% | 95.5%
Texas | Harrison | Propanol, 1(or 2)-(2-methoxymethylethoxy)- | 34590-94-8 | 2 | 0.005823% | 0.00771% | 0.006567% | 0.008853% | 2 | 0.0003289% | 60% | 60% | 60%
Texas | Harrison | Propargyl alcohol | 107-19-7 | 2 | 0.005823% | 7.5e-05% | 2.55e-05% | 0.0001245% | 2 | 0.0003289% | 5% | 5% | 5%
Texas | Harrison | (4R)-1-methyl-4-(prop-1-en-2-yl)cyclohexene | 5989-27-5 | 1 | 0.002912% | 0.00944% | 0.00944% | 0.00944% | 1 | 0.0001645% | 10% | 10% | 10%
Texas | Harrison | 2-Ethylhexanol | 104-76-7 | 1 | 0.002912% | 0.00623% | 0.00623% | 0.00623% | 1 | 0.0001645% | 7% | 7% | 7%
Texas | Harrison | 2-Heptanone, 4,6-dimethyl- | 19549-80-5 | 1 | 0.002912% | 3e-05% | 3e-05% | 3e-05% | 1 | 0.0001645% | 10% | 10% | 10%
Texas | Harrison | 4-Ethyloct-1-yn-3-ol | 5877-42-9 | 1 | 0.002912% | 2e-05% | 2e-05% | 2e-05% | 1 | 0.0001645% | 5% | 5% | 5%
Texas | Harrison | Acetic anhydride | 108-24-7 | 1 | 0.002912% | 0.00032% | 0.00032% | 0.00032% | 1 | 0.0001645% | 30% | 30% | 30%
Texas | Harrison | Calcium carbonate (Limestone) | 1317-65-3 | 1 | 0.002912% | 0.00294% | 0.00294% | 0.00294% | 1 | 0.0001645% | 5% | 5% | 5%
Texas | Harrison | Calcium hydroxide | 1305-62-0 | 1 | 0.002912% | 0.00294% | 0.00294% | 0.00294% | 1 | 0.0001645% | 5% | 5% | 5%
Texas | Harrison | Calcium peroxide | 1305-79-9 | 1 | 0.002912% | 0.00588% | 0.00588% | 0.00588% | 1 | 0.0001645% | 10% | 10% | 10%
Texas | Harrison | Copper(II) chloride | 7447-39-4 | 1 | 0.002912% | 0.00024% | 0.00024% | 0.00024% | 1 | 0.0001645% | 13% | 13% | 13%
Texas | Harrison | Diisobutyl ketone | 108-83-8 | 1 | 0.002912% | 0.0002% | 0.0002% | 0.0002% | 1 | 0.0001645% | 60% | 60% | 60%
Texas | Harrison | Distillates, petroleum, hydrotreated light naphthenic | 64742-53-6 | 1 | 0.002912% | 0.177% | 0.177% | 0.177% | 1 | 0.0001645% | 55% | 55% | 55%
Texas | Harrison | Dodecylbenzenesulfonic acid, monoethanolamine salt | 26836-07-7 | 1 | 0.002912% | 0.01157% | 0.01157% | 0.01157% | 1 | 0.0001645% | 13% | 13% | 13%
Texas | Harrison | Epoxy Resin | 25085-99-8 | 1 | 0.002912% | 0.2331% | 0.2331% | 0.2331% | 1 | 0.0001645% | 5% | 5% | 5%
Texas | Harrison | Ethylenediaminetetraacetic acid tetrasodium salt hydrate | 64-02-8 | 1 | 0.002912% | 8e-05% | 8e-05% | 8e-05% | 1 | 0.0001645% | 41% | 41% | 41%
Texas | Harrison | Formaldehyde, polymer with N1-(2-aminoethyl)-1,2-ethanediamine, benzylated | 70750-07-1 | 1 | 0.002912% | 0.03509% | 0.03509% | 0.03509% | 1 | 0.0001645% | 60% | 60% | 60%
Texas | Harrison | Formamide | 75-12-7 | 1 | 0.002912% | 0.00081% | 0.00081% | 0.00081% | 1 | 0.0001645% | 30% | 30% | 30%
Texas | Harrison | Hemicellulase enzyme | 9012-54-8 | 1 | 0.002912% | 0% | 0% | 0% | 1 | 0.0001645% | 15% | 15% | 15%
Texas | Harrison | Isoquinoline | 119-65-3 | 1 | 0.002912% | 2e-05% | 2e-05% | 2e-05% | 1 | 0.0001645% | 5% | 5% | 5%
Texas | Harrison | Nonoxynolá | 26027-38-3 | 1 | 0.002912% | 0.00027% | 0.00027% | 0.00027% | 1 | 0.0001645% | 10% | 10% | 10%
Texas | Harrison | Nonyl phenol ethoxylate | 9016-45-9 | 1 | 0.002912% | 0.01887% | 0.01887% | 0.01887% | 1 | 0.0001645% | 20% | 20% | 20%
Texas | Harrison | Pluronic F-127 | 9003-11-6 | 1 | 0.002912% | 0.02671% | 0.02671% | 0.02671% | 1 | 0.0001645% | 30% | 30% | 30%
Texas | Harrison | Quinaldine | 91-63-4 | 1 | 0.002912% | 2e-05% | 2e-05% | 2e-05% | 1 | 0.0001645% | 5% | 5% | 5%
Texas | Harrison | Sodium sulfate | 7757-82-6 | 1 | 0.002912% | 0.00011% | 0.00011% | 0.00011% | 1 | 0.0001645% | 2% | 2% | 2%
Texas | Harrison | Sodium thiosulfate | 7772-98-7 | 1 | 0.002912% | 0% | 0% | 0% | 1 | 0.0001645% | 60% | 60% | 60%
Texas | Harrison | Solvent naphtha, petroleum, light arom | 64742-95-6 | 1 | 0.002912% | 0.02313% | 0.02313% | 0.02313% | 1 | 0.0001645% | 30% | 30% | 30%
Texas | Hartley | Methanol | 67-56-1 | 2 | 0.005823% | 5.057% | 0.6075% | 9.506% | 3 | 0.0004934% | 30% | 21% | 93%
Texas | Hartley | 1,2-Ethanediaminium, N, N'-bis[2-[bis(2-hydroxyethyl)methylammonio]ethyl]-N,N'bis(2-hydroxyethyl)-N,N'-dimethyl-,tetrachloride | 138879-94-4 | 1 | 0.002912% | 0.0289% | 0.0289% | 0.0289% | 1 | 0.0001645% | 60% | 60% | 60%
Texas | Hartley | Didecyl dimethyl ammonium chloride | 7173-51-5 | 1 | 0.002912% | 0.00312% | 0.00312% | 0.00312% | 1 | 0.0001645% | 10% | 10% | 10%
Texas | Hartley | Distillates, petroleum, hydrotreated light | 64742-47-8 | 1 | 0.002912% | 0.03147% | 0.03147% | 0.03147% | 1 | 0.0001645% | 30% | 30% | 30%
Texas | Hartley | Ethanol | 64-17-5 | 1 | 0.002912% | 0.00156% | 0.00156% | 0.00156% | 1 | 0.0001645% | 5% | 5% | 5%
Texas | Hartley | Glutaraldehyde | 111-30-8 | 1 | 0.002912% | 0.00935% | 0.00935% | 0.00935% | 1 | 0.0001645% | 30% | 30% | 30%
Texas | Hartley | Nonyl phenol ethoxylate | 9016-45-9 | 1 | 0.002912% | 0.00494% | 0.00494% | 0.00494% | 1 | 0.0001645% | 10% | 10% | 10%
Texas | Hartley | Peroxydisulfuric acid, diammonium salt | 7727-54-0 | 1 | 0.002912% | 0.00816% | 0.00816% | 0.00816% | 1 | 0.0001645% | 100% | 100% | 100%
Texas | Hartley | Quaternary ammonium compounds, benzyl-C12-16-alkyldimethyl, chlorides | 68424-85-1 | 1 | 0.002912% | 0.00156% | 0.00156% | 0.00156% | 1 | 0.0001645% | 5% | 5% | 5%
Texas | Hartley | Terpenes and Terpenoids, sweet orange-oil | 68647-72-3 | 1 | 0.002912% | 5% | 5% | 5% | 1 | 0.0001645% | 100% | 100% | 100%
Texas | Haskell | Methanol | 67-56-1 | 4 | 0.01165% | 0.02646% | 0.000492% | 4.258% | 7 | 0.001151% | 15% | 0.3% | 50%
Texas | Haskell | Water | 7732-18-5 | 4 | 0.01165% | 1.551% | 0.04239% | 204.4% | 16 | 0.002632% | 52.5% | 16.25% | 91.75%
Texas | Haskell | Choline chloride | 67-48-1 | 3 | 0.008735% | 0.09173% | 0.02845% | 0.1027% | 3 | 0.0004934% | 62% | 62% | 73.7%
Texas | Haskell | Distillates, petroleum, hydrotreated light | 64742-47-8 | 3 | 0.008735% | 0.07646% | 0.007646% | 0.5722% | 3 | 0.0004934% | 30% | 17.4% | 57%
Texas | Haskell | Guar gum | 9000-30-0 | 3 | 0.008735% | 0.6273% | 0.2692% | 90.06% | 3 | 0.0004934% | 60% | 49.2% | 95.1%
Texas | Haskell | Sodium chloride | 7647-14-5 | 3 | 0.008735% | 0.0022% | 0.000283% | 18% | 4 | 0.0006579% | 9.5% | 5.6% | 10%
Texas | Haskell | 2-Butoxyethanol | 111-76-2 | 2 | 0.005823% | 0.00554% | 0.000599% | 0.01048% | 2 | 0.0003289% | 15% | 15% | 15%
Texas | Haskell | Benzyl chloride | 100-44-7 | 2 | 0.005823% | 0.04501% | 0.004528% | 0.0855% | 2 | 0.0003289% | 0.5% | 0.05% | 0.95%
Texas | Haskell | Coconut oil acid/Diethanolamine condensate (2:1) | 68603-42-9 | 2 | 0.005823% | 0.009265% | 0.001998% | 0.01653% | 2 | 0.0003289% | 25% | 25% | 25%
Texas | Haskell | Diethanolamine | 111-42-2 | 2 | 0.005823% | 0.00926% | 0.001799% | 0.01672% | 4 | 0.0006579% | 12.5% | 5% | 20%
Texas | Haskell | Ethylene glycol | 107-21-1 | 2 | 0.005823% | 25% | 2.504% | 47.5% | 2 | 0.0003289% | 15% | 6% | 24%
Texas | Haskell | Isopropanol | 67-63-0 | 2 | 0.005823% | 42.5% | 4.252% | 80.75% | 5 | 0.0008223% | 10% | 2.8% | 27%
Texas | Haskell | Quartz | 14808-60-7 | 2 | 0.005823% | 0.00241% | 0.000277% | 0.004543% | 2 | 0.0003289% | 1% | 1% | 1%
Texas | Haskell | Sodium bromosulfamate | 1004542-84-0 | 2 | 0.005823% | 0.00094% | 0.000733% | 0.001147% | 2 | 0.0003289% | 17% | 17% | 17%
Texas | Haskell | Sodium hydroxide | 1310-73-2 | 2 | 0.005823% | 0.00214% | 0.000403% | 0.003877% | 3 | 0.0004934% | 3% | 3% | 4.8%
Texas | Haskell | 1,2-Ethanediaminium, N, N'-bis[2-[bis(2-hydroxyethyl)methylammonio]ethyl]-N,N'bis(2-hydroxyethyl)-N,N'-dimethyl-,tetrachloride | 138879-94-4 | 1 | 0.002912% | 0.0377% | 0.0377% | 0.0377% | 1 | 0.0001645% | 60% | 60% | 60%
Texas | Haskell | 2-Mercaptoethanol | 60-24-2 | 1 | 0.002912% | 0.01234% | 0.01234% | 0.01234% | 1 | 0.0001645% | 100% | 100% | 100%
Texas | Haskell | 2-Methyl-3(2H)-isothiazolone | 2682-20-4 | 1 | 0.002912% | 0.0002% | 0.0002% | 0.0002% | 1 | 0.0001645% | 5% | 5% | 5%
Texas | Haskell | 2-Propenoic acid, polymer with 2-propenamide | 9003-06-9 | 1 | 0.002912% | 0% | 0% | 0% | 1 | 0.0001645% | 32% | 32% | 32%
Texas | Haskell | 4-Methyl-2-pentanone | 108-10-1 | 1 | 0.002912% | 0.5% | 0.5% | 0.5% | 1 | 0.0001645% | 0% | 0% | 0%
Texas | Haskell | 5-Chloro-2-methyl-3(2H)-isothiazolone | 26172-55-4 | 1 | 0.002912% | 0.0004% | 0.0004% | 0.0004% | 1 | 0.0001645% | 10% | 10% | 10%
Texas | Haskell | Ammonium hydroxide | 1336-21-6 | 1 | 0.002912% | 0.00062% | 0.00062% | 0.00062% | 1 | 0.0001645% | 5% | 5% | 5%
Texas | Haskell | Carbonic acid, dipotassium salt | 584-08-7 | 1 | 0.002912% | 0.05562% | 0.05562% | 0.05562% | 1 | 0.0001645% | 60% | 60% | 60%
Texas | Haskell | Copper(II) chloride | 7447-39-4 | 1 | 0.002912% | 0.00062% | 0.00062% | 0.00062% | 1 | 0.0001645% | 5% | 5% | 5%
Texas | Haskell | Cristobalite | 14464-46-1 | 1 | 0.002912% | 4e-05% | 4e-05% | 4e-05% | 1 | 0.0001645% | 1% | 1% | 1%
Texas | Haskell | Diatomaceous earth, calcined | 91053-39-3 | 1 | 0.002912% | 0.00242% | 0.00242% | 0.00242% | 1 | 0.0001645% | 60% | 60% | 60%
Texas | Haskell | Distillates, petroleum, hydrotreated light paraffinic | 64742-55-8 | 1 | 0.002912% | 0.6273% | 0.6273% | 0.6273% | 1 | 0.0001645% | 60% | 60% | 60%
Texas | Haskell | Ethanol | 64-17-5 | 1 | 0.002912% | 30% | 30% | 30% | 1 | 0.0001645% | 10% | 10% | 10%
Texas | Haskell | Formic acid | 64-18-6 | 1 | 0.002912% | 0.00183% | 0.00183% | 0.00183% | 1 | 0.0001645% | 60% | 60% | 60%
Texas | Haskell | Hemicellulase Enzyme Concentrate | 9025-56-3 | 1 | 0.002912% | 0.00378% | 0.00378% | 0.00378% | 1 | 0.0001645% | 3% | 3% | 3%
Texas | Haskell | Hydrochloric acid | 7647-01-0 | 1 | 0.002912% | 0.4875% | 0.4875% | 0.4875% | 1 | 0.0001645% | 15% | 15% | 15%
Texas | Haskell | Magnesium chloride | 7786-30-3 | 1 | 0.002912% | 0.0002% | 0.0002% | 0.0002% | 1 | 0.0001645% | 5% | 5% | 5%
Texas | Haskell | Magnesium nitrate | 10377-60-3 | 1 | 0.002912% | 0.0004% | 0.0004% | 0.0004% | 1 | 0.0001645% | 10% | 10% | 10%
Texas | Haskell | Methenamine | 100-97-0 | 1 | 0.002912% | 0.00081% | 0.00081% | 0.00081% | 1 | 0.0001645% | 0.01% | 0.01% | 0.01%
Texas | Haskell | Nonyl phenol ethoxylate | 9016-45-9 | 1 | 0.002912% | 10% | 10% | 10% | 1 | 0.0001645% | 5% | 5% | 5%
Texas | Haskell | Peroxydisulfuric acid, diammonium salt | 7727-54-0 | 1 | 0.002912% | 0.02521% | 0.02521% | 0.02521% | 1 | 0.0001645% | 100% | 100% | 100%
Texas | Haskell | Phenolic resin | 9003-35-4 | 1 | 0.002912% | 0.4074% | 0.4074% | 0.4074% | 1 | 0.0001645% | 5% | 5% | 5%
Texas | Haskell | Potassium hydroxide | 1310-58-3 | 1 | 0.002912% | 0.02781% | 0.02781% | 0.02781% | 1 | 0.0001645% | 30% | 30% | 30%
Texas | Haskell | Propylene pentamer | 15220-87-8 | 1 | 0.002912% | 0.07168% | 0.07168% | 0.07168% | 1 | 0.0001645% | 15% | 15% | 15%
Texas | Haskell | Sodium metaborate tetrahydrate | 35585-58-1 | 1 | 0.002912% | 0.01574% | 0.01574% | 0.01574% | 1 | 0.0001645% | 20% | 20% | 20%
Texas | Haskell | Sodium tetraborate decahydrate | 1303-96-4 | 1 | 0.002912% | 0.04036% | 0.04036% | 0.04036% | 1 | 0.0001645% | 30% | 30% | 30%
Texas | Haskell | Triethylene glycol | 112-27-6 | 1 | 0.002912% | 10% | 10% | 10% | 1 | 0.0001645% | 1% | 1% | 1%
Texas | Hemphill | Methanol | 67-56-1 | 85 | 0.2475% | 0.009877% | 0.000212% | 0.05561% | 129 | 0.02122% | 30% | 1.122% | 70%
Texas | Hemphill | Distillates, petroleum, hydrotreated light | 64742-47-8 | 81 | 0.2358% | 0.03111% | 0.01715% | 0.1035% | 86 | 0.01414% | 30% | 30% | 80%
Texas | Hemphill | Glutaraldehyde | 111-30-8 | 74 | 0.2155% | 0.007575% | 0.000938% | 0.02251% | 75 | 0.01234% | 30% | 0.7243% | 60%
Texas | Hemphill | Water | 7732-18-5 | 71 | 0.2067% | 0.1628% | 0.009395% | 1.077% | 115 | 0.01891% | 85% | 22.5% | 95%
Texas | Hemphill | Hydrochloric acid | 7647-01-0 | 68 | 0.198% | 0.07916% | 0.02559% | 0.9353% | 69 | 0.01135% | 15% | 7.5% | 100%
Texas | Hemphill | Peroxydisulfuric acid, diammonium salt | 7727-54-0 | 68 | 0.198% | 0.00759% | 0.001004% | 0.02273% | 72 | 0.01184% | 100% | 33.11% | 100%
Texas | Hemphill | Ethanol | 64-17-5 | 54 | 0.1572% | 0.001235% | 0.000143% | 0.00239% | 55 | 0.009046% | 5% | 1% | 60%
Texas | Hemphill | Ethylene glycol | 107-21-1 | 49 | 0.1427% | 0.00374% | 0.000134% | 0.05658% | 54 | 0.008881% | 25% | 0.3592% | 40%
Texas | Hemphill | Quaternary ammonium compounds, benzyl-C12-16-alkyldimethyl, chlorides | 68424-85-1 | 48 | 0.1398% | 0.001245% | 0.0001735% | 0.005639% | 53 | 0.008717% | 5% | 5% | 10%
Texas | Hemphill | Citric acid | 77-92-9 | 41 | 0.1194% | 0.00088% | 0.00028% | 0.00616% | 41 | 0.006743% | 60% | 30% | 100%
Texas | Hemphill | Isopropanol | 67-63-0 | 39 | 0.1136% | 0.01015% | 3.9e-05% | 0.02858% | 59 | 0.009704% | 30% | 4.5% | 60%
Texas | Hemphill | Didecyl dimethyl ammonium chloride | 7173-51-5 | 38 | 0.1106% | 0.002415% | 0.00025% | 0.003304% | 38 | 0.00625% | 10% | 8% | 10%
Texas | Hemphill | Choline chloride | 67-48-1 | 34 | 0.099% | 0.04109% | 0.01935% | 0.09034% | 34 | 0.005592% | 75% | 73.25% | 83.75%
Texas | Hemphill | Nonyl phenol ethoxylate | 9016-45-9 | 31 | 0.09026% | 0.00154% | 8e-05% | 0.008875% | 31 | 0.005099% | 10% | 10% | 10%
Texas | Hemphill | Methenamine | 100-97-0 | 29 | 0.08444% | 0.02023% | 0.00035% | 0.07135% | 30 | 0.004934% | 2% | 0.01% | 2%
Texas | Hemphill | Phenolic resin | 9003-35-4 | 29 | 0.08444% | 0.06386% | 0.04824% | 0.2633% | 31 | 0.005099% | 5% | 4.5% | 5%
Texas | Hemphill | Sodium hydroxide | 1310-73-2 | 28 | 0.08153% | 0.0054% | 0% | 0.03923% | 28 | 0.004605% | 10% | 0% | 60%
Texas | Hemphill | Acetic acid | 64-19-7 | 26 | 0.0757% | 0.00226% | 0.001153% | 0.02396% | 26 | 0.004276% | 50% | 38% | 88.75%
Texas | Hemphill | Diethylene glycol | 111-46-6 | 24 | 0.06988% | 0.00074% | 3.43e-05% | 0.000949% | 24 | 0.003947% | 5% | 1% | 5%
Texas | Hemphill | Guar gum | 9000-30-0 | 20 | 0.05823% | 0.1236% | 0.01273% | 0.2208% | 20 | 0.003289% | 50% | 1.357% | 60%
Texas | Hemphill | Propargyl alcohol | 107-19-7 | 20 | 0.05823% | 0.00014% | 1.9e-05% | 0.0001895% | 20 | 0.003289% | 8% | 7.8% | 10%
Texas | Hemphill | Ammonium chloride | 12125-02-9 | 19 | 0.05532% | 0.0026% | 0.00224% | 0.01203% | 19 | 0.003125% | 2% | 2% | 12%
Texas | Hemphill | Solvent naphtha, petroleum, heavy arom. | 64742-94-5 | 19 | 0.05532% | 0.00344% | 9e-06% | 0.00411% | 19 | 0.003125% | 5% | 0.02375% | 10.3%
Texas | Hemphill | N,N-Dimethylformamide | 68-12-2 | 18 | 0.05241% | 7e-05% | 2.85e-05% | 0.0003619% | 18 | 0.00296% | 10% | 10% | 30%
Texas | Hemphill | Quartz | 14808-60-7 | 17 | 0.0495% | 0.00141% | 0.000372% | 15.04% | 17 | 0.002796% | 16% | 2% | 96.69%
Texas | Hemphill | 1,2-Ethanediaminium, N, N'-bis[2-[bis(2-hydroxyethyl)methylammonio]ethyl]-N,N'bis(2-hydroxyethyl)-N,N'-dimethyl-,tetrachloride | 138879-94-4 | 15 | 0.04368% | 0.03018% | 0.000574% | 0.03325% | 15 | 0.002467% | 60% | 60% | 60%
Texas | Hemphill | Polyethylene glycol | 25322-68-3 | 14 | 0.04076% | 0.01223% | 0.0008255% | 0.02712% | 14 | 0.002303% | 70% | 0.01041% | 70%
Texas | Hemphill | Sodium perborate tetrahydrate | 10486-00-7 | 14 | 0.04076% | 0.00559% | 0.003729% | 0.006895% | 14 | 0.002303% | 100% | 100% | 100%
Texas | Hemphill | Tri-n-butyl tetradecyl phosphonium chloride | 81741-28-8 | 14 | 0.04076% | 0.00347% | 0.000592% | 0.005575% | 14 | 0.002303% | 10% | 10% | 10%
Texas | Hemphill | Calcium chloride | 10043-52-4 | 13 | 0.03785% | 0.00503% | 0.003758% | 0.1056% | 14 | 0.002303% | 5% | 5% | 5%
Texas | Hemphill | Ethoxylated C9-11 alcohols | 68439-46-3 | 12 | 0.03494% | 0.00436% | 0.003855% | 0.009222% | 16 | 0.002632% | 10% | 7.516% | 10%
Texas | Hemphill | Sodium erythorbate | 6381-77-7 | 12 | 0.03494% | 0.00022% | 8.6e-05% | 0.001368% | 12 | 0.001974% | 100% | 100% | 100%
Texas | Hemphill | 2,2-Dibromo-3-nitrilopropionamide | 10222-01-2 | 10 | 0.02912% | 0.00211% | 0.0005062% | 0.007082% | 10 | 0.001645% | 10% | 2.277% | 73%
Texas | Hemphill | Benzyl chloride | 100-44-7 | 10 | 0.02912% | 1.5e-05% | 1e-05% | 5.1e-05% | 10 | 0.001645% | 1% | 1% | 1%
Texas | Hemphill | Formic acid | 64-18-6 | 10 | 0.02912% | 0.00093% | 0.0004815% | 0.003061% | 10 | 0.001645% | 60% | 60% | 60%
Texas | Hemphill | Nitrogen, liquid | 7727-37-9 | 10 | 0.02912% | 6.521% | 0.4686% | 9.495% | 10 | 0.001645% | 100% | 100% | 100%
Texas | Hemphill | Terpenes and Terpenoids, sweet orange-oil | 68647-72-3 | 10 | 0.02912% | 0.00018% | 0.0001145% | 0.0002% | 10 | 0.001645% | 5% | 5% | 5%
Texas | Hemphill | 2-Butoxyethanol | 111-76-2 | 9 | 0.02621% | 0.00481% | 3.4e-05% | 0.02575% | 14 | 0.002303% | 10% | 5% | 61%
Texas | Hemphill | Copolymer of acrylamide and sodium acrylate | 25987-30-8 | 9 | 0.02621% | 0.03234% | 0.02877% | 0.04298% | 9 | 0.00148% | 25% | 25% | 40%
Texas | Hemphill | Sodium chloride | 7647-14-5 | 9 | 0.02621% | 0.01348% | 0.002098% | 0.05904% | 9 | 0.00148% | 40% | 12.24% | 100%
Texas | Hemphill | Tetramethylammonium chloride | 75-57-0 | 9 | 0.02621% | 0.1062% | 0.0232% | 0.127% | 9 | 0.00148% | 60% | 0.7056% | 60%
Texas | Hemphill | Acetic anhydride | 108-24-7 | 8 | 0.02329% | 0.01413% | 0.002486% | 0.0583% | 8 | 0.001316% | 62% | 62% | 100%
Texas | Hemphill | Potassium hydroxide | 1310-58-3 | 8 | 0.02329% | 0.000945% | 7e-06% | 0.0257% | 8 | 0.001316% | 17.5% | 4.55e-05% | 36.5%
Texas | Hemphill | Sodium acetate | 127-09-3 | 8 | 0.02329% | 0.01293% | 0.001276% | 0.01643% | 8 | 0.001316% | 5% | 5% | 5%
Texas | Hemphill | C10-C16 ethoxylated alcohol | 68002-97-1 | 6 | 0.01747% | 0.004172% | 0.003883% | 0.0611% | 6 | 0.0009868% | 4.5% | 4% | 100%
Texas | Hemphill | Solvent naphtha, petroleum, heavy aliph. | 64742-96-7 | 6 | 0.01747% | 0.3051% | 0.06649% | 0.4576% | 6 | 0.0009868% | 65% | 65% | 65%
Texas | Hemphill | Tetrakis(hydroxymethyl)phosphonium sulfate | 55566-30-8 | 6 | 0.01747% | 0.0154% | 0.01038% | 0.01693% | 6 | 0.0009868% | 57.5% | 55% | 60%
Texas | Hemphill | Alcohols, C7-9-iso-, C8-rich, ethoxylated | 78330-19-5 | 5 | 0.01456% | 0.00797% | 0.006104% | 0.0096% | 5 | 0.0008223% | 0.05305% | 0.04829% | 0.08516%
Texas | Hemphill | Alcohols, C9-11-iso-, C10-rich, ethoxylated | 78330-20-8 | 5 | 0.01456% | 0.00797% | 0.006104% | 0.0096% | 5 | 0.0008223% | 0.05305% | 0.04829% | 0.08516%
Texas | Hemphill | Poly(oxy-1,2-ethanediyl), alpha-hexyl-omega-hydroxy | 31726-34-8 | 5 | 0.01456% | 0.00777% | 0% | 0.01056% | 5 | 0.0008223% | 0.07202% | 0.06522% | 13%
Texas | Hemphill | Potassium chloride | 7447-40-7 | 5 | 0.01456% | 0.00344% | 0.003346% | 0.005327% | 5 | 0.0008223% | 10% | 2.12% | 14%
Texas | Hemphill | Sodium chlorite | 7758-19-2 | 5 | 0.01456% | 0.002274% | 0.001674% | 0.002529% | 5 | 0.0008223% | 5% | 5% | 5%
Texas | Hemphill | Sodium tetraborate decahydrate | 1303-96-4 | 5 | 0.01456% | 0.0217% | 0.003476% | 0.03556% | 5 | 0.0008223% | 30% | 30% | 30%
Texas | Hemphill | Tetrahydro-3,5-dimethyl,2H-1,3,5-thiadiazine-2-thione | 533-74-4 | 5 | 0.01456% | 0.01353% | 0.00224% | 0.01407% | 5 | 0.0008223% | 24% | 4.8% | 24%
Texas | Hemphill | Trimethylamine quaternized polyepichlorohydrin | 51838-31-4 | 5 | 0.01456% | 0.00536% | 0.00353% | 0.005474% | 5 | 0.0008223% | 60% | 60% | 60%
Texas | Hemphill | 1-Decanol | 112-30-1 | 4 | 0.01165% | 6e-05% | 4.3e-05% | 8.55e-05% | 4 | 0.0006579% | 7% | 5.3% | 7%
Texas | Hemphill | 1-Octanol | 111-87-5 | 4 | 0.01165% | 6e-05% | 4.3e-05% | 8.55e-05% | 4 | 0.0006579% | 7% | 5.3% | 7%
Texas | Hemphill | 2-Ethylhexanol | 104-76-7 | 4 | 0.01165% | 0.00463% | 0.000469% | 0.006488% | 4 | 0.0006579% | 7% | 7% | 7%
Texas | Hemphill | Alcohols, C11-14-iso-, C13-rich, ethoxylated | 78330-21-9 | 4 | 0.01165% | 0.00339% | 0.0004245% | 0.003959% | 4 | 0.0006579% | 0.02498% | 0.02055% | 0.03003%
Texas | Hemphill | Boron sodium oxide | 1330-43-4 | 4 | 0.01165% | 0.00497% | 0.003511% | 0.009361% | 4 | 0.0006579% | 0.03207% | 0.03022% | 0.03411%
Texas | Hemphill | Carbonic acid, dipotassium salt | 584-08-7 | 4 | 0.01165% | 0.02422% | 0.003366% | 0.0556% | 4 | 0.0006579% | 60% | 60% | 60%
Texas | Hemphill | Corn sugar gum | 11138-66-2 | 4 | 0.01165% | 0.00777% | 0.00549% | 0.009846% | 4 | 0.0006579% | 0.05054% | 0.04927% | 0.05328%
Texas | Hemphill | Dodecylbenzenesulfonic acid, monoethanolamine salt | 26836-07-7 | 4 | 0.01165% | 0.008605% | 0.000885% | 0.01205% | 4 | 0.0006579% | 13% | 13% | 14.7%
Texas | Hemphill | Isotridecanol, ethoxylated | 9043-30-5 | 4 | 0.01165% | 0.00331% | 0.000336% | 0.004635% | 4 | 0.0006579% | 5% | 5% | 5%
Texas | Hemphill | Naphthalene | 91-20-3 | 4 | 0.01165% | 0.00069% | 8.7e-05% | 0.0008085% | 4 | 0.0006579% | 0.00509% | 0.0007245% | 0.006124%
Texas | Hemphill | Oxyalkylated nonyl phenolic resin | 30846-35-6 | 4 | 0.01165% | 0.00597% | 0.004532% | 0.009397% | 4 | 0.0006579% | 0.03982% | 0.03635% | 0.04541%
Texas | Hemphill | Pluronic F-127 | 9003-11-6 | 4 | 0.01165% | 0.01986% | 0.002019% | 0.02781% | 4 | 0.0006579% | 30% | 30% | 30%
Texas | Hemphill | Quaternary ammonium compounds, benzyl-C10-16-alkyldimethyl,áchlorides | 68989-00-4 | 4 | 0.01165% | 0.00339% | 0.0004245% | 0.003959% | 4 | 0.0006579% | 0.02498% | 0.02055% | 0.03003%
Texas | Hemphill | Sodium persulfate | 7775-27-1 | 4 | 0.01165% | 0.003135% | 0.002007% | 0.003881% | 4 | 0.0006579% | 100% | 100% | 100%
Texas | Hemphill | Talc | 14807-96-6 | 4 | 0.01165% | 0.00016% | 1.65e-05% | 0.00038% | 4 | 0.0006579% | 0.001355% | 0.000159% | 0.00233%
Texas | Hemphill | Vinylidene chloride/methylacrylate copolymer | 25038-72-6 | 4 | 0.01165% | 0.005905% | 0.002449% | 0.009667% | 4 | 0.0006579% | 0.03069% | 0.02164% | 0.0443%
Texas | Hemphill | (4R)-1-methyl-4-(prop-1-en-2-yl)cyclohexene | 5989-27-5 | 3 | 0.008735% | 0.009086% | 0.00892% | 0.009579% | 3 | 0.0004934% | 10% | 10% | 10%
Texas | Hemphill | Acrylamide | 79-06-1 | 3 | 0.008735% | 0.0001% | 9.64e-05% | 0.0001045% | 3 | 0.0004934% | 0.1% | 0.1% | 0.1%
Texas | Hemphill | Alcohols, C12-14-secondary, ethoxylated | 84133-50-6 | 3 | 0.008735% | 0.001994% | 0.001931% | 0.002087% | 3 | 0.0004934% | 2% | 2% | 2%
Texas | Hemphill | Alkylaryl sulphonic acid | 27176-87-0 | 3 | 0.008735% | 2.5e-05% | 2.14e-05% | 2.68e-05% | 3 | 0.0004934% | 5% | 5% | 5%
Texas | Hemphill | Ammonium acrylate | 10604-69-0 | 3 | 0.008735% | 0.000499% | 0.0004828% | 0.0005215% | 3 | 0.0004934% | 0.5% | 0.5% | 0.5%
Texas | Hemphill | Ammonium acrylate-acrylamide polymer | 26100-47-0 | 3 | 0.008735% | 0.02493% | 0.02414% | 0.02609% | 3 | 0.0004934% | 25% | 25% | 25%
Texas | Hemphill | Benzene, C10-16-alkyl derivs. | 68648-87-3 | 3 | 0.008735% | 0% | 0% | 0% | 3 | 0.0004934% | 0.04% | 0.04% | 0.04%
Texas | Hemphill | Ethoxylated C12-14 alcohols | 68439-50-9 | 3 | 0.008735% | 0.003988% | 0.003862% | 0.004174% | 3 | 0.0004934% | 4% | 4% | 4%
Texas | Hemphill | Ethoxylated C12-16 alcohols | 68551-12-2 | 3 | 0.008735% | 0.003988% | 0.003862% | 0.004174% | 3 | 0.0004934% | 4% | 4% | 4%
Texas | Hemphill | Ethoxylated propoxylated C12-14 alcohols | 68439-51-0 | 3 | 0.008735% | 0.001188% | 0.001147% | 0.001346% | 3 | 0.0004934% | 2% | 2% | 2%
Texas | Hemphill | Formaldehyde, polymer with N1-(2-aminoethyl)-1,2-ethanediamine, benzylated | 70750-07-1 | 3 | 0.008735% | 0.03016% | 0.02935% | 0.03136% | 3 | 0.0004934% | 60% | 60% | 60%
Texas | Hemphill | Poly(oxy-1,2-ethanediyl), .alpha.-[(9Z)-1-oxo-9-octadecenyl]-.omega.-hydroxy- | 9004-96-0 | 3 | 0.008735% | 0.002991% | 0.002897% | 0.003131% | 3 | 0.0004934% | 3% | 3% | 3%
Texas | Hemphill | Poly(oxy-1,2-ethanediyl), a-hydro-w-hydroxy-, ether with D-glucitol (2:1), tetra-(9Z)-9-octadecenoate | 61723-83-9 | 3 | 0.008735% | 0.000997% | 0.0009655% | 0.001044% | 3 | 0.0004934% | 1% | 1% | 1%
Texas | Hemphill | Potassium persulfate | 7727-21-1 | 3 | 0.008735% | 0.00257% | 0.002057% | 0.05465% | 3 | 0.0004934% | 100% | 100% | 100%
Texas | Hemphill | Quaternary ammonium compounds, dicoco alkyldimethyl, chlorides | 61789-77-3 | 3 | 0.008735% | 0.00034% | 3.4e-05% | 0.000457% | 3 | 0.0004934% | 0.00281% | 0.000281% | 0.003125%
Texas | Hemphill | Sodium carbonate | 497-19-8 | 3 | 0.008735% | 0.00079% | 0.00061% | 0.005722% | 3 | 0.0004934% | 100% | 100% | 100%
Texas | Hemphill | Sorbitan, mono-(9Z)-9-octadecenoate | 1338-43-8 | 3 | 0.008735% | 0.002991% | 0.002897% | 0.003131% | 3 | 0.0004934% | 3% | 3% | 3%
Texas | Hemphill | Sulfur dioxide | 7446-09-5 | 3 | 0.008735% | 0% | 0% | 0% | 3 | 0.0004934% | 0% | 0% | 0%
Texas | Hemphill | Sulfuric acid | 7664-93-9 | 3 | 0.008735% | 0% | 0% | 0% | 3 | 0.0004934% | 0.01% | 0.01% | 0.01%
Texas | Hemphill | 1,2,4-Trimethylbenzene | 95-63-6 | 2 | 0.005823% | 0.000725% | 0.0006665% | 0.0007835% | 2 | 0.0003289% | 1% | 1% | 1%
Texas | Hemphill | Bisphenol A/Epichlorohydrin resin | 25068-38-6 | 2 | 0.005823% | 0.006845% | 0.004914% | 0.008776% | 2 | 0.0003289% | 30% | 30% | 30%
Texas | Hemphill | Ethylenediaminetetraacetic acid tetrasodium salt hydrate | 64-02-8 | 2 | 0.005823% | 0.001245% | 0.0005385% | 0.001951% | 2 | 0.0003289% | 60% | 60% | 60%
Texas | Hemphill | Glycerin, natural | 56-81-5 | 2 | 0.005823% | 0.02878% | 0.0269% | 0.03066% | 2 | 0.0003289% | 37.5% | 30.75% | 44.25%
Texas | Hemphill | Glycine, N,N-bis(carboxymethyl)-, trisodium salt | 5064-31-3 | 2 | 0.005823% | 2e-05% | 1.1e-05% | 2.9e-05% | 2 | 0.0003289% | 1% | 1% | 1%
Texas | Hemphill | Hemicellulase Enzyme Concentrate | 9025-56-3 | 2 | 0.005823% | 0.000655% | 6.55e-05% | 0.001244% | 2 | 0.0003289% | 1.51% | 0.169% | 2.851%
Texas | Hemphill | Magnesium hydroxide | 1309-42-8 | 2 | 0.005823% | 0.003195% | 0.0031% | 0.00329% | 2 | 0.0003289% | 60% | 60% | 60%
Texas | Hemphill | Magnesium oxide (MgO) | 1309-48-4 | 2 | 0.005823% | 0.003195% | 0.0031% | 0.00329% | 2 | 0.0003289% | 60% | 60% | 60%
Texas | Hemphill | Magnesium peroxide (Mg(O2)) | 14452-57-4 | 2 | 0.005823% | 0.00213% | 0.002067% | 0.002193% | 2 | 0.0003289% | 40% | 40% | 40%
Texas | Hemphill | Mineral oil - includes paraffin oil | 8012-95-1 | 2 | 0.005823% | 0.1128% | 0.08734% | 0.1383% | 2 | 0.0003289% | 100% | 100% | 100%
Texas | Hemphill | Naphtha, petroleum, hydrotreated heavy | 64742-48-9 | 2 | 0.005823% | 0.09767% | 0.0347% | 0.1607% | 2 | 0.0003289% | 60% | 60% | 60%
Texas | Hemphill | Poly(oxy-1,2-ethanediyl), alpha-(nonylphenyl)-omega-hydroxy- , branched | 68412-54-4 | 2 | 0.005823% | 9e-05% | 6.3e-05% | 0.000117% | 2 | 0.0003289% | 7.5% | 5.25% | 9.75%
Texas | Hemphill | Propanol, 1(or 2)-(2-methoxymethylethoxy)- | 34590-94-8 | 2 | 0.005823% | 0.02282% | 0.01639% | 0.02926% | 2 | 0.0003289% | 100% | 100% | 100%
Texas | Hemphill | Raffinates, petroleum, sorption process | 64741-85-1 | 2 | 0.005823% | 0.09402% | 0.09385% | 0.0942% | 2 | 0.0003289% | 80% | 80% | 80%
Texas | Hemphill | Triethyl phosphate | 78-40-0 | 2 | 0.005823% | 6e-05% | 6e-05% | 6e-05% | 2 | 0.0003289% | 5% | 5% | 5%
Texas | Hemphill | White mineral oil, petroleum | 8042-47-5 | 2 | 0.005823% | 0.01004% | 0.007025% | 0.01305% | 2 | 0.0003289% | 100% | 100% | 100%
Texas | Hemphill | 1-(Phenylmethyl)pyridinium Et Me derivs., chlorides | 68909-18-2 | 1 | 0.002912% | 0.00016% | 0.00016% | 0.00016% | 1 | 0.0001645% | 13% | 13% | 13%
Texas | Hemphill | 1-Propanol | 71-23-8 | 1 | 0.002912% | 0.03087% | 0.03087% | 0.03087% | 1 | 0.0001645% | 30% | 30% | 30%
Texas | Hemphill | 1,2-Benzisothiazolin-3-one | 2634-33-5 | 1 | 0.002912% | 1e-05% | 1e-05% | 1e-05% | 1 | 0.0001645% | 1e-05% | 1e-05% | 1e-05%
Texas | Hemphill | 2-Propen-1-aminium, N,N-dimethyl-N-2-propenyl-, chloride, homopolymer | 26062-79-3 | 1 | 0.002912% | 0.01137% | 0.01137% | 0.01137% | 1 | 0.0001645% | 20% | 20% | 20%
Texas | Hemphill | 2-Propenoic acid, 2-ethylhexyl ester, polymer with 2-hydroxyethyl 2- propenoate | 36089-45-9 | 1 | 0.002912% | 1e-05% | 1e-05% | 1e-05% | 1 | 0.0001645% | 0.0001% | 0.0001% | 0.0001%
Texas | Hemphill | Anionic polyacrylamide | 25085-02-3 | 1 | 0.002912% | 0.04146% | 0.04146% | 0.04146% | 1 | 0.0001645% | 0.4937% | 0.4937% | 0.4937%
Texas | Hemphill | Boric acid | 10043-35-3 | 1 | 0.002912% | 0.00029% | 0.00029% | 0.00029% | 1 | 0.0001645% | 15% | 15% | 15%
Texas | Hemphill | Cinnamaldehyde (3-phenyl-2-propenal) | 104-55-2 | 1 | 0.002912% | 0.00012% | 0.00012% | 0.00012% | 1 | 0.0001645% | 10% | 10% | 10%
Texas | Hemphill | Collagen (Gelatin) | 9000-70-8 | 1 | 0.002912% | 0.00107% | 0.00107% | 0.00107% | 1 | 0.0001645% | 100% | 100% | 100%
Texas | Hemphill | Dimethyl polysiloxane | 63148-62-9 | 1 | 0.002912% | 0.00022% | 0.00022% | 0.00022% | 1 | 0.0001645% | 0.00208% | 0.00208% | 0.00208%
Texas | Hemphill | Distillates, petroleum, hydrotreated heavy paraffinic | 64742-54-7 | 1 | 0.002912% | 0.09398% | 0.09398% | 0.09398% | 1 | 0.0001645% | 100% | 100% | 100%
Texas | Hemphill | Edifas B | 9004-32-4 | 1 | 0.002912% | 1e-05% | 1e-05% | 1e-05% | 1 | 0.0001645% | 3e-05% | 3e-05% | 3e-05%
Texas | Hemphill | Ethanolamine | 141-43-5 | 1 | 0.002912% | 0.00019% | 0.00019% | 0.00019% | 1 | 0.0001645% | 10% | 10% | 10%
Texas | Hemphill | Fatty acids, C18-unsatd., dimers, ethoxylated propoxylated | 68308-89-4 | 1 | 0.002912% | 1e-05% | 1e-05% | 1e-05% | 1 | 0.0001645% | 0.0001% | 0.0001% | 0.0001%
Texas | Hemphill | Formic acid, potassium salt | 590-29-4 | 1 | 0.002912% | 0.02274% | 0.02274% | 0.02274% | 1 | 0.0001645% | 40% | 40% | 40%
Texas | Hemphill | Magnesium chloride | 7786-30-3 | 1 | 0.002912% | 0.03209% | 0.03209% | 0.03209% | 1 | 0.0001645% | 0.3821% | 0.3821% | 0.3821%
Texas | Hemphill | Poly-(oxy-1,2-ethanediyl)-alpha-undecyl-omega-hydroxy | 34398-01-1 | 1 | 0.002912% | 0.01204% | 0.01204% | 0.01204% | 1 | 0.0001645% | 0.09367% | 0.09367% | 0.09367%
Texas | Hemphill | Polysorbate 80 | 9005-65-6 | 1 | 0.002912% | 1e-05% | 1e-05% | 1e-05% | 1 | 0.0001645% | 3e-05% | 3e-05% | 3e-05%
Texas | Hemphill | Potassium metaborate | 13709-94-9 | 1 | 0.002912% | 0.01021% | 0.01021% | 0.01021% | 1 | 0.0001645% | 60% | 60% | 60%
Texas | Hemphill | Residues, petroleum, catalytic reformer fractionator | 64741-67-9 | 1 | 0.002912% | 0.00039% | 0.00039% | 0.00039% | 1 | 0.0001645% | 70% | 70% | 70%
Texas | Hemphill | Silica, amorphous precipitated | 67762-90-7 | 1 | 0.002912% | 6e-05% | 6e-05% | 6e-05% | 1 | 0.0001645% | 0.00051% | 0.00051% | 0.00051%
Texas | Hemphill | Siloxanes and Silicones, di-Me, 3-hydroxypropyl Me, ethoxylated propoxylated | 68937-55-3 | 1 | 0.002912% | 1e-05% | 1e-05% | 1e-05% | 1 | 0.0001645% | 0.0001% | 0.0001% | 0.0001%
Texas | Hemphill | Sodium nitrite | 7632-00-0 | 1 | 0.002912% | 1e-05% | 1e-05% | 1e-05% | 1 | 0.0001645% | 2e-05% | 2e-05% | 2e-05%
Texas | Hemphill | Sorbitan, monooctadecanoate | 1338-41-6 | 1 | 0.002912% | 2e-05% | 2e-05% | 2e-05% | 1 | 0.0001645% | 0.00019% | 0.00019% | 0.00019%
Texas | Hemphill | Tar bases, quinoline derivatives, benzyl chloride-quaternized | 72480-70-7 | 1 | 0.002912% | 0.00013% | 0.00013% | 0.00013% | 1 | 0.0001645% | 10% | 10% | 10%
Texas | Hemphill | Thioglycolic acid | 68-11-1 | 1 | 0.002912% | 0.00018% | 0.00018% | 0.00018% | 1 | 0.0001645% | 30% | 30% | 30%
Texas | Hemphill | Triisopropanolamine | 122-20-3 | 1 | 0.002912% | 0.02056% | 0.02056% | 0.02056% | 1 | 0.0001645% | 30% | 30% | 30%
Texas | Hemphill | Zirconium,tetrakis[2-[bis(2-hydroxyethyl)amino-kN]ethanolato-kO]- | 101033-44-7 | 1 | 0.002912% | 0.1029% | 0.1029% | 0.1029% | 1 | 0.0001645% | 100% | 100% | 100%
Texas | Hidalgo | Acetic acid | 64-19-7 | 31 | 0.09026% | 0.0056% | 0.001785% | 2.508% | 33 | 0.005428% | 30% | 16% | 30%
Texas | Hidalgo | Carbonic acid, dipotassium salt | 584-08-7 | 30 | 0.08735% | 0.133% | 0.004586% | 0.1454% | 30 | 0.004934% | 60% | 60% | 60%
Texas | Hidalgo | Sodium chloride | 7647-14-5 | 29 | 0.08444% | 0.05399% | 0.009432% | 0.1041% | 48 | 0.007895% | 30% | 30% | 30%
Texas | Hidalgo | Sodium chlorite | 7758-19-2 | 29 | 0.08444% | 0.00976% | 0.003142% | 0.02652% | 29 | 0.00477% | 10% | 10% | 10%
Texas | Hidalgo | Ammonium acetate | 631-61-8 | 28 | 0.08153% | 0.01844% | 0.005331% | 0.02089% | 28 | 0.004605% | 100% | 100% | 100%
Texas | Hidalgo | Ethanol | 64-17-5 | 28 | 0.08153% | 0.09015% | 0.04389% | 0.09228% | 28 | 0.004605% | 60% | 60% | 60%
Texas | Hidalgo | Potassium hydroxide | 1310-58-3 | 27 | 0.07862% | 0.00165% | 0.000576% | 0.05188% | 27 | 0.004441% | 5% | 5% | 51%
Texas | Hidalgo | Sodium persulfate | 7775-27-1 | 27 | 0.07862% | 0.00163% | 0.000833% | 0.04154% | 31 | 0.005099% | 100% | 100% | 100%
Texas | Hidalgo | Sodium thiosulfate | 7772-98-7 | 27 | 0.07862% | 0.1999% | 0.03386% | 0.4251% | 27 | 0.004441% | 60% | 60% | 60%
Texas | Hidalgo | Methanol | 67-56-1 | 26 | 0.0757% | 0.03159% | 0.00497% | 0.04394% | 28 | 0.004605% | 60% | 30% | 60%
Texas | Hidalgo | 1-Propanol | 71-23-8 | 25 | 0.07279% | 0.0053% | 0.003972% | 0.01072% | 25 | 0.004112% | 10% | 10% | 30%
Texas | Hidalgo | Potassium metaborate | 13709-94-9 | 25 | 0.07279% | 0.01747% | 0.002218% | 0.02661% | 25 | 0.004112% | 60% | 52% | 60%
Texas | Hidalgo | Terpenes and Terpenoids, sweet orange-oil | 68647-72-3 | 25 | 0.07279% | 0.00752% | 0.003936% | 0.00769% | 25 | 0.004112% | 5% | 5% | 5%
Texas | Hidalgo | Glycerin, natural | 56-81-5 | 24 | 0.06988% | 0.005295% | 0.003936% | 0.006494% | 24 | 0.003947% | 10% | 10% | 27%
Texas | Hidalgo | Zirconium,tetrakis[2-[bis(2-hydroxyethyl)amino-kN]ethanolato-kO]- | 101033-44-7 | 24 | 0.06988% | 0.03159% | 0.02189% | 0.03827% | 24 | 0.003947% | 60% | 60% | 94%
Texas | Hidalgo | Bronopol | 52-51-7 | 17 | 0.0495% | 0.00175% | 0.000992% | 0.00264% | 17 | 0.002796% | 100% | 100% | 100%
Texas | Hidalgo | Hemicellulase enzyme | 9012-54-8 | 12 | 0.03494% | 4.5e-05% | 1.1e-05% | 0.000357% | 12 | 0.001974% | 15% | 15% | 15%
Texas | Hidalgo | Ammonium chloride | 12125-02-9 | 4 | 0.01165% | 0.01741% | 0.01561% | 0.0197% | 4 | 0.0006579% | 27% | 27% | 27%
Texas | Hidalgo | Methenamine | 100-97-0 | 4 | 0.01165% | 0.3256% | 0.2134% | 0.3518% | 5 | 0.0008223% | 2% | 1% | 2%
Texas | Hidalgo | Zirconium, acetate lactate oxo ammonium complexes | 68909-34-2 | 4 | 0.01165% | 0.03871% | 0.03469% | 0.04378% | 4 | 0.0006579% | 60% | 60% | 60%
Texas | Hidalgo | 1,2,4-Trimethylbenzene | 95-63-6 | 3 | 0.008735% | 0.00136% | 0.000928% | 0.001504% | 3 | 0.0004934% | 1% | 1% | 1%
Texas | Hidalgo | Naphthalene | 91-20-3 | 3 | 0.008735% | 0.00152% | 0.001376% | 0.004121% | 3 | 0.0004934% | 1% | 1% | 4.6%
Texas | Hidalgo | Peroxydisulfuric acid, diammonium salt | 7727-54-0 | 3 | 0.008735% | 0.0016% | 0.00016% | 0.003661% | 3 | 0.0004934% | 100% | 100% | 100%
Texas | Hidalgo | Poly(oxy-1,2-ethanediyl)-nonylphenyl-hydroxy (mixture) | 127087-87-0 | 3 | 0.008735% | 0.01356% | 0.005325% | 0.01503% | 3 | 0.0004934% | 10% | 5.5% | 10%
Texas | Hidalgo | Solvent naphtha, petroleum, heavy arom. | 64742-94-5 | 3 | 0.008735% | 0.04067% | 0.0279% | 0.04507% | 3 | 0.0004934% | 30% | 30% | 30%
Texas | Hidalgo | 2-Butoxyethanol | 111-76-2 | 2 | 0.005823% | 0.06021% | 0.04034% | 0.08009% | 2 | 0.0003289% | 60% | 60% | 60%
Texas | Hidalgo | Bisphenol A/Epichlorohydrin resin | 25068-38-6 | 2 | 0.005823% | 0.1208% | 0.09394% | 0.1476% | 2 | 0.0003289% | 60% | 60% | 60%
Texas | Hidalgo | Dapsone | 80-08-0 | 2 | 0.005823% | 0.1219% | 0.09604% | 0.1478% | 2 | 0.0003289% | 60% | 60% | 60%
Texas | Hidalgo | Distillates, petroleum, hydrotreated light | 64742-47-8 | 2 | 0.005823% | 0.45% | 0.368% | 0.5319% | 4 | 0.0006579% | 60% | 34.5% | 60%
Texas | Hidalgo | Guar gum, carboxymethyl 2-hydroxypropyl ether, sodium salt | 68130-15-4 | 2 | 0.005823% | 0.1858% | 0.03513% | 0.3364% | 2 | 0.0003289% | 50% | 41% | 59%
Texas | Hidalgo | Phenolic resin | 9003-35-4 | 2 | 0.005823% | 42.02% | 5.256% | 78.78% | 3 | 0.0004934% | 6% | 6% | 90.6%
Texas | Hidalgo | Tetramethylammonium chloride | 75-57-0 | 2 | 0.005823% | 0.00023% | 2.3e-05% | 0.000437% | 2 | 0.0003289% | 30.5% | 3.95% | 57.05%
Texas | Hidalgo | White mineral oil, petroleum | 8042-47-5 | 2 | 0.005823% | 0.01553% | 0.005674% | 0.02538% | 2 | 0.0003289% | 95.5% | 91.45% | 99.55%
Texas | Hidalgo | 1-Propanol, zirconium(4+) salt | 23519-77-9 | 1 | 0.002912% | 0.01178% | 0.01178% | 0.01178% | 1 | 0.0001645% | 30% | 30% | 30%
Texas | Hidalgo | 2-Ethylhexanol | 104-76-7 | 1 | 0.002912% | 0.00612% | 0.00612% | 0.00612% | 1 | 0.0001645% | 7% | 7% | 7%
Texas | Hidalgo | Acetic anhydride | 108-24-7 | 1 | 0.002912% | 0.00085% | 0.00085% | 0.00085% | 1 | 0.0001645% | 30% | 30% | 30%
Texas | Hidalgo | Ammonium hydroxide | 1336-21-6 | 1 | 0.002912% | 0.00014% | 0.00014% | 0.00014% | 2 | 0.0003289% | 5% | 5% | 5%
Texas | Hidalgo | Boric acid | 10043-35-3 | 1 | 0.002912% | 0.00208% | 0.00208% | 0.00208% | 1 | 0.0001645% | 15% | 15% | 15%
Texas | Hidalgo | Carbon dioxide | 124-38-9 | 1 | 0.002912% | 4.508% | 4.508% | 4.508% | 1 | 0.0001645% | 100% | 100% | 100%
Texas | Hidalgo | Citric acid | 77-92-9 | 1 | 0.002912% | 0.00938% | 0.00938% | 0.00938% | 1 | 0.0001645% | 60% | 60% | 60%
Texas | Hidalgo | Distillates, petroleum, hydrotreated light paraffinic | 64742-55-8 | 1 | 0.002912% | 0.3532% | 0.3532% | 0.3532% | 1 | 0.0001645% | 60% | 60% | 60%
Texas | Hidalgo | Dodecylbenzenesulfonic acid, monoethanolamine salt | 26836-07-7 | 1 | 0.002912% | 0.01312% | 0.01312% | 0.01312% | 1 | 0.0001645% | 15% | 15% | 15%
Texas | Hidalgo | Ethanolamine | 141-43-5 | 1 | 0.002912% | 0.00069% | 0.00069% | 0.00069% | 1 | 0.0001645% | 5% | 5% | 5%
Texas | Hidalgo | Ethylene glycol | 107-21-1 | 1 | 0.002912% | 0.00555% | 0.00555% | 0.00555% | 1 | 0.0001645% | 40% | 40% | 40%
Texas | Hidalgo | Formalin | 50-00-0 | 1 | 0.002912% | 0.00195% | 0.00195% | 0.00195% | 2 | 0.0003289% | 0.01% | 0.01% | 0.01%
Texas | Hidalgo | Guar gum | 9000-30-0 | 1 | 0.002912% | 0.5782% | 0.5782% | 0.5782% | 1 | 0.0001645% | 100% | 100% | 100%
Texas | Hidalgo | Isotridecanol, ethoxylated | 9043-30-5 | 1 | 0.002912% | 0.00437% | 0.00437% | 0.00437% | 1 | 0.0001645% | 5% | 5% | 5%
Texas | Hidalgo | Magnesium hydroxide | 1309-42-8 | 1 | 0.002912% | 0.00025% | 0.00025% | 0.00025% | 1 | 0.0001645% | 5% | 5% | 5%
Texas | Hidalgo | Magnesium oxide (MgO) | 1309-48-4 | 1 | 0.002912% | 0.0001% | 0.0001% | 0.0001% | 1 | 0.0001645% | 2% | 2% | 2%
Texas | Hidalgo | Magnesium peroxide (Mg(O2)) | 14452-57-4 | 1 | 0.002912% | 0.0003% | 0.0003% | 0.0003% | 2 | 0.0003289% | 3% | 3% | 3%
Texas | Hidalgo | Nonyl phenol ethoxylate | 9016-45-9 | 1 | 0.002912% | 0.00062% | 0.00062% | 0.00062% | 1 | 0.0001645% | 10% | 10% | 10%
Texas | Hidalgo | Phenol | 108-95-2 | 1 | 0.002912% | 0.00195% | 0.00195% | 0.00195% | 2 | 0.0003289% | 0.01% | 0.01% | 0.01%
Texas | Hidalgo | Pluronic F-127 | 9003-11-6 | 1 | 0.002912% | 0.02623% | 0.02623% | 0.02623% | 1 | 0.0001645% | 30% | 30% | 30%
Texas | Hidalgo | Potassium chloride | 7447-40-7 | 1 | 0.002912% | 0.02701% | 0.02701% | 0.02701% | 1 | 0.0001645% | 15% | 15% | 15%
Texas | Hidalgo | Quartz | 14808-60-7 | 1 | 0.002912% | 0% | 0% | 0% | 1 | 0.0001645% | 30% | 30% | 30%
Texas | Hidalgo | Sodium tetraborate decahydrate | 1303-96-4 | 1 | 0.002912% | 0.00272% | 0.00272% | 0.00272% | 1 | 0.0001645% | 30% | 30% | 30%
Texas | Hidalgo | Tetrakis(hydroxymethyl)phosphonium sulfate | 55566-30-8 | 1 | 0.002912% | 0.00613% | 0.00613% | 0.00613% | 1 | 0.0001645% | 100% | 100% | 100%
Texas | Hidalgo | Tri-n-butyl tetradecyl phosphonium chloride | 81741-28-8 | 1 | 0.002912% | 0.00215% | 0.00215% | 0.00215% | 1 | 0.0001645% | 10% | 10% | 10%
Texas | Hidalgo | Triethanolamine | 102-71-6 | 1 | 0.002912% | 0.03927% | 0.03927% | 0.03927% | 1 | 0.0001645% | 100% | 100% | 100%
Texas | Hidalgo | Triisopropanolamine | 122-20-3 | 1 | 0.002912% | 0.0001% | 0.0001% | 0.0001% | 1 | 0.0001645% | 7% | 7% | 7%
Texas | Hidalgo | Water | 7732-18-5 | 1 | 0.002912% | 0.01871% | 0.01871% | 0.01871% | 1 | 0.0001645% | 30% | 30% | 30%
Texas | Hidalgo | Zirconium, hydroxylactate sodium complexes | 113184-20-6 | 1 | 0.002912% | 0.00088% | 0.00088% | 0.00088% | 1 | 0.0001645% | 60% | 60% | 60%
Texas | Hockley | Peroxydisulfuric acid, diammonium salt | 7727-54-0 | 18 | 0.05241% | 0.0125% | 0.0007505% | 0.03572% | 22 | 0.003618% | 100% | 0.7094% | 100%
Texas | Hockley | Distillates, petroleum, hydrotreated light | 64742-47-8 | 17 | 0.0495% | 0.1965% | 0.01415% | 0.4847% | 21 | 0.003454% | 30% | 3.119% | 100%
Texas | Hockley | Guar gum | 9000-30-0 | 16 | 0.04659% | 0.2786% | 0.1525% | 0.4704% | 16 | 0.002632% | 55% | 2.057% | 60%
Texas | Hockley | Methanol | 67-56-1 | 15 | 0.04368% | 0.05114% | 0.01039% | 0.1758% | 23 | 0.003783% | 30% | 1.103% | 68%
Texas | Hockley | Water | 7732-18-5 | 14 | 0.04076% | 0.2302% | 0.05752% | 5.102% | 32 | 0.005263% | 80% | 30% | 97%
Texas | Hockley | Glutaraldehyde | 111-30-8 | 11 | 0.03203% | 0.00775% | 0.003575% | 0.02232% | 11 | 0.001809% | 30% | 0.05355% | 30%
Texas | Hockley | Phenolic resin | 9003-35-4 | 11 | 0.03203% | 0.2837% | 0.1188% | 0.888% | 11 | 0.001809% | 5% | 3.388% | 5%
Texas | Hockley | Quartz | 14808-60-7 | 11 | 0.03203% | 0.00021% | 5e-05% | 8.066% | 13 | 0.002138% | 1% | 1% | 37.81%
Texas | Hockley | Diatomaceous earth, calcined | 91053-39-3 | 10 | 0.02912% | 0.01905% | 0.003001% | 0.06393% | 12 | 0.001974% | 100% | 60% | 100%
Texas | Hockley | Hydrochloric acid | 7647-01-0 | 10 | 0.02912% | 1.686% | 0.1344% | 16.02% | 10 | 0.001645% | 15% | 9.643% | 54.09%
Texas | Hockley | Methenamine | 100-97-0 | 10 | 0.02912% | 0.000565% | 0.0002345% | 0.001777% | 10 | 0.001645% | 0.01% | 0.01% | 0.01%
Texas | Hockley | Potassium hydroxide | 1310-58-3 | 10 | 0.02912% | 0.0019% | 0.000542% | 0.02578% | 10 | 0.001645% | 1% | 0.1009% | 5%
Texas | Hockley | 2-(2-Ethoxyethoxy)ethyl acetate | 112-15-2 | 8 | 0.02329% | 0.04595% | 0.0386% | 0.2142% | 8 | 0.001316% | 55% | 55% | 55%
Texas | Hockley | Copper(II) chloride | 7447-39-4 | 8 | 0.02329% | 0.002825% | 0.0001715% | 0.5507% | 8 | 0.001316% | 5% | 1.762% | 100%
Texas | Hockley | Ethanol | 64-17-5 | 8 | 0.02329% | 0.0376% | 0.03158% | 0.1752% | 8 | 0.001316% | 45% | 45% | 45%
Texas | Hockley | Ethylene glycol | 107-21-1 | 8 | 0.02329% | 0.01723% | 0.006719% | 0.05247% | 8 | 0.001316% | 30% | 15% | 30%
Texas | Hockley | Phosphonic acid | 13598-36-2 | 8 | 0.02329% | 0.00019% | 0.0001535% | 0.000652% | 8 | 0.001316% | 1% | 1% | 1%
Texas | Hockley | Carbonic acid, dipotassium salt | 584-08-7 | 7 | 0.02038% | 0.09851% | 0.06863% | 0.1151% | 7 | 0.001151% | 60% | 50% | 60%
Texas | Hockley | Hemicellulase Enzyme Concentrate | 9025-56-3 | 7 | 0.02038% | 0.00289% | 0.001652% | 0.003177% | 7 | 0.001151% | 3% | 3% | 3%
Texas | Hockley | Sodium tetraborate decahydrate | 1303-96-4 | 7 | 0.02038% | 0.0353% | 0.02529% | 0.05409% | 8 | 0.001316% | 30% | 18.95% | 30%
Texas | Hockley | Glyoxal | 107-22-2 | 6 | 0.01747% | 0.01375% | 0.008245% | 0.01812% | 7 | 0.001151% | 10% | 10% | 10%
Texas | Hockley | Isopropanol | 67-63-0 | 6 | 0.01747% | 0.00089% | 0.0002175% | 0.06455% | 10 | 0.001645% | 10% | 0.2007% | 40%
Texas | Hockley | Sodium hydroxide | 1310-73-2 | 6 | 0.01747% | 0.00136% | 0.000625% | 0.01205% | 7 | 0.001151% | 4% | 0.009734% | 5%
Texas | Hockley | Calcium chloride | 10043-52-4 | 5 | 0.01456% | 0.00124% | 0.0011% | 0.009426% | 5 | 0.0008223% | 5% | 5% | 5%
Texas | Hockley | Choline chloride | 67-48-1 | 5 | 0.01456% | 0.06883% | 0.03598% | 0.07466% | 5 | 0.0008223% | 75% | 0.2943% | 75%
Texas | Hockley | Tetramethylammonium chloride | 75-57-0 | 5 | 0.01456% | 0.0638% | 0.01448% | 0.2471% | 5 | 0.0008223% | 60% | 60% | 60%
Texas | Hockley | 2-Mercaptoethanol | 60-24-2 | 4 | 0.01165% | 0.007855% | 0.002233% | 0.06966% | 4 | 0.0006579% | 100% | 100% | 100%
Texas | Hockley | alpha-C11-15-sec-alkyl-omega-hydroxypoly(oxy-1,2-ethanediyl) | 68131-40-8 | 4 | 0.01165% | 0.01312% | 0.003811% | 0.0167% | 4 | 0.0006579% | 5% | 0.8331% | 5%
Texas | Hockley | Ammonium hydroxide | 1336-21-6 | 4 | 0.01165% | 0.000395% | 0.0001135% | 0.003481% | 4 | 0.0006579% | 5% | 5% | 5%
Texas | Hockley | Benzyl chloride | 100-44-7 | 4 | 0.01165% | 2.5e-05% | 1.15e-05% | 0.0003105% | 7 | 0.001151% | 1% | 0.3% | 1%
Texas | Hockley | Distillates, petroleum, hydrotreated light paraffinic | 64742-55-8 | 4 | 0.01165% | 0.4457% | 0.3987% | 0.5294% | 4 | 0.0006579% | 60% | 60% | 60%
Texas | Hockley | Formic acid | 64-18-6 | 4 | 0.01165% | 0.00083% | 0.000676% | 0.01532% | 4 | 0.0006579% | 60% | 60% | 60%
Texas | Hockley | Propargyl alcohol | 107-19-7 | 4 | 0.01165% | 0.007185% | 0.001125% | 0.01488% | 4 | 0.0006579% | 5.063% | 0.02489% | 10%
Texas | Hockley | Solvent naphtha, petroleum, heavy arom. | 64742-94-5 | 4 | 0.01165% | 0.02193% | 0.01725% | 0.1448% | 5 | 0.0008223% | 5% | 0.3925% | 81%
Texas | Hockley | 1,2,4-Trimethylbenzene | 95-63-6 | 3 | 0.008735% | 0.00423% | 0.001188% | 0.01185% | 3 | 0.0004934% | 0.1222% | 0.01637% | 18.01%
Texas | Hockley | 2-Methyl-3(2H)-isothiazolone | 2682-20-4 | 3 | 0.008735% | 0.00023% | 0.000221% | 0.000266% | 3 | 0.0004934% | 5% | 5% | 5%
Texas | Hockley | 5-Chloro-2-methyl-3(2H)-isothiazolone | 26172-55-4 | 3 | 0.008735% | 0.00047% | 0.000452% | 0.000533% | 3 | 0.0004934% | 10% | 10% | 10%
Texas | Hockley | Acetic acid, mercapto-, monoammonium salt | 5421-46-5 | 3 | 0.008735% | 0.3394% | 0.07625% | 0.5642% | 3 | 0.0004934% | 100% | 12.94% | 100%
Texas | Hockley | Cristobalite | 14464-46-1 | 3 | 0.008735% | 5e-05% | 4.1e-05% | 5e-05% | 3 | 0.0004934% | 1% | 1% | 1%
Texas | Hockley | Ethylenediaminetetraacetic acid tetrasodium salt hydrate | 64-02-8 | 3 | 0.008735% | 0.01834% | 0.01472% | 0.09723% | 3 | 0.0004934% | 1.02% | 0.1716% | 54.1%
Texas | Hockley | Glycine, N,N-bis(carboxymethyl)-, trisodium salt | 5064-31-3 | 3 | 0.008735% | 0.00031% | 0.000202% | 0.001318% | 3 | 0.0004934% | 0.01379% | 0.002315% | 0.9014%
Texas | Hockley | Magnesium chloride | 7786-30-3 | 3 | 0.008735% | 0.00023% | 0.000221% | 0.000266% | 3 | 0.0004934% | 5% | 5% | 5%
Texas | Hockley | Magnesium nitrate | 10377-60-3 | 3 | 0.008735% | 0.00047% | 0.000452% | 0.000533% | 3 | 0.0004934% | 10% | 10% | 10%
Texas | Hockley | Naphthalene | 91-20-3 | 3 | 0.008735% | 0.00423% | 0.002655% | 0.01827% | 3 | 0.0004934% | 0.1909% | 0.03112% | 18.02%
Texas | Hockley | Nonoxynolá | 26027-38-3 | 3 | 0.008735% | 0.00106% | 0.000313% | 0.003121% | 3 | 0.0004934% | 0.03228% | 0.004326% | 4.503%
Texas | Hockley | Nonyl phenol ethoxylate | 9016-45-9 | 3 | 0.008735% | 0.04558% | 0.01179% | 0.05058% | 3 | 0.0004934% | 50% | 14% | 50%
Texas | Hockley | Poly(oxy-1,2-ethanediyl), alpha-hexyl-omega-hydroxy | 31726-34-8 | 3 | 0.008735% | 0.02132% | 0.01932% | 0.02569% | 3 | 0.0004934% | 0.2052% | 0.1476% | 11.72%
Texas | Hockley | Potassium metaborate | 13709-94-9 | 3 | 0.008735% | 0.04717% | 0.03461% | 0.04758% | 3 | 0.0004934% | 35% | 35% | 35%
Texas | Hockley | Tetrahydro-3,5-dimethyl,2H-1,3,5-thiadiazine-2-thione | 533-74-4 | 3 | 0.008735% | 0.0081% | 0.008019% | 0.008199% | 3 | 0.0004934% | 24% | 24% | 24%
Texas | Hockley | Tetrakis(hydroxymethyl)phosphonium sulfate | 55566-30-8 | 3 | 0.008735% | 0.00904% | 0.00256% | 0.02264% | 3 | 0.0004934% | 60% | 6.044% | 96%
Texas | Hockley | 1,2-Propylene glycol | 57-55-6 | 2 | 0.005823% | 0.02388% | 0.02178% | 0.02598% | 2 | 0.0003289% | 30% | 30% | 30%
Texas | Hockley | 2-Butoxyethanol | 111-76-2 | 2 | 0.005823% | 0.2344% | 0.2157% | 0.2531% | 2 | 0.0003289% | 51.03% | 6.953% | 95.1%
Texas | Hockley | Alkenes, C>10 .alpha.- | 64743-02-8 | 2 | 0.005823% | 0.00479% | 0.001271% | 0.008309% | 2 | 0.0003289% | 0.04425% | 0.008691% | 0.07981%
Texas | Hockley | Aminotrimethylene phosphonic acid | 6419-19-8 | 2 | 0.005823% | 0.01832% | 0.01456% | 0.02208% | 2 | 0.0003289% | 30% | 30% | 30%
Texas | Hockley | Ammonium chloride | 12125-02-9 | 2 | 0.005823% | 6e-05% | 5.1e-05% | 6.9e-05% | 2 | 0.0003289% | 5% | 5% | 5%
Texas | Hockley | Dodecane | 112-40-3 | 2 | 0.005823% | 0.06574% | 0.05841% | 0.07306% | 2 | 0.0003289% | 100% | 100% | 100%
Texas | Hockley | Ethoxylated C12-13 alcohols | 66455-14-9 | 2 | 0.005823% | 0.00228% | 0.001983% | 0.002577% | 2 | 0.0003289% | 0.01779% | 0.01123% | 0.02435%
Texas | Hockley | Ethoxylated C14-15 alcohols | 68951-67-7 | 2 | 0.005823% | 0.01078% | 0.00286% | 0.0187% | 2 | 0.0003289% | 0.09957% | 0.01956% | 0.1796%
Texas | Hockley | Ethylbenzene | 100-41-4 | 2 | 0.005823% | 1.5e-05% | 1.05e-05% | 1.95e-05% | 2 | 0.0003289% | 9.5e-05% | 1.85e-05% | 0.0001715%
Texas | Hockley | Fatty acids, tall-oil | 61790-12-3 | 2 | 0.005823% | 0.02814% | 0.007459% | 0.04883% | 2 | 0.0003289% | 0.26% | 0.05108% | 0.4689%
Texas | Hockley | Formaldehyde polymer with methyl oxirane, 4-nonylphenol and oxirane | 63428-92-2 | 2 | 0.005823% | 0.01904% | 0.004065% | 0.03403% | 2 | 0.0003289% | 0.1782% | 0.0295% | 0.327%
Texas | Hockley | Formaldehyde, polymer with 4-(1,1-dimethylethyl)phenol, 2- methyloxirane, 4-nonylphenol and oxirane | 68188-99-8 | 2 | 0.005823% | 0.001035% | 0.0002205% | 0.00185% | 2 | 0.0003289% | 0.009685% | 0.001599% | 0.01777%
Texas | Hockley | Glycine, N,N'-1,2-ethanediylbis[N-(carboxymethyl)-, disodium salt | 139-33-3 | 2 | 0.005823% | 0.001625% | 0.0005135% | 0.002736% | 2 | 0.0003289% | 0.01483% | 0.003364% | 0.0263%
Texas | Hockley | Glycolic acid sodium salt | 2836-32-0 | 2 | 0.005823% | 0.004875% | 0.001532% | 0.008219% | 2 | 0.0003289% | 0.04448% | 0.01008% | 0.07888%
Texas | Hockley | Potassium acetate | 127-08-2 | 2 | 0.005823% | 1e-05% | 1e-05% | 1e-05% | 2 | 0.0003289% | 5e-05% | 1.4e-05% | 8.6e-05%
Texas | Hockley | Propylene pentamer | 15220-87-8 | 2 | 0.005823% | 0.06574% | 0.05841% | 0.07306% | 2 | 0.0003289% | 100% | 100% | 100%
Texas | Hockley | Quaternary ammonium compounds, bis(hydrogenated tallow alkyl)dimethyl, salts with bentonite | 68953-58-2 | 2 | 0.005823% | 0.00912% | 0.007932% | 0.01031% | 2 | 0.0003289% | 0.07129% | 0.045% | 0.09759%
Texas | Hockley | Quaternary ammonium compounds, dicoco alkyldimethyl, chlorides | 61789-77-3 | 2 | 0.005823% | 0.00104% | 0.000941% | 0.001139% | 2 | 0.0003289% | 0.00759% | 0.00633% | 0.00885%
Texas | Hockley | Thiourea polymer | 68527-49-1 | 2 | 0.005823% | 0.02316% | 0.006141% | 0.04019% | 2 | 0.0003289% | 0.214% | 0.04203% | 0.3859%
Texas | Hockley | Tridecane | 629-50-5 | 2 | 0.005823% | 0.06574% | 0.05841% | 0.07306% | 2 | 0.0003289% | 100% | 100% | 100%
Texas | Hockley | Triethanolamine | 102-71-6 | 2 | 0.005823% | 0.03435% | 0.02671% | 0.04198% | 2 | 0.0003289% | 50.12% | 5.22% | 95.01%
Texas | Hockley | Trisodium ethylenediaminetetraacetate | 150-38-9 | 2 | 0.005823% | 0.001625% | 0.0005135% | 0.002736% | 2 | 0.0003289% | 0.01483% | 0.003364% | 0.0263%
Texas | Hockley | Undecane | 1120-21-4 | 2 | 0.005823% | 0.06574% | 0.05841% | 0.07306% | 2 | 0.0003289% | 100% | 100% | 100%
Texas | Hockley | Alcohols, C11-14-iso-, C13-rich, ethoxylated | 78330-21-9 | 1 | 0.002912% | 0.0056% | 0.0056% | 0.0056% | 1 | 0.0001645% | 0.03024% | 0.03024% | 0.03024%
Texas | Hockley | Alcohols, C7-9-iso-, C8-rich, ethoxylated | 78330-19-5 | 1 | 0.002912% | 0.08704% | 0.08704% | 0.08704% | 1 | 0.0001645% | 0.4696% | 0.4696% | 0.4696%
Texas | Hockley | Alcohols, C9-11-iso-, C10-rich, ethoxylated | 78330-20-8 | 1 | 0.002912% | 0.01132% | 0.01132% | 0.01132% | 1 | 0.0001645% | 0.0611% | 0.0611% | 0.0611%
Texas | Hockley | Boric acid, dipotassium salt | 1332-77-0 | 1 | 0.002912% | 0.1265% | 0.1265% | 0.1265% | 1 | 0.0001645% | 0.6825% | 0.6825% | 0.6825%
Texas | Hockley | Bronopol | 52-51-7 | 1 | 0.002912% | 0.0145% | 0.0145% | 0.0145% | 1 | 0.0001645% | 100% | 100% | 100%
Texas | Hockley | Glycerin, natural | 56-81-5 | 1 | 0.002912% | 0.04125% | 0.04125% | 0.04125% | 1 | 0.0001645% | 0.2226% | 0.2226% | 0.2226%
Texas | Hockley | Naphtha, petroleum, hydrotreated heavy | 64742-48-9 | 1 | 0.002912% | 0.4199% | 0.4199% | 0.4199% | 1 | 0.0001645% | 60% | 60% | 60%
Texas | Hockley | Oxyalkylated nonyl phenolic resin | 30846-35-6 | 1 | 0.002912% | 0.00846% | 0.00846% | 0.00846% | 1 | 0.0001645% | 0.04567% | 0.04567% | 0.04567%
Texas | Hockley | Polyethylene glycol | 25322-68-3 | 1 | 0.002912% | 0.00252% | 0.00252% | 0.00252% | 1 | 0.0001645% | 0.01358% | 0.01358% | 0.01358%
Texas | Hockley | Polyquaternium 15 | 35429-19-7 | 1 | 0.002912% | 0.09396% | 0.09396% | 0.09396% | 1 | 0.0001645% | 0.9044% | 0.9044% | 0.9044%
Texas | Hockley | Potassium chloride | 7447-40-7 | 1 | 0.002912% | 9.666% | 9.666% | 9.666% | 1 | 0.0001645% | 100% | 100% | 100%
Texas | Hockley | Quaternary ammonium compounds, benzyl-C10-16-alkyldimethyl,áchlorides | 68989-00-4 | 1 | 0.002912% | 0.0056% | 0.0056% | 0.0056% | 1 | 0.0001645% | 0.03024% | 0.03024% | 0.03024%
Texas | Hockley | Sodium chloride | 7647-14-5 | 1 | 0.002912% | 0.01328% | 0.01328% | 0.01328% | 1 | 0.0001645% | 30% | 30% | 30%
Texas | Hockley | Sorbitan, mono-(9Z)-9-octadecenoate | 1338-43-8 | 1 | 0.002912% | 0.00762% | 0.00762% | 0.00762% | 1 | 0.0001645% | 0.07333% | 0.07333% | 0.07333%
Texas | Hockley | Talc | 14807-96-6 | 1 | 0.002912% | 0.00039% | 0.00039% | 0.00039% | 1 | 0.0001645% | 0.0021% | 0.0021% | 0.0021%
Texas | Hockley | Vinylidene chloride/methylacrylate copolymer | 25038-72-6 | 1 | 0.002912% | 0.0074% | 0.0074% | 0.0074% | 1 | 0.0001645% | 0.03992% | 0.03992% | 0.03992%
Texas | Hockley | White mineral oil, petroleum | 8042-47-5 | 1 | 0.002912% | 0.00969% | 0.00969% | 0.00969% | 1 | 0.0001645% | 30% | 30% | 30%
Texas | Hood | Hydrochloric acid | 7647-01-0 | 36 | 0.1048% | 0.1135% | 0.04755% | 0.133% | 38 | 0.00625% | 15% | 13.88% | 17.25%
Texas | Hood | Methanol | 67-56-1 | 36 | 0.1048% | 0.00091% | 0.00048% | 0.1875% | 54 | 0.008881% | 45% | 10% | 70%
Texas | Hood | Ethylene glycol | 107-21-1 | 34 | 0.099% | 0.00431% | 0.0001265% | 0.005997% | 36 | 0.005921% | 30% | 25% | 30%
Texas | Hood | Distillates, petroleum, hydrotreated light | 64742-47-8 | 33 | 0.09609% | 0.00603% | 0.000226% | 0.2614% | 33 | 0.005428% | 30% | 30% | 45%
Texas | Hood | Water | 7732-18-5 | 29 | 0.08444% | 0.649% | 0.07009% | 54.53% | 55 | 0.009046% | 80% | 45% | 92.5%
Texas | Hood | Ethanol | 64-17-5 | 21 | 0.06115% | 0.00092% | 0.00024% | 0.03092% | 22 | 0.003618% | 5% | 1% | 95.25%
Texas | Hood | Glutaraldehyde | 111-30-8 | 21 | 0.06115% | 0.0055% | 0.00224% | 0.00748% | 23 | 0.003783% | 30% | 5% | 30%
Texas | Hood | Propargyl alcohol | 107-19-7 | 21 | 0.06115% | 0.00012% | 9e-05% | 0.00052% | 21 | 0.003454% | 10% | 10% | 30%
Texas | Hood | Peroxydisulfuric acid, diammonium salt | 7727-54-0 | 20 | 0.05823% | 0.0011% | 0.0005885% | 0.001818% | 21 | 0.003454% | 100% | 100% | 100%
Texas | Hood | Poly(oxy-1,2-ethanediyl)-nonylphenyl-hydroxy (mixture) | 127087-87-0 | 20 | 0.05823% | 0.001155% | 0.000944% | 0.001678% | 20 | 0.003289% | 5% | 5% | 100%
Texas | Hood | Isopropanol | 67-63-0 | 18 | 0.05241% | 0.00431% | 0.0003135% | 0.183% | 18 | 0.00296% | 5% | 5% | 30%
Texas | Hood | Quaternary ammonium compounds, benzyl-C12-16-alkyldimethyl, chlorides | 68424-85-1 | 16 | 0.04659% | 0.00092% | 0.0008475% | 0.002243% | 16 | 0.002632% | 5% | 5% | 10%
Texas | Hood | Diethylene glycol | 111-46-6 | 14 | 0.04076% | 0.00096% | 0.000923% | 0.00097% | 14 | 0.002303% | 5% | 5% | 5%
Texas | Hood | Ammonium bisulfite | 10192-30-0 | 13 | 0.03785% | 0.01034% | 0.005602% | 0.01065% | 15 | 0.002467% | 75% | 10% | 75%
Texas | Hood | Citric acid | 77-92-9 | 13 | 0.03785% | 0.00496% | 0.004086% | 0.005002% | 13 | 0.002138% | 60% | 60% | 60%
Texas | Hood | Copolymer of acrylamide and sodium acrylate | 25987-30-8 | 13 | 0.03785% | 0.00924% | 0.007854% | 0.01068% | 13 | 0.002138% | 40% | 40% | 40%
Texas | Hood | Didecyl dimethyl ammonium chloride | 7173-51-5 | 13 | 0.03785% | 0.00183% | 0.001632% | 0.001872% | 13 | 0.002138% | 10% | 10% | 10%
Texas | Hood | Nonyl phenol ethoxylate | 9016-45-9 | 13 | 0.03785% | 6e-05% | 5.2e-05% | 7e-05% | 13 | 0.002138% | 10% | 10% | 10%
Texas | Hood | Sorbitan, mono-(9Z)-9-octadecenoate | 1338-43-8 | 13 | 0.03785% | 0.00115% | 0.00098% | 0.001332% | 13 | 0.002138% | 5% | 5% | 5%
Texas | Hood | Tetrakis(hydroxymethyl)phosphonium sulfate | 55566-30-8 | 11 | 0.03203% | 0.01099% | 0.00889% | 0.5377% | 11 | 0.001809% | 50% | 50% | 50%
Texas | Hood | 2-Butoxyethanol | 111-76-2 | 7 | 0.02038% | 0.00041% | 0.000333% | 0.000548% | 7 | 0.001151% | 30% | 30% | 30%
Texas | Hood | Ammonium acrylate-acrylamide polymer | 26100-47-0 | 7 | 0.02038% | 0.02799% | 0.01122% | 0.03094% | 7 | 0.001151% | 60% | 60% | 60%
Texas | Hood | Distillates, petroleum, straight-run middle | 64741-44-2 | 7 | 0.02038% | 0.01399% | 0.005609% | 0.01547% | 7 | 0.001151% | 30% | 30% | 30%
Texas | Hood | Alkyl* dimethyl ethylbenzyl ammonium chloride *(50%C12, 30%C14, 17%C16, 3%C18) | 85409-23-0 | 4 | 0.01165% | 0.00238% | 0.002273% | 0.002478% | 4 | 0.0006579% | 10% | 10% | 10%
Texas | Hood | Quaternary ammonium compounds, benzyl-C12-18-alkyldimethyl, chlorides | 68391-01-5 | 4 | 0.01165% | 0.00238% | 0.002273% | 0.002478% | 4 | 0.0006579% | 10% | 10% | 10%
Texas | Hood | Sodium hydroxide | 1310-73-2 | 3 | 0.008735% | 0.0006% | 0.000339% | 0.000663% | 3 | 0.0004934% | 4% | 4% | 4.9%
Texas | Hood | 1,2,4-Trimethylbenzene | 95-63-6 | 2 | 0.005823% | 0.000455% | 0.0004505% | 0.0004595% | 2 | 0.0003289% | 100% | 100% | 100%
Texas | Hood | 2-Propenoic acid, polymer with 2-propenamide | 9003-06-9 | 2 | 0.005823% | 0.006475% | 0.006363% | 0.006588% | 2 | 0.0003289% | 28% | 28% | 28%
Texas | Hood | Glycerin, natural | 56-81-5 | 2 | 0.005823% | 0.0043% | 0.004138% | 0.004462% | 2 | 0.0003289% | 40% | 40% | 40%
Texas | Hood | Methenamine | 100-97-0 | 2 | 0.005823% | 0.00569% | 0.005681% | 0.005699% | 2 | 0.0003289% | 1% | 1% | 1%
Texas | Hood | Phenolic resin | 9003-35-4 | 2 | 0.005823% | 0.02845% | 0.0284% | 0.0285% | 2 | 0.0003289% | 5% | 5% | 5%
Texas | Hood | Tetrahydro-3,5-dimethyl,2H-1,3,5-thiadiazine-2-thione | 533-74-4 | 2 | 0.005823% | 0.00379% | 0.00361% | 0.00397% | 2 | 0.0003289% | 24% | 24% | 24%
Texas | Hood | Acetic acid | 64-19-7 | 1 | 0.002912% | 0.00066% | 0.00066% | 0.00066% | 1 | 0.0001645% | 85% | 85% | 85%
Texas | Hood | Alkenes, C>10 .alpha.- | 64743-02-8 | 1 | 0.002912% | 1e-05% | 1e-05% | 1e-05% | 1 | 0.0001645% | 5% | 5% | 5%
Texas | Hood | Bisphenol A/Epichlorohydrin resin | 25068-38-6 | 1 | 0.002912% | 0.00277% | 0.00277% | 0.00277% | 1 | 0.0001645% | 30% | 30% | 30%
Texas | Hood | Ethoxylated C14-15 alcohols | 68951-67-7 | 1 | 0.002912% | 4e-05% | 4e-05% | 4e-05% | 1 | 0.0001645% | 30% | 30% | 30%
Texas | Hood | Glycine, N,N-bis(carboxymethyl)-, trisodium salt | 5064-31-3 | 1 | 0.002912% | 0.00028% | 0.00028% | 0.00028% | 1 | 0.0001645% | 40% | 40% | 40%
Texas | Hood | Guar gum | 9000-30-0 | 1 | 0.002912% | 60% | 60% | 60% | 1 | 0.0001645% | 100% | 100% | 100%
Texas | Hood | Potassium hydroxide | 1310-58-3 | 1 | 0.002912% | 0.00164% | 0.00164% | 0.00164% | 1 | 0.0001645% | 5% | 5% | 5%
Texas | Hood | Quartz | 14808-60-7 | 1 | 0.002912% | 0.00067% | 0.00067% | 0.00067% | 1 | 0.0001645% | 15% | 15% | 15%
Texas | Hood | Sodium sulfate | 7757-82-6 | 1 | 0.002912% | 1e-05% | 1e-05% | 1e-05% | 1 | 0.0001645% | 2% | 2% | 2%
Texas | Hood | Tetradecyl dimethyl benzyl ammonium chloride | 139-08-2 | 1 | 0.002912% | 0.00113% | 0.00113% | 0.00113% | 1 | 0.0001645% | 5% | 5% | 5%
Texas | Hood | Thiourea polymer | 68527-49-1 | 1 | 0.002912% | 4e-05% | 4e-05% | 4e-05% | 1 | 0.0001645% | 30% | 30% | 30%
Texas | Houston | Hydrochloric acid | 7647-01-0 | 10 | 0.02912% | 0.5473% | 0.428% | 1.315% | 10 | 0.001645% | 10% | 10% | 68.5%
Texas | Houston | Isopropanol | 67-63-0 | 9 | 0.02621% | 0.01216% | 0.000916% | 0.02009% | 11 | 0.001809% | 30% | 10% | 30%
Texas | Houston | Methanol | 67-56-1 | 9 | 0.02621% | 0.0081% | 0.000784% | 0.03217% | 17 | 0.002796% | 10% | 4.4% | 36%
Texas | Houston | Solvent naphtha, petroleum, heavy arom. | 64742-94-5 | 7 | 0.02038% | 0.02028% | 0.01326% | 0.03529% | 7 | 0.001151% | 50% | 36% | 50%
Texas | Houston | 1-(Phenylmethyl)pyridinium Et Me derivs., chlorides | 68909-18-2 | 6 | 0.01747% | 0.00384% | 0.003362% | 0.005718% | 6 | 0.0009868% | 10% | 10% | 10%
Texas | Houston | Acetic acid | 64-19-7 | 6 | 0.01747% | 0.0024% | 0.0021% | 0.00358% | 6 | 0.0009868% | 10% | 10% | 10%
Texas | Houston | Glycine, N,N-bis(carboxymethyl)-, trisodium salt | 5064-31-3 | 6 | 0.01747% | 0.001535% | 0.00142% | 0.002625% | 6 | 0.0009868% | 8% | 8% | 8%
Texas | Houston | Paraffin waxes and Hydrocarbon waxes | 8002-74-2 | 6 | 0.01747% | 0.1368% | 0.1107% | 0.7125% | 6 | 0.0009868% | 100% | 100% | 100%
Texas | Houston | Thioglycolic acid | 68-11-1 | 6 | 0.01747% | 0.00384% | 0.003362% | 0.005718% | 6 | 0.0009868% | 10% | 10% | 10%
Texas | Houston | Sodium hypochlorite | 7681-52-9 | 5 | 0.01456% | 0.00305% | 0.002778% | 0.005412% | 5 | 0.0008223% | 13% | 13% | 13%
Texas | Houston | Distillates, petroleum, hydrotreated light | 64742-47-8 | 4 | 0.01165% | 0.02721% | 0.01549% | 0.02906% | 7 | 0.001151% | 30% | 22.57% | 47.5%
Texas | Houston | Diethylene glycol | 111-46-6 | 3 | 0.008735% | 0.00044% | 8e-05% | 0.001259% | 3 | 0.0004934% | 5% | 1.4% | 5%
Texas | Houston | Ethylene glycol | 107-21-1 | 3 | 0.008735% | 0.00222% | 0.001203% | 0.006288% | 3 | 0.0004934% | 25% | 25% | 29.5%
Texas | Houston | Formic acid | 64-18-6 | 3 | 0.008735% | 0.00636% | 0.004731% | 0.06933% | 4 | 0.0006579% | 72.5% | 60% | 96.05%
Texas | Houston | Methenamine | 100-97-0 | 3 | 0.008735% | 0.00442% | 0.000442% | 0.07738% | 4 | 0.0006579% | 0.75% | 0.0835% | 1.85%
Texas | Houston | Phenolic resin | 9003-35-4 | 3 | 0.008735% | 0.02477% | 0.002477% | 0.1948% | 4 | 0.0006579% | 5% | 3.3% | 5%
Texas | Houston | Water | 7732-18-5 | 3 | 0.008735% | 4.442% | 3.569% | 89.46% | 6 | 0.0009868% | 85% | 30% | 99.25%
Texas | Houston | 2-Butoxyethanol | 111-76-2 | 2 | 0.005823% | 0.000235% | 7.75e-05% | 0.0003925% | 3 | 0.0004934% | 10% | 1.225% | 10%
Texas | Houston | Benzyl chloride | 100-44-7 | 2 | 0.005823% | 0.000235% | 9.55e-05% | 0.0003745% | 2 | 0.0003289% | 1% | 1% | 1%
Texas | Houston | Choline chloride | 67-48-1 | 2 | 0.005823% | 0.06166% | 0.03812% | 0.08519% | 2 | 0.0003289% | 75% | 75% | 75%
Texas | Houston | Citric acid | 77-92-9 | 2 | 0.005823% | 0.00754% | 0.002365% | 0.01272% | 2 | 0.0003289% | 57.5% | 55.25% | 59.75%
Texas | Houston | Glutaraldehyde | 111-30-8 | 2 | 0.005823% | 0.007025% | 0.005851% | 0.0082% | 3 | 0.0004934% | 30% | 3.9% | 30%
Texas | Houston | Nitrilotriacetic acid trisodium monohydrate | 18662-53-8 | 2 | 0.005823% | 0.02085% | 0.01442% | 0.02728% | 2 | 0.0003289% | 60% | 60% | 60%
Texas | Houston | Peroxydisulfuric acid, diammonium salt | 7727-54-0 | 2 | 0.005823% | 1.5e-05% | 1.5e-06% | 2.85e-05% | 2 | 0.0003289% | 97.5% | 95.25% | 99.75%
Texas | Houston | Quartz | 14808-60-7 | 2 | 0.005823% | 0.00047% | 4.7e-05% | 0.000893% | 3 | 0.0004934% | 2% | 0.38% | 4.7%
Texas | Houston | Sodium hydroxide | 1310-73-2 | 2 | 0.005823% | 0.00035% | 0.000242% | 0.000458% | 2 | 0.0003289% | 1% | 1% | 1%
Texas | Houston | Tetrakis(hydroxymethyl)phosphonium sulfate | 55566-30-8 | 2 | 0.005823% | 0.001665% | 0.0001665% | 0.003163% | 2 | 0.0003289% | 17.5% | 13.45% | 21.55%
Texas | Houston | 1-Butoxy-2-propanol | 5131-66-8 | 1 | 0.002912% | 0.00094% | 0.00094% | 0.00094% | 1 | 0.0001645% | 5% | 5% | 5%
Texas | Houston | 1-Hexanol | 111-27-3 | 1 | 0.002912% | 0.00021% | 0.00021% | 0.00021% | 1 | 0.0001645% | 5% | 5% | 5%
Texas | Houston | 1,2,4-Trimethylbenzene | 95-63-6 | 1 | 0.002912% | 0.0004% | 0.0004% | 0.0004% | 1 | 0.0001645% | 1% | 1% | 1%
Texas | Houston | Acrylic polymers | 26006-22-4 | 1 | 0.002912% | 0.00435% | 0.00435% | 0.00435% | 1 | 0.0001645% | 50% | 50% | 50%
Texas | Houston | Alkylaryl sulphonic acid | 27176-87-0 | 1 | 0.002912% | 3e-05% | 3e-05% | 3e-05% | 1 | 0.0001645% | 5% | 5% | 5%
Texas | Houston | Benzoic acid | 65-85-0 | 1 | 0.002912% | 0.05994% | 0.05994% | 0.05994% | 1 | 0.0001645% | 100% | 100% | 100%
Texas | Houston | Calcium carbonate (Limestone) | 1317-65-3 | 1 | 0.002912% | 0.00022% | 0.00022% | 0.00022% | 1 | 0.0001645% | 5% | 5% | 5%
Texas | Houston | Calcium hydroxide | 1305-62-0 | 1 | 0.002912% | 0.00022% | 0.00022% | 0.00022% | 1 | 0.0001645% | 5% | 5% | 5%
Texas | Houston | Calcium peroxide | 1305-79-9 | 1 | 0.002912% | 0.00043% | 0.00043% | 0.00043% | 1 | 0.0001645% | 10% | 10% | 10%
Texas | Houston | Carbonic acid, dipotassium salt | 584-08-7 | 1 | 0.002912% | 0.00311% | 0.00311% | 0.00311% | 1 | 0.0001645% | 60% | 60% | 60%
Texas | Houston | Collagen (Gelatin) | 9000-70-8 | 1 | 0.002912% | 0.00068% | 0.00068% | 0.00068% | 1 | 0.0001645% | 100% | 100% | 100%
Texas | Houston | Distillates, petroleum, hydrotreated light paraffinic | 64742-55-8 | 1 | 0.002912% | 0.00566% | 0.00566% | 0.00566% | 1 | 0.0001645% | 30% | 30% | 30%
Texas | Houston | Dodecylbenzene sulfonic acid salts | 68648-81-7 | 1 | 0.002912% | 0.01384% | 0.01384% | 0.01384% | 1 | 0.0001645% | 30% | 30% | 30%
Texas | Houston | Edifas B | 9004-32-4 | 1 | 0.002912% | 0% | 0% | 0% | 1 | 0.0001645% | 50% | 50% | 50%
Texas | Houston | Ethanol | 64-17-5 | 1 | 0.002912% | 0.02416% | 0.02416% | 0.02416% | 1 | 0.0001645% | 60% | 60% | 60%
Texas | Houston | Ethoxylated propoxylated C12-14 alcohols | 68439-51-0 | 1 | 0.002912% | 0% | 0% | 0% | 1 | 0.0001645% | 2% | 2% | 2%
Texas | Houston | Formaldehyde, polymer with N1-(2-aminoethyl)-1,2-ethanediamine, benzylated | 70750-07-1 | 1 | 0.002912% | 0% | 0% | 0% | 1 | 0.0001645% | 60% | 60% | 60%
Texas | Houston | Guar gum | 9000-30-0 | 1 | 0.002912% | 0.01133% | 0.01133% | 0.01133% | 1 | 0.0001645% | 60% | 60% | 60%
Texas | Houston | Hemicellulase Enzyme Concentrate | 9025-56-3 | 1 | 0.002912% | 4e-05% | 4e-05% | 4e-05% | 1 | 0.0001645% | 3% | 3% | 3%
Texas | Houston | Isotridecanol, ethoxylated | 9043-30-5 | 1 | 0.002912% | 0.00094% | 0.00094% | 0.00094% | 1 | 0.0001645% | 5% | 5% | 5%
Texas | Houston | N,N-Dimethylformamide | 68-12-2 | 1 | 0.002912% | 0.00036% | 0.00036% | 0.00036% | 1 | 0.0001645% | 10% | 10% | 10%
Texas | Houston | Naphthalene | 91-20-3 | 1 | 0.002912% | 0.00201% | 0.00201% | 0.00201% | 1 | 0.0001645% | 5% | 5% | 5%
Texas | Houston | Nonyl phenol ethoxylate | 9016-45-9 | 1 | 0.002912% | 0.00553% | 0.00553% | 0.00553% | 1 | 0.0001645% | 10% | 10% | 10%
Texas | Houston | Poly(oxy-1,2-ethanediyl)-nonylphenyl-hydroxy (mixture) | 127087-87-0 | 1 | 0.002912% | 0.00201% | 0.00201% | 0.00201% | 1 | 0.0001645% | 5% | 5% | 5%
Texas | Houston | Potassium hydroxide | 1310-58-3 | 1 | 0.002912% | 0.00156% | 0.00156% | 0.00156% | 1 | 0.0001645% | 30% | 30% | 30%
Texas | Houston | Sodium carbonate | 497-19-8 | 1 | 0.002912% | 0.00181% | 0.00181% | 0.00181% | 1 | 0.0001645% | 100% | 100% | 100%
Texas | Houston | Sodium tetraborate decahydrate | 1303-96-4 | 1 | 0.002912% | 0.0002% | 0.0002% | 0.0002% | 1 | 0.0001645% | 30% | 30% | 30%
Texas | Houston | Sulfur dioxide | 7446-09-5 | 1 | 0.002912% | 0% | 0% | 0% | 1 | 0.0001645% | 0% | 0% | 0%
Texas | Houston | Sulfuric acid | 7664-93-9 | 1 | 0.002912% | 0% | 0% | 0% | 1 | 0.0001645% | 0.01% | 0.01% | 0.01%
Texas | Houston | White mineral oil, petroleum | 8042-47-5 | 1 | 0.002912% | 0.00431% | 0.00431% | 0.00431% | 1 | 0.0001645% | 100% | 100% | 100%
Texas | Howard | Methanol | 67-56-1 | 165 | 0.4804% | 0.01569% | 0.001836% | 0.1241% | 403 | 0.06628% | 40% | 1.222% | 70%
Texas | Howard | Hydrochloric acid | 7647-01-0 | 159 | 0.463% | 0.4844% | 0.00547% | 5.884% | 161 | 0.02648% | 15% | 4.235% | 100%
Texas | Howard | Ethylene glycol | 107-21-1 | 146 | 0.4251% | 0.01216% | 0.002448% | 0.07472% | 164 | 0.02697% | 25% | 10% | 57.75%
Texas | Howard | Peroxydisulfuric acid, diammonium salt | 7727-54-0 | 139 | 0.4047% | 0.00397% | 0.000494% | 0.05408% | 178 | 0.02928% | 98% | 0.1942% | 100%
Texas | Howard | Distillates, petroleum, hydrotreated light | 64742-47-8 | 123 | 0.3581% | 0.03219% | 0.000576% | 0.2841% | 208 | 0.03421% | 35% | 17.79% | 100%
Texas | Howard | Water | 7732-18-5 | 122 | 0.3552% | 1.137% | 0.01355% | 34.05% | 472 | 0.07763% | 70% | 20% | 94.23%
Texas | Howard | Propargyl alcohol | 107-19-7 | 115 | 0.3348% | 0.00024% | 5e-05% | 0.002883% | 115 | 0.01891% | 8% | 0.00982% | 8.6%
Texas | Howard | Isopropanol | 67-63-0 | 112 | 0.3261% | 0.007095% | 3e-05% | 0.2427% | 143 | 0.02352% | 15% | 0.381% | 60%
Texas | Howard | Potassium hydroxide | 1310-58-3 | 101 | 0.2941% | 0.00652% | 0.00124% | 0.0321% | 107 | 0.0176% | 12% | 5% | 25%
Texas | Howard | Quartz | 14808-60-7 | 96 | 0.2795% | 0.00161% | 6e-05% | 12.55% | 104 | 0.0171% | 2% | 1% | 97.29%
Texas | Howard | Acetic acid | 64-19-7 | 88 | 0.2562% | 0.00232% | 1e-05% | 0.03152% | 90 | 0.0148% | 25% | 0.917% | 82%
Texas | Howard | Sodium hydroxide | 1310-73-2 | 83 | 0.2417% | 0.00752% | 0.000742% | 0.02761% | 83 | 0.01365% | 10% | 0.01021% | 30%
Texas | Howard | Phenolic resin | 9003-35-4 | 80 | 0.2329% | 0.07257% | 0.000832% | 0.5756% | 84 | 0.01382% | 5% | 5% | 5%
Texas | Howard | Methenamine | 100-97-0 | 76 | 0.2213% | 0.000305% | 0% | 0.231% | 80 | 0.01316% | 0.01% | 0% | 2%
Texas | Howard | Guar gum | 9000-30-0 | 75 | 0.2184% | 0.07193% | 0.002369% | 0.2823% | 75 | 0.01234% | 50% | 40% | 72%
Texas | Howard | Sodium chloride | 7647-14-5 | 74 | 0.2155% | 0.00217% | 3e-05% | 0.1921% | 89 | 0.01464% | 5% | 0.1077% | 50%
Texas | Howard | 2-Butoxyethanol | 111-76-2 | 73 | 0.2126% | 0.00671% | 0.000116% | 0.2097% | 86 | 0.01414% | 10% | 0.25% | 35%
Texas | Howard | Nonyl phenol ethoxylate | 9016-45-9 | 50 | 0.1456% | 0.0109% | 0.000699% | 0.1103% | 75 | 0.01234% | 20% | 10% | 67.8%
Texas | Howard | Potassium metaborate | 13709-94-9 | 45 | 0.131% | 0.02605% | 0.007426% | 0.0515% | 45 | 0.007401% | 30% | 30% | 35%
Texas | Howard | 2-Mercaptoethanol | 60-24-2 | 42 | 0.1223% | 0.00484% | 0.002109% | 0.02275% | 42 | 0.006908% | 80% | 75% | 100%
Texas | Howard | Citric acid | 77-92-9 | 42 | 0.1223% | 0.00344% | 6e-05% | 0.02306% | 43 | 0.007072% | 55% | 20% | 69%
Texas | Howard | Glutaraldehyde | 111-30-8 | 40 | 0.1165% | 0.00742% | 0.001861% | 0.02405% | 41 | 0.006743% | 15% | 0.06062% | 50%
Texas | Howard | Diethanolamine | 111-42-2 | 36 | 0.1048% | 0.003185% | 3.75e-05% | 0.01193% | 59 | 0.009704% | 5% | 5% | 5%
Texas | Howard | Choline chloride | 67-48-1 | 34 | 0.099% | 0.07175% | 0.03809% | 0.1719% | 34 | 0.005592% | 71% | 0.4443% | 75%
Texas | Howard | Ethoxylated propoxylated C12-14 alcohols | 68439-51-0 | 34 | 0.099% | 0.0021% | 0.000801% | 0.01163% | 34 | 0.005592% | 2% | 2% | 2%
Texas | Howard | Phosphonic acid, [nitrilotris(methylene)]tris-, pentasodium salt | 2235-43-0 | 34 | 0.099% | 0.01383% | 0.007249% | 0.0348% | 34 | 0.005592% | 30% | 30% | 50%
Texas | Howard | Sodium bisulfite, mixture of NaHSO3 and Na2S2O5 | 7631-90-5 | 34 | 0.099% | 0.00044% | 0.0001395% | 0.00627% | 34 | 0.005592% | 64% | 1% | 64%
Texas | Howard | Tri-n-butyl tetradecyl phosphonium chloride | 81741-28-8 | 34 | 0.099% | 0.000665% | 0.00043% | 0.006754% | 34 | 0.005592% | 5% | 5% | 41.5%
Texas | Howard | Thiourea polymer | 68527-49-1 | 33 | 0.09609% | 0.00035% | 0.000262% | 0.05222% | 33 | 0.005428% | 30% | 0.02986% | 30%
Texas | Howard | Coconut oil acid/Diethanolamine condensate (2:1) | 68603-42-9 | 32 | 0.09317% | 0.00425% | 9e-05% | 0.02228% | 32 | 0.005263% | 10% | 10% | 10%
Texas | Howard | Solvent naphtha, petroleum, heavy arom. | 64742-94-5 | 30 | 0.08735% | 0.00746% | 0.0004245% | 0.04405% | 30 | 0.004934% | 0.1104% | 0.009351% | 30%
Texas | Howard | Cupric chloride dihydrate | 10125-13-0 | 29 | 0.08444% | 0.0004% | 0.000208% | 0.005834% | 29 | 0.00477% | 7% | 7% | 7%
Texas | Howard | Naphthalene | 91-20-3 | 23 | 0.06697% | 0.00345% | 0.000601% | 0.008466% | 23 | 0.003783% | 1% | 0.002872% | 10%
Texas | Howard | Tetramethylammonium chloride | 75-57-0 | 22 | 0.06406% | 0.1288% | 0.03565% | 0.2686% | 22 | 0.003618% | 0.4636% | 0.271% | 60%
Texas | Howard | 1-Butanol | 71-36-3 | 20 | 0.05823% | 0.06337% | 0.04045% | 0.1155% | 20 | 0.003289% | 0.1924% | 0.1034% | 0.3405%
Texas | Howard | Formic acid | 64-18-6 | 19 | 0.05532% | 0.00235% | 0.001108% | 0.01106% | 19 | 0.003125% | 60% | 0.116% | 60%
Texas | Howard | Copper(II) chloride | 7447-39-4 | 18 | 0.05241% | 0.000905% | 0.000117% | 0.007855% | 18 | 0.00296% | 5% | 0.01208% | 5%
Texas | Howard | Ethylenediaminetetraacetic acid tetrasodium salt hydrate | 64-02-8 | 18 | 0.05241% | 0.03161% | 0.0101% | 0.05894% | 18 | 0.00296% | 0.151% | 0.064% | 0.2952%
Texas | Howard | Glycine, N,N-bis(carboxymethyl)-, trisodium salt | 5064-31-3 | 18 | 0.05241% | 0.000525% | 0.0001485% | 0.000979% | 18 | 0.00296% | 0.0021% | 0% | 0.00492%
Texas | Howard | Benzyl chloride | 100-44-7 | 17 | 0.0495% | 3e-05% | 2e-05% | 9.2e-05% | 17 | 0.002796% | 1% | 1% | 1%
Texas | Howard | Boron sodium oxide | 1330-43-4 | 17 | 0.0495% | 0.01507% | 0.008918% | 0.03701% | 17 | 0.002796% | 30% | 0.0761% | 30%
Texas | Howard | Diethylene glycol | 111-46-6 | 17 | 0.0495% | 0.00033% | 0% | 0.004922% | 17 | 0.002796% | 1% | 0.005454% | 1.8%
Texas | Howard | Monoethanolamine borate | 26038-87-9 | 17 | 0.0495% | 0.03867% | 0.02835% | 0.08018% | 17 | 0.002796% | 100% | 100% | 100%
Texas | Howard | Tetrakis(hydroxymethyl)phosphonium sulfate | 55566-30-8 | 17 | 0.0495% | 0.00118% | 0.000938% | 0.002972% | 17 | 0.002796% | 20% | 20% | 20%
Texas | Howard | Copolymer of acrylamide and sodium acrylate | 25987-30-8 | 16 | 0.04659% | 0.001625% | 7.5e-06% | 0.03658% | 16 | 0.002632% | 29% | 10% | 100%
Texas | Howard | Ammonium hydroxide | 1336-21-6 | 14 | 0.04076% | 0.000565% | 0.000113% | 0.001413% | 14 | 0.002303% | 5% | 5% | 5%
Texas | Howard | Distillates, petroleum, hydrotreated light paraffinic | 64742-55-8 | 14 | 0.04076% | 0.1322% | 0.05598% | 0.3351% | 14 | 0.002303% | 60% | 60% | 100%
Texas | Howard | Ethanol | 64-17-5 | 14 | 0.04076% | 0.01482% | 6.5e-06% | 0.05828% | 14 | 0.002303% | 45% | 4.3% | 60%
Texas | Howard | Polyethylene glycol | 25322-68-3 | 14 | 0.04076% | 0.01814% | 0.002151% | 0.04892% | 14 | 0.002303% | 5% | 0.03293% | 70%
Texas | Howard | Sorbitan, mono-(9Z)-9-octadecenoate | 1338-43-8 | 13 | 0.03785% | 0.00155% | 0% | 0.3907% | 13 | 0.002138% | 10% | 3% | 100%
Texas | Howard | Aminotrimethylene phosphonic acid | 6419-19-8 | 12 | 0.03494% | 0.001015% | 8.55e-05% | 0.008331% | 12 | 0.001974% | 20% | 20% | 30%
Texas | Howard | Calcium chloride | 10043-52-4 | 12 | 0.03494% | 0.01256% | 0.000839% | 0.1587% | 12 | 0.001974% | 0.07802% | 0.0055% | 30%
Texas | Howard | Propylene pentamer | 15220-87-8 | 12 | 0.03494% | 0.0381% | 0.005462% | 0.05603% | 12 | 0.001974% | 60% | 15% | 100%
Texas | Howard | 1,2,4-Trimethylbenzene | 95-63-6 | 11 | 0.03203% | 0.00098% | 0.000645% | 0.00439% | 11 | 0.001809% | 0.01108% | 0.00104% | 1%
Texas | Howard | Alkylaryl sulphonic acid | 27176-87-0 | 11 | 0.03203% | 0.00165% | 4.5e-05% | 0.004985% | 15 | 0.002467% | 5% | 5% | 40.5%
Texas | Howard | Boric acid | 10043-35-3 | 11 | 0.03203% | 0.01434% | 0.000275% | 0.02737% | 11 | 0.001809% | 15% | 15% | 25%
Texas | Howard | Diatomaceous earth, calcined | 91053-39-3 | 11 | 0.03203% | 0.00709% | 0.00205% | 0.07199% | 14 | 0.002303% | 100% | 60% | 100%
Texas | Howard | Sodium tetraborate decahydrate | 1303-96-4 | 11 | 0.03203% | 0.02523% | 0.00731% | 0.0434% | 11 | 0.001809% | 0.21% | 0.12% | 30%
Texas | Howard | Sulfuric acid | 7664-93-9 | 11 | 0.03203% | 1e-05% | 0% | 0.0003% | 15 | 0.002467% | 0.01% | 0.01% | 1.5%
Texas | Howard | Ammonium chloride | 12125-02-9 | 10 | 0.02912% | 0.000935% | 0% | 0.009808% | 10 | 0.001645% | 10% | 2% | 12%
Texas | Howard | Nitrogen, liquid | 7727-37-9 | 10 | 0.02912% | 7.447% | 5.134% | 14.79% | 10 | 0.001645% | 21.99% | 13.02% | 32.64%
Texas | Howard | Phosphonic acid | 13598-36-2 | 10 | 0.02912% | 7e-05% | 4.45e-05% | 0.000721% | 10 | 0.001645% | 1% | 1% | 1%
Texas | Howard | Tetrahydro-3,5-dimethyl,2H-1,3,5-thiadiazine-2-thione | 533-74-4 | 10 | 0.02912% | 0.006725% | 0.005298% | 0.008582% | 10 | 0.001645% | 24% | 24% | 24%
Texas | Howard | Acetic acid, mercapto-, monoammonium salt | 5421-46-5 | 9 | 0.02621% | 0.06577% | 0.02264% | 0.1139% | 9 | 0.00148% | 0.24% | 0.08894% | 0.318%
Texas | Howard | Alcohols, C12-14-secondary, ethoxylated | 84133-50-6 | 9 | 0.02621% | 0.00012% | 0% | 0.6351% | 9 | 0.00148% | 60% | 1% | 70%
Texas | Howard | Sulfur dioxide | 7446-09-5 | 9 | 0.02621% | 0% | 0% | 0% | 13 | 0.002138% | 0% | 0% | 0.05684%
Texas | Howard | Undecane | 1120-21-4 | 9 | 0.02621% | 0.00071% | 0.00027% | 0.007362% | 9 | 0.00148% | 60% | 60% | 100%
Texas | Howard | Hydrogen peroxide | 7722-84-1 | 8 | 0.02329% | 0.001805% | 0.000722% | 0.005881% | 8 | 0.001316% | 7% | 7% | 7%
Texas | Howard | N,N-Dimethylformamide | 68-12-2 | 8 | 0.02329% | 0.00048% | 1e-05% | 0.1187% | 8 | 0.001316% | 10% | 10% | 10%
Texas | Howard | Sodium metaborate tetrahydrate | 10555-76-7 | 8 | 0.02329% | 0.01418% | 0.0004235% | 0.04582% | 8 | 0.001316% | 25% | 25% | 25%
Texas | Howard | 1,3,5-Triazine-1,3,5(2H,4H,6H)-triethanol | 4719-04-4 | 7 | 0.02038% | 0.0285% | 0.02589% | 0.03197% | 7 | 0.001151% | 60% | 60% | 60%
Texas | Howard | Alkenes, C>10 .alpha.- | 64743-02-8 | 7 | 0.02038% | 0.00034% | 7.6e-05% | 0.000651% | 7 | 0.001151% | 0.00627% | 0.004224% | 5%
Texas | Howard | Carbonic acid, dipotassium salt | 584-08-7 | 7 | 0.02038% | 0.03879% | 0.007977% | 0.06711% | 7 | 0.001151% | 48% | 48% | 60%
Texas | Howard | Ethoxylated C14-15 alcohols | 68951-67-7 | 7 | 0.02038% | 0.00076% | 0.000448% | 0.001465% | 7 | 0.001151% | 0.0141% | 0.009499% | 30%
Texas | Howard | Fatty acids, tall-oil | 61790-12-3 | 7 | 0.02038% | 0.00197% | 0.000148% | 0.003825% | 7 | 0.001151% | 0.03683% | 0.0248% | 10%
Texas | Howard | Nonoxynolá | 26027-38-3 | 7 | 0.02038% | 0.00172% | 0.000357% | 0.002213% | 7 | 0.001151% | 0.00554% | 0% | 0.01%
Texas | Howard | Sodium persulfate | 7775-27-1 | 7 | 0.02038% | 0.00296% | 0.000884% | 0.00405% | 7 | 0.001151% | 100% | 100% | 100%
Texas | Howard | 1,2-Ethanediaminium, N, N'-bis[2-[bis(2-hydroxyethyl)methylammonio]ethyl]-N,N'bis(2-hydroxyethyl)-N,N'-dimethyl-,tetrachloride | 138879-94-4 | 6 | 0.01747% | 0.02799% | 0.01334% | 0.1118% | 6 | 0.0009868% | 60% | 60% | 60%
Texas | Howard | 1,2-Propylene glycol | 57-55-6 | 6 | 0.01747% | 0.02449% | 0.01482% | 0.02811% | 6 | 0.0009868% | 30% | 30% | 30%
Texas | Howard | 2,2-Dibromo-3-nitrilopropionamide | 10222-01-2 | 6 | 0.01747% | 0.004035% | 0.0009325% | 0.00541% | 6 | 0.0009868% | 20% | 10% | 99.4%
Texas | Howard | Acrylic polymers | 26006-22-4 | 6 | 0.01747% | 0.00118% | 0.000595% | 0.00218% | 6 | 0.0009868% | 50% | 50% | 60%
Texas | Howard | Triethanolamine | 102-71-6 | 6 | 0.01747% | 0.04276% | 0.03384% | 0.05455% | 6 | 0.0009868% | 0.2408% | 0.1731% | 45.07%
Texas | Howard | 2-(2-Ethoxyethoxy)ethyl acetate | 112-15-2 | 5 | 0.01456% | 0.04308% | 0.01395% | 0.06857% | 5 | 0.0008223% | 55% | 55% | 55%
Texas | Howard | 2-Ethylhexanol | 104-76-7 | 5 | 0.01456% | 0.00748% | 0.000776% | 0.04056% | 5 | 0.0008223% | 5% | 5% | 10%
Texas | Howard | Adipic acid | 124-04-9 | 5 | 0.01456% | 0.01843% | 0.01113% | 0.01953% | 5 | 0.0008223% | 5% | 5% | 5%
Texas | Howard | Alcohols, C7-9-iso-, C8-rich, ethoxylated | 78330-19-5 | 5 | 0.01456% | 0.01497% | 0.003018% | 0.01801% | 5 | 0.0008223% | 0.1629% | 0.1481% | 4.035%
Texas | Howard | Alcohols, C9-11-iso-, C10-rich, ethoxylated | 78330-20-8 | 5 | 0.01456% | 0.01497% | 0.008898% | 0.01801% | 5 | 0.0008223% | 0.1629% | 0.1481% | 4.035%
Texas | Howard | Chloride | 16887-00-6 | 5 | 0.01456% | 0.00347% | 0.002314% | 0.003578% | 5 | 0.0008223% | 30% | 30% | 30%
Texas | Howard | Ethoxylated C12-16 alcohols | 68551-12-2 | 5 | 0.01456% | 0% | 0% | 0.0066% | 5 | 0.0008223% | 4% | 4% | 30%
Texas | Howard | Ethoxylated C6-12 alcohols | 68439-45-2 | 5 | 0.01456% | 0.01165% | 0.01141% | 0.08468% | 5 | 0.0008223% | 10% | 10% | 10%
Texas | Howard | Polyethylene glycol monobutyl ether | 9004-77-7 | 5 | 0.01456% | 0.03601% | 0.03419% | 0.06997% | 6 | 0.0009868% | 50% | 50% | 50%
Texas | Howard | Raffinates, petroleum, sorption process | 64741-85-1 | 5 | 0.01456% | 0.2212% | 0.1335% | 0.2343% | 5 | 0.0008223% | 60% | 60% | 60%
Texas | Howard | Alcohols, C11-14-iso-, C13-rich, ethoxylated | 78330-21-9 | 4 | 0.01165% | 0.00775% | 0.00724% | 0.008965% | 4 | 0.0006579% | 0.077% | 0.0733% | 0.08541%
Texas | Howard | Aluminosilicate | 1327-36-2 | 4 | 0.01165% | 0.5972% | 0.2156% | 1.476% | 4 | 0.0006579% | 67.5% | 65% | 70%
Texas | Howard | Ammonia | 7664-41-7 | 4 | 0.01165% | 0.000725% | 0.0002185% | 0.0007555% | 4 | 0.0006579% | 5% | 5% | 5%
Texas | Howard | C10-C16 ethoxylated alcohol | 68002-97-1 | 4 | 0.01165% | 0% | 0% | 0.000272% | 4 | 0.0006579% | 4% | 0.6% | 4%
Texas | Howard | Corn sugar gum | 11138-66-2 | 4 | 0.01165% | 0.01507% | 0.0125% | 0.01621% | 4 | 0.0006579% | 0.1501% | 0.125% | 0.1558%
Texas | Howard | Didecyl dimethyl ammonium chloride | 7173-51-5 | 4 | 0.01165% | 6e-05% | 2.3e-05% | 0.0004965% | 4 | 0.0006579% | 50% | 10.05% | 50%
Texas | Howard | Ethoxylated C12-14 alcohols | 68439-50-9 | 4 | 0.01165% | 0% | 0% | 0.0002295% | 4 | 0.0006579% | 4% | 4% | 4.85%
Texas | Howard | Formaldehyde, polymer with N1-(2-aminoethyl)-1,2-ethanediamine, benzylated | 70750-07-1 | 4 | 0.01165% | 0.00068% | 0.000304% | 0.02129% | 4 | 0.0006579% | 60% | 60% | 60%
Texas | Howard | Glycine, N,N'-1,2-ethanediylbis[N-(carboxymethyl)-, disodium salt | 139-33-3 | 4 | 0.01165% | 0.000435% | 0.0002995% | 0.0004685% | 4 | 0.0006579% | 0.0042% | 0.003022% | 0.004613%
Texas | Howard | Glycolic acid sodium salt | 2836-32-0 | 4 | 0.01165% | 0.001305% | 0.0008985% | 0.001397% | 4 | 0.0006579% | 0.0126% | 0.009073% | 0.01383%
Texas | Howard | Hemicellulase Enzyme Concentrate | 9025-56-3 | 4 | 0.01165% | 0.00056% | 0.0001215% | 0.001228% | 4 | 0.0006579% | 3% | 0.62% | 3%
Texas | Howard | Oxyalkylated nonyl phenolic resin | 30846-35-6 | 4 | 0.01165% | 0.01171% | 0.01094% | 0.01354% | 4 | 0.0006579% | 0.1163% | 0.1107% | 0.129%
Texas | Howard | Quaternary ammonium compounds, benzyl-C10-16-alkyldimethyl,áchlorides | 68989-00-4 | 4 | 0.01165% | 0.00775% | 0.00724% | 0.008965% | 4 | 0.0006579% | 0.077% | 0.0733% | 0.08541%
Texas | Howard | Talc | 14807-96-6 | 4 | 0.01165% | 0.000195% | 0.0001815% | 0.0002085% | 4 | 0.0006579% | 0.001955% | 0.001876% | 0.002%
Texas | Howard | Triethanolamine polyphosphate ester | 68131-71-5 | 4 | 0.01165% | 0.00256% | 0.002453% | 0.00888% | 4 | 0.0006579% | 7% | 7% | 9.55%
Texas | Howard | Trisodium ethylenediaminetetraacetate | 150-38-9 | 4 | 0.01165% | 0.000435% | 0.0002995% | 0.0004685% | 4 | 0.0006579% | 0.0042% | 0.003022% | 0.004613%
Texas | Howard | Vinylidene chloride/methylacrylate copolymer | 25038-72-6 | 4 | 0.01165% | 0.003745% | 0.003517% | 0.003981% | 4 | 0.0006579% | 0.03711% | 0.03566% | 0.03806%
Texas | Howard | 2-Methyl-3(2H)-isothiazolone | 2682-20-4 | 3 | 0.008735% | 0.00022% | 5.8e-05% | 0.000229% | 3 | 0.0004934% | 5% | 5% | 5%
Texas | Howard | 2-Propenoic acid, 2-methyl-, polymer with 2-propenoic acid, sodium salt | 28205-96-1 | 3 | 0.008735% | 0.00452% | 0.003899% | 0.01796% | 3 | 0.0004934% | 15% | 10.5% | 15%
Texas | Howard | 5-Chloro-2-methyl-3(2H)-isothiazolone | 26172-55-4 | 3 | 0.008735% | 0.00044% | 0.000125% | 0.000449% | 3 | 0.0004934% | 10% | 10% | 10%
Texas | Howard | Acrylamide | 79-06-1 | 3 | 0.008735% | 0% | 0% | 0% | 3 | 0.0004934% | 0.1% | 0.1% | 0.1%
Texas | Howard | Ammonium acetate | 631-61-8 | 3 | 0.008735% | 0.0097% | 0.00097% | 0.02657% | 3 | 0.0004934% | 100% | 100% | 100%
Texas | Howard | Ammonium acrylate | 10604-69-0 | 3 | 0.008735% | 0% | 0% | 0% | 3 | 0.0004934% | 0.5% | 0.5% | 0.5%
Texas | Howard | Ammonium acrylate-acrylamide polymer | 26100-47-0 | 3 | 0.008735% | 1e-05% | 1e-06% | 1e-05% | 3 | 0.0004934% | 25% | 25% | 25%
Texas | Howard | Benzene, 1,1'-oxybis-, tetrapropylene derivs., sulfonated | 119345-03-8 | 3 | 0.008735% | 0.0609% | 0.01113% | 0.08367% | 3 | 0.0004934% | 10% | 10% | 10%
Texas | Howard | Benzenesulfonic acid, dodecyl-, compd. with N1-(2-aminoethyl)-1,2- ethanediamine (1:?) | 40139-72-8 | 3 | 0.008735% | 0.1827% | 0.03348% | 0.2511% | 3 | 0.0004934% | 30% | 30% | 30%
Texas | Howard | Castor oil | 8001-79-4 | 3 | 0.008735% | 0.3538% | 0.2007% | 0.384% | 4 | 0.0006579% | 5% | 5% | 5%
Texas | Howard | Cristobalite | 14464-46-1 | 3 | 0.008735% | 4e-05% | 1.3e-05% | 4.9e-05% | 3 | 0.0004934% | 1% | 1% | 1%
Texas | Howard | Diethylenetriamine | 111-40-0 | 3 | 0.008735% | 0.0304% | 0.00556% | 0.04183% | 3 | 0.0004934% | 5% | 5% | 5%
Texas | Howard | Dodecane | 112-40-3 | 3 | 0.008735% | 0.00615% | 0.004773% | 0.007968% | 3 | 0.0004934% | 100% | 100% | 100%
Texas | Howard | Glycolic acid | 79-14-1 | 3 | 0.008735% | 0.00119% | 0.000983% | 0.004448% | 3 | 0.0004934% | 15% | 15% | 91.5%
Texas | Howard | Magnesium chloride | 7786-30-3 | 3 | 0.008735% | 0.00022% | 5.8e-05% | 0.000229% | 3 | 0.0004934% | 5% | 5% | 5%
Texas | Howard | Magnesium nitrate | 10377-60-3 | 3 | 0.008735% | 0.00044% | 0.000125% | 0.000449% | 3 | 0.0004934% | 10% | 10% | 10%
Texas | Howard | Methoxyacetic acid | 625-45-6 | 3 | 0.008735% | 0.0004% | 0.000328% | 0.004369% | 3 | 0.0004934% | 5% | 5% | 90.5%
Texas | Howard | Phosphonic acid, [[(phosphonomethyl)imino]bis[2,1-ethanediylnitrilobis(methylene)]]tetrakis- | 15827-60-8 | 3 | 0.008735% | 0.00682% | 0.0016% | 0.00727% | 3 | 0.0004934% | 32% | 32% | 32%
Texas | Howard | Poly(oxy-1,2-ethanediyl)-nonylphenyl-hydroxy (mixture) | 127087-87-0 | 3 | 0.008735% | 0.00359% | 0.003437% | 0.004634% | 3 | 0.0004934% | 5% | 5% | 5%
Texas | Howard | Poly(oxy-1,2-ethanediyl), .alpha.-[(9Z)-1-oxo-9-octadecenyl]-.omega.-hydroxy- | 9004-96-0 | 3 | 0.008735% | 0% | 0% | 0% | 3 | 0.0004934% | 3% | 3% | 3%
Texas | Howard | Poly(oxy-1,2-ethanediyl), a-hydro-w-hydroxy-, ether with D-glucitol (2:1), tetra-(9Z)-9-octadecenoate | 61723-83-9 | 3 | 0.008735% | 0% | 0% | 0% | 3 | 0.0004934% | 2% | 2% | 2%
Texas | Howard | Polyphosphoric acids, esters with triethanolamine, sodium salts | 68131-72-6 | 3 | 0.008735% | 0.00452% | 0.003899% | 0.0092% | 3 | 0.0004934% | 15% | 6% | 15%
Texas | Howard | Sodium bromosulfamate | 1004542-84-0 | 3 | 0.008735% | 0.0008% | 8e-05% | 0.000836% | 3 | 0.0004934% | 17% | 17% | 17%
Texas | Howard | Sodium hydroxymethanesulfonate | 870-72-4 | 3 | 0.008735% | 0.00017% | 0.000152% | 0.000179% | 3 | 0.0004934% | 1% | 1% | 1%
Texas | Howard | Sodium metaborate tetrahydrate | 35585-58-1 | 3 | 0.008735% | 0.01251% | 0.01242% | 0.01488% | 3 | 0.0004934% | 30% | 30% | 30%
Texas | Howard | Tetradecyl dimethyl benzyl ammonium chloride | 139-08-2 | 3 | 0.008735% | 0.00123% | 0.001068% | 0.001266% | 3 | 0.0004934% | 5% | 5% | 5%
Texas | Howard | Tridecane | 629-50-5 | 3 | 0.008735% | 0.00615% | 0.004773% | 0.007968% | 3 | 0.0004934% | 100% | 100% | 100%
Texas | Howard | Benzene, C10-16-alkyl derivs. | 68648-87-3 | 2 | 0.005823% | 0.001% | 0.00091% | 0.00109% | 2 | 0.0003289% | 5% | 5% | 5%
Texas | Howard | Benzenesulfonic acid, C10-16-alkyl derivs. | 68584-22-5 | 2 | 0.005823% | 0.0194% | 0.01796% | 0.02084% | 2 | 0.0003289% | 100% | 100% | 100%
Texas | Howard | Benzyltrimethylammonium chloride | 56-93-9 | 2 | 0.005823% | 0.06446% | 0.06366% | 0.06526% | 2 | 0.0003289% | 100% | 100% | 100%
Texas | Howard | Cinnamaldehyde (3-phenyl-2-propenal) | 104-55-2 | 2 | 0.005823% | 0.0021% | 0.00192% | 0.00228% | 2 | 0.0003289% | 10% | 10% | 10%
Texas | Howard | Distillates, petroleum, hydrotreated middle | 64742-46-7 | 2 | 0.005823% | 0.00015% | 0.000105% | 0.000195% | 2 | 0.0003289% | 5% | 5% | 5%
Texas | Howard | Navy fuels JP-5 | 8008-20-6 | 2 | 0.005823% | 0.0294% | 0.02936% | 0.02944% | 2 | 0.0003289% | 40% | 40% | 40%
Texas | Howard | Phosphoric acid Divosan X-Tend formulation | 7664-38-2 | 2 | 0.005823% | 0.0015% | 0.00141% | 0.00159% | 2 | 0.0003289% | 1% | 1% | 1%
Texas | Howard | Quaternary ammonium compounds, benzyl-C12-16-alkyldimethyl, chlorides | 68424-85-1 | 2 | 0.005823% | 0.004285% | 0.0009415% | 0.007629% | 2 | 0.0003289% | 6.5% | 3.35% | 9.65%
Texas | Howard | Silica, amorphous precipitated | 67762-90-7 | 2 | 0.005823% | 0.000955% | 9.55e-05% | 0.001814% | 2 | 0.0003289% | 30% | 30% | 30%
Texas | Howard | (4R)-1-methyl-4-(prop-1-en-2-yl)cyclohexene | 5989-27-5 | 1 | 0.002912% | 0.00789% | 0.00789% | 0.00789% | 1 | 0.0001645% | 10% | 10% | 10%
Texas | Howard | 4-Nonylphenol | 104-40-5 | 1 | 0.002912% | 0.00485% | 0.00485% | 0.00485% | 1 | 0.0001645% | 10% | 10% | 10%
Texas | Howard | Bronopol | 52-51-7 | 1 | 0.002912% | 0.00106% | 0.00106% | 0.00106% | 1 | 0.0001645% | 100% | 100% | 100%
Texas | Howard | Citrus terpenes | 94266-47-4 | 1 | 0.002912% | 0.00381% | 0.00381% | 0.00381% | 1 | 0.0001645% | 10% | 10% | 10%
Texas | Howard | Collagen (Gelatin) | 9000-70-8 | 1 | 0.002912% | 0.00405% | 0.00405% | 0.00405% | 1 | 0.0001645% | 100% | 100% | 100%
Texas | Howard | Dimethyl polysiloxane | 63148-62-9 | 1 | 0.002912% | 0.00019% | 0.00019% | 0.00019% | 1 | 0.0001645% | 0.00188% | 0.00188% | 0.00188%
Texas | Howard | Glassy calcium magnesium phosphate | 65997-17-3 | 1 | 0.002912% | 0% | 0% | 0% | 1 | 0.0001645% | 100% | 100% | 100%
Texas | Howard | Isopropylamine | 75-31-0 | 1 | 0.002912% | 0.00481% | 0.00481% | 0.00481% | 1 | 0.0001645% | 100% | 100% | 100%
Texas | Howard | Naphtha, petroleum, hydrotreated heavy | 64742-48-9 | 1 | 0.002912% | 0.07196% | 0.07196% | 0.07196% | 1 | 0.0001645% | 100% | 100% | 100%
Texas | Howard | Sodium carbonate | 497-19-8 | 1 | 0.002912% | 0.00147% | 0.00147% | 0.00147% | 1 | 0.0001645% | 100% | 100% | 100%
Texas | Howard | Sodium sulfate | 7757-82-6 | 1 | 0.002912% | 0.00296% | 0.00296% | 0.00296% | 1 | 0.0001645% | 100% | 100% | 100%
Texas | Irion | Methanol | 67-56-1 | 252 | 0.7338% | 0.0126% | 0.001743% | 0.1413% | 552 | 0.09079% | 49.6% | 1% | 100%
Texas | Irion | Hydrochloric acid | 7647-01-0 | 245 | 0.7134% | 0.189% | 0.03753% | 0.7024% | 277 | 0.04556% | 10% | 7.5% | 40%
Texas | Irion | Distillates, petroleum, hydrotreated light | 64742-47-8 | 198 | 0.5765% | 0.06922% | 0.00035% | 0.3996% | 284 | 0.04671% | 40% | 26% | 60%
Texas | Irion | Water | 7732-18-5 | 193 | 0.562% | 1.713% | 0.03787% | 5.373% | 511 | 0.08404% | 75% | 20% | 99.9%
Texas | Irion | Propargyl alcohol | 107-19-7 | 191 | 0.5561% | 0.0002% | 0.000105% | 0.00039% | 192 | 0.03158% | 5% | 4% | 10%
Texas | Irion | Peroxydisulfuric acid, diammonium salt | 7727-54-0 | 190 | 0.5532% | 0.00838% | 0% | 0.03806% | 221 | 0.03635% | 100% | 60% | 100%
Texas | Irion | Ethylene glycol | 107-21-1 | 175 | 0.5096% | 0.02834% | 0.000923% | 0.08164% | 211 | 0.0347% | 30% | 3% | 40%
Texas | Irion | Quartz | 14808-60-7 | 168 | 0.4892% | 0.00098% | 0.00014% | 0.0127% | 302 | 0.04967% | 1% | 1% | 30%
Texas | Irion | Isopropanol | 67-63-0 | 153 | 0.4455% | 0.00181% | 0.000316% | 0.0706% | 211 | 0.0347% | 30% | 5% | 100%
Texas | Irion | 2-Mercaptoethanol | 60-24-2 | 147 | 0.428% | 0.00349% | 0.001255% | 0.009755% | 148 | 0.02434% | 100% | 75% | 100%
Texas | Irion | Sodium hydroxide | 1310-73-2 | 145 | 0.4222% | 0.01053% | 0% | 0.02082% | 160 | 0.02632% | 10% | 4% | 25%
Texas | Irion | Guar gum | 9000-30-0 | 142 | 0.4135% | 0.2022% | 0.1035% | 0.392% | 142 | 0.02335% | 50% | 40% | 60%
Texas | Irion | 2-Butoxyethanol | 111-76-2 | 121 | 0.3523% | 0.02231% | 0% | 0.0461% | 165 | 0.02714% | 10% | 0.8% | 60%
Texas | Irion | Diatomaceous earth, calcined | 91053-39-3 | 118 | 0.3436% | 0.01858% | 0.002053% | 0.04907% | 224 | 0.03684% | 100% | 60% | 100%
Texas | Irion | Glutaraldehyde | 111-30-8 | 112 | 0.3261% | 0.00426% | 8.55e-05% | 0.01933% | 120 | 0.01974% | 15% | 1% | 50%
Texas | Irion | Ammonium hydroxide | 1336-21-6 | 92 | 0.2679% | 0.00018% | 0.00012% | 0.000728% | 93 | 0.0153% | 5% | 5% | 5%
Texas | Irion | Phosphonic acid | 13598-36-2 | 90 | 0.2621% | 0.0001% | 7e-05% | 0.0002355% | 90 | 0.0148% | 1% | 1% | 1%
Texas | Irion | Choline chloride | 67-48-1 | 84 | 0.2446% | 0.03547% | 0.03245% | 0.06431% | 85 | 0.01398% | 75% | 75% | 75%
Texas | Irion | Copper(II) chloride | 7447-39-4 | 74 | 0.2155% | 0.00018% | 0.0001165% | 0.000567% | 75 | 0.01234% | 5% | 5% | 5%
Texas | Irion | Ethanol | 64-17-5 | 74 | 0.2155% | 0.00052% | 7.95e-05% | 0.01184% | 74 | 0.01217% | 5% | 1% | 5%
Texas | Irion | Cupric chloride dihydrate | 10125-13-0 | 73 | 0.2126% | 0.00018% | 0.0001% | 0.004792% | 73 | 0.01201% | 7% | 5% | 100%
Texas | Irion | Tetradecyl dimethyl benzyl ammonium chloride | 139-08-2 | 69 | 0.2009% | 0.00134% | 0.000926% | 0.001816% | 69 | 0.01135% | 5% | 5% | 5%
Texas | Irion | Nonyl phenol ethoxylate | 9016-45-9 | 67 | 0.1951% | 0.0103% | 0.000289% | 0.1438% | 68 | 0.01118% | 50% | 10% | 54%
Texas | Irion | Boron sodium oxide | 1330-43-4 | 65 | 0.1893% | 0.05748% | 0.01941% | 0.06266% | 65 | 0.01069% | 30% | 30% | 30%
Texas | Irion | Potassium hydroxide | 1310-58-3 | 65 | 0.1893% | 0.00487% | 0% | 0.06305% | 73 | 0.01201% | 15% | 5% | 25%
Texas | Irion | Alkenes, C>10 .alpha.- | 64743-02-8 | 64 | 0.1863% | 0.00014% | 8.15e-05% | 0.0002% | 65 | 0.01069% | 5% | 5% | 5%
Texas | Irion | Ethoxylated C14-15 alcohols | 68951-67-7 | 64 | 0.1863% | 0.00086% | 0.000496% | 0.001218% | 65 | 0.01069% | 30% | 30% | 30%
Texas | Irion | Fatty acids, tall-oil | 61790-12-3 | 60 | 0.1747% | 0.00029% | 0.00019% | 0.0009235% | 61 | 0.01003% | 10% | 10% | 30%
Texas | Irion | Hydrogen peroxide | 7722-84-1 | 59 | 0.1718% | 0.00306% | 0.00197% | 0.004249% | 59 | 0.009704% | 7% | 7% | 8%
Texas | Irion | Distillates, petroleum, hydrotreated light paraffinic | 64742-55-8 | 52 | 0.1514% | 0.21% | 0.117% | 0.3104% | 52 | 0.008552% | 60% | 60% | 60%
Texas | Irion | 1,2-Propylene glycol | 57-55-6 | 51 | 0.1485% | 0.02493% | 0.00126% | 0.0667% | 55 | 0.009046% | 30% | 30% | 100%
Texas | Irion | Methenamine | 100-97-0 | 46 | 0.1339% | 3e-05% | 0% | 0.01303% | 49 | 0.008059% | 0.01% | 0% | 1%
Texas | Irion | Phenolic resin | 9003-35-4 | 45 | 0.131% | 0.1294% | 0.01335% | 0.8255% | 48 | 0.007895% | 5% | 5% | 5%
Texas | Irion | Citric acid | 77-92-9 | 44 | 0.1281% | 0.00683% | 0.001231% | 0.01383% | 44 | 0.007237% | 55% | 55% | 55%
Texas | Irion | Hemicellulase Enzyme Concentrate | 9025-56-3 | 40 | 0.1165% | 4e-05% | 2.95e-05% | 0.002358% | 40 | 0.006579% | 0.1% | 0.1% | 3%
Texas | Irion | 2-Methyl-3(2H)-isothiazolone | 2682-20-4 | 35 | 0.1019% | 0.00019% | 0.000147% | 0.0003% | 35 | 0.005756% | 5% | 5% | 5%
Texas | Irion | 5-Chloro-2-methyl-3(2H)-isothiazolone | 26172-55-4 | 35 | 0.1019% | 0.00038% | 0.000297% | 0.000593% | 35 | 0.005756% | 10% | 10% | 10%
Texas | Irion | Cristobalite | 14464-46-1 | 35 | 0.1019% | 4e-05% | 3e-05% | 6e-05% | 35 | 0.005756% | 1% | 1% | 1%
Texas | Irion | Magnesium chloride | 7786-30-3 | 35 | 0.1019% | 0.00019% | 0.000147% | 0.0003% | 35 | 0.005756% | 5% | 5% | 5%
Texas | Irion | Magnesium nitrate | 10377-60-3 | 35 | 0.1019% | 0.00038% | 0.000297% | 0.000593% | 35 | 0.005756% | 10% | 10% | 10%
Texas | Irion | Polyethylene glycol tridecyl ether phosphate | 9046-01-9 | 34 | 0.099% | 0.00055% | 0.000196% | 0.00057% | 34 | 0.005592% | 5.47% | 5.47% | 5.47%
Texas | Irion | Sodium chloride | 7647-14-5 | 32 | 0.09317% | 0.000215% | 0% | 0.00286% | 44 | 0.007237% | 25% | 2% | 25%
Texas | Irion | Tetrahydro-3,5-dimethyl,2H-1,3,5-thiadiazine-2-thione | 533-74-4 | 31 | 0.09026% | 0.00884% | 0.000325% | 0.01662% | 32 | 0.005263% | 24% | 15% | 24%
Texas | Irion | Sodium tetraborate decahydrate | 1303-96-4 | 29 | 0.08444% | 0.05312% | 0.02241% | 0.0629% | 29 | 0.00477% | 30% | 30% | 30%
Texas | Irion | Acetic acid | 64-19-7 | 27 | 0.07862% | 0.00266% | 0% | 0.1445% | 31 | 0.005099% | 60% | 25% | 90%
Texas | Irion | Alkylaryl sulphonic acid | 27176-87-0 | 26 | 0.0757% | 0.000115% | 3.25e-05% | 0.005978% | 26 | 0.004276% | 5% | 5% | 5%
Texas | Irion | Guar gum, carboxymethyl 2-hydroxypropyl ether, sodium salt | 68130-15-4 | 26 | 0.0757% | 0.2801% | 0.245% | 0.5272% | 26 | 0.004276% | 40% | 40% | 60%
Texas | Irion | (4R)-1-methyl-4-(prop-1-en-2-yl)cyclohexene | 5989-27-5 | 25 | 0.07279% | 0.00781% | 0.004748% | 0.01031% | 25 | 0.004112% | 10% | 10% | 10%
Texas | Irion | Diethylene glycol | 111-46-6 | 25 | 0.07279% | 7e-05% | 4.4e-05% | 0.0215% | 25 | 0.004112% | 1% | 1% | 5%
Texas | Irion | Ethoxylated propoxylated C12-14 alcohols | 68439-51-0 | 24 | 0.06988% | 0.01252% | 0.009571% | 0.0157% | 24 | 0.003947% | 2% | 2% | 2%
Texas | Irion | N,N-Dimethylformamide | 68-12-2 | 24 | 0.06988% | 0.000655% | 0.000223% | 0.2151% | 24 | 0.003947% | 10% | 10% | 10%
Texas | Irion | Aminotrimethylene phosphonic acid | 6419-19-8 | 21 | 0.06115% | 0.00317% | 0.00237% | 0.01058% | 21 | 0.003454% | 30% | 30% | 30%
Texas | Irion | Sodium persulfate | 7775-27-1 | 19 | 0.05532% | 0% | 0% | 0.003172% | 19 | 0.003125% | 100% | 100% | 100%
Texas | Irion | Didecyl dimethyl ammonium chloride | 7173-51-5 | 18 | 0.05241% | 0% | 0% | 0.003022% | 18 | 0.00296% | 100% | 10% | 100%
Texas | Irion | Stannous chloride dihydrate | 10025-69-1 | 17 | 0.0495% | 0.00405% | 0.00127% | 0.006214% | 17 | 0.002796% | 60% | 60% | 60%
Texas | Irion | Ammonia | 7664-41-7 | 16 | 0.04659% | 0.00137% | 0.001128% | 0.00263% | 16 | 0.002632% | 5% | 5% | 5%
Texas | Irion | EO - Dodecyl Alcohol Ammonium Sulfate | 32612-48-9 | 16 | 0.04659% | 0.06408% | 0.05048% | 0.07062% | 16 | 0.002632% | 30% | 30% | 30%
Texas | Irion | Boric acid | 10043-35-3 | 15 | 0.04368% | 0.06128% | 0.0007% | 0.08719% | 15 | 0.002467% | 15% | 15% | 15%
Texas | Irion | Sodium metaborate tetrahydrate | 10555-76-7 | 15 | 0.04368% | 0.1021% | 0.001169% | 0.1453% | 15 | 0.002467% | 25% | 25% | 25%
Texas | Irion | Sulfur dioxide | 7446-09-5 | 15 | 0.04368% | 0% | 0% | 1e-05% | 15 | 0.002467% | 0.0014% | 0% | 0.14%
Texas | Irion | Sulfuric acid | 7664-93-9 | 15 | 0.04368% | 0% | 0% | 0% | 15 | 0.002467% | 0.014% | 0.01% | 0.014%
Texas | Irion | Copolymer of acrylamide and sodium acrylate | 25987-30-8 | 13 | 0.03785% | 0.00978% | 0.000136% | 0.01366% | 13 | 0.002138% | 29% | 29% | 29%
Texas | Irion | Ethoxylated C10-14 alcohols | 66455-15-0 | 13 | 0.03785% | 0.00101% | 1e-05% | 0.001414% | 13 | 0.002138% | 3% | 3% | 3%
Texas | Irion | Formaldehyde, polymer with N1-(2-aminoethyl)-1,2-ethanediamine, benzylated | 70750-07-1 | 13 | 0.03785% | 0.05534% | 0.01517% | 1.657% | 13 | 0.002138% | 60% | 60% | 60%
Texas | Irion | Sodium acetate | 127-09-3 | 13 | 0.03785% | 0.00067% | 1e-05% | 0.000944% | 13 | 0.002138% | 2% | 2% | 2%
Texas | Irion | Sorbitan, mono-(9Z)-9-octadecenoate | 1338-43-8 | 13 | 0.03785% | 0.00067% | 1e-05% | 0.000944% | 13 | 0.002138% | 2% | 2% | 2%
Texas | Irion | Thiourea polymer | 68527-49-1 | 13 | 0.03785% | 0.00057% | 0.000414% | 0.001478% | 13 | 0.002138% | 30% | 22% | 30%
Texas | Irion | White mineral oil, petroleum | 8042-47-5 | 13 | 0.03785% | 0.01334% | 0.009822% | 0.02448% | 13 | 0.002138% | 30% | 30% | 30%
Texas | Irion | Calcium peroxide | 1305-79-9 | 12 | 0.03494% | 0% | 0% | 0% | 12 | 0.001974% | 30% | 30% | 30%
Texas | Irion | Potassium metaborate | 13709-94-9 | 12 | 0.03494% | 0.02495% | 0.00624% | 0.03343% | 12 | 0.001974% | 30% | 16.63% | 35%
Texas | Irion | Collagen (Gelatin) | 9000-70-8 | 11 | 0.03203% | 0.00738% | 0.004505% | 0.01158% | 11 | 0.001809% | 100% | 100% | 100%
Texas | Irion | Alcohols, C12-14-secondary, ethoxylated | 84133-50-6 | 10 | 0.02912% | 0% | 0% | 0% | 10 | 0.001645% | 60% | 60% | 60%
Texas | Irion | Diethanolamine | 111-42-2 | 10 | 0.02912% | 0.000675% | 4e-05% | 0.004343% | 10 | 0.001645% | 5% | 5% | 7.75%
Texas | Irion | Acrylamide | 79-06-1 | 9 | 0.02621% | 0% | 0% | 1e-05% | 9 | 0.00148% | 0.1% | 0.1% | 0.1%
Texas | Irion | Acrylamide-sodium-2-acrylamido-2-methlypropane sulfonate copolymer | 38193-60-1 | 9 | 0.02621% | 0.00061% | 0.000364% | 0.003914% | 9 | 0.00148% | 40% | 40% | 40%
Texas | Irion | Ammonium chloride | 12125-02-9 | 9 | 0.02621% | 0.00066% | 0.000122% | 0.001656% | 9 | 0.00148% | 3% | 3% | 5%
Texas | Irion | Coconut oil acid/Diethanolamine condensate (2:1) | 68603-42-9 | 9 | 0.02621% | 0.00145% | 9e-05% | 0.008712% | 9 | 0.00148% | 10% | 10% | 10%
Texas | Irion | 1,2,4-Trimethylbenzene | 95-63-6 | 8 | 0.02329% | 0.06636% | 0.0007515% | 19.53% | 8 | 0.001316% | 100% | 1% | 100%
Texas | Irion | Carbonic acid, dipotassium salt | 584-08-7 | 8 | 0.02329% | 0.01543% | 0.001648% | 0.2136% | 8 | 0.001316% | 48% | 48% | 60%
Texas | Irion | Naphthalene | 91-20-3 | 7 | 0.02038% | 0.00072% | 0.000658% | 0.004072% | 7 | 0.001151% | 1% | 1% | 5%
Texas | Irion | Solvent naphtha, petroleum, heavy arom. | 64742-94-5 | 7 | 0.02038% | 0.00359% | 0.003304% | 0.02442% | 7 | 0.001151% | 5% | 5% | 30%
Texas | Irion | Quaternary ammonium compounds, benzyl-C12-16-alkyldimethyl, chlorides | 68424-85-1 | 6 | 0.01747% | 0.001335% | 0.00111% | 0.001538% | 6 | 0.0009868% | 5% | 5% | 5%
Texas | Irion | 1,2-Ethanediaminium, N, N'-bis[2-[bis(2-hydroxyethyl)methylammonio]ethyl]-N,N'bis(2-hydroxyethyl)-N,N'-dimethyl-,tetrachloride | 138879-94-4 | 5 | 0.01456% | 0.00049% | 0.000172% | 0.000702% | 5 | 0.0008223% | 60% | 60% | 60%
Texas | Irion | Acrylic polymers | 26006-22-4 | 5 | 0.01456% | 0.0007% | 0.000576% | 0.000966% | 5 | 0.0008223% | 60% | 52% | 60%
Texas | Irion | Polyethylene glycol | 25322-68-3 | 5 | 0.01456% | 0.00072% | 0.000652% | 0.00304% | 5 | 0.0008223% | 1% | 1% | 4.2%
Texas | Irion | Propanol, 1(or 2)-(2-methoxymethylethoxy)- | 34590-94-8 | 5 | 0.01456% | 7e-05% | 2e-05% | 7.8e-05% | 5 | 0.0008223% | 0.1% | 0.1% | 0.82%
Texas | Irion | 1,4-Dioxane | 123-91-1 | 4 | 0.01165% | 7e-05% | 6.15e-05% | 7.85e-05% | 4 | 0.0006579% | 0.1% | 0.1% | 0.1%
Texas | Irion | Acetic anhydride | 108-24-7 | 4 | 0.01165% | 0.02384% | 0.006967% | 0.08931% | 4 | 0.0006579% | 30% | 30% | 30%
Texas | Irion | Distillates, petroleum, hydrotreated middle | 64742-46-7 | 4 | 0.01165% | 6e-05% | 6e-05% | 8.55e-05% | 4 | 0.0006579% | 5% | 5% | 5%
Texas | Irion | Ethanolamine | 141-43-5 | 4 | 0.01165% | 0.07063% | 0% | 0.256% | 4 | 0.0006579% | 72.5% | 60% | 85%
Texas | Irion | Ethoxylated C12-14 alcohols | 68439-50-9 | 4 | 0.01165% | 0.001185% | 0.00082% | 0.001729% | 4 | 0.0006579% | 5% | 5% | 5%
Texas | Irion | Oxyalkylated nonyl phenolic resin | 30846-35-6 | 4 | 0.01165% | 0.007085% | 0.006524% | 0.008173% | 4 | 0.0006579% | 10% | 10% | 10%
Texas | Irion | Poly(oxy-1,2-ethanediyl), alpha-hydro-omega-hydroxy-, ether with alpha-fluoro-omega-(2-hydroxyethyl)poly(difluoromethylene) (1:1) | 65545-80-4 | 4 | 0.01165% | 0.00071% | 0.000649% | 0.000822% | 4 | 0.0006579% | 1% | 1% | 1%
Texas | Irion | Sodium sulfate | 7757-82-6 | 4 | 0.01165% | 3e-05% | 2.15e-05% | 0.0001065% | 4 | 0.0006579% | 2% | 2% | 2%
Texas | Irion | Poly (acrylamide-co-acrylic acid), partial sodium salt | 62649-23-4 | 3 | 0.008735% | 0.00119% | 0.000713% | 0.01184% | 3 | 0.0004934% | 35% | 35% | 35%
Texas | Irion | Sodium polyacrylate | 9003-04-7 | 3 | 0.008735% | 0.00219% | 0.002163% | 0.002568% | 3 | 0.0004934% | 5% | 5% | 5%
Texas | Irion | 2-Propenoic acid, 2-methyl-, polymer with 2-propenoic acid, sodium salt | 28205-96-1 | 2 | 0.005823% | 0.003565% | 0.003471% | 0.003659% | 2 | 0.0003289% | 10% | 10% | 10%
Texas | Irion | 2-Propenoic acid, polymer with 2-propenamide | 9003-06-9 | 2 | 0.005823% | 7e-05% | 4.3e-05% | 9.7e-05% | 2 | 0.0003289% | 40% | 40% | 40%
Texas | Irion | 2,2-Dibromo-3-nitrilopropionamide | 10222-01-2 | 2 | 0.005823% | 5e-06% | 5e-07% | 9.5e-06% | 2 | 0.0003289% | 97.6% | 97.6% | 97.6%
Texas | Irion | Benzyl chloride | 100-44-7 | 2 | 0.005823% | 2.5e-05% | 2.05e-05% | 2.95e-05% | 2 | 0.0003289% | 1% | 1% | 1%
Texas | Irion | Dodecane | 112-40-3 | 2 | 0.005823% | 0.02568% | 0.02501% | 0.02636% | 2 | 0.0003289% | 100% | 100% | 100%
Texas | Irion | Formic acid | 64-18-6 | 2 | 0.005823% | 0.00176% | 0.001454% | 0.002066% | 2 | 0.0003289% | 60% | 60% | 60%
Texas | Irion | Poly(oxy-1,2-ethanediyl)-nonylphenyl-hydroxy (mixture) | 127087-87-0 | 2 | 0.005823% | 0.00406% | 0.004033% | 0.004087% | 2 | 0.0003289% | 5% | 5% | 5%
Texas | Irion | Polyphosphoric acids, esters with triethanolamine, sodium salts | 68131-72-6 | 2 | 0.005823% | 0.001785% | 0.001735% | 0.001835% | 2 | 0.0003289% | 5% | 5% | 5%
Texas | Irion | Propylene pentamer | 15220-87-8 | 2 | 0.005823% | 0.02568% | 0.02501% | 0.02636% | 2 | 0.0003289% | 100% | 100% | 100%
Texas | Irion | Tri-n-butyl tetradecyl phosphonium chloride | 81741-28-8 | 2 | 0.005823% | 0.00315% | 0.002133% | 0.004167% | 2 | 0.0003289% | 10% | 10% | 10%
Texas | Irion | Tridecane | 629-50-5 | 2 | 0.005823% | 0.02568% | 0.02501% | 0.02636% | 2 | 0.0003289% | 100% | 100% | 100%
Texas | Irion | Undecane | 1120-21-4 | 2 | 0.005823% | 0.02568% | 0.02501% | 0.02636% | 2 | 0.0003289% | 100% | 100% | 100%
Texas | Irion | 2-Ethylhexanol | 104-76-7 | 1 | 0.002912% | 0.00718% | 0.00718% | 0.00718% | 1 | 0.0001645% | 10% | 10% | 10%
Texas | Irion | Alcohols, C9-11-iso-, C10-rich, ethoxylated | 78330-20-8 | 1 | 0.002912% | 0.00718% | 0.00718% | 0.00718% | 1 | 0.0001645% | 10% | 10% | 10%
Texas | Irion | Corn sugar gum | 11138-66-2 | 1 | 0.002912% | 1e-05% | 1e-05% | 1e-05% | 1 | 0.0001645% | 1% | 1% | 1%
Texas | Irion | Disodium octaborate | 12008-41-2 | 1 | 0.002912% | 0.00171% | 0.00171% | 0.00171% | 1 | 0.0001645% | 100% | 100% | 100%
Texas | Irion | Ethoxylated C12-16 alcohols | 68551-12-2 | 1 | 0.002912% | 0.0006% | 0.0006% | 0.0006% | 1 | 0.0001645% | 4% | 4% | 4%
Texas | Irion | Formic acid, potassium salt | 590-29-4 | 1 | 0.002912% | 0.0027% | 0.0027% | 0.0027% | 1 | 0.0001645% | 60% | 60% | 60%
Texas | Irion | Glassy calcium magnesium phosphate | 65997-17-3 | 1 | 0.002912% | 0.0076% | 0.0076% | 0.0076% | 1 | 0.0001645% | 100% | 100% | 100%
Texas | Irion | Glycine, N,N-bis(carboxymethyl)-, trisodium salt | 5064-31-3 | 1 | 0.002912% | 0.00236% | 0.00236% | 0.00236% | 1 | 0.0001645% | 40% | 40% | 40%
Texas | Irion | Glyoxal | 107-22-2 | 1 | 0.002912% | 0.01771% | 0.01771% | 0.01771% | 1 | 0.0001645% | 10% | 10% | 10%
Texas | Irion | Monoethanolamine borate | 26038-87-9 | 1 | 0.002912% | 0.01474% | 0.01474% | 0.01474% | 2 | 0.0003289% | 100% | 100% | 100%
Texas | Irion | Silica, amorphous precipitated | 67762-90-7 | 1 | 0.002912% | 0.00109% | 0.00109% | 0.00109% | 1 | 0.0001645% | 30% | 30% | 30%
Texas | Irion | Sodium bisulfite, mixture of NaHSO3 and Na2S2O5 | 7631-90-5 | 1 | 0.002912% | 0.00023% | 0.00023% | 0.00023% | 1 | 0.0001645% | 1% | 1% | 1%
Texas | Irion | Sodium hydroxymethanesulfonate | 870-72-4 | 1 | 0.002912% | 0.00023% | 0.00023% | 0.00023% | 1 | 0.0001645% | 1% | 1% | 1%
Texas | Irion | Sodium perborate tetrahydrate | 10486-00-7 | 1 | 0.002912% | 0.3089% | 0.3089% | 0.3089% | 1 | 0.0001645% | 15% | 15% | 15%
Texas | Irion | Stoddard solvent | 8052-41-3 | 1 | 0.002912% | 0.0015% | 0.0015% | 0.0015% | 1 | 0.0001645% | 10% | 10% | 10%
Texas | Irion | tert-Butyl Hydroperoxide (70% Solution in Water) | 75-91-2 | 1 | 0.002912% | 0.00019% | 0.00019% | 0.00019% | 1 | 0.0001645% | 10% | 10% | 10%
Texas | Irion | Tetramethylammonium chloride | 75-57-0 | 1 | 0.002912% | 0.00202% | 0.00202% | 0.00202% | 1 | 0.0001645% | 0.5% | 0.5% | 0.5%
Texas | Irion | Triisopropanolamine | 122-20-3 | 1 | 0.002912% | 0.00661% | 0.00661% | 0.00661% | 1 | 0.0001645% | 7% | 7% | 7%
Texas | Irion | Zirconium, hydroxylactate sodium complexes | 113184-20-6 | 1 | 0.002912% | 0.05666% | 0.05666% | 0.05666% | 1 | 0.0001645% | 60% | 60% | 60%
Texas | Jack | Water | 7732-18-5 | 54 | 0.1572% | 0.8686% | 0.05861% | 205% | 277 | 0.04556% | 40% | 20% | 93%
Texas | Jack | Distillates, petroleum, hydrotreated light | 64742-47-8 | 50 | 0.1456% | 0.019% | 0.000879% | 0.06943% | 54 | 0.008881% | 30% | 25.1% | 30%
Texas | Jack | Methanol | 67-56-1 | 48 | 0.1398% | 0.03324% | 0.01023% | 1.099% | 197 | 0.0324% | 35% | 15% | 60%
Texas | Jack | Choline chloride | 67-48-1 | 45 | 0.131% | 0.01198% | 0.009518% | 1.224% | 45 | 0.007401% | 62% | 62% | 75%
Texas | Jack | Alcohols, C12-14-secondary, ethoxylated | 84133-50-6 | 33 | 0.09609% | 0.0195% | 0.000252% | 0.02947% | 33 | 0.005428% | 60% | 60% | 60%
Texas | Jack | Coconut oil acid/Diethanolamine condensate (2:1) | 68603-42-9 | 32 | 0.09317% | 0.00388% | 0.003372% | 0.4099% | 34 | 0.005592% | 25% | 18.7% | 25%
Texas | Jack | Diethanolamine | 111-42-2 | 32 | 0.09317% | 0.003105% | 0.002697% | 0.3279% | 43 | 0.007072% | 20% | 5% | 20%
Texas | Jack | Hydrogen peroxide | 7722-84-1 | 32 | 0.09317% | 0.002765% | 0.001159% | 0.1561% | 32 | 0.005263% | 7% | 7% | 7%
Texas | Jack | Tri-n-butyl tetradecyl phosphonium chloride | 81741-28-8 | 32 | 0.09317% | 0.000675% | 0.000591% | 0.0699% | 32 | 0.005263% | 5% | 5% | 5%
Texas | Jack | 2-Propenoic acid, 2-methyl-, polymer with 2-propenoic acid, sodium salt | 28205-96-1 | 31 | 0.09026% | 0.00096% | 0.000835% | 0.1015% | 31 | 0.005099% | 5% | 5% | 5%
Texas | Jack | Polyphosphoric acids, esters with triethanolamine, sodium salts | 68131-72-6 | 31 | 0.09026% | 0.00096% | 0.000835% | 0.1015% | 31 | 0.005099% | 5% | 5% | 5%
Texas | Jack | Alkylbenzenesulfonate, linear | 42615-29-2 | 24 | 0.06988% | 0.003515% | 0.000323% | 0.01331% | 25 | 0.004112% | 25% | 25% | 25%
Texas | Jack | Quartz | 14808-60-7 | 24 | 0.06988% | 8.216% | 1.72% | 13.04% | 25 | 0.004112% | 100% | 20.8% | 100%
Texas | Jack | Diethylene glycol | 111-46-6 | 18 | 0.05241% | 0.00103% | 0.000723% | 5% | 18 | 0.00296% | 5% | 0% | 5%
Texas | Jack | Ethylene glycol | 107-21-1 | 17 | 0.0495% | 0.00463% | 0.000248% | 0.005644% | 21 | 0.003454% | 25% | 5% | 40%
Texas | Jack | Hydrochloric acid | 7647-01-0 | 17 | 0.0495% | 0.2365% | 0.01972% | 0.5856% | 17 | 0.002796% | 15% | 14% | 30%
Texas | Jack | Ethanol | 64-17-5 | 16 | 0.04659% | 0.00094% | 4.5e-05% | 0.01773% | 16 | 0.002632% | 5% | 5% | 20%
Texas | Jack | 2-Butoxyethanol | 111-76-2 | 15 | 0.04368% | 0.0024% | 0.001427% | 0.0209% | 20 | 0.003289% | 15% | 5% | 61.5%
Texas | Jack | Glutaraldehyde | 111-30-8 | 15 | 0.04368% | 0.00546% | 0.00175% | 0.006945% | 23 | 0.003783% | 30% | 1% | 30%
Texas | Jack | Nonyl phenol ethoxylate | 9016-45-9 | 15 | 0.04368% | 0.00853% | 0.000182% | 0.02643% | 21 | 0.003454% | 10% | 10% | 50%
Texas | Jack | Propargyl alcohol | 107-19-7 | 15 | 0.04368% | 0.0002% | 2.1e-05% | 0.000402% | 15 | 0.002467% | 10% | 8.5% | 10%
Texas | Jack | Quaternary ammonium compounds, benzyl-C12-16-alkyldimethyl, chlorides | 68424-85-1 | 15 | 0.04368% | 0.00091% | 0.000312% | 0.00116% | 15 | 0.002467% | 5% | 4.25% | 5%
Texas | Jack | Citric acid | 77-92-9 | 14 | 0.04076% | 0.00733% | 0.002377% | 0.01742% | 14 | 0.002303% | 60% | 60% | 60%
Texas | Jack | Copolymer of acrylamide and sodium acrylate | 25987-30-8 | 14 | 0.04076% | 0.02527% | 0.008389% | 0.05427% | 14 | 0.002303% | 40% | 40% | 40%
Texas | Jack | Didecyl dimethyl ammonium chloride | 7173-51-5 | 14 | 0.04076% | 0.001885% | 0.001154% | 0.002327% | 14 | 0.002303% | 10% | 10% | 10%
Texas | Jack | Poly(oxy-1,2-ethanediyl)-nonylphenyl-hydroxy (mixture) | 127087-87-0 | 14 | 0.04076% | 0.00316% | 0.001047% | 0.006784% | 14 | 0.002303% | 5% | 5% | 5%
Texas | Jack | Sorbitan, mono-(9Z)-9-octadecenoate | 1338-43-8 | 14 | 0.04076% | 0.00316% | 0.001047% | 0.006784% | 14 | 0.002303% | 5% | 5% | 5%
Texas | Jack | Methenamine | 100-97-0 | 12 | 0.03494% | 0.00011% | 3.75e-05% | 0.01895% | 12 | 0.001974% | 0.01% | 0.01% | 1.45%
Texas | Jack | Phenolic resin | 9003-35-4 | 12 | 0.03494% | 0.05507% | 0.01938% | 0.07973% | 12 | 0.001974% | 5% | 5% | 6%
Texas | Jack | Peroxydisulfuric acid, diammonium salt | 7727-54-0 | 9 | 0.02621% | 0.00251% | 6.8e-05% | 0.00565% | 10 | 0.001645% | 100% | 86.25% | 100%
Texas | Jack | Sodium chloride | 7647-14-5 | 9 | 0.02621% | 35% | 0.002276% | 35% | 17 | 0.002796% | 5% | 4.4% | 13%
Texas | Jack | Collagen (Gelatin) | 9000-70-8 | 8 | 0.02329% | 0.005315% | 0.0004695% | 0.006833% | 8 | 0.001316% | 100% | 100% | 100%
Texas | Jack | Guar gum | 9000-30-0 | 8 | 0.02329% | 100% | 0.0895% | 100% | 9 | 0.00148% | 99% | 48% | 99.6%
Texas | Jack | Isopropanol | 67-63-0 | 7 | 0.02038% | 50% | 0.001494% | 85% | 10 | 0.001645% | 15% | 3.35% | 30%
Texas | Jack | 1-Propanaminium, 3-amino-N-(carboxymethyl)-N,N-dimethyl-, N-coco acyl derivs., inner salts | 61789-40-0 | 6 | 0.01747% | 25% | 25% | 25% | 6 | 0.0009868% | 5% | 5% | 5%
Texas | Jack | 1-Propanaminium, N-(carboxymethyl)-N,N-dimethyl-3-[(1-oxooctyl)amino]-, inner salt | 73772-46-0 | 6 | 0.01747% | 10% | 10% | 10% | 6 | 0.0009868% | 1% | 1% | 1%
Texas | Jack | Choline bicarbonate | 78-73-9 | 6 | 0.01747% | 80% | 80% | 80% | 6 | 0.0009868% | 60% | 60% | 60%
Texas | Jack | Glycerin, natural | 56-81-5 | 6 | 0.01747% | 2% | 2% | 2% | 6 | 0.0009868% | 0% | 0% | 0%
Texas | Jack | Triethylene glycol | 112-27-6 | 5 | 0.01456% | 10% | 10% | 18% | 6 | 0.0009868% | 1% | 1% | 1%
Texas | Jack | Citrus terpenes | 94266-47-4 | 4 | 0.01165% | 60% | 60% | 111% | 5 | 0.0008223% | 20% | 20% | 20%
Texas | Jack | Formalin | 50-00-0 | 4 | 0.01165% | 0.00012% | 0.0001015% | 0.00013% | 4 | 0.0006579% | 0.01% | 0.01% | 0.01%
Texas | Jack | Phenol | 108-95-2 | 4 | 0.01165% | 0.00012% | 0.0001015% | 0.00013% | 4 | 0.0006579% | 0.01% | 0.01% | 0.01%
Texas | Jack | 2-Ethylhexanol | 104-76-7 | 3 | 0.008735% | 0.00289% | 0.002881% | 0.002908% | 3 | 0.0004934% | 7% | 7% | 7%
Texas | Jack | 2,2-Dibromo-3-nitrilopropionamide | 10222-01-2 | 3 | 0.008735% | 0.00111% | 0.001074% | 0.001191% | 3 | 0.0004934% | 5% | 5% | 5%
Texas | Jack | Dodecylbenzenesulfonic acid, monoethanolamine salt | 26836-07-7 | 3 | 0.008735% | 0.00618% | 0.00618% | 0.006234% | 3 | 0.0004934% | 15% | 15% | 15%
Texas | Jack | Pluronic F-127 | 9003-11-6 | 3 | 0.008735% | 0.01237% | 0.01235% | 0.01248% | 3 | 0.0004934% | 30% | 30% | 30%
Texas | Jack | Polyethylene glycol | 25322-68-3 | 3 | 0.008735% | 0.01113% | 0.01078% | 0.01194% | 3 | 0.0004934% | 50% | 50% | 50%
Texas | Jack | Ammonium C8-C10 alkyl ether sulfate | 68891-29-2 | 2 | 0.005823% | 0.06721% | 0.006721% | 0.1277% | 2 | 0.0003289% | 40% | 40% | 40%
Texas | Jack | Carbonic acid, dipotassium salt | 584-08-7 | 2 | 0.005823% | 0.000815% | 8.15e-05% | 0.001549% | 2 | 0.0003289% | 40% | 40% | 40%
Texas | Jack | Potassium hydroxide | 1310-58-3 | 2 | 0.005823% | 0.000405% | 4.05e-05% | 0.0007695% | 4 | 0.0006579% | 12.5% | 5% | 41.25%
Texas | Jack | Propylene pentamer | 15220-87-8 | 2 | 0.005823% | 0.03995% | 0.003995% | 0.07591% | 2 | 0.0003289% | 15% | 15% | 15%
Texas | Jack | Sodium hydroxide | 1310-73-2 | 2 | 0.005823% | 0.0002% | 2e-05% | 0.00038% | 4 | 0.0006579% | 4% | 2.15% | 9.25%
Texas | Jack | 1-(Phenylmethyl)pyridinium Et Me derivs., chlorides | 68909-18-2 | 1 | 0.002912% | 0% | 0% | 0% | 1 | 0.0001645% | 30% | 30% | 30%
Texas | Jack | 2-Mercaptoethanol | 60-24-2 | 1 | 0.002912% | 0% | 0% | 0% | 1 | 0.0001645% | 75% | 75% | 75%
Texas | Jack | 2-Propenoic acid, polymer with 2-propenamide | 9003-06-9 | 1 | 0.002912% | 0% | 0% | 0% | 2 | 0.0003289% | 32% | 32% | 32%
Texas | Jack | Acetic acid | 64-19-7 | 1 | 0.002912% | 0% | 0% | 0% | 2 | 0.0003289% | 50% | 23% | 77%
Texas | Jack | Ammonium bisulfite | 10192-30-0 | 1 | 0.002912% | 0% | 0% | 0% | 1 | 0.0001645% | 45% | 45% | 45%
Texas | Jack | Ammonium chloride | 12125-02-9 | 1 | 0.002912% | 0.00362% | 0.00362% | 0.00362% | 1 | 0.0001645% | 5% | 5% | 5%
Texas | Jack | Ammonium hydroxide | 1336-21-6 | 1 | 0.002912% | 0% | 0% | 0% | 1 | 0.0001645% | 12% | 12% | 12%
Texas | Jack | Benzenesulfonic acid, C10-16-alkyl derivs. | 68584-22-5 | 1 | 0.002912% | 0.00181% | 0.00181% | 0.00181% | 1 | 0.0001645% | 12% | 12% | 12%
Texas | Jack | Boric acid | 10043-35-3 | 1 | 0.002912% | 0.00158% | 0.00158% | 0.00158% | 1 | 0.0001645% | 15% | 15% | 15%
Texas | Jack | Boric acid, dipotassium salt | 1332-77-0 | 1 | 0.002912% | 0% | 0% | 0% | 1 | 0.0001645% | 10% | 10% | 10%
Texas | Jack | Cinnamaldehyde (3-phenyl-2-propenal) | 104-55-2 | 1 | 0.002912% | 0% | 0% | 0% | 1 | 0.0001645% | 5% | 5% | 5%
Texas | Jack | Cupric chloride dihydrate | 10125-13-0 | 1 | 0.002912% | 0% | 0% | 0% | 1 | 0.0001645% | 5% | 5% | 5%
Texas | Jack | Ethanolamine | 141-43-5 | 1 | 0.002912% | 0.00053% | 0.00053% | 0.00053% | 1 | 0.0001645% | 5% | 5% | 5%
Texas | Jack | Ethoxylated C12-16 alcohols | 68551-12-2 | 1 | 0.002912% | 0.01874% | 0.01874% | 0.01874% | 1 | 0.0001645% | 30% | 30% | 30%
Texas | Jack | Guar gum, carboxymethyl 2-hydroxypropyl ether, sodium salt | 68130-15-4 | 1 | 0.002912% | 0% | 0% | 0% | 1 | 0.0001645% | 100% | 100% | 100%
Texas | Jack | Isotridecanol, ethoxylated | 9043-30-5 | 1 | 0.002912% | 0.00206% | 0.00206% | 0.00206% | 1 | 0.0001645% | 5% | 5% | 5%
Texas | Jack | Naphthalene | 91-20-3 | 1 | 0.002912% | 0% | 0% | 0% | 1 | 0.0001645% | 10% | 10% | 10%
Texas | Jack | Oxirane, methyl-, polymer with oxirane, mono-C10-16-alkyl ethers, phosphates | 68649-29-6 | 1 | 0.002912% | 0% | 0% | 0% | 1 | 0.0001645% | 10% | 10% | 10%
Texas | Jack | Poly (acrylamide-co-acrylic acid), partial sodium salt | 62649-23-4 | 1 | 0.002912% | 0.02537% | 0.02537% | 0.02537% | 1 | 0.0001645% | 35% | 35% | 35%
Texas | Jack | Potassium iodide | 7681-11-0 | 1 | 0.002912% | 0% | 0% | 0% | 1 | 0.0001645% | 1% | 1% | 1%
Texas | Jack | Potassium metaborate | 13709-94-9 | 1 | 0.002912% | 0% | 0% | 0% | 1 | 0.0001645% | 30% | 30% | 30%
Texas | Jack | Sodium bromosulfamate | 1004542-84-0 | 1 | 0.002912% | 0% | 0% | 0% | 1 | 0.0001645% | 17% | 17% | 17%
Texas | Jack | Sodium hypochlorite | 7681-52-9 | 1 | 0.002912% | 0.00596% | 0.00596% | 0.00596% | 1 | 0.0001645% | 30% | 30% | 30%
Texas | Jack | Sodium metaborate tetrahydrate | 35585-58-1 | 1 | 0.002912% | 0% | 0% | 0% | 1 | 0.0001645% | 20% | 20% | 20%
Texas | Jack | Solvent naphtha, petroleum, heavy arom. | 64742-94-5 | 1 | 0.002912% | 0% | 0% | 0% | 1 | 0.0001645% | 10% | 10% | 10%
Texas | Jack | Stannous chloride dihydrate | 10025-69-1 | 1 | 0.002912% | 0% | 0% | 0% | 1 | 0.0001645% | 45% | 45% | 45%
Texas | Jack | Stoddard solvent IIC | 64742-88-7 | 1 | 0.002912% | 0% | 0% | 0% | 1 | 0.0001645% | 25% | 25% | 25%
Texas | Jack | Thiourea | 62-56-6 | 1 | 0.002912% | 0% | 0% | 0% | 1 | 0.0001645% | 15% | 15% | 15%
Texas | Jack | Thiourea polymer | 68527-49-1 | 1 | 0.002912% | 0% | 0% | 0% | 1 | 0.0001645% | 10% | 10% | 10%
Texas | Jack | Toluene | 108-88-3 | 1 | 0.002912% | 0% | 0% | 0% | 1 | 0.0001645% | 25% | 25% | 25%
Texas | Jack | Triethanolamine | 102-71-6 | 1 | 0.002912% | 0% | 0% | 0% | 1 | 0.0001645% | 54% | 54% | 54%
Texas | Jack | Xylenes | 1330-20-7 | 1 | 0.002912% | 0% | 0% | 0% | 1 | 0.0001645% | 100% | 100% | 100%
Texas | Jefferson | 1-Propanol | 71-23-8 | 1 | 0.002912% | 0.03285% | 0.03285% | 0.03285% | 1 | 0.0001645% | 40% | 40% | 40%
Texas | Jefferson | 2-Ethylhexanol | 104-76-7 | 1 | 0.002912% | 0.00353% | 0.00353% | 0.00353% | 1 | 0.0001645% | 7% | 7% | 7%
Texas | Jefferson | 2,2-Dibromo-3-nitrilopropionamide | 10222-01-2 | 1 | 0.002912% | 0.00291% | 0.00291% | 0.00291% | 1 | 0.0001645% | 40% | 40% | 40%
Texas | Jefferson | Acetic acid | 64-19-7 | 1 | 0.002912% | 0.02259% | 0.02259% | 0.02259% | 1 | 0.0001645% | 40% | 40% | 40%
Texas | Jefferson | Ammonium acetate | 631-61-8 | 1 | 0.002912% | 0.00395% | 0.00395% | 0.00395% | 1 | 0.0001645% | 7% | 7% | 7%
Texas | Jefferson | Boric acid | 10043-35-3 | 1 | 0.002912% | 0.00484% | 0.00484% | 0.00484% | 1 | 0.0001645% | 30% | 30% | 30%
Texas | Jefferson | Carbonic acid, dipotassium salt | 584-08-7 | 1 | 0.002912% | 0.1778% | 0.1778% | 0.1778% | 1 | 0.0001645% | 70% | 70% | 70%
Texas | Jefferson | Diethanolamine | 111-42-2 | 1 | 0.002912% | 0.00729% | 0.00729% | 0.00729% | 1 | 0.0001645% | 10% | 10% | 10%
Texas | Jefferson | Distillates, petroleum, hydrotreated light | 64742-47-8 | 1 | 0.002912% | 0.5776% | 0.5776% | 0.5776% | 1 | 0.0001645% | 70% | 70% | 70%
Texas | Jefferson | Dodecylbenzenesulfonic acid, monoethanolamine salt | 26836-07-7 | 1 | 0.002912% | 0.00656% | 0.00656% | 0.00656% | 1 | 0.0001645% | 13% | 13% | 13%
Texas | Jefferson | Epoxy Resin | 25085-99-8 | 1 | 0.002912% | 0.2292% | 0.2292% | 0.2292% | 1 | 0.0001645% | 1% | 1% | 1%
Texas | Jefferson | Ethanolamine | 141-43-5 | 1 | 0.002912% | 0.00113% | 0.00113% | 0.00113% | 1 | 0.0001645% | 7% | 7% | 7%
Texas | Jefferson | Ethylene glycol | 107-21-1 | 1 | 0.002912% | 0.00968% | 0.00968% | 0.00968% | 1 | 0.0001645% | 60% | 60% | 60%
Texas | Jefferson | Guar gum, carboxymethyl 2-hydroxypropyl ether, sodium salt | 68130-15-4 | 1 | 0.002912% | 0.5776% | 0.5776% | 0.5776% | 1 | 0.0001645% | 70% | 70% | 70%
Texas | Jefferson | Isopropanol | 67-63-0 | 1 | 0.002912% | 0.03285% | 0.03285% | 0.03285% | 1 | 0.0001645% | 40% | 40% | 40%
Texas | Jefferson | Isotridecanol, ethoxylated | 9043-30-5 | 1 | 0.002912% | 0.00252% | 0.00252% | 0.00252% | 1 | 0.0001645% | 5% | 5% | 5%
Texas | Jefferson | Magnesium oxide (MgO) | 1309-48-4 | 1 | 0.002912% | 0.01252% | 0.01252% | 0.01252% | 1 | 0.0001645% | 40% | 40% | 40%
Texas | Jefferson | Methenamine | 100-97-0 | 1 | 0.002912% | 0.2292% | 0.2292% | 0.2292% | 1 | 0.0001645% | 1% | 1% | 1%
Texas | Jefferson | Peroxydisulfuric acid, diammonium salt | 7727-54-0 | 1 | 0.002912% | 0.00235% | 0.00235% | 0.00235% | 1 | 0.0001645% | 100% | 100% | 100%
Texas | Jefferson | Phenolic resin | 9003-35-4 | 1 | 0.002912% | 1.146% | 1.146% | 1.146% | 1 | 0.0001645% | 5% | 5% | 5%
Texas | Jefferson | Pluronic F-127 | 9003-11-6 | 1 | 0.002912% | 0.01513% | 0.01513% | 0.01513% | 1 | 0.0001645% | 30% | 30% | 30%
Texas | Jefferson | Polyethylene glycol | 25322-68-3 | 1 | 0.002912% | 0.00509% | 0.00509% | 0.00509% | 1 | 0.0001645% | 70% | 70% | 70%
Texas | Jefferson | Potassium hydroxide | 1310-58-3 | 1 | 0.002912% | 0.03302% | 0.03302% | 0.03302% | 1 | 0.0001645% | 13% | 13% | 13%
Texas | Jefferson | Sodium thiosulfate | 7772-98-7 | 1 | 0.002912% | 0.03255% | 0.03255% | 0.03255% | 1 | 0.0001645% | 40% | 40% | 40%
Texas | Jefferson | Triethanolamine | 102-71-6 | 1 | 0.002912% | 0.1058% | 0.1058% | 0.1058% | 2 | 0.0003289% | 70% | 43% | 97%
Texas | Jim Hogg | 1-Amino-2-propanol | 78-96-6 | 1 | 0.002912% | 0.5498% | 0.5498% | 0.5498% | 1 | 0.0001645% | 15% | 15% | 15%
Texas | Jim Hogg | 1-Propanol | 71-23-8 | 1 | 0.002912% | 0.00408% | 0.00408% | 0.00408% | 1 | 0.0001645% | 10% | 10% | 10%
Texas | Jim Hogg | Ammonium citrate (2:1) | 3012-65-5 | 1 | 0.002912% | 0.5498% | 0.5498% | 0.5498% | 1 | 0.0001645% | 15% | 15% | 15%
Texas | Jim Hogg | Carbonic acid, dipotassium salt | 584-08-7 | 1 | 0.002912% | 0.1545% | 0.1545% | 0.1545% | 1 | 0.0001645% | 60% | 60% | 60%
Texas | Jim Hogg | Ethylene glycol | 107-21-1 | 1 | 0.002912% | 1.162% | 1.162% | 1.162% | 1 | 0.0001645% | 70% | 70% | 70%
Texas | Jim Hogg | Ferric sulfate | 10028-22-5 | 1 | 0.002912% | 1.466% | 1.466% | 1.466% | 1 | 0.0001645% | 40% | 40% | 40%
Texas | Jim Hogg | Glycerin, natural | 56-81-5 | 1 | 0.002912% | 0.00408% | 0.00408% | 0.00408% | 1 | 0.0001645% | 10% | 10% | 10%
Texas | Jim Hogg | Isobutane | 75-28-5 | 1 | 0.002912% | 21.22% | 21.22% | 21.22% | 1 | 0.0001645% | 100% | 100% | 100%
Texas | Jim Hogg | Methanol | 67-56-1 | 1 | 0.002912% | 0.02449% | 0.02449% | 0.02449% | 1 | 0.0001645% | 60% | 60% | 60%
Texas | Jim Hogg | Phosphoric acid Divosan X-Tend formulation | 7664-38-2 | 1 | 0.002912% | 0.1244% | 0.1244% | 0.1244% | 1 | 0.0001645% | 5% | 5% | 5%
Texas | Jim Hogg | Sodium chloride | 7647-14-5 | 1 | 0.002912% | 0.04745% | 0.04745% | 0.04745% | 1 | 0.0001645% | 30% | 30% | 30%
Texas | Jim Hogg | Sodium chlorite | 7758-19-2 | 1 | 0.002912% | 0.01582% | 0.01582% | 0.01582% | 1 | 0.0001645% | 10% | 10% | 10%
Texas | Jim Hogg | Sodium xylene sulfonate | 1300-72-7 | 1 | 0.002912% | 0.3665% | 0.3665% | 0.3665% | 1 | 0.0001645% | 10% | 10% | 10%
Texas | Jim Hogg | Urea | 57-13-6 | 1 | 0.002912% | 0.9963% | 0.9963% | 0.9963% | 1 | 0.0001645% | 60% | 60% | 60%
Texas | Jim Hogg | Zirconium,tetrakis[2-[bis(2-hydroxyethyl)amino-kN]ethanolato-kO]- | 101033-44-7 | 1 | 0.002912% | 0.02449% | 0.02449% | 0.02449% | 1 | 0.0001645% | 60% | 60% | 60%
Texas | Johnson | Hydrochloric acid | 7647-01-0 | 248 | 0.7221% | 0.113% | 0.03447% | 0.5036% | 259 | 0.0426% | 15% | 15% | 40%
Texas | Johnson | Methanol | 67-56-1 | 215 | 0.626% | 0.00074% | 0.000151% | 0.003254% | 401 | 0.06595% | 30% | 5% | 60%
Texas | Johnson | Distillates, petroleum, hydrotreated light | 64742-47-8 | 210 | 0.6115% | 0.01223% | 0.001929% | 0.04513% | 215 | 0.03536% | 30% | 30% | 60%
Texas | Johnson | Water | 7732-18-5 | 181 | 0.527% | 0.7329% | 0.3742% | 92.37% | 583 | 0.09589% | 60% | 30% | 100%
Texas | Johnson | Glutaraldehyde | 111-30-8 | 164 | 0.4775% | 0.004215% | 0.001267% | 0.009126% | 176 | 0.02895% | 30% | 5% | 60%
Texas | Johnson | Ethanol | 64-17-5 | 146 | 0.4251% | 0.0007% | 0.00012% | 0.002255% | 200 | 0.03289% | 5% | 1% | 60%
Texas | Johnson | Propargyl alcohol | 107-19-7 | 139 | 0.4047% | 0.00025% | 4e-05% | 0.00072% | 140 | 0.02303% | 10% | 8% | 30%
Texas | Johnson | Isopropanol | 67-63-0 | 129 | 0.3756% | 0.00068% | 0.000104% | 0.00976% | 134 | 0.02204% | 30% | 7% | 60%
Texas | Johnson | Quaternary ammonium compounds, benzyl-C12-16-alkyldimethyl, chlorides | 68424-85-1 | 114 | 0.3319% | 0.00135% | 0.00048% | 0.00396% | 114 | 0.01875% | 10% | 4.3% | 10%
Texas | Johnson | Peroxydisulfuric acid, diammonium salt | 7727-54-0 | 107 | 0.3116% | 0.0035% | 0.000739% | 0.01932% | 111 | 0.01826% | 100% | 100% | 100%
Texas | Johnson | Ethylene glycol | 107-21-1 | 101 | 0.2941% | 0.00478% | 0.00012% | 0.00969% | 128 | 0.02105% | 30% | 10% | 60%
Texas | Johnson | Poly(oxy-1,2-ethanediyl)-nonylphenyl-hydroxy (mixture) | 127087-87-0 | 97 | 0.2824% | 0.00116% | 2e-05% | 0.00243% | 97 | 0.01595% | 5% | 5% | 100%
Texas | Johnson | Sodium hydroxide | 1310-73-2 | 96 | 0.2795% | 0.00064% | 0.0002175% | 0.00073% | 96 | 0.01579% | 4% | 4% | 5%
Texas | Johnson | Citric acid | 77-92-9 | 72 | 0.2096% | 0.003155% | 5.1e-05% | 0.004835% | 72 | 0.01184% | 60% | 30% | 100%
Texas | Johnson | 2-Butoxyethanol | 111-76-2 | 67 | 0.1951% | 0.00058% | 7e-05% | 0.001278% | 67 | 0.01102% | 30% | 5% | 100%
Texas | Johnson | Alkenes, C>10 .alpha.- | 64743-02-8 | 65 | 0.1893% | 3e-05% | 1e-05% | 7e-05% | 65 | 0.01069% | 5% | 5% | 5%
Texas | Johnson | Ethoxylated C14-15 alcohols | 68951-67-7 | 65 | 0.1893% | 0.00018% | 5e-05% | 0.000434% | 65 | 0.01069% | 30% | 30% | 30%
Texas | Johnson | Thiourea polymer | 68527-49-1 | 65 | 0.1893% | 0.00018% | 5e-05% | 0.000434% | 65 | 0.01069% | 30% | 30% | 30%
Texas | Johnson | 2-Propenoic acid, polymer with 2-propenamide | 9003-06-9 | 61 | 0.1776% | 0.00853% | 0.00715% | 0.0126% | 62 | 0.0102% | 28% | 28% | 30%
Texas | Johnson | Tetrahydro-3,5-dimethyl,2H-1,3,5-thiadiazine-2-thione | 533-74-4 | 61 | 0.1776% | 0.00389% | 0.0036% | 0.00427% | 61 | 0.01003% | 24% | 24% | 24%
Texas | Johnson | Solvent naphtha, petroleum, heavy arom. | 64742-94-5 | 55 | 0.1601% | 0.00135% | 0.000138% | 0.001823% | 90 | 0.0148% | 10% | 10% | 30%
Texas | Johnson | Glycine, N,N-bis(carboxymethyl)-, trisodium salt | 5064-31-3 | 54 | 0.1572% | 0.00118% | 0.000253% | 0.002255% | 54 | 0.008881% | 40% | 40% | 40%
Texas | Johnson | Sodium sulfate | 7757-82-6 | 54 | 0.1572% | 6e-05% | 1e-05% | 0.0001135% | 54 | 0.008881% | 2% | 2% | 2%
Texas | Johnson | Bisphenol A/Epichlorohydrin resin | 25068-38-6 | 52 | 0.1514% | 0.004395% | 0.001444% | 0.005681% | 52 | 0.008552% | 30% | 30% | 30%
Texas | Johnson | Propanol, 1(or 2)-(2-methoxymethylethoxy)- | 34590-94-8 | 51 | 0.1485% | 0.01508% | 0.000675% | 2.51% | 51 | 0.008388% | 100% | 30% | 100%
Texas | Johnson | Ammonium acrylate-acrylamide polymer | 26100-47-0 | 50 | 0.1456% | 0.03769% | 0.01499% | 0.06437% | 50 | 0.008223% | 60% | 60% | 60%
Texas | Johnson | Distillates, petroleum, straight-run middle | 64741-44-2 | 50 | 0.1456% | 0.01885% | 0.007495% | 0.03219% | 50 | 0.008223% | 30% | 30% | 30%
Texas | Johnson | Acetic acid | 64-19-7 | 49 | 0.1427% | 0.00304% | 7e-05% | 0.003602% | 49 | 0.008059% | 60% | 50% | 85%
Texas | Johnson | Glycerin, natural | 56-81-5 | 48 | 0.1398% | 0.00446% | 0.003159% | 0.004786% | 48 | 0.007895% | 40% | 40% | 40%
Texas | Johnson | 1,2,4-Trimethylbenzene | 95-63-6 | 38 | 0.1106% | 0% | 0% | 1e-05% | 38 | 0.00625% | 1% | 1% | 1%
Texas | Johnson | Alkyl* dimethyl ethylbenzyl ammonium chloride *(50%C12, 30%C14, 17%C16, 3%C18) | 85409-23-0 | 38 | 0.1106% | 0.00228% | 0.001043% | 0.003281% | 38 | 0.00625% | 10% | 10% | 10%
Texas | Johnson | Guar gum | 9000-30-0 | 38 | 0.1106% | 0.000865% | 0.000539% | 0.001118% | 38 | 0.00625% | 60% | 60% | 60%
Texas | Johnson | Naphthalene | 91-20-3 | 37 | 0.1077% | 2e-05% | 1e-05% | 3e-05% | 37 | 0.006085% | 5% | 5% | 5%
Texas | Johnson | Quaternary ammonium compounds, benzyl-C12-18-alkyldimethyl, chlorides | 68391-01-5 | 37 | 0.1077% | 0.00231% | 0.00118% | 0.003292% | 37 | 0.006085% | 10% | 10% | 10%
Texas | Johnson | Didecyl dimethyl ammonium chloride | 7173-51-5 | 36 | 0.1048% | 0.00144% | 0.0004325% | 0.00193% | 36 | 0.005921% | 10% | 3% | 10%
Texas | Johnson | Naphtha, petroleum, hydrotreated heavy | 64742-48-9 | 36 | 0.1048% | 0.00084% | 0.000525% | 0.00113% | 36 | 0.005921% | 60% | 60% | 60%
Texas | Johnson | Sodium erythorbate | 6381-77-7 | 31 | 0.09026% | 0.00608% | 0.00042% | 0.00877% | 31 | 0.005099% | 100% | 100% | 100%
Texas | Johnson | Acetic anhydride | 108-24-7 | 30 | 0.08735% | 0.005455% | 0.003505% | 0.006056% | 30 | 0.004934% | 100% | 100% | 100%
Texas | Johnson | Sodium tetraborate decahydrate | 1303-96-4 | 28 | 0.08153% | 0.000155% | 9.35e-05% | 0.0002165% | 28 | 0.004605% | 30% | 30% | 30%
Texas | Johnson | Diethylene glycol | 111-46-6 | 26 | 0.0757% | 0.00096% | 0.00087% | 0.0009775% | 26 | 0.004276% | 5% | 5% | 5%
Texas | Johnson | Methenamine | 100-97-0 | 22 | 0.06406% | 0.005695% | 0.003519% | 0.00641% | 22 | 0.003618% | 1% | 1% | 1%
Texas | Johnson | Phenolic resin | 9003-35-4 | 22 | 0.06406% | 0.02848% | 0.0176% | 0.03205% | 22 | 0.003618% | 5% | 5% | 5%
Texas | Johnson | Copolymer of acrylamide and sodium acrylate | 25987-30-8 | 20 | 0.05823% | 0.01857% | 0.005876% | 0.02506% | 20 | 0.003289% | 40% | 25% | 40%
Texas | Johnson | Butyl glycidyl ether | 2426-08-6 | 19 | 0.05532% | 0.00069% | 0.000522% | 30% | 19 | 0.003125% | 5% | 5% | 100%
Texas | Johnson | Solvent naphtha, petroleum, heavy aliph. | 64742-96-7 | 19 | 0.05532% | 0.08238% | 0.04867% | 0.1098% | 19 | 0.003125% | 65% | 65% | 65%
Texas | Johnson | Sodium chloride | 7647-14-5 | 17 | 0.0495% | 0.0008% | 0.00037% | 0.001262% | 17 | 0.002796% | 3% | 3% | 10%
Texas | Johnson | Potassium hydroxide | 1310-58-3 | 15 | 0.04368% | 0.00109% | 2e-05% | 0.001843% | 15 | 0.002467% | 5% | 5% | 40%
Texas | Johnson | Ammonium bisulfite | 10192-30-0 | 12 | 0.03494% | 0.01043% | 0.009276% | 0.01056% | 13 | 0.002138% | 75% | 49% | 75%
Texas | Johnson | Nonyl phenol ethoxylate | 9016-45-9 | 12 | 0.03494% | 6e-05% | 4.55e-05% | 9.9e-05% | 12 | 0.001974% | 10% | 10% | 10%
Texas | Johnson | Sorbitan, mono-(9Z)-9-octadecenoate | 1338-43-8 | 12 | 0.03494% | 0.002395% | 0.001433% | 0.00307% | 12 | 0.001974% | 5% | 5% | 5%
Texas | Johnson | Quartz | 14808-60-7 | 11 | 0.03203% | 0.01487% | 0.00069% | 0.4251% | 11 | 0.001809% | 100% | 15% | 100%
Texas | Johnson | Sodium hypochlorite | 7681-52-9 | 8 | 0.02329% | 0.00121% | 0.001104% | 0.02948% | 8 | 0.001316% | 30% | 30% | 30%
Texas | Johnson | Tetradecyl dimethyl benzyl ammonium chloride | 139-08-2 | 8 | 0.02329% | 0.000975% | 0.000877% | 0.001137% | 8 | 0.001316% | 5% | 5% | 5%
Texas | Johnson | N,N-Dimethylformamide | 68-12-2 | 6 | 0.01747% | 0.00039% | 0.0001875% | 0.000565% | 6 | 0.0009868% | 30% | 22.5% | 30%
Texas | Johnson | Potassium metaborate | 13709-94-9 | 6 | 0.01747% | 0.008415% | 0.004993% | 0.01095% | 6 | 0.0009868% | 30% | 30% | 30%
Texas | Johnson | Sodium chlorite | 7758-19-2 | 6 | 0.01747% | 0.001135% | 0.001098% | 0.001258% | 6 | 0.0009868% | 30% | 30% | 30%
Texas | Johnson | 1-Decanol | 112-30-1 | 5 | 0.01456% | 9e-05% | 8.2e-05% | 0.000132% | 5 | 0.0008223% | 7% | 7% | 7%
Texas | Johnson | 1-Octanol | 111-87-5 | 5 | 0.01456% | 9e-05% | 8.2e-05% | 0.000132% | 5 | 0.0008223% | 7% | 7% | 7%
Texas | Johnson | Boric acid | 10043-35-3 | 5 | 0.01456% | 0.00023% | 0.00019% | 0.00029% | 5 | 0.0008223% | 15% | 15% | 15%
Texas | Johnson | Carbonic acid, dipotassium salt | 584-08-7 | 5 | 0.01456% | 0.0013% | 0.001096% | 0.001638% | 5 | 0.0008223% | 60% | 60% | 60%
Texas | Johnson | Chlorine dioxide | 10049-04-4 | 5 | 0.01456% | 0.00031% | 0.000102% | 0.01567% | 5 | 0.0008223% | 5% | 5% | 81%
Texas | Johnson | Ethanolamine | 141-43-5 | 5 | 0.01456% | 0.00016% | 0.00013% | 0.00019% | 5 | 0.0008223% | 10% | 10% | 10%
Texas | Johnson | Aniline | 62-53-3 | 4 | 0.01165% | 0.00031% | 0.0002% | 0.0004455% | 4 | 0.0006579% | 1% | 1% | 1%
Texas | Johnson | Fatty acids, tall-oil | 61790-12-3 | 4 | 0.01165% | 0.00014% | 0.0001315% | 0.0001655% | 4 | 0.0006579% | 30% | 30% | 30%
Texas | Johnson | 2-Amino-2-methylpropan-1-ol | 124-68-5 | 2 | 0.005823% | 0.00016% | 0.00016% | 0.00016% | 4 | 0.0006579% | 1% | 1% | 1%
Texas | Johnson | 3,4,4-Trimethyloxazolidine | 75673-43-7 | 2 | 0.005823% | 0.00041% | 0.00041% | 0.00041% | 2 | 0.0003289% | 5% | 5% | 5%
Texas | Johnson | 4,4-Dimethyloxazolidine | 51200-87-4 | 2 | 0.005823% | 0.00817% | 0.008134% | 0.008206% | 2 | 0.0003289% | 100% | 100% | 100%
Texas | Johnson | Benzyl chloride | 100-44-7 | 2 | 0.005823% | 1e-05% | 1e-05% | 1e-05% | 2 | 0.0003289% | 1% | 1% | 1%
Texas | Johnson | Dodecane | 112-40-3 | 2 | 0.005823% | 0.06323% | 0.058% | 0.06847% | 2 | 0.0003289% | 60% | 60% | 60%
Texas | Johnson | Formic acid | 64-18-6 | 2 | 0.005823% | 0.000595% | 0.0004825% | 0.0007075% | 2 | 0.0003289% | 60% | 60% | 60%
Texas | Johnson | Propylene pentamer | 15220-87-8 | 2 | 0.005823% | 0.06323% | 0.058% | 0.06847% | 2 | 0.0003289% | 60% | 60% | 60%
Texas | Johnson | Tetradecane | 629-59-4 | 2 | 0.005823% | 0.06323% | 0.058% | 0.06847% | 2 | 0.0003289% | 60% | 60% | 60%
Texas | Johnson | Tetrakis(hydroxymethyl)phosphonium sulfate | 55566-30-8 | 2 | 0.005823% | 0.007781% | 0.006619% | 0.008942% | 2 | 0.0003289% | 50% | 50% | 50%
Texas | Johnson | Tridecane | 629-50-5 | 2 | 0.005823% | 0.06323% | 0.058% | 0.06847% | 2 | 0.0003289% | 60% | 60% | 60%
Texas | Johnson | Undecane | 1120-21-4 | 2 | 0.005823% | 0.06323% | 0.058% | 0.06847% | 2 | 0.0003289% | 60% | 60% | 60%
Texas | Johnson | Alkylaryl sulphonic acid | 27176-87-0 | 1 | 0.002912% | 0.01012% | 0.01012% | 0.01012% | 1 | 0.0001645% | 100% | 100% | 100%
Texas | Johnson | Anionic polyacrylamide | 25085-02-3 | 1 | 0.002912% | 0.01676% | 0.01676% | 0.01676% | 1 | 0.0001645% | 40% | 40% | 40%
Texas | Johnson | Deuterium oxide | 7789-20-0 | 1 | 0.002912% | 0.00583% | 0.00583% | 0.00583% | 1 | 0.0001645% | 100% | 100% | 100%
Texas | Karnes | Sodium hydroxide | 1310-73-2 | 469 | 1.366% | 0.03892% | 0.0019% | 0.132% | 699 | 0.115% | 25% | 0.9963% | 100%
Texas | Karnes | Acetic acid | 64-19-7 | 432 | 1.258% | 0.01312% | 0.001546% | 0.03574% | 438 | 0.07204% | 60% | 30% | 90%
Texas | Karnes | Ethylene glycol | 107-21-1 | 425 | 1.237% | 0.00706% | 0.00088% | 0.1141% | 491 | 0.08075% | 35% | 0.8379% | 60%
Texas | Karnes | Distillates, petroleum, hydrotreated light | 64742-47-8 | 417 | 1.214% | 0.1696% | 0.006594% | 0.3734% | 838 | 0.1378% | 50% | 25% | 90%
Texas | Karnes | Hydrochloric acid | 7647-01-0 | 407 | 1.185% | 0.214% | 0.03003% | 1.893% | 491 | 0.08075% | 15% | 1.465% | 60%
Texas | Karnes | Methanol | 67-56-1 | 395 | 1.15% | 0.0331% | 0.001144% | 0.07288% | 707 | 0.1163% | 50% | 0.3399% | 100%
Texas | Karnes | Guar gum | 9000-30-0 | 348 | 1.013% | 0.1789% | 0.03036% | 0.451% | 348 | 0.05724% | 50% | 1.821% | 100%
Texas | Karnes | Quartz | 14808-60-7 | 334 | 0.9725% | 0.006577% | 7e-05% | 14% | 511 | 0.08404% | 2% | 0.02% | 93.23%
Texas | Karnes | Sodium chloride | 7647-14-5 | 305 | 0.8881% | 0.006526% | 2e-05% | 0.01521% | 325 | 0.05345% | 25% | 0.02083% | 75%
Texas | Karnes | Water | 7732-18-5 | 295 | 0.859% | 0.8138% | 0.004093% | 2.144% | 1775 | 0.2919% | 60% | 25% | 90%
Texas | Karnes | Potassium hydroxide | 1310-58-3 | 260 | 0.757% | 0.001095% | 0% | 0.05741% | 282 | 0.04638% | 5% | 0.00013% | 50%
Texas | Karnes | Sodium persulfate | 7775-27-1 | 242 | 0.7046% | 0.002225% | 0.000851% | 0.03978% | 242 | 0.0398% | 100% | 100% | 100%
Texas | Karnes | Isopropanol | 67-63-0 | 210 | 0.6115% | 0.001105% | 8e-05% | 0.009273% | 326 | 0.05362% | 10% | 0.00059% | 100%
Texas | Karnes | Glutaraldehyde | 111-30-8 | 199 | 0.5794% | 0.00401% | 0.00038% | 0.01492% | 201 | 0.03306% | 1% | 0.02906% | 60%
Texas | Karnes | Formic acid | 64-18-6 | 183 | 0.5328% | 0.0061% | 0.001831% | 0.04% | 199 | 0.03273% | 2% | 0.08772% | 90%
Texas | Karnes | Phenolic resin | 9003-35-4 | 177 | 0.5154% | 0.1372% | 0.07389% | 3.041% | 183 | 0.0301% | 5% | 0.5749% | 20%
Texas | Karnes | Sodium thiosulfate | 7772-98-7 | 165 | 0.4804% | 0.07702% | 0.009027% | 0.368% | 165 | 0.02714% | 30% | 0.3448% | 92%
Texas | Karnes | 2-Butoxyethanol | 111-76-2 | 159 | 0.463% | 0.000267% | 0% | 0.01118% | 226 | 0.03717% | 3% | 0.25% | 60%
Texas | Karnes | Sodium chlorite | 7758-19-2 | 158 | 0.4601% | 0.00088% | 0.00021% | 0.003% | 158 | 0.02599% | 5% | 5% | 10%
Texas | Karnes | Peroxydisulfuric acid, diammonium salt | 7727-54-0 | 149 | 0.4338% | 0.00157% | 0% | 0.005996% | 173 | 0.02845% | 90% | 0.003802% | 100%
Texas | Karnes | Citric acid | 77-92-9 | 143 | 0.4164% | 0.004094% | 0.0005% | 0.01649% | 143 | 0.02352% | 50% | 50% | 70%
Texas | Karnes | Boric acid | 10043-35-3 | 141 | 0.4106% | 0.03396% | 8e-05% | 0.06771% | 142 | 0.02335% | 55% | 15% | 60%
Texas | Karnes | N,N-Dimethylformamide | 68-12-2 | 140 | 0.4076% | 0.00077% | 0.0002095% | 0.001416% | 140 | 0.02303% | 13% | 10% | 30%
Texas | Karnes | Ethoxylated propoxylated C12-14 alcohols | 68439-51-0 | 135 | 0.3931% | 0.007449% | 0.00073% | 0.009715% | 135 | 0.0222% | 2% | 2% | 2%
Texas | Karnes | Propargyl alcohol | 107-19-7 | 134 | 0.3902% | 0.000625% | 0.0001095% | 0.003151% | 135 | 0.0222% | 5% | 0.000961% | 100%
Texas | Karnes | Ethanol | 64-17-5 | 121 | 0.3523% | 0.03686% | 0.00023% | 0.04632% | 122 | 0.02007% | 50% | 1% | 60%
Texas | Karnes | 1,2-Propylene glycol | 57-55-6 | 109 | 0.3174% | 0.02369% | 0.00032% | 0.06051% | 347 | 0.05707% | 50% | 15% | 70%
Texas | Karnes | Poly(oxy-1,2-ethanediyl), alpha-(nonylphenyl)-omega-hydroxy- , branched | 68412-54-4 | 109 | 0.3174% | 0.000401% | 7e-05% | 0.000559% | 109 | 0.01793% | 5% | 5% | 10%
Texas | Karnes | Triethyl phosphate | 78-40-0 | 109 | 0.3174% | 0.000244% | 3e-05% | 0.0003382% | 109 | 0.01793% | 3% | 3% | 5%
Texas | Karnes | Attapulgite | 12174-11-7 | 104 | 0.3028% | 0.002265% | 9.75e-05% | 0.01023% | 105 | 0.01727% | 5% | 5% | 5%
Texas | Karnes | Tetrahydro-3,5-dimethyl,2H-1,3,5-thiadiazine-2-thione | 533-74-4 | 103 | 0.2999% | 0.00652% | 0% | 0.01088% | 104 | 0.0171% | 24% | 1e-05% | 24%
Texas | Karnes | Cinnamaldehyde (3-phenyl-2-propenal) | 104-55-2 | 102 | 0.297% | 0.000407% | 7e-05% | 0.0005583% | 102 | 0.01678% | 5% | 5% | 10%
Texas | Karnes | 2,2-Dibromo-3-nitrilopropionamide | 10222-01-2 | 101 | 0.2941% | 0.003504% | 0.00094% | 0.004945% | 101 | 0.01661% | 20% | 5% | 20%
Texas | Karnes | Antimony potassium oxide | 29638-69-5 | 98 | 0.2853% | 0.004606% | 0.0002355% | 0.005961% | 98 | 0.01612% | 70% | 60% | 70%
Texas | Karnes | Potassium acetate | 127-08-2 | 98 | 0.2853% | 0.0004605% | 2e-05% | 0.0005962% | 98 | 0.01612% | 7% | 2% | 7%
Texas | Karnes | Boric acid, dipotassium salt | 1332-77-0 | 97 | 0.2824% | 0.00475% | 0.001924% | 0.008018% | 97 | 0.01595% | 20% | 14% | 20%
Texas | Karnes | Ethoxylated C12-16 alcohols | 68551-12-2 | 97 | 0.2824% | 0.00439% | 0.0033% | 0.01599% | 97 | 0.01595% | 15% | 4% | 40%
Texas | Karnes | Propylene pentamer | 15220-87-8 | 97 | 0.2824% | 0.122% | 0.07958% | 0.2159% | 159 | 0.02615% | 60% | 50% | 90%
Texas | Karnes | Ammonium chloride | 12125-02-9 | 95 | 0.2766% | 0.00231% | 0.000237% | 0.01229% | 95 | 0.01562% | 10% | 1.85% | 12%
Texas | Karnes | Diethanolamine | 111-42-2 | 93 | 0.2708% | 0.01022% | 0.0006158% | 0.01426% | 93 | 0.0153% | 20% | 3.12% | 20%
Texas | Karnes | Tar bases, quinoline derivatives, benzyl chloride-quaternized | 72480-70-7 | 93 | 0.2708% | 0.000849% | 0.0002692% | 0.001121% | 93 | 0.0153% | 10% | 10% | 10%
Texas | Karnes | Coconut oil acid/Diethanolamine condensate (2:1) | 68603-42-9 | 91 | 0.265% | 0.01758% | 0.01002% | 0.02139% | 91 | 0.01497% | 30% | 20% | 30%
Texas | Karnes | 2-Propenoic acid, polymer with 2-propenamide | 9003-06-9 | 86 | 0.2504% | 0.004225% | 0.001932% | 0.01031% | 86 | 0.01414% | 32% | 28% | 32%
Texas | Karnes | Calcium peroxide | 1305-79-9 | 84 | 0.2446% | 0.001395% | 0% | 0.007761% | 84 | 0.01382% | 15% | 15% | 30%
Texas | Karnes | Poly(oxy-1,2-ethanediyl), .alpha.,.alpha.'-[[(9Z)-9-octadecenylimino]di-2,1-ethanediyl]bis[.omega.-hydroxy- | 26635-93-8 | 83 | 0.2417% | 0.001762% | 0.0007509% | 0.005573% | 83 | 0.01365% | 5% | 5% | 5%
Texas | Karnes | Naphthalene | 91-20-3 | 82 | 0.2388% | 0.003485% | 0.00066% | 0.004037% | 82 | 0.01349% | 5% | 0.004498% | 5%
Texas | Karnes | Sodium sulfate | 7757-82-6 | 78 | 0.2271% | 4e-05% | 0% | 6e-05% | 78 | 0.01283% | 0.1% | 0.1% | 0.1%
Texas | Karnes | Solvent naphtha, petroleum, heavy arom. | 64742-94-5 | 77 | 0.2242% | 0.02132% | 0.003358% | 0.02424% | 77 | 0.01266% | 30% | 0.02216% | 30%
Texas | Karnes | Carbonic acid, dipotassium salt | 584-08-7 | 75 | 0.2184% | 0.0847% | 0.000343% | 1.04% | 75 | 0.01234% | 60% | 40% | 100%
Texas | Karnes | Glycine, N,N-bis(carboxymethyl)-, trisodium salt | 5064-31-3 | 75 | 0.2184% | 8e-05% | 1e-05% | 0.001083% | 75 | 0.01234% | 0.00551% | 0.00025% | 100%
Texas | Karnes | Ammonium acetate | 631-61-8 | 70 | 0.2038% | 0.01243% | 0.0005905% | 0.03123% | 70 | 0.01151% | 100% | 100% | 100%
Texas | Karnes | Formic acid, potassium salt | 590-29-4 | 70 | 0.2038% | 0.06104% | 0.0002935% | 0.08895% | 70 | 0.01151% | 50% | 30% | 50%
Texas | Karnes | Tetramethylammonium chloride | 75-57-0 | 70 | 0.2038% | 0.08209% | 0.04213% | 0.1615% | 70 | 0.01151% | 60% | 0.2737% | 60%
Texas | Karnes | Methenamine | 100-97-0 | 68 | 0.198% | 0.04253% | 0.01274% | 4.892% | 72 | 0.01184% | 2% | 1% | 61.5%
Texas | Karnes | Sodium bromate | 7789-38-0 | 67 | 0.1951% | 0.00233% | 0.000278% | 0.01814% | 67 | 0.01102% | 0.01796% | 0.005651% | 100%
Texas | Karnes | Poly(oxy-1,2-ethanediyl), alpha-hexyl-omega-hydroxy | 31726-34-8 | 64 | 0.1863% | 0.01039% | 0.005436% | 0.02742% | 64 | 0.01053% | 0.08557% | 0.03961% | 13%
Texas | Karnes | Boron sodium oxide | 1330-43-4 | 62 | 0.1805% | 0.00899% | 0.004484% | 0.0143% | 62 | 0.0102% | 0.07286% | 0.0318% | 5%
Texas | Karnes | Sodium erythorbate | 6381-77-7 | 62 | 0.1805% | 0.001655% | 5.2e-05% | 0.02% | 62 | 0.0102% | 0.02595% | 0.004338% | 100%
Texas | Karnes | Copolymer of acrylamide and sodium acrylate | 25987-30-8 | 61 | 0.1776% | 0.01843% | 0.00349% | 0.0341% | 61 | 0.01003% | 33% | 30% | 33%
Texas | Karnes | Ethylenediaminetetraacetic acid tetrasodium salt hydrate | 64-02-8 | 59 | 0.1718% | 0.00353% | 0.000172% | 0.03% | 59 | 0.009704% | 0.02697% | 0.00095% | 60%
Texas | Karnes | Glycerin, natural | 56-81-5 | 56 | 0.1631% | 0.01535% | 0.000665% | 0.01653% | 56 | 0.00921% | 35% | 35% | 55%
Texas | Karnes | Ulexite | 1319-33-1 | 55 | 0.1601% | 0.03532% | 9.4e-05% | 0.07485% | 56 | 0.00921% | 55% | 40% | 55%
Texas | Karnes | (4R)-1-methyl-4-(prop-1-en-2-yl)cyclohexene | 5989-27-5 | 54 | 0.1572% | 0.007455% | 0.006518% | 0.008648% | 54 | 0.008881% | 20% | 20% | 20%
Texas | Karnes | N-Methyl-2-pyrrolidone | 872-50-4 | 54 | 0.1572% | 0.01118% | 0.009778% | 0.01297% | 54 | 0.008881% | 30% | 30% | 30%
Texas | Karnes | 1,2,4-Trimethylbenzene | 95-63-6 | 53 | 0.1543% | 0.00074% | 0.000508% | 0.000814% | 53 | 0.008717% | 1% | 1% | 1%
Texas | Karnes | C10-C16 ethoxylated alcohol | 68002-97-1 | 51 | 0.1485% | 0.0037% | 0.00015% | 0.00416% | 51 | 0.008388% | 4% | 0.00113% | 4%
Texas | Karnes | Poly(oxy-1,2-ethanediyl)-nonylphenyl-hydroxy (mixture) | 127087-87-0 | 51 | 0.1485% | 0.00368% | 0.00243% | 0.00407% | 51 | 0.008388% | 5% | 5% | 5%
Texas | Karnes | Sodium acetate | 127-09-3 | 51 | 0.1485% | 0.00243% | 0.000615% | 0.02695% | 51 | 0.008388% | 5% | 5% | 20%
Texas | Karnes | Polyethylene glycol | 25322-68-3 | 49 | 0.1427% | 0.002% | 0.0004756% | 0.01906% | 49 | 0.008059% | 0.02323% | 0.009478% | 70%
Texas | Karnes | Solvent naphtha, petroleum, heavy aliph. | 64742-96-7 | 47 | 0.1369% | 0.007504% | 0.006236% | 0.02395% | 47 | 0.00773% | 100% | 75.5% | 100%
Texas | Karnes | Potassium metaborate | 13709-94-9 | 46 | 0.1339% | 0.003005% | 5e-06% | 0.01266% | 46 | 0.007566% | 20% | 20% | 60%
Texas | Karnes | Diethylene glycol | 111-46-6 | 45 | 0.131% | 4e-05% | 3e-05% | 0.000178% | 45 | 0.007401% | 1% | 0.000946% | 1%
Texas | Karnes | Naphtha, petroleum, hydrotreated heavy | 64742-48-9 | 45 | 0.131% | 0.006068% | 0.003232% | 0.3844% | 45 | 0.007401% | 100% | 60% | 100%
Texas | Karnes | Alcohols, C12-14-secondary, ethoxylated | 84133-50-6 | 44 | 0.1281% | 0.000965% | 0% | 0.001047% | 44 | 0.007237% | 1% | 1% | 60%
Texas | Karnes | Corn sugar gum | 11138-66-2 | 44 | 0.1281% | 0.01051% | 0% | 0.01528% | 50 | 0.008223% | 0.1023% | 0.0461% | 37%
Texas | Karnes | Quaternary ammonium compounds, benzyl-C12-16-alkyldimethyl, chlorides | 68424-85-1 | 43 | 0.1252% | 0.00241% | 0.001255% | 0.002597% | 44 | 0.007237% | 10% | 5% | 10%
Texas | Karnes | 1,2,4-Butanetricarboxylic acid, 2-phosphono- | 37971-36-1 | 39 | 0.1136% | 0.000979% | 0.0005383% | 0.001258% | 39 | 0.006414% | 10% | 10% | 10%
Texas | Karnes | Ethoxylated C14-15 alcohols | 68951-67-7 | 39 | 0.1136% | 0.00024% | 0.000161% | 0.006823% | 39 | 0.006414% | 0.00179% | 0.000944% | 30%
Texas | Karnes | Quaternary ammonium compounds, dicoco alkyldimethyl, chlorides | 61789-77-3 | 39 | 0.1136% | 0.00045% | 0.000212% | 0.000511% | 39 | 0.006414% | 0.00297% | 0.0012% | 0.009714%
Texas | Karnes | Thiourea polymer | 68527-49-1 | 39 | 0.1136% | 0.00053% | 0.000351% | 0.006913% | 39 | 0.006414% | 0.00385% | 0.002033% | 30%
Texas | Karnes | Alkenes, C>10 .alpha.- | 64743-02-8 | 38 | 0.1106% | 0.00011% | 7.4e-05% | 0.001144% | 38 | 0.00625% | 0.000795% | 0.000412% | 5%
Texas | Karnes | Potassium chloride | 7447-40-7 | 38 | 0.1106% | 0.002175% | 0.001105% | 0.005699% | 38 | 0.00625% | 10% | 10% | 25%
Texas | Karnes | Tri-n-butyl tetradecyl phosphonium chloride | 81741-28-8 | 36 | 0.1048% | 0.00316% | 0.001495% | 0.1106% | 36 | 0.005921% | 10% | 10% | 22.5%
Texas | Karnes | Fatty acids, tall-oil | 61790-12-3 | 34 | 0.099% | 0.000625% | 0.0003695% | 0.003136% | 34 | 0.005592% | 0.00458% | 0.002299% | 10.52%
Texas | Karnes | Sorbitan, mono-(9Z)-9-octadecenoate | 1338-43-8 | 34 | 0.099% | 0.002975% | 0.0001265% | 0.003161% | 34 | 0.005592% | 3% | 0.005633% | 3%
Texas | Karnes | Ethoxylated C12-14 alcohols | 68439-50-9 | 33 | 0.09609% | 0.00398% | 0.001146% | 0.00421% | 33 | 0.005428% | 4% | 4% | 4.4%
Texas | Karnes | Glycine, N,N'-1,2-ethanediylbis[N-(carboxymethyl)-, disodium salt | 139-33-3 | 32 | 0.09317% | 9e-05% | 4.75e-05% | 0.0001335% | 32 | 0.005263% | 0.00068% | 0.0002855% | 0.001877%
Texas | Karnes | Glycolic acid sodium salt | 2836-32-0 | 32 | 0.09317% | 0.000275% | 0.000137% | 0.0004005% | 32 | 0.005263% | 0.00203% | 0.000852% | 0.005632%
Texas | Karnes | Sodium perborate tetrahydrate | 10486-00-7 | 32 | 0.09317% | 0.005005% | 0.002368% | 0.01076% | 32 | 0.005263% | 100% | 100% | 100%
Texas | Karnes | Trisodium ethylenediaminetetraacetate | 150-38-9 | 32 | 0.09317% | 9e-05% | 4.75e-05% | 0.0001335% | 32 | 0.005263% | 0.00068% | 0.0002855% | 0.001877%
Texas | Karnes | Acrylamide | 79-06-1 | 31 | 0.09026% | 0.0001% | 8.5e-05% | 0.000105% | 31 | 0.005099% | 0.1% | 0.1% | 0.1%
Texas | Karnes | Alkylaryl sulphonic acid | 27176-87-0 | 31 | 0.09026% | 2e-05% | 2e-05% | 3e-05% | 31 | 0.005099% | 5% | 5% | 5%
Texas | Karnes | Ammonium acrylate | 10604-69-0 | 31 | 0.09026% | 0.0005% | 0.00042% | 0.000525% | 31 | 0.005099% | 0.5% | 0.5% | 0.5%
Texas | Karnes | Ammonium acrylate-acrylamide polymer | 26100-47-0 | 31 | 0.09026% | 0.02489% | 0.02106% | 0.02636% | 31 | 0.005099% | 25% | 25% | 25%
Texas | Karnes | Didecyl dimethyl ammonium chloride | 7173-51-5 | 31 | 0.09026% | 0.0469% | 0.0019% | 0.07093% | 31 | 0.005099% | 100% | 8.125% | 100%
Texas | Karnes | Poly(oxy-1,2-ethanediyl), .alpha.-[(9Z)-1-oxo-9-octadecenyl]-.omega.-hydroxy- | 9004-96-0 | 31 | 0.09026% | 0.00299% | 0.00253% | 0.003165% | 31 | 0.005099% | 3% | 3% | 3%
Texas | Karnes | Poly(oxy-1,2-ethanediyl), a-hydro-w-hydroxy-, ether with D-glucitol (2:1), tetra-(9Z)-9-octadecenoate | 61723-83-9 | 31 | 0.09026% | 0.00199% | 0.00169% | 0.00211% | 31 | 0.005099% | 2% | 2% | 2%
Texas | Karnes | tert-Butyl Hydroperoxide (70% Solution in Water) | 75-91-2 | 31 | 0.09026% | 0.00082% | 0.00028% | 0.0017% | 31 | 0.005099% | 15% | 15% | 15%
Texas | Karnes | Triethanolamine | 102-71-6 | 31 | 0.09026% | 0.08629% | 0.0103% | 0.107% | 31 | 0.005099% | 1.725% | 0.4016% | 65%
Texas | Karnes | Benzene, C10-16-alkyl derivs. | 68648-87-3 | 30 | 0.08735% | 0% | 0% | 0% | 30 | 0.004934% | 0.04% | 0.04% | 0.04%
Texas | Karnes | Sulfuric acid | 7664-93-9 | 30 | 0.08735% | 0% | 0% | 0% | 30 | 0.004934% | 0.01% | 0.01% | 0.01%
Texas | Karnes | Alcohols, C11-14-iso-, C13-rich, ethoxylated | 78330-21-9 | 29 | 0.08444% | 0.00385% | 0.000862% | 0.007496% | 29 | 0.00477% | 0.02924% | 0.01095% | 0.05273%
Texas | Karnes | Quaternary ammonium compounds, bis(hydrogenated tallow alkyl)dimethyl, salts with bentonite | 68953-58-2 | 29 | 0.08444% | 0.00166% | 0.001058% | 0.002524% | 30 | 0.004934% | 2% | 2% | 2%
Texas | Karnes | Triethylene glycol | 112-27-6 | 29 | 0.08444% | 0.011% | 0.00628% | 0.01192% | 29 | 0.00477% | 15% | 15% | 15%
Texas | Karnes | Alcohols, C7-9-iso-, C8-rich, ethoxylated | 78330-19-5 | 26 | 0.0757% | 0.00788% | 0.006555% | 0.01516% | 26 | 0.004276% | 0.05937% | 0.0424% | 0.1043%
Texas | Karnes | Alcohols, C9-11-iso-, C10-rich, ethoxylated | 78330-20-8 | 26 | 0.0757% | 0.00788% | 0.006555% | 0.01516% | 26 | 0.004276% | 0.05937% | 0.0424% | 0.1043%
Texas | Karnes | Oxyalkylated nonyl phenolic resin | 30846-35-6 | 26 | 0.0757% | 0.00589% | 0.0049% | 0.01132% | 26 | 0.004276% | 0.04438% | 0.03169% | 0.07797%
Texas | Karnes | Quaternary ammonium compounds, (oxydi-2,1-ethanediyl)bis[coco alkyldimethyl, dichlorides | 68607-28-3 | 26 | 0.0757% | 4.7e-05% | 2.825e-05% | 0.0003703% | 26 | 0.004276% | 5% | 5% | 5%
Texas | Karnes | Quaternary ammonium compounds, benzyl-C10-16-alkyldimethyl,áchlorides | 68989-00-4 | 26 | 0.0757% | 0.0039% | 0.003243% | 0.007498% | 26 | 0.004276% | 0.02939% | 0.02099% | 0.05163%
Texas | Karnes | Ethanolamine | 141-43-5 | 23 | 0.06697% | 0.00154% | 0.000372% | 0.002489% | 23 | 0.003783% | 7% | 5% | 7%
Texas | Karnes | Edifas B | 9004-32-4 | 17 | 0.0495% | 1e-05% | 8e-06% | 1e-05% | 17 | 0.002796% | 1e-05% | 8e-06% | 2.4e-05%
Texas | Karnes | Magnesium nitrate | 10377-60-3 | 17 | 0.0495% | 0.000177% | 0.0001338% | 0.0002248% | 17 | 0.002796% | 0.1% | 0.1% | 0.1%
Texas | Karnes | Sodium metaborate tetrahydrate | 10555-76-7 | 17 | 0.0495% | 0.00015% | 0% | 0.00228% | 17 | 0.002796% | 25% | 20.05% | 25%
Texas | Karnes | 1-(Phenylmethyl)pyridinium Et Me derivs., chlorides | 68909-18-2 | 16 | 0.04659% | 9e-05% | 7e-05% | 0.000135% | 16 | 0.002632% | 13% | 13% | 13%
Texas | Karnes | 1,2-Benzisothiazolin-3-one | 2634-33-5 | 16 | 0.04659% | 1e-05% | 1e-05% | 1e-05% | 16 | 0.002632% | 1e-05% | 1e-05% | 1e-05%
Texas | Karnes | 2-Propenoic acid, 2-ethylhexyl ester, polymer with 2-hydroxyethyl 2- propenoate | 36089-45-9 | 16 | 0.04659% | 1e-05% | 1e-05% | 1e-05% | 16 | 0.002632% | 3e-05% | 1e-05% | 8.5e-05%
Texas | Karnes | Dimethyl polysiloxane | 63148-62-9 | 16 | 0.04659% | 6.5e-05% | 2.5e-05% | 0.00017% | 16 | 0.002632% | 0.00056% | 0.0001975% | 0.001795%
Texas | Karnes | Fatty acids, C18-unsatd., dimers, ethoxylated propoxylated | 68308-89-4 | 16 | 0.04659% | 1e-05% | 1e-05% | 1e-05% | 16 | 0.002632% | 3e-05% | 1e-05% | 8.5e-05%
Texas | Karnes | N-Lauryl-2-pyrrolidone | 2687-96-9 | 16 | 0.04659% | 0.00276% | 0.00222% | 0.002883% | 16 | 0.002632% | 7% | 7% | 7%
Texas | Karnes | Polysorbate 80 | 9005-65-6 | 16 | 0.04659% | 1e-05% | 1e-05% | 1e-05% | 16 | 0.002632% | 1e-05% | 1e-05% | 2.75e-05%
Texas | Karnes | Silica, amorphous precipitated | 67762-90-7 | 16 | 0.04659% | 2e-05% | 1e-05% | 4.25e-05% | 16 | 0.002632% | 0.000135% | 4.75e-05% | 0.0004375%
Texas | Karnes | Siloxanes and Silicones, di-Me, 3-hydroxypropyl Me, ethoxylated propoxylated | 68937-55-3 | 16 | 0.04659% | 1e-05% | 1e-05% | 1e-05% | 16 | 0.002632% | 3e-05% | 1e-05% | 8.5e-05%
Texas | Karnes | Sodium nitrite | 7632-00-0 | 16 | 0.04659% | 1e-05% | 1e-05% | 1e-05% | 16 | 0.002632% | 1e-05% | 1e-05% | 1.5e-05%
Texas | Karnes | Sorbitan, monooctadecanoate | 1338-41-6 | 16 | 0.04659% | 1e-05% | 1e-05% | 2e-05% | 16 | 0.002632% | 5e-05% | 1.75e-05% | 0.000165%
Texas | Karnes | 2-Propenoic acid, polymer with sodium phosphinate (1:1), sodium salt | 129898-01-7 | 15 | 0.04368% | 0.01552% | 0.01196% | 0.01724% | 15 | 0.002467% | 0.1101% | 0.08644% | 0.1261%
Texas | Karnes | Calcium chloride | 10043-52-4 | 15 | 0.04368% | 0.00147% | 0.001131% | 0.001636% | 15 | 0.002467% | 0.01043% | 0.008191% | 0.01195%
Texas | Karnes | 1-Benzylquinolinium chloride | 15619-48-4 | 13 | 0.03785% | 0.00306% | 0.002278% | 0.0043% | 13 | 0.002138% | 10% | 10% | 10%
Texas | Karnes | Sodium carbonate | 497-19-8 | 12 | 0.03494% | 0.007385% | 0.001546% | 0.08251% | 12 | 0.001974% | 0.05756% | 0.0122% | 45.7%
Texas | Karnes | Morpholinium, 4-ethyl-4-hexadecyl-, ethyl sulfate | 78-21-7 | 11 | 0.03203% | 5e-05% | 2.5e-05% | 0.00042% | 11 | 0.001809% | 0.00037% | 0.000175% | 0.002985%
Texas | Karnes | Polysorbate 20 | 9005-64-5 | 11 | 0.03203% | 0.00078% | 0.0004% | 0.006965% | 11 | 0.001809% | 0.0062% | 0.00284% | 0.04936%
Texas | Karnes | Synthetic organic polymer | 9051-89-2 | 11 | 0.03203% | 0.1636% | 0.08332% | 1.463% | 11 | 0.001809% | 1.302% | 0.596% | 10.36%
Texas | Karnes | Formalin | 50-00-0 | 10 | 0.02912% | 0.00015% | 4.9e-05% | 0.00019% | 10 | 0.001645% | 0.01% | 0.000301% | 0.01%
Texas | Karnes | Calcium hydroxide | 1305-62-0 | 9 | 0.02621% | 0.0059% | 0.002574% | 0.008884% | 9 | 0.00148% | 15% | 5% | 15%
Texas | Karnes | Isotridecanol, ethoxylated | 9043-30-5 | 8 | 0.02329% | 0.00428% | 0.003362% | 0.004548% | 8 | 0.001316% | 5% | 2.4% | 5%
Texas | Karnes | 1-Decanol | 112-30-1 | 7 | 0.02038% | 0.00029% | 8.4e-05% | 0.000567% | 7 | 0.001151% | 5% | 5% | 5%
Texas | Karnes | 1-Octanol | 111-87-5 | 7 | 0.02038% | 0.00029% | 8.4e-05% | 0.000567% | 7 | 0.001151% | 5% | 5% | 5%
Texas | Karnes | 2-Ethylhexanol | 104-76-7 | 7 | 0.02038% | 0.00601% | 0.005804% | 0.006372% | 7 | 0.001151% | 7% | 7% | 7%
Texas | Karnes | Carbonic acid calcium salt (1:1) | 471-34-1 | 7 | 0.02038% | 0.00638% | 0.004283% | 0.008963% | 7 | 0.001151% | 15% | 15% | 15%
Texas | Karnes | Choline chloride | 67-48-1 | 7 | 0.02038% | 0.06233% | 0.0345% | 0.06897% | 7 | 0.001151% | 75% | 70% | 75%
Texas | Karnes | Dodecylbenzenesulfonic acid, monoethanolamine salt | 26836-07-7 | 7 | 0.02038% | 0.01289% | 0.01243% | 0.01366% | 7 | 0.001151% | 15% | 15% | 15%
Texas | Karnes | Phenol | 108-95-2 | 7 | 0.02038% | 0.00016% | 0.000136% | 0.00019% | 7 | 0.001151% | 0.01% | 0.01% | 0.01%
Texas | Karnes | Sulfonic acids, C14-16-alkane hydroxy and C14-16-alkene, sodium salts | 68439-57-6 | 7 | 0.02038% | 0.04499% | 0.01502% | 0.05554% | 7 | 0.001151% | 40% | 40% | 40%
Texas | Karnes | 1-(1-Naphthylmethyl)quinolinium chloride | 65322-65-8 | 6 | 0.01747% | 0.001355% | 0.000995% | 0.00325% | 6 | 0.0009868% | 20.1% | 0.00909% | 40%
Texas | Karnes | Acetic anhydride | 108-24-7 | 6 | 0.01747% | 0.006645% | 0.004083% | 0.02313% | 9 | 0.00148% | 62% | 30% | 62%
Texas | Karnes | Iron(II) sulfate heptahydrate | 7782-63-0 | 6 | 0.01747% | 0.000216% | 6.4e-05% | 0.001131% | 6 | 0.0009868% | 20% | 20% | 20%
Texas | Karnes | Nonyl phenol ethoxylate | 9016-45-9 | 6 | 0.01747% | 0.008305% | 0.00756% | 0.00914% | 6 | 0.0009868% | 10% | 10% | 10%
Texas | Karnes | White mineral oil, petroleum | 8042-47-5 | 6 | 0.01747% | 0.02823% | 0.02292% | 0.06978% | 8 | 0.001316% | 95.5% | 91% | 100%
Texas | Karnes | Propanol, 1(or 2)-(2-methoxymethylethoxy)- | 34590-94-8 | 5 | 0.01456% | 0% | 0% | 2.4e-06% | 11 | 0.001809% | 37% | 37% | 37%
Texas | Karnes | 2-bromo-3-nitrilopropionamide | 1113-55-9 | 4 | 0.01165% | 0.00021% | 3e-06% | 0.0004% | 4 | 0.0006579% | 5% | 5% | 5%
Texas | Karnes | Bronopol | 52-51-7 | 4 | 0.01165% | 0.002055% | 0.000138% | 0.0037% | 4 | 0.0006579% | 100% | 100% | 100%
Texas | Karnes | D-Glucitol | 50-70-4 | 4 | 0.01165% | 0.03582% | 0.02828% | 0.04292% | 4 | 0.0006579% | 0.2129% | 0.1606% | 0.2723%
Texas | Karnes | Hemicellulase Enzyme Concentrate | 9025-56-3 | 4 | 0.01165% | 0.000115% | 4.9e-05% | 0.000164% | 4 | 0.0006579% | 3% | 3% | 3%
Texas | Karnes | Magnesium hydroxide | 1309-42-8 | 4 | 0.01165% | 0.001455% | 0.001161% | 0.001571% | 4 | 0.0006579% | 5% | 5% | 5%
Texas | Karnes | Magnesium oxide (MgO) | 1309-48-4 | 4 | 0.01165% | 0.000585% | 0.0004665% | 0.000627% | 4 | 0.0006579% | 2% | 2% | 2%
Texas | Karnes | Magnesium peroxide (Mg(O2)) | 14452-57-4 | 4 | 0.01165% | 0.00087% | 0.000694% | 0.000944% | 4 | 0.0006579% | 3% | 3% | 3%
Texas | Karnes | Nitrilotriacetic acid trisodium monohydrate | 18662-53-8 | 4 | 0.01165% | 0.01257% | 0.009842% | 0.01665% | 4 | 0.0006579% | 60% | 60% | 60%
Texas | Karnes | Acetophenone | 98-86-2 | 3 | 0.008735% | 9e-05% | 6.3e-05% | 0.000162% | 3 | 0.0004934% | 0.00063% | 0.000369% | 0.007875%
Texas | Karnes | Anionic polyacrylamide | 25085-02-3 | 3 | 0.008735% | 0.00309% | 0.002874% | 0.0104% | 3 | 0.0004934% | 0.07704% | 0.02163% | 0.1537%
Texas | Karnes | Boric oxide | 1303-86-2 | 3 | 0.008735% | 0.00056% | 0.000245% | 0.00137% | 3 | 0.0004934% | 20% | 20% | 20%
Texas | Karnes | Pluronic F-127 | 9003-11-6 | 3 | 0.008735% | 0.02578% | 0.02557% | 0.02583% | 3 | 0.0004934% | 30% | 30% | 30%
Texas | Karnes | Sorbitan, monooctadecenoate, poly(oxy-1,2-ethanediyl) derivis. | 9005-67-8 | 3 | 0.008735% | 8e-05% | 7.1e-05% | 0.00026% | 3 | 0.0004934% | 0.00191% | 0.000533% | 0.003818%
Texas | Karnes | Thiocyanic acid, ammonium salt | 1762-95-4 | 3 | 0.008735% | 8e-05% | 7.1e-05% | 0.000269% | 3 | 0.0004934% | 0.00202% | 0.000571% | 0.004036%
Texas | Karnes | Triphosphoric acid, pentasodium salt | 7758-29-4 | 3 | 0.008735% | 0.279% | 0.279% | 0.279% | 3 | 0.0004934% | 93% | 93% | 93%
Texas | Karnes | 2-Mercaptoethanol | 60-24-2 | 2 | 0.005823% | 0.006955% | 0.00686% | 0.007049% | 4 | 0.0006579% | 100% | 100% | 100%
Texas | Karnes | Ammonium hydroxide | 1336-21-6 | 2 | 0.005823% | 0.000345% | 0.0003405% | 0.0003495% | 4 | 0.0006579% | 5% | 5% | 5%
Texas | Karnes | Aromatic ketones | 224635-63-6 | 2 | 0.005823% | 0.00122% | 0.000905% | 0.001535% | 2 | 0.0003289% | 0.04421% | 0.009775% | 0.07863%
Texas | Karnes | Benzyl chloride | 100-44-7 | 2 | 0.005823% | 0.000355% | 0.0003505% | 0.0003595% | 2 | 0.0003289% | 1% | 1% | 1%
Texas | Karnes | Calcium carbonate (Limestone) | 1317-65-3 | 2 | 0.005823% | 0.00274% | 0.001993% | 0.003487% | 2 | 0.0003289% | 5% | 5% | 5%
Texas | Karnes | Citrus terpenes | 94266-47-4 | 2 | 0.005823% | 0.02254% | 0.002254% | 0.04284% | 2 | 0.0003289% | 27.5% | 25.25% | 29.75%
Texas | Karnes | Copper(II) chloride | 7447-39-4 | 2 | 0.005823% | 0.000345% | 0.0003405% | 0.0003495% | 4 | 0.0006579% | 5% | 5% | 5%
Texas | Karnes | Distillates, petroleum, hydrotreated light naphthenic | 64742-53-6 | 2 | 0.005823% | 0.00536% | 0.004487% | 0.006233% | 2 | 0.0003289% | 80% | 80% | 80%
Texas | Karnes | Distillates, petroleum, hydrotreated light paraffinic | 64742-55-8 | 2 | 0.005823% | 0.3445% | 0.3027% | 0.3864% | 2 | 0.0003289% | 60% | 60% | 60%
Texas | Karnes | Sodium metaborate | 7775-19-1 | 2 | 0.005823% | 6.5e-05% | 4.25e-05% | 8.75e-05% | 2 | 0.0003289% | 2% | 2% | 2%
Texas | Karnes | Sodium peroxometaborate | 7632-04-4 | 2 | 0.005823% | 0.00332% | 0.002258% | 0.004382% | 2 | 0.0003289% | 100% | 100% | 100%
Texas | Karnes | Trimethyl borate | 121-43-7 | 2 | 0.005823% | 0.00185% | 0.001076% | 0.002624% | 3 | 0.0004934% | 30% | 30% | 30%
Texas | Karnes | Ammonia | 7664-41-7 | 1 | 0.002912% | 0.00188% | 0.00188% | 0.00188% | 1 | 0.0001645% | 5% | 5% | 5%
Texas | Karnes | Hemicellulase enzyme | 9012-54-8 | 1 | 0.002912% | 0% | 0% | 0% | 1 | 0.0001645% | 15% | 15% | 15%
Texas | Karnes | Sodium bicarbonate | 144-55-8 | 1 | 0.002912% | 5e-05% | 5e-05% | 5e-05% | 1 | 0.0001645% | 100% | 100% | 100%
Texas | Karnes | Sodium borate | 1333-73-9 | 1 | 0.002912% | 0% | 0% | 0% | 1 | 0.0001645% | 0% | 0% | 0%
Texas | Kenedy | 1-Propanol | 71-23-8 | 3 | 0.008735% | 0.02101% | 0.01637% | 0.02211% | 3 | 0.0004934% | 30% | 30% | 30%
Texas | Kenedy | Carbonic acid, dipotassium salt | 584-08-7 | 3 | 0.008735% | 0.00995% | 0.008447% | 0.06249% | 3 | 0.0004934% | 45% | 45% | 58.5%
Texas | Kenedy | Distillates, petroleum, hydrotreated light | 64742-47-8 | 3 | 0.008735% | 0.4476% | 0.3707% | 0.4774% | 3 | 0.0004934% | 60% | 60% | 60%
Texas | Kenedy | Methanol | 67-56-1 | 3 | 0.008735% | 0.04668% | 0.03299% | 0.04767% | 5 | 0.0008223% | 60% | 30% | 70%
Texas | Kenedy | Potassium hydroxide | 1310-58-3 | 3 | 0.008735% | 0.00276% | 0.001302% | 0.003264% | 3 | 0.0004934% | 15% | 2.4% | 15%
Texas | Kenedy | Acetic acid | 64-19-7 | 2 | 0.005823% | 0.01577% | 0.01219% | 0.01934% | 2 | 0.0003289% | 60% | 60% | 60%
Texas | Kenedy | Distillates, petroleum, hydrotreated light naphthenic | 64742-53-6 | 2 | 0.005823% | 0.03789% | 0.03074% | 0.04503% | 2 | 0.0003289% | 80% | 80% | 80%
Texas | Kenedy | Ethylene glycol | 107-21-1 | 2 | 0.005823% | 0.02633% | 0.02336% | 0.02931% | 2 | 0.0003289% | 25% | 25% | 25%
Texas | Kenedy | Isopropanol | 67-63-0 | 2 | 0.005823% | 0.02162% | 0.02107% | 0.02217% | 2 | 0.0003289% | 30% | 30% | 30%
Texas | Kenedy | Sodium acetate | 127-09-3 | 2 | 0.005823% | 0.005255% | 0.004063% | 0.006447% | 2 | 0.0003289% | 20% | 20% | 20%
Texas | Kenedy | Sodium hydroxide | 1310-73-2 | 2 | 0.005823% | 0.02633% | 0.02336% | 0.02931% | 2 | 0.0003289% | 25% | 25% | 25%
Texas | Kenedy | Sodium persulfate | 7775-27-1 | 2 | 0.005823% | 0.00167% | 0.001508% | 0.001832% | 2 | 0.0003289% | 100% | 100% | 100%
Texas | Kenedy | 1-Propanol, zirconium(4+) salt | 23519-77-9 | 1 | 0.002912% | 0.01585% | 0.01585% | 0.01585% | 1 | 0.0001645% | 30% | 30% | 30%
Texas | Kenedy | 2-Butoxyethanol | 111-76-2 | 1 | 0.002912% | 0.00252% | 0.00252% | 0.00252% | 1 | 0.0001645% | 5% | 5% | 5%
Texas | Kenedy | Boric acid | 10043-35-3 | 1 | 0.002912% | 0.00185% | 0.00185% | 0.00185% | 1 | 0.0001645% | 30% | 30% | 30%
Texas | Kenedy | Distillates, petroleum, hydrotreated light paraffinic | 64742-55-8 | 1 | 0.002912% | 0.3621% | 0.3621% | 0.3621% | 1 | 0.0001645% | 60% | 60% | 60%
Texas | Kenedy | Epoxy Resin | 25085-99-8 | 1 | 0.002912% | 0.04939% | 0.04939% | 0.04939% | 1 | 0.0001645% | 1% | 1% | 1%
Texas | Kenedy | Guar gum, carboxymethyl 2-hydroxypropyl ether, sodium salt | 68130-15-4 | 1 | 0.002912% | 0.3621% | 0.3621% | 0.3621% | 1 | 0.0001645% | 60% | 60% | 60%
Texas | Kenedy | Methenamine | 100-97-0 | 1 | 0.002912% | 0.04939% | 0.04939% | 0.04939% | 1 | 0.0001645% | 1% | 1% | 1%
Texas | Kenedy | Peroxydisulfuric acid, diammonium salt | 7727-54-0 | 1 | 0.002912% | 0.00245% | 0.00245% | 0.00245% | 1 | 0.0001645% | 100% | 100% | 100%
Texas | Kenedy | Phenolic resin | 9003-35-4 | 1 | 0.002912% | 0.247% | 0.247% | 0.247% | 1 | 0.0001645% | 5% | 5% | 5%
Texas | Kenedy | Starch | 9005-25-8 | 1 | 0.002912% | 0.01121% | 0.01121% | 0.01121% | 1 | 0.0001645% | 100% | 100% | 100%
Texas | Kenedy | Tetrakis(hydroxymethyl)phosphonium sulfate | 55566-30-8 | 1 | 0.002912% | 0.00936% | 0.00936% | 0.00936% | 1 | 0.0001645% | 100% | 100% | 100%
Texas | Kenedy | Triethanolamine | 102-71-6 | 1 | 0.002912% | 0.05284% | 0.05284% | 0.05284% | 1 | 0.0001645% | 100% | 100% | 100%
Texas | Kenedy | Trimethyl borate | 121-43-7 | 1 | 0.002912% | 0.00185% | 0.00185% | 0.00185% | 1 | 0.0001645% | 30% | 30% | 30%
Texas | Kenedy | Water | 7732-18-5 | 1 | 0.002912% | 0.08099% | 0.08099% | 0.08099% | 2 | 0.0003289% | 45% | 31.5% | 58.5%
Texas | Kenedy | White mineral oil, petroleum | 8042-47-5 | 1 | 0.002912% | 0.0626% | 0.0626% | 0.0626% | 1 | 0.0001645% | 100% | 100% | 100%
Texas | Kent | Distillates, petroleum, hydrotreated light | 64742-47-8 | 4 | 0.01165% | 0.09346% | 0.01266% | 0.1303% | 7 | 0.001151% | 30% | 16% | 52.5%
Texas | Kent | Ethylene glycol | 107-21-1 | 4 | 0.01165% | 0.00442% | 0.003606% | 0.004987% | 10 | 0.001645% | 10% | 5% | 30%
Texas | Kent | 2-Butoxyethanol | 111-76-2 | 3 | 0.008735% | 0.00101% | 0.000101% | 0.01075% | 11 | 0.001809% | 15% | 7% | 90%
Texas | Kent | Choline chloride | 67-48-1 | 3 | 0.008735% | 0.05468% | 0.04826% | 0.1246% | 3 | 0.0004934% | 62% | 62% | 62%
Texas | Kent | Coconut oil acid/Diethanolamine condensate (2:1) | 68603-42-9 | 3 | 0.008735% | 0.01825% | 0.01611% | 0.01857% | 7 | 0.001151% | 7% | 1% | 25%
Texas | Kent | Diethanolamine | 111-42-2 | 3 | 0.008735% | 0.0146% | 0.0132% | 0.0184% | 10 | 0.001645% | 5% | 1% | 20%
Texas | Kent | Guar gum | 9000-30-0 | 3 | 0.008735% | 0.2999% | 0.2579% | 0.3068% | 5 | 0.0008223% | 48% | 48% | 100%
Texas | Kent | Methanol | 67-56-1 | 3 | 0.008735% | 0.04312% | 0.03854% | 0.05421% | 37 | 0.006085% | 35% | 1% | 79%
Texas | Kent | Peroxydisulfuric acid, diammonium salt | 7727-54-0 | 3 | 0.008735% | 0.00282% | 0.002676% | 0.2181% | 3 | 0.0004934% | 100% | 100% | 100%
Texas | Kent | Propylene pentamer | 15220-87-8 | 3 | 0.008735% | 0.09371% | 0.08059% | 0.09587% | 3 | 0.0004934% | 15% | 15% | 15%
Texas | Kent | Sodium bromosulfamate | 1004542-84-0 | 3 | 0.008735% | 0.00085% | 0.000751% | 0.001552% | 3 | 0.0004934% | 17% | 17% | 17%
Texas | Kent | Sodium chloride | 7647-14-5 | 3 | 0.008735% | 0.00277% | 0.002572% | 0.01089% | 8 | 0.001316% | 9% | 2% | 10%
Texas | Kent | Sodium hydroxide | 1310-73-2 | 3 | 0.008735% | 0.00522% | 0.004851% | 0.3894% | 8 | 0.001316% | 5% | 3% | 10%
Texas | Kent | Sodium metaborate tetrahydrate | 35585-58-1 | 3 | 0.008735% | 0.018% | 0.01736% | 0.02004% | 3 | 0.0004934% | 20% | 20% | 20%
Texas | Kent | Water | 7732-18-5 | 3 | 0.008735% | 0.1257% | 0.1203% | 0.2101% | 51 | 0.008388% | 45% | 5% | 90%
Texas | Kent | 1-(Phenylmethyl)pyridinium Et Me derivs., chlorides | 68909-18-2 | 2 | 0.005823% | 0% | 0% | 0% | 2 | 0.0003289% | 30% | 30% | 30%
Texas | Kent | 2-Mercaptoethanol | 60-24-2 | 2 | 0.005823% | 0% | 0% | 0% | 2 | 0.0003289% | 75% | 75% | 75%
Texas | Kent | 2-Propenoic acid, 2-methyl-, polymer with 2-propenoic acid, sodium salt | 28205-96-1 | 2 | 0.005823% | 0% | 0% | 0% | 2 | 0.0003289% | 5% | 5% | 5%
Texas | Kent | 2-Propenoic acid, polymer with 2-propenamide | 9003-06-9 | 2 | 0.005823% | 0% | 0% | 0% | 2 | 0.0003289% | 32% | 32% | 32%
Texas | Kent | Acetic acid | 64-19-7 | 2 | 0.005823% | 0% | 0% | 0% | 4 | 0.0006579% | 50% | 20% | 80%
Texas | Kent | Alkylbenzenesulfonate, linear | 42615-29-2 | 2 | 0.005823% | 8.5e-05% | 8.5e-06% | 0.0001615% | 4 | 0.0006579% | 25% | 25% | 25%
Texas | Kent | Ammonium bisulfite | 10192-30-0 | 2 | 0.005823% | 0% | 0% | 0% | 2 | 0.0003289% | 45% | 45% | 45%
Texas | Kent | Ammonium hydroxide | 1336-21-6 | 2 | 0.005823% | 0% | 0% | 0% | 2 | 0.0003289% | 12% | 12% | 12%
Texas | Kent | Boric acid, dipotassium salt | 1332-77-0 | 2 | 0.005823% | 0% | 0% | 0% | 2 | 0.0003289% | 10% | 10% | 10%
Texas | Kent | Carbonic acid, dipotassium salt | 584-08-7 | 2 | 0.005823% | 0% | 0% | 0% | 2 | 0.0003289% | 40% | 40% | 40%
Texas | Kent | Cinnamaldehyde (3-phenyl-2-propenal) | 104-55-2 | 2 | 0.005823% | 0% | 0% | 0% | 2 | 0.0003289% | 5% | 5% | 5%
Texas | Kent | Cupric chloride dihydrate | 10125-13-0 | 2 | 0.005823% | 0% | 0% | 0% | 2 | 0.0003289% | 5% | 5% | 5%
Texas | Kent | Guar gum, carboxymethyl 2-hydroxypropyl ether, sodium salt | 68130-15-4 | 2 | 0.005823% | 0% | 0% | 0% | 2 | 0.0003289% | 100% | 100% | 100%
Texas | Kent | Hydrochloric acid | 7647-01-0 | 2 | 0.005823% | 0% | 0% | 0% | 2 | 0.0003289% | 10% | 10% | 10%
Texas | Kent | Hydrogen peroxide | 7722-84-1 | 2 | 0.005823% | 0% | 0% | 0% | 2 | 0.0003289% | 7% | 7% | 7%
Texas | Kent | Isopropanol | 67-63-0 | 2 | 0.005823% | 0% | 0% | 0% | 3 | 0.0004934% | 30% | 7.5% | 30%
Texas | Kent | Naphthalene | 91-20-3 | 2 | 0.005823% | 0% | 0% | 0% | 2 | 0.0003289% | 10% | 10% | 10%
Texas | Kent | Nonyl phenol ethoxylate | 9016-45-9 | 2 | 0.005823% | 0% | 0% | 0% | 2 | 0.0003289% | 20% | 20% | 20%
Texas | Kent | Oxirane, methyl-, polymer with oxirane, mono-C10-16-alkyl ethers, phosphates | 68649-29-6 | 2 | 0.005823% | 0% | 0% | 0% | 2 | 0.0003289% | 10% | 10% | 10%
Texas | Kent | Polyphosphoric acids, esters with triethanolamine, sodium salts | 68131-72-6 | 2 | 0.005823% | 0% | 0% | 0% | 2 | 0.0003289% | 5% | 5% | 5%
Texas | Kent | Potassium hydroxide | 1310-58-3 | 2 | 0.005823% | 0% | 0% | 0% | 6 | 0.0009868% | 5% | 5% | 45%
Texas | Kent | Potassium iodide | 7681-11-0 | 2 | 0.005823% | 0% | 0% | 0% | 2 | 0.0003289% | 1% | 1% | 1%
Texas | Kent | Potassium metaborate | 13709-94-9 | 2 | 0.005823% | 0% | 0% | 0% | 2 | 0.0003289% | 30% | 30% | 30%
Texas | Kent | Propargyl alcohol | 107-19-7 | 2 | 0.005823% | 0% | 0% | 0% | 2 | 0.0003289% | 5% | 5% | 5%
Texas | Kent | Quartz | 14808-60-7 | 2 | 0.005823% | 0.005845% | 0.005337% | 0.006353% | 2 | 0.0003289% | 1% | 1% | 1%
Texas | Kent | Solvent naphtha, petroleum, heavy arom. | 64742-94-5 | 2 | 0.005823% | 0% | 0% | 0% | 2 | 0.0003289% | 10% | 10% | 10%
Texas | Kent | Stoddard solvent IIC | 64742-88-7 | 2 | 0.005823% | 0% | 0% | 0% | 2 | 0.0003289% | 25% | 25% | 25%
Texas | Kent | Thiourea | 62-56-6 | 2 | 0.005823% | 0% | 0% | 0% | 2 | 0.0003289% | 15% | 15% | 15%
Texas | Kent | Thiourea polymer | 68527-49-1 | 2 | 0.005823% | 0% | 0% | 0% | 2 | 0.0003289% | 10% | 10% | 10%
Texas | Kent | Toluene | 108-88-3 | 2 | 0.005823% | 0% | 0% | 0% | 2 | 0.0003289% | 25% | 25% | 25%
Texas | Kent | Triethanolamine | 102-71-6 | 2 | 0.005823% | 0% | 0% | 0% | 2 | 0.0003289% | 54% | 54% | 54%
Texas | Kent | Xylenes | 1330-20-7 | 2 | 0.005823% | 0% | 0% | 0% | 2 | 0.0003289% | 100% | 100% | 100%
Texas | Kent | 2,2-Dibromo-3-nitrilopropionamide | 10222-01-2 | 1 | 0.002912% | 0.00133% | 0.00133% | 0.00133% | 1 | 0.0001645% | 5% | 5% | 5%
Texas | Kent | Alcohols, C12-14-secondary, ethoxylated | 84133-50-6 | 1 | 0.002912% | 0% | 0% | 0% | 1 | 0.0001645% | 60% | 60% | 60%
Texas | Kent | Polyethylene glycol | 25322-68-3 | 1 | 0.002912% | 0.01332% | 0.01332% | 0.01332% | 1 | 0.0001645% | 50% | 50% | 50%
Texas | Kent | Potassium chloride | 7447-40-7 | 1 | 0.002912% | 0.00415% | 0.00415% | 0.00415% | 1 | 0.0001645% | 15% | 15% | 15%
Texas | Kent | Stannous chloride dihydrate | 10025-69-1 | 1 | 0.002912% | 0% | 0% | 0% | 1 | 0.0001645% | 45% | 45% | 45%
Texas | King | Carbonic acid, dipotassium salt | 584-08-7 | 2 | 0.005823% | 0.1882% | 0.06054% | 0.3158% | 2 | 0.0003289% | 60% | 60% | 60%
Texas | King | Distillates, petroleum, hydrotreated light | 64742-47-8 | 2 | 0.005823% | 0.5667% | 0.413% | 0.7205% | 2 | 0.0003289% | 60% | 60% | 60%
Texas | King | Distillates, petroleum, hydrotreated light paraffinic | 64742-55-8 | 2 | 0.005823% | 0.5667% | 0.413% | 0.7205% | 2 | 0.0003289% | 60% | 60% | 60%
Texas | King | Guar gum | 9000-30-0 | 2 | 0.005823% | 0.5667% | 0.413% | 0.7205% | 2 | 0.0003289% | 60% | 60% | 60%
Texas | King | Hemicellulase Enzyme Concentrate | 9025-56-3 | 2 | 0.005823% | 0.002035% | 0.001401% | 0.002669% | 2 | 0.0003289% | 3% | 3% | 3%
Texas | King | Methanol | 67-56-1 | 2 | 0.005823% | 0.07767% | 0.07282% | 0.08252% | 4 | 0.0006579% | 60% | 34.5% | 60%
Texas | King | Peroxydisulfuric acid, diammonium salt | 7727-54-0 | 2 | 0.005823% | 0.00813% | 0.005601% | 0.01066% | 2 | 0.0003289% | 100% | 100% | 100%
Texas | King | Potassium hydroxide | 1310-58-3 | 2 | 0.005823% | 0.08289% | 0.008982% | 0.1568% | 2 | 0.0003289% | 15.5% | 2.45% | 28.55%
Texas | King | Quartz | 14808-60-7 | 2 | 0.005823% | 6.5e-05% | 6.05e-05% | 6.95e-05% | 2 | 0.0003289% | 0.6% | 0.24% | 0.96%
Texas | King | Water | 7732-18-5 | 2 | 0.005823% | 7.378% | 0.8175% | 13.94% | 5 | 0.0008223% | 85% | 36% | 97%
Texas | King | 1,2-Ethanediaminium, N, N'-bis[2-[bis(2-hydroxyethyl)methylammonio]ethyl]-N,N'bis(2-hydroxyethyl)-N,N'-dimethyl-,tetrachloride | 138879-94-4 | 1 | 0.002912% | 0.155% | 0.155% | 0.155% | 1 | 0.0001645% | 60% | 60% | 60%
Texas | King | 2-Ethylhexanol | 104-76-7 | 1 | 0.002912% | 0.01205% | 0.01205% | 0.01205% | 1 | 0.0001645% | 10% | 10% | 10%
Texas | King | 2-Methyl-3(2H)-isothiazolone | 2682-20-4 | 1 | 0.002912% | 0.00033% | 0.00033% | 0.00033% | 1 | 0.0001645% | 5% | 5% | 5%
Texas | King | 5-Chloro-2-methyl-3(2H)-isothiazolone | 26172-55-4 | 1 | 0.002912% | 0.00066% | 0.00066% | 0.00066% | 1 | 0.0001645% | 10% | 10% | 10%
Texas | King | Alcohols, C7-9-iso-, C8-rich, ethoxylated | 78330-19-5 | 1 | 0.002912% | 0.00602% | 0.00602% | 0.00602% | 1 | 0.0001645% | 5% | 5% | 5%
Texas | King | Boric acid | 10043-35-3 | 1 | 0.002912% | 0.00201% | 0.00201% | 0.00201% | 1 | 0.0001645% | 30% | 30% | 30%
Texas | King | Choline chloride | 67-48-1 | 1 | 0.002912% | 0.04835% | 0.04835% | 0.04835% | 1 | 0.0001645% | 75% | 75% | 75%
Texas | King | Citric acid | 77-92-9 | 1 | 0.002912% | 0.1117% | 0.1117% | 0.1117% | 1 | 0.0001645% | 60% | 60% | 60%
Texas | King | Cristobalite | 14464-46-1 | 1 | 0.002912% | 7e-05% | 7e-05% | 7e-05% | 1 | 0.0001645% | 1% | 1% | 1%
Texas | King | Diatomaceous earth, calcined | 91053-39-3 | 1 | 0.002912% | 0.00394% | 0.00394% | 0.00394% | 1 | 0.0001645% | 60% | 60% | 60%
Texas | King | Didecyl dimethyl ammonium chloride | 7173-51-5 | 1 | 0.002912% | 0.0031% | 0.0031% | 0.0031% | 1 | 0.0001645% | 10% | 10% | 10%
Texas | King | Diethylene glycol | 111-46-6 | 1 | 0.002912% | 0.00162% | 0.00162% | 0.00162% | 1 | 0.0001645% | 5% | 5% | 5%
Texas | King | Ethanol | 64-17-5 | 1 | 0.002912% | 0.00155% | 0.00155% | 0.00155% | 1 | 0.0001645% | 5% | 5% | 5%
Texas | King | Ethylene glycol | 107-21-1 | 1 | 0.002912% | 0.00809% | 0.00809% | 0.00809% | 1 | 0.0001645% | 25% | 25% | 25%
Texas | King | Glutaraldehyde | 111-30-8 | 1 | 0.002912% | 0.0093% | 0.0093% | 0.0093% | 1 | 0.0001645% | 30% | 30% | 30%
Texas | King | Hydrochloric acid | 7647-01-0 | 1 | 0.002912% | 2.569% | 2.569% | 2.569% | 1 | 0.0001645% | 15% | 15% | 15%
Texas | King | Isopropanol | 67-63-0 | 1 | 0.002912% | 0.01205% | 0.01205% | 0.01205% | 1 | 0.0001645% | 10% | 10% | 10%
Texas | King | Magnesium chloride | 7786-30-3 | 1 | 0.002912% | 0.00033% | 0.00033% | 0.00033% | 1 | 0.0001645% | 5% | 5% | 5%
Texas | King | Magnesium nitrate | 10377-60-3 | 1 | 0.002912% | 0.00066% | 0.00066% | 0.00066% | 1 | 0.0001645% | 10% | 10% | 10%
Texas | King | Methenamine | 100-97-0 | 1 | 0.002912% | 0.00077% | 0.00077% | 0.00077% | 1 | 0.0001645% | 0.01% | 0.01% | 0.01%
Texas | King | Naphthalene | 91-20-3 | 1 | 0.002912% | 0.0012% | 0.0012% | 0.0012% | 1 | 0.0001645% | 1% | 1% | 1%
Texas | King | Nonyl phenol ethoxylate | 9016-45-9 | 1 | 0.002912% | 0.01582% | 0.01582% | 0.01582% | 1 | 0.0001645% | 10% | 10% | 10%
Texas | King | Phenolic resin | 9003-35-4 | 1 | 0.002912% | 0.3862% | 0.3862% | 0.3862% | 1 | 0.0001645% | 5% | 5% | 5%
Texas | King | Potassium chloride | 7447-40-7 | 1 | 0.002912% | 1.642% | 1.642% | 1.642% | 1 | 0.0001645% | 100% | 100% | 100%
Texas | King | Propargyl alcohol | 107-19-7 | 1 | 0.002912% | 0.00526% | 0.00526% | 0.00526% | 1 | 0.0001645% | 10% | 10% | 10%
Texas | King | Quaternary ammonium compounds, benzyl-C12-16-alkyldimethyl, chlorides | 68424-85-1 | 1 | 0.002912% | 0.00155% | 0.00155% | 0.00155% | 1 | 0.0001645% | 5% | 5% | 5%
Texas | King | Sodium tetraborate decahydrate | 1303-96-4 | 1 | 0.002912% | 0.0804% | 0.0804% | 0.0804% | 1 | 0.0001645% | 30% | 30% | 30%
Texas | King | Solvent naphtha, petroleum, heavy arom. | 64742-94-5 | 1 | 0.002912% | 0.00602% | 0.00602% | 0.00602% | 1 | 0.0001645% | 5% | 5% | 5%
Texas | King | Trimethyl borate | 121-43-7 | 1 | 0.002912% | 0.00201% | 0.00201% | 0.00201% | 1 | 0.0001645% | 30% | 30% | 30%
Texas | Kleberg | Potassium hydroxide | 1310-58-3 | 30 | 0.08735% | 0.00808% | 0.002951% | 0.02597% | 35 | 0.005756% | 15% | 2% | 15%
Texas | Kleberg | Acetic acid | 64-19-7 | 28 | 0.08153% | 0.01554% | 0.006848% | 0.02903% | 28 | 0.004605% | 60% | 31.75% | 60%
Texas | Kleberg | Carbonic acid, dipotassium salt | 584-08-7 | 28 | 0.08153% | 0.02083% | 0.00634% | 0.09804% | 28 | 0.004605% | 45% | 10% | 54.75%
Texas | Kleberg | Distillates, petroleum, hydrotreated light | 64742-47-8 | 28 | 0.08153% | 0.3794% | 0.08119% | 0.625% | 28 | 0.004605% | 60% | 55% | 66.5%
Texas | Kleberg | Sodium persulfate | 7775-27-1 | 28 | 0.08153% | 0.004105% | 0.002137% | 0.007913% | 28 | 0.004605% | 100% | 100% | 100%
Texas | Kleberg | Ethylene glycol | 107-21-1 | 26 | 0.0757% | 0.02286% | 0.009012% | 0.0552% | 26 | 0.004276% | 25% | 25% | 55%
Texas | Kleberg | Isopropanol | 67-63-0 | 26 | 0.0757% | 0.01789% | 0.004718% | 0.02447% | 26 | 0.004276% | 30% | 14% | 30%
Texas | Kleberg | Sodium acetate | 127-09-3 | 26 | 0.0757% | 0.00518% | 0.001025% | 0.009725% | 26 | 0.004276% | 20% | 5% | 20%
Texas | Kleberg | Sodium hydroxide | 1310-73-2 | 26 | 0.0757% | 0.01648% | 0.001335% | 0.05086% | 28 | 0.004605% | 25% | 3% | 25%
Texas | Kleberg | Methanol | 67-56-1 | 25 | 0.07279% | 0.05267% | 0.02344% | 0.08662% | 26 | 0.004276% | 70% | 37.5% | 70%
Texas | Kleberg | 1-Propanol | 71-23-8 | 23 | 0.06697% | 0.01862% | 0.00391% | 0.02466% | 23 | 0.003783% | 30% | 12% | 30%
Texas | Kleberg | Sodium chloride | 7647-14-5 | 12 | 0.03494% | 0.08756% | 0.02978% | 0.1884% | 12 | 0.001974% | 75% | 30% | 75%
Texas | Kleberg | Sodium chlorite | 7758-19-2 | 12 | 0.03494% | 0.005835% | 0.001985% | 0.0553% | 12 | 0.001974% | 5% | 5% | 10%
Texas | Kleberg | Distillates, petroleum, hydrotreated light naphthenic | 64742-53-6 | 11 | 0.03203% | 0.05094% | 0.01841% | 0.1768% | 11 | 0.001809% | 80% | 80% | 80%
Texas | Kleberg | Potassium chloride | 7447-40-7 | 10 | 0.02912% | 0.02638% | 0.009475% | 0.06356% | 10 | 0.001645% | 25% | 25% | 25%
Texas | Kleberg | Ethanol | 64-17-5 | 7 | 0.02038% | 0.03431% | 0.008749% | 0.1036% | 7 | 0.001151% | 50% | 50% | 60%
Texas | Kleberg | Potassium metaborate | 13709-94-9 | 7 | 0.02038% | 0.0122% | 0.006462% | 0.02682% | 7 | 0.001151% | 20% | 20% | 60%
Texas | Kleberg | Water | 7732-18-5 | 7 | 0.02038% | 0.1355% | 0.06429% | 0.1817% | 29 | 0.00477% | 25% | 15% | 89%
Texas | Kleberg | Coconut oil acid/Diethanolamine condensate (2:1) | 68603-42-9 | 5 | 0.01456% | 0.00958% | 0.003308% | 0.02286% | 5 | 0.0008223% | 20% | 20% | 20%
Texas | Kleberg | Guar gum, carboxymethyl 2-hydroxypropyl ether, sodium salt | 68130-15-4 | 5 | 0.01456% | 0.3341% | 0.1645% | 0.3655% | 5 | 0.0008223% | 50% | 50% | 50%
Texas | Kleberg | Isotridecanol, ethoxylated | 9043-30-5 | 5 | 0.01456% | 0.00668% | 0.00329% | 0.007312% | 5 | 0.0008223% | 1% | 1% | 1%
Texas | Kleberg | Quaternary ammonium compounds, bis(hydrogenated tallow alkyl)dimethyl, salts with bentonite | 68953-58-2 | 5 | 0.01456% | 0.02004% | 0.00987% | 0.02193% | 5 | 0.0008223% | 3% | 3% | 3%
Texas | Kleberg | Triethylene glycol | 112-27-6 | 5 | 0.01456% | 0.00718% | 0.002484% | 0.01715% | 5 | 0.0008223% | 15% | 15% | 15%
Texas | Kleberg | 2-Butoxyethanol | 111-76-2 | 2 | 0.005823% | 0.02977% | 0.02966% | 0.02989% | 2 | 0.0003289% | 20% | 20% | 20%
Texas | Kleberg | Ammonium acetate | 631-61-8 | 2 | 0.005823% | 0.02299% | 0.02299% | 0.02299% | 2 | 0.0003289% | 100% | 100% | 100%
Texas | Kleberg | Bronopol | 52-51-7 | 2 | 0.005823% | 0.00341% | 0.00341% | 0.00341% | 2 | 0.0003289% | 100% | 100% | 100%
Texas | Kleberg | Calcium carbonate (Limestone) | 1317-65-3 | 2 | 0.005823% | 0.01657% | 0.007193% | 0.02596% | 2 | 0.0003289% | 10% | 10% | 10%
Texas | Kleberg | Calcium hydroxide | 1305-62-0 | 2 | 0.005823% | 0.01657% | 0.007193% | 0.02596% | 2 | 0.0003289% | 10% | 10% | 10%
Texas | Kleberg | Calcium peroxide | 1305-79-9 | 2 | 0.005823% | 0.04973% | 0.02159% | 0.07787% | 2 | 0.0003289% | 30% | 30% | 30%
Texas | Kleberg | Choline chloride | 67-48-1 | 2 | 0.005823% | 0.11% | 0.1057% | 0.1143% | 2 | 0.0003289% | 75% | 75% | 75%
Texas | Kleberg | Glycerin, natural | 56-81-5 | 2 | 0.005823% | 0.00391% | 0.00391% | 0.00391% | 2 | 0.0003289% | 10% | 10% | 10%
Texas | Kleberg | Guar gum | 9000-30-0 | 2 | 0.005823% | 0.3156% | 0.3143% | 0.3168% | 2 | 0.0003289% | 40% | 40% | 40%
Texas | Kleberg | Propanol, 1(or 2)-(2-methoxymethylethoxy)- | 34590-94-8 | 2 | 0.005823% | 0.1194% | 0.1194% | 0.1194% | 2 | 0.0003289% | 60% | 60% | 60%
Texas | Kleberg | Solvent naphtha, petroleum, heavy arom. | 64742-94-5 | 2 | 0.005823% | 0.0199% | 0.0199% | 0.0199% | 2 | 0.0003289% | 10% | 10% | 10%
Texas | Kleberg | Terpenes and Terpenoids, sweet orange-oil | 68647-72-3 | 2 | 0.005823% | 0.00863% | 0.00863% | 0.00863% | 2 | 0.0003289% | 5% | 5% | 5%
Texas | Kleberg | Tetrahydro-3,5-dimethyl,2H-1,3,5-thiadiazine-2-thione | 533-74-4 | 2 | 0.005823% | 0.014% | 0.01067% | 0.01733% | 2 | 0.0003289% | 24% | 24% | 24%
Texas | Kleberg | Tetrakis(hydroxymethyl)phosphonium sulfate | 55566-30-8 | 2 | 0.005823% | 0.006455% | 0.005829% | 0.00708% | 2 | 0.0003289% | 100% | 100% | 100%
Texas | Kleberg | Tryptone | 73049-73-7 | 2 | 0.005823% | 0.003515% | 0.00243% | 0.0046% | 2 | 0.0003289% | 5% | 5% | 5%
Texas | Kleberg | Yeast extract | 8013-01-2 | 2 | 0.005823% | 0.003515% | 0.00243% | 0.0046% | 2 | 0.0003289% | 5% | 5% | 5%
Texas | Kleberg | Zirconium,tetrakis[2-[bis(2-hydroxyethyl)amino-kN]ethanolato-kO]- | 101033-44-7 | 2 | 0.005823% | 0.02344% | 0.02344% | 0.02344% | 2 | 0.0003289% | 60% | 60% | 60%
Texas | Kleberg | Boric oxide | 1303-86-2 | 1 | 0.002912% | 0.00046% | 0.00046% | 0.00046% | 1 | 0.0001645% | 20% | 20% | 20%
Texas | Kleberg | Sodium tetraborate decahydrate | 1303-96-4 | 1 | 0.002912% | 0.00884% | 0.00884% | 0.00884% | 1 | 0.0001645% | 30% | 30% | 30%
Texas | Knox | 4-Methyl-2-pentanone | 108-10-1 | 1 | 0.002912% | 50% | 50% | 50% | 1 | 0.0001645% | 0% | 0% | 0%
Texas | Knox | Choline chloride | 67-48-1 | 1 | 0.002912% | 30% | 30% | 30% | 1 | 0.0001645% | 62% | 62% | 62%
Texas | Knox | Ethanol | 64-17-5 | 1 | 0.002912% | 30% | 30% | 30% | 1 | 0.0001645% | 10% | 10% | 10%
Texas | Knox | Guar gum | 9000-30-0 | 1 | 0.002912% | 100% | 100% | 100% | 1 | 0.0001645% | 99% | 99% | 99%
Texas | Knox | Isopropanol | 67-63-0 | 1 | 0.002912% | 80% | 80% | 80% | 2 | 0.0003289% | 12.5% | 10.25% | 14.75%
Texas | Knox | Methanol | 67-56-1 | 1 | 0.002912% | 5% | 5% | 5% | 1 | 0.0001645% | 0% | 0% | 0%
Texas | Knox | Nonyl phenol ethoxylate | 9016-45-9 | 1 | 0.002912% | 10% | 10% | 10% | 1 | 0.0001645% | 5% | 5% | 5%
Texas | Knox | Sodium chloride | 7647-14-5 | 1 | 0.002912% | 20% | 20% | 20% | 1 | 0.0001645% | 5% | 5% | 5%
Texas | Knox | Triethylene glycol | 112-27-6 | 1 | 0.002912% | 10% | 10% | 10% | 1 | 0.0001645% | 1% | 1% | 1%
Texas | Knox | Water | 7732-18-5 | 1 | 0.002912% | 230% | 230% | 230% | 4 | 0.0006579% | 29% | 7.25% | 48.2%
Texas | La Salle | Hydrochloric acid | 7647-01-0 | 433 | 1.261% | 0.1903% | 0.009768% | 0.684% | 447 | 0.07352% | 15% | 0.907% | 100%
Texas | La Salle | Distillates, petroleum, hydrotreated light | 64742-47-8 | 382 | 1.112% | 0.1968% | 0.006646% | 0.426% | 709 | 0.1166% | 55% | 0.7% | 76%
Texas | La Salle | Methanol | 67-56-1 | 376 | 1.095% | 0.01757% | 0.000235% | 0.06001% | 564 | 0.09276% | 40% | 0.05077% | 70%
Texas | La Salle | Potassium hydroxide | 1310-58-3 | 360 | 1.048% | 0.0144% | 2e-05% | 0.06718% | 471 | 0.07747% | 20% | 0.00018% | 40%
Texas | La Salle | Sodium hydroxide | 1310-73-2 | 343 | 0.9987% | 0.01961% | 5e-05% | 0.1308% | 447 | 0.07352% | 5% | 0.3506% | 85%
Texas | La Salle | Water | 7732-18-5 | 288 | 0.8386% | 0.9581% | 0.00477% | 1.818% | 534 | 0.08783% | 65% | 18.25% | 90%
Texas | La Salle | Ethylene glycol | 107-21-1 | 270 | 0.7862% | 0.02171% | 0.001913% | 0.1227% | 293 | 0.04819% | 30% | 0.3143% | 60%
Texas | La Salle | Quartz | 14808-60-7 | 235 | 0.6843% | 0.0067% | 3e-05% | 13.69% | 343 | 0.05641% | 2% | 0.02% | 92.81%
Texas | La Salle | Formic acid | 64-18-6 | 213 | 0.6202% | 0.01043% | 0.000692% | 0.0357% | 244 | 0.04013% | 85% | 0.05205% | 98%
Texas | La Salle | Propargyl alcohol | 107-19-7 | 207 | 0.6027% | 0.00076% | 0% | 0.002763% | 212 | 0.03487% | 10% | 0.00286% | 10%
Texas | La Salle | Guar gum | 9000-30-0 | 197 | 0.5736% | 0.1668% | 0.04403% | 0.3816% | 198 | 0.03257% | 50% | 1.534% | 100%
Texas | La Salle | Isopropanol | 67-63-0 | 190 | 0.5532% | 0.000635% | 5.45e-05% | 0.01149% | 267 | 0.04391% | 10% | 0.00039% | 60%
Texas | La Salle | Peroxydisulfuric acid, diammonium salt | 7727-54-0 | 190 | 0.5532% | 0.003275% | 0.0002935% | 0.01348% | 226 | 0.03717% | 98% | 0.005298% | 100%
Texas | La Salle | Glutaraldehyde | 111-30-8 | 189 | 0.5503% | 0.01017% | 5e-05% | 0.01324% | 189 | 0.03108% | 15% | 0.01021% | 30%
Texas | La Salle | Carbonic acid, dipotassium salt | 584-08-7 | 187 | 0.5445% | 0.03693% | 0.008944% | 0.1778% | 189 | 0.03108% | 60% | 48% | 60%
Texas | La Salle | Boric acid | 10043-35-3 | 180 | 0.5241% | 0.003685% | 0.000656% | 0.09027% | 181 | 0.02977% | 15% | 15% | 55%
Texas | La Salle | Acetic acid | 64-19-7 | 176 | 0.5125% | 0.005655% | 0.0006275% | 0.02886% | 176 | 0.02895% | 50% | 20% | 99%
Texas | La Salle | Citric acid | 77-92-9 | 173 | 0.5037% | 0.00695% | 0.001% | 0.02598% | 174 | 0.02862% | 70% | 30% | 100%
Texas | La Salle | Ethylenediaminetetraacetic acid tetrasodium salt hydrate | 64-02-8 | 163 | 0.4746% | 0.0035% | 0.0004% | 0.02494% | 163 | 0.02681% | 41% | 0.02917% | 60%
Texas | La Salle | Glycine, N,N-bis(carboxymethyl)-, trisodium salt | 5064-31-3 | 157 | 0.4571% | 7e-05% | 8e-06% | 0.000436% | 157 | 0.02582% | 1% | 0% | 2%
Texas | La Salle | Sodium chloride | 7647-14-5 | 151 | 0.4397% | 0.00617% | 1e-05% | 0.03356% | 178 | 0.02928% | 25% | 0.004625% | 40%
Texas | La Salle | N,N-Dimethylformamide | 68-12-2 | 129 | 0.3756% | 0.00067% | 0.00023% | 0.002646% | 129 | 0.02122% | 10% | 10% | 40%
Texas | La Salle | 2,2-Dibromo-3-nitrilopropionamide | 10222-01-2 | 125 | 0.364% | 0.00204% | 0.00113% | 0.01918% | 125 | 0.02056% | 10% | 10% | 40%
Texas | La Salle | Sodium chlorite | 7758-19-2 | 121 | 0.3523% | 0.00203% | 0.00065% | 0.01145% | 121 | 0.0199% | 5% | 5% | 30%
Texas | La Salle | Boron sodium oxide | 1330-43-4 | 117 | 0.3407% | 0.0098% | 0.00056% | 0.01723% | 117 | 0.01924% | 0.09375% | 0.01441% | 5%
Texas | La Salle | Polyethylene glycol | 25322-68-3 | 115 | 0.3348% | 0.01354% | 0.001547% | 0.01867% | 115 | 0.01891% | 70% | 0.01318% | 70%
Texas | La Salle | 2-Butoxyethanol | 111-76-2 | 114 | 0.3319% | 0.007745% | 0.0003265% | 0.1543% | 137 | 0.02253% | 10% | 10% | 60%
Texas | La Salle | Tetrahydro-3,5-dimethyl,2H-1,3,5-thiadiazine-2-thione | 533-74-4 | 114 | 0.3319% | 0.00876% | 1e-05% | 0.01106% | 114 | 0.01875% | 24% | 1e-05% | 24%
Texas | La Salle | Sodium thiosulfate | 7772-98-7 | 106 | 0.3086% | 0.0918% | 0.007298% | 0.1332% | 107 | 0.0176% | 30% | 0.2468% | 50%
Texas | La Salle | Poly(oxy-1,2-ethanediyl), alpha-hexyl-omega-hydroxy | 31726-34-8 | 96 | 0.2795% | 0.005775% | 0.004877% | 0.01133% | 96 | 0.01579% | 0.08741% | 0.03311% | 13%
Texas | La Salle | Potassium chloride | 7447-40-7 | 91 | 0.265% | 0.00451% | 0.001395% | 0.04668% | 94 | 0.01546% | 10% | 10% | 10%
Texas | La Salle | Sodium erythorbate | 6381-77-7 | 91 | 0.265% | 0.00101% | 3.5e-05% | 0.00312% | 91 | 0.01497% | 0.01413% | 0.00086% | 100%
Texas | La Salle | Sodium bromate | 7789-38-0 | 86 | 0.2504% | 0.00403% | 0.0003175% | 0.00889% | 99 | 0.01628% | 100% | 0.002836% | 100%
Texas | La Salle | Thiourea polymer | 68527-49-1 | 85 | 0.2475% | 0.0033% | 0.00112% | 0.007852% | 86 | 0.01414% | 30% | 0.01016% | 30%
Texas | La Salle | Alkenes, C>10 .alpha.- | 64743-02-8 | 82 | 0.2388% | 0.00052% | 0.0001615% | 0.001169% | 82 | 0.01349% | 5% | 0.001949% | 5%
Texas | La Salle | Ethoxylated C14-15 alcohols | 68951-67-7 | 82 | 0.2388% | 0.00179% | 0.00059% | 0.007275% | 82 | 0.01349% | 30% | 0.004377% | 30%
Texas | La Salle | Tetramethylammonium chloride | 75-57-0 | 77 | 0.2242% | 0.05243% | 0.04498% | 0.05891% | 77 | 0.01266% | 50% | 0.3047% | 60%
Texas | La Salle | Ammonium chloride | 12125-02-9 | 76 | 0.2213% | 0.00374% | 0.0002625% | 0.06737% | 76 | 0.0125% | 7% | 1.5% | 100%
Texas | La Salle | Choline chloride | 67-48-1 | 74 | 0.2155% | 0.06363% | 0.01103% | 0.07715% | 83 | 0.01365% | 75% | 0.4443% | 100%
Texas | La Salle | tert-Butyl Hydroperoxide (70% Solution in Water) | 75-91-2 | 73 | 0.2126% | 0.00576% | 0.001046% | 0.0148% | 73 | 0.01201% | 15% | 10% | 50%
Texas | La Salle | Ethanol | 64-17-5 | 71 | 0.2067% | 0.00099% | 1.5e-05% | 0.05068% | 78 | 0.01283% | 5% | 0.05% | 60%
Texas | La Salle | Sodium metaborate tetrahydrate | 10555-76-7 | 70 | 0.2038% | 0.00666% | 0.001836% | 0.009842% | 70 | 0.01151% | 25% | 25% | 25%
Texas | La Salle | Quaternary ammonium compounds, benzyl-C12-16-alkyldimethyl, chlorides | 68424-85-1 | 69 | 0.2009% | 0.00134% | 0% | 0.00361% | 69 | 0.01135% | 5.5% | 0.07% | 10%
Texas | La Salle | Alkylaryl sulphonic acid | 27176-87-0 | 65 | 0.1893% | 0.00388% | 0% | 0.004192% | 65 | 0.01069% | 5% | 5% | 5%
Texas | La Salle | Boric acid, dipotassium salt | 1332-77-0 | 64 | 0.1863% | 0.00764% | 0.003753% | 0.08918% | 64 | 0.01053% | 20% | 14% | 60%
Texas | La Salle | Ethanolamine | 141-43-5 | 56 | 0.1631% | 0.00138% | 0.000615% | 0.002972% | 56 | 0.00921% | 10% | 7% | 10%
Texas | La Salle | Solvent naphtha, petroleum, heavy arom. | 64742-94-5 | 56 | 0.1631% | 0.00353% | 0% | 0.02768% | 56 | 0.00921% | 5% | 0.01224% | 30%
Texas | La Salle | Fatty acids, tall-oil | 61790-12-3 | 52 | 0.1514% | 0.001955% | 0.001035% | 0.005071% | 52 | 0.008552% | 0.04554% | 0.01121% | 30%
Texas | La Salle | Nonyl phenol ethoxylate | 9016-45-9 | 51 | 0.1485% | 0.00916% | 0.00476% | 0.02% | 52 | 0.008552% | 10% | 10% | 20%
Texas | La Salle | Ethoxylated propoxylated C12-14 alcohols | 68439-51-0 | 50 | 0.1456% | 0.006595% | 0.002246% | 0.007683% | 50 | 0.008223% | 2% | 2% | 2%
Texas | La Salle | Didecyl dimethyl ammonium chloride | 7173-51-5 | 49 | 0.1427% | 0.00195% | 3e-05% | 0.0037% | 49 | 0.008059% | 10% | 0.1% | 10%
Texas | La Salle | White mineral oil, petroleum | 8042-47-5 | 48 | 0.1398% | 0.05491% | 0.000159% | 0.1173% | 59 | 0.009704% | 100% | 1% | 100%
Texas | La Salle | Naphthalene | 91-20-3 | 46 | 0.1339% | 0.0016% | 1.25e-05% | 0.004723% | 46 | 0.007566% | 5% | 0.004372% | 100%
Texas | La Salle | Propylene pentamer | 15220-87-8 | 45 | 0.131% | 0.1372% | 0.07842% | 0.2678% | 68 | 0.01118% | 60% | 50% | 90%
Texas | La Salle | Copolymer of acrylamide and sodium acrylate | 25987-30-8 | 44 | 0.1281% | 0.00864% | 0.00016% | 0.0246% | 44 | 0.007237% | 40% | 0.4% | 40%
Texas | La Salle | Ethoxylated C12-16 alcohols | 68551-12-2 | 42 | 0.1223% | 0.00539% | 0.0009325% | 0.01143% | 44 | 0.007237% | 7% | 4% | 35.05%
Texas | La Salle | Sodium persulfate | 7775-27-1 | 42 | 0.1223% | 0.00215% | 0.000832% | 0.003451% | 42 | 0.006908% | 100% | 100% | 100%
Texas | La Salle | 2-Propenoic acid, polymer with 2-propenamide | 9003-06-9 | 41 | 0.1194% | 0.00487% | 0.00302% | 0.0075% | 41 | 0.006743% | 32% | 28% | 32%
Texas | La Salle | Poly(oxy-1,2-ethanediyl)-nonylphenyl-hydroxy (mixture) | 127087-87-0 | 40 | 0.1165% | 0.00091% | 1.9e-05% | 0.004646% | 40 | 0.006579% | 5% | 0.05% | 10%
Texas | La Salle | Ammonium acetate | 631-61-8 | 38 | 0.1106% | 0.004185% | 0.002364% | 0.02327% | 38 | 0.00625% | 100% | 100% | 100%
Texas | La Salle | 2-Mercaptoethanol | 60-24-2 | 37 | 0.1077% | 0.0071% | 2e-05% | 0.01217% | 42 | 0.006908% | 100% | 1% | 100%
Texas | La Salle | Corn sugar gum | 11138-66-2 | 37 | 0.1077% | 0.00932% | 0.000794% | 0.01212% | 39 | 0.006414% | 0.0824% | 0.007802% | 37%
Texas | La Salle | Glycerin, natural | 56-81-5 | 36 | 0.1048% | 0.01639% | 0.01423% | 0.06395% | 36 | 0.005921% | 35% | 35% | 45%
Texas | La Salle | Sodium carbonate | 497-19-8 | 36 | 0.1048% | 0.002415% | 1e-05% | 0.009595% | 36 | 0.005921% | 100% | 0.01% | 100%
Texas | La Salle | Calcium peroxide | 1305-79-9 | 33 | 0.09609% | 0.00134% | 1e-05% | 0.01509% | 33 | 0.005428% | 15% | 0.1% | 49%
Texas | La Salle | Glycolic acid sodium salt | 2836-32-0 | 33 | 0.09609% | 0.00084% | 0.000212% | 0.001136% | 33 | 0.005428% | 0.006% | 0.001702% | 0.01%
Texas | La Salle | Trisodium ethylenediaminetetraacetate | 150-38-9 | 33 | 0.09609% | 0.00028% | 7.4e-05% | 0.000382% | 33 | 0.005428% | 0.00152% | 0% | 0.002844%
Texas | La Salle | Chlorine dioxide | 10049-04-4 | 32 | 0.09317% | 0.00061% | 0.0005455% | 0.0006445% | 32 | 0.005263% | 100% | 100% | 100%
Texas | La Salle | Glycine, N,N'-1,2-ethanediylbis[N-(carboxymethyl)-, disodium salt | 139-33-3 | 32 | 0.09317% | 0.000285% | 6.95e-05% | 0.000386% | 32 | 0.005263% | 0.001515% | 0% | 0.00285%
Texas | La Salle | Potassium metaborate | 13709-94-9 | 31 | 0.09026% | 0.00682% | 0.00281% | 0.01816% | 31 | 0.005099% | 60% | 47.5% | 60%
Texas | La Salle | Quaternary ammonium compounds, dicoco alkyldimethyl, chlorides | 61789-77-3 | 31 | 0.09026% | 0.00043% | 0.00021% | 0.000495% | 31 | 0.005099% | 0.00223% | 0% | 0.004685%
Texas | La Salle | Sorbitan, mono-(9Z)-9-octadecenoate | 1338-43-8 | 31 | 0.09026% | 0.0007% | 1e-05% | 0.00245% | 31 | 0.005099% | 5% | 0.00089% | 5%
Texas | La Salle | Synthetic organic polymer | 9051-89-2 | 29 | 0.08444% | 0.1327% | 0.1257% | 0.2212% | 31 | 0.005099% | 1.2% | 1.069% | 1.343%
Texas | La Salle | Acetic anhydride | 108-24-7 | 28 | 0.08153% | 0.004105% | 7e-06% | 0.01145% | 28 | 0.004605% | 30% | 0.3% | 62%
Texas | La Salle | Edifas B | 9004-32-4 | 28 | 0.08153% | 1e-05% | 1e-05% | 1e-05% | 28 | 0.004605% | 1e-05% | 0% | 1e-05%
Texas | La Salle | Tetrakis(hydroxymethyl)phosphonium sulfate | 55566-30-8 | 28 | 0.08153% | 0.006185% | 0.000137% | 0.02149% | 29 | 0.00477% | 100% | 57% | 100%
Texas | La Salle | 1,2-Benzisothiazolin-3-one | 2634-33-5 | 27 | 0.07862% | 1e-05% | 1e-05% | 1e-05% | 27 | 0.004441% | 1e-05% | 1e-05% | 1e-05%
Texas | La Salle | 2-Propenoic acid, 2-ethylhexyl ester, polymer with 2-hydroxyethyl 2- propenoate | 36089-45-9 | 27 | 0.07862% | 1e-05% | 1e-05% | 1e-05% | 27 | 0.004441% | 1e-05% | 0% | 4e-05%
Texas | La Salle | Dimethyl polysiloxane | 63148-62-9 | 27 | 0.07862% | 6e-05% | 2e-05% | 0.000152% | 27 | 0.004441% | 0.00029% | 0% | 0.000841%
Texas | La Salle | Fatty acids, C18-unsatd., dimers, ethoxylated propoxylated | 68308-89-4 | 27 | 0.07862% | 1e-05% | 1e-05% | 1e-05% | 27 | 0.004441% | 1e-05% | 0% | 4e-05%
Texas | La Salle | Polysorbate 80 | 9005-65-6 | 27 | 0.07862% | 1e-05% | 1e-05% | 1e-05% | 27 | 0.004441% | 1e-05% | 0% | 1e-05%
Texas | La Salle | Silica, amorphous precipitated | 67762-90-7 | 27 | 0.07862% | 2e-05% | 1e-05% | 3.7e-05% | 27 | 0.004441% | 7e-05% | 0% | 0.000207%
Texas | La Salle | Siloxanes and Silicones, di-Me, 3-hydroxypropyl Me, ethoxylated propoxylated | 68937-55-3 | 27 | 0.07862% | 1e-05% | 1e-05% | 1e-05% | 27 | 0.004441% | 1e-05% | 0% | 4e-05%
Texas | La Salle | Sodium nitrite | 7632-00-0 | 27 | 0.07862% | 1e-05% | 1e-05% | 1e-05% | 27 | 0.004441% | 1e-05% | 0% | 1e-05%
Texas | La Salle | Sorbitan, monooctadecanoate | 1338-41-6 | 27 | 0.07862% | 1e-05% | 1e-05% | 1.7e-05% | 27 | 0.004441% | 3e-05% | 0% | 8e-05%
Texas | La Salle | Copper(II) chloride | 7447-39-4 | 26 | 0.0757% | 0.00034% | 0% | 0.0006175% | 31 | 0.005099% | 5% | 0.05% | 5%
Texas | La Salle | Morpholinium, 4-ethyl-4-hexadecyl-, ethyl sulfate | 78-21-7 | 26 | 0.0757% | 4e-05% | 4e-05% | 4e-05% | 26 | 0.004276% | 0.00033% | 0% | 0.00039%
Texas | La Salle | Polysorbate 20 | 9005-64-5 | 26 | 0.0757% | 0.00063% | 0.0006% | 0.000715% | 26 | 0.004276% | 0.006165% | 0.00514% | 0.01%
Texas | La Salle | Ammonium hydroxide | 1336-21-6 | 25 | 0.07279% | 0.00035% | 0% | 0.000618% | 30 | 0.004934% | 5% | 0.05% | 5%
Texas | La Salle | Attapulgite | 12174-11-7 | 23 | 0.06697% | 0.00215% | 0.00033% | 0.002457% | 23 | 0.003783% | 5% | 5% | 5%
Texas | La Salle | Coconut oil acid/Diethanolamine condensate (2:1) | 68603-42-9 | 23 | 0.06697% | 0.02038% | 0.01032% | 0.02137% | 23 | 0.003783% | 30% | 30% | 30%
Texas | La Salle | Diethanolamine | 111-42-2 | 23 | 0.06697% | 0.01358% | 0.006888% | 0.01425% | 23 | 0.003783% | 20% | 20% | 20%
Texas | La Salle | Sodium sulfate | 7757-82-6 | 23 | 0.06697% | 4e-05% | 3e-06% | 5e-05% | 23 | 0.003783% | 0.1% | 0.1% | 0.1%
Texas | La Salle | Formaldehyde, polymer with N1-(2-aminoethyl)-1,2-ethanediamine, benzylated | 70750-07-1 | 22 | 0.06406% | 0.029% | 0.009132% | 0.03018% | 22 | 0.003618% | 60% | 60% | 60%
Texas | La Salle | Solvent naphtha, petroleum, heavy aliph. | 64742-96-7 | 22 | 0.06406% | 0.09955% | 0.06529% | 0.2059% | 23 | 0.003783% | 48% | 47.72% | 65%
Texas | La Salle | (4R)-1-methyl-4-(prop-1-en-2-yl)cyclohexene | 5989-27-5 | 21 | 0.06115% | 0.00963% | 0.00551% | 0.0102% | 21 | 0.003454% | 10% | 10% | 10%
Texas | La Salle | C10-C16 ethoxylated alcohol | 68002-97-1 | 20 | 0.05823% | 0.000645% | 1.95e-05% | 0.001677% | 20 | 0.003289% | 0.007705% | 0% | 4%
Texas | La Salle | 1,2,4-Trimethylbenzene | 95-63-6 | 19 | 0.05532% | 0.00041% | 0% | 0.009955% | 19 | 0.003125% | 1% | 1% | 1.4%
Texas | La Salle | Trimethyl borate | 121-43-7 | 19 | 0.05532% | 0.00315% | 2.7e-05% | 0.0204% | 20 | 0.003289% | 30% | 0.285% | 30%
Texas | La Salle | Cupric chloride dihydrate | 10125-13-0 | 18 | 0.05241% | 0.00595% | 0.002259% | 0.009738% | 18 | 0.00296% | 100% | 11% | 100%
Texas | La Salle | Talc | 14807-96-6 | 18 | 0.05241% | 6e-05% | 4e-05% | 0.0002835% | 18 | 0.00296% | 0.000315% | 0% | 0.002623%
Texas | La Salle | Vinylidene chloride/methylacrylate copolymer | 25038-72-6 | 18 | 0.05241% | 0.001225% | 0.000816% | 0.0054% | 18 | 0.00296% | 0.01021% | 0.006249% | 0.05315%
Texas | La Salle | Magnesium hydroxide | 1309-42-8 | 17 | 0.0495% | 0.00154% | 0.000464% | 0.006324% | 17 | 0.002796% | 5% | 5% | 5%
Texas | La Salle | Alcohols, C9-11-iso-, C10-rich, ethoxylated | 78330-20-8 | 16 | 0.04659% | 0.0071% | 0.002867% | 0.007595% | 16 | 0.002632% | 0.06079% | 0.02368% | 0.0641%
Texas | La Salle | Calcium hydroxide | 1305-62-0 | 16 | 0.04659% | 0.001155% | 7.5e-06% | 0.01498% | 16 | 0.002632% | 2% | 0.0375% | 40%
Texas | La Salle | Distillates, petroleum, hydrotreated light paraffinic | 64742-55-8 | 16 | 0.04659% | 0.3188% | 0.0009475% | 0.5059% | 16 | 0.002632% | 60% | 0.4525% | 60%
Texas | La Salle | Oxyalkylated nonyl phenolic resin | 30846-35-6 | 16 | 0.04659% | 0.005305% | 0.002148% | 0.005677% | 16 | 0.002632% | 0.04544% | 0.01769% | 0.04791%
Texas | La Salle | Tri-n-butyl tetradecyl phosphonium chloride | 81741-28-8 | 16 | 0.04659% | 0.00319% | 0.001777% | 0.01664% | 22 | 0.003618% | 10% | 10% | 10%
Texas | La Salle | Alcohols, C7-9-iso-, C8-rich, ethoxylated | 78330-19-5 | 15 | 0.04368% | 0.00711% | 0.002851% | 0.007602% | 15 | 0.002467% | 0.06145% | 0.02326% | 0.06411%
Texas | La Salle | Magnesium oxide (MgO) | 1309-48-4 | 15 | 0.04368% | 0.00061% | 0.00018% | 0.002543% | 15 | 0.002467% | 2% | 2% | 2%
Texas | La Salle | Magnesium peroxide (Mg(O2)) | 14452-57-4 | 15 | 0.04368% | 0.00092% | 0.000268% | 0.003811% | 17 | 0.002796% | 3% | 3% | 3%
Texas | La Salle | Sodium perborate tetrahydrate | 10486-00-7 | 15 | 0.04368% | 0.00056% | 0% | 0.06334% | 15 | 0.002467% | 100% | 98% | 100%
Texas | La Salle | Alcohols, C11-14-iso-, C13-rich, ethoxylated | 78330-21-9 | 14 | 0.04076% | 0.00349% | 0.001404% | 0.003765% | 14 | 0.002303% | 0.02996% | 0.01131% | 0.03174%
Texas | La Salle | Benzyl chloride | 100-44-7 | 14 | 0.04076% | 0.00282% | 0.0003645% | 0.00435% | 14 | 0.002303% | 100% | 65.35% | 100%
Texas | La Salle | Formamide | 75-12-7 | 14 | 0.04076% | 0.001% | 0.0004495% | 0.001042% | 14 | 0.002303% | 30% | 30% | 30%
Texas | La Salle | Nonoxynolá | 26027-38-3 | 14 | 0.04076% | 0% | 0% | 0.000331% | 14 | 0.002303% | 10% | 10% | 10%
Texas | La Salle | Phenolic resin | 9003-35-4 | 14 | 0.04076% | 0.2371% | 0.04743% | 1.569% | 16 | 0.002632% | 5% | 4.75% | 28.75%
Texas | La Salle | Methenamine | 100-97-0 | 13 | 0.03785% | 0.00379% | 0.000494% | 0.7502% | 15 | 0.002467% | 1% | 0.01% | 9.7%
Texas | La Salle | Quaternary ammonium compounds, benzyl-C10-16-alkyldimethyl,áchlorides | 68989-00-4 | 13 | 0.03785% | 0.00351% | 0.001396% | 0.003768% | 13 | 0.002138% | 0.03041% | 0.01111% | 0.03174%
Texas | La Salle | Ethoxylated C12-14 alcohols | 68439-50-9 | 12 | 0.03494% | 0.00272% | 0.000513% | 0.004791% | 12 | 0.001974% | 5% | 3.595% | 5%
Texas | La Salle | Sodium iodide | 7681-82-5 | 12 | 0.03494% | 0.00026% | 0.0001855% | 0.0003345% | 12 | 0.001974% | 5% | 5% | 5%
Texas | La Salle | 1,2-Propylene glycol | 57-55-6 | 10 | 0.02912% | 0.000805% | 0.000198% | 0.00713% | 10 | 0.001645% | 70% | 70% | 70%
Texas | La Salle | Sodium acetate | 127-09-3 | 10 | 0.02912% | 0.0169% | 0.002631% | 0.01908% | 10 | 0.001645% | 5% | 5% | 20%
Texas | La Salle | Ammonia | 7664-41-7 | 8 | 0.02329% | 0.001815% | 0.001754% | 0.00202% | 8 | 0.001316% | 5% | 5% | 5%
Texas | La Salle | Calcium carbonate (Limestone) | 1317-65-3 | 8 | 0.02329% | 0.000225% | 3.5e-06% | 0.00208% | 8 | 0.001316% | 2.525% | 0.0175% | 5%
Texas | La Salle | Antimony potassium oxide | 29638-69-5 | 7 | 0.02038% | 0.00168% | 0.000319% | 0.003066% | 7 | 0.001151% | 30% | 30% | 60%
Texas | La Salle | Boron sodium oxide pentahydrate | 12179-04-3 | 7 | 0.02038% | 0.00771% | 0.00306% | 0.01436% | 7 | 0.001151% | 30% | 30% | 30%
Texas | La Salle | Sodium metaborate | 7775-19-1 | 7 | 0.02038% | 7e-05% | 5.3e-05% | 8.7e-05% | 7 | 0.001151% | 2% | 2% | 2%
Texas | La Salle | Sodium peroxometaborate | 7632-04-4 | 7 | 0.02038% | 0.00336% | 0.002653% | 0.004479% | 7 | 0.001151% | 100% | 100% | 100%
Texas | La Salle | Thioglycolic acid | 68-11-1 | 7 | 0.02038% | 0.00388% | 0.002619% | 0.01596% | 7 | 0.001151% | 100% | 100% | 100%
Texas | La Salle | 1-(Phenylmethyl)pyridinium Et Me derivs., chlorides | 68909-18-2 | 6 | 0.01747% | 0.000305% | 0.0001025% | 0.00088% | 6 | 0.0009868% | 13% | 13% | 13%
Texas | La Salle | Anionic polyacrylamide | 25085-02-3 | 6 | 0.01747% | 0.00476% | 0.001805% | 0.01427% | 6 | 0.0009868% | 0.03471% | 0.01388% | 0.1326%
Texas | La Salle | Sorbitan, monooctadecenoate, poly(oxy-1,2-ethanediyl) derivis. | 9005-67-8 | 6 | 0.01747% | 0.00012% | 4.5e-05% | 0.000355% | 6 | 0.0009868% | 0.00086% | 0.0003425% | 0.003288%
Texas | La Salle | Thiocyanic acid, ammonium salt | 1762-95-4 | 6 | 0.01747% | 0.00012% | 4.5e-05% | 0.0003725% | 6 | 0.0009868% | 0.00091% | 0.0003625% | 0.003477%
Texas | La Salle | 1-Benzylquinolinium chloride | 15619-48-4 | 5 | 0.01456% | 0.00016% | 0.000142% | 0.000198% | 5 | 0.0008223% | 10% | 10% | 10%
Texas | La Salle | Calcium chloride | 10043-52-4 | 5 | 0.01456% | 0% | 0% | 0.000442% | 5 | 0.0008223% | 0.05% | 0.01% | 4.01%
Texas | La Salle | Oils, pine | 8002-09-3 | 5 | 0.01456% | 0.00256% | 0.000372% | 0.002772% | 5 | 0.0008223% | 30% | 10% | 30%
Texas | La Salle | Residues, petroleum, catalytic reformer fractionator | 64741-67-9 | 5 | 0.01456% | 0.0027% | 0.00168% | 0.00627% | 5 | 0.0008223% | 30% | 11.6% | 30%
Texas | La Salle | Sodium tetraborate decahydrate | 1303-96-4 | 5 | 0.01456% | 0.00187% | 0.000572% | 0.01606% | 5 | 0.0008223% | 30% | 30% | 30%
Texas | La Salle | 2-Ethylhexanol | 104-76-7 | 4 | 0.01165% | 0.00576% | 0.005587% | 0.00589% | 4 | 0.0006579% | 7% | 7% | 7%
Texas | La Salle | Dodecylbenzenesulfonic acid, monoethanolamine salt | 26836-07-7 | 4 | 0.01165% | 0.0107% | 0.01037% | 0.01094% | 4 | 0.0006579% | 13% | 13% | 13%
Texas | La Salle | Isotridecanol, ethoxylated | 9043-30-5 | 4 | 0.01165% | 0.004115% | 0.003989% | 0.004207% | 4 | 0.0006579% | 5% | 5% | 5%
Texas | La Salle | Pluronic F-127 | 9003-11-6 | 4 | 0.01165% | 0.0247% | 0.02393% | 0.02525% | 4 | 0.0006579% | 30% | 30% | 30%
Texas | La Salle | Sodium bromide | 7647-15-6 | 4 | 0.01165% | 0.00041% | 0.000393% | 0.000444% | 4 | 0.0006579% | 2% | 2% | 2%
Texas | La Salle | Triphosphoric acid, pentasodium salt | 7758-29-4 | 4 | 0.01165% | 0.279% | 0.279% | 0.279% | 4 | 0.0006579% | 93% | 93% | 93%
Texas | La Salle | Ulexite | 1319-33-1 | 4 | 0.01165% | 0.07332% | 0.003213% | 0.1783% | 4 | 0.0006579% | 50% | 40% | 60%
Texas | La Salle | Acrylamide | 79-06-1 | 3 | 0.008735% | 4e-05% | 4e-06% | 9.4e-05% | 3 | 0.0004934% | 0.1% | 0.1% | 0.1%
Texas | La Salle | Alcohols, C12-14-secondary, ethoxylated | 84133-50-6 | 3 | 0.008735% | 0.00039% | 4.8e-05% | 0.000957% | 3 | 0.0004934% | 1% | 1% | 1%
Texas | La Salle | Ammonium acrylate | 10604-69-0 | 3 | 0.008735% | 0.00019% | 1.9e-05% | 0.000478% | 3 | 0.0004934% | 0.5% | 0.5% | 0.5%
Texas | La Salle | Ammonium acrylate-acrylamide polymer | 26100-47-0 | 3 | 0.008735% | 0.00971% | 0.001178% | 0.0239% | 3 | 0.0004934% | 25% | 25% | 25%
Texas | La Salle | Chloride | 16887-00-6 | 3 | 0.008735% | 0% | 0% | 0% | 3 | 0.0004934% | 30% | 30% | 30%
Texas | La Salle | Cinnamaldehyde (3-phenyl-2-propenal) | 104-55-2 | 3 | 0.008735% | 9e-05% | 8.1e-05% | 0.000576% | 3 | 0.0004934% | 10% | 10% | 10%
Texas | La Salle | Hemicellulase enzyme | 9012-54-8 | 3 | 0.008735% | 8e-05% | 1.7e-05% | 0.000476% | 3 | 0.0004934% | 15% | 15% | 15%
Texas | La Salle | N-Lauryl-2-pyrrolidone | 2687-96-9 | 3 | 0.008735% | 0.00281% | 0.000371% | 0.002918% | 3 | 0.0004934% | 7% | 7% | 7%
Texas | La Salle | Poly(oxy-1,2-ethanediyl), .alpha.-[(9Z)-1-oxo-9-octadecenyl]-.omega.-hydroxy- | 9004-96-0 | 3 | 0.008735% | 0.00117% | 0.000144% | 0.002871% | 3 | 0.0004934% | 3% | 3% | 3%
Texas | La Salle | Poly(oxy-1,2-ethanediyl), a-hydro-w-hydroxy-, ether with D-glucitol (2:1), tetra-(9Z)-9-octadecenoate | 61723-83-9 | 3 | 0.008735% | 0.00078% | 9.6e-05% | 0.001914% | 3 | 0.0004934% | 2% | 2% | 2%
Texas | La Salle | Poly(oxy-1,2-ethanediyl), alpha-(nonylphenyl)-omega-hydroxy- , branched | 68412-54-4 | 3 | 0.008735% | 9e-05% | 8.1e-05% | 0.000576% | 3 | 0.0004934% | 10% | 10% | 10%
Texas | La Salle | Potassium acetate | 127-08-2 | 3 | 0.008735% | 4e-05% | 4e-05% | 0.000103% | 3 | 0.0004934% | 7% | 7% | 7%
Texas | La Salle | Sodium diacetate | 126-96-5 | 3 | 0.008735% | 0.00314% | 0.00314% | 0.00314% | 3 | 0.0004934% | 0.02292% | 0.02292% | 0.02292%
Texas | La Salle | Sodium hypochlorite | 7681-52-9 | 3 | 0.008735% | 0.0029% | 0.00155% | 0.003089% | 3 | 0.0004934% | 0.01926% | 0.01809% | 13.5%
Texas | La Salle | Triethyl phosphate | 78-40-0 | 3 | 0.008735% | 4e-05% | 4e-05% | 0.000292% | 3 | 0.0004934% | 5% | 5% | 5%
Texas | La Salle | Benzene, C10-16-alkyl derivs. | 68648-87-3 | 2 | 0.005823% | 0% | 0% | 0% | 2 | 0.0003289% | 0.04% | 0.04% | 0.04%
Texas | La Salle | Diethylene glycol | 111-46-6 | 2 | 0.005823% | 3e-05% | 3e-05% | 3e-05% | 2 | 0.0003289% | 1% | 1% | 1%
Texas | La Salle | Formic acid, potassium salt | 590-29-4 | 2 | 0.005823% | 0.005355% | 0.00157% | 0.00914% | 2 | 0.0003289% | 30% | 30% | 30%
Texas | La Salle | Sulfuric acid | 7664-93-9 | 2 | 0.005823% | 0% | 0% | 0% | 2 | 0.0003289% | 0.01% | 0.01% | 0.01%
Texas | La Salle | Tetradecyl dimethyl benzyl ammonium chloride | 139-08-2 | 2 | 0.005823% | 0.001965% | 0.001862% | 0.002069% | 2 | 0.0003289% | 5% | 5% | 5%
Texas | La Salle | 1-Decanol | 112-30-1 | 1 | 0.002912% | 0.00049% | 0.00049% | 0.00049% | 1 | 0.0001645% | 7% | 7% | 7%
Texas | La Salle | 1-Octanol | 111-87-5 | 1 | 0.002912% | 0.00049% | 0.00049% | 0.00049% | 1 | 0.0001645% | 7% | 7% | 7%
Texas | La Salle | 2-bromo-3-nitrilopropionamide | 1113-55-9 | 1 | 0.002912% | 0% | 0% | 0% | 1 | 0.0001645% | 5% | 5% | 5%
Texas | La Salle | Boric oxide | 1303-86-2 | 1 | 0.002912% | 0.00159% | 0.00159% | 0.00159% | 1 | 0.0001645% | 20% | 20% | 20%
Texas | La Salle | Bronopol | 52-51-7 | 1 | 0.002912% | 0% | 0% | 0% | 1 | 0.0001645% | 100% | 100% | 100%
Texas | La Salle | Diethylene glycol monobutyl ether | 112-34-5 | 1 | 0.002912% | 0.0002% | 0.0002% | 0.0002% | 2 | 0.0003289% | 5% | 0.5% | 9.5%
Texas | La Salle | Ethoxylated C6-12 alcohols | 68439-45-2 | 1 | 0.002912% | 0.03059% | 0.03059% | 0.03059% | 1 | 0.0001645% | 30% | 30% | 30%
Texas | La Salle | Hydrogen fluoride (Hydrofluoric acid) | 7664-39-3 | 1 | 0.002912% | 0.0151% | 0.0151% | 0.0151% | 1 | 0.0001645% | 1.5% | 1.5% | 1.5%
Texas | La Salle | Petroleum distillate hydrotreated light | 6742-47-8 | 1 | 0.002912% | 7e-05% | 7e-05% | 7e-05% | 1 | 0.0001645% | 26% | 26% | 26%
Texas | La Salle | Propanol, 1(or 2)-(2-methoxymethylethoxy)- | 34590-94-8 | 1 | 0.002912% | 0% | 0% | 0% | 3 | 0.0004934% | 37% | 37% | 37%
Texas | La Salle | Sodium borate | 1333-73-9 | 1 | 0.002912% | 0% | 0% | 0% | 1 | 0.0001645% | 0% | 0% | 0%
Texas | La Salle | Sodium metabisulfite | 7681-57-4 | 1 | 0.002912% | 0.01246% | 0.01246% | 0.01246% | 1 | 0.0001645% | 0.07424% | 0.07424% | 0.07424%
Texas | La Salle | Triton X-100 | 9002-93-1 | 1 | 0.002912% | 0.00019% | 0.00019% | 0.00019% | 1 | 0.0001645% | 5% | 5% | 5%
Texas | Lavaca | Hydrochloric acid | 7647-01-0 | 20 | 0.05823% | 0.2163% | 0.004427% | 2.048% | 30 | 0.004934% | 30% | 12.25% | 40%
Texas | Lavaca | Methanol | 67-56-1 | 20 | 0.05823% | 0.05043% | 0.001597% | 0.09525% | 53 | 0.008717% | 80% | 30% | 100%
Texas | Lavaca | Potassium hydroxide | 1310-58-3 | 20 | 0.05823% | 2e-05% | 0% | 0.0548% | 21 | 0.003454% | 15% | 5% | 30%
Texas | Lavaca | Sodium chloride | 7647-14-5 | 20 | 0.05823% | 0.02162% | 0.007163% | 4.663% | 31 | 0.005099% | 25% | 15% | 52.5%
Texas | Lavaca | Sodium hydroxide | 1310-73-2 | 19 | 0.05532% | 0.02858% | 0.01743% | 0.1405% | 30 | 0.004934% | 25% | 25% | 30%
Texas | Lavaca | Acetic acid | 64-19-7 | 17 | 0.0495% | 0.01035% | 0.00031% | 0.03383% | 17 | 0.002796% | 60% | 30% | 60%
Texas | Lavaca | Sodium chlorite | 7758-19-2 | 17 | 0.0495% | 0.00482% | 0.002434% | 0.1183% | 26 | 0.004276% | 10% | 5% | 15%
Texas | Lavaca | Quartz | 14808-60-7 | 16 | 0.04659% | 0% | 0% | 0.2864% | 18 | 0.00296% | 15% | 1.7% | 17.25%
Texas | Lavaca | Isopropanol | 67-63-0 | 15 | 0.04368% | 0% | 0% | 0.0327% | 25 | 0.004112% | 30% | 20% | 30%
Texas | Lavaca | Tri-n-butyl tetradecyl phosphonium chloride | 81741-28-8 | 15 | 0.04368% | 0% | 0% | 0.004131% | 15 | 0.002467% | 5% | 5% | 10%
Texas | Lavaca | Carbonic acid, dipotassium salt | 584-08-7 | 14 | 0.04076% | 0% | 0% | 0.1129% | 14 | 0.002303% | 45% | 45% | 60%
Texas | Lavaca | Ethanol | 64-17-5 | 14 | 0.04076% | 0% | 0% | 0.03917% | 14 | 0.002303% | 5% | 5% | 60%
Texas | Lavaca | Peroxydisulfuric acid, diammonium salt | 7727-54-0 | 13 | 0.03785% | 0% | 0% | 0.001372% | 13 | 0.002138% | 60% | 60% | 100%
Texas | Lavaca | Sodium persulfate | 7775-27-1 | 13 | 0.03785% | 0.03765% | 0.003794% | 0.05553% | 13 | 0.002138% | 100% | 100% | 100%
Texas | Lavaca | 2-Butoxyethanol | 111-76-2 | 12 | 0.03494% | 0% | 0% | 0.005611% | 13 | 0.002138% | 60% | 6% | 76%
Texas | Lavaca | Ethylene glycol | 107-21-1 | 12 | 0.03494% | 0.01199% | 0.008743% | 0.05956% | 21 | 0.003454% | 25% | 25% | 60%
Texas | Lavaca | Propargyl alcohol | 107-19-7 | 12 | 0.03494% | 0% | 0% | 0.002198% | 12 | 0.001974% | 5% | 2.765% | 7.25%
Texas | Lavaca | Water | 7732-18-5 | 12 | 0.03494% | 0.06884% | 0.02161% | 0.6519% | 39 | 0.006414% | 75% | 49.8% | 85.5%
Texas | Lavaca | 1-Propanol | 71-23-8 | 11 | 0.03203% | 0% | 0% | 0.03422% | 11 | 0.001809% | 30% | 30% | 30%
Texas | Lavaca | Didecyl dimethyl ammonium chloride | 7173-51-5 | 11 | 0.03203% | 0% | 0% | 0.06879% | 11 | 0.001809% | 10% | 10% | 55%
Texas | Lavaca | Glutaraldehyde | 111-30-8 | 11 | 0.03203% | 0% | 0% | 0.00957% | 29 | 0.00477% | 30% | 27% | 30%
Texas | Lavaca | Boric acid | 10043-35-3 | 10 | 0.02912% | 0.07892% | 0.02673% | 0.08266% | 10 | 0.001645% | 60% | 35.25% | 60%
Texas | Lavaca | Calcium peroxide | 1305-79-9 | 10 | 0.02912% | 0% | 0% | 0% | 10 | 0.001645% | 30% | 30% | 30%
Texas | Lavaca | Potassium chloride | 7447-40-7 | 10 | 0.02912% | 0% | 0% | 0.01795% | 10 | 0.001645% | 10% | 10% | 18.25%
Texas | Lavaca | Quaternary ammonium compounds, benzyl-C12-16-alkyldimethyl, chlorides | 68424-85-1 | 10 | 0.02912% | 0% | 0% | 0.0006985% | 10 | 0.001645% | 7% | 5.9% | 7%
Texas | Lavaca | Calcium carbonate (Limestone) | 1317-65-3 | 9 | 0.02621% | 0% | 0% | 0% | 9 | 0.00148% | 10% | 10% | 10%
Texas | Lavaca | Calcium hydroxide | 1305-62-0 | 9 | 0.02621% | 0% | 0% | 0% | 9 | 0.00148% | 10% | 10% | 10%
Texas | Lavaca | Citrus terpenes | 94266-47-4 | 9 | 0.02621% | 0% | 0% | 0% | 9 | 0.00148% | 25% | 25% | 25%
Texas | Lavaca | Sodium bromate | 7789-38-0 | 9 | 0.02621% | 0% | 0% | 0% | 9 | 0.00148% | 100% | 100% | 100%
Texas | Lavaca | Distillates, petroleum, hydrotreated light | 64742-47-8 | 7 | 0.02038% | 0.2804% | 0.000975% | 0.4974% | 11 | 0.001809% | 60% | 28% | 65%
Texas | Lavaca | Guar gum | 9000-30-0 | 7 | 0.02038% | 0.2765% | 0.06149% | 0.4212% | 7 | 0.001151% | 100% | 43% | 100%
Texas | Lavaca | Naphthalene | 91-20-3 | 6 | 0.01747% | 0.003905% | 0.0008875% | 0.00589% | 9 | 0.00148% | 5% | 2.6% | 5%
Texas | Lavaca | Solvent naphtha, petroleum, heavy arom. | 64742-94-5 | 6 | 0.01747% | 0.02991% | 0.005322% | 0.0395% | 12 | 0.001974% | 30% | 7.75% | 30%
Texas | Lavaca | Tetrahydro-3,5-dimethyl,2H-1,3,5-thiadiazine-2-thione | 533-74-4 | 6 | 0.01747% | 0% | 0% | 0% | 6 | 0.0009868% | 24% | 24% | 24%
Texas | Lavaca | 1,2,4-Trimethylbenzene | 95-63-6 | 5 | 0.01456% | 0.00048% | 6e-06% | 0.000754% | 5 | 0.0008223% | 1% | 1% | 1%
Texas | Lavaca | Poly(oxy-1,2-ethanediyl)-nonylphenyl-hydroxy (mixture) | 127087-87-0 | 5 | 0.01456% | 0.00241% | 0.000226% | 0.003766% | 5 | 0.0008223% | 5% | 5% | 5%
Texas | Lavaca | Potassium metaborate | 13709-94-9 | 5 | 0.01456% | 0.01226% | 0.002794% | 0.01614% | 5 | 0.0008223% | 60% | 60% | 60%
Texas | Lavaca | Ammonium acetate | 631-61-8 | 3 | 0.008735% | 0.00123% | 0.000573% | 0.02866% | 3 | 0.0004934% | 100% | 100% | 100%
Texas | Lavaca | Formic acid | 64-18-6 | 3 | 0.008735% | 0.01216% | 0.001324% | 0.06885% | 3 | 0.0004934% | 85% | 9.147% | 96.7%
Texas | Lavaca | Propanol, 1(or 2)-(2-methoxymethylethoxy)- | 34590-94-8 | 3 | 0.008735% | 0.02509% | 0.02501% | 0.07241% | 3 | 0.0004934% | 60% | 60% | 60%
Texas | Lavaca | 1-Benzylquinolinium chloride | 15619-48-4 | 2 | 0.005823% | 0.00066% | 0.000588% | 0.000732% | 2 | 0.0003289% | 10% | 10% | 10%
Texas | Lavaca | Alcohols, C12-14-secondary, ethoxylated | 84133-50-6 | 2 | 0.005823% | 5e-06% | 5e-07% | 9.5e-06% | 2 | 0.0003289% | 30.5% | 3.95% | 57.05%
Texas | Lavaca | Ammonium chloride | 12125-02-9 | 2 | 0.005823% | 0.01182% | 0.001272% | 0.02237% | 2 | 0.0003289% | 19.5% | 12.75% | 26.25%
Texas | Lavaca | Copolymer of acrylamide and sodium acrylate | 25987-30-8 | 2 | 0.005823% | 0.001925% | 0.0004355% | 0.003415% | 2 | 0.0003289% | 36.5% | 33.35% | 39.65%
Texas | Lavaca | Nonyl phenol ethoxylate | 9016-45-9 | 2 | 0.005823% | 0.0085% | 0.008275% | 0.008725% | 2 | 0.0003289% | 10% | 10% | 10%
Texas | Lavaca | Sodium acetate | 127-09-3 | 2 | 0.005823% | 0.005695% | 0.004647% | 0.006743% | 2 | 0.0003289% | 20% | 20% | 20%
Texas | Lavaca | Sorbitan, mono-(9Z)-9-octadecenoate | 1338-43-8 | 2 | 0.005823% | 0.000235% | 4.15e-05% | 0.0004285% | 2 | 0.0003289% | 4% | 3.1% | 4.9%
Texas | Lavaca | Tetrakis(hydroxymethyl)phosphonium sulfate | 55566-30-8 | 2 | 0.005823% | 0.00315% | 0.000423% | 0.005877% | 2 | 0.0003289% | 77.5% | 57.25% | 97.75%
Texas | Lavaca | White mineral oil, petroleum | 8042-47-5 | 2 | 0.005823% | 0.0249% | 0.01114% | 0.03865% | 3 | 0.0004934% | 100% | 91.9% | 100%
Texas | Lavaca | 2-Mercaptoethanol | 60-24-2 | 1 | 0.002912% | 0.00612% | 0.00612% | 0.00612% | 1 | 0.0001645% | 100% | 100% | 100%
Texas | Lavaca | Acetone | 67-64-1 | 1 | 0.002912% | 0% | 0% | 0% | 1 | 0.0001645% | 0% | 0% | 0%
Texas | Lavaca | Acrylamide | 79-06-1 | 1 | 0.002912% | 0% | 0% | 0% | 1 | 0.0001645% | 0% | 0% | 0%
Texas | Lavaca | Alkylaryl sulphonic acid | 27176-87-0 | 1 | 0.002912% | 0% | 0% | 0% | 1 | 0.0001645% | 5% | 5% | 5%
Texas | Lavaca | Ammonium acrylate | 10604-69-0 | 1 | 0.002912% | 0% | 0% | 0% | 1 | 0.0001645% | 1% | 1% | 1%
Texas | Lavaca | Ammonium acrylate-acrylamide polymer | 26100-47-0 | 1 | 0.002912% | 0.0002% | 0.0002% | 0.0002% | 1 | 0.0001645% | 25% | 25% | 25%
Texas | Lavaca | Ammonium hydroxide | 1336-21-6 | 1 | 0.002912% | 0.00031% | 0.00031% | 0.00031% | 1 | 0.0001645% | 5% | 5% | 5%
Texas | Lavaca | Attapulgite | 12174-11-7 | 1 | 0.002912% | 2e-05% | 2e-05% | 2e-05% | 1 | 0.0001645% | 5% | 5% | 5%
Texas | Lavaca | Benzene, C10-16-alkyl derivs. | 68648-87-3 | 1 | 0.002912% | 0% | 0% | 0% | 1 | 0.0001645% | 0% | 0% | 0%
Texas | Lavaca | Benzyl chloride | 100-44-7 | 1 | 0.002912% | 0% | 0% | 0% | 1 | 0.0001645% | 1% | 1% | 1%
Texas | Lavaca | Boric oxide | 1303-86-2 | 1 | 0.002912% | 0.00199% | 0.00199% | 0.00199% | 1 | 0.0001645% | 20% | 20% | 20%
Texas | Lavaca | Boron sodium oxide | 1330-43-4 | 1 | 0.002912% | 0.01355% | 0.01355% | 0.01355% | 1 | 0.0001645% | 0.1296% | 0.1296% | 0.1296%
Texas | Lavaca | C10-C16 ethoxylated alcohol | 68002-97-1 | 1 | 0.002912% | 3e-05% | 3e-05% | 3e-05% | 1 | 0.0001645% | 4% | 4% | 4%
Texas | Lavaca | Choline chloride | 67-48-1 | 1 | 0.002912% | 0.06487% | 0.06487% | 0.06487% | 1 | 0.0001645% | 75% | 75% | 75%
Texas | Lavaca | Citric acid | 77-92-9 | 1 | 0.002912% | 2e-05% | 2e-05% | 2e-05% | 1 | 0.0001645% | 55% | 55% | 55%
Texas | Lavaca | Copper(II) chloride | 7447-39-4 | 1 | 0.002912% | 0.00031% | 0.00031% | 0.00031% | 1 | 0.0001645% | 5% | 5% | 5%
Texas | Lavaca | D-Glucitol | 50-70-4 | 1 | 0.002912% | 0.03208% | 0.03208% | 0.03208% | 1 | 0.0001645% | 0.3068% | 0.3068% | 0.3068%
Texas | Lavaca | Distillates, petroleum, hydrotreated light naphthenic | 64742-53-6 | 1 | 0.002912% | 0.03423% | 0.03423% | 0.03423% | 1 | 0.0001645% | 80% | 80% | 80%
Texas | Lavaca | Distillates, petroleum, hydrotreated light paraffinic | 64742-55-8 | 1 | 0.002912% | 0.4349% | 0.4349% | 0.4349% | 1 | 0.0001645% | 60% | 60% | 60%
Texas | Lavaca | Ethoxylated C12-14 alcohols | 68439-50-9 | 1 | 0.002912% | 3e-05% | 3e-05% | 3e-05% | 1 | 0.0001645% | 4% | 4% | 4%
Texas | Lavaca | Ethoxylated C12-16 alcohols | 68551-12-2 | 1 | 0.002912% | 3e-05% | 3e-05% | 3e-05% | 1 | 0.0001645% | 4% | 4% | 4%
Texas | Lavaca | Ethoxylated propoxylated C12-14 alcohols | 68439-51-0 | 1 | 0.002912% | 2e-05% | 2e-05% | 2e-05% | 1 | 0.0001645% | 2% | 2% | 2%
Texas | Lavaca | Ethylenediaminetetraacetic acid tetrasodium salt hydrate | 64-02-8 | 1 | 0.002912% | 0.04417% | 0.04417% | 0.04417% | 1 | 0.0001645% | 0.4223% | 0.4223% | 0.4223%
Texas | Lavaca | Formalin | 50-00-0 | 1 | 0.002912% | 0% | 0% | 0% | 1 | 0.0001645% | 0% | 0% | 0%
Texas | Lavaca | Formamide | 75-12-7 | 1 | 0.002912% | 3e-05% | 3e-05% | 3e-05% | 1 | 0.0001645% | 30% | 30% | 30%
Texas | Lavaca | Formic acid, potassium salt | 590-29-4 | 1 | 0.002912% | 9e-05% | 9e-05% | 9e-05% | 1 | 0.0001645% | 30% | 30% | 30%
Texas | Lavaca | Glycine, N,N-bis(carboxymethyl)-, trisodium salt | 5064-31-3 | 1 | 0.002912% | 0.00074% | 0.00074% | 0.00074% | 1 | 0.0001645% | 0.00704% | 0.00704% | 0.00704%
Texas | Lavaca | Magnesium hydroxide | 1309-42-8 | 1 | 0.002912% | 0.00053% | 0.00053% | 0.00053% | 1 | 0.0001645% | 5% | 5% | 5%
Texas | Lavaca | Magnesium oxide (MgO) | 1309-48-4 | 1 | 0.002912% | 0.00021% | 0.00021% | 0.00021% | 1 | 0.0001645% | 2% | 2% | 2%
Texas | Lavaca | Magnesium peroxide (Mg(O2)) | 14452-57-4 | 1 | 0.002912% | 0.00032% | 0.00032% | 0.00032% | 1 | 0.0001645% | 3% | 3% | 3%
Texas | Lavaca | Nonoxynolá | 26027-38-3 | 1 | 0.002912% | 1e-05% | 1e-05% | 1e-05% | 1 | 0.0001645% | 10% | 10% | 10%
Texas | Lavaca | Poly(oxy-1,2-ethanediyl), .alpha.-[(9Z)-1-oxo-9-octadecenyl]-.omega.-hydroxy- | 9004-96-0 | 1 | 0.002912% | 2e-05% | 2e-05% | 2e-05% | 1 | 0.0001645% | 3% | 3% | 3%
Texas | Lavaca | Poly(oxy-1,2-ethanediyl), a-hydro-w-hydroxy-, ether with D-glucitol (2:1), tetra-(9Z)-9-octadecenoate | 61723-83-9 | 1 | 0.002912% | 2e-05% | 2e-05% | 2e-05% | 1 | 0.0001645% | 2% | 2% | 2%
Texas | Lavaca | Poly(oxy-1,2-ethanediyl), alpha-hexyl-omega-hydroxy | 31726-34-8 | 1 | 0.002912% | 0.00435% | 0.00435% | 0.00435% | 1 | 0.0001645% | 0.0416% | 0.0416% | 0.0416%
Texas | Lavaca | Sodium carbonate | 497-19-8 | 1 | 0.002912% | 0.00115% | 0.00115% | 0.00115% | 1 | 0.0001645% | 100% | 100% | 100%
Texas | Lavaca | Sodium erythorbate | 6381-77-7 | 1 | 0.002912% | 0.00449% | 0.00449% | 0.00449% | 1 | 0.0001645% | 0.04292% | 0.04292% | 0.04292%
Texas | Lavaca | Sodium metaborate tetrahydrate | 10555-76-7 | 1 | 0.002912% | 2e-05% | 2e-05% | 2e-05% | 1 | 0.0001645% | 25% | 25% | 25%
Texas | Lavaca | Sodium sulfate | 7757-82-6 | 1 | 0.002912% | 0% | 0% | 0% | 1 | 0.0001645% | 0% | 0% | 0%
Texas | Lavaca | Sodium thiosulfate | 7772-98-7 | 1 | 0.002912% | 0.1566% | 0.1566% | 0.1566% | 1 | 0.0001645% | 1.498% | 1.498% | 1.498%
Texas | Lavaca | Sulfuric acid | 7664-93-9 | 1 | 0.002912% | 0% | 0% | 0% | 1 | 0.0001645% | 0% | 0% | 0%
Texas | Lavaca | tert-Butyl Hydroperoxide (70% Solution in Water) | 75-91-2 | 1 | 0.002912% | 1e-05% | 1e-05% | 1e-05% | 1 | 0.0001645% | 15% | 15% | 15%
Texas | Lavaca | Tetramethylammonium chloride | 75-57-0 | 1 | 0.002912% | 0.05241% | 0.05241% | 0.05241% | 1 | 0.0001645% | 0.5012% | 0.5012% | 0.5012%
Texas | Lavaca | Ulexite | 1319-33-1 | 1 | 0.002912% | 0.00012% | 0.00012% | 0.00012% | 1 | 0.0001645% | 40% | 40% | 40%
Texas | Lavaca | Zirconium, acetate lactate oxo ammonium complexes | 68909-34-2 | 1 | 0.002912% | 0.05232% | 0.05232% | 0.05232% | 1 | 0.0001645% | 60% | 60% | 60%
Texas | Lee | 1-(Phenylmethyl)pyridinium Et Me derivs., chlorides | 68909-18-2 | 2 | 0.005823% | 0.001355% | 0.001261% | 0.001449% | 2 | 0.0003289% | 11.5% | 10.15% | 12.85%
Texas | Lee | Hydrochloric acid | 7647-01-0 | 2 | 0.005823% | 0.5923% | 0.1672% | 1.017% | 2 | 0.0003289% | 35% | 12.5% | 57.5%
Texas | Lee | Isopropanol | 67-63-0 | 2 | 0.005823% | 0.004865% | 0.001503% | 0.008226% | 3 | 0.0004934% | 30% | 12% | 39%
Texas | Lee | Methanol | 67-56-1 | 2 | 0.005823% | 0.0017% | 0.000602% | 0.002798% | 2 | 0.0003289% | 12.5% | 5.75% | 19.25%
Texas | Lee | 1,2-Propylene glycol | 57-55-6 | 1 | 0.002912% | 0.00511% | 0.00511% | 0.00511% | 1 | 0.0001645% | 70% | 70% | 70%
Texas | Lee | 2-Butoxyethanol | 111-76-2 | 1 | 0.002912% | 0.00048% | 0.00048% | 0.00048% | 1 | 0.0001645% | 5% | 5% | 5%
Texas | Lee | 2-Ethylhexanol | 104-76-7 | 1 | 0.002912% | 0.00111% | 0.00111% | 0.00111% | 1 | 0.0001645% | 40% | 40% | 40%
Texas | Lee | Acetic acid | 64-19-7 | 1 | 0.002912% | 0.1216% | 0.1216% | 0.1216% | 1 | 0.0001645% | 10% | 10% | 10%
Texas | Lee | Adipic acid | 124-04-9 | 1 | 0.002912% | 0.00111% | 0.00111% | 0.00111% | 1 | 0.0001645% | 7% | 7% | 7%
Texas | Lee | Alcohols, C12-14-secondary, ethoxylated | 84133-50-6 | 1 | 0.002912% | 0.00111% | 0.00111% | 0.00111% | 1 | 0.0001645% | 7% | 7% | 7%
Texas | Lee | Ammonium chloride | 12125-02-9 | 1 | 0.002912% | 0.00697% | 0.00697% | 0.00697% | 1 | 0.0001645% | 40% | 40% | 40%
Texas | Lee | Antimony potassium oxide | 29638-69-5 | 1 | 0.002912% | 0.00438% | 0.00438% | 0.00438% | 1 | 0.0001645% | 60% | 60% | 60%
Texas | Lee | Cinnamaldehyde (3-phenyl-2-propenal) | 104-55-2 | 1 | 0.002912% | 0.00096% | 0.00096% | 0.00096% | 1 | 0.0001645% | 10% | 10% | 10%
Texas | Lee | Citric acid | 77-92-9 | 1 | 0.002912% | 0.01405% | 0.01405% | 0.01405% | 2 | 0.0003289% | 38.5% | 10.15% | 66.85%
Texas | Lee | Distillates, petroleum, hydrotreated light | 64742-47-8 | 1 | 0.002912% | 0.00951% | 0.00951% | 0.00951% | 1 | 0.0001645% | 60% | 60% | 60%
Texas | Lee | Ethanaminium, n,n,n-trimethyl-2-[(1-oxo-2-propenyl)oxy]-,chloride, polymer with 2-propenamide | 69418-26-4 | 1 | 0.002912% | 0.01109% | 0.01109% | 0.01109% | 1 | 0.0001645% | 70% | 70% | 70%
Texas | Lee | Ethylene glycol | 107-21-1 | 1 | 0.002912% | 0.00713% | 0.00713% | 0.00713% | 2 | 0.0003289% | 32.5% | 7.75% | 57.25%
Texas | Lee | Glycine, N,N-bis(carboxymethyl)-, trisodium salt | 5064-31-3 | 1 | 0.002912% | 0.00078% | 0.00078% | 0.00078% | 1 | 0.0001645% | 8% | 8% | 8%
Texas | Lee | N,N-Dimethylformamide | 68-12-2 | 1 | 0.002912% | 0.00288% | 0.00288% | 0.00288% | 1 | 0.0001645% | 30% | 30% | 30%
Texas | Lee | Paraffin waxes and Hydrocarbon waxes | 8002-74-2 | 1 | 0.002912% | 0.0389% | 0.0389% | 0.0389% | 1 | 0.0001645% | 100% | 100% | 100%
Texas | Lee | Phosphoric acid Divosan X-Tend formulation | 7664-38-2 | 1 | 0.002912% | 3e-05% | 3e-05% | 3e-05% | 1 | 0.0001645% | 1% | 1% | 1%
Texas | Lee | Poly(oxy-1,2-ethanediyl), alpha-(nonylphenyl)-omega-hydroxy- , branched | 68412-54-4 | 1 | 0.002912% | 0.00096% | 0.00096% | 0.00096% | 1 | 0.0001645% | 10% | 10% | 10%
Texas | Lee | Potassium acetate | 127-08-2 | 1 | 0.002912% | 0.00051% | 0.00051% | 0.00051% | 1 | 0.0001645% | 7% | 7% | 7%
Texas | Lee | Residues, petroleum, catalytic reformer fractionator | 64741-67-9 | 1 | 0.002912% | 0.00793% | 0.00793% | 0.00793% | 1 | 0.0001645% | 70% | 70% | 70%
Texas | Lee | Sodium hypochlorite | 7681-52-9 | 1 | 0.002912% | 0.00622% | 0.00622% | 0.00622% | 1 | 0.0001645% | 40% | 40% | 40%
Texas | Lee | Solvent naphtha, petroleum, heavy arom. | 64742-94-5 | 1 | 0.002912% | 0.01249% | 0.01249% | 0.01249% | 1 | 0.0001645% | 50% | 50% | 50%
Texas | Lee | Tetrakis(hydroxymethyl)phosphonium sulfate | 55566-30-8 | 1 | 0.002912% | 0.00674% | 0.00674% | 0.00674% | 1 | 0.0001645% | 30% | 30% | 30%
Texas | Lee | Thioglycolic acid | 68-11-1 | 1 | 0.002912% | 0.00146% | 0.00146% | 0.00146% | 1 | 0.0001645% | 10% | 10% | 10%
Texas | Lee | Triethyl phosphate | 78-40-0 | 1 | 0.002912% | 0.00048% | 0.00048% | 0.00048% | 1 | 0.0001645% | 5% | 5% | 5%
Texas | Leon | Distillates, petroleum, hydrotreated light | 64742-47-8 | 37 | 0.1077% | 0.2291% | 0.0002742% | 0.6489% | 60 | 0.009868% | 60% | 0.26% | 70%
Texas | Leon | Methenamine | 100-97-0 | 26 | 0.0757% | 0.01488% | 2.486e-05% | 0.07739% | 27 | 0.004441% | 1% | 0.005% | 1%
Texas | Leon | Phenolic resin | 9003-35-4 | 26 | 0.0757% | 0.08377% | 0.0001492% | 0.3869% | 27 | 0.004441% | 3.5% | 0.03% | 5%
Texas | Leon | Citric acid | 77-92-9 | 25 | 0.07279% | 0.00207% | 6.71e-06% | 0.009404% | 27 | 0.004441% | 70% | 0.55% | 100%
Texas | Leon | Hydrochloric acid | 7647-01-0 | 24 | 0.06988% | 0.1948% | 0.002849% | 1.319% | 27 | 0.004441% | 15% | 0.37% | 37%
Texas | Leon | Carbonic acid, dipotassium salt | 584-08-7 | 23 | 0.06697% | 0.03806% | 0.0001247% | 0.2302% | 23 | 0.003783% | 60% | 0.48% | 70%
Texas | Leon | Isopropanol | 67-63-0 | 23 | 0.06697% | 0.00176% | 2.422e-05% | 0.05454% | 46 | 0.007566% | 13% | 0.1% | 40%
Texas | Leon | Potassium hydroxide | 1310-58-3 | 22 | 0.06406% | 0.02622% | 6.386e-06% | 0.06727% | 27 | 0.004441% | 15% | 0.2% | 37%
Texas | Leon | Quartz | 14808-60-7 | 22 | 0.06406% | 0.0105% | 2.61e-07% | 3.872% | 24 | 0.003947% | 10% | 0.02% | 100%
Texas | Leon | Ethylene glycol | 107-21-1 | 21 | 0.06115% | 0.00622% | 0.00047% | 0.06835% | 25 | 0.004112% | 25% | 5% | 60%
Texas | Leon | Peroxydisulfuric acid, diammonium salt | 7727-54-0 | 21 | 0.06115% | 0.00621% | 0.00095% | 0.1236% | 27 | 0.004441% | 100% | 25% | 100%
Texas | Leon | Guar gum | 9000-30-0 | 17 | 0.0495% | 0.06246% | 0.0001043% | 0.3597% | 18 | 0.00296% | 50% | 0.4529% | 60%
Texas | Leon | Sodium hydroxide | 1310-73-2 | 15 | 0.04368% | 0.00056% | 4.662e-06% | 0.03848% | 19 | 0.003125% | 4% | 0.0826% | 41.15%
Texas | Leon | Water | 7732-18-5 | 15 | 0.04368% | 0.4385% | 0.0551% | 95.77% | 70 | 0.01151% | 60% | 21.75% | 95.88%
Texas | Leon | 2-Butoxyethanol | 111-76-2 | 14 | 0.04076% | 7.2e-07% | 1.495e-07% | 0.004579% | 15 | 0.002467% | 10% | 0.1% | 60%
Texas | Leon | Methanol | 67-56-1 | 13 | 0.03785% | 0.04201% | 0.0004576% | 0.07782% | 23 | 0.003783% | 40% | 0.1819% | 70%
Texas | Leon | Naphthalene | 91-20-3 | 12 | 0.03494% | 0.001055% | 7.1e-05% | 0.001295% | 13 | 0.002138% | 1.5% | 0.6009% | 1.5%
Texas | Leon | Acetic acid | 64-19-7 | 11 | 0.03203% | 0.01% | 0.000845% | 0.01602% | 12 | 0.001974% | 40% | 24.25% | 82.25%
Texas | Leon | Formic acid | 64-18-6 | 11 | 0.03203% | 0.0002289% | 4.991e-05% | 0.01351% | 13 | 0.002138% | 0.85% | 0.63% | 85%
Texas | Leon | Triethanolamine | 102-71-6 | 11 | 0.03203% | 0.07424% | 0.01063% | 0.1514% | 20 | 0.003289% | 82.5% | 40% | 100%
Texas | Leon | Magnesium oxide (MgO) | 1309-48-4 | 10 | 0.02912% | 0.007515% | 0.002644% | 0.04905% | 10 | 0.001645% | 40% | 40% | 51%
Texas | Leon | Sodium chloride | 7647-14-5 | 10 | 0.02912% | 0.006495% | 0% | 0.0223% | 11 | 0.001809% | 10% | 0.07043% | 55%
Texas | Leon | (4R)-1-methyl-4-(prop-1-en-2-yl)cyclohexene | 5989-27-5 | 9 | 0.02621% | 0.0074% | 0.00589% | 0.008628% | 9 | 0.00148% | 10% | 10% | 10%
Texas | Leon | 1-Propanol | 71-23-8 | 9 | 0.02621% | 0.03723% | 0.00669% | 0.04626% | 9 | 0.00148% | 40% | 40% | 40%
Texas | Leon | Alkylaryl sulphonic acid | 27176-87-0 | 9 | 0.02621% | 3.3e-07% | 1.88e-07% | 3.6e-05% | 9 | 0.00148% | 0.05% | 0.05% | 5%
Texas | Leon | Ammonium acetate | 631-61-8 | 9 | 0.02621% | 0.00187% | 0.00046% | 0.002876% | 9 | 0.00148% | 7% | 7% | 7%
Texas | Leon | Diethanolamine | 111-42-2 | 9 | 0.02621% | 0.00814% | 0.001772% | 0.01169% | 9 | 0.00148% | 10% | 10% | 10%
Texas | Leon | Ethoxylated C6-12 alcohols | 68439-45-2 | 9 | 0.02621% | 0.02221% | 0.01767% | 0.02589% | 9 | 0.00148% | 30% | 30% | 30%
Texas | Leon | Guar gum, carboxymethyl 2-hydroxypropyl ether, sodium salt | 68130-15-4 | 9 | 0.02621% | 0.6169% | 0.1241% | 0.6659% | 9 | 0.00148% | 70% | 58% | 70%
Texas | Leon | Propargyl alcohol | 107-19-7 | 9 | 0.02621% | 0.00018% | 2.4e-05% | 0.003732% | 9 | 0.00148% | 5% | 0.001814% | 63.2%
Texas | Leon | Residues, petroleum, catalytic reformer fractionator | 64741-67-9 | 9 | 0.02621% | 0.00518% | 0.00412% | 0.00604% | 9 | 0.00148% | 7% | 7% | 7%
Texas | Leon | Sodium thiosulfate | 7772-98-7 | 9 | 0.02621% | 0.1663% | 0.007388% | 0.2246% | 9 | 0.00148% | 40% | 34.6% | 40%
Texas | Leon | 2,2-Dibromo-3-nitrilopropionamide | 10222-01-2 | 8 | 0.02329% | 0.00236% | 0.001914% | 0.002927% | 9 | 0.00148% | 40% | 22% | 40%
Texas | Leon | Epoxy Resin | 25085-99-8 | 8 | 0.02329% | 0.04299% | 0.01461% | 0.0763% | 9 | 0.00148% | 1% | 1% | 1%
Texas | Leon | Ethanol | 64-17-5 | 8 | 0.02329% | 0.04151% | 0.000461% | 0.0486% | 11 | 0.001809% | 50% | 2.5% | 51%
Texas | Leon | Ethoxylated propoxylated C12-14 alcohols | 68439-51-0 | 8 | 0.02329% | 9.405e-06% | 1.827e-06% | 0.001648% | 9 | 0.00148% | 0.02% | 0.02% | 2%
Texas | Leon | N,N-Dimethylformamide | 68-12-2 | 8 | 0.02329% | 1.087e-05% | 8.19e-07% | 0.001066% | 8 | 0.001316% | 0.1% | 0.1% | 10%
Texas | Leon | Choline chloride | 67-48-1 | 7 | 0.02038% | 0.2354% | 0.07476% | 0.2429% | 12 | 0.001974% | 70% | 40% | 75%
Texas | Leon | Glutaraldehyde | 111-30-8 | 7 | 0.02038% | 0.00624% | 0.00144% | 0.01186% | 7 | 0.001151% | 30% | 25.6% | 51%
Texas | Leon | Glycerin, natural | 56-81-5 | 7 | 0.02038% | 0.00324% | 4.261e-05% | 0.01601% | 7 | 0.001151% | 15% | 4.675% | 36%
Texas | Leon | Isotridecanol, ethoxylated | 9043-30-5 | 6 | 0.01747% | 0.009615% | 0.00842% | 0.01524% | 6 | 0.0009868% | 2% | 2% | 4.25%
Texas | Leon | Polyethylene glycol | 25322-68-3 | 6 | 0.01747% | 0.02627% | 0.00052% | 0.0284% | 6 | 0.0009868% | 70% | 1.254% | 70%
Texas | Leon | Coconut oil acid/Diethanolamine condensate (2:1) | 68603-42-9 | 5 | 0.01456% | 0.03346% | 0.03237% | 0.03441% | 5 | 0.0008223% | 40% | 40% | 40%
Texas | Leon | Formalin | 50-00-0 | 5 | 0.01456% | 1e-05% | 0% | 0.0003953% | 5 | 0.0008223% | 0.05% | 0.05% | 0.14%
Texas | Leon | Potassium metaborate | 13709-94-9 | 5 | 0.01456% | 0.00864% | 0.000134% | 0.01496% | 5 | 0.0008223% | 40% | 40% | 40%
Texas | Leon | Propylene carbonate | 108-32-7 | 5 | 0.01456% | 0.01279% | 0.01065% | 0.0147% | 10 | 0.001645% | 2% | 2% | 2%
Texas | Leon | Quaternary ammonium compounds, bis(hydrogenated tallow alkyl)dimethyl, salts with bentonite | 68953-58-2 | 5 | 0.01456% | 0.03197% | 0.02663% | 0.03676% | 10 | 0.001645% | 5% | 5% | 5%
Texas | Leon | Sorbitan, tri-(9Z)-9-octadecenoate | 26266-58-0 | 5 | 0.01456% | 0.01279% | 0.01065% | 0.0147% | 10 | 0.001645% | 2% | 2% | 2%
Texas | Leon | Tetrahydro-3,5-dimethyl,2H-1,3,5-thiadiazine-2-thione | 533-74-4 | 5 | 0.01456% | 0.00142% | 0.001402% | 0.002534% | 5 | 0.0008223% | 24% | 24% | 24%
Texas | Leon | Triethylene glycol | 112-27-6 | 5 | 0.01456% | 0.00836% | 0.008096% | 0.008598% | 5 | 0.0008223% | 10% | 10% | 10%
Texas | Leon | Ulexite | 1319-33-1 | 5 | 0.01456% | 0.1033% | 0.0684% | 0.1159% | 5 | 0.0008223% | 60% | 60% | 60%
Texas | Leon | Alcohols, C12-14-secondary, ethoxylated | 84133-50-6 | 4 | 0.01165% | 0.00128% | 0.0001605% | 0.002629% | 4 | 0.0006579% | 7% | 7% | 60.55%
Texas | Leon | Benzyl chloride | 100-44-7 | 4 | 0.01165% | 3.659e-05% | 3.477e-06% | 5.85e-05% | 4 | 0.0006579% | 1% | 0.235% | 1%
Texas | Leon | Solvent naphtha, petroleum, heavy arom. | 64742-94-5 | 4 | 0.01165% | 0.001175% | 0.0002995% | 0.002841% | 5 | 0.0008223% | 5% | 1.009% | 5%
Texas | Leon | Ammonium chloride | 12125-02-9 | 3 | 0.008735% | 0.01247% | 0.00446% | 0.01495% | 3 | 0.0004934% | 40% | 40% | 40%
Texas | Leon | Boron sodium oxide | 1330-43-4 | 3 | 0.008735% | 0.00449% | 0.000449% | 0.008135% | 3 | 0.0004934% | 5% | 0.5243% | 29%
Texas | Leon | C10-C16 ethoxylated alcohol | 68002-97-1 | 3 | 0.008735% | 0.00091% | 0.00055% | 0.007741% | 3 | 0.0004934% | 0.05106% | 0.02404% | 4.505%
Texas | Leon | Ethanaminium, n,n,n-trimethyl-2-[(1-oxo-2-propenyl)oxy]-,chloride, polymer with 2-propenamide | 69418-26-4 | 3 | 0.008735% | 0.01486% | 0.01115% | 0.02699% | 3 | 0.0004934% | 70% | 70% | 70%
Texas | Leon | Ethanolamine | 141-43-5 | 3 | 0.008735% | 0.0007% | 8.468e-05% | 0.000871% | 3 | 0.0004934% | 7% | 0.835% | 7%
Texas | Leon | Nonoxynolá | 26027-38-3 | 3 | 0.008735% | 0.00056% | 5.6e-05% | 0.01981% | 3 | 0.0004934% | 10% | 10% | 28%
Texas | Leon | Quaternary ammonium compounds, benzyl-C12-16-alkyldimethyl, chlorides | 68424-85-1 | 3 | 0.008735% | 0.00127% | 0.001234% | 0.002188% | 3 | 0.0004934% | 5.5% | 5.5% | 9.55%
Texas | Leon | Sulfamic acid | 5329-14-6 | 3 | 0.008735% | 0.00299% | 0.000299% | 0.003449% | 3 | 0.0004934% | 4% | 4% | 13.9%
Texas | Leon | Adipic acid | 124-04-9 | 2 | 0.005823% | 0.00128% | 0.001091% | 0.001469% | 2 | 0.0003289% | 7% | 7% | 7%
Texas | Leon | Alcohols, C7-9-iso-, C8-rich, ethoxylated | 78330-19-5 | 2 | 0.005823% | 0.002125% | 0.0005815% | 0.003668% | 2 | 0.0003289% | 2.512% | 0.2719% | 4.751%
Texas | Leon | Alcohols, C9-11-iso-, C10-rich, ethoxylated | 78330-20-8 | 2 | 0.005823% | 0.002125% | 0.0005815% | 0.003668% | 2 | 0.0003289% | 2.512% | 0.2719% | 4.751%
Texas | Leon | Alkenes, C>10 .alpha.- | 64743-02-8 | 2 | 0.005823% | 0.0001% | 8.2e-05% | 0.000118% | 2 | 0.0003289% | 0.00133% | 0.00079% | 0.00187%
Texas | Leon | Benzoic acid | 65-85-0 | 2 | 0.005823% | 0.02551% | 0.002551% | 0.04847% | 2 | 0.0003289% | 100% | 100% | 100%
Texas | Leon | Boric acid | 10043-35-3 | 2 | 0.005823% | 0.0034% | 0.003022% | 0.003778% | 2 | 0.0003289% | 30% | 30% | 30%
Texas | Leon | Didecyl dimethyl ammonium chloride | 7173-51-5 | 2 | 0.005823% | 0.00182% | 0.001793% | 0.001847% | 2 | 0.0003289% | 8% | 8% | 8%
Texas | Leon | Dodecylbenzene sulfonic acid salts | 68648-81-7 | 2 | 0.005823% | 0.01741% | 0.01241% | 0.0224% | 2 | 0.0003289% | 30% | 30% | 30%
Texas | Leon | Ethoxylated C14-15 alcohols | 68951-67-7 | 2 | 0.005823% | 0.00023% | 0.000194% | 0.000266% | 2 | 0.0003289% | 0.002995% | 0.001775% | 0.004214%
Texas | Leon | Ethylenediaminetetraacetic acid tetrasodium salt hydrate | 64-02-8 | 2 | 0.005823% | 7.69e-05% | 1.669e-05% | 0.0001371% | 2 | 0.0003289% | 0.2051% | 0.02062% | 0.3895%
Texas | Leon | Fatty acids, tall-oil | 61790-12-3 | 2 | 0.005823% | 0.0006% | 0.000501% | 0.000699% | 2 | 0.0003289% | 0.007815% | 0.004625% | 0.01101%
Texas | Leon | Formamide | 75-12-7 | 2 | 0.005823% | 0.000845% | 8.45e-05% | 0.001606% | 2 | 0.0003289% | 30% | 30% | 30%
Texas | Leon | Glycine, N,N-bis(carboxymethyl)-, trisodium salt | 5064-31-3 | 2 | 0.005823% | 0.001039% | 0.0001102% | 0.001967% | 2 | 0.0003289% | 21.01% | 2.119% | 39.9%
Texas | Leon | Nitrilotriacetic acid | 139-13-9 | 2 | 0.005823% | 0.00316% | 0.000667% | 0.005653% | 2 | 0.0003289% | 45% | 45% | 45%
Texas | Leon | Nitrilotriacetic acid trisodium monohydrate | 18662-53-8 | 2 | 0.005823% | 0.004755% | 0.0004755% | 0.009035% | 2 | 0.0003289% | 50% | 41% | 59%
Texas | Leon | Poly(oxy-1,2-ethanediyl), alpha-hexyl-omega-hydroxy | 31726-34-8 | 2 | 0.005823% | 0.00916% | 0.008143% | 0.01018% | 2 | 0.0003289% | 6.531% | 0.7087% | 12.35%
Texas | Leon | Sodium chlorite | 7758-19-2 | 2 | 0.005823% | 0.01192% | 0.01188% | 0.01197% | 2 | 0.0003289% | 30% | 30% | 30%
Texas | Leon | Solvent naphtha, petroleum, heavy aliph. | 64742-96-7 | 2 | 0.005823% | 0.08049% | 0.07957% | 0.08141% | 2 | 0.0003289% | 100% | 100% | 100%
Texas | Leon | Sorbitan, mono-(9Z)-9-octadecenoate | 1338-43-8 | 2 | 0.005823% | 0.000365% | 3.65e-05% | 0.0006935% | 2 | 0.0003289% | 1.008% | 0.116% | 1.901%
Texas | Leon | Thiourea polymer | 68527-49-1 | 2 | 0.005823% | 0.0005% | 0.000419% | 0.000581% | 2 | 0.0003289% | 0.006435% | 0.003811% | 0.009059%
Texas | Leon | 1-Amino-2-propanol | 78-96-6 | 1 | 0.002912% | 0.1841% | 0.1841% | 0.1841% | 1 | 0.0001645% | 15% | 15% | 15%
Texas | Leon | 1-Butoxy-2-propanol | 5131-66-8 | 1 | 0.002912% | 0.01649% | 0.01649% | 0.01649% | 1 | 0.0001645% | 5% | 5% | 5%
Texas | Leon | 1,2-Ethanediaminium, N, N'-bis[2-[bis(2-hydroxyethyl)methylammonio]ethyl]-N,N'bis(2-hydroxyethyl)-N,N'-dimethyl-,tetrachloride | 138879-94-4 | 1 | 0.002912% | 0.02007% | 0.02007% | 0.02007% | 1 | 0.0001645% | 60% | 60% | 60%
Texas | Leon | 1,3,5-Triazine | 290-87-9 | 1 | 0.002912% | 9.244e-05% | 9.244e-05% | 9.244e-05% | 1 | 0.0001645% | 0.85% | 0.85% | 0.85%
Texas | Leon | 2-Ethylhexanol | 104-76-7 | 1 | 0.002912% | 0.00081% | 0.00081% | 0.00081% | 1 | 0.0001645% | 10% | 10% | 10%
Texas | Leon | Alcohols, C11-14-iso-, C13-rich, ethoxylated | 78330-21-9 | 1 | 0.002912% | 0.0019% | 0.0019% | 0.0019% | 1 | 0.0001645% | 0.0114% | 0.0114% | 0.0114%
Texas | Leon | Ammonium citrate (2:1) | 3012-65-5 | 1 | 0.002912% | 0.1841% | 0.1841% | 0.1841% | 1 | 0.0001645% | 15% | 15% | 15%
Texas | Leon | Anionic polyacrylamide | 25085-02-3 | 1 | 0.002912% | 0.01719% | 0.01719% | 0.01719% | 1 | 0.0001645% | 0.3956% | 0.3956% | 0.3956%
Texas | Leon | Calcium carbonate (Limestone) | 1317-65-3 | 1 | 0.002912% | 0.00248% | 0.00248% | 0.00248% | 1 | 0.0001645% | 5% | 5% | 5%
Texas | Leon | Calcium hydroxide | 1305-62-0 | 1 | 0.002912% | 0.00248% | 0.00248% | 0.00248% | 1 | 0.0001645% | 5% | 5% | 5%
Texas | Leon | Calcium peroxide | 1305-79-9 | 1 | 0.002912% | 0.00495% | 0.00495% | 0.00495% | 1 | 0.0001645% | 10% | 10% | 10%
Texas | Leon | Carbon dioxide | 124-38-9 | 1 | 0.002912% | 0% | 0% | 0% | 1 | 0.0001645% | 100% | 100% | 100%
Texas | Leon | Chloride | 16887-00-6 | 1 | 0.002912% | 0% | 0% | 0% | 1 | 0.0001645% | 30% | 30% | 30%
Texas | Leon | Copolymer of acrylamide and sodium acrylate | 25987-30-8 | 1 | 0.002912% | 4e-05% | 4e-05% | 4e-05% | 1 | 0.0001645% | 30% | 30% | 30%
Texas | Leon | Corn sugar gum | 11138-66-2 | 1 | 0.002912% | 0.00701% | 0.00701% | 0.00701% | 1 | 0.0001645% | 0.04211% | 0.04211% | 0.04211%
Texas | Leon | Diatomaceous earth, calcined | 91053-39-3 | 1 | 0.002912% | 3e-05% | 3e-05% | 3e-05% | 1 | 0.0001645% | 100% | 100% | 100%
Texas | Leon | Diethylene glycol | 111-46-6 | 1 | 0.002912% | 0.00124% | 0.00124% | 0.00124% | 1 | 0.0001645% | 5% | 5% | 5%
Texas | Leon | Distillates, petroleum, hydrotreated light paraffinic | 64742-55-8 | 1 | 0.002912% | 0.09892% | 0.09892% | 0.09892% | 1 | 0.0001645% | 30% | 30% | 30%
Texas | Leon | Distillates, petroleum, straight-run middle | 64741-44-2 | 1 | 0.002912% | 0.1241% | 0.1241% | 0.1241% | 1 | 0.0001645% | 100% | 100% | 100%
Texas | Leon | Ferric sulfate | 10028-22-5 | 1 | 0.002912% | 0.491% | 0.491% | 0.491% | 1 | 0.0001645% | 40% | 40% | 40%
Texas | Leon | Fumes, silica | 69012-64-2 | 1 | 0.002912% | 0.5008% | 0.5008% | 0.5008% | 1 | 0.0001645% | 3.008% | 3.008% | 3.008%
Texas | Leon | Hemicellulase Enzyme Concentrate | 9025-56-3 | 1 | 0.002912% | 0.00015% | 0.00015% | 0.00015% | 1 | 0.0001645% | 3% | 3% | 3%
Texas | Leon | Isobutane | 75-28-5 | 1 | 0.002912% | 16% | 16% | 16% | 1 | 0.0001645% | 100% | 100% | 100%
Texas | Leon | Nitrogen, liquid | 7727-37-9 | 1 | 0.002912% | 0% | 0% | 0% | 1 | 0.0001645% | 100% | 100% | 100%
Texas | Leon | Nonyl phenol ethoxylate | 9016-45-9 | 1 | 0.002912% | 0.00479% | 0.00479% | 0.00479% | 1 | 0.0001645% | 10% | 10% | 10%
Texas | Leon | Oils, pine | 8002-09-3 | 1 | 0.002912% | 0% | 0% | 0% | 1 | 0.0001645% | 5% | 5% | 5%
Texas | Leon | Oxyalkylated nonyl phenolic resin | 30846-35-6 | 1 | 0.002912% | 0.00287% | 0.00287% | 0.00287% | 1 | 0.0001645% | 0.01722% | 0.01722% | 0.01722%
Texas | Leon | Paraformaldehyde | 30525-89-4 | 1 | 0.002912% | 1.631e-05% | 1.631e-05% | 1.631e-05% | 1 | 0.0001645% | 0.15% | 0.15% | 0.15%
Texas | Leon | Phenol | 108-95-2 | 1 | 0.002912% | 0.00049% | 0.00049% | 0.00049% | 1 | 0.0001645% | 0.1% | 0.1% | 0.1%
Texas | Leon | Phosphonic acid | 13598-36-2 | 1 | 0.002912% | 0% | 0% | 0% | 1 | 0.0001645% | 1% | 1% | 1%
Texas | Leon | Phosphoric acid Divosan X-Tend formulation | 7664-38-2 | 1 | 0.002912% | 0.04696% | 0.04696% | 0.04696% | 1 | 0.0001645% | 5% | 5% | 5%
Texas | Leon | Poly(oxy-1,2-ethanediyl), alpha-hydro-omega-hydroxy-, mono-C10-14- alkyl ethers, phosphates | 68585-36-4 | 1 | 0.002912% | 0% | 0% | 0% | 1 | 0.0001645% | 2% | 2% | 2%
Texas | Leon | Potassium chloride | 7447-40-7 | 1 | 0.002912% | 0% | 0% | 0% | 1 | 0.0001645% | 100% | 100% | 100%
Texas | Leon | Propane | 74-98-6 | 1 | 0.002912% | 64% | 64% | 64% | 1 | 0.0001645% | 100% | 100% | 100%
Texas | Leon | Propylene pentamer | 15220-87-8 | 1 | 0.002912% | 0.4325% | 0.4325% | 0.4325% | 1 | 0.0001645% | 100% | 100% | 100%
Texas | Leon | Quaternary ammonium compounds, benzyl-C10-16-alkyldimethyl,áchlorides | 68989-00-4 | 1 | 0.002912% | 0.0019% | 0.0019% | 0.0019% | 1 | 0.0001645% | 0.0114% | 0.0114% | 0.0114%
Texas | Leon | Quaternary ammonium compounds, dicoco alkyldimethyl, chlorides | 61789-77-3 | 1 | 0.002912% | 0.00045% | 0.00045% | 0.00045% | 1 | 0.0001645% | 0.00271% | 0.00271% | 0.00271%
Texas | Leon | Raffinates, petroleum, sorption process | 64741-85-1 | 1 | 0.002912% | 0.5038% | 0.5038% | 0.5038% | 1 | 0.0001645% | 100% | 100% | 100%
Texas | Leon | Sodium bromate | 7789-38-0 | 1 | 0.002912% | 0.00142% | 0.00142% | 0.00142% | 1 | 0.0001645% | 100% | 100% | 100%
Texas | Leon | Sodium erythorbate | 6381-77-7 | 1 | 0.002912% | 0.00195% | 0.00195% | 0.00195% | 1 | 0.0001645% | 0.01172% | 0.01172% | 0.01172%
Texas | Leon | Sodium iodide | 7681-82-5 | 1 | 0.002912% | 0% | 0% | 0% | 1 | 0.0001645% | 5% | 5% | 5%
Texas | Leon | Sodium sulfate | 7757-82-6 | 1 | 0.002912% | 0% | 0% | 0% | 1 | 0.0001645% | 2% | 2% | 2%
Texas | Leon | Sodium tetraborate decahydrate | 1303-96-4 | 1 | 0.002912% | 0.00185% | 0.00185% | 0.00185% | 1 | 0.0001645% | 30% | 30% | 30%
Texas | Leon | Sodium xylene sulfonate | 1300-72-7 | 1 | 0.002912% | 0.1228% | 0.1228% | 0.1228% | 1 | 0.0001645% | 10% | 10% | 10%
Texas | Leon | Sorbitan, monooctadecenoate, poly(oxy-1,2-ethanediyl) derivis. | 9005-67-8 | 1 | 0.002912% | 0.00043% | 0.00043% | 0.00043% | 1 | 0.0001645% | 0.00982% | 0.00982% | 0.00982%
Texas | Leon | tert-Butyl Hydroperoxide (70% Solution in Water) | 75-91-2 | 1 | 0.002912% | 0% | 0% | 0% | 1 | 0.0001645% | 70% | 70% | 70%
Texas | Leon | Tetrakis(hydroxymethyl)phosphonium sulfate | 55566-30-8 | 1 | 0.002912% | 0% | 0% | 0% | 1 | 0.0001645% | 30% | 30% | 30%
Texas | Leon | Thiocyanic acid, ammonium salt | 1762-95-4 | 1 | 0.002912% | 0.00045% | 0.00045% | 0.00045% | 1 | 0.0001645% | 0.01038% | 0.01038% | 0.01038%
Texas | Leon | Thioglycolic acid | 68-11-1 | 1 | 0.002912% | 0.00776% | 0.00776% | 0.00776% | 1 | 0.0001645% | 100% | 100% | 100%
Texas | Leon | Urea | 57-13-6 | 1 | 0.002912% | 0.6703% | 0.6703% | 0.6703% | 1 | 0.0001645% | 60% | 60% | 60%
Texas | Leon | White mineral oil, petroleum | 8042-47-5 | 1 | 0.002912% | 0.04953% | 0.04953% | 0.04953% | 1 | 0.0001645% | 100% | 100% | 100%
Texas | Liberty | 1-Decanol | 112-30-1 | 1 | 0.002912% | 0.00161% | 0.00161% | 0.00161% | 1 | 0.0001645% | 5% | 5% | 5%
Texas | Liberty | 1-Octanol | 111-87-5 | 1 | 0.002912% | 0.00161% | 0.00161% | 0.00161% | 1 | 0.0001645% | 5% | 5% | 5%
Texas | Liberty | 2-Butoxyethanol | 111-76-2 | 1 | 0.002912% | 0.0161% | 0.0161% | 0.0161% | 2 | 0.0003289% | 25% | 11.5% | 38.5%
Texas | Liberty | 2-Ethylhexanol | 104-76-7 | 1 | 0.002912% | 0.01641% | 0.01641% | 0.01641% | 1 | 0.0001645% | 7% | 7% | 7%
Texas | Liberty | 2,2-Dibromo-3-nitrilopropionamide | 10222-01-2 | 1 | 0.002912% | 0.00155% | 0.00155% | 0.00155% | 1 | 0.0001645% | 20% | 20% | 20%
Texas | Liberty | Acetic acid | 64-19-7 | 1 | 0.002912% | 0.0241% | 0.0241% | 0.0241% | 1 | 0.0001645% | 90% | 90% | 90%
Texas | Liberty | Boric acid | 10043-35-3 | 1 | 0.002912% | 0.00931% | 0.00931% | 0.00931% | 1 | 0.0001645% | 15% | 15% | 15%
Texas | Liberty | Calcium hydroxide | 1305-62-0 | 1 | 0.002912% | 0.01112% | 0.01112% | 0.01112% | 1 | 0.0001645% | 15% | 15% | 15%
Texas | Liberty | Calcium peroxide | 1305-79-9 | 1 | 0.002912% | 0.01483% | 0.01483% | 0.01483% | 1 | 0.0001645% | 20% | 20% | 20%
Texas | Liberty | Carbonic acid calcium salt (1:1) | 471-34-1 | 1 | 0.002912% | 0.01112% | 0.01112% | 0.01112% | 1 | 0.0001645% | 15% | 15% | 15%
Texas | Liberty | Carbonic acid, dipotassium salt | 584-08-7 | 1 | 0.002912% | 0.0254% | 0.0254% | 0.0254% | 1 | 0.0001645% | 40% | 40% | 40%
Texas | Liberty | Citric acid | 77-92-9 | 1 | 0.002912% | 0.02425% | 0.02425% | 0.02425% | 1 | 0.0001645% | 60% | 60% | 60%
Texas | Liberty | Distillates, petroleum, hydrotreated light | 64742-47-8 | 1 | 0.002912% | 0.214% | 0.214% | 0.214% | 2 | 0.0003289% | 60% | 60% | 60%
Texas | Liberty | Dodecylbenzenesulfonic acid, monoethanolamine salt | 26836-07-7 | 1 | 0.002912% | 0.03517% | 0.03517% | 0.03517% | 1 | 0.0001645% | 15% | 15% | 15%
Texas | Liberty | Ethanolamine | 141-43-5 | 1 | 0.002912% | 0.0031% | 0.0031% | 0.0031% | 1 | 0.0001645% | 5% | 5% | 5%
Texas | Liberty | Ethylene glycol | 107-21-1 | 1 | 0.002912% | 0.02535% | 0.02535% | 0.02535% | 2 | 0.0003289% | 22.5% | 6.75% | 38.25%
Texas | Liberty | Formalin | 50-00-0 | 1 | 0.002912% | 0.00063% | 0.00063% | 0.00063% | 1 | 0.0001645% | 0.01% | 0.01% | 0.01%
Texas | Liberty | Isopropanol | 67-63-0 | 1 | 0.002912% | 0.00161% | 0.00161% | 0.00161% | 1 | 0.0001645% | 5% | 5% | 5%
Texas | Liberty | Isotridecanol, ethoxylated | 9043-30-5 | 1 | 0.002912% | 0.01172% | 0.01172% | 0.01172% | 1 | 0.0001645% | 5% | 5% | 5%
Texas | Liberty | Methenamine | 100-97-0 | 1 | 0.002912% | 0.06321% | 0.06321% | 0.06321% | 1 | 0.0001645% | 1% | 1% | 1%
Texas | Liberty | N,N-Dimethylformamide | 68-12-2 | 1 | 0.002912% | 0.00644% | 0.00644% | 0.00644% | 1 | 0.0001645% | 20% | 20% | 20%
Texas | Liberty | Peroxydisulfuric acid, diammonium salt | 7727-54-0 | 1 | 0.002912% | 0.00421% | 0.00421% | 0.00421% | 1 | 0.0001645% | 100% | 100% | 100%
Texas | Liberty | Phenol | 108-95-2 | 1 | 0.002912% | 0.00063% | 0.00063% | 0.00063% | 1 | 0.0001645% | 0.01% | 0.01% | 0.01%
Texas | Liberty | Phenolic resin | 9003-35-4 | 1 | 0.002912% | 0.3792% | 0.3792% | 0.3792% | 1 | 0.0001645% | 6% | 6% | 6%
Texas | Liberty | Pluronic F-127 | 9003-11-6 | 1 | 0.002912% | 0.07034% | 0.07034% | 0.07034% | 1 | 0.0001645% | 30% | 30% | 30%
Texas | Liberty | Poly(oxy-1,2-ethanediyl), alpha-(nonylphenyl)-omega-hydroxy- , branched | 68412-54-4 | 1 | 0.002912% | 0.00161% | 0.00161% | 0.00161% | 1 | 0.0001645% | 5% | 5% | 5%
Texas | Liberty | Potassium hydroxide | 1310-58-3 | 1 | 0.002912% | 0.0127% | 0.0127% | 0.0127% | 1 | 0.0001645% | 20% | 20% | 20%
Texas | Liberty | Quartz | 14808-60-7 | 1 | 0.002912% | 0.00371% | 0.00371% | 0.00371% | 1 | 0.0001645% | 5% | 5% | 5%
Texas | Liberty | Tar bases, quinoline derivatives, benzyl chloride-quaternized | 72480-70-7 | 1 | 0.002912% | 0.00322% | 0.00322% | 0.00322% | 1 | 0.0001645% | 10% | 10% | 10%
Texas | Liberty | Triethyl phosphate | 78-40-0 | 1 | 0.002912% | 0.00161% | 0.00161% | 0.00161% | 1 | 0.0001645% | 5% | 5% | 5%
Texas | Limestone | Methenamine | 100-97-0 | 19 | 0.05532% | 0.01162% | 6.533e-05% | 0.08825% | 19 | 0.003125% | 1% | 0.01% | 2%
Texas | Limestone | Distillates, petroleum, hydrotreated light | 64742-47-8 | 18 | 0.05241% | 0.00942% | 8.476e-05% | 0.4399% | 26 | 0.004276% | 30% | 0.3% | 60%
Texas | Limestone | Hydrochloric acid | 7647-01-0 | 16 | 0.04659% | 0.2155% | 0.0006772% | 0.9014% | 31 | 0.005099% | 15% | 0.15% | 48.5%
Texas | Limestone | Methanol | 67-56-1 | 14 | 0.04076% | 0.00212% | 1.161e-05% | 0.008605% | 33 | 0.005428% | 25% | 0.1454% | 40%
Texas | Limestone | Formalin | 50-00-0 | 13 | 0.03785% | 0.00047% | 6.35e-06% | 0.0018% | 13 | 0.002138% | 0.1% | 0.001% | 0.1%
Texas | Limestone | Phenol | 108-95-2 | 13 | 0.03785% | 0.00047% | 6.35e-06% | 0.0018% | 13 | 0.002138% | 0.1% | 0.001% | 0.1%
Texas | Limestone | Acetic acid | 64-19-7 | 12 | 0.03494% | 0.001555% | 0% | 0.01352% | 12 | 0.001974% | 80% | 0.4631% | 84.5%
Texas | Limestone | Propargyl alcohol | 107-19-7 | 12 | 0.03494% | 0.00067% | 1.958e-06% | 0.001792% | 20 | 0.003289% | 8% | 0.0766% | 11.5%
Texas | Limestone | Water | 7732-18-5 | 12 | 0.03494% | 95.99% | 0.003698% | 97.62% | 34 | 0.005592% | 85% | 0.85% | 100%
Texas | Limestone | Ethylene glycol | 107-21-1 | 10 | 0.02912% | 0% | 0% | 0.009594% | 18 | 0.00296% | 10% | 0.09823% | 31.5%
Texas | Limestone | Isopropanol | 67-63-0 | 10 | 0.02912% | 0.000135% | 0% | 0.002988% | 11 | 0.001809% | 1.7% | 0.8585% | 45%
Texas | Limestone | Potassium hydroxide | 1310-58-3 | 10 | 0.02912% | 0% | 0% | 0.007604% | 10 | 0.001645% | 5% | 2.277% | 13.25%
Texas | Limestone | Quartz | 14808-60-7 | 10 | 0.02912% | 2e-05% | 0% | 1.45% | 10 | 0.001645% | 1% | 1% | 44.88%
Texas | Limestone | Sodium thiosulfate | 7772-98-7 | 10 | 0.02912% | 0% | 0% | 0.03104% | 10 | 0.001645% | 30% | 13.66% | 82%
Texas | Limestone | Citric acid | 77-92-9 | 9 | 0.02621% | 0.00095% | 0% | 0.005472% | 9 | 0.00148% | 100% | 57% | 100%
Texas | Limestone | Potassium metaborate | 13709-94-9 | 9 | 0.02621% | 0% | 0% | 0.01006% | 9 | 0.00148% | 30% | 12.18% | 60%
Texas | Limestone | Propylene pentamer | 15220-87-8 | 9 | 0.02621% | 0.00404% | 0% | 0.3987% | 10 | 0.001645% | 60% | 27.33% | 100%
Texas | Limestone | Peroxydisulfuric acid, diammonium salt | 7727-54-0 | 8 | 0.02329% | 0% | 0% | 0.0008245% | 14 | 0.002303% | 95% | 58.81% | 100%
Texas | Limestone | Sodium hydroxide | 1310-73-2 | 8 | 0.02329% | 0% | 0% | 0.02283% | 8 | 0.001316% | 4% | 4% | 30%
Texas | Limestone | Boric acid, dipotassium salt | 1332-77-0 | 7 | 0.02038% | 0% | 0% | 0% | 7 | 0.001151% | 14% | 4.298% | 14%
Texas | Limestone | Dodecane | 112-40-3 | 7 | 0.02038% | 4.85e-05% | 0% | 0.009701% | 7 | 0.001151% | 20% | 6.14% | 20%
Texas | Limestone | Nonoxynolá | 26027-38-3 | 7 | 0.02038% | 0.00605% | 0% | 0.006712% | 7 | 0.001151% | 30% | 30% | 30%
Texas | Limestone | Tetradecane | 629-59-4 | 7 | 0.02038% | 4.85e-05% | 0% | 0.009701% | 7 | 0.001151% | 20% | 6.14% | 20%
Texas | Limestone | Tridecane | 629-50-5 | 7 | 0.02038% | 4.85e-05% | 0% | 0.009701% | 7 | 0.001151% | 20% | 6.14% | 20%
Texas | Limestone | Undecane | 1120-21-4 | 7 | 0.02038% | 4.85e-05% | 0% | 0.009701% | 7 | 0.001151% | 20% | 6.14% | 20%
Texas | Limestone | 1-Octadecanamine, acetate (1:1) | 2190-04-7 | 6 | 0.01747% | 0% | 0% | 0% | 6 | 0.0009868% | 0.3% | 0.3% | 0.3%
Texas | Limestone | 2-Methyl-3(2H)-isothiazolone | 2682-20-4 | 6 | 0.01747% | 1e-05% | 0% | 0.000115% | 6 | 0.0009868% | 5% | 5% | 5%
Texas | Limestone | 5-Chloro-2-methyl-3(2H)-isothiazolone | 26172-55-4 | 6 | 0.01747% | 2e-05% | 0% | 0.0002225% | 6 | 0.0009868% | 10% | 10% | 10%
Texas | Limestone | Cristobalite | 14464-46-1 | 6 | 0.01747% | 0% | 0% | 2.5e-05% | 6 | 0.0009868% | 1% | 1% | 1%
Texas | Limestone | Diatomaceous earth, calcined | 91053-39-3 | 6 | 0.01747% | 0.00011% | 0% | 0.001357% | 6 | 0.0009868% | 60% | 60% | 60%
Texas | Limestone | Magnesium chloride | 7786-30-3 | 6 | 0.01747% | 1e-05% | 0% | 0.000115% | 6 | 0.0009868% | 5% | 5% | 5%
Texas | Limestone | Magnesium nitrate | 10377-60-3 | 6 | 0.01747% | 2e-05% | 0% | 0.0002225% | 6 | 0.0009868% | 10% | 10% | 10%
Texas | Limestone | Sodium carbonate | 497-19-8 | 6 | 0.01747% | 0.000875% | 0% | 0.01221% | 6 | 0.0009868% | 100% | 100% | 100%
Texas | Limestone | Tetrahydro-3,5-dimethyl,2H-1,3,5-thiadiazine-2-thione | 533-74-4 | 6 | 0.01747% | 0% | 0% | 0% | 6 | 0.0009868% | 24% | 24% | 24%
Texas | Limestone | Tricalcium phosphate | 7758-87-4 | 6 | 0.01747% | 0% | 0% | 0% | 6 | 0.0009868% | 1% | 1% | 1%
Texas | Limestone | Phenolic resin | 9003-35-4 | 5 | 0.01456% | 0.1335% | 0.05719% | 0.1526% | 5 | 0.0008223% | 5% | 3.046% | 5.8%
Texas | Limestone | Naphthalene | 91-20-3 | 4 | 0.01165% | 0.002075% | 3.55e-05% | 0.003979% | 4 | 0.0006579% | 5% | 0.7501% | 5%
Texas | Limestone | Solvent naphtha, petroleum, heavy arom. | 64742-94-5 | 4 | 0.01165% | 0.01512% | 0.003672% | 0.02386% | 4 | 0.0006579% | 15.05% | 0.03191% | 30%
Texas | Limestone | 1,2,4-Trimethylbenzene | 95-63-6 | 3 | 0.008735% | 0.00079% | 0.00034% | 0.000799% | 3 | 0.0004934% | 1% | 0.1077% | 1%
Texas | Limestone | Raffinates, petroleum, sorption process | 64741-85-1 | 3 | 0.008735% | 0.09821% | 0.009821% | 0.2598% | 3 | 0.0004934% | 100% | 100% | 100%
Texas | Limestone | Sodium chloride | 7647-14-5 | 3 | 0.008735% | 0.00747% | 0.003798% | 0.008955% | 3 | 0.0004934% | 30% | 30% | 30%
Texas | Limestone | Sodium chlorite | 7758-19-2 | 3 | 0.008735% | 0.00249% | 0.001266% | 0.002985% | 3 | 0.0004934% | 10% | 10% | 10%
Texas | Limestone | Tri-n-butyl tetradecyl phosphonium chloride | 81741-28-8 | 3 | 0.008735% | 0.0058% | 0.004927% | 0.006403% | 3 | 0.0004934% | 10% | 10% | 10%
Texas | Limestone | 2,2-Dibromo-3-nitrilopropionamide | 10222-01-2 | 2 | 0.005823% | 0.00147% | 0.000903% | 0.002037% | 2 | 0.0003289% | 7.5% | 5.25% | 9.75%
Texas | Limestone | Boric acid | 10043-35-3 | 2 | 0.005823% | 0.00493% | 0.004651% | 0.005209% | 2 | 0.0003289% | 7.509% | 0.7663% | 14.25%
Texas | Limestone | Ethanol | 64-17-5 | 2 | 0.005823% | 0.04771% | 0.04769% | 0.04772% | 2 | 0.0003289% | 60% | 60% | 60%
Texas | Limestone | Guar gum | 9000-30-0 | 2 | 0.005823% | 0.3471% | 0.2827% | 0.4115% | 2 | 0.0003289% | 100% | 100% | 100%
Texas | Limestone | N,N-Dimethylformamide | 68-12-2 | 2 | 0.005823% | 0.001465% | 0.0008215% | 0.002108% | 2 | 0.0003289% | 35% | 12.5% | 57.5%
Texas | Limestone | Phosphonic acid, [[(phosphonomethyl)imino]bis[2,1-ethanediylnitrilobis(methylene)]]tetrakis- | 15827-60-8 | 2 | 0.005823% | 0.00262% | 0.002152% | 0.003088% | 2 | 0.0003289% | 0.03611% | 0.01287% | 0.05935%
Texas | Limestone | Poly(oxy-1,2-ethanediyl)-nonylphenyl-hydroxy (mixture) | 127087-87-0 | 2 | 0.005823% | 0.003975% | 0.003971% | 0.00398% | 2 | 0.0003289% | 5% | 5% | 5%
Texas | Limestone | Polyethylene glycol | 25322-68-3 | 2 | 0.005823% | 0.01157% | 0.008734% | 0.0144% | 2 | 0.0003289% | 60% | 51% | 69%
Texas | Limestone | Sodium persulfate | 7775-27-1 | 2 | 0.005823% | 0.00087% | 0.000861% | 0.000879% | 2 | 0.0003289% | 100% | 100% | 100%
Texas | Limestone | Tallow alkyl amines acetate | 61790-60-1 | 2 | 0.005823% | 0.01033% | 0.008106% | 0.01254% | 2 | 0.0003289% | 0.1367% | 0.05141% | 0.2221%
Texas | Limestone | 1,2-Propylene glycol | 57-55-6 | 1 | 0.002912% | 0.00052% | 0.00052% | 0.00052% | 1 | 0.0001645% | 70% | 70% | 70%
Texas | Limestone | 2-Butoxyethanol | 111-76-2 | 1 | 0.002912% | 6e-05% | 6e-05% | 6e-05% | 1 | 0.0001645% | 10% | 10% | 10%
Texas | Limestone | 2-Ethylhexanol | 104-76-7 | 1 | 0.002912% | 0.00662% | 0.00662% | 0.00662% | 1 | 0.0001645% | 7% | 7% | 7%
Texas | Limestone | Alkenes, C>10 .alpha.- | 64743-02-8 | 1 | 0.002912% | 0.00027% | 0.00027% | 0.00027% | 1 | 0.0001645% | 0.00794% | 0.00794% | 0.00794%
Texas | Limestone | Alkylaryl sulphonic acid | 27176-87-0 | 1 | 0.002912% | 3e-05% | 3e-05% | 3e-05% | 1 | 0.0001645% | 5% | 5% | 5%
Texas | Limestone | Ammonium acetate | 631-61-8 | 1 | 0.002912% | 0% | 0% | 0% | 1 | 0.0001645% | 100% | 100% | 100%
Texas | Limestone | Anionic polyacrylamide | 25085-02-3 | 1 | 0.002912% | 0.01289% | 0.01289% | 0.01289% | 1 | 0.0001645% | 0.3795% | 0.3795% | 0.3795%
Texas | Limestone | Antimony potassium oxide | 29638-69-5 | 1 | 0.002912% | 0.00045% | 0.00045% | 0.00045% | 1 | 0.0001645% | 60% | 60% | 60%
Texas | Limestone | C10-C16 ethoxylated alcohol | 68002-97-1 | 1 | 0.002912% | 0.00069% | 0.00069% | 0.00069% | 1 | 0.0001645% | 0.02019% | 0.02019% | 0.02019%
Texas | Limestone | Calcium hydroxide | 1305-62-0 | 1 | 0.002912% | 0.00275% | 0.00275% | 0.00275% | 1 | 0.0001645% | 15% | 15% | 15%
Texas | Limestone | Calcium peroxide | 1305-79-9 | 1 | 0.002912% | 0.00366% | 0.00366% | 0.00366% | 1 | 0.0001645% | 20% | 20% | 20%
Texas | Limestone | Carbonic acid calcium salt (1:1) | 471-34-1 | 1 | 0.002912% | 0.00275% | 0.00275% | 0.00275% | 1 | 0.0001645% | 15% | 15% | 15%
Texas | Limestone | Carbonic acid, dipotassium salt | 584-08-7 | 1 | 0.002912% | 0.02581% | 0.02581% | 0.02581% | 1 | 0.0001645% | 40% | 40% | 40%
Texas | Limestone | Distillates, petroleum, catalytic reformer fractionator residue, low-boiling | 68477-31-6 | 1 | 0.002912% | 0.00109% | 0.00109% | 0.00109% | 1 | 0.0001645% | 30% | 30% | 30%
Texas | Limestone | Dodecylbenzenesulfonic acid, monoethanolamine salt | 26836-07-7 | 1 | 0.002912% | 0.01418% | 0.01418% | 0.01418% | 1 | 0.0001645% | 15% | 15% | 15%
Texas | Limestone | Ethanolamine | 141-43-5 | 1 | 0.002912% | 0.00154% | 0.00154% | 0.00154% | 1 | 0.0001645% | 5% | 5% | 5%
Texas | Limestone | Ethoxylated C12-16 alcohols | 68551-12-2 | 1 | 0.002912% | 0.00021% | 0.00021% | 0.00021% | 1 | 0.0001645% | 40% | 40% | 40%
Texas | Limestone | Ethoxylated C14-15 alcohols | 68951-67-7 | 1 | 0.002912% | 0.00061% | 0.00061% | 0.00061% | 1 | 0.0001645% | 0.01786% | 0.01786% | 0.01786%
Texas | Limestone | Ethylenediaminetetraacetic acid tetrasodium salt hydrate | 64-02-8 | 1 | 0.002912% | 1e-05% | 1e-05% | 1e-05% | 1 | 0.0001645% | 0.00012% | 0.00012% | 0.00012%
Texas | Limestone | Fatty acids, tall-oil | 61790-12-3 | 1 | 0.002912% | 0.00158% | 0.00158% | 0.00158% | 1 | 0.0001645% | 0.04662% | 0.04662% | 0.04662%
Texas | Limestone | Formic acid | 64-18-6 | 1 | 0.002912% | 0.0097% | 0.0097% | 0.0097% | 1 | 0.0001645% | 85% | 85% | 85%
Texas | Limestone | Isotridecanol, ethoxylated | 9043-30-5 | 1 | 0.002912% | 0.00473% | 0.00473% | 0.00473% | 1 | 0.0001645% | 5% | 5% | 5%
Texas | Limestone | N-Lauryl-2-pyrrolidone | 2687-96-9 | 1 | 0.002912% | 4e-05% | 4e-05% | 4e-05% | 1 | 0.0001645% | 7% | 7% | 7%
Texas | Limestone | Phosphonic acid | 13598-36-2 | 1 | 0.002912% | 0.00026% | 0.00026% | 0.00026% | 1 | 0.0001645% | 0.00085% | 0.00085% | 0.00085%
Texas | Limestone | Pluronic F-127 | 9003-11-6 | 1 | 0.002912% | 0.02836% | 0.02836% | 0.02836% | 1 | 0.0001645% | 30% | 30% | 30%
Texas | Limestone | Poly(oxy-1,2-ethanediyl), alpha-(nonylphenyl)-omega-hydroxy- , branched | 68412-54-4 | 1 | 0.002912% | 0.00036% | 0.00036% | 0.00036% | 1 | 0.0001645% | 10% | 10% | 10%
Texas | Limestone | Potassium acetate | 127-08-2 | 1 | 0.002912% | 5e-05% | 5e-05% | 5e-05% | 1 | 0.0001645% | 7% | 7% | 7%
Texas | Limestone | Sorbitan, mono-(9Z)-9-octadecenoate | 1338-43-8 | 1 | 0.002912% | 0.00055% | 0.00055% | 0.00055% | 1 | 0.0001645% | 0.01615% | 0.01615% | 0.01615%
Texas | Limestone | Sorbitan, monooctadecenoate, poly(oxy-1,2-ethanediyl) derivis. | 9005-67-8 | 1 | 0.002912% | 0.00032% | 0.00032% | 0.00032% | 1 | 0.0001645% | 0.00942% | 0.00942% | 0.00942%
Texas | Limestone | Tar bases, quinoline derivatives, benzyl chloride-quaternized | 72480-70-7 | 1 | 0.002912% | 0.00145% | 0.00145% | 0.00145% | 1 | 0.0001645% | 40% | 40% | 40%
Texas | Limestone | Thiocyanic acid, ammonium salt | 1762-95-4 | 1 | 0.002912% | 0.00034% | 0.00034% | 0.00034% | 1 | 0.0001645% | 0.00996% | 0.00996% | 0.00996%
Texas | Limestone | Thiourea polymer | 68527-49-1 | 1 | 0.002912% | 0.0013% | 0.0013% | 0.0013% | 1 | 0.0001645% | 0.03837% | 0.03837% | 0.03837%
Texas | Lipscomb | Peroxydisulfuric acid, diammonium salt | 7727-54-0 | 58 | 0.1689% | 0.007595% | 0.000755% | 0.03099% | 73 | 0.01201% | 100% | 0.01583% | 100%
Texas | Lipscomb | Glutaraldehyde | 111-30-8 | 54 | 0.1572% | 0.008065% | 0.001512% | 0.01386% | 56 | 0.00921% | 30% | 0.003965% | 40%
Texas | Lipscomb | Methanol | 67-56-1 | 50 | 0.1456% | 0.01901% | 0.000368% | 0.06721% | 80 | 0.01316% | 30% | 0.2379% | 100%
Texas | Lipscomb | Isopropanol | 67-63-0 | 47 | 0.1369% | 0.01495% | 6.5e-05% | 0.03968% | 62 | 0.0102% | 30% | 0.02476% | 60%
Texas | Lipscomb | Water | 7732-18-5 | 46 | 0.1339% | 0.09377% | 0.02024% | 0.587% | 81 | 0.01332% | 85% | 5% | 97%
Texas | Lipscomb | Guar gum | 9000-30-0 | 44 | 0.1281% | 0.1523% | 0.01275% | 0.3125% | 44 | 0.007237% | 60% | 0.1545% | 60%
Texas | Lipscomb | Distillates, petroleum, hydrotreated light | 64742-47-8 | 43 | 0.1252% | 0.01497% | 0.00452% | 0.09817% | 47 | 0.00773% | 30% | 27.2% | 70%
Texas | Lipscomb | Hydrochloric acid | 7647-01-0 | 31 | 0.09026% | 0.03945% | 0.005925% | 0.3653% | 32 | 0.005263% | 15% | 15% | 30%
Texas | Lipscomb | Ethanol | 64-17-5 | 30 | 0.08735% | 0.001295% | 0.0002995% | 0.03649% | 31 | 0.005099% | 5% | 0.5469% | 32.5%
Texas | Lipscomb | Quaternary ammonium compounds, benzyl-C12-16-alkyldimethyl, chlorides | 68424-85-1 | 30 | 0.08735% | 0.001055% | 1.8e-05% | 0.002246% | 32 | 0.005263% | 5% | 5% | 7%
Texas | Lipscomb | Didecyl dimethyl ammonium chloride | 7173-51-5 | 26 | 0.0757% | 0.002305% | 0.0004025% | 0.003543% | 26 | 0.004276% | 10% | 10% | 10%
Texas | Lipscomb | Ethylene glycol | 107-21-1 | 25 | 0.07279% | 0.00085% | 8.6e-05% | 0.07546% | 28 | 0.004605% | 30% | 0.2207% | 53%
Texas | Lipscomb | Potassium hydroxide | 1310-58-3 | 24 | 0.06988% | 0.02403% | 4.55e-05% | 0.0336% | 25 | 0.004112% | 30% | 1% | 30%
Texas | Lipscomb | Quartz | 14808-60-7 | 24 | 0.06988% | 4.523% | 1.5e-05% | 21.46% | 28 | 0.004605% | 23.44% | 0.2% | 89.89%
Texas | Lipscomb | Nitrogen, liquid | 7727-37-9 | 23 | 0.06697% | 8.29% | 0.2752% | 18.04% | 23 | 0.003783% | 100% | 32.08% | 100%
Texas | Lipscomb | Tri-n-butyl tetradecyl phosphonium chloride | 81741-28-8 | 23 | 0.06697% | 0.00213% | 0.001538% | 0.004138% | 23 | 0.003783% | 10% | 10% | 10%
Texas | Lipscomb | Choline chloride | 67-48-1 | 22 | 0.06406% | 0.0605% | 0.02341% | 0.07473% | 22 | 0.003618% | 75% | 75% | 75%
Texas | Lipscomb | 1,2-Ethanediaminium, N, N'-bis[2-[bis(2-hydroxyethyl)methylammonio]ethyl]-N,N'bis(2-hydroxyethyl)-N,N'-dimethyl-,tetrachloride | 138879-94-4 | 21 | 0.06115% | 0.02494% | 0.00026% | 0.03031% | 21 | 0.003454% | 60% | 60% | 60%
Texas | Lipscomb | Citric acid | 77-92-9 | 21 | 0.06115% | 0.00066% | 0.0001% | 0.00191% | 21 | 0.003454% | 100% | 60% | 100%
Texas | Lipscomb | Nonyl phenol ethoxylate | 9016-45-9 | 21 | 0.06115% | 0.00723% | 6e-05% | 0.00819% | 21 | 0.003454% | 10% | 10% | 10%
Texas | Lipscomb | Carbonic acid, dipotassium salt | 584-08-7 | 20 | 0.05823% | 0.05346% | 0.001092% | 0.06733% | 20 | 0.003289% | 60% | 47.85% | 60%
Texas | Lipscomb | Sodium acetate | 127-09-3 | 19 | 0.05532% | 0.01682% | 0.005395% | 0.02333% | 19 | 0.003125% | 5% | 5% | 5%
Texas | Lipscomb | Hemicellulase Enzyme Concentrate | 9025-56-3 | 18 | 0.05241% | 0.001055% | 8.5e-06% | 0.00135% | 18 | 0.00296% | 3% | 0.02% | 3%
Texas | Lipscomb | Sodium hydroxide | 1310-73-2 | 18 | 0.05241% | 0.01156% | 0.000513% | 0.04766% | 19 | 0.003125% | 40% | 0.1193% | 60%
Texas | Lipscomb | Sodium persulfate | 7775-27-1 | 17 | 0.0495% | 0.00161% | 0.000696% | 0.009696% | 17 | 0.002796% | 100% | 100% | 100%
Texas | Lipscomb | Sodium perborate tetrahydrate | 10486-00-7 | 15 | 0.04368% | 0.00209% | 0.001285% | 0.004522% | 15 | 0.002467% | 100% | 100% | 100%
Texas | Lipscomb | Ethoxylated C9-11 alcohols | 68439-46-3 | 14 | 0.04076% | 0.006935% | 0.002605% | 0.008096% | 21 | 0.003454% | 10% | 0.03113% | 10%
Texas | Lipscomb | N,N-Dimethylformamide | 68-12-2 | 14 | 0.04076% | 6e-05% | 2.65e-05% | 0.000189% | 14 | 0.002303% | 10% | 10% | 20.5%
Texas | Lipscomb | Sodium tetraborate decahydrate | 1303-96-4 | 14 | 0.04076% | 0.02103% | 0.01313% | 0.0254% | 14 | 0.002303% | 30% | 30% | 30%
Texas | Lipscomb | Trimethylamine quaternized polyepichlorohydrin | 51838-31-4 | 14 | 0.04076% | 0.02946% | 0.02598% | 0.03557% | 14 | 0.002303% | 60% | 60% | 60%
Texas | Lipscomb | Sodium chloride | 7647-14-5 | 13 | 0.03785% | 0.01296% | 0.00039% | 0.06979% | 14 | 0.002303% | 2.753% | 0.01266% | 30%
Texas | Lipscomb | Propargyl alcohol | 107-19-7 | 11 | 0.03203% | 5e-05% | 1e-05% | 0.00063% | 11 | 0.001809% | 10% | 2.001% | 10%
Texas | Lipscomb | Solvent naphtha, petroleum, heavy arom. | 64742-94-5 | 11 | 0.03203% | 7e-05% | 0% | 0.01788% | 11 | 0.001809% | 5% | 0.008965% | 30%
Texas | Lipscomb | Calcium chloride | 10043-52-4 | 10 | 0.02912% | 0.001775% | 0.000978% | 0.01589% | 10 | 0.001645% | 0.00434% | 0.001645% | 5%
Texas | Lipscomb | Naphtha, petroleum, hydrotreated heavy | 64742-48-9 | 10 | 0.02912% | 0.1005% | 0.02585% | 0.3605% | 10 | 0.001645% | 60% | 60% | 60%
Texas | Lipscomb | 2-Butoxyethanol | 111-76-2 | 9 | 0.02621% | 0.02508% | 0% | 0.0525% | 9 | 0.00148% | 30% | 0.1015% | 100%
Texas | Lipscomb | Acetic acid | 64-19-7 | 8 | 0.02329% | 0.008985% | 0.001042% | 0.07792% | 8 | 0.001316% | 38% | 10.79% | 85%
Texas | Lipscomb | Naphthalene | 91-20-3 | 8 | 0.02329% | 0.00128% | 0.000143% | 19.5% | 8 | 0.001316% | 0.5087% | 0.001283% | 66.75%
Texas | Lipscomb | Tetramethylammonium chloride | 75-57-0 | 8 | 0.02329% | 0.08818% | 0.008468% | 0.1821% | 8 | 0.001316% | 0.428% | 0.04677% | 60%
Texas | Lipscomb | Ethanol, 2-[2-[2-(tridecyloxy)ethoxy]ethoxy]-, hydrogen sulfate, sodium salt | 25446-78-0 | 7 | 0.02038% | 0.05713% | 0.01191% | 0.0782% | 7 | 0.001151% | 0.09859% | 0.02777% | 0.2262%
Texas | Lipscomb | Potassium chloride | 7447-40-7 | 7 | 0.02038% | 0.0002% | 5.4e-05% | 0.000341% | 7 | 0.001151% | 0.0004% | 0.000306% | 7%
Texas | Lipscomb | Magnesium chloride | 7786-30-3 | 6 | 0.01747% | 0.008405% | 0.006928% | 0.01295% | 6 | 0.0009868% | 0.01402% | 0.01158% | 0.03307%
Texas | Lipscomb | Sodium erythorbate | 6381-77-7 | 6 | 0.01747% | 0.000565% | 0.000105% | 0.001585% | 6 | 0.0009868% | 100% | 25.01% | 100%
Texas | Lipscomb | Tetrakis(hydroxymethyl)phosphonium sulfate | 55566-30-8 | 6 | 0.01747% | 0.01451% | 0.01064% | 0.01537% | 6 | 0.0009868% | 60% | 60% | 60%
Texas | Lipscomb | White mineral oil, petroleum | 8042-47-5 | 6 | 0.01747% | 0.03065% | 0.007965% | 0.03416% | 6 | 0.0009868% | 100% | 70% | 100%
Texas | Lipscomb | Boric acid | 10043-35-3 | 5 | 0.01456% | 0.0032% | 0.000366% | 0.04146% | 5 | 0.0008223% | 30% | 18% | 54%
Texas | Lipscomb | Boron sodium oxide | 1330-43-4 | 5 | 0.01456% | 0.00424% | 0.000356% | 0.006898% | 5 | 0.0008223% | 0.02132% | 0.004072% | 4.01%
Texas | Lipscomb | Carbon dioxide | 124-38-9 | 5 | 0.01456% | 46.6% | 40.45% | 49.11% | 5 | 0.0008223% | 76.66% | 75.53% | 95.78%
Texas | Lipscomb | Polyethylene glycol | 25322-68-3 | 5 | 0.01456% | 0.00151% | 0.000196% | 0.01715% | 5 | 0.0008223% | 0.00947% | 0.001692% | 56.01%
Texas | Lipscomb | Talc | 14807-96-6 | 5 | 0.01456% | 0.00023% | 1.6e-05% | 0.006776% | 5 | 0.0008223% | 0.00107% | 0.000162% | 0.04151%
Texas | Lipscomb | Vinylidene chloride/methylacrylate copolymer | 25038-72-6 | 5 | 0.01456% | 0.00441% | 0.00038% | 0.2112% | 5 | 0.0008223% | 0.02034% | 0.003948% | 1.294%
Texas | Lipscomb | Alcohols, C11-14-iso-, C13-rich, ethoxylated | 78330-21-9 | 4 | 0.01165% | 0.00268% | 0.0003475% | 0.00769% | 4 | 0.0006579% | 0.01935% | 0.002929% | 0.07606%
Texas | Lipscomb | Alcohols, C7-9-iso-, C8-rich, ethoxylated | 78330-19-5 | 4 | 0.01165% | 0.005335% | 0.0006995% | 0.01551% | 4 | 0.0006579% | 0.03863% | 0.005922% | 0.1535%
Texas | Lipscomb | Alcohols, C9-11-iso-, C10-rich, ethoxylated | 78330-20-8 | 4 | 0.01165% | 0.005335% | 0.0006995% | 0.01551% | 4 | 0.0006579% | 0.03863% | 0.005922% | 0.1535%
Texas | Lipscomb | Corn sugar gum | 11138-66-2 | 4 | 0.01165% | 0.00707% | 0.001078% | 0.01098% | 4 | 0.0006579% | 0.03193% | 0.004839% | 0.06988%
Texas | Lipscomb | Glycerin, natural | 56-81-5 | 4 | 0.01165% | 0.01972% | 0.005536% | 0.04009% | 4 | 0.0006579% | 37.5% | 30% | 45%
Texas | Lipscomb | Oxyalkylated nonyl phenolic resin | 30846-35-6 | 4 | 0.01165% | 0.003985% | 0.0005185% | 0.01159% | 4 | 0.0006579% | 0.02888% | 0.004422% | 0.1148%
Texas | Lipscomb | Phenolic resin | 9003-35-4 | 4 | 0.01165% | 0.1328% | 0.1021% | 0.4039% | 4 | 0.0006579% | 5% | 4.641% | 5%
Texas | Lipscomb | Poly(oxy-1,2-ethanediyl)-nonylphenyl-hydroxy (mixture) | 127087-87-0 | 4 | 0.01165% | 2.502% | 0.002218% | 5% | 4 | 0.0006579% | 27.5% | 5% | 92.5%
Texas | Lipscomb | Quaternary ammonium compounds, benzyl-C10-16-alkyldimethyl,áchlorides | 68989-00-4 | 4 | 0.01165% | 0.002645% | 0.0003475% | 0.007679% | 4 | 0.0006579% | 0.01912% | 0.002929% | 0.07599%
Texas | Lipscomb | Methenamine | 100-97-0 | 3 | 0.008735% | 0.00026% | 0.000197% | 0.02482% | 3 | 0.0004934% | 0.01% | 0.01% | 0.901%
Texas | Lipscomb | Trimethyl borate | 121-43-7 | 3 | 0.008735% | 0.0032% | 0.000482% | 0.003272% | 3 | 0.0004934% | 30% | 30% | 30%
Texas | Lipscomb | 1-Propanol | 71-23-8 | 2 | 0.005823% | 0.01306% | 0.001306% | 0.02481% | 2 | 0.0003289% | 30% | 30% | 30%
Texas | Lipscomb | 1,2,4-Trimethylbenzene | 95-63-6 | 2 | 0.005823% | 0.0006% | 0.000402% | 0.000798% | 2 | 0.0003289% | 1% | 1% | 1%
Texas | Lipscomb | 2-Ethylhexanol | 104-76-7 | 2 | 0.005823% | 0.005085% | 0.003362% | 0.006808% | 2 | 0.0003289% | 7% | 7% | 7%
Texas | Lipscomb | 2,2-Dibromo-3-nitrilopropionamide | 10222-01-2 | 2 | 0.005823% | 0.001515% | 0.0002415% | 0.002789% | 2 | 0.0003289% | 55% | 14.5% | 95.5%
Texas | Lipscomb | Acetic anhydride | 108-24-7 | 2 | 0.005823% | 0.001725% | 0.00164% | 0.001811% | 2 | 0.0003289% | 62% | 62% | 62%
Texas | Lipscomb | Ammonium acetate | 631-61-8 | 2 | 0.005823% | 0.243% | 0.2163% | 0.2696% | 2 | 0.0003289% | 100% | 100% | 100%
Texas | Lipscomb | Ammonium C6-C10 alcohol ethoxysulfate | 68187-17-7 | 2 | 0.005823% | 0.1455% | 0.1418% | 0.1493% | 2 | 0.0003289% | 0.3532% | 0.333% | 0.3733%
Texas | Lipscomb | Benzyl chloride | 100-44-7 | 2 | 0.005823% | 1.5e-05% | 1.05e-05% | 1.95e-05% | 2 | 0.0003289% | 1% | 1% | 1%
Texas | Lipscomb | Calcium carbonate (Limestone) | 1317-65-3 | 2 | 0.005823% | 6.5e-05% | 6.5e-06% | 0.0001235% | 2 | 0.0003289% | 5.875% | 2.162% | 9.588%
Texas | Lipscomb | Diethylene glycol | 111-46-6 | 2 | 0.005823% | 0.0007% | 0.000664% | 0.000736% | 2 | 0.0003289% | 5% | 5% | 5%
Texas | Lipscomb | Dodecylbenzenesulfonic acid, monoethanolamine salt | 26836-07-7 | 2 | 0.005823% | 0.009445% | 0.006245% | 0.01264% | 2 | 0.0003289% | 13% | 13% | 13%
Texas | Lipscomb | Ethoxylated C6-12 alcohols | 68439-45-2 | 2 | 0.005823% | 0.00243% | 0.002367% | 0.002493% | 2 | 0.0003289% | 0.005885% | 0.005548% | 0.006222%
Texas | Lipscomb | Ethylenediaminetetraacetic acid tetrasodium salt hydrate | 64-02-8 | 2 | 0.005823% | 0.00021% | 3e-05% | 0.00039% | 2 | 0.0003289% | 20.5% | 2.05% | 38.95%
Texas | Lipscomb | Formic acid | 64-18-6 | 2 | 0.005823% | 0.00079% | 0.000664% | 0.000916% | 2 | 0.0003289% | 60% | 60% | 60%
Texas | Lipscomb | Hemicellulase enzyme | 9012-54-8 | 2 | 0.005823% | 0.00014% | 2.3e-05% | 0.000257% | 2 | 0.0003289% | 15% | 15% | 15%
Texas | Lipscomb | Isotridecanol, ethoxylated | 9043-30-5 | 2 | 0.005823% | 0.00363% | 0.002397% | 0.004863% | 2 | 0.0003289% | 5% | 5% | 5%
Texas | Lipscomb | Pluronic F-127 | 9003-11-6 | 2 | 0.005823% | 0.0218% | 0.01441% | 0.02918% | 2 | 0.0003289% | 30% | 30% | 30%
Texas | Lipscomb | Poly-(oxy-1,2-ethanediyl)-alpha-undecyl-omega-hydroxy | 34398-01-1 | 2 | 0.005823% | 0.00521% | 0.000791% | 0.009629% | 2 | 0.0003289% | 0.02365% | 0.002905% | 0.04439%
Texas | Lipscomb | Poly(oxy-1,2-ethanediyl), alpha-hexyl-omega-hydroxy | 31726-34-8 | 2 | 0.005823% | 0.05267% | 0.01565% | 0.0897% | 2 | 0.0003289% | 0.1933% | 0.1248% | 0.2619%
Texas | Lipscomb | Potassium metaborate | 13709-94-9 | 2 | 0.005823% | 0.01367% | 0.008001% | 0.01935% | 2 | 0.0003289% | 60% | 60% | 60%
Texas | Lipscomb | Quaternary ammonium compounds, dicoco alkyldimethyl, chlorides | 61789-77-3 | 2 | 0.005823% | 0.00231% | 0.00069% | 0.00393% | 2 | 0.0003289% | 0.008475% | 0.005474% | 0.01148%
Texas | Lipscomb | 1-(Phenylmethyl)pyridinium Et Me derivs., chlorides | 68909-18-2 | 1 | 0.002912% | 0.00019% | 0.00019% | 0.00019% | 1 | 0.0001645% | 0.00118% | 0.00118% | 0.00118%
Texas | Lipscomb | 2-bromo-3-nitrilopropionamide | 1113-55-9 | 1 | 0.002912% | 1e-05% | 1e-05% | 1e-05% | 1 | 0.0001645% | 5% | 5% | 5%
Texas | Lipscomb | 2-Mercaptoethanol | 60-24-2 | 1 | 0.002912% | 5e-05% | 5e-05% | 5e-05% | 1 | 0.0001645% | 0.00031% | 0.00031% | 0.00031%
Texas | Lipscomb | Acrylic polymers | 26006-22-4 | 1 | 0.002912% | 0.1513% | 0.1513% | 0.1513% | 1 | 0.0001645% | 50% | 50% | 50%
Texas | Lipscomb | Alkenes, C>10 .alpha.- | 64743-02-8 | 1 | 0.002912% | 0.00011% | 0.00011% | 0.00011% | 1 | 0.0001645% | 0.00114% | 0.00114% | 0.00114%
Texas | Lipscomb | Alkylaryl sulphonic acid | 27176-87-0 | 1 | 0.002912% | 0.00226% | 0.00226% | 0.00226% | 1 | 0.0001645% | 5% | 5% | 5%
Texas | Lipscomb | Ammonium chloride | 12125-02-9 | 1 | 0.002912% | 0.00067% | 0.00067% | 0.00067% | 1 | 0.0001645% | 2% | 2% | 2%
Texas | Lipscomb | Anionic polyacrylamide | 25085-02-3 | 1 | 0.002912% | 0.02567% | 0.02567% | 0.02567% | 1 | 0.0001645% | 0.2299% | 0.2299% | 0.2299%
Texas | Lipscomb | Benzyldimethyldodecylammonium chloride | 139-07-1 | 1 | 0.002912% | 0.00157% | 0.00157% | 0.00157% | 1 | 0.0001645% | 7.5% | 7.5% | 7.5%
Texas | Lipscomb | Benzylhexadecyldimethylammonium chloride | 122-18-9 | 1 | 0.002912% | 0.00026% | 0.00026% | 0.00026% | 1 | 0.0001645% | 1.25% | 1.25% | 1.25%
Texas | Lipscomb | Bronopol | 52-51-7 | 1 | 0.002912% | 0.0001% | 0.0001% | 0.0001% | 1 | 0.0001645% | 100% | 100% | 100%
Texas | Lipscomb | C10-C16 ethoxylated alcohol | 68002-97-1 | 1 | 0.002912% | 0.00137% | 0.00137% | 0.00137% | 1 | 0.0001645% | 0.01223% | 0.01223% | 0.01223%
Texas | Lipscomb | Calcium fluoride | 7789-75-5 | 1 | 0.002912% | 0.00689% | 0.00689% | 0.00689% | 1 | 0.0001645% | 90% | 90% | 90%
Texas | Lipscomb | Calcium hydroxide | 1305-62-0 | 1 | 0.002912% | 0% | 0% | 0% | 1 | 0.0001645% | 10% | 10% | 10%
Texas | Lipscomb | Calcium peroxide | 1305-79-9 | 1 | 0.002912% | 0% | 0% | 0% | 1 | 0.0001645% | 30% | 30% | 30%
Texas | Lipscomb | Cinnamaldehyde (3-phenyl-2-propenal) | 104-55-2 | 1 | 0.002912% | 0% | 0% | 0% | 1 | 0.0001645% | 10% | 10% | 10%
Texas | Lipscomb | Citrus terpenes | 94266-47-4 | 1 | 0.002912% | 0% | 0% | 0% | 1 | 0.0001645% | 25% | 25% | 25%
Texas | Lipscomb | Copolymer of acrylamide and sodium acrylate | 25987-30-8 | 1 | 0.002912% | 0.00843% | 0.00843% | 0.00843% | 1 | 0.0001645% | 25% | 25% | 25%
Texas | Lipscomb | Erucic amidopropyl dimethyl detaine | 149879-98-1 | 1 | 0.002912% | 0.6026% | 0.6026% | 0.6026% | 1 | 0.0001645% | 3.692% | 3.692% | 3.692%
Texas | Lipscomb | Ethoxylated C14-15 alcohols | 68951-67-7 | 1 | 0.002912% | 0.00025% | 0.00025% | 0.00025% | 1 | 0.0001645% | 0.00256% | 0.00256% | 0.00256%
Texas | Lipscomb | Ethoxylated propoxylated C12-14 alcohols | 68439-51-0 | 1 | 0.002912% | 0.00159% | 0.00159% | 0.00159% | 1 | 0.0001645% | 2% | 2% | 2%
Texas | Lipscomb | Fatty acids, tall-oil | 61790-12-3 | 1 | 0.002912% | 0.00066% | 0.00066% | 0.00066% | 1 | 0.0001645% | 0.00668% | 0.00668% | 0.00668%
Texas | Lipscomb | Formic acid, potassium salt | 590-29-4 | 1 | 0.002912% | 0.04% | 0.04% | 0.04% | 1 | 0.0001645% | 40% | 40% | 40%
Texas | Lipscomb | Glycine, N,N-bis(carboxymethyl)-, trisodium salt | 5064-31-3 | 1 | 0.002912% | 2e-05% | 2e-05% | 2e-05% | 1 | 0.0001645% | 2% | 2% | 2%
Texas | Lipscomb | Glycolic acid | 79-14-1 | 1 | 0.002912% | 0.01214% | 0.01214% | 0.01214% | 1 | 0.0001645% | 0.07609% | 0.07609% | 0.07609%
Texas | Lipscomb | Guar gum, carboxymethyl 2-hydroxypropyl ether, sodium salt | 68130-15-4 | 1 | 0.002912% | 0.04665% | 0.04665% | 0.04665% | 1 | 0.0001645% | 60% | 60% | 60%
Texas | Lipscomb | Poly(oxy-1,2-ethanediyl), alpha-(nonylphenyl)-omega-hydroxy- , branched | 68412-54-4 | 1 | 0.002912% | 0% | 0% | 0% | 1 | 0.0001645% | 10% | 10% | 10%
Texas | Lipscomb | Poly(sodium-p-styrenesulfonate) | 25704-18-1 | 1 | 0.002912% | 0.6262% | 0.6262% | 0.6262% | 1 | 0.0001645% | 3.837% | 3.837% | 3.837%
Texas | Lipscomb | Poly(vinyl alcohol) | 25213-24-5 | 1 | 0.002912% | 0.05924% | 0.05924% | 0.05924% | 1 | 0.0001645% | 0.3629% | 0.3629% | 0.3629%
Texas | Lipscomb | Polyvinyl acetate, partially hydrolyzed | 304443-60-5 | 1 | 0.002912% | 0.00077% | 0.00077% | 0.00077% | 1 | 0.0001645% | 0.00469% | 0.00469% | 0.00469%
Texas | Lipscomb | Potassium persulfate | 7727-21-1 | 1 | 0.002912% | 0.04553% | 0.04553% | 0.04553% | 1 | 0.0001645% | 90% | 90% | 90%
Texas | Lipscomb | Rosin | 8050-09-7 | 1 | 0.002912% | 0.00115% | 0.00115% | 0.00115% | 1 | 0.0001645% | 15% | 15% | 15%
Texas | Lipscomb | Sodium bicarbonate | 144-55-8 | 1 | 0.002912% | 0.7769% | 0.7769% | 0.7769% | 1 | 0.0001645% | 4.869% | 4.869% | 4.869%
Texas | Lipscomb | Sodium bromate | 7789-38-0 | 1 | 0.002912% | 0% | 0% | 0% | 1 | 0.0001645% | 100% | 100% | 100%
Texas | Lipscomb | Sodium carbonate | 497-19-8 | 1 | 0.002912% | 0.00896% | 0.00896% | 0.00896% | 1 | 0.0001645% | 100% | 100% | 100%
Texas | Lipscomb | Sodium chlorite | 7758-19-2 | 1 | 0.002912% | 0% | 0% | 0% | 2 | 0.0003289% | 10% | 5.5% | 14.5%
Texas | Lipscomb | Sodium chloroacetate | 3926-62-3 | 1 | 0.002912% | 0.0078% | 0.0078% | 0.0078% | 1 | 0.0001645% | 0.04781% | 0.04781% | 0.04781%
Texas | Lipscomb | Sodium metaborate | 7775-19-1 | 1 | 0.002912% | 3e-05% | 3e-05% | 3e-05% | 1 | 0.0001645% | 1.4% | 1.4% | 1.4%
Texas | Lipscomb | Sodium metaborate tetrahydrate | 10555-76-7 | 1 | 0.002912% | 0.00184% | 0.00184% | 0.00184% | 1 | 0.0001645% | 25% | 25% | 25%
Texas | Lipscomb | Solvent naphtha, petroleum, light arom | 64742-95-6 | 1 | 0.002912% | 0.00418% | 0.00418% | 0.00418% | 1 | 0.0001645% | 5% | 5% | 5%
Texas | Lipscomb | Sorbitan, mono-(9Z)-9-octadecenoate | 1338-43-8 | 1 | 0.002912% | 0.00109% | 0.00109% | 0.00109% | 1 | 0.0001645% | 0.00978% | 0.00978% | 0.00978%
Texas | Lipscomb | Sorbitan, monooctadecenoate, poly(oxy-1,2-ethanediyl) derivis. | 9005-67-8 | 1 | 0.002912% | 0.00064% | 0.00064% | 0.00064% | 1 | 0.0001645% | 0.00571% | 0.00571% | 0.00571%
Texas | Lipscomb | Sulfonic acids, C14-16-alkane hydroxy and C14-16-alkene, sodium salts | 68439-57-6 | 1 | 0.002912% | 0.09105% | 0.09105% | 0.09105% | 1 | 0.0001645% | 60% | 60% | 60%
Texas | Lipscomb | Tar bases, quinoline derivatives, benzyl chloride-quaternized | 72480-70-7 | 1 | 0.002912% | 1e-05% | 1e-05% | 1e-05% | 1 | 0.0001645% | 13% | 13% | 13%
Texas | Lipscomb | Tetradecyl dimethyl benzyl ammonium chloride | 139-08-2 | 1 | 0.002912% | 0.00052% | 0.00052% | 0.00052% | 1 | 0.0001645% | 2.5% | 2.5% | 2.5%
Texas | Lipscomb | Thiocyanic acid, ammonium salt | 1762-95-4 | 1 | 0.002912% | 0.00067% | 0.00067% | 0.00067% | 1 | 0.0001645% | 0.00603% | 0.00603% | 0.00603%
Texas | Lipscomb | Thiourea polymer | 68527-49-1 | 1 | 0.002912% | 0.00054% | 0.00054% | 0.00054% | 1 | 0.0001645% | 0.0055% | 0.0055% | 0.0055%
Texas | Lipscomb | Titanium(4+) 2-[bis(2-hydroxyethyl)amino]ethanolate propan-2-olate (1:2:2) | 36673-16-2 | 1 | 0.002912% | 0.197% | 0.197% | 0.197% | 1 | 0.0001645% | 1.234% | 1.234% | 1.234%
Texas | Lipscomb | Triethyl phosphate | 78-40-0 | 1 | 0.002912% | 0% | 0% | 0% | 1 | 0.0001645% | 7% | 7% | 7%
Texas | Lipscomb | Trisodium phosphate | 7601-54-9 | 1 | 0.002912% | 0.0007% | 0.0007% | 0.0007% | 1 | 0.0001645% | 5% | 5% | 5%
Texas | Lipscomb | Zirconium,tetrakis[2-[bis(2-hydroxyethyl)amino-kN]ethanolato-kO]- | 101033-44-7 | 1 | 0.002912% | 0.08706% | 0.08706% | 0.08706% | 1 | 0.0001645% | 100% | 100% | 100%
Texas | Live Oak | Methanol | 67-56-1 | 136 | 0.396% | 0.009015% | 0.00038% | 0.03804% | 200 | 0.03289% | 30% | 0.05292% | 100%
Texas | Live Oak | Ethylene glycol | 107-21-1 | 127 | 0.3698% | 0.04858% | 0.006288% | 0.1049% | 256 | 0.0421% | 60% | 0.8171% | 60%
Texas | Live Oak | Hydrochloric acid | 7647-01-0 | 127 | 0.3698% | 0.07708% | 0.01215% | 0.3975% | 134 | 0.02204% | 40% | 0.07725% | 60%
Texas | Live Oak | Potassium hydroxide | 1310-58-3 | 117 | 0.3407% | 0.04315% | 1e-05% | 0.0728% | 118 | 0.01941% | 40% | 0.00011% | 50%
Texas | Live Oak | Guar gum | 9000-30-0 | 112 | 0.3261% | 0.2983% | 0.1834% | 2.046% | 112 | 0.01842% | 50% | 1.711% | 100%
Texas | Live Oak | Quartz | 14808-60-7 | 110 | 0.3203% | 0.008835% | 0.006273% | 18.15% | 116 | 0.01908% | 5% | 2% | 100%
Texas | Live Oak | Glutaraldehyde | 111-30-8 | 104 | 0.3028% | 0.01362% | 0.004197% | 0.01516% | 104 | 0.0171% | 60% | 0.02365% | 60%
Texas | Live Oak | Sodium hydroxide | 1310-73-2 | 95 | 0.2766% | 0.05781% | 2e-05% | 0.1174% | 98 | 0.01612% | 1.9% | 0.3062% | 30%
Texas | Live Oak | Distillates, petroleum, hydrotreated light | 64742-47-8 | 86 | 0.2504% | 0.334% | 0.202% | 0.4156% | 173 | 0.02845% | 65% | 30% | 70%
Texas | Live Oak | Peroxydisulfuric acid, diammonium salt | 7727-54-0 | 83 | 0.2417% | 0.0026% | 0.000632% | 0.008216% | 86 | 0.01414% | 0.1058% | 0.006582% | 100%
Texas | Live Oak | Isopropanol | 67-63-0 | 82 | 0.2388% | 0.001285% | 1e-05% | 0.01258% | 86 | 0.01414% | 30% | 0.0004725% | 100%
Texas | Live Oak | Ethanol | 64-17-5 | 81 | 0.2358% | 0.00024% | 0.00023% | 0.04882% | 81 | 0.01332% | 1% | 1% | 60%
Texas | Live Oak | Sodium chloride | 7647-14-5 | 79 | 0.23% | 0.00748% | 0.00064% | 0.008724% | 79 | 0.01299% | 40% | 4.503% | 40%
Texas | Live Oak | Sodium thiosulfate | 7772-98-7 | 78 | 0.2271% | 0.1354% | 0.06471% | 0.4269% | 78 | 0.01283% | 3.529% | 0.4708% | 60%
Texas | Live Oak | Sodium chlorite | 7758-19-2 | 74 | 0.2155% | 0.00096% | 0.00021% | 0.001101% | 74 | 0.01217% | 5% | 5% | 10%
Texas | Live Oak | Carbonic acid, dipotassium salt | 584-08-7 | 73 | 0.2126% | 0.08021% | 0.03749% | 0.2574% | 73 | 0.01201% | 60% | 60% | 60%
Texas | Live Oak | Boric acid | 10043-35-3 | 68 | 0.198% | 0.01964% | 0.001249% | 0.05645% | 68 | 0.01118% | 25% | 25% | 30%
Texas | Live Oak | Glycine, N,N-bis(carboxymethyl)-, trisodium salt | 5064-31-3 | 65 | 0.1893% | 0.00038% | 1e-05% | 0.001066% | 65 | 0.01069% | 0.00822% | 3.2e-05% | 100%
Texas | Live Oak | Propargyl alcohol | 107-19-7 | 63 | 0.1834% | 0.00137% | 4e-05% | 0.002237% | 63 | 0.01036% | 0.03228% | 0.000364% | 100%
Texas | Live Oak | Water | 7732-18-5 | 61 | 0.1776% | 0.01616% | 1e-05% | 0.6558% | 203 | 0.03339% | 65% | 37% | 90%
Texas | Live Oak | Quaternary ammonium compounds, benzyl-C12-16-alkyldimethyl, chlorides | 68424-85-1 | 57 | 0.166% | 0.0024% | 0.00215% | 0.002596% | 57 | 0.009375% | 10% | 10% | 10%
Texas | Live Oak | Acetic acid | 64-19-7 | 54 | 0.1572% | 0.00871% | 0.003628% | 0.02742% | 59 | 0.009704% | 30% | 15% | 60.2%
Texas | Live Oak | Phenolic resin | 9003-35-4 | 53 | 0.1543% | 0.1196% | 0.041% | 0.2876% | 54 | 0.008881% | 1.858% | 0.4838% | 10.25%
Texas | Live Oak | 2-Butoxyethanol | 111-76-2 | 52 | 0.1514% | 4e-05% | 0% | 0.0002406% | 54 | 0.008881% | 5% | 4.3% | 15%
Texas | Live Oak | Citric acid | 77-92-9 | 51 | 0.1485% | 0.00684% | 0.000565% | 0.01924% | 51 | 0.008388% | 70% | 40% | 70%
Texas | Live Oak | 1,2-Propylene glycol | 57-55-6 | 48 | 0.1398% | 0.000375% | 0.0002635% | 0.01547% | 54 | 0.008881% | 70% | 31.25% | 70%
Texas | Live Oak | Antimony potassium oxide | 29638-69-5 | 48 | 0.1398% | 0.00022% | 0% | 0.002661% | 48 | 0.007895% | 60% | 60% | 66.5%
Texas | Live Oak | N,N-Dimethylformamide | 68-12-2 | 48 | 0.1398% | 0.000245% | 0.0001635% | 0.0007045% | 48 | 0.007895% | 30% | 15.45% | 30%
Texas | Live Oak | Poly(oxy-1,2-ethanediyl), alpha-(nonylphenyl)-omega-hydroxy- , branched | 68412-54-4 | 48 | 0.1398% | 8e-05% | 5e-05% | 0.0002643% | 48 | 0.007895% | 10% | 5% | 10%
Texas | Live Oak | Potassium acetate | 127-08-2 | 48 | 0.1398% | 1e-05% | 0% | 0.00027% | 48 | 0.007895% | 7% | 7% | 7%
Texas | Live Oak | Triethyl phosphate | 78-40-0 | 48 | 0.1398% | 4e-05% | 3e-05% | 0.0001543% | 48 | 0.007895% | 5% | 3.7% | 5%
Texas | Live Oak | Sodium bromate | 7789-38-0 | 47 | 0.1369% | 0.00078% | 0.00041% | 0.03197% | 47 | 0.00773% | 0.01441% | 0.005735% | 49.18%
Texas | Live Oak | Cinnamaldehyde (3-phenyl-2-propenal) | 104-55-2 | 46 | 0.1339% | 8e-05% | 5.25e-05% | 0.0002865% | 46 | 0.007566% | 10% | 6.25% | 10%
Texas | Live Oak | Ethoxylated C12-16 alcohols | 68551-12-2 | 46 | 0.1339% | 0.01615% | 0.007378% | 0.01763% | 46 | 0.007566% | 40% | 21.25% | 40%
Texas | Live Oak | Boron sodium oxide | 1330-43-4 | 45 | 0.131% | 0.00815% | 0.006262% | 0.01278% | 45 | 0.007401% | 0.1388% | 0.03261% | 0.222%
Texas | Live Oak | Potassium chloride | 7447-40-7 | 45 | 0.131% | 0.00204% | 0.001508% | 0.002344% | 45 | 0.007401% | 10% | 10% | 10%
Texas | Live Oak | Poly(oxy-1,2-ethanediyl), alpha-hexyl-omega-hydroxy | 31726-34-8 | 44 | 0.1281% | 0.0114% | 0.00407% | 0.01316% | 44 | 0.007237% | 0.1636% | 0.0446% | 0.3656%
Texas | Live Oak | 1-(Phenylmethyl)pyridinium Et Me derivs., chlorides | 68909-18-2 | 43 | 0.1252% | 0.00011% | 7.1e-05% | 0.000149% | 43 | 0.007072% | 13% | 13% | 13%
Texas | Live Oak | N-Lauryl-2-pyrrolidone | 2687-96-9 | 43 | 0.1252% | 0.00284% | 0.002471% | 0.003105% | 43 | 0.007072% | 7% | 7% | 7%
Texas | Live Oak | Formic acid | 64-18-6 | 41 | 0.1194% | 0.0188% | 0.00076% | 0.04993% | 42 | 0.006908% | 0.561% | 0.006463% | 81%
Texas | Live Oak | Tetramethylammonium chloride | 75-57-0 | 40 | 0.1165% | 0.1485% | 0.03925% | 0.1661% | 40 | 0.006579% | 60% | 0.314% | 60%
Texas | Live Oak | Ethoxylated propoxylated C12-14 alcohols | 68439-51-0 | 37 | 0.1077% | 0.00842% | 0.006944% | 0.009838% | 37 | 0.006085% | 2% | 2% | 2%
Texas | Live Oak | Triethanolamine | 102-71-6 | 37 | 0.1077% | 0.09123% | 0.07262% | 0.1072% | 37 | 0.006085% | 1.396% | 0.3755% | 2.562%
Texas | Live Oak | Corn sugar gum | 11138-66-2 | 35 | 0.1019% | 0.01183% | 0% | 0.0155% | 43 | 0.007072% | 0.2168% | 0.05089% | 37%
Texas | Live Oak | Ethylenediaminetetraacetic acid tetrasodium salt hydrate | 64-02-8 | 35 | 0.1019% | 0.00814% | 0.000247% | 0.02834% | 35 | 0.005756% | 0.2315% | 0.002492% | 0.6161%
Texas | Live Oak | Sodium erythorbate | 6381-77-7 | 35 | 0.1019% | 0.00184% | 4.4e-05% | 0.02163% | 35 | 0.005756% | 0.0327% | 0.000471% | 1.128%
Texas | Live Oak | Ethanolamine | 141-43-5 | 32 | 0.09317% | 0.000705% | 0.000172% | 0.00171% | 32 | 0.005263% | 7% | 6.1% | 7%
Texas | Live Oak | Quaternary ammonium compounds, dicoco alkyldimethyl, chlorides | 61789-77-3 | 30 | 0.08735% | 0.0005% | 0.0002085% | 0.0005565% | 30 | 0.004934% | 0.004325% | 0.001115% | 0.01575%
Texas | Live Oak | Tri-n-butyl tetradecyl phosphonium chloride | 81741-28-8 | 30 | 0.08735% | 0.00309% | 0.002569% | 0.0035% | 30 | 0.004934% | 10% | 10% | 10%
Texas | Live Oak | Naphthalene | 91-20-3 | 28 | 0.08153% | 0.003635% | 0.0007035% | 0.004588% | 28 | 0.004605% | 5% | 0.005537% | 5%
Texas | Live Oak | Solvent naphtha, petroleum, heavy arom. | 64742-94-5 | 28 | 0.08153% | 0.02184% | 0.003527% | 0.02756% | 28 | 0.004605% | 30% | 0.02771% | 30%
Texas | Live Oak | Ammonium acetate | 631-61-8 | 27 | 0.07862% | 0.02854% | 0.012% | 0.06676% | 27 | 0.004441% | 100% | 100% | 100%
Texas | Live Oak | Methenamine | 100-97-0 | 27 | 0.07862% | 0.04474% | 0.01564% | 0.0593% | 27 | 0.004441% | 2% | 2% | 2%
Texas | Live Oak | 1,2,4-Trimethylbenzene | 95-63-6 | 24 | 0.06988% | 0.000735% | 0.0006545% | 0.00445% | 24 | 0.003947% | 1% | 1% | 1%
Texas | Live Oak | Poly(oxy-1,2-ethanediyl)-nonylphenyl-hydroxy (mixture) | 127087-87-0 | 24 | 0.06988% | 0.003675% | 0.003288% | 0.006884% | 24 | 0.003947% | 5% | 5% | 5%
Texas | Live Oak | Alkenes, C>10 .alpha.- | 64743-02-8 | 21 | 0.06115% | 0.00011% | 1e-05% | 0.00062% | 21 | 0.003454% | 0.00082% | 0.00012% | 0.04617%
Texas | Live Oak | Ethoxylated C14-15 alcohols | 68951-67-7 | 21 | 0.06115% | 0.00024% | 2e-05% | 0.0014% | 21 | 0.003454% | 0.00184% | 0.00026% | 0.1039%
Texas | Live Oak | Thiourea polymer | 68527-49-1 | 21 | 0.06115% | 0.00051% | 4e-05% | 0.00301% | 21 | 0.003454% | 0.00395% | 0.00057% | 0.2233%
Texas | Live Oak | Fatty acids, tall-oil | 61790-12-3 | 20 | 0.05823% | 0.00061% | 4.9e-05% | 0.003612% | 20 | 0.003289% | 0.004765% | 0.000678% | 0.1123%
Texas | Live Oak | Glycine, N,N'-1,2-ethanediylbis[N-(carboxymethyl)-, disodium salt | 139-33-3 | 20 | 0.05823% | 9e-05% | 1e-05% | 0.00033% | 20 | 0.003289% | 0.000715% | 6.85e-05% | 0.0101%
Texas | Live Oak | Glycolic acid sodium salt | 2836-32-0 | 20 | 0.05823% | 0.000265% | 1e-05% | 0.0009805% | 20 | 0.003289% | 0.00214% | 0.0001955% | 0.0303%
Texas | Live Oak | Trisodium ethylenediaminetetraacetate | 150-38-9 | 20 | 0.05823% | 9e-05% | 1e-05% | 0.00033% | 20 | 0.003289% | 0.000715% | 6.85e-05% | 0.0101%
Texas | Live Oak | 1-Benzylquinolinium chloride | 15619-48-4 | 16 | 0.04659% | 0.003105% | 0.001397% | 0.009295% | 16 | 0.002632% | 10% | 10% | 10%
Texas | Live Oak | 2,2-Dibromo-3-nitrilopropionamide | 10222-01-2 | 12 | 0.03494% | 0.000425% | 0% | 0.003554% | 12 | 0.001974% | 100% | 10% | 100%
Texas | Live Oak | 1,2-Benzisothiazolin-3-one | 2634-33-5 | 10 | 0.02912% | 1e-05% | 1e-05% | 1e-05% | 10 | 0.001645% | 1e-05% | 1e-05% | 1e-05%
Texas | Live Oak | 2-Propenoic acid, 2-ethylhexyl ester, polymer with 2-hydroxyethyl 2- propenoate | 36089-45-9 | 10 | 0.02912% | 1e-05% | 1e-05% | 1e-05% | 10 | 0.001645% | 1e-05% | 1e-05% | 7.1e-05%
Texas | Live Oak | Dimethyl polysiloxane | 63148-62-9 | 10 | 0.02912% | 3.5e-05% | 3e-05% | 0.0002365% | 10 | 0.001645% | 0.000245% | 0.00021% | 0.001507%
Texas | Live Oak | Edifas B | 9004-32-4 | 10 | 0.02912% | 1e-05% | 1e-05% | 1e-05% | 10 | 0.001645% | 1e-05% | 1e-05% | 2e-05%
Texas | Live Oak | Fatty acids, C18-unsatd., dimers, ethoxylated propoxylated | 68308-89-4 | 10 | 0.02912% | 1e-05% | 1e-05% | 1e-05% | 10 | 0.001645% | 1e-05% | 1e-05% | 7.1e-05%
Texas | Live Oak | Polysorbate 80 | 9005-65-6 | 10 | 0.02912% | 1e-05% | 1e-05% | 1e-05% | 10 | 0.001645% | 1e-05% | 1e-05% | 2e-05%
Texas | Live Oak | Silica, amorphous precipitated | 67762-90-7 | 10 | 0.02912% | 1e-05% | 1e-05% | 5.55e-05% | 10 | 0.001645% | 6e-05% | 5e-05% | 0.0003705%
Texas | Live Oak | Siloxanes and Silicones, di-Me, 3-hydroxypropyl Me, ethoxylated propoxylated | 68937-55-3 | 10 | 0.02912% | 1e-05% | 1e-05% | 1e-05% | 10 | 0.001645% | 1e-05% | 1e-05% | 7.1e-05%
Texas | Live Oak | Sodium nitrite | 7632-00-0 | 10 | 0.02912% | 1e-05% | 1e-05% | 1e-05% | 10 | 0.001645% | 1e-05% | 1e-05% | 1.55e-05%
Texas | Live Oak | Sorbitan, monooctadecanoate | 1338-41-6 | 10 | 0.02912% | 1e-05% | 1e-05% | 2e-05% | 10 | 0.001645% | 2e-05% | 2e-05% | 0.000142%
Texas | Live Oak | Tetrahydro-3,5-dimethyl,2H-1,3,5-thiadiazine-2-thione | 533-74-4 | 10 | 0.02912% | 1e-05% | 1e-05% | 1e-05% | 10 | 0.001645% | 1e-05% | 1e-05% | 1e-05%
Texas | Live Oak | Sodium persulfate | 7775-27-1 | 9 | 0.02621% | 0.00156% | 0% | 0.00171% | 9 | 0.00148% | 100% | 100% | 100%
Texas | Live Oak | 2-bromo-3-nitrilopropionamide | 1113-55-9 | 7 | 0.02038% | 2e-05% | 0% | 2e-05% | 7 | 0.001151% | 5% | 5% | 5%
Texas | Live Oak | Bronopol | 52-51-7 | 7 | 0.02038% | 0.00041% | 0% | 0.000427% | 7 | 0.001151% | 100% | 100% | 100%
Texas | Live Oak | Polyethylene glycol | 25322-68-3 | 6 | 0.01747% | 0.001615% | 0.001555% | 0.01818% | 6 | 0.0009868% | 0.01283% | 0.01193% | 70%
Texas | Live Oak | Potassium metaborate | 13709-94-9 | 5 | 0.01456% | 0% | 0% | 0% | 5 | 0.0008223% | 60% | 60% | 60%
Texas | Live Oak | Propanol, 1(or 2)-(2-methoxymethylethoxy)- | 34590-94-8 | 5 | 0.01456% | 0% | 0% | 0% | 13 | 0.002138% | 37% | 37% | 37%
Texas | Live Oak | Tar bases, quinoline derivatives, benzyl chloride-quaternized | 72480-70-7 | 5 | 0.01456% | 0.000685% | 8.4e-05% | 0.0008484% | 5 | 0.0008223% | 10% | 10% | 10%
Texas | Live Oak | 2-Propenoic acid, polymer with sodium phosphinate (1:1), sodium salt | 129898-01-7 | 4 | 0.01165% | 0.01535% | 0.01461% | 0.01611% | 4 | 0.0006579% | 0.1206% | 0.112% | 0.1273%
Texas | Live Oak | Acetic anhydride | 108-24-7 | 4 | 0.01165% | 0.01367% | 0.008418% | 0.01476% | 4 | 0.0006579% | 60% | 60% | 60%
Texas | Live Oak | Alcohols, C11-14-iso-, C13-rich, ethoxylated | 78330-21-9 | 4 | 0.01165% | 0.003515% | 0.003447% | 0.003625% | 4 | 0.0006579% | 0.02735% | 0.02654% | 0.02901%
Texas | Live Oak | Alcohols, C7-9-iso-, C8-rich, ethoxylated | 78330-19-5 | 4 | 0.01165% | 0.00711% | 0.006967% | 0.00733% | 4 | 0.0006579% | 0.05525% | 0.05364% | 0.05862%
Texas | Live Oak | Alcohols, C9-11-iso-, C10-rich, ethoxylated | 78330-20-8 | 4 | 0.01165% | 0.00711% | 0.006967% | 0.00733% | 4 | 0.0006579% | 0.05525% | 0.05364% | 0.05862%
Texas | Live Oak | Alkylaryl sulphonic acid | 27176-87-0 | 4 | 0.01165% | 0% | 0% | 0% | 4 | 0.0006579% | 15% | 15% | 15%
Texas | Live Oak | Calcium chloride | 10043-52-4 | 4 | 0.01165% | 0.001455% | 0.001382% | 0.001528% | 4 | 0.0006579% | 0.01142% | 0.0106% | 0.01206%
Texas | Live Oak | Diethylene glycol | 111-46-6 | 4 | 0.01165% | 0.00016% | 0.0001515% | 0.0001685% | 4 | 0.0006579% | 0.00127% | 0.00118% | 0.001342%
Texas | Live Oak | Glycolic acid | 79-14-1 | 4 | 0.01165% | 0% | 0% | 0% | 4 | 0.0006579% | 15% | 15% | 15%
Texas | Live Oak | Methoxyacetic acid | 625-45-6 | 4 | 0.01165% | 0% | 0% | 0% | 4 | 0.0006579% | 5% | 5% | 5%
Texas | Live Oak | Morpholinium, 4-ethyl-4-hexadecyl-, ethyl sulfate | 78-21-7 | 4 | 0.01165% | 4.5e-05% | 4e-05% | 5e-05% | 4 | 0.0006579% | 0.00033% | 0.000293% | 0.00035%
Texas | Live Oak | Oxyalkylated nonyl phenolic resin | 30846-35-6 | 4 | 0.01165% | 0.00531% | 0.00521% | 0.005478% | 4 | 0.0006579% | 0.04131% | 0.04009% | 0.04382%
Texas | Live Oak | Polysorbate 20 | 9005-64-5 | 4 | 0.01165% | 0.000715% | 0.0006245% | 0.00078% | 4 | 0.0006579% | 0.00549% | 0.004804% | 0.00587%
Texas | Live Oak | Quaternary ammonium compounds, benzyl-C10-16-alkyldimethyl,áchlorides | 68989-00-4 | 4 | 0.01165% | 0.003515% | 0.003447% | 0.003625% | 4 | 0.0006579% | 0.02735% | 0.02654% | 0.02901%
Texas | Live Oak | Solvent naphtha, petroleum, heavy aliph. | 64742-96-7 | 4 | 0.01165% | 0.0133% | 0.007981% | 0.1332% | 4 | 0.0006579% | 100% | 70.25% | 100%
Texas | Live Oak | Synthetic organic polymer | 9051-89-2 | 4 | 0.01165% | 0.1498% | 0.1312% | 0.1637% | 4 | 0.0006579% | 1.152% | 1.009% | 1.232%
Texas | Live Oak | (4R)-1-methyl-4-(prop-1-en-2-yl)cyclohexene | 5989-27-5 | 3 | 0.008735% | 0.007331% | 0.007086% | 0.007489% | 3 | 0.0004934% | 20% | 20% | 20%
Texas | Live Oak | Choline chloride | 67-48-1 | 3 | 0.008735% | 0.01475% | 0.008801% | 0.02819% | 3 | 0.0004934% | 70% | 70% | 70%
Texas | Live Oak | Formic acid, potassium salt | 590-29-4 | 3 | 0.008735% | 0.08386% | 0.07843% | 0.08986% | 3 | 0.0004934% | 50% | 50% | 50%
Texas | Live Oak | N-Methyl-2-pyrrolidone | 872-50-4 | 3 | 0.008735% | 0.011% | 0.01063% | 0.01123% | 3 | 0.0004934% | 30% | 30% | 30%
Texas | Live Oak | Naphtha, petroleum, hydrotreated heavy | 64742-48-9 | 3 | 0.008735% | 0.381% | 0.05552% | 0.3973% | 3 | 0.0004934% | 60% | 60% | 60%
Texas | Live Oak | Poly(oxy-1,2-ethanediyl), .alpha.,.alpha.'-[[(9Z)-9-octadecenylimino]di-2,1-ethanediyl]bis[.omega.-hydroxy- | 26635-93-8 | 3 | 0.008735% | 0.002373% | 0.00182% | 0.002685% | 3 | 0.0004934% | 5% | 5% | 5%
Texas | Live Oak | Sodium carbonate | 497-19-8 | 3 | 0.008735% | 0.00494% | 0.003599% | 0.006641% | 3 | 0.0004934% | 0.03893% | 0.02766% | 0.05319%
Texas | Live Oak | 1-Decanol | 112-30-1 | 2 | 0.005823% | 4.5e-05% | 4.05e-05% | 4.95e-05% | 2 | 0.0003289% | 5% | 5% | 5%
Texas | Live Oak | 1-Octanol | 111-87-5 | 2 | 0.005823% | 4.5e-05% | 4.05e-05% | 4.95e-05% | 2 | 0.0003289% | 5% | 5% | 5%
Texas | Live Oak | Calcium carbonate (Limestone) | 1317-65-3 | 2 | 0.005823% | 0.005555% | 0.005334% | 0.005776% | 2 | 0.0003289% | 5% | 5% | 5%
Texas | Live Oak | Calcium hydroxide | 1305-62-0 | 2 | 0.005823% | 0.005555% | 0.005334% | 0.005776% | 2 | 0.0003289% | 5% | 5% | 5%
Texas | Live Oak | Calcium peroxide | 1305-79-9 | 2 | 0.005823% | 0.01111% | 0.01067% | 0.01154% | 2 | 0.0003289% | 10% | 10% | 10%
Texas | Live Oak | Distillates, petroleum, hydrotreated light paraffinic | 64742-55-8 | 2 | 0.005823% | 0.3636% | 0.3166% | 0.4105% | 2 | 0.0003289% | 60% | 60% | 60%
Texas | Live Oak | Hemicellulase enzyme | 9012-54-8 | 2 | 0.005823% | 0% | 0% | 0% | 2 | 0.0003289% | 15% | 15% | 15%
Texas | Live Oak | Phosphoric acid Divosan X-Tend formulation | 7664-38-2 | 2 | 0.005823% | 0% | 0% | 0% | 4 | 0.0006579% | 0.01% | 0.01% | 0.01%
Texas | Live Oak | Solvent naphtha, petroleum, light arom | 64742-95-6 | 2 | 0.005823% | 0.02189% | 0.02114% | 0.02263% | 2 | 0.0003289% | 30% | 30% | 30%
Texas | Live Oak | Tetrakis(hydroxymethyl)phosphonium sulfate | 55566-30-8 | 2 | 0.005823% | 0.007505% | 0.00697% | 0.008041% | 2 | 0.0003289% | 100% | 100% | 100%
Texas | Live Oak | White mineral oil, petroleum | 8042-47-5 | 2 | 0.005823% | 0.1111% | 0.1067% | 0.1155% | 2 | 0.0003289% | 100% | 100% | 100%
Texas | Live Oak | Alkyl* dimethyl ethylbenzyl ammonium chloride *(60%C14, 30%C16, 5%C12, 5%C18) | 68956-79-6 | 1 | 0.002912% | 0.00057% | 0.00057% | 0.00057% | 1 | 0.0001645% | 10% | 10% | 10%
Texas | Live Oak | Ammonium chloride | 12125-02-9 | 1 | 0.002912% | 0.00075% | 0.00075% | 0.00075% | 1 | 0.0001645% | 1.5% | 1.5% | 1.5%
Texas | Live Oak | Boron sodium oxide pentahydrate | 12179-04-3 | 1 | 0.002912% | 0.02156% | 0.02156% | 0.02156% | 1 | 0.0001645% | 30% | 30% | 30%
Texas | Live Oak | Chloride | 16887-00-6 | 1 | 0.002912% | 0.0082% | 0.0082% | 0.0082% | 1 | 0.0001645% | 30% | 30% | 30%
Texas | Live Oak | Cristobalite | 14464-46-1 | 1 | 0.002912% | 0.00079% | 0.00079% | 0.00079% | 1 | 0.0001645% | 5% | 5% | 5%
Texas | Live Oak | D-Glucitol | 50-70-4 | 1 | 0.002912% | 0.1188% | 0.1188% | 0.1188% | 1 | 0.0001645% | 1.807% | 1.807% | 1.807%
Texas | Live Oak | Hydrogen fluoride (Hydrofluoric acid) | 7664-39-3 | 1 | 0.002912% | 0.08723% | 0.08723% | 0.08723% | 1 | 0.0001645% | 5% | 5% | 5%
Texas | Live Oak | Quaternary ammonium compounds, benzyl-C12-18-alkyldimethyl, chlorides | 68391-01-5 | 1 | 0.002912% | 0.00057% | 0.00057% | 0.00057% | 1 | 0.0001645% | 10% | 10% | 10%
Texas | Live Oak | Sodium metaborate | 7775-19-1 | 1 | 0.002912% | 6e-05% | 6e-05% | 6e-05% | 1 | 0.0001645% | 2% | 2% | 2%
Texas | Live Oak | Sodium perborate tetrahydrate | 10486-00-7 | 1 | 0.002912% | 0.00163% | 0.00163% | 0.00163% | 1 | 0.0001645% | 100% | 100% | 100%
Texas | Live Oak | Sodium peroxometaborate | 7632-04-4 | 1 | 0.002912% | 0.00288% | 0.00288% | 0.00288% | 1 | 0.0001645% | 100% | 100% | 100%
Texas | Live Oak | Triphosphoric acid, pentasodium salt | 7758-29-4 | 1 | 0.002912% | 0.279% | 0.279% | 0.279% | 1 | 0.0001645% | 93% | 93% | 93%
Texas | Loving | Ethylene glycol | 107-21-1 | 93 | 0.2708% | 0.01892% | 0.00191% | 0.09642% | 103 | 0.01694% | 30% | 0.14% | 40%
Texas | Loving | Peroxydisulfuric acid, diammonium salt | 7727-54-0 | 79 | 0.23% | 0.01356% | 0.001211% | 0.04249% | 95 | 0.01562% | 100% | 0.1166% | 100%
Texas | Loving | Glutaraldehyde | 111-30-8 | 76 | 0.2213% | 0.006735% | 0.00195% | 0.009058% | 77 | 0.01266% | 30% | 0.018% | 30%
Texas | Loving | Methanol | 67-56-1 | 74 | 0.2155% | 0.007255% | 0.0007665% | 0.1909% | 175 | 0.02878% | 40% | 10% | 60%
Texas | Loving | Hydrochloric acid | 7647-01-0 | 67 | 0.1951% | 0.237% | 0.04183% | 1.667% | 67 | 0.01102% | 15% | 3.647% | 39.1%
Texas | Loving | Potassium hydroxide | 1310-58-3 | 67 | 0.1951% | 0.01308% | 0.000532% | 0.05238% | 87 | 0.01431% | 10% | 0.18% | 37%
Texas | Loving | Methenamine | 100-97-0 | 52 | 0.1514% | 0.02961% | 0% | 0.0854% | 52 | 0.008552% | 1% | 0% | 1.45%
Texas | Loving | Phenolic resin | 9003-35-4 | 52 | 0.1514% | 0.1484% | 0.0739% | 0.7235% | 52 | 0.008552% | 5% | 3.181% | 5%
Texas | Loving | Sodium chloride | 7647-14-5 | 48 | 0.1398% | 0.00371% | 0.000334% | 0.0283% | 50 | 0.008223% | 0.03% | 0.006777% | 35.5%
Texas | Loving | Distillates, petroleum, hydrotreated light | 64742-47-8 | 47 | 0.1369% | 0.107% | 0.00797% | 0.3364% | 72 | 0.01184% | 55% | 26% | 64.5%
Texas | Loving | Sodium hydroxide | 1310-73-2 | 46 | 0.1339% | 0.005715% | 0.00071% | 0.04054% | 59 | 0.009704% | 10% | 0.008152% | 30%
Texas | Loving | Propargyl alcohol | 107-19-7 | 44 | 0.1281% | 0.00014% | 2e-05% | 0.000694% | 45 | 0.007401% | 10% | 0.004772% | 10%
Texas | Loving | Water | 7732-18-5 | 43 | 0.1252% | 0.9655% | 0.004286% | 3.683% | 82 | 0.01349% | 85% | 20% | 92.5%
Texas | Loving | Alkyl* dimethyl ethylbenzyl ammonium chloride *(50%C12, 30%C14, 17%C16, 3%C18) | 85409-23-0 | 41 | 0.1194% | 0.00244% | 0.00216% | 0.00312% | 41 | 0.006743% | 10% | 10% | 10%
Texas | Loving | Quartz | 14808-60-7 | 41 | 0.1194% | 0.00388% | 0.00037% | 4.927% | 48 | 0.007895% | 15% | 1.35% | 90.07%
Texas | Loving | Quaternary ammonium compounds, benzyl-C12-18-alkyldimethyl, chlorides | 68391-01-5 | 40 | 0.1165% | 0.002445% | 0.002179% | 0.003137% | 40 | 0.006579% | 10% | 10% | 10%
Texas | Loving | Guar gum | 9000-30-0 | 38 | 0.1106% | 0.1666% | 0.07877% | 0.3463% | 39 | 0.006414% | 100% | 48% | 100%
Texas | Loving | Isopropanol | 67-63-0 | 34 | 0.099% | 0.00056% | 1.3e-05% | 0.07476% | 37 | 0.006085% | 10% | 0.009584% | 60%
Texas | Loving | Acetic acid | 64-19-7 | 32 | 0.09317% | 0.001695% | 5.5e-05% | 0.03107% | 33 | 0.005428% | 50% | 0.02384% | 68%
Texas | Loving | Calcium chloride | 10043-52-4 | 31 | 0.09026% | 0.00367% | 0.00035% | 0.004735% | 31 | 0.005099% | 0.02351% | 0.003215% | 5%
Texas | Loving | Citric acid | 77-92-9 | 30 | 0.08735% | 0.00057% | 0.0001045% | 0.01226% | 31 | 0.005099% | 30% | 30% | 70%
Texas | Loving | Potassium chloride | 7447-40-7 | 29 | 0.08444% | 0.00035% | 0.000308% | 0.001198% | 29 | 0.00477% | 5% | 5% | 5%
Texas | Loving | Carbonic acid, dipotassium salt | 584-08-7 | 24 | 0.06988% | 0.02297% | 0.008527% | 0.1148% | 25 | 0.004112% | 50% | 41.6% | 60%
Texas | Loving | Tetramethylammonium chloride | 75-57-0 | 24 | 0.06988% | 0.08877% | 0.01395% | 0.09629% | 24 | 0.003947% | 0.5994% | 0.3236% | 58.5%
Texas | Loving | Potassium metaborate | 13709-94-9 | 23 | 0.06697% | 0.01418% | 0.004594% | 0.04724% | 23 | 0.003783% | 60% | 30% | 60%
Texas | Loving | Ethylenediaminetetraacetic acid tetrasodium salt hydrate | 64-02-8 | 21 | 0.06115% | 0.0577% | 0.00327% | 48.13% | 21 | 0.003454% | 1% | 0.03602% | 60%
Texas | Loving | Poly(oxy-1,2-ethanediyl), alpha-hexyl-omega-hydroxy | 31726-34-8 | 18 | 0.05241% | 0.01005% | 0.001094% | 0.01243% | 18 | 0.00296% | 0.0696% | 0.0085% | 13%
Texas | Loving | Formic acid, potassium salt | 590-29-4 | 17 | 0.0495% | 0.02725% | 0.01348% | 0.09358% | 17 | 0.002796% | 60% | 60% | 60%
Texas | Loving | Solvent naphtha, petroleum, heavy arom. | 64742-94-5 | 17 | 0.0495% | 0.00889% | 7.6e-05% | 0.03783% | 17 | 0.002796% | 10% | 0.000532% | 30%
Texas | Loving | Ethanol | 64-17-5 | 16 | 0.04659% | 0.04338% | 0.00065% | 0.1662% | 21 | 0.003454% | 12% | 1% | 60%
Texas | Loving | Boron sodium oxide | 1330-43-4 | 14 | 0.04076% | 0.00467% | 0.000933% | 0.01507% | 14 | 0.002303% | 0.08% | 0.005596% | 5%
Texas | Loving | Sodium persulfate | 7775-27-1 | 14 | 0.04076% | 0.00207% | 0.0004195% | 0.02034% | 15 | 0.002467% | 100% | 100% | 100%
Texas | Loving | Ethoxylated propoxylated C12-14 alcohols | 68439-51-0 | 13 | 0.03785% | 0.00575% | 0.003792% | 0.0099% | 13 | 0.002138% | 2% | 2% | 2%
Texas | Loving | Sodium tetraborate decahydrate | 1303-96-4 | 13 | 0.03785% | 7.267% | 0.00168% | 59.13% | 13 | 0.002138% | 1% | 0.114% | 1%
Texas | Loving | Ammonium chloride | 12125-02-9 | 11 | 0.03203% | 0.0009% | 0.0005% | 0.00682% | 11 | 0.001809% | 2% | 2% | 11%
Texas | Loving | Boric acid | 10043-35-3 | 11 | 0.03203% | 0.00661% | 0.005335% | 0.03927% | 11 | 0.001809% | 15% | 15% | 32.5%
Texas | Loving | N,N-Dimethylformamide | 68-12-2 | 11 | 0.03203% | 8e-05% | 7e-05% | 0.000738% | 11 | 0.001809% | 10% | 10% | 16.5%
Texas | Loving | Nonyl phenol ethoxylate | 9016-45-9 | 11 | 0.03203% | 0.04005% | 0.0073% | 0.2385% | 14 | 0.002303% | 50% | 20% | 100%
Texas | Loving | Sulfan blue | 129-17-9 | 11 | 0.03203% | 13.75% | 3.438% | 61.88% | 11 | 0.001809% | 1% | 1% | 1%
Texas | Loving | Copolymer of acrylamide and sodium acrylate | 25987-30-8 | 10 | 0.02912% | 0.0175% | 0.009496% | 0.02652% | 10 | 0.001645% | 40% | 40% | 40%
Texas | Loving | Glycine, N,N-bis(carboxymethyl)-, trisodium salt | 5064-31-3 | 10 | 0.02912% | 0.00016% | 5e-05% | 0.000753% | 11 | 0.001809% | 1% | 0.00046% | 1%
Texas | Loving | Naphthalene | 91-20-3 | 10 | 0.02912% | 0.00366% | 0.001866% | 0.016% | 10 | 0.001645% | 5% | 2.8% | 10%
Texas | Loving | Sodium metaborate tetrahydrate | 10555-76-7 | 10 | 0.02912% | 0.0106% | 0.008894% | 0.01482% | 10 | 0.001645% | 25% | 25% | 25%
Texas | Loving | Tetrakis(hydroxymethyl)phosphonium sulfate | 55566-30-8 | 10 | 0.02912% | 0.01415% | 0.01207% | 0.02659% | 10 | 0.001645% | 50% | 22.68% | 100%
Texas | Loving | Ammonium acetate | 631-61-8 | 9 | 0.02621% | 0.00451% | 0.00024% | 0.02292% | 10 | 0.001645% | 30% | 30% | 100%
Texas | Loving | Silica, amorphous precipitated | 67762-90-7 | 9 | 0.02621% | 0.00237% | 0.000702% | 0.01147% | 9 | 0.00148% | 30% | 30% | 30%
Texas | Loving | Sodium erythorbate | 6381-77-7 | 9 | 0.02621% | 0.00092% | 0.000216% | 0.001078% | 9 | 0.00148% | 100% | 0.003206% | 100%
Texas | Loving | Tri-n-butyl tetradecyl phosphonium chloride | 81741-28-8 | 9 | 0.02621% | 0.00453% | 0.003786% | 0.01221% | 9 | 0.00148% | 10% | 10% | 10%
Texas | Loving | Trimethylamine quaternized polyepichlorohydrin | 51838-31-4 | 9 | 0.02621% | 0.05746% | 0.05086% | 0.06961% | 9 | 0.00148% | 60% | 60% | 60%
Texas | Loving | 1,2,4-Trimethylbenzene | 95-63-6 | 7 | 0.02038% | 0.00073% | 0.000651% | 0.002424% | 7 | 0.001151% | 1% | 1% | 1%
Texas | Loving | 2-Butoxyethanol | 111-76-2 | 7 | 0.02038% | 0.00354% | 7.53e-05% | 0.1205% | 14 | 0.002303% | 10% | 0.6075% | 70.5%
Texas | Loving | Chloride | 16887-00-6 | 7 | 0.02038% | 0.04418% | 0.04173% | 0.04471% | 7 | 0.001151% | 30% | 30% | 30%
Texas | Loving | Monoethanolamine borate | 26038-87-9 | 7 | 0.02038% | 0.06498% | 0.04625% | 0.2122% | 7 | 0.001151% | 100% | 100% | 100%
Texas | Loving | Acetic acid, cobalt(2+) salt | 71-48-7 | 6 | 0.01747% | 0.00363% | 0.001102% | 0.006077% | 6 | 0.0009868% | 10% | 10% | 10%
Texas | Loving | Poly(oxy-1,2-ethanediyl)-nonylphenyl-hydroxy (mixture) | 127087-87-0 | 6 | 0.01747% | 0.003595% | 0.003257% | 0.01263% | 6 | 0.0009868% | 5% | 5% | 5%
Texas | Loving | Sodium chlorite | 7758-19-2 | 6 | 0.01747% | 0.00888% | 0.00468% | 0.009482% | 6 | 0.0009868% | 10% | 10% | 10%
Texas | Loving | Ulexite | 1319-33-1 | 6 | 0.01747% | 0.01367% | 0.01246% | 0.02518% | 6 | 0.0009868% | 60% | 60% | 60%
Texas | Loving | 2-Mercaptoethanol | 60-24-2 | 5 | 0.01456% | 0.00819% | 0.001638% | 0.01501% | 5 | 0.0008223% | 80% | 75% | 80%
Texas | Loving | Cupric chloride dihydrate | 10125-13-0 | 5 | 0.01456% | 0.00072% | 0.000144% | 0.001392% | 5 | 0.0008223% | 7% | 5.4% | 7%
Texas | Loving | Didecyl dimethyl ammonium chloride | 7173-51-5 | 5 | 0.01456% | 0.00354% | 0.003434% | 0.003722% | 5 | 0.0008223% | 52% | 52% | 52%
Texas | Loving | Guar gum, carboxymethyl 2-hydroxypropyl ether, sodium salt | 68130-15-4 | 5 | 0.01456% | 0.1615% | 0.02297% | 0.198% | 5 | 0.0008223% | 60% | 60% | 92%
Texas | Loving | Quaternary ammonium compounds, benzyl-C12-16-alkyldimethyl, chlorides | 68424-85-1 | 5 | 0.01456% | 0.00611% | 0.004064% | 0.008624% | 5 | 0.0008223% | 5% | 5% | 10%
Texas | Loving | 2-Ethylhexanol | 104-76-7 | 4 | 0.01165% | 0.00565% | 0.003479% | 0.007371% | 4 | 0.0006579% | 7% | 7% | 7%
Texas | Loving | 2,2-Dibromo-3-nitrilopropionamide | 10222-01-2 | 4 | 0.01165% | 0.00112% | 0.001018% | 0.00112% | 4 | 0.0006579% | 100% | 19.25% | 100%
Texas | Loving | Boron sodium oxide pentahydrate | 12179-04-3 | 4 | 0.01165% | 0.01171% | 0.01112% | 0.01241% | 4 | 0.0006579% | 30% | 30% | 30%
Texas | Loving | C10-C16 ethoxylated alcohol | 68002-97-1 | 4 | 0.01165% | 0.00221% | 0.00155% | 0.002811% | 4 | 0.0006579% | 5% | 5% | 5%
Texas | Loving | Choline chloride | 67-48-1 | 4 | 0.01165% | 0.05864% | 0.03892% | 0.06287% | 4 | 0.0006579% | 70% | 63.2% | 70%
Texas | Loving | Diethanolamine | 111-42-2 | 4 | 0.01165% | 0% | 0% | 0% | 7 | 0.001151% | 20% | 1.6% | 30%
Texas | Loving | Dodecylbenzenesulfonic acid, monoethanolamine salt | 26836-07-7 | 4 | 0.01165% | 0.0105% | 0.00736% | 0.01369% | 4 | 0.0006579% | 13% | 13% | 14.7%
Texas | Loving | Isotridecanol, ethoxylated | 9043-30-5 | 4 | 0.01165% | 0.00404% | 0.002498% | 0.005267% | 4 | 0.0006579% | 5% | 5% | 5%
Texas | Loving | Naphtha, petroleum, hydrotreated heavy | 64742-48-9 | 4 | 0.01165% | 0.1642% | 0.1218% | 0.2% | 4 | 0.0006579% | 60% | 60% | 60%
Texas | Loving | Pluronic F-127 | 9003-11-6 | 4 | 0.01165% | 0.02422% | 0.01507% | 0.03159% | 4 | 0.0006579% | 30% | 30% | 30%
Texas | Loving | Thiourea polymer | 68527-49-1 | 4 | 0.01165% | 0.000315% | 4.65e-05% | 0.0009575% | 4 | 0.0006579% | 30% | 13% | 30%
Texas | Loving | Triethanolamine | 102-71-6 | 4 | 0.01165% | 0% | 0% | 0% | 4 | 0.0006579% | 100% | 60.9% | 100%
Texas | Loving | Alcohols, C12-14-secondary, ethoxylated | 84133-50-6 | 3 | 0.008735% | 0.01776% | 0.001776% | 0.0622% | 3 | 0.0004934% | 60% | 60% | 60%
Texas | Loving | Alkenes, C>10 .alpha.- | 64743-02-8 | 3 | 0.008735% | 5e-05% | 5e-05% | 0.000167% | 3 | 0.0004934% | 5% | 5% | 5%
Texas | Loving | Corn sugar gum | 11138-66-2 | 3 | 0.008735% | 33.37% | 3.337% | 39.43% | 3 | 0.0004934% | 100% | 100% | 100%
Texas | Loving | Ethoxylated C14-15 alcohols | 68951-67-7 | 3 | 0.008735% | 0.00032% | 0.000311% | 0.000995% | 3 | 0.0004934% | 30% | 30% | 30%
Texas | Loving | Propanol, 1(or 2)-(2-methoxymethylethoxy)- | 34590-94-8 | 3 | 0.008735% | 0% | 0% | 36.18% | 3 | 0.0004934% | 100% | 100% | 100%
Texas | Loving | Propylene pentamer | 15220-87-8 | 3 | 0.008735% | 0.07867% | 0.0527% | 0.1148% | 3 | 0.0004934% | 15% | 15% | 15%
Texas | Loving | Sodium bromosulfamate | 1004542-84-0 | 3 | 0.008735% | 0.00096% | 0.000672% | 0.000969% | 3 | 0.0004934% | 17% | 17% | 17%
Texas | Loving | Sodium carbonate | 497-19-8 | 3 | 0.008735% | 0.00066% | 0.000507% | 0.001038% | 3 | 0.0004934% | 100% | 100% | 100%
Texas | Loving | Sodium metaborate tetrahydrate | 35585-58-1 | 3 | 0.008735% | 0.01121% | 0.008366% | 0.01337% | 3 | 0.0004934% | 20% | 20% | 20%
Texas | Loving | Stoddard solvent IIC | 64742-88-7 | 3 | 0.008735% | 0.1559% | 0.01559% | 0.5217% | 3 | 0.0004934% | 15% | 15% | 24%
Texas | Loving | Cinnamaldehyde (3-phenyl-2-propenal) | 104-55-2 | 2 | 0.005823% | 0.000209% | 2.09e-05% | 0.0003971% | 2 | 0.0003289% | 5% | 5% | 5%
Texas | Loving | Petroleum distillates | 8002-05-9 | 2 | 0.005823% | 31.94% | 3.194% | 60.69% | 2 | 0.0003289% | 100% | 100% | 100%
Texas | Loving | Poly(oxy-1,2-ethanediyl), alpha-(nonylphenyl)-omega-hydroxy- , branched | 68412-54-4 | 2 | 0.005823% | 0.000209% | 2.09e-05% | 0.0003971% | 2 | 0.0003289% | 5% | 5% | 5%
Texas | Loving | Polyethylene glycol | 25322-68-3 | 2 | 0.005823% | 0.005309% | 0.0009071% | 0.009711% | 2 | 0.0003289% | 27.5% | 7.25% | 47.75%
Texas | Loving | Sulfamic acid | 5329-14-6 | 2 | 0.005823% | 0.01276% | 0.0125% | 0.01301% | 2 | 0.0003289% | 15% | 15% | 15%
Texas | Loving | 1-(Phenylmethyl)pyridinium Et Me derivs., chlorides | 68909-18-2 | 1 | 0.002912% | 0% | 0% | 0% | 1 | 0.0001645% | 30% | 30% | 30%
Texas | Loving | 1-Benzylquinolinium chloride | 15619-48-4 | 1 | 0.002912% | 0.00034% | 0.00034% | 0.00034% | 1 | 0.0001645% | 10% | 10% | 10%
Texas | Loving | 1-Decanol | 112-30-1 | 1 | 0.002912% | 0% | 0% | 0% | 1 | 0.0001645% | 5% | 5% | 5%
Texas | Loving | 1-Octanol | 111-87-5 | 1 | 0.002912% | 0% | 0% | 0% | 1 | 0.0001645% | 5% | 5% | 5%
Texas | Loving | 2-Propenoic acid, 2-methyl-, polymer with 2-propenoic acid, sodium salt | 28205-96-1 | 1 | 0.002912% | 0% | 0% | 0% | 1 | 0.0001645% | 5% | 5% | 5%
Texas | Loving | 2-Propenoic acid, polymer with 2-propenamide | 9003-06-9 | 1 | 0.002912% | 0% | 0% | 0% | 1 | 0.0001645% | 32% | 32% | 32%
Texas | Loving | Alkylaryl sulphonic acid | 27176-87-0 | 1 | 0.002912% | 0.00414% | 0.00414% | 0.00414% | 2 | 0.0003289% | 5% | 5% | 5%
Texas | Loving | Alkylbenzenesulfonate, linear | 42615-29-2 | 1 | 0.002912% | 0% | 0% | 0% | 2 | 0.0003289% | 25% | 25% | 25%
Texas | Loving | Ammonia | 7664-41-7 | 1 | 0.002912% | 0.00111% | 0.00111% | 0.00111% | 1 | 0.0001645% | 5% | 5% | 5%
Texas | Loving | Ammonium bisulfite | 10192-30-0 | 1 | 0.002912% | 0% | 0% | 0% | 1 | 0.0001645% | 45% | 45% | 45%
Texas | Loving | Ammonium hydroxide | 1336-21-6 | 1 | 0.002912% | 0% | 0% | 0% | 1 | 0.0001645% | 12% | 12% | 12%
Texas | Loving | Boric acid, dipotassium salt | 1332-77-0 | 1 | 0.002912% | 0% | 0% | 0% | 1 | 0.0001645% | 10% | 10% | 10%
Texas | Loving | Butyl glycidyl ether | 2426-08-6 | 1 | 0.002912% | 0.02684% | 0.02684% | 0.02684% | 1 | 0.0001645% | 30% | 30% | 30%
Texas | Loving | Butyl lactate | 138-22-7 | 1 | 0.002912% | 0.00895% | 0.00895% | 0.00895% | 1 | 0.0001645% | 10% | 10% | 10%
Texas | Loving | Castor oil | 8001-79-4 | 1 | 0.002912% | 0.1096% | 0.1096% | 0.1096% | 1 | 0.0001645% | 5% | 5% | 5%
Texas | Loving | Coconut oil acid/Diethanolamine condensate (2:1) | 68603-42-9 | 1 | 0.002912% | 0% | 0% | 0% | 3 | 0.0004934% | 7% | 1.6% | 23.2%
Texas | Loving | Diethylene glycol | 111-46-6 | 1 | 0.002912% | 1e-05% | 1e-05% | 1e-05% | 1 | 0.0001645% | 1% | 1% | 1%
Texas | Loving | Dimethyl polysiloxane | 63148-62-9 | 1 | 0.002912% | 0.0181% | 0.0181% | 0.0181% | 1 | 0.0001645% | 100% | 100% | 100%
Texas | Loving | Formalin | 50-00-0 | 1 | 0.002912% | 0.0001% | 0.0001% | 0.0001% | 1 | 0.0001645% | 0.01% | 0.01% | 0.01%
Texas | Loving | Formic acid | 64-18-6 | 1 | 0.002912% | 0.00373% | 0.00373% | 0.00373% | 1 | 0.0001645% | 5% | 5% | 5%
Texas | Loving | Glassy calcium magnesium phosphate | 65997-17-3 | 1 | 0.002912% | 0.09317% | 0.09317% | 0.09317% | 1 | 0.0001645% | 100% | 100% | 100%
Texas | Loving | Hydrogen peroxide | 7722-84-1 | 1 | 0.002912% | 0% | 0% | 0% | 1 | 0.0001645% | 7% | 7% | 7%
Texas | Loving | Oxirane, methyl-, polymer with oxirane, mono-C10-16-alkyl ethers, phosphates | 68649-29-6 | 1 | 0.002912% | 0% | 0% | 0% | 1 | 0.0001645% | 10% | 10% | 10%
Texas | Loving | Phenol | 108-95-2 | 1 | 0.002912% | 0.0001% | 0.0001% | 0.0001% | 1 | 0.0001645% | 0.01% | 0.01% | 0.01%
Texas | Loving | Polyphosphoric acids, esters with triethanolamine, sodium salts | 68131-72-6 | 1 | 0.002912% | 0% | 0% | 0% | 1 | 0.0001645% | 5% | 5% | 5%
Texas | Loving | Potassium iodide | 7681-11-0 | 1 | 0.002912% | 0% | 0% | 0% | 1 | 0.0001645% | 1% | 1% | 1%
Texas | Loving | Sodium perborate tetrahydrate | 10486-00-7 | 1 | 0.002912% | 0.00373% | 0.00373% | 0.00373% | 1 | 0.0001645% | 100% | 100% | 100%
Texas | Loving | Sodium sulfate | 7757-82-6 | 1 | 0.002912% | 0.00417% | 0.00417% | 0.00417% | 1 | 0.0001645% | 5% | 5% | 5%
Texas | Loving | Solvent naphtha, petroleum, light arom | 64742-95-6 | 1 | 0.002912% | 0.02991% | 0.02991% | 0.02991% | 1 | 0.0001645% | 30% | 30% | 30%
Texas | Loving | Stannous chloride dihydrate | 10025-69-1 | 1 | 0.002912% | 0% | 0% | 0% | 1 | 0.0001645% | 45% | 45% | 45%
Texas | Loving | Sulfur dioxide | 7446-09-5 | 1 | 0.002912% | 0% | 0% | 0% | 2 | 0.0003289% | 0% | 0% | 0%
Texas | Loving | Sulfuric acid | 7664-93-9 | 1 | 0.002912% | 1e-05% | 1e-05% | 1e-05% | 2 | 0.0003289% | 0.01% | 0.01% | 0.01%
Texas | Loving | Tar bases, quinoline derivatives, benzyl chloride-quaternized | 72480-70-7 | 1 | 0.002912% | 0.0001% | 0.0001% | 0.0001% | 1 | 0.0001645% | 10% | 10% | 10%
Texas | Loving | Terpenes and Terpenoids, sweet orange-oil | 68647-72-3 | 1 | 0.002912% | 0.03937% | 0.03937% | 0.03937% | 1 | 0.0001645% | 60% | 60% | 60%
Texas | Loving | Tetrahydro-3,5-dimethyl,2H-1,3,5-thiadiazine-2-thione | 533-74-4 | 1 | 0.002912% | 0.00584% | 0.00584% | 0.00584% | 1 | 0.0001645% | 24% | 24% | 24%
Texas | Loving | Thiourea | 62-56-6 | 1 | 0.002912% | 0% | 0% | 0% | 1 | 0.0001645% | 15% | 15% | 15%
Texas | Loving | Toluene | 108-88-3 | 1 | 0.002912% | 0% | 0% | 0% | 1 | 0.0001645% | 25% | 25% | 25%
Texas | Loving | Triethyl phosphate | 78-40-0 | 1 | 0.002912% | 0% | 0% | 0% | 1 | 0.0001645% | 5% | 5% | 5%
Texas | Loving | Xylenes | 1330-20-7 | 1 | 0.002912% | 0% | 0% | 0% | 1 | 0.0001645% | 100% | 100% | 100%
Texas | Lynn | Distillates, petroleum, hydrotreated light | 64742-47-8 | 4 | 0.01165% | 0.1908% | 0.02922% | 0.2082% | 7 | 0.001151% | 35% | 31.5% | 58.5%
Texas | Lynn | Guar gum | 9000-30-0 | 4 | 0.01165% | 0.1824% | 0.1771% | 0.1882% | 4 | 0.0006579% | 50% | 48% | 58.5%
Texas | Lynn | Hydrochloric acid | 7647-01-0 | 4 | 0.01165% | 1.066% | 0.2135% | 1.246% | 4 | 0.0006579% | 15% | 8.625% | 15%
Texas | Lynn | Methanol | 67-56-1 | 4 | 0.01165% | 0.102% | 0.01765% | 0.134% | 13 | 0.002138% | 50% | 3% | 100%
Texas | Lynn | Acetic acid | 64-19-7 | 3 | 0.008735% | 8e-05% | 5.3e-05% | 8e-05% | 3 | 0.0004934% | 1% | 1% | 1%
Texas | Lynn | Citric acid | 77-92-9 | 3 | 0.008735% | 0.02506% | 0.0179% | 0.02516% | 3 | 0.0004934% | 55% | 55% | 55%
Texas | Lynn | Ethylene glycol | 107-21-1 | 3 | 0.008735% | 0.02135% | 0.0164% | 0.03299% | 5 | 0.0008223% | 25% | 17% | 29%
Texas | Lynn | Methenamine | 100-97-0 | 3 | 0.008735% | 0.0002% | 2e-05% | 0.000218% | 3 | 0.0004934% | 0.01% | 0.001% | 0.01%
Texas | Lynn | Nonyl phenol ethoxylate | 9016-45-9 | 3 | 0.008735% | 0.01406% | 0.005879% | 0.02589% | 3 | 0.0004934% | 50% | 50% | 53.6%
Texas | Lynn | Peroxydisulfuric acid, diammonium salt | 7727-54-0 | 3 | 0.008735% | 0.00693% | 0.004032% | 0.007974% | 5 | 0.0008223% | 99.9% | 67.98% | 99.98%
Texas | Lynn | Phenolic resin | 9003-35-4 | 3 | 0.008735% | 0.1081% | 0.09438% | 0.1082% | 3 | 0.0004934% | 5% | 5% | 5%
Texas | Lynn | Propargyl alcohol | 107-19-7 | 3 | 0.008735% | 0.00053% | 0.000413% | 0.001466% | 3 | 0.0004934% | 8% | 8% | 8%
Texas | Lynn | Quartz | 14808-60-7 | 3 | 0.008735% | 0.00754% | 0.002194% | 0.007837% | 5 | 0.0008223% | 2% | 1.2% | 26%
Texas | Lynn | Sodium bisulfite, mixture of NaHSO3 and Na2S2O5 | 7631-90-5 | 3 | 0.008735% | 0.00508% | 0.003631% | 0.005098% | 3 | 0.0004934% | 64% | 64% | 64%
Texas | Lynn | Tetrakis(hydroxymethyl)phosphonium sulfate | 55566-30-8 | 3 | 0.008735% | 0.00273% | 0.002703% | 0.003963% | 3 | 0.0004934% | 20% | 20% | 20%
Texas | Lynn | Water | 7732-18-5 | 3 | 0.008735% | 7.071% | 1.791% | 7.1% | 10 | 0.001645% | 80% | 30% | 94.97%
Texas | Lynn | Ethoxylated propoxylated C12-14 alcohols | 68439-51-0 | 2 | 0.005823% | 0.00731% | 0.007103% | 0.007517% | 2 | 0.0003289% | 2% | 2% | 2%
Texas | Lynn | Potassium hydroxide | 1310-58-3 | 2 | 0.005823% | 0.0186% | 0.01613% | 0.02107% | 2 | 0.0003289% | 25% | 25% | 25%
Texas | Lynn | Sodium hydroxide | 1310-73-2 | 2 | 0.005823% | 0.01435% | 0.01079% | 0.0179% | 2 | 0.0003289% | 22.5% | 11.25% | 33.75%
Texas | Lynn | Thiourea polymer | 68527-49-1 | 2 | 0.005823% | 0.00394% | 0.002194% | 0.005686% | 2 | 0.0003289% | 30% | 30% | 30%
Texas | Lynn | 1,2-Propylene glycol | 57-55-6 | 1 | 0.002912% | 0.00065% | 0.00065% | 0.00065% | 1 | 0.0001645% | 30% | 30% | 30%
Texas | Lynn | 2-(2-Ethoxyethoxy)ethyl acetate | 112-15-2 | 1 | 0.002912% | 0.00697% | 0.00697% | 0.00697% | 1 | 0.0001645% | 55% | 55% | 55%
Texas | Lynn | 2-Mercaptoethanol | 60-24-2 | 1 | 0.002912% | 0.00357% | 0.00357% | 0.00357% | 1 | 0.0001645% | 100% | 100% | 100%
Texas | Lynn | 2-Methyl-3(2H)-isothiazolone | 2682-20-4 | 1 | 0.002912% | 0.00018% | 0.00018% | 0.00018% | 1 | 0.0001645% | 5% | 5% | 5%
Texas | Lynn | 5-Chloro-2-methyl-3(2H)-isothiazolone | 26172-55-4 | 1 | 0.002912% | 0.00035% | 0.00035% | 0.00035% | 1 | 0.0001645% | 10% | 10% | 10%
Texas | Lynn | Ammonium hydroxide | 1336-21-6 | 1 | 0.002912% | 0.00018% | 0.00018% | 0.00018% | 1 | 0.0001645% | 5% | 5% | 5%
Texas | Lynn | Benzyl chloride | 100-44-7 | 1 | 0.002912% | 2e-05% | 2e-05% | 2e-05% | 1 | 0.0001645% | 1% | 1% | 1%
Texas | Lynn | Boron sodium oxide | 1330-43-4 | 1 | 0.002912% | 0.0312% | 0.0312% | 0.0312% | 1 | 0.0001645% | 30% | 30% | 30%
Texas | Lynn | Choline chloride | 67-48-1 | 1 | 0.002912% | 0.06955% | 0.06955% | 0.06955% | 2 | 0.0003289% | 75% | 75% | 75%
Texas | Lynn | Copper(II) chloride | 7447-39-4 | 1 | 0.002912% | 0.00018% | 0.00018% | 0.00018% | 1 | 0.0001645% | 5% | 5% | 5%
Texas | Lynn | Cristobalite | 14464-46-1 | 1 | 0.002912% | 4e-05% | 4e-05% | 4e-05% | 1 | 0.0001645% | 1% | 1% | 1%
Texas | Lynn | Diatomaceous earth, calcined | 91053-39-3 | 1 | 0.002912% | 0.01509% | 0.01509% | 0.01509% | 2 | 0.0003289% | 80% | 62% | 98%
Texas | Lynn | Diethylene glycol | 111-46-6 | 1 | 0.002912% | 0.00039% | 0.00039% | 0.00039% | 2 | 0.0003289% | 3% | 1.2% | 4.8%
Texas | Lynn | Distillates, petroleum, hydrotreated light paraffinic | 64742-55-8 | 1 | 0.002912% | 0.1778% | 0.1778% | 0.1778% | 1 | 0.0001645% | 60% | 60% | 60%
Texas | Lynn | Ethanol | 64-17-5 | 1 | 0.002912% | 0.0057% | 0.0057% | 0.0057% | 1 | 0.0001645% | 45% | 45% | 45%
Texas | Lynn | Formic acid | 64-18-6 | 1 | 0.002912% | 0.00141% | 0.00141% | 0.00141% | 1 | 0.0001645% | 60% | 60% | 60%
Texas | Lynn | Glutaraldehyde | 111-30-8 | 1 | 0.002912% | 0.00809% | 0.00809% | 0.00809% | 1 | 0.0001645% | 15% | 15% | 15%
Texas | Lynn | Hemicellulase Enzyme Concentrate | 9025-56-3 | 1 | 0.002912% | 0.00054% | 0.00054% | 0.00054% | 1 | 0.0001645% | 3% | 3% | 3%
Texas | Lynn | Isopropanol | 67-63-0 | 1 | 0.002912% | 0.00024% | 0.00024% | 0.00024% | 1 | 0.0001645% | 10% | 10% | 10%
Texas | Lynn | Magnesium chloride | 7786-30-3 | 1 | 0.002912% | 0.00018% | 0.00018% | 0.00018% | 1 | 0.0001645% | 5% | 5% | 5%
Texas | Lynn | Magnesium nitrate | 10377-60-3 | 1 | 0.002912% | 0.00035% | 0.00035% | 0.00035% | 1 | 0.0001645% | 10% | 10% | 10%
Texas | Lynn | Sodium tetraborate decahydrate | 1303-96-4 | 1 | 0.002912% | 0.0315% | 0.0315% | 0.0315% | 1 | 0.0001645% | 69.1% | 69.1% | 69.1%
Texas | Lynn | Tetradecyl dimethyl benzyl ammonium chloride | 139-08-2 | 1 | 0.002912% | 0.0027% | 0.0027% | 0.0027% | 1 | 0.0001645% | 5% | 5% | 5%
Texas | Madison | Distillates, petroleum, hydrotreated light | 64742-47-8 | 30 | 0.08735% | 0.06447% | 0.007611% | 0.3943% | 51 | 0.008388% | 60% | 25% | 70%
Texas | Madison | Quartz | 14808-60-7 | 26 | 0.0757% | 0.00642% | 0.0001875% | 0.03715% | 33 | 0.005428% | 15% | 0.2% | 50%
Texas | Madison | Potassium hydroxide | 1310-58-3 | 24 | 0.06988% | 0.01761% | 0.0005635% | 0.03915% | 33 | 0.005428% | 20% | 9.2% | 40%
Texas | Madison | Peroxydisulfuric acid, diammonium salt | 7727-54-0 | 21 | 0.06115% | 0.00318% | 0.00055% | 0.07572% | 26 | 0.004276% | 100% | 25% | 100%
Texas | Madison | Carbonic acid, dipotassium salt | 584-08-7 | 18 | 0.05241% | 0.03616% | 0.01226% | 0.05705% | 18 | 0.00296% | 48% | 20% | 60%
Texas | Madison | Citric acid | 77-92-9 | 18 | 0.05241% | 0.00112% | 0.000177% | 0.00968% | 19 | 0.003125% | 60% | 30% | 100%
Texas | Madison | Hydrochloric acid | 7647-01-0 | 18 | 0.05241% | 0.149% | 0.02779% | 1.829% | 20 | 0.003289% | 33.5% | 14.62% | 62%
Texas | Madison | Boric acid | 10043-35-3 | 17 | 0.0495% | 0.00264% | 0.000212% | 0.008856% | 17 | 0.002796% | 15% | 15% | 30%
Texas | Madison | Ethylene glycol | 107-21-1 | 17 | 0.0495% | 0.01479% | 0.002958% | 0.1256% | 28 | 0.004605% | 40% | 5% | 60%
Texas | Madison | Methanol | 67-56-1 | 17 | 0.0495% | 0.00983% | 0.000924% | 0.04968% | 32 | 0.005263% | 20% | 2% | 90%
Texas | Madison | Sodium hydroxide | 1310-73-2 | 16 | 0.04659% | 0.00173% | 0.000225% | 0.01988% | 19 | 0.003125% | 4% | 1.81% | 30%
Texas | Madison | Water | 7732-18-5 | 15 | 0.04368% | 1.213% | 0.05614% | 89.52% | 52 | 0.008552% | 60% | 30% | 95.88%
Texas | Madison | 2-Butoxyethanol | 111-76-2 | 13 | 0.03785% | 0.00762% | 0.000928% | 0.1027% | 21 | 0.003454% | 10% | 5% | 25%
Texas | Madison | Guar gum | 9000-30-0 | 13 | 0.03785% | 0.1809% | 0.08012% | 0.3338% | 13 | 0.002138% | 50% | 40% | 100%
Texas | Madison | Isotridecanol, ethoxylated | 9043-30-5 | 13 | 0.03785% | 0.00447% | 0.000912% | 0.009974% | 13 | 0.002138% | 5% | 2% | 5%
Texas | Madison | Methenamine | 100-97-0 | 13 | 0.03785% | 0.01295% | 0% | 0.04212% | 13 | 0.002138% | 1% | 0.064% | 2%
Texas | Madison | Phenolic resin | 9003-35-4 | 13 | 0.03785% | 0.07993% | 0% | 24.31% | 17 | 0.002796% | 5% | 3% | 6%
Texas | Madison | 2-Ethylhexanol | 104-76-7 | 11 | 0.03203% | 0.00587% | 0.001265% | 0.00754% | 11 | 0.001809% | 7% | 5% | 7%
Texas | Madison | 2,2-Dibromo-3-nitrilopropionamide | 10222-01-2 | 11 | 0.03203% | 0.00183% | 0.00066% | 0.003035% | 12 | 0.001974% | 10% | 5% | 40%
Texas | Madison | Choline chloride | 67-48-1 | 11 | 0.03203% | 0.2019% | 0.04569% | 0.248% | 16 | 0.002632% | 70% | 40% | 75%
Texas | Madison | Polyethylene glycol | 25322-68-3 | 11 | 0.03203% | 0.01233% | 0.0039% | 0.02961% | 12 | 0.001974% | 70% | 50% | 70%
Texas | Madison | Acetic acid | 64-19-7 | 10 | 0.02912% | 0.00539% | 0.0007065% | 0.04782% | 12 | 0.001974% | 45% | 25.4% | 90%
Texas | Madison | Ethanol | 64-17-5 | 10 | 0.02912% | 0.04098% | 0.001739% | 0.06837% | 10 | 0.001645% | 50% | 5% | 60%
Texas | Madison | Isopropanol | 67-63-0 | 10 | 0.02912% | 0.0091% | 0.002015% | 0.01879% | 22 | 0.003618% | 10% | 10% | 58.5%
Texas | Madison | Tetrahydro-3,5-dimethyl,2H-1,3,5-thiadiazine-2-thione | 533-74-4 | 10 | 0.02912% | 0.00483% | 0.001329% | 0.00981% | 10 | 0.001645% | 24% | 24% | 24%
Texas | Madison | Calcium hydroxide | 1305-62-0 | 9 | 0.02621% | 0.00213% | 0.000476% | 0.003124% | 9 | 0.00148% | 10% | 10% | 15%
Texas | Madison | Calcium peroxide | 1305-79-9 | 9 | 0.02621% | 0.00415% | 0.001692% | 0.008458% | 9 | 0.00148% | 40% | 20% | 40%
Texas | Madison | Dodecylbenzenesulfonic acid, monoethanolamine salt | 26836-07-7 | 9 | 0.02621% | 0.0109% | 0.00233% | 0.01634% | 9 | 0.00148% | 13% | 13% | 15%
Texas | Madison | Pluronic F-127 | 9003-11-6 | 9 | 0.02621% | 0.02514% | 0.005374% | 0.03268% | 9 | 0.00148% | 30% | 30% | 30%
Texas | Madison | Propargyl alcohol | 107-19-7 | 9 | 0.02621% | 0.00054% | 4e-05% | 0.001802% | 10 | 0.001645% | 10% | 5% | 10%
Texas | Madison | Ethanolamine | 141-43-5 | 8 | 0.02329% | 0.001845% | 0.000333% | 0.02576% | 8 | 0.001316% | 6% | 5% | 7%
Texas | Madison | Alkylaryl sulphonic acid | 27176-87-0 | 7 | 0.02038% | 0.00197% | 3e-06% | 0.004485% | 7 | 0.001151% | 5% | 5% | 5%
Texas | Madison | Formaldehyde, polymer with N1-(2-aminoethyl)-1,2-ethanediamine, benzylated | 70750-07-1 | 7 | 0.02038% | 0.02471% | 0.01168% | 0.04681% | 7 | 0.001151% | 60% | 60% | 60%
Texas | Madison | Naphthalene | 91-20-3 | 7 | 0.02038% | 0.00041% | 1e-05% | 0.006267% | 7 | 0.001151% | 1% | 1% | 5%
Texas | Madison | Potassium metaborate | 13709-94-9 | 7 | 0.02038% | 0.01123% | 0.003246% | 0.01284% | 7 | 0.001151% | 40% | 40% | 60%
Texas | Madison | Sodium thiosulfate | 7772-98-7 | 7 | 0.02038% | 0.00926% | 0.002882% | 0.03643% | 7 | 0.001151% | 40% | 40% | 60%
Texas | Madison | Solvent naphtha, petroleum, heavy arom. | 64742-94-5 | 7 | 0.02038% | 0.00614% | 4e-05% | 0.03762% | 9 | 0.00148% | 10% | 5% | 30%
Texas | Madison | 1,2,4-Trimethylbenzene | 95-63-6 | 6 | 0.01747% | 0.000535% | 1e-05% | 0.05273% | 6 | 0.0009868% | 1% | 1% | 75.25%
Texas | Madison | Ammonium chloride | 12125-02-9 | 6 | 0.01747% | 0.001915% | 0.00022% | 0.09706% | 6 | 0.0009868% | 30% | 2% | 85%
Texas | Madison | Copolymer of acrylamide and sodium acrylate | 25987-30-8 | 6 | 0.01747% | 0.005105% | 0.002935% | 0.01468% | 6 | 0.0009868% | 30% | 30% | 40%
Texas | Madison | N,N-Dimethylformamide | 68-12-2 | 6 | 0.01747% | 0.00136% | 8.25e-05% | 0.02442% | 6 | 0.0009868% | 10% | 5% | 27.5%
Texas | Madison | Raffinates, petroleum, sorption process | 64741-85-1 | 6 | 0.01747% | 0.2741% | 0.09572% | 0.3669% | 6 | 0.0009868% | 70% | 70% | 70%
Texas | Madison | (4R)-1-methyl-4-(prop-1-en-2-yl)cyclohexene | 5989-27-5 | 5 | 0.01456% | 0.00797% | 0.00472% | 0.009444% | 5 | 0.0008223% | 10% | 10% | 10%
Texas | Madison | Alkanes, C13-16-iso- | 68551-20-2 | 5 | 0.01456% | 0.01354% | 0.00288% | 0.02124% | 5 | 0.0008223% | 100% | 100% | 100%
Texas | Madison | Benzyl chloride | 100-44-7 | 5 | 0.01456% | 0.00029% | 1e-05% | 0.000408% | 5 | 0.0008223% | 1% | 1% | 1%
Texas | Madison | Calcium carbonate (Limestone) | 1317-65-3 | 5 | 0.01456% | 0.00135% | 0.000288% | 0.002122% | 5 | 0.0008223% | 10% | 10% | 10%
Texas | Madison | Coconut oil acid/Diethanolamine condensate (2:1) | 68603-42-9 | 5 | 0.01456% | 0.03283% | 0.03228% | 0.03363% | 5 | 0.0008223% | 40% | 40% | 40%
Texas | Madison | Ethoxylated propoxylated C12-14 alcohols | 68439-51-0 | 5 | 0.01456% | 0.00663% | 0.004896% | 0.00768% | 5 | 0.0008223% | 2% | 2% | 2%
Texas | Madison | Formic acid | 64-18-6 | 5 | 0.01456% | 0.06093% | 0.001098% | 0.09507% | 6 | 0.0009868% | 85% | 66.25% | 94.75%
Texas | Madison | Glycerin, natural | 56-81-5 | 5 | 0.01456% | 0.00421% | 0.001234% | 0.004858% | 5 | 0.0008223% | 15% | 15% | 15%
Texas | Madison | Propylene carbonate | 108-32-7 | 5 | 0.01456% | 0.01289% | 0.005478% | 0.01542% | 10 | 0.001645% | 2% | 2% | 2.55%
Texas | Madison | Quaternary ammonium compounds, bis(hydrogenated tallow alkyl)dimethyl, salts with bentonite | 68953-58-2 | 5 | 0.01456% | 0.03221% | 0.0137% | 0.03796% | 10 | 0.001645% | 5% | 5% | 5%
Texas | Madison | Sodium metaborate tetrahydrate | 10555-76-7 | 5 | 0.01456% | 0.00439% | 0.0013% | 0.00608% | 5 | 0.0008223% | 25% | 25% | 25%
Texas | Madison | Sorbitan, tri-(9Z)-9-octadecenoate | 26266-58-0 | 5 | 0.01456% | 0.01289% | 0.005478% | 0.01586% | 10 | 0.001645% | 2% | 2% | 3.65%
Texas | Madison | tert-Butyl Hydroperoxide (70% Solution in Water) | 75-91-2 | 5 | 0.01456% | 0.0038% | 0.00282% | 0.00906% | 5 | 0.0008223% | 15% | 15% | 15%
Texas | Madison | Triethylene glycol | 112-27-6 | 5 | 0.01456% | 0.00821% | 0.00807% | 0.008408% | 5 | 0.0008223% | 10% | 10% | 10%
Texas | Madison | Ulexite | 1319-33-1 | 5 | 0.01456% | 0.112% | 0.1086% | 0.1299% | 5 | 0.0008223% | 60% | 60% | 60%
Texas | Madison | Carbonic acid calcium salt (1:1) | 471-34-1 | 4 | 0.01165% | 0.00282% | 0.002733% | 0.003222% | 4 | 0.0006579% | 15% | 15% | 15%
Texas | Madison | Formalin | 50-00-0 | 4 | 0.01165% | 0.00013% | 6.2e-05% | 0.000181% | 4 | 0.0006579% | 0.01% | 0.01% | 0.01%
Texas | Madison | Formamide | 75-12-7 | 4 | 0.01165% | 0.004415% | 0.0002245% | 0.01172% | 4 | 0.0006579% | 30% | 30% | 30%
Texas | Madison | Magnesium hydroxide | 1309-42-8 | 4 | 0.01165% | 0.000875% | 0.000609% | 0.007287% | 4 | 0.0006579% | 5% | 5% | 26.25%
Texas | Madison | Magnesium oxide (MgO) | 1309-48-4 | 4 | 0.01165% | 0.00035% | 0.000243% | 0.007189% | 4 | 0.0006579% | 2% | 2% | 25.8%
Texas | Madison | Magnesium peroxide (Mg(O2)) | 14452-57-4 | 4 | 0.01165% | 0.00069% | 0.000439% | 0.007231% | 5 | 0.0008223% | 3% | 3% | 24.6%
Texas | Madison | Nonyl phenol ethoxylate | 9016-45-9 | 4 | 0.01165% | 0.007755% | 0.005066% | 0.007834% | 4 | 0.0006579% | 10% | 10% | 10%
Texas | Madison | Oils, pine | 8002-09-3 | 4 | 0.01165% | 0.000735% | 4e-05% | 0.001957% | 4 | 0.0006579% | 5% | 5% | 5%
Texas | Madison | Phenol | 108-95-2 | 4 | 0.01165% | 0.00013% | 6.2e-05% | 0.000181% | 4 | 0.0006579% | 0.01% | 0.01% | 0.01%
Texas | Madison | Poly(oxy-1,2-ethanediyl), alpha-(nonylphenyl)-omega-hydroxy- , branched | 68412-54-4 | 4 | 0.01165% | 0.001925% | 0.000561% | 0.04581% | 4 | 0.0006579% | 10% | 5.75% | 10%
Texas | Madison | Poly(oxy-1,2-ethanediyl), alpha-hydro-omega-hydroxy-, mono-C10-14- alkyl ethers, phosphates | 68585-36-4 | 4 | 0.01165% | 0.00034% | 0.000229% | 0.000434% | 4 | 0.0006579% | 2% | 2% | 2%
Texas | Madison | Sodium chlorite | 7758-19-2 | 4 | 0.01165% | 0.004225% | 0.002265% | 0.006993% | 4 | 0.0006579% | 10% | 10% | 10%
Texas | Madison | Sorbitan, mono-(9Z)-9-octadecenoate | 1338-43-8 | 4 | 0.01165% | 0.00034% | 0.000229% | 0.000434% | 4 | 0.0006579% | 2% | 2% | 2%
Texas | Madison | Tri-n-butyl tetradecyl phosphonium chloride | 81741-28-8 | 4 | 0.01165% | 0.00306% | 0.002071% | 0.005953% | 4 | 0.0006579% | 10% | 10% | 10%
Texas | Madison | Triethyl phosphate | 78-40-0 | 4 | 0.01165% | 0.002035% | 0.0005055% | 0.02317% | 4 | 0.0006579% | 5% | 5% | 5%
Texas | Madison | 1-(Phenylmethyl)pyridinium Et Me derivs., chlorides | 68909-18-2 | 3 | 0.008735% | 0.00301% | 0.002083% | 0.06288% | 3 | 0.0004934% | 13% | 13% | 13%
Texas | Madison | 2-Mercaptoethanol | 60-24-2 | 3 | 0.008735% | 0.00853% | 0.006343% | 0.008827% | 3 | 0.0004934% | 100% | 100% | 100%
Texas | Madison | Acetic anhydride | 108-24-7 | 3 | 0.008735% | 0.00201% | 0.001128% | 0.004566% | 3 | 0.0004934% | 62% | 62% | 62%
Texas | Madison | Alkenes, C>10 .alpha.- | 64743-02-8 | 3 | 0.008735% | 0.00027% | 0.000198% | 0.000279% | 3 | 0.0004934% | 5% | 5% | 5%
Texas | Madison | Cinnamaldehyde (3-phenyl-2-propenal) | 104-55-2 | 3 | 0.008735% | 0.00582% | 0.00267% | 0.04872% | 3 | 0.0004934% | 10% | 10% | 10%
Texas | Madison | Cupric chloride dihydrate | 10125-13-0 | 3 | 0.008735% | 0.00853% | 0.006343% | 0.008827% | 3 | 0.0004934% | 100% | 100% | 100%
Texas | Madison | Ethoxylated C12-14 alcohols | 68439-50-9 | 3 | 0.008735% | 0.00275% | 0.002444% | 0.002786% | 3 | 0.0004934% | 5% | 5% | 5%
Texas | Madison | Ethoxylated C14-15 alcohols | 68951-67-7 | 3 | 0.008735% | 0.00162% | 0.001179% | 0.001656% | 3 | 0.0004934% | 30% | 30% | 30%
Texas | Madison | Fatty acids, tall-oil | 61790-12-3 | 3 | 0.008735% | 0.00162% | 0.001179% | 0.001656% | 3 | 0.0004934% | 30% | 30% | 30%
Texas | Madison | Glutaraldehyde | 111-30-8 | 3 | 0.008735% | 0.01014% | 0.007593% | 0.01072% | 4 | 0.0006579% | 30% | 5.35% | 30%
Texas | Madison | Poly(oxy-1,2-ethanediyl)-nonylphenyl-hydroxy (mixture) | 127087-87-0 | 3 | 0.008735% | 0.0036% | 0.001917% | 0.007029% | 3 | 0.0004934% | 5% | 5% | 5%
Texas | Madison | Sodium chloride | 7647-14-5 | 3 | 0.008735% | 0.0178% | 0.007783% | 0.02116% | 3 | 0.0004934% | 30% | 30% | 30%
Texas | Madison | Thiourea polymer | 68527-49-1 | 3 | 0.008735% | 0.00162% | 0.001179% | 0.001656% | 3 | 0.0004934% | 30% | 30% | 30%
Texas | Madison | White mineral oil, petroleum | 8042-47-5 | 3 | 0.008735% | 0.012% | 0.01098% | 0.0191% | 3 | 0.0004934% | 91% | 91% | 91%
Texas | Madison | 1,2-Propylene glycol | 57-55-6 | 2 | 0.005823% | 0.006825% | 0.005147% | 0.008504% | 2 | 0.0003289% | 70% | 70% | 70%
Texas | Madison | Alcohols, C11-14-iso-, C13-rich, ethoxylated | 78330-21-9 | 2 | 0.005823% | 0.004925% | 0.003688% | 0.006162% | 2 | 0.0003289% | 5% | 5% | 5%
Texas | Madison | Antimony potassium oxide | 29638-69-5 | 2 | 0.005823% | 0.1642% | 0.02312% | 0.3052% | 2 | 0.0003289% | 60% | 60% | 60%
Texas | Madison | Boron sodium oxide pentahydrate | 12179-04-3 | 2 | 0.005823% | 0.02632% | 0.02549% | 0.02714% | 2 | 0.0003289% | 30% | 30% | 30%
Texas | Madison | Didecyl dimethyl ammonium chloride | 7173-51-5 | 2 | 0.005823% | 0.003485% | 0.003391% | 0.003579% | 2 | 0.0003289% | 10% | 10% | 10%
Texas | Madison | Ethylenediaminetetraacetic acid tetrasodium salt hydrate | 64-02-8 | 2 | 0.005823% | 0.006175% | 0.005171% | 0.007179% | 2 | 0.0003289% | 41% | 41% | 41%
Texas | Madison | Glycine, N,N-bis(carboxymethyl)-, trisodium salt | 5064-31-3 | 2 | 0.005823% | 0.000305% | 0.0002555% | 0.0003545% | 2 | 0.0003289% | 2% | 2% | 2%
Texas | Madison | Nonoxynolá | 26027-38-3 | 2 | 0.005823% | 8e-05% | 8e-05% | 8e-05% | 2 | 0.0003289% | 10% | 10% | 10%
Texas | Madison | Potassium acetate | 127-08-2 | 2 | 0.005823% | 0.01915% | 0.002698% | 0.03561% | 2 | 0.0003289% | 7% | 7% | 7%
Texas | Madison | Quaternary ammonium compounds, benzyl-C12-16-alkyldimethyl, chlorides | 68424-85-1 | 2 | 0.005823% | 0.002445% | 0.002377% | 0.002512% | 2 | 0.0003289% | 7% | 7% | 7%
Texas | Madison | Sodium perborate tetrahydrate | 10486-00-7 | 2 | 0.005823% | 0.000945% | 0.0006435% | 0.001246% | 2 | 0.0003289% | 100% | 100% | 100%
Texas | Madison | Sodium persulfate | 7775-27-1 | 2 | 0.005823% | 0.000805% | 0.0007375% | 0.0008725% | 2 | 0.0003289% | 100% | 100% | 100%
Texas | Madison | Solvent naphtha, petroleum, heavy aliph. | 64742-96-7 | 2 | 0.005823% | 0.04281% | 0.04037% | 0.04524% | 2 | 0.0003289% | 47.86% | 47.73% | 47.99%
Texas | Madison | Sulfur dioxide | 7446-09-5 | 2 | 0.005823% | 5e-06% | 5e-07% | 9.5e-06% | 2 | 0.0003289% | 0.14% | 0.14% | 0.14%
Texas | Madison | Sulfuric acid | 7664-93-9 | 2 | 0.005823% | 0% | 0% | 0% | 2 | 0.0003289% | 1.4% | 1.4% | 1.4%
Texas | Madison | 1-Decanol | 112-30-1 | 1 | 0.002912% | 0.00039% | 0.00039% | 0.00039% | 1 | 0.0001645% | 5% | 5% | 5%
Texas | Madison | 1-Hexanol | 111-27-3 | 1 | 0.002912% | 0.00029% | 0.00029% | 0.00029% | 1 | 0.0001645% | 5% | 5% | 5%
Texas | Madison | 1-Octanol | 111-87-5 | 1 | 0.002912% | 0.00039% | 0.00039% | 0.00039% | 1 | 0.0001645% | 5% | 5% | 5%
Texas | Madison | Acrylic polymers | 26006-22-4 | 1 | 0.002912% | 0.00543% | 0.00543% | 0.00543% | 1 | 0.0001645% | 50% | 50% | 50%
Texas | Madison | Collagen (Gelatin) | 9000-70-8 | 1 | 0.002912% | 0.00103% | 0.00103% | 0.00103% | 1 | 0.0001645% | 100% | 100% | 100%
Texas | Madison | Diethylene glycol | 111-46-6 | 1 | 0.002912% | 0.00055% | 0.00055% | 0.00055% | 1 | 0.0001645% | 5% | 5% | 5%
Texas | Madison | Distillates, petroleum, hydrotreated light naphthenic | 64742-53-6 | 1 | 0.002912% | 0.02513% | 0.02513% | 0.02513% | 1 | 0.0001645% | 90% | 90% | 90%
Texas | Madison | Fuels, diesel, no. 2 | 68476-34-6 | 1 | 0.002912% | 0.05521% | 0.05521% | 0.05521% | 1 | 0.0001645% | 70% | 70% | 70%
Texas | Madison | Nitrilotriacetic acid trisodium monohydrate | 18662-53-8 | 1 | 0.002912% | 0.02831% | 0.02831% | 0.02831% | 1 | 0.0001645% | 60% | 60% | 60%
Texas | Madison | Sodium acetate | 127-09-3 | 1 | 0.002912% | 0.00321% | 0.00321% | 0.00321% | 1 | 0.0001645% | 5% | 5% | 5%
Texas | Madison | Sodium carbonate | 497-19-8 | 1 | 0.002912% | 0.00821% | 0.00821% | 0.00821% | 1 | 0.0001645% | 100% | 100% | 100%
Texas | Madison | Sodium peroxometaborate | 7632-04-4 | 1 | 0.002912% | 0.00035% | 0.00035% | 0.00035% | 1 | 0.0001645% | 98% | 98% | 98%
Texas | Madison | Tar bases, quinoline derivatives, benzyl chloride-quaternized | 72480-70-7 | 1 | 0.002912% | 0.00078% | 0.00078% | 0.00078% | 1 | 0.0001645% | 10% | 10% | 10%
Texas | Madison | Tetrakis(hydroxymethyl)phosphonium sulfate | 55566-30-8 | 1 | 0.002912% | 0.01325% | 0.01325% | 0.01325% | 1 | 0.0001645% | 100% | 100% | 100%
Texas | Madison | Thiourea | 62-56-6 | 1 | 0.002912% | 0.00043% | 0.00043% | 0.00043% | 1 | 0.0001645% | 30% | 30% | 30%
Texas | Marion | Distillates, petroleum, hydrotreated light | 64742-47-8 | 2 | 0.005823% | 0.03138% | 0.02396% | 0.0388% | 3 | 0.0004934% | 30% | 30% | 30%
Texas | Marion | Guar gum | 9000-30-0 | 2 | 0.005823% | 0.0289% | 0.02519% | 0.0326% | 3 | 0.0004934% | 60% | 60% | 96%
Texas | Marion | Hydrochloric acid | 7647-01-0 | 2 | 0.005823% | 0.1214% | 0.09976% | 0.143% | 2 | 0.0003289% | 22.5% | 15.75% | 29.25%
Texas | Marion | Isopropanol | 67-63-0 | 2 | 0.005823% | 0.00051% | 0.000492% | 0.000528% | 3 | 0.0004934% | 10% | 10% | 28%
Texas | Marion | Methanol | 67-56-1 | 2 | 0.005823% | 0.007295% | 0.001207% | 0.01338% | 6 | 0.0009868% | 30% | 5% | 30%
Texas | Marion | Methenamine | 100-97-0 | 2 | 0.005823% | 0.00388% | 0.000415% | 0.007345% | 2 | 0.0003289% | 1.005% | 0.1095% | 1.901%
Texas | Marion | Quartz | 14808-60-7 | 2 | 0.005823% | 0.001145% | 0.0003215% | 0.001968% | 2 | 0.0003289% | 5% | 5% | 5%
Texas | Marion | Sodium hydroxide | 1310-73-2 | 2 | 0.005823% | 0.00056% | 0.000119% | 0.001001% | 2 | 0.0003289% | 15.5% | 2.45% | 28.55%
Texas | Marion | 1-Benzylquinolinium chloride | 15619-48-4 | 1 | 0.002912% | 0.00018% | 0.00018% | 0.00018% | 1 | 0.0001645% | 10% | 10% | 10%
Texas | Marion | 1-Butoxy-2-propanol | 5131-66-8 | 1 | 0.002912% | 0.00206% | 0.00206% | 0.00206% | 1 | 0.0001645% | 5% | 5% | 5%
Texas | Marion | 1,2,4-Trimethylbenzene | 95-63-6 | 1 | 0.002912% | 0.00082% | 0.00082% | 0.00082% | 1 | 0.0001645% | 1% | 1% | 1%
Texas | Marion | 2-Butoxyethanol | 111-76-2 | 1 | 0.002912% | 0.00744% | 0.00744% | 0.00744% | 2 | 0.0003289% | 17.5% | 6.25% | 28.75%
Texas | Marion | Acetic acid | 64-19-7 | 1 | 0.002912% | 0.00039% | 0.00039% | 0.00039% | 1 | 0.0001645% | 30% | 30% | 30%
Texas | Marion | Ammonium acetate | 631-61-8 | 1 | 0.002912% | 0.00131% | 0.00131% | 0.00131% | 1 | 0.0001645% | 100% | 100% | 100%
Texas | Marion | Benzyl chloride | 100-44-7 | 1 | 0.002912% | 5e-05% | 5e-05% | 5e-05% | 2 | 0.0003289% | 1% | 1% | 1%
Texas | Marion | Distillates, petroleum, hydrotreated light paraffinic | 64742-55-8 | 1 | 0.002912% | 0.01239% | 0.01239% | 0.01239% | 1 | 0.0001645% | 30% | 30% | 30%
Texas | Marion | Ethanol | 64-17-5 | 1 | 0.002912% | 0.0492% | 0.0492% | 0.0492% | 1 | 0.0001645% | 60% | 60% | 60%
Texas | Marion | Formic acid | 64-18-6 | 1 | 0.002912% | 0.00951% | 0.00951% | 0.00951% | 3 | 0.0004934% | 60% | 60% | 94.2%
Texas | Marion | Glutaraldehyde | 111-30-8 | 1 | 0.002912% | 0.00379% | 0.00379% | 0.00379% | 2 | 0.0003289% | 15% | 15% | 15%
Texas | Marion | Isotridecanol, ethoxylated | 9043-30-5 | 1 | 0.002912% | 0.00206% | 0.00206% | 0.00206% | 1 | 0.0001645% | 5% | 5% | 5%
Texas | Marion | Naphtha, petroleum, hydrotreated heavy | 64742-48-9 | 1 | 0.002912% | 0.03301% | 0.03301% | 0.03301% | 1 | 0.0001645% | 60% | 60% | 60%
Texas | Marion | Naphthalene | 91-20-3 | 1 | 0.002912% | 0.0041% | 0.0041% | 0.0041% | 1 | 0.0001645% | 5% | 5% | 5%
Texas | Marion | Nitrilotriacetic acid trisodium monohydrate | 18662-53-8 | 1 | 0.002912% | 0.00437% | 0.00437% | 0.00437% | 1 | 0.0001645% | 60% | 60% | 60%
Texas | Marion | Peroxydisulfuric acid, diammonium salt | 7727-54-0 | 1 | 0.002912% | 0.00013% | 0.00013% | 0.00013% | 1 | 0.0001645% | 100% | 100% | 100%
Texas | Marion | Phenolic resin | 9003-35-4 | 1 | 0.002912% | 0.01401% | 0.01401% | 0.01401% | 1 | 0.0001645% | 5% | 5% | 5%
Texas | Marion | Poly(oxy-1,2-ethanediyl)-nonylphenyl-hydroxy (mixture) | 127087-87-0 | 1 | 0.002912% | 0.0041% | 0.0041% | 0.0041% | 1 | 0.0001645% | 5% | 5% | 5%
Texas | Marion | Potassium hydroxide | 1310-58-3 | 1 | 0.002912% | 3e-05% | 3e-05% | 3e-05% | 1 | 0.0001645% | 5% | 5% | 5%
Texas | Marion | Potassium metaborate | 13709-94-9 | 1 | 0.002912% | 0.00038% | 0.00038% | 0.00038% | 1 | 0.0001645% | 60% | 60% | 60%
Texas | Marion | Sodium chloride | 7647-14-5 | 1 | 0.002912% | 0.00169% | 0.00169% | 0.00169% | 1 | 0.0001645% | 30% | 30% | 30%
Texas | Marion | Sodium chlorite | 7758-19-2 | 1 | 0.002912% | 0.00056% | 0.00056% | 0.00056% | 1 | 0.0001645% | 10% | 10% | 10%
Texas | Marion | Sodium persulfate | 7775-27-1 | 1 | 0.002912% | 0% | 0% | 0% | 1 | 0.0001645% | 100% | 100% | 100%
Texas | Marion | Solvent naphtha, petroleum, heavy arom. | 64742-94-5 | 1 | 0.002912% | 0.0246% | 0.0246% | 0.0246% | 1 | 0.0001645% | 30% | 30% | 30%
Texas | Marion | Tetradecyl dimethyl benzyl ammonium chloride | 139-08-2 | 1 | 0.002912% | 0.00126% | 0.00126% | 0.00126% | 2 | 0.0003289% | 5% | 5% | 5%
Texas | Marion | Tri-n-butyl tetradecyl phosphonium chloride | 81741-28-8 | 1 | 0.002912% | 0.00764% | 0.00764% | 0.00764% | 1 | 0.0001645% | 10% | 10% | 10%
Texas | Marion | Water | 7732-18-5 | 1 | 0.002912% | 0.5621% | 0.5621% | 0.5621% | 2 | 0.0003289% | 67.5% | 51.75% | 83.25%
Texas | Marion | White mineral oil, petroleum | 8042-47-5 | 1 | 0.002912% | 0.00226% | 0.00226% | 0.00226% | 1 | 0.0001645% | 100% | 100% | 100%
Texas | Martin | Peroxydisulfuric acid, diammonium salt | 7727-54-0 | 646 | 1.881% | 0.01204% | 0.002251% | 0.06561% | 680 | 0.1118% | 100% | 0.1147% | 100%
Texas | Martin | Hydrochloric acid | 7647-01-0 | 645 | 1.878% | 0.4317% | 0.153% | 1.284% | 693 | 0.114% | 35% | 4.054% | 40%
Texas | Martin | Ethylene glycol | 107-21-1 | 632 | 1.84% | 0.02877% | 0.002644% | 0.0881% | 735 | 0.1209% | 40% | 0.03% | 60%
Texas | Martin | Methanol | 67-56-1 | 631 | 1.837% | 0.00628% | 0.002685% | 0.04148% | 932 | 0.1533% | 15% | 0.1057% | 70%
Texas | Martin | Isopropanol | 67-63-0 | 543 | 1.581% | 0.00221% | 0.000421% | 0.01321% | 702 | 0.1155% | 30% | 0.01% | 100%
Texas | Martin | Distillates, petroleum, hydrotreated light | 64742-47-8 | 536 | 1.561% | 0.1514% | 0.001375% | 0.1944% | 728 | 0.1197% | 55% | 0.01% | 60%
Texas | Martin | Glutaraldehyde | 111-30-8 | 528 | 1.537% | 0.00579% | 0.003264% | 0.01962% | 533 | 0.08766% | 15% | 0.02699% | 60%
Texas | Martin | Quartz | 14808-60-7 | 491 | 1.43% | 0.00567% | 0.00043% | 0.0106% | 530 | 0.08717% | 2% | 1% | 30%
Texas | Martin | Potassium hydroxide | 1310-58-3 | 459 | 1.336% | 0.03544% | 0.00191% | 0.05829% | 473 | 0.07779% | 50% | 5% | 50%
Texas | Martin | Water | 7732-18-5 | 454 | 1.322% | 0.8815% | 0.00017% | 2.948% | 831 | 0.1367% | 65% | 7% | 100%
Texas | Martin | Guar gum | 9000-30-0 | 430 | 1.252% | 0.1445% | 0.06362% | 0.245% | 432 | 0.07105% | 50% | 40% | 100%
Texas | Martin | Acetic acid | 64-19-7 | 395 | 1.15% | 0.00262% | 0.000185% | 0.01864% | 443 | 0.07286% | 15% | 0.04% | 100%
Texas | Martin | Ethoxylated propoxylated C12-14 alcohols | 68439-51-0 | 354 | 1.031% | 0.00577% | 0.004399% | 0.007053% | 354 | 0.05822% | 2% | 2% | 2%
Texas | Martin | Sodium hydroxide | 1310-73-2 | 338 | 0.9842% | 0.00535% | 5e-05% | 0.02771% | 403 | 0.06628% | 5% | 0.02% | 30%
Texas | Martin | Boric acid | 10043-35-3 | 324 | 0.9434% | 0.02039% | 0.009782% | 0.02907% | 324 | 0.05329% | 25% | 25% | 25%
Texas | Martin | 2-Butoxyethanol | 111-76-2 | 277 | 0.8065% | 0.00106% | 8.24e-05% | 0.04067% | 348 | 0.05724% | 15% | 3% | 100%
Texas | Martin | Propargyl alcohol | 107-19-7 | 266 | 0.7745% | 0.00096% | 8e-05% | 0.003493% | 268 | 0.04408% | 3% | 0.01675% | 10%
Texas | Martin | Ethylenediaminetetraacetic acid tetrasodium salt hydrate | 64-02-8 | 245 | 0.7134% | 0.00271% | 0.001742% | 0.01713% | 245 | 0.0403% | 76% | 0.08427% | 100%
Texas | Martin | Triethanolamine polyphosphate ester | 68131-71-5 | 234 | 0.6813% | 0.00253% | 0.00186% | 0.003523% | 234 | 0.03849% | 7% | 7% | 7%
Texas | Martin | Alkylaryl sulphonic acid | 27176-87-0 | 233 | 0.6784% | 0.00112% | 0.000342% | 0.01332% | 233 | 0.03832% | 15% | 5% | 100%
Texas | Martin | Tetramethylammonium chloride | 75-57-0 | 233 | 0.6784% | 0.0173% | 0.001057% | 0.1131% | 234 | 0.03849% | 15% | 0.466% | 60%
Texas | Martin | Glycolic acid | 79-14-1 | 217 | 0.6318% | 0.00113% | 0.000646% | 0.01255% | 217 | 0.03569% | 15% | 15% | 100%
Texas | Martin | Methoxyacetic acid | 625-45-6 | 217 | 0.6318% | 0.00039% | 0.000218% | 0.01255% | 217 | 0.03569% | 5% | 5% | 100%
Texas | Martin | Glycine, N,N-bis(carboxymethyl)-, trisodium salt | 5064-31-3 | 189 | 0.5503% | 0.00022% | 0.00011% | 0.00029% | 189 | 0.03108% | 0.00152% | 0% | 5%
Texas | Martin | Methenamine | 100-97-0 | 177 | 0.5154% | 0.01119% | 0% | 0.08457% | 178 | 0.02928% | 1% | 0% | 2%
Texas | Martin | Phenolic resin | 9003-35-4 | 168 | 0.4892% | 0.08155% | 0.01672% | 0.3607% | 171 | 0.02812% | 5% | 5% | 20%
Texas | Martin | Solvent naphtha, petroleum, heavy arom. | 64742-94-5 | 143 | 0.4164% | 0.00035% | 0.000231% | 0.02285% | 143 | 0.02352% | 0% | 0% | 30%
Texas | Martin | Citrus terpenes | 94266-47-4 | 141 | 0.4106% | 0.00045% | 0.00039% | 0.00455% | 141 | 0.02319% | 30% | 30% | 30%
Texas | Martin | Sodium erythorbate | 6381-77-7 | 135 | 0.3931% | 0.00189% | 0.001594% | 0.00229% | 135 | 0.0222% | 100% | 100% | 100%
Texas | Martin | Sodium chloride | 7647-14-5 | 133 | 0.3873% | 0.00074% | 0.00035% | 0.01221% | 136 | 0.02237% | 0.01% | 0% | 30%
Texas | Martin | C10-C16 ethoxylated alcohol | 68002-97-1 | 116 | 0.3378% | 0.00028% | 0.0001475% | 0.00117% | 116 | 0.01908% | 0% | 0% | 0.01%
Texas | Martin | Formic acid | 64-18-6 | 115 | 0.3348% | 0.01994% | 0.01074% | 0.02506% | 115 | 0.01891% | 0.132% | 0.09933% | 0.17%
Texas | Martin | Acetic acid, mercapto-, monoammonium salt | 5421-46-5 | 114 | 0.3319% | 0.02985% | 0.01998% | 0.03678% | 114 | 0.01875% | 0.2% | 0.1548% | 0.2535%
Texas | Martin | Cinnamaldehyde (3-phenyl-2-propenal) | 104-55-2 | 114 | 0.3319% | 0.00089% | 0.000154% | 0.001067% | 114 | 0.01875% | 30% | 5% | 30%
Texas | Martin | Ethanol | 64-17-5 | 109 | 0.3174% | 0.00062% | 8.2e-05% | 0.05845% | 139 | 0.02286% | 1% | 1% | 60%
Texas | Martin | Calcium chloride | 10043-52-4 | 108 | 0.3145% | 0.00073% | 0.0003935% | 0.001187% | 108 | 0.01776% | 0.00468% | 0% | 0.01%
Texas | Martin | Ethoxylated C12-16 alcohols | 68551-12-2 | 102 | 0.297% | 0.000905% | 0.00079% | 0.001128% | 102 | 0.01678% | 30% | 30% | 30%
Texas | Martin | Citric acid | 77-92-9 | 96 | 0.2795% | 0.002649% | 0.001074% | 0.127% | 100 | 0.01645% | 42.5% | 20% | 100%
Texas | Martin | Nonyl phenol ethoxylate | 9016-45-9 | 83 | 0.2417% | 0.00611% | 0.000361% | 0.03284% | 92 | 0.01513% | 20% | 15% | 100%
Texas | Martin | Quaternary ammonium compounds, benzyl-C12-16-alkyldimethyl, chlorides | 68424-85-1 | 81 | 0.2358% | 0.00321% | 0.00064% | 0.00412% | 81 | 0.01332% | 10% | 10% | 10%
Texas | Martin | Disodium ethylenediaminediacetate | 38011-25-5 | 79 | 0.23% | 5e-05% | 4e-05% | 6e-05% | 79 | 0.01299% | 2% | 2% | 2%
Texas | Martin | Glycolic acid sodium salt | 2836-32-0 | 79 | 0.23% | 9e-05% | 8e-05% | 0.000101% | 79 | 0.01299% | 3.5% | 3.5% | 3.5%
Texas | Martin | Sodium formate | 141-53-7 | 79 | 0.23% | 3e-05% | 2e-05% | 3e-05% | 79 | 0.01299% | 1% | 1% | 1%
Texas | Martin | Trisodium ethylenediaminetriacetate | 19019-43-3 | 79 | 0.23% | 0.00013% | 0.00011% | 0.00015% | 79 | 0.01299% | 5% | 5% | 5%
Texas | Martin | Boron sodium oxide | 1330-43-4 | 72 | 0.2096% | 0.01047% | 0.009622% | 0.03159% | 72 | 0.01184% | 0.07% | 0.06141% | 30%
Texas | Martin | Potassium metaborate | 13709-94-9 | 63 | 0.1834% | 0.02834% | 0.009474% | 5% | 63 | 0.01036% | 60% | 30% | 100%
Texas | Martin | Thioglycolic acid | 68-11-1 | 58 | 0.1689% | 0.00073% | 9.7e-05% | 0.0008445% | 58 | 0.009539% | 2% | 2% | 5%
Texas | Martin | Sodium tetraborate decahydrate | 1303-96-4 | 56 | 0.1631% | 0.02572% | 0.00942% | 0.03815% | 56 | 0.00921% | 0.19% | 0.1275% | 30%
Texas | Martin | Fatty acids, tall-oil | 61790-12-3 | 47 | 0.1369% | 0.00052% | 0.00029% | 0.000647% | 47 | 0.00773% | 20% | 10% | 20%
Texas | Martin | Isopropylamine | 75-31-0 | 46 | 0.1339% | 0.006531% | 0.004261% | 0.008648% | 46 | 0.007566% | 100% | 100% | 100%
Texas | Martin | 2-Mercaptoethanol | 60-24-2 | 40 | 0.1165% | 0.003735% | 0.002416% | 0.00651% | 40 | 0.006579% | 80% | 75% | 100%
Texas | Martin | N,N-Dimethylformamide | 68-12-2 | 38 | 0.1106% | 0.0004475% | 2.55e-05% | 0.08189% | 38 | 0.00625% | 10% | 10% | 20%
Texas | Martin | Tri-n-butyl tetradecyl phosphonium chloride | 81741-28-8 | 37 | 0.1077% | 0.0042% | 0.00119% | 0.028% | 37 | 0.006085% | 10% | 5% | 10%
Texas | Martin | Diethylene glycol | 111-46-6 | 36 | 0.1048% | 0.00179% | 2.25e-05% | 0.3785% | 36 | 0.005921% | 1% | 1% | 100%
Texas | Martin | Choline chloride | 67-48-1 | 32 | 0.09317% | 0.07364% | 0.01217% | 0.1424% | 32 | 0.005263% | 62% | 0.6927% | 80%
Texas | Martin | Formic acid, potassium salt | 590-29-4 | 31 | 0.09026% | 0.04357% | 0.03614% | 0.9935% | 31 | 0.005099% | 60% | 60% | 60%
Texas | Martin | Phosphoric acid Divosan X-Tend formulation | 7664-38-2 | 31 | 0.09026% | 0.000315% | 0.00017% | 0.03309% | 31 | 0.005099% | 1% | 1% | 100%
Texas | Martin | Cupric chloride dihydrate | 10125-13-0 | 29 | 0.08444% | 0.000393% | 0.00023% | 0.004386% | 29 | 0.00477% | 7% | 5.8% | 100%
Texas | Martin | 1,2,4-Trimethylbenzene | 95-63-6 | 28 | 0.08153% | 0.000675% | 2.35e-05% | 5% | 28 | 0.004605% | 1% | 0.3565% | 100%
Texas | Martin | Naphthalene | 91-20-3 | 27 | 0.07862% | 0.00332% | 5.4e-05% | 0.004505% | 27 | 0.004441% | 5% | 0.307% | 5%
Texas | Martin | Thiourea polymer | 68527-49-1 | 26 | 0.0757% | 0.00073% | 0.00031% | 0.0456% | 26 | 0.004276% | 30% | 30% | 30%
Texas | Martin | Phosphonic acid | 13598-36-2 | 23 | 0.06697% | 0.00011% | 4.1e-05% | 0.03662% | 23 | 0.003783% | 1% | 0.55% | 100%
Texas | Martin | Sulfuric acid | 7664-93-9 | 22 | 0.06406% | 0% | 0% | 0.000624% | 22 | 0.003618% | 0.014% | 0.01% | 1.4%
Texas | Martin | Sodium bisulfite, mixture of NaHSO3 and Na2S2O5 | 7631-90-5 | 21 | 0.06115% | 0.00091% | 0.00043% | 0.02037% | 21 | 0.003454% | 64% | 64% | 64%
Texas | Martin | Sulfur dioxide | 7446-09-5 | 20 | 0.05823% | 0% | 0% | 1.3e-05% | 20 | 0.003289% | 0.0014% | 0% | 0.14%
Texas | Martin | Poly(oxy-1,2-ethanediyl)-nonylphenyl-hydroxy (mixture) | 127087-87-0 | 19 | 0.05532% | 0.00334% | 9.9e-05% | 0.1273% | 19 | 0.003125% | 5% | 5% | 14.5%
Texas | Martin | Sodium persulfate | 7775-27-1 | 19 | 0.05532% | 0.00056% | 0.000539% | 0.1912% | 19 | 0.003125% | 100% | 93% | 100%
Texas | Martin | 2,2-Dibromo-3-nitrilopropionamide | 10222-01-2 | 17 | 0.0495% | 0.003809% | 0.00112% | 0.005073% | 17 | 0.002796% | 20% | 5% | 20%
Texas | Martin | Ammonium hydroxide | 1336-21-6 | 17 | 0.0495% | 0.0002% | 0.000148% | 0.0007458% | 17 | 0.002796% | 5% | 5% | 12%
Texas | Martin | Glassy calcium magnesium phosphate | 65997-17-3 | 17 | 0.0495% | 0.00709% | 0.006388% | 0.01474% | 17 | 0.002796% | 100% | 100% | 100%
Texas | Martin | Poly(oxy-1,2-ethanediyl), alpha-(nonylphenyl)-omega-hydroxy- , branched | 68412-54-4 | 17 | 0.0495% | 0.000155% | 0.0001238% | 0.0003272% | 17 | 0.002796% | 5% | 5% | 5%
Texas | Martin | Tar bases, quinoline derivatives, benzyl chloride-quaternized | 72480-70-7 | 17 | 0.0495% | 0.00031% | 0.0002466% | 0.0006544% | 17 | 0.002796% | 10% | 10% | 10%
Texas | Martin | Triethyl phosphate | 78-40-0 | 17 | 0.0495% | 9.6e-05% | 7.42e-05% | 0.0002028% | 17 | 0.002796% | 3% | 3% | 5%
Texas | Martin | Trimethylamine quaternized polyepichlorohydrin | 51838-31-4 | 17 | 0.0495% | 0.02286% | 0.005832% | 0.07233% | 17 | 0.002796% | 60% | 60% | 60%
Texas | Martin | Carbonic acid, dipotassium salt | 584-08-7 | 16 | 0.04659% | 0.02915% | 0.00021% | 0.08023% | 16 | 0.002632% | 48% | 30.12% | 51%
Texas | Martin | Diatomaceous earth, calcined | 91053-39-3 | 16 | 0.04659% | 0.01185% | 0.004145% | 0.05952% | 25 | 0.004112% | 100% | 76% | 100%
Texas | Martin | Diethanolamine | 111-42-2 | 16 | 0.04659% | 1e-05% | 0% | 0.003055% | 20 | 0.003289% | 5% | 2% | 5%
Texas | Martin | Sodium metaborate tetrahydrate | 10555-76-7 | 16 | 0.04659% | 0.02972% | 0.001025% | 2.347% | 16 | 0.002632% | 25% | 18.81% | 25%
Texas | Martin | Terpenes and Terpenoids, sweet orange-oil | 68647-72-3 | 16 | 0.04659% | 0.001575% | 0.001197% | 0.01179% | 16 | 0.002632% | 5% | 5% | 30%
Texas | Martin | Coconut oil acid/Diethanolamine condensate (2:1) | 68603-42-9 | 15 | 0.04368% | 2e-05% | 0% | 0.005205% | 15 | 0.002467% | 10% | 2% | 10%
Texas | Martin | Corn sugar gum | 11138-66-2 | 15 | 0.04368% | 0% | 0% | 1e-05% | 16 | 0.002632% | 1% | 1% | 14.5%
Texas | Martin | Propanol, 1(or 2)-(2-methoxymethylethoxy)- | 34590-94-8 | 15 | 0.04368% | 0% | 0% | 1e-05% | 16 | 0.002632% | 1% | 1% | 14.5%
Texas | Martin | Tetrakis(hydroxymethyl)phosphonium sulfate | 55566-30-8 | 15 | 0.04368% | 0.00468% | 0.001094% | 0.008977% | 15 | 0.002467% | 20% | 20% | 20%
Texas | Martin | Quaternary ammonium compounds, (oxydi-2,1-ethanediyl)bis[coco alkyldimethyl, dichlorides | 68607-28-3 | 14 | 0.04076% | 7.9e-05% | 6.36e-05% | 0.0001117% | 14 | 0.002303% | 5% | 5% | 5%
Texas | Martin | 1,3,5-Triazine-1,3,5(2H,4H,6H)-triethanol | 4719-04-4 | 13 | 0.03785% | 0.02661% | 0.01404% | 0.03016% | 13 | 0.002138% | 60% | 60% | 60%
Texas | Martin | Alkenes, C>10 .alpha.- | 64743-02-8 | 13 | 0.03785% | 0.00016% | 0.000132% | 0.000248% | 13 | 0.002138% | 5% | 5% | 5%
Texas | Martin | Ethoxylated C14-15 alcohols | 68951-67-7 | 13 | 0.03785% | 0.00094% | 0.000788% | 0.001472% | 13 | 0.002138% | 30% | 30% | 30%
Texas | Martin | Copper(II) chloride | 7447-39-4 | 12 | 0.03494% | 0.00018% | 0.0001085% | 0.0003075% | 12 | 0.001974% | 5% | 2.75% | 5%
Texas | Martin | Propylene pentamer | 15220-87-8 | 11 | 0.03203% | 0.03439% | 0.002665% | 0.12% | 11 | 0.001809% | 60% | 60% | 80%
Texas | Martin | Undecane | 1120-21-4 | 11 | 0.03203% | 0.00174% | 0.00048% | 0.1409% | 11 | 0.001809% | 60% | 60% | 80%
Texas | Martin | Sand | 308075-07-2 | 10 | 0.02912% | 12% | 9.579% | 17.06% | 10 | 0.001645% | 100% | 100% | 100%
Texas | Martin | Sodium sulfate | 7757-82-6 | 10 | 0.02912% | 0.00056% | 0.00055% | 0.001035% | 10 | 0.001645% | 100% | 100% | 100%
Texas | Martin | 1-Propanaminium, N-(3-aminopropyl)-2-hydroxy-N,N-dimethyl-3-sulfo-, N-coco acyl derivs., inner salts | 68139-30-0 | 9 | 0.02621% | 0.00265% | 0.000194% | 0.002954% | 9 | 0.00148% | 40% | 40% | 40%
Texas | Martin | Distillates, petroleum, hydrotreated light paraffinic | 64742-55-8 | 9 | 0.02621% | 0.08245% | 0.05261% | 0.2191% | 9 | 0.00148% | 60% | 60% | 60%
Texas | Martin | (4R)-1-methyl-4-(prop-1-en-2-yl)cyclohexene | 5989-27-5 | 8 | 0.02329% | 0.005845% | 0.0003505% | 0.3841% | 8 | 0.001316% | 10% | 10% | 10%
Texas | Martin | Adipic acid | 124-04-9 | 8 | 0.02329% | 0.005825% | 0.0006195% | 0.01973% | 8 | 0.001316% | 5% | 5% | 5%
Texas | Martin | Polyethylene glycol monobutyl ether | 9004-77-7 | 8 | 0.02329% | 0.02913% | 0.01873% | 0.03833% | 8 | 0.001316% | 50% | 35.05% | 50%
Texas | Martin | Stannous chloride dihydrate | 10025-69-1 | 8 | 0.02329% | 0.003545% | 0.001167% | 0.00494% | 8 | 0.001316% | 60% | 60% | 60%
Texas | Martin | Chloride | 16887-00-6 | 7 | 0.02038% | 0.00249% | 0.002099% | 0.003352% | 7 | 0.001151% | 30% | 30% | 30%
Texas | Martin | Heptene, hydroformylation products, high-boiling | 68526-88-5 | 7 | 0.02038% | 0.00544% | 0.001926% | 0.006317% | 7 | 0.001151% | 100% | 100% | 100%
Texas | Martin | Raffinates, petroleum, sorption process | 64741-85-1 | 7 | 0.02038% | 0.08513% | 0.03077% | 0.2393% | 7 | 0.001151% | 60% | 60% | 60%
Texas | Martin | Sorbitan, mono-(9Z)-9-octadecenoate | 1338-43-8 | 7 | 0.02038% | 0.01643% | 0.001938% | 0.0632% | 7 | 0.001151% | 100% | 3% | 100%
Texas | Martin | Xylenes | 1330-20-7 | 7 | 0.02038% | 0.00544% | 0.001926% | 0.006317% | 7 | 0.001151% | 100% | 100% | 100%
Texas | Martin | Aminotrimethylene phosphonic acid | 6419-19-8 | 6 | 0.01747% | 0.00807% | 0.00193% | 0.04251% | 6 | 0.0009868% | 20% | 20% | 30%
Texas | Martin | Ammonium chloride | 12125-02-9 | 6 | 0.01747% | 0.007515% | 0.002275% | 6.14% | 6 | 0.0009868% | 20% | 12% | 80%
Texas | Martin | Phosphonic acid, [nitrilotris(methylene)]tris-, pentasodium salt | 2235-43-0 | 6 | 0.01747% | 0.01007% | 0.006595% | 0.06142% | 6 | 0.0009868% | 30% | 30% | 45%
Texas | Martin | Poly(oxy-1,2-ethanediyl), alpha-isodecyl-omega-hydroxy- | 61827-42-7 | 6 | 0.01747% | 0.01906% | 0.005517% | 0.02535% | 6 | 0.0009868% | 30% | 30% | 30%
Texas | Martin | Polyethylene glycol tridecyl ether phosphate | 9046-01-9 | 6 | 0.01747% | 0.000385% | 0.000275% | 10.26% | 6 | 0.0009868% | 5.47% | 5.47% | 5.47%
Texas | Martin | 2-Ethylhexanol | 104-76-7 | 5 | 0.01456% | 0.00581% | 0.000856% | 0.00709% | 5 | 0.0008223% | 7% | 2.2% | 7%
Texas | Martin | Copolymer of acrylamide and sodium acrylate | 25987-30-8 | 5 | 0.01456% | 0.02122% | 0.004926% | 0.06377% | 5 | 0.0008223% | 100% | 28% | 100%
Texas | Martin | Tetradecyl dimethyl benzyl ammonium chloride | 139-08-2 | 5 | 0.01456% | 0.00114% | 0.00044% | 0.003586% | 5 | 0.0008223% | 5% | 5% | 5%
Texas | Martin | Acrylic polymers | 26006-22-4 | 4 | 0.01165% | 0.00059% | 0.000339% | 0.001198% | 4 | 0.0006579% | 50% | 50% | 58.5%
Texas | Martin | Ammonium acetate | 631-61-8 | 4 | 0.01165% | 0.02236% | 0.01126% | 0.1879% | 4 | 0.0006579% | 100% | 49% | 100%
Texas | Martin | Pluronic F-127 | 9003-11-6 | 4 | 0.01165% | 0.02629% | 0.01041% | 0.03056% | 4 | 0.0006579% | 30% | 21.5% | 30%
Texas | Martin | Polyethylene glycol | 25322-68-3 | 4 | 0.01165% | 0.0109% | 0.00731% | 0.01159% | 4 | 0.0006579% | 50% | 50% | 53.83%
Texas | Martin | Potassium iodide | 7681-11-0 | 4 | 0.01165% | 5.85e-05% | 5.63e-05% | 7.43e-05% | 4 | 0.0006579% | 1% | 1% | 1%
Texas | Martin | Sodium carbonate | 497-19-8 | 4 | 0.01165% | 0.001265% | 7.65e-05% | 0.01533% | 4 | 0.0006579% | 100% | 15.1% | 100%
Texas | Martin | Sodium metaborate tetrahydrate | 35585-58-1 | 4 | 0.01165% | 0.02001% | 0.01307% | 0.0201% | 4 | 0.0006579% | 30% | 30% | 30%
Texas | Martin | Vinylidene chloride/methylacrylate copolymer | 25038-72-6 | 4 | 0.01165% | 0.008609% | 0.003304% | 0.01038% | 4 | 0.0006579% | 20% | 20% | 20%
Texas | Martin | 1-Decanol | 112-30-1 | 3 | 0.008735% | 0.00015% | 0.00015% | 0.000186% | 3 | 0.0004934% | 5% | 5% | 5%
Texas | Martin | 1-Octanol | 111-87-5 | 3 | 0.008735% | 0.00015% | 0.00015% | 0.000186% | 3 | 0.0004934% | 5% | 5% | 5%
Texas | Martin | Acrylamide | 79-06-1 | 3 | 0.008735% | 0.00028% | 8.2e-05% | 0.01236% | 3 | 0.0004934% | 0.1% | 0.1% | 9.01%
Texas | Martin | Alcohols, C12-14-secondary, ethoxylated | 84133-50-6 | 3 | 0.008735% | 0.00279% | 0.000846% | 0.1236% | 3 | 0.0004934% | 1% | 1% | 90.1%
Texas | Martin | Aluminosilicate | 1327-36-2 | 3 | 0.008735% | 0.3982% | 0.2716% | 2.419% | 3 | 0.0004934% | 65% | 38% | 65%
Texas | Martin | Ammonium acrylate | 10604-69-0 | 3 | 0.008735% | 0.00139% | 0.000427% | 0.06181% | 3 | 0.0004934% | 0.5% | 0.5% | 45.05%
Texas | Martin | Boron sodium oxide pentahydrate | 12179-04-3 | 3 | 0.008735% | 0.01226% | 0.001226% | 0.05764% | 3 | 0.0004934% | 30% | 30% | 30%
Texas | Martin | Dodecylbenzenesulfonic acid, monoethanolamine salt | 26836-07-7 | 3 | 0.008735% | 0.01383% | 0.0126% | 0.01537% | 3 | 0.0004934% | 15% | 15% | 15%
Texas | Martin | Isotridecanol, ethoxylated | 9043-30-5 | 3 | 0.008735% | 0.00461% | 0.004196% | 0.005123% | 3 | 0.0004934% | 5% | 5% | 5%
Texas | Martin | Tetrahydro-3,5-dimethyl,2H-1,3,5-thiadiazine-2-thione | 533-74-4 | 3 | 0.008735% | 0.01176% | 0.001752% | 0.0481% | 3 | 0.0004934% | 24% | 24% | 24%
Texas | Martin | 4-Nonylphenol | 104-40-5 | 2 | 0.005823% | 0.01003% | 0.009958% | 0.0101% | 2 | 0.0003289% | 10% | 10% | 10%
Texas | Martin | Acetic anhydride | 108-24-7 | 2 | 0.005823% | 0.01071% | 0.00441% | 0.01701% | 2 | 0.0003289% | 65% | 33.5% | 96.5%
Texas | Martin | Ammonium acrylate-acrylamide polymer | 26100-47-0 | 2 | 0.005823% | 0.04274% | 0.01848% | 0.067% | 2 | 0.0003289% | 25% | 25% | 25%
Texas | Martin | Ammonium bisulfite | 10192-30-0 | 2 | 0.005823% | 0.009007% | 0.007013% | 0.011% | 2 | 0.0003289% | 60% | 60% | 60%
Texas | Martin | Didecyl dimethyl ammonium chloride | 7173-51-5 | 2 | 0.005823% | 0.003365% | 0.0003815% | 0.006349% | 2 | 0.0003289% | 50% | 50% | 50%
Texas | Martin | Epoxy Resin | 25085-99-8 | 2 | 0.005823% | 0.08243% | 0.07314% | 0.09173% | 2 | 0.0003289% | 4% | 4% | 4%
Texas | Martin | Ethoxylated C12-14 alcohols | 68439-50-9 | 2 | 0.005823% | 0.006835% | 0.002952% | 0.01072% | 2 | 0.0003289% | 4% | 4% | 4%
Texas | Martin | Formaldehyde, polymer with N1-(2-aminoethyl)-1,2-ethanediamine, benzylated | 70750-07-1 | 2 | 0.005823% | 0.02278% | 0.009361% | 0.0362% | 2 | 0.0003289% | 60% | 60% | 60%
Texas | Martin | Glycerin, natural | 56-81-5 | 2 | 0.005823% | 0.01014% | 0.006612% | 0.01368% | 2 | 0.0003289% | 55% | 14.5% | 95.5%
Texas | Martin | Monoethanolamine borate | 26038-87-9 | 2 | 0.005823% | 0.00223% | 0.000655% | 0.003805% | 2 | 0.0003289% | 80% | 62% | 98%
Texas | Martin | Naphtha, petroleum, hydrotreated heavy | 64742-48-9 | 2 | 0.005823% | 0.01262% | 0.01223% | 0.013% | 2 | 0.0003289% | 100% | 100% | 100%
Texas | Martin | Nonoxynolá | 26027-38-3 | 2 | 0.005823% | 0.000195% | 3.75e-05% | 0.0003525% | 2 | 0.0003289% | 0% | 0% | 0%
Texas | Martin | Poly(oxy-1,2-ethanediyl), .alpha.-[(9Z)-1-oxo-9-octadecenyl]-.omega.-hydroxy- | 9004-96-0 | 2 | 0.005823% | 0.005125% | 0.002214% | 0.008036% | 2 | 0.0003289% | 3% | 3% | 3%
Texas | Martin | Poly(oxy-1,2-ethanediyl), a-hydro-w-hydroxy-, ether with D-glucitol (2:1), tetra-(9Z)-9-octadecenoate | 61723-83-9 | 2 | 0.005823% | 0.00342% | 0.001476% | 0.005364% | 2 | 0.0003289% | 2% | 2% | 2%
Texas | Martin | Potassium chloride | 7447-40-7 | 2 | 0.005823% | 7.579% | 0.8352% | 14.32% | 2 | 0.0003289% | 100% | 100% | 100%
Texas | Martin | Sodium perborate tetrahydrate | 10486-00-7 | 2 | 0.005823% | 0.00937% | 0.003232% | 0.01551% | 2 | 0.0003289% | 100% | 100% | 100%
Texas | Martin | 1,2-Propylene glycol | 57-55-6 | 1 | 0.002912% | 0.00097% | 0.00097% | 0.00097% | 1 | 0.0001645% | 100% | 100% | 100%
Texas | Martin | 2-(2-Ethoxyethoxy)ethyl acetate | 112-15-2 | 1 | 0.002912% | 0.01885% | 0.01885% | 0.01885% | 1 | 0.0001645% | 48% | 48% | 48%
Texas | Martin | 2-Methyl-3(2H)-isothiazolone | 2682-20-4 | 1 | 0.002912% | 0% | 0% | 0% | 1 | 0.0001645% | 5% | 5% | 5%
Texas | Martin | 5-Chloro-2-methyl-3(2H)-isothiazolone | 26172-55-4 | 1 | 0.002912% | 0% | 0% | 0% | 1 | 0.0001645% | 10% | 10% | 10%
Texas | Martin | Ammonia | 7664-41-7 | 1 | 0.002912% | 0.00042% | 0.00042% | 0.00042% | 1 | 0.0001645% | 5% | 5% | 5%
Texas | Martin | Benzene, 1,1'-oxybis-, tetrapropylene derivs., sulfonated | 119345-03-8 | 1 | 0.002912% | 0.0084% | 0.0084% | 0.0084% | 1 | 0.0001645% | 10% | 10% | 10%
Texas | Martin | Benzenesulfonic acid, dodecyl-, compd. with N1-(2-aminoethyl)-1,2- ethanediamine (1:?) | 40139-72-8 | 1 | 0.002912% | 0.02521% | 0.02521% | 0.02521% | 1 | 0.0001645% | 30% | 30% | 30%
Texas | Martin | Benzyl chloride | 100-44-7 | 1 | 0.002912% | 5e-05% | 5e-05% | 5e-05% | 1 | 0.0001645% | 1% | 1% | 1%
Texas | Martin | Benzyltrimethylammonium chloride | 56-93-9 | 1 | 0.002912% | 0.009732% | 0.009732% | 0.009732% | 1 | 0.0001645% | 13% | 13% | 13%
Texas | Martin | Bis(2-chloroethyl) ether | 111-44-4 | 1 | 0.002912% | 0.000754% | 0.000754% | 0.000754% | 1 | 0.0001645% | 50% | 50% | 50%
Texas | Martin | Calcium oxide | 1305-78-8 | 1 | 0.002912% | 0.03965% | 0.03965% | 0.03965% | 1 | 0.0001645% | 5% | 5% | 5%
Texas | Martin | Cristobalite | 14464-46-1 | 1 | 0.002912% | 0.1202% | 0.1202% | 0.1202% | 1 | 0.0001645% | 5% | 5% | 5%
Texas | Martin | Dibromoacetonitrile | 3252-43-5 | 1 | 0.002912% | 0.00037% | 0.00037% | 0.00037% | 1 | 0.0001645% | 3% | 3% | 3%
Texas | Martin | Diethylenetriamine | 111-40-0 | 1 | 0.002912% | 0.0042% | 0.0042% | 0.0042% | 1 | 0.0001645% | 5% | 5% | 5%
Texas | Martin | Distillates, petroleum, hydrotreated middle | 64742-46-7 | 1 | 0.002912% | 0.00011% | 0.00011% | 0.00011% | 1 | 0.0001645% | 5% | 5% | 5%
Texas | Martin | Dodecane | 112-40-3 | 1 | 0.002912% | 0.00355% | 0.00355% | 0.00355% | 1 | 0.0001645% | 100% | 100% | 100%
Texas | Martin | Fumaric acid | 110-17-8 | 1 | 0.002912% | 0% | 0% | 0% | 1 | 0.0001645% | 100% | 100% | 100%
Texas | Martin | Guar gum, carboxymethyl 2-hydroxypropyl ether, sodium salt | 68130-15-4 | 1 | 0.002912% | 0.00895% | 0.00895% | 0.00895% | 1 | 0.0001645% | 40% | 40% | 40%
Texas | Martin | Hemicellulase Enzyme Concentrate | 9025-56-3 | 1 | 0.002912% | 0.0005% | 0.0005% | 0.0005% | 1 | 0.0001645% | 3% | 3% | 3%
Texas | Martin | Hydrogen peroxide | 7722-84-1 | 1 | 0.002912% | 0.0028% | 0.0028% | 0.0028% | 1 | 0.0001645% | 7% | 7% | 7%
Texas | Martin | Magnesium chloride | 7786-30-3 | 1 | 0.002912% | 0% | 0% | 0% | 1 | 0.0001645% | 10% | 10% | 10%
Texas | Martin | Magnesium nitrate | 10377-60-3 | 1 | 0.002912% | 0% | 0% | 0% | 1 | 0.0001645% | 10% | 10% | 10%
Texas | Martin | Magnesium oxide (MgO) | 1309-48-4 | 1 | 0.002912% | 0.03965% | 0.03965% | 0.03965% | 1 | 0.0001645% | 5% | 5% | 5%
Texas | Martin | Polypropylene glycol | 25322-69-4 | 1 | 0.002912% | 0.00024% | 0.00024% | 0.00024% | 1 | 0.0001645% | 60% | 60% | 60%
Texas | Martin | Silica | 61790-53-2 | 1 | 0.002912% | 0% | 0% | 0% | 1 | 0.0001645% | 60% | 60% | 60%
Texas | Martin | Sodium bromide | 7647-15-6 | 1 | 0.002912% | 0.0005% | 0.0005% | 0.0005% | 1 | 0.0001645% | 4% | 4% | 4%
Texas | Martin | Sodium ethasulfate | 126-92-1 | 1 | 0.002912% | 0.00099% | 0.00099% | 0.00099% | 1 | 0.0001645% | 60% | 60% | 60%
Texas | Martin | Solvent naphtha, petroleum, heavy aliph. | 64742-96-7 | 1 | 0.002912% | 0.0034% | 0.0034% | 0.0034% | 1 | 0.0001645% | 65% | 65% | 65%
Texas | Martin | Solvent naphtha, petroleum, light arom | 64742-95-6 | 1 | 0.002912% | 0.02185% | 0.02185% | 0.02185% | 1 | 0.0001645% | 30% | 30% | 30%
Texas | Martin | Tridecane | 629-50-5 | 1 | 0.002912% | 0.00355% | 0.00355% | 0.00355% | 1 | 0.0001645% | 100% | 100% | 100%
Texas | Martin | Triethanolamine | 102-71-6 | 1 | 0.002912% | 0.04156% | 0.04156% | 0.04156% | 1 | 0.0001645% | 65% | 65% | 65%
Texas | Martin | Ulexite | 1319-33-1 | 1 | 0.002912% | 0.01916% | 0.01916% | 0.01916% | 1 | 0.0001645% | 60% | 60% | 60%
Texas | Martin | White mineral oil, petroleum | 8042-47-5 | 1 | 0.002912% | 0.3618% | 0.3618% | 0.3618% | 1 | 0.0001645% | 40% | 40% | 40%
Texas | Maverick | Hydrochloric acid | 7647-01-0 | 15 | 0.04368% | 0.1217% | 0.03056% | 0.6352% | 24 | 0.003947% | 15% | 7.5% | 39.25%
Texas | Maverick | Chloride | 16887-00-6 | 14 | 0.04076% | 0.03221% | 0.02824% | 0.03918% | 14 | 0.002303% | 30% | 30% | 30%
Texas | Maverick | Isopropanol | 67-63-0 | 13 | 0.03785% | 0.00076% | 0.000278% | 0.002866% | 13 | 0.002138% | 30% | 10% | 30%
Texas | Maverick | Tetrakis(hydroxymethyl)phosphonium sulfate | 55566-30-8 | 12 | 0.03494% | 0.02171% | 0.01995% | 0.02212% | 12 | 0.001974% | 60% | 60% | 60%
Texas | Maverick | Methanol | 67-56-1 | 11 | 0.03203% | 0.0012% | 0.000445% | 0.01768% | 13 | 0.002138% | 30% | 20% | 60%
Texas | Maverick | Propargyl alcohol | 107-19-7 | 10 | 0.02912% | 0.00022% | 0.0001245% | 0.0006135% | 10 | 0.001645% | 5% | 5% | 10%
Texas | Maverick | Water | 7732-18-5 | 10 | 0.02912% | 0.1001% | 0.05893% | 52.69% | 19 | 0.003125% | 60% | 60% | 95.05%
Texas | Maverick | Distillates, petroleum, hydrotreated light | 64742-47-8 | 9 | 0.02621% | 0.01814% | 0.003788% | 0.2196% | 9 | 0.00148% | 35% | 32% | 65%
Texas | Maverick | Naphthalene | 91-20-3 | 9 | 0.02621% | 3e-05% | 2e-05% | 0.000112% | 9 | 0.00148% | 1% | 1% | 3.4%
Texas | Maverick | Solvent naphtha, petroleum, heavy arom. | 64742-94-5 | 9 | 0.02621% | 0.00015% | 0.000114% | 0.00055% | 9 | 0.00148% | 5% | 5% | 20%
Texas | Maverick | Benzyl chloride | 100-44-7 | 8 | 0.02329% | 3.5e-05% | 2.35e-05% | 0.0001155% | 8 | 0.001316% | 1% | 1% | 1%
Texas | Maverick | Formamide | 75-12-7 | 8 | 0.02329% | 0.001045% | 0.0007535% | 0.003401% | 8 | 0.001316% | 30% | 30% | 30%
Texas | Maverick | Nonoxynolá | 26027-38-3 | 8 | 0.02329% | 0.00035% | 0.00025% | 0.001131% | 8 | 0.001316% | 10% | 10% | 10%
Texas | Maverick | Oils, pine | 8002-09-3 | 8 | 0.02329% | 0.000175% | 0.0001235% | 0.0005675% | 8 | 0.001316% | 5% | 5% | 5%
Texas | Maverick | Citric acid | 77-92-9 | 6 | 0.01747% | 0.0014% | 0.001197% | 0.003833% | 6 | 0.0009868% | 55% | 30% | 55%
Texas | Maverick | Ethylene glycol | 107-21-1 | 6 | 0.01747% | 0.00167% | 0.001325% | 0.0165% | 6 | 0.0009868% | 35% | 35% | 60%
Texas | Maverick | N,N-Dimethylformamide | 68-12-2 | 4 | 0.01165% | 0.00101% | 0.0009405% | 0.001318% | 4 | 0.0006579% | 25% | 25% | 25%
Texas | Maverick | Sodium hydroxide | 1310-73-2 | 4 | 0.01165% | 0.00176% | 0.0003335% | 0.03769% | 4 | 0.0006579% | 29.25% | 7% | 51.5%
Texas | Maverick | Sulfamic acid | 5329-14-6 | 4 | 0.01165% | 0.01362% | 0.01326% | 0.01472% | 4 | 0.0006579% | 15% | 15% | 15%
Texas | Maverick | Guar gum | 9000-30-0 | 3 | 0.008735% | 2.13% | 0.3474% | 2.25% | 3 | 0.0004934% | 100% | 100% | 100%
Texas | Maverick | Peroxydisulfuric acid, diammonium salt | 7727-54-0 | 3 | 0.008735% | 0.08105% | 0.009365% | 0.1041% | 5 | 0.0008223% | 98% | 60% | 98%
Texas | Maverick | Sodium chloride | 7647-14-5 | 3 | 0.008735% | 0.00427% | 0.000436% | 3.274% | 3 | 0.0004934% | 5% | 5% | 90.5%
Texas | Maverick | 2,2-Dibromo-3-nitrilopropionamide | 10222-01-2 | 2 | 0.005823% | 0.00285% | 0.002193% | 0.003507% | 2 | 0.0003289% | 10% | 10% | 10%
Texas | Maverick | Acetic acid | 64-19-7 | 2 | 0.005823% | 0.007445% | 0.007053% | 0.007836% | 2 | 0.0003289% | 60% | 60% | 60%
Texas | Maverick | Alkenes, C>10 .alpha.- | 64743-02-8 | 2 | 0.005823% | 0.000245% | 0.0002315% | 0.0002585% | 2 | 0.0003289% | 5% | 5% | 5%
Texas | Maverick | Boric acid | 10043-35-3 | 2 | 0.005823% | 0.08672% | 0.08539% | 0.08805% | 2 | 0.0003289% | 55% | 55% | 55%
Texas | Maverick | Boron sodium oxide pentahydrate | 12179-04-3 | 2 | 0.005823% | 0.00754% | 0.006262% | 0.008818% | 2 | 0.0003289% | 30% | 30% | 30%
Texas | Maverick | Distillates, petroleum, hydrotreated light naphthenic | 64742-53-6 | 2 | 0.005823% | 0.02015% | 0.002204% | 0.0381% | 2 | 0.0003289% | 60% | 60% | 60%
Texas | Maverick | Ethoxylated C14-15 alcohols | 68951-67-7 | 2 | 0.005823% | 0.001475% | 0.001399% | 0.001551% | 2 | 0.0003289% | 30% | 30% | 30%
Texas | Maverick | Polyethylene glycol | 25322-68-3 | 2 | 0.005823% | 0.01994% | 0.01532% | 0.02456% | 2 | 0.0003289% | 70% | 70% | 70%
Texas | Maverick | Potassium hydroxide | 1310-58-3 | 2 | 0.005823% | 0.004325% | 0.003574% | 0.005077% | 2 | 0.0003289% | 15% | 15% | 15%
Texas | Maverick | Quartz | 14808-60-7 | 2 | 0.005823% | 0.0172% | 0.0149% | 0.01949% | 2 | 0.0003289% | 15% | 15% | 15%
Texas | Maverick | Thiourea polymer | 68527-49-1 | 2 | 0.005823% | 0.001475% | 0.001399% | 0.001551% | 2 | 0.0003289% | 30% | 30% | 30%
Texas | Maverick | Ulexite | 1319-33-1 | 2 | 0.005823% | 0.02015% | 0.002204% | 0.0381% | 2 | 0.0003289% | 60% | 60% | 60%
Texas | Maverick | 1,2,4-Trimethylbenzene | 95-63-6 | 1 | 0.002912% | 0% | 0% | 0% | 1 | 0.0001645% | 1% | 1% | 1%
Texas | Maverick | Ethanol | 64-17-5 | 1 | 0.002912% | 0.00022% | 0.00022% | 0.00022% | 1 | 0.0001645% | 60% | 60% | 60%
Texas | Maverick | Poly(oxy-1,2-ethanediyl)-nonylphenyl-hydroxy (mixture) | 127087-87-0 | 1 | 0.002912% | 2e-05% | 2e-05% | 2e-05% | 1 | 0.0001645% | 5% | 5% | 5%
Texas | Maverick | Sodium perborate tetrahydrate | 10486-00-7 | 1 | 0.002912% | 0.00364% | 0.00364% | 0.00364% | 1 | 0.0001645% | 100% | 100% | 100%
Texas | Maverick | Sodium persulfate | 7775-27-1 | 1 | 0.002912% | 0.00385% | 0.00385% | 0.00385% | 1 | 0.0001645% | 100% | 100% | 100%
Texas | Maverick | Tri-n-butyl tetradecyl phosphonium chloride | 81741-28-8 | 1 | 0.002912% | 0.00548% | 0.00548% | 0.00548% | 1 | 0.0001645% | 10% | 10% | 10%
Texas | McMullen | Hydrochloric acid | 7647-01-0 | 307 | 0.8939% | 0.1597% | 0.005813% | 0.6546% | 318 | 0.0523% | 15% | 0.15% | 40%
Texas | McMullen | Distillates, petroleum, hydrotreated light | 64742-47-8 | 271 | 0.7891% | 0.1776% | 0.00383% | 0.62% | 504 | 0.08289% | 55% | 0.26% | 90%
Texas | McMullen | Sodium hydroxide | 1310-73-2 | 255 | 0.7425% | 0.025% | 5e-05% | 0.132% | 344 | 0.05658% | 7% | 0.2694% | 100%
Texas | McMullen | Methanol | 67-56-1 | 243 | 0.7075% | 0.01806% | 0.00012% | 0.054% | 363 | 0.0597% | 30% | 0.003437% | 70%
Texas | McMullen | Ethylene glycol | 107-21-1 | 222 | 0.6464% | 0.03055% | 0.00089% | 0.1266% | 243 | 0.03997% | 30% | 0.3266% | 60%
Texas | McMullen | Water | 7732-18-5 | 196 | 0.5707% | 1.128% | 0.006292% | 81.68% | 593 | 0.09753% | 63% | 5% | 100%
Texas | McMullen | Formic acid | 64-18-6 | 194 | 0.5649% | 0.008725% | 0.0004405% | 0.03387% | 221 | 0.03635% | 85% | 0.01149% | 98%
Texas | McMullen | Potassium hydroxide | 1310-58-3 | 189 | 0.5503% | 0.0085% | 2e-05% | 0.06466% | 241 | 0.03964% | 15% | 0.00013% | 40%
Texas | McMullen | Isopropanol | 67-63-0 | 166 | 0.4833% | 0.00098% | 8e-05% | 0.01964% | 211 | 0.0347% | 10% | 0.00054% | 60%
Texas | McMullen | Guar gum | 9000-30-0 | 159 | 0.463% | 0.16% | 0.008446% | 0.295% | 159 | 0.02615% | 50% | 1.055% | 100%
Texas | McMullen | Quartz | 14808-60-7 | 154 | 0.4484% | 0.0064% | 5e-05% | 15.77% | 242 | 0.0398% | 2% | 0.02% | 96.1%
Texas | McMullen | Glutaraldehyde | 111-30-8 | 153 | 0.4455% | 0.00517% | 0.000288% | 0.01313% | 153 | 0.02516% | 1% | 0.03063% | 30%
Texas | McMullen | Ethylenediaminetetraacetic acid tetrasodium salt hydrate | 64-02-8 | 134 | 0.3902% | 0.001395% | 0.000323% | 0.01554% | 134 | 0.02204% | 41% | 0.003405% | 60%
Texas | McMullen | Propargyl alcohol | 107-19-7 | 134 | 0.3902% | 0.00018% | 1e-05% | 0.003034% | 134 | 0.02204% | 10% | 0.000263% | 10%
Texas | McMullen | Glycine, N,N-bis(carboxymethyl)-, trisodium salt | 5064-31-3 | 128 | 0.3727% | 5e-05% | 0% | 0.0002465% | 128 | 0.02105% | 1% | 4.35e-05% | 2%
Texas | McMullen | Sodium thiosulfate | 7772-98-7 | 115 | 0.3348% | 0.08698% | 0.008039% | 0.143% | 115 | 0.01891% | 30% | 0.2435% | 40%
Texas | McMullen | Peroxydisulfuric acid, diammonium salt | 7727-54-0 | 113 | 0.329% | 0.00111% | 0.000348% | 0.02978% | 123 | 0.02023% | 100% | 0.004801% | 100%
Texas | McMullen | Citric acid | 77-92-9 | 110 | 0.3203% | 0.005835% | 3.7e-05% | 0.03764% | 110 | 0.01809% | 70% | 13.88% | 100%
Texas | McMullen | N,N-Dimethylformamide | 68-12-2 | 108 | 0.3145% | 0.000585% | 8.35e-05% | 0.002683% | 108 | 0.01776% | 10% | 10% | 40%
Texas | McMullen | Acetic acid | 64-19-7 | 105 | 0.3057% | 0.00494% | 0.000132% | 0.06834% | 115 | 0.01891% | 50% | 15% | 90%
Texas | McMullen | Boron sodium oxide | 1330-43-4 | 101 | 0.2941% | 0.01015% | 0.00135% | 0.01716% | 101 | 0.01661% | 0.1105% | 0.02745% | 5%
Texas | McMullen | Sodium erythorbate | 6381-77-7 | 95 | 0.2766% | 0.0002% | 4e-05% | 0.009942% | 95 | 0.01562% | 0.06846% | 0.000504% | 100%
Texas | McMullen | Boric acid | 10043-35-3 | 92 | 0.2679% | 0.00712% | 5.5e-06% | 0.1461% | 93 | 0.0153% | 20% | 0.3% | 55%
Texas | McMullen | Poly(oxy-1,2-ethanediyl), alpha-hexyl-omega-hydroxy | 31726-34-8 | 84 | 0.2446% | 0.005865% | 0.0008615% | 0.01151% | 84 | 0.01382% | 0.1047% | 0.04086% | 13%
Texas | McMullen | Tetramethylammonium chloride | 75-57-0 | 81 | 0.2358% | 0.05051% | 0.00681% | 0.05882% | 81 | 0.01332% | 60% | 0.3189% | 60%
Texas | McMullen | Sodium bromate | 7789-38-0 | 78 | 0.2271% | 0.00321% | 0.00029% | 0.008864% | 85 | 0.01398% | 0.03413% | 0.002474% | 100%
Texas | McMullen | Carbonic acid, dipotassium salt | 584-08-7 | 76 | 0.2213% | 0.06968% | 0.00062% | 0.133% | 78 | 0.01283% | 60% | 48% | 60%
Texas | McMullen | 2-Butoxyethanol | 111-76-2 | 70 | 0.2038% | 0.003515% | 1.8e-05% | 0.1629% | 101 | 0.01661% | 10% | 0.25% | 60%
Texas | McMullen | Sodium chloride | 7647-14-5 | 70 | 0.2038% | 0.00639% | 0% | 0.01493% | 82 | 0.01349% | 10% | 0.01821% | 40%
Texas | McMullen | Tetrahydro-3,5-dimethyl,2H-1,3,5-thiadiazine-2-thione | 533-74-4 | 70 | 0.2038% | 0.008775% | 1e-05% | 0.01059% | 70 | 0.01151% | 24% | 1e-05% | 24%
Texas | McMullen | 2,2-Dibromo-3-nitrilopropionamide | 10222-01-2 | 64 | 0.1863% | 0.002665% | 0.001202% | 0.02914% | 64 | 0.01053% | 10% | 10% | 40%
Texas | McMullen | Ammonium chloride | 12125-02-9 | 61 | 0.1776% | 0.00483% | 0.00013% | 0.02673% | 62 | 0.0102% | 7% | 1.5% | 95.6%
Texas | McMullen | Potassium chloride | 7447-40-7 | 55 | 0.1601% | 0.0055% | 0.000392% | 0.03027% | 55 | 0.009046% | 10% | 10% | 10%
Texas | McMullen | Solvent naphtha, petroleum, heavy arom. | 64742-94-5 | 54 | 0.1572% | 0.002115% | 0% | 0.01209% | 54 | 0.008881% | 0.02946% | 1.3e-05% | 30%
Texas | McMullen | Polyethylene glycol | 25322-68-3 | 53 | 0.1543% | 0.00342% | 1e-05% | 0.01785% | 53 | 0.008717% | 70% | 1e-05% | 70%
Texas | McMullen | Sodium chlorite | 7758-19-2 | 51 | 0.1485% | 0.00223% | 0.00022% | 0.004985% | 51 | 0.008388% | 10% | 5% | 30%
Texas | McMullen | Thiourea polymer | 68527-49-1 | 51 | 0.1485% | 0.0011% | 0.00012% | 0.00912% | 51 | 0.008388% | 30% | 0.00069% | 30%
Texas | McMullen | Choline chloride | 67-48-1 | 50 | 0.1456% | 0.06526% | 0.03812% | 0.07619% | 51 | 0.008388% | 0.6729% | 0.3591% | 75%
Texas | McMullen | Alkenes, C>10 .alpha.- | 64743-02-8 | 48 | 0.1398% | 0.000165% | 2.35e-05% | 0.001523% | 48 | 0.007895% | 0.003745% | 0.000137% | 5%
Texas | McMullen | Ethoxylated C14-15 alcohols | 68951-67-7 | 48 | 0.1398% | 0.00081% | 5.35e-05% | 0.009135% | 48 | 0.007895% | 0.008425% | 0.000314% | 30%
Texas | McMullen | Boric acid, dipotassium salt | 1332-77-0 | 47 | 0.1369% | 0.005% | 0.002323% | 0.08961% | 47 | 0.00773% | 20% | 14% | 60%
Texas | McMullen | tert-Butyl Hydroperoxide (70% Solution in Water) | 75-91-2 | 46 | 0.1339% | 0.001555% | 6.75e-05% | 0.01526% | 46 | 0.007566% | 15% | 2.612% | 56.25%
Texas | McMullen | C10-C16 ethoxylated alcohol | 68002-97-1 | 45 | 0.131% | 0.00122% | 5.8e-05% | 0.004236% | 45 | 0.007401% | 4% | 0.000966% | 5%
Texas | McMullen | Ethoxylated C12-16 alcohols | 68551-12-2 | 44 | 0.1281% | 0.004135% | 0.0001555% | 0.006283% | 44 | 0.007237% | 5.5% | 0.634% | 7%
Texas | McMullen | Sodium sulfate | 7757-82-6 | 43 | 0.1252% | 4e-05% | 0% | 0.001132% | 43 | 0.007072% | 0.1% | 0.1% | 0.91%
Texas | McMullen | Attapulgite | 12174-11-7 | 40 | 0.1165% | 0.00177% | 1e-05% | 0.0034% | 40 | 0.006579% | 5% | 5% | 5%
Texas | McMullen | Naphthalene | 91-20-3 | 40 | 0.1165% | 0.0007% | 0% | 0.001899% | 40 | 0.006579% | 0.006125% | 1e-05% | 5%
Texas | McMullen | Sodium persulfate | 7775-27-1 | 40 | 0.1165% | 0.00206% | 0.001234% | 0.00232% | 40 | 0.006579% | 100% | 100% | 100%
Texas | McMullen | Ethoxylated propoxylated C12-14 alcohols | 68439-51-0 | 39 | 0.1136% | 0.00243% | 2.9e-05% | 0.007529% | 39 | 0.006414% | 2% | 0.02% | 2%
Texas | McMullen | Alkylaryl sulphonic acid | 27176-87-0 | 38 | 0.1106% | 2.5e-05% | 0% | 0.004083% | 38 | 0.00625% | 5% | 0.05% | 5%
Texas | McMullen | Sorbitan, mono-(9Z)-9-octadecenoate | 1338-43-8 | 37 | 0.1077% | 0.0009% | 3e-05% | 0.003092% | 37 | 0.006085% | 3% | 0.000714% | 5%
Texas | McMullen | Fatty acids, tall-oil | 61790-12-3 | 35 | 0.1019% | 0.00062% | 0.000137% | 0.003476% | 35 | 0.005756% | 0.00481% | 0.000754% | 30%
Texas | McMullen | Propylene pentamer | 15220-87-8 | 35 | 0.1019% | 0.1196% | 0.05896% | 0.2148% | 63 | 0.01036% | 60% | 50% | 90%
Texas | McMullen | Calcium peroxide | 1305-79-9 | 33 | 0.09609% | 0.00138% | 0.000838% | 0.00314% | 33 | 0.005428% | 15% | 10% | 15%
Texas | McMullen | Ethoxylated C12-14 alcohols | 68439-50-9 | 33 | 0.09609% | 0.0039% | 4e-05% | 0.004638% | 33 | 0.005428% | 4% | 0.04% | 5%
Texas | McMullen | 2-Propenoic acid, polymer with 2-propenamide | 9003-06-9 | 32 | 0.09317% | 0.008055% | 0.003553% | 0.01316% | 32 | 0.005263% | 32% | 28% | 32%
Texas | McMullen | White mineral oil, petroleum | 8042-47-5 | 31 | 0.09026% | 0.02952% | 0.00788% | 0.0572% | 35 | 0.005756% | 100% | 64% | 100%
Texas | McMullen | Diethylene glycol | 111-46-6 | 30 | 0.08735% | 3.5e-05% | 1e-05% | 0.000367% | 30 | 0.004934% | 1% | 0.00131% | 3.2%
Texas | McMullen | Tetrakis(hydroxymethyl)phosphonium sulfate | 55566-30-8 | 30 | 0.08735% | 0.00488% | 0.0001445% | 0.006149% | 30 | 0.004934% | 100% | 100% | 100%
Texas | McMullen | Phenolic resin | 9003-35-4 | 29 | 0.08444% | 0.3384% | 0.08426% | 0.387% | 29 | 0.00477% | 5% | 0.6597% | 5%
Texas | McMullen | Coconut oil acid/Diethanolamine condensate (2:1) | 68603-42-9 | 28 | 0.08153% | 0.02002% | 0.01059% | 0.02364% | 28 | 0.004605% | 30% | 30% | 30%
Texas | McMullen | Diethanolamine | 111-42-2 | 28 | 0.08153% | 0.01335% | 0.007057% | 0.01576% | 28 | 0.004605% | 20% | 20% | 20%
Texas | McMullen | Nonyl phenol ethoxylate | 9016-45-9 | 28 | 0.08153% | 0.006335% | 0.001316% | 0.008594% | 29 | 0.00477% | 10% | 4.06% | 10%
Texas | McMullen | Sodium metaborate tetrahydrate | 10555-76-7 | 28 | 0.08153% | 0.004065% | 0% | 0.007654% | 28 | 0.004605% | 25% | 25% | 25%
Texas | McMullen | Alcohols, C7-9-iso-, C8-rich, ethoxylated | 78330-19-5 | 26 | 0.0757% | 0.00542% | 1e-05% | 0.007713% | 26 | 0.004276% | 0.04666% | 3.25e-05% | 5%
Texas | McMullen | Alcohols, C9-11-iso-, C10-rich, ethoxylated | 78330-20-8 | 26 | 0.0757% | 0.00542% | 1e-05% | 0.007713% | 26 | 0.004276% | 0.04666% | 3.25e-05% | 5%
Texas | McMullen | Corn sugar gum | 11138-66-2 | 26 | 0.0757% | 0.01089% | 0.00716% | 0.01298% | 26 | 0.004276% | 0.06645% | 0.04591% | 0.1119%
Texas | McMullen | Trisodium ethylenediaminetetraacetate | 150-38-9 | 26 | 0.0757% | 7e-05% | 1e-05% | 0.00031% | 26 | 0.004276% | 0.00071% | 6.25e-05% | 0.001958%
Texas | McMullen | Copolymer of acrylamide and sodium acrylate | 25987-30-8 | 25 | 0.07279% | 0.03003% | 0.008438% | 0.03406% | 25 | 0.004112% | 33% | 33% | 40%
Texas | McMullen | Glycine, N,N'-1,2-ethanediylbis[N-(carboxymethyl)-, disodium salt | 139-33-3 | 25 | 0.07279% | 5e-05% | 1e-05% | 0.00031% | 25 | 0.004112% | 0.00071% | 6.2e-05% | 0.001946%
Texas | McMullen | Glycolic acid sodium salt | 2836-32-0 | 25 | 0.07279% | 0.00015% | 4e-05% | 0.000938% | 25 | 0.004112% | 0.00212% | 0.000186% | 0.005848%
Texas | McMullen | Chlorine dioxide | 10049-04-4 | 23 | 0.06697% | 0.00061% | 0.000507% | 0.00063% | 23 | 0.003783% | 100% | 100% | 100%
Texas | McMullen | Oxyalkylated nonyl phenolic resin | 30846-35-6 | 23 | 0.06697% | 0.00529% | 1e-05% | 0.005779% | 23 | 0.003783% | 0.03353% | 2.1e-05% | 0.04659%
Texas | McMullen | Quaternary ammonium compounds, dicoco alkyldimethyl, chlorides | 61789-77-3 | 23 | 0.06697% | 0.00043% | 0.000235% | 0.000459% | 23 | 0.003783% | 0.00267% | 0.001786% | 0.003503%
Texas | McMullen | Acrylamide | 79-06-1 | 22 | 0.06406% | 0.0001% | 0% | 0.0001% | 22 | 0.003618% | 0.1% | 0% | 0.1%
Texas | McMullen | Alcohols, C11-14-iso-, C13-rich, ethoxylated | 78330-21-9 | 22 | 0.06406% | 0.003455% | 1e-05% | 0.003836% | 22 | 0.003618% | 0.02211% | 2e-05% | 0.03095%
Texas | McMullen | Alcohols, C12-14-secondary, ethoxylated | 84133-50-6 | 22 | 0.06406% | 0.00098% | 1e-05% | 0.00103% | 22 | 0.003618% | 1% | 0.01% | 1%
Texas | McMullen | Ammonium acrylate | 10604-69-0 | 22 | 0.06406% | 0.00049% | 1e-05% | 0.00052% | 22 | 0.003618% | 0.5% | 0.01% | 0.5%
Texas | McMullen | Ammonium acrylate-acrylamide polymer | 26100-47-0 | 22 | 0.06406% | 0.02446% | 0.00027% | 0.02581% | 22 | 0.003618% | 25% | 0.25% | 25%
Texas | McMullen | Glycerin, natural | 56-81-5 | 22 | 0.06406% | 0.01589% | 0.01456% | 0.01799% | 22 | 0.003618% | 35% | 35% | 35%
Texas | McMullen | Poly(oxy-1,2-ethanediyl), .alpha.-[(9Z)-1-oxo-9-octadecenyl]-.omega.-hydroxy- | 9004-96-0 | 22 | 0.06406% | 0.002935% | 3e-05% | 0.003099% | 22 | 0.003618% | 3% | 0.03% | 3%
Texas | McMullen | Poly(oxy-1,2-ethanediyl), a-hydro-w-hydroxy-, ether with D-glucitol (2:1), tetra-(9Z)-9-octadecenoate | 61723-83-9 | 22 | 0.06406% | 0.001955% | 2e-05% | 0.00207% | 22 | 0.003618% | 2% | 0.02% | 2%
Texas | McMullen | Quaternary ammonium compounds, benzyl-C10-16-alkyldimethyl,áchlorides | 68989-00-4 | 22 | 0.06406% | 0.003455% | 1e-05% | 0.003836% | 22 | 0.003618% | 0.02211% | 2e-05% | 0.03095%
Texas | McMullen | 1,2-Propylene glycol | 57-55-6 | 20 | 0.05823% | 0.001355% | 0.00019% | 0.009565% | 20 | 0.003289% | 70% | 57.01% | 70%
Texas | McMullen | Ethanol | 64-17-5 | 20 | 0.05823% | 0.00176% | 0.0002375% | 0.04714% | 23 | 0.003783% | 60% | 0.05% | 60%
Texas | McMullen | Methenamine | 100-97-0 | 20 | 0.05823% | 0.00072% | 0.000535% | 0.0808% | 20 | 0.003289% | 0.01% | 0.01% | 2%
Texas | McMullen | Benzene, C10-16-alkyl derivs. | 68648-87-3 | 19 | 0.05532% | 0% | 0% | 0% | 19 | 0.003125% | 0.04% | 0.04% | 0.04%
Texas | McMullen | Sulfuric acid | 7664-93-9 | 19 | 0.05532% | 0% | 0% | 0% | 19 | 0.003125% | 0.01% | 0.01% | 0.01%
Texas | McMullen | Triethanolamine | 102-71-6 | 18 | 0.05241% | 0.0583% | 0.04454% | 0.0893% | 18 | 0.00296% | 100% | 1.324% | 100%
Texas | McMullen | 1-Propanol | 71-23-8 | 17 | 0.0495% | 0.01677% | 0.01096% | 0.01983% | 18 | 0.00296% | 30% | 20.2% | 30%
Texas | McMullen | Dimethyl polysiloxane | 63148-62-9 | 17 | 0.0495% | 6e-05% | 2e-05% | 0.001486% | 17 | 0.002796% | 0.00036% | 9.6e-05% | 13%
Texas | McMullen | Edifas B | 9004-32-4 | 17 | 0.0495% | 1e-05% | 0% | 1e-05% | 17 | 0.002796% | 1e-05% | 0% | 1.2e-05%
Texas | McMullen | 1-Propanol, zirconium(4+) salt | 23519-77-9 | 16 | 0.04659% | 0.01692% | 0.01325% | 0.01987% | 16 | 0.002632% | 30% | 30% | 30%
Texas | McMullen | 1,2-Ethanediaminium, N, N'-bis[2-[bis(2-hydroxyethyl)methylammonio]ethyl]-N,N'bis(2-hydroxyethyl)-N,N'-dimethyl-,tetrachloride | 138879-94-4 | 16 | 0.04659% | 0.02321% | 0.01693% | 0.02912% | 17 | 0.002796% | 60% | 60% | 60%
Texas | McMullen | Guar gum, carboxymethyl 2-hydroxypropyl ether, sodium salt | 68130-15-4 | 16 | 0.04659% | 0.3816% | 0.2874% | 0.4182% | 17 | 0.002796% | 60% | 40% | 60%
Texas | McMullen | Hemicellulase Enzyme Concentrate | 9025-56-3 | 16 | 0.04659% | 0.000915% | 0.0005425% | 0.001835% | 16 | 0.002632% | 3% | 3% | 3%
Texas | McMullen | Potassium metaborate | 13709-94-9 | 16 | 0.04659% | 0.00803% | 0.002025% | 0.06463% | 16 | 0.002632% | 60% | 46.25% | 60%
Texas | McMullen | 1,2-Benzisothiazolin-3-one | 2634-33-5 | 15 | 0.04368% | 1e-05% | 1e-05% | 1e-05% | 15 | 0.002467% | 1e-05% | 1e-05% | 1e-05%
Texas | McMullen | 2-Propenoic acid, 2-ethylhexyl ester, polymer with 2-hydroxyethyl 2- propenoate | 36089-45-9 | 15 | 0.04368% | 1e-05% | 1e-05% | 1e-05% | 15 | 0.002467% | 2e-05% | 7e-06% | 5.2e-05%
Texas | McMullen | Distillates, petroleum, hydrotreated light paraffinic | 64742-55-8 | 15 | 0.04368% | 0.3867% | 0.00321% | 0.4186% | 15 | 0.002467% | 60% | 0.6% | 60%
Texas | McMullen | Fatty acids, C18-unsatd., dimers, ethoxylated propoxylated | 68308-89-4 | 15 | 0.04368% | 1e-05% | 1e-05% | 1e-05% | 15 | 0.002467% | 2e-05% | 7e-06% | 5.2e-05%
Texas | McMullen | Poly(oxy-1,2-ethanediyl)-nonylphenyl-hydroxy (mixture) | 127087-87-0 | 15 | 0.04368% | 0.00168% | 2.1e-05% | 0.006797% | 15 | 0.002467% | 5% | 5% | 6.5%
Texas | McMullen | Polysorbate 80 | 9005-65-6 | 15 | 0.04368% | 1e-05% | 1e-05% | 1e-05% | 15 | 0.002467% | 1e-05% | 7e-06% | 1.3e-05%
Texas | McMullen | Silica, amorphous precipitated | 67762-90-7 | 15 | 0.04368% | 1e-05% | 1e-05% | 3.6e-05% | 15 | 0.002467% | 8e-05% | 2.1e-05% | 0.00026%
Texas | McMullen | Siloxanes and Silicones, di-Me, 3-hydroxypropyl Me, ethoxylated propoxylated | 68937-55-3 | 15 | 0.04368% | 1e-05% | 1e-05% | 1e-05% | 15 | 0.002467% | 2e-05% | 7e-06% | 5.2e-05%
Texas | McMullen | Sodium nitrite | 7632-00-0 | 15 | 0.04368% | 1e-05% | 1e-05% | 1e-05% | 15 | 0.002467% | 1e-05% | 1e-05% | 1.3e-05%
Texas | McMullen | Sorbitan, monooctadecanoate | 1338-41-6 | 15 | 0.04368% | 1e-05% | 1e-05% | 1.3e-05% | 15 | 0.002467% | 3e-05% | 7e-06% | 9.4e-05%
Texas | McMullen | Didecyl dimethyl ammonium chloride | 7173-51-5 | 14 | 0.04076% | 0.00122% | 3e-05% | 0.003771% | 14 | 0.002303% | 6.25% | 0.1% | 10%
Texas | McMullen | Triphosphoric acid, pentasodium salt | 7758-29-4 | 14 | 0.04076% | 0.279% | 0.279% | 0.279% | 14 | 0.002303% | 93% | 93% | 93%
Texas | McMullen | Ulexite | 1319-33-1 | 14 | 0.04076% | 0.00095% | 3.25e-05% | 0.009235% | 14 | 0.002303% | 40% | 40% | 55%
Texas | McMullen | 1,2,4-Trimethylbenzene | 95-63-6 | 13 | 0.03785% | 0.00036% | 6e-06% | 0.001006% | 13 | 0.002138% | 1% | 0.6% | 1%
Texas | McMullen | Quaternary ammonium compounds, benzyl-C12-16-alkyldimethyl, chlorides | 68424-85-1 | 13 | 0.03785% | 0.00241% | 0% | 0.003058% | 13 | 0.002138% | 5% | 0.1% | 8.2%
Texas | McMullen | 1-(Phenylmethyl)pyridinium Et Me derivs., chlorides | 68909-18-2 | 12 | 0.03494% | 0.000905% | 0.000188% | 0.006443% | 12 | 0.001974% | 13% | 13% | 13%
Texas | McMullen | Ammonium acetate | 631-61-8 | 12 | 0.03494% | 0.008805% | 0.003296% | 0.04626% | 12 | 0.001974% | 100% | 100% | 100%
Texas | McMullen | Anionic polyacrylamide | 25085-02-3 | 12 | 0.03494% | 0.005095% | 0.002617% | 0.008627% | 12 | 0.001974% | 0.03073% | 0.01192% | 0.05996%
Texas | McMullen | Formic acid, potassium salt | 590-29-4 | 12 | 0.03494% | 0.00094% | 2.2e-05% | 0.007363% | 12 | 0.001974% | 30% | 30% | 30%
Texas | McMullen | Magnesium hydroxide | 1309-42-8 | 12 | 0.03494% | 0.001565% | 0.00052% | 0.002291% | 12 | 0.001974% | 5% | 5% | 5%
Texas | McMullen | Magnesium oxide (MgO) | 1309-48-4 | 12 | 0.03494% | 0.000675% | 0.00021% | 0.000916% | 12 | 0.001974% | 2% | 2% | 2%
Texas | McMullen | Magnesium peroxide (Mg(O2)) | 14452-57-4 | 12 | 0.03494% | 0.001065% | 0.00031% | 0.002441% | 15 | 0.002467% | 3% | 3% | 3%
Texas | McMullen | Sodium acetate | 127-09-3 | 12 | 0.03494% | 0.001975% | 0.000945% | 0.01773% | 12 | 0.001974% | 20% | 5% | 20%
Texas | McMullen | Sodium perborate tetrahydrate | 10486-00-7 | 12 | 0.03494% | 0.002405% | 0.000781% | 0.004486% | 12 | 0.001974% | 100% | 98% | 100%
Texas | McMullen | Sorbitan, monooctadecenoate, poly(oxy-1,2-ethanediyl) derivis. | 9005-67-8 | 12 | 0.03494% | 0.000125% | 6.55e-05% | 0.0002115% | 12 | 0.001974% | 0.00076% | 0.0001815% | 0.001489%
Texas | McMullen | Thiocyanic acid, ammonium salt | 1762-95-4 | 12 | 0.03494% | 0.000135% | 7e-05% | 0.000226% | 12 | 0.001974% | 0.00081% | 0.0001925% | 0.001576%
Texas | McMullen | Sodium iodide | 7681-82-5 | 11 | 0.03203% | 0.00031% | 0.000215% | 0.00034% | 11 | 0.001809% | 5% | 5% | 5%
Texas | McMullen | Boron sodium oxide pentahydrate | 12179-04-3 | 10 | 0.02912% | 0.01313% | 0.00471% | 0.01596% | 10 | 0.001645% | 30% | 24.5% | 30%
Texas | McMullen | Tri-n-butyl tetradecyl phosphonium chloride | 81741-28-8 | 10 | 0.02912% | 0.003105% | 0.001182% | 0.003553% | 10 | 0.001645% | 10% | 10% | 10%
Texas | McMullen | Trimethyl borate | 121-43-7 | 10 | 0.02912% | 0.00253% | 0.00172% | 0.006491% | 10 | 0.001645% | 30% | 30% | 30%
Texas | McMullen | Acetic anhydride | 108-24-7 | 9 | 0.02621% | 0.0011% | 2e-05% | 0.002584% | 11 | 0.001809% | 30% | 0.3% | 30%
Texas | McMullen | Antimony potassium oxide | 29638-69-5 | 9 | 0.02621% | 0.00329% | 0% | 0.008296% | 9 | 0.00148% | 60% | 60% | 66%
Texas | McMullen | Cinnamaldehyde (3-phenyl-2-propenal) | 104-55-2 | 9 | 0.02621% | 0.00064% | 2.8e-05% | 0.001384% | 9 | 0.00148% | 10% | 7% | 10%
Texas | McMullen | Ethanolamine | 141-43-5 | 9 | 0.02621% | 0.00142% | 0.000826% | 0.00219% | 9 | 0.00148% | 7% | 5.8% | 7%
Texas | McMullen | Morpholinium, 4-ethyl-4-hexadecyl-, ethyl sulfate | 78-21-7 | 9 | 0.02621% | 4e-05% | 3.4e-05% | 4e-05% | 9 | 0.00148% | 0.00031% | 0.000266% | 0.000336%
Texas | McMullen | Poly(oxy-1,2-ethanediyl), alpha-(nonylphenyl)-omega-hydroxy- , branched | 68412-54-4 | 9 | 0.02621% | 0.00064% | 2.8e-05% | 0.001384% | 9 | 0.00148% | 10% | 7% | 10%
Texas | McMullen | Polysorbate 20 | 9005-64-5 | 9 | 0.02621% | 0.00065% | 0.000568% | 0.000708% | 9 | 0.00148% | 0.00514% | 0.004434% | 0.005528%
Texas | McMullen | Potassium acetate | 127-08-2 | 9 | 0.02621% | 0.00027% | 0% | 0.00069% | 9 | 0.00148% | 5% | 5% | 7%
Texas | McMullen | Synthetic organic polymer | 9051-89-2 | 9 | 0.02621% | 0.14% | 0.1189% | 0.2759% | 11 | 0.001809% | 1.079% | 0.9433% | 1.159%
Texas | McMullen | Triethyl phosphate | 78-40-0 | 9 | 0.02621% | 0.00021% | 1.6e-05% | 0.00046% | 9 | 0.00148% | 2.5% | 2.5% | 5%
Texas | McMullen | 1-Decanol | 112-30-1 | 8 | 0.02329% | 0.00073% | 0.000182% | 0.001399% | 8 | 0.001316% | 10% | 6.75% | 10%
Texas | McMullen | 1-Octanol | 111-87-5 | 8 | 0.02329% | 0.00025% | 5.25e-05% | 0.0004675% | 8 | 0.001316% | 2.5% | 2.5% | 4.125%
Texas | McMullen | Benzyl chloride | 100-44-7 | 8 | 0.02329% | 0% | 0% | 0.0001365% | 8 | 0.001316% | 1% | 0.01% | 1%
Texas | McMullen | Tar bases, quinoline derivatives, benzyl chloride-quaternized | 72480-70-7 | 8 | 0.02329% | 0.000985% | 0.00021% | 0.001539% | 8 | 0.001316% | 10% | 10% | 13.25%
Texas | McMullen | Calcium chloride | 10043-52-4 | 7 | 0.02038% | 0.00152% | 0.001485% | 0.00158% | 7 | 0.001151% | 0.01184% | 0.01164% | 0.01247%
Texas | McMullen | Ethanaminium, N,N,N-trimethyl-2-[(2-methyl-1-oxo-2-propenyl)oxy]-, methyl sulfate, homopolymer | 27103-90-8 | 7 | 0.02038% | 1e-05% | 1e-05% | 1e-05% | 7 | 0.001151% | 7e-05% | 2.1e-05% | 9e-05%
Texas | McMullen | Sodium carbonate | 497-19-8 | 7 | 0.02038% | 0.00137% | 0.000155% | 0.00979% | 7 | 0.001151% | 0.08415% | 0.000183% | 100%
Texas | McMullen | Sodium metaborate | 7775-19-1 | 7 | 0.02038% | 5e-05% | 3.3e-05% | 7e-05% | 7 | 0.001151% | 2% | 2% | 2%
Texas | McMullen | Sodium peroxometaborate | 7632-04-4 | 7 | 0.02038% | 0.00229% | 0.001728% | 0.003332% | 7 | 0.001151% | 100% | 100% | 100%
Texas | McMullen | 2-Mercaptoethanol | 60-24-2 | 6 | 0.01747% | 0.007665% | 0.004315% | 0.01069% | 6 | 0.0009868% | 100% | 100% | 100%
Texas | McMullen | Cupric chloride dihydrate | 10125-13-0 | 6 | 0.01747% | 0.007665% | 0.004315% | 0.01069% | 6 | 0.0009868% | 100% | 100% | 100%
Texas | McMullen | 2-Propenoic acid, polymer with sodium phosphinate (1:1), sodium salt | 129898-01-7 | 5 | 0.01456% | 0.01602% | 0.01565% | 0.01657% | 5 | 0.0008223% | 0.1252% | 0.1226% | 0.1324%
Texas | McMullen | Calcium hydroxide | 1305-62-0 | 5 | 0.01456% | 0.00042% | 2e-05% | 0.0016% | 5 | 0.0008223% | 2% | 0.05% | 5%
Texas | McMullen | Solvent naphtha, petroleum, heavy aliph. | 64742-96-7 | 5 | 0.01456% | 0.0657% | 0.002632% | 0.06732% | 5 | 0.0008223% | 47.72% | 47.72% | 65%
Texas | McMullen | 1-Benzylquinolinium chloride | 15619-48-4 | 4 | 0.01165% | 0.00017% | 0.00017% | 0.002329% | 4 | 0.0006579% | 10% | 10% | 10%
Texas | McMullen | Calcium carbonate (Limestone) | 1317-65-3 | 4 | 0.01165% | 0.00157% | 0.001425% | 0.001638% | 4 | 0.0006579% | 5% | 5% | 5%
Texas | McMullen | Dodecylbenzenesulfonic acid, monoethanolamine salt | 26836-07-7 | 4 | 0.01165% | 0.05957% | 0.005169% | 0.0999% | 4 | 0.0006579% | 13% | 13% | 13%
Texas | McMullen | Thioglycolic acid | 68-11-1 | 4 | 0.01165% | 0.003985% | 0.0038% | 0.004008% | 4 | 0.0006579% | 100% | 100% | 100%
Texas | McMullen | 2-Ethylhexanol | 104-76-7 | 3 | 0.008735% | 0.00769% | 0.004666% | 0.007897% | 3 | 0.0004934% | 10% | 10% | 10%
Texas | McMullen | Formamide | 75-12-7 | 3 | 0.008735% | 0% | 0% | 0% | 3 | 0.0004934% | 30% | 30% | 30%
Texas | McMullen | Nonoxynolá | 26027-38-3 | 3 | 0.008735% | 0% | 0% | 0% | 3 | 0.0004934% | 10% | 10% | 10%
Texas | McMullen | Oils, pine | 8002-09-3 | 3 | 0.008735% | 0% | 0% | 0% | 3 | 0.0004934% | 5% | 5% | 5%
Texas | McMullen | Petroleum distillate hydrotreated light | 6742-47-8 | 3 | 0.008735% | 0.0045% | 0.004293% | 0.01301% | 3 | 0.0004934% | 26% | 26% | 26%
Texas | McMullen | Methyl cellulose | 9004-67-5 | 2 | 0.005823% | 0.00062% | 0.000548% | 0.000692% | 2 | 0.0003289% | 5% | 5% | 5%
Texas | McMullen | N-Lauryl-2-pyrrolidone | 2687-96-9 | 2 | 0.005823% | 0.003595% | 0.003141% | 0.00405% | 2 | 0.0003289% | 6% | 5.1% | 6.9%
Texas | McMullen | Oxyalkylated alcohols | 228414-35-5 | 2 | 0.005823% | 7.5e-05% | 7.05e-05% | 7.95e-05% | 2 | 0.0003289% | 0.00046% | 0.000442% | 0.000478%
Texas | McMullen | Sodium borate | 1333-73-9 | 2 | 0.005823% | 0% | 0% | 0% | 2 | 0.0003289% | 0% | 0% | 0%
Texas | McMullen | Sodium sulfite | 7757-83-7 | 2 | 0.005823% | 0.00553% | 0.005467% | 0.005593% | 2 | 0.0003289% | 1% | 1% | 1%
Texas | McMullen | Sodium thiosulfate, pentahydrate | 10102-17-7 | 2 | 0.005823% | 0.3318% | 0.3279% | 0.3357% | 2 | 0.0003289% | 60% | 60% | 60%
Texas | McMullen | Tetradecyl dimethyl benzyl ammonium chloride | 139-08-2 | 2 | 0.005823% | 0.001675% | 0.0009325% | 0.002417% | 3 | 0.0004934% | 5% | 5% | 5%
Texas | McMullen | (13Z)-N,N-bis(2-hydroxyethyl)-N-methyldocos-13-en-1-aminium chloride | 120086-58-0 | 1 | 0.002912% | 0.1324% | 0.1324% | 0.1324% | 1 | 0.0001645% | 0.7831% | 0.7831% | 0.7831%
Texas | McMullen | Ammonia | 7664-41-7 | 1 | 0.002912% | 0.00196% | 0.00196% | 0.00196% | 1 | 0.0001645% | 5% | 5% | 5%
Texas | McMullen | Bronopol | 52-51-7 | 1 | 0.002912% | 0.00296% | 0.00296% | 0.00296% | 1 | 0.0001645% | 100% | 100% | 100%
Texas | McMullen | Distillates, petroleum, hydrotreated light naphthenic | 64742-53-6 | 1 | 0.002912% | 0.4532% | 0.4532% | 0.4532% | 1 | 0.0001645% | 55% | 55% | 55%
Texas | McMullen | Naphtha, petroleum, hydrotreated heavy | 64742-48-9 | 1 | 0.002912% | 0.4275% | 0.4275% | 0.4275% | 1 | 0.0001645% | 60% | 60% | 60%
Texas | McMullen | Nitrilotriacetic acid trisodium monohydrate | 18662-53-8 | 1 | 0.002912% | 0.04% | 0.04% | 0.04% | 1 | 0.0001645% | 40% | 40% | 40%
Texas | McMullen | Sodium bicarbonate | 144-55-8 | 1 | 0.002912% | 0% | 0% | 0% | 1 | 0.0001645% | 100% | 100% | 100%
Texas | McMullen | Sodium hypochlorite | 7681-52-9 | 1 | 0.002912% | 0.00297% | 0.00297% | 0.00297% | 1 | 0.0001645% | 0.01847% | 0.01847% | 0.01847%
Texas | McMullen | Sodium tetraborate decahydrate | 1303-96-4 | 1 | 0.002912% | 0.00646% | 0.00646% | 0.00646% | 1 | 0.0001645% | 30% | 30% | 30%
Texas | McMullen | Talc | 14807-96-6 | 1 | 0.002912% | 1e-05% | 1e-05% | 1e-05% | 1 | 0.0001645% | 9e-05% | 9e-05% | 9e-05%
Texas | McMullen | Vinylidene chloride/methylacrylate copolymer | 25038-72-6 | 1 | 0.002912% | 0.00025% | 0.00025% | 0.00025% | 1 | 0.0001645% | 0.00162% | 0.00162% | 0.00162%
Texas | McMullen | Zirconium,tetrakis[2-[bis(2-hydroxyethyl)amino-kN]ethanolato-kO]- | 101033-44-7 | 1 | 0.002912% | 0.03097% | 0.03097% | 0.03097% | 1 | 0.0001645% | 60% | 60% | 60%
Texas | Menard | 1-(Phenylmethyl)pyridinium Et Me derivs., chlorides | 68909-18-2 | 1 | 0.002912% | 0% | 0% | 0% | 1 | 0.0001645% | 30% | 30% | 30%
Texas | Menard | 2-Butoxyethanol | 111-76-2 | 1 | 0.002912% | 0% | 0% | 0% | 5 | 0.0008223% | 15% | 7.2% | 75%
Texas | Menard | 2-Mercaptoethanol | 60-24-2 | 1 | 0.002912% | 0% | 0% | 0% | 1 | 0.0001645% | 75% | 75% | 75%
Texas | Menard | 2-Propenoic acid, 2-methyl-, polymer with 2-propenoic acid, sodium salt | 28205-96-1 | 1 | 0.002912% | 0% | 0% | 0% | 1 | 0.0001645% | 5% | 5% | 5%
Texas | Menard | 2-Propenoic acid, polymer with 2-propenamide | 9003-06-9 | 1 | 0.002912% | 0% | 0% | 0% | 1 | 0.0001645% | 32% | 32% | 32%
Texas | Menard | Acetic acid | 64-19-7 | 1 | 0.002912% | 0% | 0% | 0% | 2 | 0.0003289% | 50% | 23% | 77%
Texas | Menard | Alcohols, C12-14-secondary, ethoxylated | 84133-50-6 | 1 | 0.002912% | 0% | 0% | 0% | 1 | 0.0001645% | 60% | 60% | 60%
Texas | Menard | Alkylbenzenesulfonate, linear | 42615-29-2 | 1 | 0.002912% | 0% | 0% | 0% | 2 | 0.0003289% | 25% | 25% | 25%
Texas | Menard | Ammonium bisulfite | 10192-30-0 | 1 | 0.002912% | 0% | 0% | 0% | 1 | 0.0001645% | 45% | 45% | 45%
Texas | Menard | Ammonium hydroxide | 1336-21-6 | 1 | 0.002912% | 0% | 0% | 0% | 1 | 0.0001645% | 12% | 12% | 12%
Texas | Menard | Boric acid, dipotassium salt | 1332-77-0 | 1 | 0.002912% | 0% | 0% | 0% | 1 | 0.0001645% | 10% | 10% | 10%
Texas | Menard | Carbonic acid, dipotassium salt | 584-08-7 | 1 | 0.002912% | 0.01511% | 0.01511% | 0.01511% | 1 | 0.0001645% | 40% | 40% | 40%
Texas | Menard | Choline chloride | 67-48-1 | 1 | 0.002912% | 0.04921% | 0.04921% | 0.04921% | 1 | 0.0001645% | 62% | 62% | 62%
Texas | Menard | Cinnamaldehyde (3-phenyl-2-propenal) | 104-55-2 | 1 | 0.002912% | 0% | 0% | 0% | 1 | 0.0001645% | 5% | 5% | 5%
Texas | Menard | Coconut oil acid/Diethanolamine condensate (2:1) | 68603-42-9 | 1 | 0.002912% | 0% | 0% | 0% | 3 | 0.0004934% | 7% | 1.6% | 23.2%
Texas | Menard | Cupric chloride dihydrate | 10125-13-0 | 1 | 0.002912% | 0% | 0% | 0% | 1 | 0.0001645% | 5% | 5% | 5%
Texas | Menard | Diethanolamine | 111-42-2 | 1 | 0.002912% | 0% | 0% | 0% | 4 | 0.0006579% | 4% | 1.3% | 17.75%
Texas | Menard | Distillates, petroleum, hydrotreated light | 64742-47-8 | 1 | 0.002912% | 0.07312% | 0.07312% | 0.07312% | 3 | 0.0004934% | 30% | 17.4% | 34.5%
Texas | Menard | Ethylene glycol | 107-21-1 | 1 | 0.002912% | 0.00421% | 0.00421% | 0.00421% | 2 | 0.0003289% | 7.5% | 5.25% | 9.75%
Texas | Menard | Guar gum | 9000-30-0 | 1 | 0.002912% | 0.2194% | 0.2194% | 0.2194% | 2 | 0.0003289% | 74% | 50.6% | 97.4%
Texas | Menard | Guar gum, carboxymethyl 2-hydroxypropyl ether, sodium salt | 68130-15-4 | 1 | 0.002912% | 0% | 0% | 0% | 1 | 0.0001645% | 100% | 100% | 100%
Texas | Menard | Hydrochloric acid | 7647-01-0 | 1 | 0.002912% | 0% | 0% | 0% | 1 | 0.0001645% | 10% | 10% | 10%
Texas | Menard | Hydrogen peroxide | 7722-84-1 | 1 | 0.002912% | 0% | 0% | 0% | 1 | 0.0001645% | 7% | 7% | 7%
Texas | Menard | Isopropanol | 67-63-0 | 1 | 0.002912% | 0% | 0% | 0% | 2 | 0.0003289% | 17.5% | 6.25% | 28.75%
Texas | Menard | Methanol | 67-56-1 | 1 | 0.002912% | 0.04427% | 0.04427% | 0.04427% | 18 | 0.00296% | 37.5% | 8.65% | 78%
Texas | Menard | Naphthalene | 91-20-3 | 1 | 0.002912% | 0.00647% | 0.00647% | 0.00647% | 1 | 0.0001645% | 10% | 10% | 10%
Texas | Menard | Nonyl phenol ethoxylate | 9016-45-9 | 1 | 0.002912% | 0% | 0% | 0% | 1 | 0.0001645% | 20% | 20% | 20%
Texas | Menard | Oxirane, methyl-, polymer with oxirane, mono-C10-16-alkyl ethers, phosphates | 68649-29-6 | 1 | 0.002912% | 0% | 0% | 0% | 1 | 0.0001645% | 10% | 10% | 10%
Texas | Menard | Peroxydisulfuric acid, diammonium salt | 7727-54-0 | 1 | 0.002912% | 0.00206% | 0.00206% | 0.00206% | 1 | 0.0001645% | 100% | 100% | 100%
Texas | Menard | Polyphosphoric acids, esters with triethanolamine, sodium salts | 68131-72-6 | 1 | 0.002912% | 0% | 0% | 0% | 1 | 0.0001645% | 5% | 5% | 5%
Texas | Menard | Potassium hydroxide | 1310-58-3 | 1 | 0.002912% | 0.01699% | 0.01699% | 0.01699% | 3 | 0.0004934% | 5% | 5% | 41%
Texas | Menard | Potassium iodide | 7681-11-0 | 1 | 0.002912% | 0% | 0% | 0% | 1 | 0.0001645% | 1% | 1% | 1%
Texas | Menard | Potassium metaborate | 13709-94-9 | 1 | 0.002912% | 0% | 0% | 0% | 1 | 0.0001645% | 30% | 30% | 30%
Texas | Menard | Propargyl alcohol | 107-19-7 | 1 | 0.002912% | 0% | 0% | 0% | 1 | 0.0001645% | 5% | 5% | 5%
Texas | Menard | Propylene pentamer | 15220-87-8 | 1 | 0.002912% | 0.06855% | 0.06855% | 0.06855% | 1 | 0.0001645% | 15% | 15% | 15%
Texas | Menard | Quartz | 14808-60-7 | 1 | 0.002912% | 0.00457% | 0.00457% | 0.00457% | 1 | 0.0001645% | 1% | 1% | 1%
Texas | Menard | Sodium bromosulfamate | 1004542-84-0 | 1 | 0.002912% | 0.00095% | 0.00095% | 0.00095% | 1 | 0.0001645% | 17% | 17% | 17%
Texas | Menard | Sodium chloride | 7647-14-5 | 1 | 0.002912% | 0.00269% | 0.00269% | 0.00269% | 3 | 0.0004934% | 9% | 2.7% | 9.9%
Texas | Menard | Sodium hydroxide | 1310-73-2 | 1 | 0.002912% | 0.00438% | 0.00438% | 0.00438% | 3 | 0.0004934% | 5% | 3.2% | 9.5%
Texas | Menard | Sodium metaborate tetrahydrate | 35585-58-1 | 1 | 0.002912% | 0.01684% | 0.01684% | 0.01684% | 1 | 0.0001645% | 20% | 20% | 20%
Texas | Menard | Solvent naphtha, petroleum, heavy arom. | 64742-94-5 | 1 | 0.002912% | 0.00647% | 0.00647% | 0.00647% | 1 | 0.0001645% | 10% | 10% | 10%
Texas | Menard | Stannous chloride dihydrate | 10025-69-1 | 1 | 0.002912% | 0% | 0% | 0% | 1 | 0.0001645% | 45% | 45% | 45%
Texas | Menard | Stoddard solvent IIC | 64742-88-7 | 1 | 0.002912% | 0% | 0% | 0% | 1 | 0.0001645% | 25% | 25% | 25%
Texas | Menard | Thiourea | 62-56-6 | 1 | 0.002912% | 0% | 0% | 0% | 1 | 0.0001645% | 15% | 15% | 15%
Texas | Menard | Thiourea polymer | 68527-49-1 | 1 | 0.002912% | 0% | 0% | 0% | 1 | 0.0001645% | 10% | 10% | 10%
Texas | Menard | Toluene | 108-88-3 | 1 | 0.002912% | 0% | 0% | 0% | 1 | 0.0001645% | 25% | 25% | 25%
Texas | Menard | Triethanolamine | 102-71-6 | 1 | 0.002912% | 0% | 0% | 0% | 1 | 0.0001645% | 54% | 54% | 54%
Texas | Menard | Water | 7732-18-5 | 1 | 0.002912% | 0.12% | 0.12% | 0.12% | 24 | 0.003947% | 45% | 5.3% | 90%
Texas | Menard | Xylenes | 1330-20-7 | 1 | 0.002912% | 0% | 0% | 0% | 1 | 0.0001645% | 100% | 100% | 100%
Texas | Midland | Hydrochloric acid | 7647-01-0 | 465 | 1.354% | 0.3509% | 0.07049% | 1.135% | 960 | 0.1579% | 20% | 7.5% | 50%
Texas | Midland | Methanol | 67-56-1 | 451 | 1.313% | 0.00599% | 0.00116% | 0.05241% | 2655 | 0.4367% | 30% | 10% | 100%
Texas | Midland | Ethylene glycol | 107-21-1 | 440 | 1.281% | 0.01989% | 0.001868% | 0.04747% | 628 | 0.1033% | 30% | 10% | 40%
Texas | Midland | Peroxydisulfuric acid, diammonium salt | 7727-54-0 | 433 | 1.261% | 0.00847% | 0.001604% | 0.0824% | 657 | 0.1081% | 99.9% | 60% | 100%
Texas | Midland | Quartz | 14808-60-7 | 397 | 1.156% | 0.0041% | 0.000126% | 0.01111% | 829 | 0.1363% | 2% | 1% | 30%
Texas | Midland | Guar gum | 9000-30-0 | 390 | 1.136% | 0.1399% | 0.05502% | 0.2234% | 455 | 0.07483% | 50% | 40% | 100%
Texas | Midland | Water | 7732-18-5 | 349 | 1.016% | 0.9322% | 0.00349% | 2.006% | 1898 | 0.3122% | 74% | 15% | 93.6%
Texas | Midland | Distillates, petroleum, hydrotreated light | 64742-47-8 | 331 | 0.9638% | 0.1368% | 0.002475% | 0.2002% | 820 | 0.1349% | 55% | 10% | 100%
Texas | Midland | Potassium hydroxide | 1310-58-3 | 327 | 0.9521% | 0.02081% | 0.002072% | 0.05237% | 470 | 0.0773% | 25% | 5% | 90%
Texas | Midland | Isopropanol | 67-63-0 | 310 | 0.9026% | 0.003975% | 0.00041% | 0.01288% | 1065 | 0.1752% | 20% | 5% | 100%
Texas | Midland | Propargyl alcohol | 107-19-7 | 300 | 0.8735% | 0.000165% | 6e-05% | 0.001667% | 547 | 0.08997% | 8% | 4% | 100%
Texas | Midland | Sodium hydroxide | 1310-73-2 | 273 | 0.7949% | 0.00674% | 0% | 0.01679% | 390 | 0.06414% | 10% | 0.5% | 30%
Texas | Midland | Glutaraldehyde | 111-30-8 | 272 | 0.792% | 0.00536% | 0% | 0.01075% | 335 | 0.0551% | 15% | 5% | 30%
Texas | Midland | Acetic acid | 64-19-7 | 248 | 0.7221% | 0.00123% | 1e-05% | 0.007801% | 576 | 0.09473% | 10% | 1% | 100%
Texas | Midland | Ethoxylated propoxylated C12-14 alcohols | 68439-51-0 | 234 | 0.6813% | 0.00525% | 0.002416% | 0.006605% | 296 | 0.04868% | 2% | 2% | 2%
Texas | Midland | 2-Butoxyethanol | 111-76-2 | 229 | 0.6668% | 0.00083% | 0% | 0.02615% | 475 | 0.07812% | 10% | 3% | 100%
Texas | Midland | Alkylaryl sulphonic acid | 27176-87-0 | 169 | 0.4921% | 0.00092% | 0% | 0.006582% | 170 | 0.02796% | 15% | 5% | 100%
Texas | Midland | Ethanol | 64-17-5 | 159 | 0.463% | 0.00113% | 0% | 0.0528% | 302 | 0.04967% | 30% | 5% | 60%
Texas | Midland | Boric acid | 10043-35-3 | 158 | 0.4601% | 0.01993% | 0.004248% | 0.02787% | 158 | 0.02599% | 25% | 15% | 25%
Texas | Midland | 2-Mercaptoethanol | 60-24-2 | 145 | 0.4222% | 0.00257% | 0% | 0.005821% | 208 | 0.03421% | 80% | 75% | 100%
Texas | Midland | Phenolic resin | 9003-35-4 | 143 | 0.4164% | 0.09838% | 0.01842% | 0.2087% | 178 | 0.02928% | 5% | 5% | 5%
Texas | Midland | Solvent naphtha, petroleum, heavy arom. | 64742-94-5 | 142 | 0.4135% | 0.01472% | 0% | 0.02774% | 150 | 0.02467% | 30% | 5% | 30%
Texas | Midland | Naphthalene | 91-20-3 | 136 | 0.396% | 0.002905% | 0% | 0.004548% | 141 | 0.02319% | 5% | 1% | 5%
Texas | Midland | Citric acid | 77-92-9 | 125 | 0.364% | 0.00307% | 0% | 0.00527% | 190 | 0.03125% | 55% | 7% | 55%
Texas | Midland | Tetrakis(hydroxymethyl)phosphonium sulfate | 55566-30-8 | 125 | 0.364% | 0.0022% | 0.001606% | 0.01066% | 126 | 0.02072% | 20% | 20% | 60%
Texas | Midland | Triethanolamine polyphosphate ester | 68131-71-5 | 113 | 0.329% | 0.00243% | 0.001982% | 0.004456% | 113 | 0.01859% | 7% | 7% | 15%
Texas | Midland | Cupric chloride dihydrate | 10125-13-0 | 111 | 0.3232% | 0% | 0% | 0.0009045% | 173 | 0.02845% | 7% | 7% | 10%
Texas | Midland | Sodium chloride | 7647-14-5 | 111 | 0.3232% | 0.00187% | 0% | 0.01708% | 146 | 0.02401% | 10% | 2% | 100%
Texas | Midland | Nonyl phenol ethoxylate | 9016-45-9 | 110 | 0.3203% | 0.009105% | 0% | 0.01642% | 296 | 0.04868% | 20% | 10% | 100%
Texas | Midland | Boron sodium oxide | 1330-43-4 | 105 | 0.3057% | 0% | 0% | 0.03652% | 106 | 0.01743% | 25% | 25% | 30%
Texas | Midland | Diethanolamine | 111-42-2 | 105 | 0.3057% | 0% | 0% | 0.00429% | 257 | 0.04227% | 5% | 2% | 30%
Texas | Midland | Methenamine | 100-97-0 | 96 | 0.2795% | 0.000425% | 0% | 0.06416% | 98 | 0.01612% | 0.1% | 0% | 2%
Texas | Midland | Sodium bisulfite, mixture of NaHSO3 and Na2S2O5 | 7631-90-5 | 88 | 0.2562% | 0.00036% | 8.4e-05% | 0.0009455% | 150 | 0.02467% | 64% | 64% | 64%
Texas | Midland | Glycolic acid | 79-14-1 | 87 | 0.2533% | 0.00105% | 0.000706% | 0.006754% | 87 | 0.01431% | 15% | 15% | 100%
Texas | Midland | Isopropylamine | 75-31-0 | 87 | 0.2533% | 0% | 0% | 0.006754% | 88 | 0.01447% | 20% | 10% | 100%
Texas | Midland | Methoxyacetic acid | 625-45-6 | 87 | 0.2533% | 0.00036% | 0.00024% | 0.006754% | 87 | 0.01431% | 5% | 5% | 100%
Texas | Midland | 1,2,4-Trimethylbenzene | 95-63-6 | 86 | 0.2504% | 0.00081% | 0.00044% | 0.06352% | 89 | 0.01464% | 1% | 1% | 100%
Texas | Midland | Stannous chloride dihydrate | 10025-69-1 | 85 | 0.2475% | 0% | 0% | 0.0035% | 86 | 0.01414% | 50% | 10% | 60%
Texas | Midland | Carbonic acid, dipotassium salt | 584-08-7 | 82 | 0.2388% | 0% | 0% | 0.02456% | 83 | 0.01365% | 48% | 48% | 48%
Texas | Midland | Sodium tetraborate decahydrate | 1303-96-4 | 82 | 0.2388% | 0% | 0% | 0.03859% | 83 | 0.01365% | 29.9% | 29.9% | 30%
Texas | Midland | Phosphoric acid Divosan X-Tend formulation | 7664-38-2 | 79 | 0.23% | 0% | 0% | 0.0003226% | 108 | 0.01776% | 1% | 1% | 100%
Texas | Midland | Coconut oil acid/Diethanolamine condensate (2:1) | 68603-42-9 | 76 | 0.2213% | 2e-05% | 0% | 0.004492% | 76 | 0.0125% | 2% | 2% | 10%
Texas | Midland | Poly(oxy-1,2-ethanediyl)-nonylphenyl-hydroxy (mixture) | 127087-87-0 | 73 | 0.2126% | 0.00393% | 0.002192% | 0.004638% | 73 | 0.01201% | 5% | 5% | 5%
Texas | Midland | Sodium persulfate | 7775-27-1 | 70 | 0.2038% | 0.002455% | 0.0008845% | 0.005137% | 70 | 0.01151% | 100% | 100% | 100%
Texas | Midland | Sorbitan, mono-(9Z)-9-octadecenoate | 1338-43-8 | 70 | 0.2038% | 0% | 0% | 0.004045% | 71 | 0.01168% | 10% | 10% | 100%
Texas | Midland | Copolymer of acrylamide and sodium acrylate | 25987-30-8 | 68 | 0.198% | 0% | 0% | 0.004018% | 69 | 0.01135% | 10% | 10% | 100%
Texas | Midland | Xylenes | 1330-20-7 | 68 | 0.198% | 0% | 0% | 0.004914% | 100 | 0.01645% | 100% | 10% | 100%
Texas | Midland | Formic acid | 64-18-6 | 67 | 0.1951% | 0% | 0% | 0.02046% | 129 | 0.02122% | 95% | 74% | 95%
Texas | Midland | Monoethanolamine borate | 26038-87-9 | 67 | 0.1951% | 0.04503% | 0.02205% | 0.06395% | 67 | 0.01102% | 100% | 100% | 100%
Texas | Midland | Adipic acid | 124-04-9 | 66 | 0.1922% | 0% | 0% | 0.003337% | 128 | 0.02105% | 5% | 5% | 7%
Texas | Midland | Chloride | 16887-00-6 | 66 | 0.1922% | 0% | 0% | 0.002038% | 67 | 0.01102% | 30% | 30% | 30%
Texas | Midland | Polyethylene glycol | 25322-68-3 | 66 | 0.1922% | 0% | 0% | 0.000724% | 67 | 0.01102% | 10% | 6.5% | 100%
Texas | Midland | Trimethylamine quaternized polyepichlorohydrin | 51838-31-4 | 66 | 0.1922% | 0.02328% | 0.01234% | 0.04108% | 66 | 0.01086% | 60% | 60% | 60%
Texas | Midland | 2,2-Dibromo-3-nitrilopropionamide | 10222-01-2 | 65 | 0.1893% | 0% | 0% | 0.004193% | 66 | 0.01086% | 97.6% | 20% | 100%
Texas | Midland | Alcohols, C12-14-secondary, ethoxylated | 84133-50-6 | 65 | 0.1893% | 0% | 0% | 0.000732% | 66 | 0.01086% | 7% | 7% | 7%
Texas | Midland | Diethylene glycol | 111-46-6 | 65 | 0.1893% | 0.00154% | 3e-05% | 0.002208% | 66 | 0.01086% | 5% | 1% | 5%
Texas | Midland | (4R)-1-methyl-4-(prop-1-en-2-yl)cyclohexene | 5989-27-5 | 64 | 0.1863% | 0% | 0% | 0.001258% | 65 | 0.01069% | 10% | 10% | 30%
Texas | Midland | Quaternary ammonium compounds, benzyl-C12-16-alkyldimethyl, chlorides | 68424-85-1 | 64 | 0.1863% | 0% | 0% | 0.001325% | 65 | 0.01069% | 10% | 3% | 10%
Texas | Midland | Fatty acids, tall-oil | 61790-12-3 | 63 | 0.1834% | 0.0003% | 0.00021% | 0.000579% | 63 | 0.01036% | 10% | 10% | 20%
Texas | Midland | Toluene | 108-88-3 | 63 | 0.1834% | 0% | 0% | 0% | 64 | 0.01053% | 100% | 100% | 100%
Texas | Midland | Benzyl chloride | 100-44-7 | 62 | 0.1805% | 0% | 0% | 0% | 63 | 0.01036% | 1% | 1% | 1%
Texas | Midland | Sodium metaborate tetrahydrate | 35585-58-1 | 62 | 0.1805% | 0% | 0% | 0.01952% | 63 | 0.01036% | 30% | 30% | 30%
Texas | Midland | Diatomaceous earth, calcined | 91053-39-3 | 61 | 0.1776% | 0.00433% | 0% | 0.0068% | 100 | 0.01645% | 100% | 99% | 100%
Texas | Midland | Nonoxynolá | 26027-38-3 | 61 | 0.1776% | 0% | 0% | 0% | 184 | 0.03026% | 30% | 10% | 60%
Texas | Midland | Potassium chloride | 7447-40-7 | 61 | 0.1776% | 0% | 0% | 0% | 62 | 0.0102% | 99% | 99% | 99%
Texas | Midland | 2-Methyl-3(2H)-isothiazolone | 2682-20-4 | 60 | 0.1747% | 0% | 0% | 0% | 61 | 0.01003% | 5% | 5% | 5%
Texas | Midland | 5-Chloro-2-methyl-3(2H)-isothiazolone | 26172-55-4 | 60 | 0.1747% | 0% | 0% | 0% | 61 | 0.01003% | 10% | 10% | 10%
Texas | Midland | Aluminum chloride | 7446-70-0 | 60 | 0.1747% | 0% | 0% | 0% | 61 | 0.01003% | 60% | 60% | 60%
Texas | Midland | Amines, tallow alkyl | 61790-33-8 | 60 | 0.1747% | 0% | 0% | 0% | 61 | 0.01003% | 10% | 10% | 100%
Texas | Midland | Ammonium C6-C10 alcohol ethoxysulfate | 68187-17-7 | 60 | 0.1747% | 0% | 0% | 0% | 61 | 0.01003% | 30% | 30% | 30%
Texas | Midland | Antimony pentoxide | 1314-60-9 | 60 | 0.1747% | 0% | 0% | 0% | 61 | 0.01003% | 30% | 30% | 30%
Texas | Midland | Ethanaminium, n,n,n-trimethyl-2-[(1-oxo-2-propenyl)oxy]-,chloride, polymer with 2-propenamide | 69418-26-4 | 60 | 0.1747% | 0% | 0% | 0% | 61 | 0.01003% | 70% | 70% | 70%
Texas | Midland | Ethanol, 2,2'-iminobis-, N-tallow alkyl derivs. | 61791-44-4 | 60 | 0.1747% | 0% | 0% | 0% | 61 | 0.01003% | 10% | 10% | 100%
Texas | Midland | Ethanolamine | 141-43-5 | 60 | 0.1747% | 0% | 0% | 0% | 61 | 0.01003% | 5% | 5% | 5%
Texas | Midland | Ethyl acetate | 141-78-6 | 60 | 0.1747% | 0% | 0% | 0% | 61 | 0.01003% | 10% | 10% | 20%
Texas | Midland | Ferric chloride | 7705-08-0 | 60 | 0.1747% | 0% | 0% | 0% | 61 | 0.01003% | 60% | 60% | 60%
Texas | Midland | Formamide | 75-12-7 | 60 | 0.1747% | 0% | 0% | 0% | 61 | 0.01003% | 30% | 30% | 30%
Texas | Midland | Fumaric acid | 110-17-8 | 60 | 0.1747% | 0% | 0% | 0% | 61 | 0.01003% | 100% | 100% | 100%
Texas | Midland | Magnesium chloride | 7786-30-3 | 60 | 0.1747% | 0% | 0% | 0% | 61 | 0.01003% | 10% | 10% | 10%
Texas | Midland | Magnesium nitrate | 10377-60-3 | 60 | 0.1747% | 0% | 0% | 0% | 61 | 0.01003% | 10% | 10% | 10%
Texas | Midland | Silica | 61790-53-2 | 60 | 0.1747% | 0% | 0% | 0% | 61 | 0.01003% | 60% | 60% | 60%
Texas | Midland | Starch | 9005-25-8 | 60 | 0.1747% | 0% | 0% | 0% | 61 | 0.01003% | 60% | 60% | 60%
Texas | Midland | Stoddard solvent IIC | 64742-88-7 | 60 | 0.1747% | 0% | 0% | 0% | 61 | 0.01003% | 15% | 15% | 15%
Texas | Midland | Sulfamic acid | 5329-14-6 | 60 | 0.1747% | 0% | 0% | 0% | 61 | 0.01003% | 100% | 100% | 100%
Texas | Midland | tert-Butyl Hydroperoxide (70% Solution in Water) | 75-91-2 | 60 | 0.1747% | 0% | 0% | 0% | 61 | 0.01003% | 70% | 70% | 70%
Texas | Midland | Thiourea | 62-56-6 | 60 | 0.1747% | 0% | 0% | 0% | 61 | 0.01003% | 11% | 11% | 11%
Texas | Midland | Triethanolamine | 102-71-6 | 60 | 0.1747% | 0% | 0% | 0% | 122 | 0.02007% | 82.5% | 65% | 100%
Texas | Midland | Potassium metaborate | 13709-94-9 | 59 | 0.1718% | 0.02529% | 0.00225% | 0.03736% | 59 | 0.009704% | 30% | 5% | 60%
Texas | Midland | Thiourea polymer | 68527-49-1 | 59 | 0.1718% | 0.00027% | 0% | 0.000754% | 59 | 0.009704% | 30% | 30% | 30%
Texas | Midland | Tri-n-butyl tetradecyl phosphonium chloride | 81741-28-8 | 57 | 0.166% | 0% | 0% | 0.008998% | 57 | 0.009375% | 5% | 5% | 20%
Texas | Midland | Phosphonic acid | 13598-36-2 | 56 | 0.1631% | 0% | 0% | 7e-05% | 84 | 0.01382% | 1% | 1% | 100%
Texas | Midland | Ethylenediaminetetraacetic acid tetrasodium salt hydrate | 64-02-8 | 55 | 0.1601% | 0.00216% | 0.001724% | 0.01651% | 55 | 0.009046% | 76% | 0.15% | 100%
Texas | Midland | Sodium hypochlorite | 7681-52-9 | 55 | 0.1601% | 0% | 0% | 0% | 56 | 0.00921% | 12.5% | 12.5% | 12.5%
Texas | Midland | Ammonium bisulfite | 10192-30-0 | 53 | 0.1543% | 0% | 0% | 0.01019% | 76 | 0.0125% | 55% | 9.99% | 55%
Texas | Midland | Citrus terpenes | 94266-47-4 | 50 | 0.1456% | 0.00044% | 0.00039% | 0.0005575% | 50 | 0.008223% | 30% | 30% | 30%
Texas | Midland | Sodium erythorbate | 6381-77-7 | 50 | 0.1456% | 0.00182% | 0.001595% | 0.002273% | 50 | 0.008223% | 100% | 100% | 100%
Texas | Midland | Tetramethylammonium chloride | 75-57-0 | 46 | 0.1339% | 0.01069% | 0.000865% | 0.0835% | 46 | 0.007566% | 60% | 0.625% | 60%
Texas | Midland | Alkenes, C>10 .alpha.- | 64743-02-8 | 45 | 0.131% | 0.00014% | 0.0001% | 0.000208% | 45 | 0.007401% | 5% | 5% | 5%
Texas | Midland | Ethoxylated C14-15 alcohols | 68951-67-7 | 45 | 0.131% | 0.00084% | 0.000588% | 0.001236% | 45 | 0.007401% | 30% | 30% | 30%
Texas | Midland | Ammonium hydroxide | 1336-21-6 | 43 | 0.1252% | 0.00022% | 0.000124% | 0.001526% | 44 | 0.007237% | 5% | 5% | 12%
Texas | Midland | Choline chloride | 67-48-1 | 43 | 0.1252% | 0.05972% | 0.00858% | 0.08984% | 43 | 0.007072% | 62% | 62% | 75%
Texas | Midland | Phosphonic acid, [nitrilotris(methylene)]tris-, pentasodium salt | 2235-43-0 | 40 | 0.1165% | 0% | 0% | 0.01135% | 40 | 0.006579% | 30% | 30% | 50%
Texas | Midland | Cinnamaldehyde (3-phenyl-2-propenal) | 104-55-2 | 37 | 0.1077% | 0.00086% | 0.0002324% | 0.001147% | 37 | 0.006085% | 30% | 5% | 30%
Texas | Midland | Copper(II) chloride | 7447-39-4 | 35 | 0.1019% | 0.0002% | 0.000105% | 0.000477% | 36 | 0.005921% | 5% | 5% | 5%
Texas | Midland | Ethoxylated C12-16 alcohols | 68551-12-2 | 33 | 0.09609% | 0.00088% | 0.0007668% | 0.001218% | 33 | 0.005428% | 30% | 19.6% | 30%
Texas | Midland | Ethylbenzene | 100-41-4 | 33 | 0.09609% | 0% | 0% | 0.000238% | 34 | 0.005592% | 10% | 1% | 10%
Texas | Midland | Glycine, N,N-bis(carboxymethyl)-, trisodium salt | 5064-31-3 | 32 | 0.09317% | 0.00013% | 0.00011% | 0.0003225% | 32 | 0.005263% | 5% | 0% | 5%
Texas | Midland | Sodium carbonate | 497-19-8 | 31 | 0.09026% | 0.0008% | 0.00042% | 0.0078% | 31 | 0.005099% | 100% | 100% | 100%
Texas | Midland | Amines, N-tallow alkyltrimethylenedi-, ethoxylated | 61790-85-0 | 30 | 0.08735% | 0% | 0% | 0% | 30 | 0.004934% | 7% | 7% | 7%
Texas | Midland | N,N-Dimethylformamide | 68-12-2 | 30 | 0.08735% | 0.000375% | 0.0002335% | 0.001093% | 30 | 0.004934% | 10% | 10% | 13%
Texas | Midland | Petroleum distillates | 8002-05-9 | 28 | 0.08153% | 0% | 0% | 0% | 28 | 0.004605% | 100% | 100% | 100%
Texas | Midland | Disodium ethylenediaminediacetate | 38011-25-5 | 26 | 0.0757% | 5e-05% | 4e-05% | 6e-05% | 26 | 0.004276% | 2% | 2% | 2%
Texas | Midland | Glycolic acid sodium salt | 2836-32-0 | 26 | 0.0757% | 9e-05% | 8e-05% | 0.0001075% | 26 | 0.004276% | 3.5% | 3.5% | 3.5%
Texas | Midland | Sodium formate | 141-53-7 | 26 | 0.0757% | 2e-05% | 2e-05% | 3e-05% | 26 | 0.004276% | 1% | 1% | 1%
Texas | Midland | Trisodium ethylenediaminetriacetate | 19019-43-3 | 26 | 0.0757% | 0.00012% | 0.00011% | 0.000155% | 26 | 0.004276% | 5% | 5% | 5%
Texas | Midland | Phosphonic acid, [[(phosphonomethyl)imino]bis[6,1-hexanediylnitrilobis(methylene)]]tetrakis-, sodium salt | 35657-77-3 | 24 | 0.06988% | 0.001% | 0.0006315% | 0.004383% | 25 | 0.004112% | 50% | 50% | 50%
Texas | Midland | Sulfur dioxide | 7446-09-5 | 24 | 0.06988% | 0% | 0% | 0% | 24 | 0.003947% | 0% | 0% | 0.0014%
Texas | Midland | Sulfuric acid | 7664-93-9 | 24 | 0.06988% | 1e-05% | 0% | 2.7e-05% | 24 | 0.003947% | 0.01% | 0.01% | 0.014%
Texas | Midland | Sodium metaborate tetrahydrate | 10555-76-7 | 23 | 0.06697% | 0.02088% | 0.003768% | 0.03757% | 23 | 0.003783% | 25% | 25% | 25%
Texas | Midland | Silica, amorphous precipitated | 67762-90-7 | 22 | 0.06406% | 0.000635% | 0.0001255% | 0.001661% | 22 | 0.003618% | 30% | 30% | 30%
Texas | Midland | Tetradecyl dimethyl benzyl ammonium chloride | 139-08-2 | 21 | 0.06115% | 0.00113% | 0.00015% | 0.00134% | 21 | 0.003454% | 5% | 5% | 5%
Texas | Midland | Formic acid, potassium salt | 590-29-4 | 19 | 0.05532% | 0.04225% | 0.01086% | 0.04854% | 19 | 0.003125% | 60% | 55% | 60%
Texas | Midland | Hydrogen peroxide | 7722-84-1 | 18 | 0.05241% | 0.00319% | 0.001375% | 0.003246% | 18 | 0.00296% | 7% | 7% | 7%
Texas | Midland | Distillates, petroleum, hydrotreated light paraffinic | 64742-55-8 | 16 | 0.04659% | 0.1823% | 0.1176% | 0.3171% | 16 | 0.002632% | 60% | 60% | 60%
Texas | Midland | Acrylic polymers | 26006-22-4 | 14 | 0.04076% | 0.000795% | 0.0003735% | 0.001342% | 14 | 0.002303% | 50% | 50% | 60%
Texas | Midland | Aluminosilicate | 1327-36-2 | 13 | 0.03785% | 2.252% | 0.2376% | 2.673% | 13 | 0.002138% | 85% | 65% | 85%
Texas | Midland | Calcium chloride | 10043-52-4 | 13 | 0.03785% | 0.01869% | 0.000214% | 0.04939% | 21 | 0.003454% | 5% | 0% | 60%
Texas | Midland | Didecyl dimethyl ammonium chloride | 7173-51-5 | 12 | 0.03494% | 0.001115% | 0.0004535% | 0.01023% | 12 | 0.001974% | 6.5% | 3% | 50%
Texas | Midland | Polyethylene glycol monobutyl ether | 9004-77-7 | 10 | 0.02912% | 0.03512% | 0.01409% | 0.03967% | 10 | 0.001645% | 50% | 50% | 50%
Texas | Midland | Propylene pentamer | 15220-87-8 | 10 | 0.02912% | 0.04436% | 0.03011% | 0.1269% | 10 | 0.001645% | 60% | 60% | 60%
Texas | Midland | Undecane | 1120-21-4 | 10 | 0.02912% | 0.001485% | 0.0001485% | 0.1062% | 10 | 0.001645% | 60% | 60% | 60%
Texas | Midland | Formaldehyde, polymer with N1-(2-aminoethyl)-1,2-ethanediamine, benzylated | 70750-07-1 | 8 | 0.02329% | 0.01053% | 0.000135% | 0.01884% | 8 | 0.001316% | 60% | 60% | 60%
Texas | Midland | Ammonium chloride | 12125-02-9 | 7 | 0.02038% | 0.00042% | 0.000312% | 0.01244% | 7 | 0.001151% | 3% | 3% | 31.6%
Texas | Midland | Benzyltrimethylammonium chloride | 56-93-9 | 7 | 0.02038% | 0% | 0% | 0.07005% | 7 | 0.001151% | 100% | 100% | 100%
Texas | Midland | Potassium iodide | 7681-11-0 | 7 | 0.02038% | 0.000128% | 4.77e-05% | 0.0002227% | 7 | 0.001151% | 1% | 1% | 7.3%
Texas | Midland | Quaternary ammonium compounds, (oxydi-2,1-ethanediyl)bis[coco alkyldimethyl, dichlorides | 68607-28-3 | 7 | 0.02038% | 9.9e-05% | 4.21e-05% | 0.0004509% | 7 | 0.001151% | 5% | 5% | 5%
Texas | Midland | Tar bases, quinoline derivatives, benzyl chloride-quaternized | 72480-70-7 | 7 | 0.02038% | 0.000452% | 3.5e-05% | 0.001769% | 7 | 0.001151% | 10% | 10% | 10%
Texas | Midland | Acetic acid, mercapto-, monoammonium salt | 5421-46-5 | 6 | 0.01747% | 0.03333% | 0.03133% | 0.04596% | 6 | 0.0009868% | 0.29% | 0.1809% | 75.09%
Texas | Midland | Ammonium acetate | 631-61-8 | 6 | 0.01747% | 0.000925% | 0.0004225% | 0.003465% | 6 | 0.0009868% | 100% | 100% | 100%
Texas | Midland | C10-C16 ethoxylated alcohol | 68002-97-1 | 6 | 0.01747% | 0.00033% | 0.000165% | 0.00282% | 6 | 0.0009868% | 0.000445% | 0% | 4%
Texas | Midland | Poly(oxy-1,2-ethanediyl), alpha-(nonylphenyl)-omega-hydroxy- , branched | 68412-54-4 | 6 | 0.01747% | 0.000255% | 0.000106% | 0.000952% | 6 | 0.0009868% | 5% | 5% | 8.75%
Texas | Midland | Raffinates, petroleum, sorption process | 64741-85-1 | 6 | 0.01747% | 0.04897% | 0.03449% | 0.1179% | 6 | 0.0009868% | 60% | 60% | 60%
Texas | Midland | Sand | 308075-07-2 | 6 | 0.01747% | 10.73% | 10.31% | 11.56% | 6 | 0.0009868% | 100% | 100% | 100%
Texas | Midland | Tetrahydro-3,5-dimethyl,2H-1,3,5-thiadiazine-2-thione | 533-74-4 | 6 | 0.01747% | 0.00612% | 0.005557% | 0.01039% | 6 | 0.0009868% | 24% | 24% | 24%
Texas | Midland | Triethyl phosphate | 78-40-0 | 6 | 0.01747% | 0.000153% | 6.375e-05% | 0.0005627% | 6 | 0.0009868% | 3% | 3% | 4.5%
Texas | Midland | Glassy calcium magnesium phosphate | 65997-17-3 | 5 | 0.01456% | 0.00821% | 0.008008% | 0.08882% | 5 | 0.0008223% | 100% | 100% | 100%
Texas | Midland | Heptene, hydroformylation products, high-boiling | 68526-88-5 | 5 | 0.01456% | 0.00508% | 0.004738% | 0.005976% | 5 | 0.0008223% | 100% | 100% | 100%
Texas | Midland | Glycerin, natural | 56-81-5 | 4 | 0.01165% | 0.003269% | 0.002019% | 0.007666% | 4 | 0.0006579% | 55% | 16.75% | 55%
Texas | Midland | Hemicellulase Enzyme Concentrate | 9025-56-3 | 4 | 0.01165% | 0.000765% | 0.000498% | 0.00206% | 6 | 0.0009868% | 3% | 0.2% | 3%
Texas | Midland | Vinylidene chloride/methylacrylate copolymer | 25038-72-6 | 4 | 0.01165% | 0.02295% | 0.01631% | 0.02576% | 4 | 0.0006579% | 20% | 20% | 20%
Texas | Midland | 1,2-Propylene glycol | 57-55-6 | 3 | 0.008735% | 0.01211% | 0.008708% | 0.01731% | 3 | 0.0004934% | 30% | 30% | 30%
Texas | Midland | Bis(2-chloroethyl) ether | 111-44-4 | 3 | 0.008735% | 0.000607% | 0.0003703% | 0.0007186% | 3 | 0.0004934% | 50% | 50% | 50%
Texas | Midland | Distillates, petroleum, hydrotreated middle | 64742-46-7 | 3 | 0.008735% | 9e-05% | 8.1e-05% | 0.000117% | 3 | 0.0004934% | 5% | 5% | 5%
Texas | Midland | Iron(II) sulfate heptahydrate | 7782-63-0 | 3 | 0.008735% | 0.000896% | 0.0007241% | 0.001422% | 3 | 0.0004934% | 20% | 20% | 20%
Texas | Midland | Acrylamide | 79-06-1 | 2 | 0.005823% | 6e-05% | 3.3e-05% | 8.7e-05% | 2 | 0.0003289% | 0.1% | 0.1% | 0.1%
Texas | Midland | Aminotrimethylene phosphonic acid | 6419-19-8 | 2 | 0.005823% | 0.003775% | 0.0007195% | 0.006831% | 2 | 0.0003289% | 20% | 20% | 20%
Texas | Midland | Ammonium acrylate | 10604-69-0 | 2 | 0.005823% | 0.00028% | 0.000145% | 0.000415% | 2 | 0.0003289% | 0.5% | 0.5% | 0.5%
Texas | Midland | Ammonium acrylate-acrylamide polymer | 26100-47-0 | 2 | 0.005823% | 0.01387% | 0.007129% | 0.0206% | 2 | 0.0003289% | 25% | 25% | 25%
Texas | Midland | Corn sugar gum | 11138-66-2 | 2 | 0.005823% | 0% | 0% | 0% | 2 | 0.0003289% | 1% | 1% | 1%
Texas | Midland | Epoxy Resin | 25085-99-8 | 2 | 0.005823% | 0.4662% | 0.06043% | 0.8719% | 2 | 0.0003289% | 4% | 4% | 4%
Texas | Midland | Ethoxylated C12-14 alcohols | 68439-50-9 | 2 | 0.005823% | 0.00222% | 0.00114% | 0.0033% | 2 | 0.0003289% | 4% | 4% | 4%
Texas | Midland | Formalin | 50-00-0 | 2 | 0.005823% | 4.5e-05% | 2.25e-05% | 6.75e-05% | 2 | 0.0003289% | 10% | 10% | 10%
Texas | Midland | Fuels, diesel, no. 2 | 68476-34-6 | 2 | 0.005823% | 0.03266% | 0.0314% | 0.03393% | 2 | 0.0003289% | 60% | 60% | 60%
Texas | Midland | Naphtha, petroleum, hydrotreated heavy | 64742-48-9 | 2 | 0.005823% | 0.2083% | 0.1997% | 0.217% | 2 | 0.0003289% | 60% | 60% | 60%
Texas | Midland | Poly(oxy-1,2-ethanediyl), .alpha.-[(9Z)-1-oxo-9-octadecenyl]-.omega.-hydroxy- | 9004-96-0 | 2 | 0.005823% | 0.001665% | 0.0008595% | 0.002471% | 2 | 0.0003289% | 3% | 3% | 3%
Texas | Midland | Poly(oxy-1,2-ethanediyl), a-hydro-w-hydroxy-, ether with D-glucitol (2:1), tetra-(9Z)-9-octadecenoate | 61723-83-9 | 2 | 0.005823% | 0.00111% | 0.00057% | 0.00165% | 2 | 0.0003289% | 2% | 2% | 2%
Texas | Midland | Propanol, 1(or 2)-(2-methoxymethylethoxy)- | 34590-94-8 | 2 | 0.005823% | 0% | 0% | 0% | 2 | 0.0003289% | 1% | 1% | 1%
Texas | Midland | Sodium bromosulfamate | 1004542-84-0 | 2 | 0.005823% | 0.003825% | 0.003713% | 0.003938% | 2 | 0.0003289% | 25% | 25% | 25%
Texas | Midland | Sodium hydroxymethanesulfonate | 870-72-4 | 2 | 0.005823% | 0.000275% | 0.0002435% | 0.0003065% | 2 | 0.0003289% | 1% | 1% | 1%
Texas | Midland | Sodium sulfate | 7757-82-6 | 2 | 0.005823% | 0.00044% | 4.4e-05% | 0.000836% | 2 | 0.0003289% | 100% | 100% | 100%
Texas | Midland | 1-(Phenylmethyl)pyridinium Et Me derivs., chlorides | 68909-18-2 | 1 | 0.002912% | 0.00049% | 0.00049% | 0.00049% | 1 | 0.0001645% | 13% | 13% | 13%
Texas | Midland | 1,2-Ethanediaminium, N, N'-bis[2-[bis(2-hydroxyethyl)methylammonio]ethyl]-N,N'bis(2-hydroxyethyl)-N,N'-dimethyl-,tetrachloride | 138879-94-4 | 1 | 0.002912% | 0.00451% | 0.00451% | 0.00451% | 1 | 0.0001645% | 60% | 60% | 60%
Texas | Midland | 2-(2-Ethoxyethoxy)ethyl acetate | 112-15-2 | 1 | 0.002912% | 0.00035% | 0.00035% | 0.00035% | 1 | 0.0001645% | 55% | 55% | 55%
Texas | Midland | 2-Ethylhexanol | 104-76-7 | 1 | 0.002912% | 0.06642% | 0.06642% | 0.06642% | 1 | 0.0001645% | 70% | 70% | 70%
Texas | Midland | Acetic anhydride | 108-24-7 | 1 | 0.002912% | 0.00394% | 0.00394% | 0.00394% | 1 | 0.0001645% | 30% | 30% | 30%
Texas | Midland | alpha-C11-15-sec-alkyl-omega-hydroxypoly(oxy-1,2-ethanediyl) | 68131-40-8 | 1 | 0.002912% | 0.00146% | 0.00146% | 0.00146% | 1 | 0.0001645% | 5% | 5% | 5%
Texas | Midland | Bronopol | 52-51-7 | 1 | 0.002912% | 0.00248% | 0.00248% | 0.00248% | 1 | 0.0001645% | 100% | 100% | 100%
Texas | Midland | Dodecylbenzenesulfonic acid, monoethanolamine salt | 26836-07-7 | 1 | 0.002912% | 0.01234% | 0.01234% | 0.01234% | 1 | 0.0001645% | 13% | 13% | 13%
Texas | Midland | Hemicellulase enzyme | 9012-54-8 | 1 | 0.002912% | 8e-05% | 8e-05% | 8e-05% | 1 | 0.0001645% | 15% | 15% | 15%
Texas | Midland | Isotridecanol, ethoxylated | 9043-30-5 | 1 | 0.002912% | 0.04744% | 0.04744% | 0.04744% | 1 | 0.0001645% | 50% | 50% | 50%
Texas | Midland | Pluronic F-127 | 9003-11-6 | 1 | 0.002912% | 0.02847% | 0.02847% | 0.02847% | 1 | 0.0001645% | 30% | 30% | 30%
Texas | Midland | Poly(oxy-1,2-ethanediyl), alpha-isodecyl-omega-hydroxy- | 61827-42-7 | 1 | 0.002912% | 0.2489% | 0.2489% | 0.2489% | 1 | 0.0001645% | 30% | 30% | 30%
Texas | Midland | Polyethylene glycol tridecyl ether phosphate | 9046-01-9 | 1 | 0.002912% | 0.0003% | 0.0003% | 0.0003% | 1 | 0.0001645% | 5.47% | 5.47% | 5.47%
Texas | Midland | Terpenes and Terpenoids, sweet orange-oil | 68647-72-3 | 1 | 0.002912% | 0% | 0% | 0% | 1 | 0.0001645% | 5% | 5% | 5%
Texas | Milam | Adipic acid | 124-04-9 | 4 | 0.01165% | 0.000875% | 0.0005285% | 0.001179% | 4 | 0.0006579% | 7% | 7% | 7%
Texas | Milam | Alcohols, C12-14-secondary, ethoxylated | 84133-50-6 | 4 | 0.01165% | 0.000875% | 0.0005285% | 0.001179% | 4 | 0.0006579% | 7% | 7% | 7%
Texas | Milam | Citric acid | 77-92-9 | 4 | 0.01165% | 0.01135% | 0.009236% | 0.02285% | 8 | 0.001316% | 38.5% | 7% | 70%
Texas | Milam | Distillates, petroleum, hydrotreated light | 64742-47-8 | 4 | 0.01165% | 0.01316% | 0.009267% | 0.01977% | 6 | 0.0009868% | 60% | 60% | 70%
Texas | Milam | Ethanaminium, n,n,n-trimethyl-2-[(1-oxo-2-propenyl)oxy]-,chloride, polymer with 2-propenamide | 69418-26-4 | 4 | 0.01165% | 0.00875% | 0.005251% | 0.01177% | 4 | 0.0006579% | 70% | 70% | 70%
Texas | Milam | Ethylene glycol | 107-21-1 | 4 | 0.01165% | 0.00309% | 0.001308% | 0.01025% | 6 | 0.0009868% | 5% | 5% | 60%
Texas | Milam | N,N-Dimethylformamide | 68-12-2 | 4 | 0.01165% | 0.00745% | 0.002145% | 0.01439% | 4 | 0.0006579% | 45% | 30% | 60%
Texas | Milam | Poly(oxy-1,2-ethanediyl), alpha-(nonylphenyl)-omega-hydroxy- , branched | 68412-54-4 | 4 | 0.01165% | 0.00047% | 0.00038% | 0.001436% | 4 | 0.0006579% | 10% | 10% | 10%
Texas | Milam | Sodium hypochlorite | 7681-52-9 | 4 | 0.01165% | 0.008215% | 0.005308% | 0.01082% | 4 | 0.0006579% | 40% | 40% | 40%
Texas | Milam | Hydrochloric acid | 7647-01-0 | 3 | 0.008735% | 1.669% | 1.572% | 2.177% | 4 | 0.0006579% | 60% | 60% | 60%
Texas | Milam | Methanol | 67-56-1 | 3 | 0.008735% | 0.0008% | 0.000332% | 0.006848% | 3 | 0.0004934% | 5% | 5% | 63.5%
Texas | Milam | 1-(Phenylmethyl)pyridinium Et Me derivs., chlorides | 68909-18-2 | 2 | 0.005823% | 0.0014% | 0.000797% | 0.002003% | 2 | 0.0003289% | 13% | 13% | 13%
Texas | Milam | 2-Butoxyethanol | 111-76-2 | 2 | 0.005823% | 0.00054% | 0.000306% | 0.000774% | 2 | 0.0003289% | 5% | 5% | 5%
Texas | Milam | 2-Ethylhexanol | 104-76-7 | 2 | 0.005823% | 0.00142% | 0.00124% | 0.0016% | 2 | 0.0003289% | 7% | 7% | 7%
Texas | Milam | 2,2-Dibromo-3-nitrilopropionamide | 10222-01-2 | 2 | 0.005823% | 4e-05% | 4e-05% | 4e-05% | 2 | 0.0003289% | 40% | 40% | 40%
Texas | Milam | Cinnamaldehyde (3-phenyl-2-propenal) | 104-55-2 | 2 | 0.005823% | 0.001075% | 0.0006115% | 0.001538% | 2 | 0.0003289% | 10% | 10% | 10%
Texas | Milam | Distillates, petroleum, catalytic reformer fractionator residue, low-boiling | 68477-31-6 | 2 | 0.005823% | 0.001145% | 0.001141% | 0.001149% | 2 | 0.0003289% | 30% | 30% | 30%
Texas | Milam | Dodecylbenzenesulfonic acid, monoethanolamine salt | 26836-07-7 | 2 | 0.005823% | 0.002635% | 0.002306% | 0.002963% | 2 | 0.0003289% | 13% | 13% | 13%
Texas | Milam | Isopropanol | 67-63-0 | 2 | 0.005823% | 0.00686% | 0.006221% | 0.007499% | 3 | 0.0004934% | 30% | 12% | 30%
Texas | Milam | Isotridecanol, ethoxylated | 9043-30-5 | 2 | 0.005823% | 0.00101% | 0.000884% | 0.001136% | 2 | 0.0003289% | 5% | 5% | 5%
Texas | Milam | Naphthalene | 91-20-3 | 2 | 0.005823% | 0.00105% | 0.000861% | 0.001239% | 2 | 0.0003289% | 5% | 5% | 5%
Texas | Milam | Pluronic F-127 | 9003-11-6 | 2 | 0.005823% | 0.00609% | 0.005334% | 0.006846% | 2 | 0.0003289% | 30% | 30% | 30%
Texas | Milam | Polyethylene glycol | 25322-68-3 | 2 | 0.005823% | 7e-05% | 7e-05% | 7e-05% | 2 | 0.0003289% | 70% | 70% | 70%
Texas | Milam | Potassium chloride | 7447-40-7 | 2 | 0.005823% | 5e-05% | 5e-05% | 5e-05% | 2 | 0.0003289% | 10% | 10% | 10%
Texas | Milam | Propargyl alcohol | 107-19-7 | 2 | 0.005823% | 0.008415% | 0.006907% | 0.009923% | 2 | 0.0003289% | 40% | 40% | 40%
Texas | Milam | Sodium chloride | 7647-14-5 | 2 | 0.005823% | 0.00021% | 0.00021% | 0.00021% | 2 | 0.0003289% | 40% | 40% | 40%
Texas | Milam | Sodium chlorite | 7758-19-2 | 2 | 0.005823% | 3e-05% | 3e-05% | 3e-05% | 2 | 0.0003289% | 5% | 5% | 5%
Texas | Milam | Tar bases, quinoline derivatives, benzyl chloride-quaternized | 72480-70-7 | 2 | 0.005823% | 0.008415% | 0.006907% | 0.009923% | 2 | 0.0003289% | 40% | 40% | 40%
Texas | Milam | Triethyl phosphate | 78-40-0 | 2 | 0.005823% | 0.00054% | 0.000306% | 0.000774% | 2 | 0.0003289% | 5% | 5% | 5%
Texas | Milam | Ethoxylated C12-16 alcohols | 68551-12-2 | 1 | 0.002912% | 0.0043% | 0.0043% | 0.0043% | 1 | 0.0001645% | 40% | 40% | 40%
Texas | Milam | N-Lauryl-2-pyrrolidone | 2687-96-9 | 1 | 0.002912% | 0.00075% | 0.00075% | 0.00075% | 1 | 0.0001645% | 7% | 7% | 7%
Texas | Milam | Residues, petroleum, catalytic reformer fractionator | 64741-67-9 | 1 | 0.002912% | 0.00763% | 0.00763% | 0.00763% | 1 | 0.0001645% | 70% | 70% | 70%
Texas | Mitchell | Isopropanol | 67-63-0 | 272 | 0.792% | 0.1926% | 0.006873% | 0.2594% | 294 | 0.04835% | 0.57% | 0.3% | 10%
Texas | Mitchell | 2-Butoxyethanol | 111-76-2 | 264 | 0.7687% | 0.1481% | 0.04222% | 0.2197% | 275 | 0.04523% | 0.43% | 0.1% | 0.653%
Texas | Mitchell | 1-Butanol | 71-36-3 | 253 | 0.7367% | 0.06462% | 0.03743% | 0.09592% | 253 | 0.04161% | 0.19% | 0.1117% | 0.28%
Texas | Mitchell | Tetramethylammonium chloride | 75-57-0 | 233 | 0.6784% | 0.09436% | 0.05691% | 0.1531% | 233 | 0.03832% | 0.27% | 0.1639% | 0.504%
Texas | Mitchell | Methanol | 67-56-1 | 170 | 0.495% | 0.00777% | 0.00015% | 0.01788% | 183 | 0.0301% | 0.02326% | 0.01065% | 20%
Texas | Mitchell | Hydrochloric acid | 7647-01-0 | 164 | 0.4775% | 0.788% | 0.06486% | 1.284% | 164 | 0.02697% | 2.51% | 0.239% | 15%
Texas | Mitchell | Sodium hydroxide | 1310-73-2 | 155 | 0.4513% | 0.00172% | 0.000984% | 0.003235% | 155 | 0.02549% | 0.0098% | 0% | 0.01%
Texas | Mitchell | Copper(II) chloride | 7447-39-4 | 151 | 0.4397% | 0.00306% | 0.001275% | 0.005705% | 151 | 0.02483% | 0.01% | 0.005765% | 0.025%
Texas | Mitchell | Ethylenediaminetetraacetic acid tetrasodium salt hydrate | 64-02-8 | 150 | 0.4368% | 0.02034% | 0.01194% | 0.03629% | 150 | 0.02467% | 0.06% | 0.03929% | 0.1144%
Texas | Mitchell | Glycine, N,N-bis(carboxymethyl)-, trisodium salt | 5064-31-3 | 150 | 0.4368% | 0.00034% | 0.0002% | 0.0006055% | 150 | 0.02467% | 0% | 0% | 0.001051%
Texas | Mitchell | Solvent naphtha, petroleum, heavy arom. | 64742-94-5 | 150 | 0.4368% | 0.01418% | 0.00802% | 0.0254% | 150 | 0.02467% | 0.04% | 0.02523% | 0.08%
Texas | Mitchell | 1,2,4-Trimethylbenzene | 95-63-6 | 149 | 0.4338% | 0.00143% | 0.000808% | 0.002544% | 149 | 0.02451% | 0.00216% | 0% | 0.01%
Texas | Mitchell | Naphthalene | 91-20-3 | 149 | 0.4338% | 0.00143% | 0.000808% | 0.002544% | 149 | 0.02451% | 0.00216% | 0% | 0.01%
Texas | Mitchell | Nonoxynolá | 26027-38-3 | 149 | 0.4338% | 0.00071% | 0.000404% | 0.001272% | 149 | 0.02451% | 0% | 0% | 0.00236%
Texas | Mitchell | Acetic acid, mercapto-, monoammonium salt | 5421-46-5 | 148 | 0.4309% | 0.04172% | 0.02371% | 0.06921% | 148 | 0.02434% | 0.13% | 0.07473% | 0.2334%
Texas | Mitchell | Propargyl alcohol | 107-19-7 | 147 | 0.428% | 0.00195% | 0.001116% | 0.003217% | 147 | 0.02418% | 0.01% | 0% | 0.01%
Texas | Mitchell | Nitrogen, liquid | 7727-37-9 | 60 | 0.1747% | 10.38% | 5.612% | 13.5% | 60 | 0.009868% | 26.14% | 16.56% | 32.2%
Texas | Mitchell | Water | 7732-18-5 | 23 | 0.06697% | 0.1122% | 0.007145% | 7.467% | 97 | 0.01595% | 0.9% | 0.05% | 85%
Texas | Mitchell | Quartz | 14808-60-7 | 18 | 0.05241% | 0.00084% | 5.205e-05% | 0.01297% | 26 | 0.004276% | 1% | 0.02% | 2%
Texas | Mitchell | Choline chloride | 67-48-1 | 17 | 0.0495% | 0.1258% | 0.1025% | 0.1726% | 17 | 0.002796% | 0.3002% | 0.2522% | 75%
Texas | Mitchell | Distillates, petroleum, hydrotreated light | 64742-47-8 | 16 | 0.04659% | 0.01909% | 0.001371% | 0.3615% | 25 | 0.004112% | 30% | 0.3% | 100%
Texas | Mitchell | Citric acid | 77-92-9 | 12 | 0.03494% | 0.00096% | 4.65e-05% | 0.01579% | 12 | 0.001974% | 27.77% | 0.55% | 60%
Texas | Mitchell | Ethylene glycol | 107-21-1 | 11 | 0.03203% | 4.5e-05% | 9e-06% | 0.0072% | 13 | 0.002138% | 0.3% | 0.04% | 30%
Texas | Mitchell | Alkylaryl sulphonic acid | 27176-87-0 | 10 | 0.02912% | 3.85e-05% | 1.335e-05% | 0.005757% | 10 | 0.001645% | 0.05% | 0.05% | 5%
Texas | Mitchell | Boric acid | 10043-35-3 | 10 | 0.02912% | 0.0001975% | 7.5e-05% | 0.02399% | 10 | 0.001645% | 0.15% | 0.15% | 15%
Texas | Mitchell | Carbonic acid, dipotassium salt | 584-08-7 | 10 | 0.02912% | 0.000188% | 0% | 0.02112% | 10 | 0.001645% | 0.48% | 0.48% | 48%
Texas | Mitchell | Glutaraldehyde | 111-30-8 | 10 | 0.02912% | 0.0001945% | 4.84e-05% | 0.03244% | 10 | 0.001645% | 0.5% | 0.5% | 50%
Texas | Mitchell | Guar gum | 9000-30-0 | 10 | 0.02912% | 0.00227% | 0.0007757% | 0.3425% | 10 | 0.001645% | 0.5% | 0.5% | 50%
Texas | Mitchell | N,N-Dimethylformamide | 68-12-2 | 10 | 0.02912% | 1.5e-05% | 5.95e-06% | 0.002402% | 10 | 0.001645% | 0.1% | 0.1% | 15.5%
Texas | Mitchell | Nonyl phenol ethoxylate | 9016-45-9 | 10 | 0.02912% | 0.003265% | 0% | 0.01283% | 10 | 0.001645% | 0.03891% | 0.009792% | 50%
Texas | Mitchell | Potassium hydroxide | 1310-58-3 | 10 | 0.02912% | 0.000235% | 9.87e-05% | 0.02792% | 20 | 0.003289% | 0.2% | 0.12% | 20%
Texas | Mitchell | Sodium metaborate tetrahydrate | 10555-76-7 | 10 | 0.02912% | 0.000329% | 0.0001253% | 0.03998% | 10 | 0.001645% | 0.25% | 0.25% | 25%
Texas | Mitchell | Sulfur dioxide | 7446-09-5 | 10 | 0.02912% | 0% | 0% | 0% | 10 | 0.001645% | 1e-05% | 4.5e-06% | 0.0014%
Texas | Mitchell | Sulfuric acid | 7664-93-9 | 10 | 0.02912% | 0% | 0% | 1.55e-05% | 10 | 0.001645% | 0.00014% | 0.00014% | 0.014%
Texas | Mitchell | Diethylene glycol | 111-46-6 | 9 | 0.02621% | 1e-06% | 4e-07% | 0.00024% | 9 | 0.00148% | 0.01% | 0.01% | 1%
Texas | Mitchell | Formic acid | 64-18-6 | 9 | 0.02621% | 0.00176% | 0.001262% | 0.03185% | 9 | 0.00148% | 60% | 24.1% | 60%
Texas | Mitchell | 2-Methyl-3(2H)-isothiazolone | 2682-20-4 | 8 | 0.02329% | 0.0002% | 0.0001635% | 0.0002365% | 8 | 0.001316% | 5% | 5% | 5%
Texas | Mitchell | 5-Chloro-2-methyl-3(2H)-isothiazolone | 26172-55-4 | 8 | 0.02329% | 0.0004% | 0.000327% | 0.0004695% | 8 | 0.001316% | 10% | 10% | 10%
Texas | Mitchell | Benzyl chloride | 100-44-7 | 8 | 0.02329% | 3e-05% | 2e-05% | 3e-05% | 8 | 0.001316% | 1% | 1% | 1%
Texas | Mitchell | Cristobalite | 14464-46-1 | 8 | 0.02329% | 4e-05% | 3e-05% | 5e-05% | 8 | 0.001316% | 1% | 1% | 1%
Texas | Mitchell | Diatomaceous earth, calcined | 91053-39-3 | 8 | 0.02329% | 0.08904% | 0.06143% | 0.09319% | 16 | 0.002632% | 80% | 60% | 100%
Texas | Mitchell | Formaldehyde, polymer with N1-(2-aminoethyl)-1,2-ethanediamine, benzylated | 70750-07-1 | 8 | 0.02329% | 0.000227% | 7.7e-06% | 0.04106% | 8 | 0.001316% | 0.6% | 0.6% | 60%
Texas | Mitchell | Magnesium chloride | 7786-30-3 | 8 | 0.02329% | 0.0002% | 0.0001635% | 0.0002365% | 8 | 0.001316% | 5% | 5% | 5%
Texas | Mitchell | Magnesium nitrate | 10377-60-3 | 8 | 0.02329% | 0.0004% | 0.000327% | 0.0004695% | 8 | 0.001316% | 10% | 10% | 10%
Texas | Mitchell | Phosphonic acid | 13598-36-2 | 8 | 0.02329% | 0.00086% | 0.000592% | 0.000906% | 8 | 0.001316% | 1% | 1% | 1%
Texas | Mitchell | 2-Mercaptoethanol | 60-24-2 | 6 | 0.01747% | 0.00738% | 0.006213% | 0.00936% | 6 | 0.0009868% | 100% | 100% | 100%
Texas | Mitchell | Ammonium hydroxide | 1336-21-6 | 6 | 0.01747% | 0.00037% | 0.0003075% | 0.0004675% | 6 | 0.0009868% | 5% | 5% | 5%
Texas | Mitchell | Didecyl dimethyl ammonium chloride | 7173-51-5 | 5 | 0.01456% | 4e-06% | 8e-07% | 5e-06% | 5 | 0.0008223% | 0.5% | 0.5% | 0.5%
Texas | Mitchell | Ethanol | 64-17-5 | 5 | 0.01456% | 1e-06% | 2e-07% | 1e-06% | 5 | 0.0008223% | 0.1% | 0.1% | 0.1%
Texas | Mitchell | Sodium chloride | 7647-14-5 | 5 | 0.01456% | 0.00195% | 0.001766% | 0.002112% | 5 | 0.0008223% | 2% | 2% | 2%
Texas | Mitchell | Tetrahydro-3,5-dimethyl,2H-1,3,5-thiadiazine-2-thione | 533-74-4 | 5 | 0.01456% | 0.00753% | 0.006154% | 0.008334% | 5 | 0.0008223% | 24% | 24% | 24%
Texas | Mitchell | Cinnamaldehyde (3-phenyl-2-propenal) | 104-55-2 | 4 | 0.01165% | 0.01716% | 0.01442% | 0.02157% | 4 | 0.0006579% | 0.055% | 0.05% | 0.0685%
Texas | Mitchell | Dodecane | 112-40-3 | 4 | 0.01165% | 0.03481% | 0.03202% | 0.04144% | 4 | 0.0006579% | 100% | 100% | 100%
Texas | Mitchell | Propylene pentamer | 15220-87-8 | 4 | 0.01165% | 0.03481% | 0.03202% | 0.04144% | 4 | 0.0006579% | 100% | 100% | 100%
Texas | Mitchell | Tridecane | 629-50-5 | 4 | 0.01165% | 0.03481% | 0.03202% | 0.04144% | 4 | 0.0006579% | 100% | 100% | 100%
Texas | Mitchell | Undecane | 1120-21-4 | 4 | 0.01165% | 0.03481% | 0.03202% | 0.04144% | 4 | 0.0006579% | 100% | 100% | 100%
Texas | Mitchell | Acetic acid | 64-19-7 | 3 | 0.008735% | 8.6e-05% | 8.6e-06% | 0.002124% | 3 | 0.0004934% | 0.9% | 0.9% | 81.09%
Texas | Mitchell | Peroxydisulfuric acid, diammonium salt | 7727-54-0 | 3 | 0.008735% | 0.0794% | 0.05026% | 0.09685% | 3 | 0.0004934% | 100% | 100% | 100%
Texas | Mitchell | 1-Decanol | 112-30-1 | 1 | 0.002912% | 5e-05% | 5e-05% | 5e-05% | 1 | 0.0001645% | 5% | 5% | 5%
Texas | Mitchell | 1-Octanol | 111-87-5 | 1 | 0.002912% | 5e-05% | 5e-05% | 5e-05% | 1 | 0.0001645% | 5% | 5% | 5%
Texas | Mitchell | 1,2-Ethanediamine, polymer with 2-methyloxirane | 25214-63-5 | 1 | 0.002912% | 0.00462% | 0.00462% | 0.00462% | 1 | 0.0001645% | 5% | 5% | 5%
Texas | Mitchell | 2-Propen-1-aminium, N,N-dimethyl-N-2-propenyl-, chloride, homopolymer | 26062-79-3 | 1 | 0.002912% | 0.00011% | 0.00011% | 0.00011% | 1 | 0.0001645% | 20% | 20% | 20%
Texas | Mitchell | 2,2-Dibromo-3-nitrilopropionamide | 10222-01-2 | 1 | 0.002912% | 0.00107% | 0.00107% | 0.00107% | 1 | 0.0001645% | 5% | 5% | 5%
Texas | Mitchell | alpha-C11-15-sec-alkyl-omega-hydroxypoly(oxy-1,2-ethanediyl) | 68131-40-8 | 1 | 0.002912% | 0.00126% | 0.00126% | 0.00126% | 1 | 0.0001645% | 0% | 0% | 0%
Texas | Mitchell | Ammonium chloride | 12125-02-9 | 1 | 0.002912% | 0.00205% | 0.00205% | 0.00205% | 1 | 0.0001645% | 20% | 20% | 20%
Texas | Mitchell | Formic acid, potassium salt | 590-29-4 | 1 | 0.002912% | 0.00022% | 0.00022% | 0.00022% | 1 | 0.0001645% | 40% | 40% | 40%
Texas | Mitchell | Poly(oxy-1,2-ethanediyl), alpha-(nonylphenyl)-omega-hydroxy- , branched | 68412-54-4 | 1 | 0.002912% | 5e-05% | 5e-05% | 5e-05% | 1 | 0.0001645% | 5% | 5% | 5%
Texas | Mitchell | Polyethylene glycol | 25322-68-3 | 1 | 0.002912% | 0.01065% | 0.01065% | 0.01065% | 1 | 0.0001645% | 50% | 50% | 50%
Texas | Mitchell | Potassium chloride | 7447-40-7 | 1 | 0.002912% | 0.00469% | 0.00469% | 0.00469% | 1 | 0.0001645% | 15% | 15% | 15%
Texas | Mitchell | Residues, petroleum, catalytic reformer fractionator | 64741-67-9 | 1 | 0.002912% | 0.05547% | 0.05547% | 0.05547% | 1 | 0.0001645% | 60% | 60% | 60%
Texas | Mitchell | Tar bases, quinoline derivatives, benzyl chloride-quaternized | 72480-70-7 | 1 | 0.002912% | 0.0001% | 0.0001% | 0.0001% | 1 | 0.0001645% | 10% | 10% | 10%
Texas | Mitchell | Triethyl phosphate | 78-40-0 | 1 | 0.002912% | 5e-05% | 5e-05% | 5e-05% | 1 | 0.0001645% | 5% | 5% | 5%
Texas | Montague | Methanol | 67-56-1 | 372 | 1.083% | 0.1633% | 0.006019% | 0.2046% | 400 | 0.06579% | 70% | 25% | 70%
Texas | Montague | Ethylene glycol | 107-21-1 | 323 | 0.9405% | 0.00309% | 0.00287% | 0.00606% | 325 | 0.05345% | 30% | 30% | 60%
Texas | Montague | Sodium perborate tetrahydrate | 10486-00-7 | 307 | 0.8939% | 0.09543% | 0.05702% | 0.1588% | 307 | 0.05049% | 15% | 15% | 15%
Texas | Montague | Tetrakis(hydroxymethyl)phosphonium sulfate | 55566-30-8 | 219 | 0.6377% | 0.0114% | 0.00858% | 0.01232% | 219 | 0.03602% | 50% | 50% | 50%
Texas | Montague | Isopropanol | 67-63-0 | 204 | 0.594% | 0.01164% | 0.004731% | 0.03955% | 207 | 0.03405% | 5% | 5% | 30%
Texas | Montague | Distillates, petroleum, hydrotreated light | 64742-47-8 | 198 | 0.5765% | 0.01168% | 6.85e-05% | 0.0217% | 290 | 0.0477% | 30% | 28% | 50%
Texas | Montague | Peroxydisulfuric acid, diammonium salt | 7727-54-0 | 54 | 0.1572% | 0.001755% | 0.000742% | 0.004422% | 54 | 0.008881% | 30% | 13% | 30%
Texas | Montague | Citrus terpenes | 94266-47-4 | 32 | 0.09317% | 0.03808% | 0.01996% | 0.05053% | 32 | 0.005263% | 30% | 30% | 30%
Texas | Montague | Hydrochloric acid | 7647-01-0 | 21 | 0.06115% | 0.1353% | 0.07843% | 0.4342% | 21 | 0.003454% | 15% | 15% | 60%
Texas | Montague | 2-Butoxyethanol | 111-76-2 | 17 | 0.0495% | 0.07767% | 7.2e-05% | 0.08746% | 17 | 0.002796% | 100% | 5% | 100%
Texas | Montague | Ammonium bisulfite | 10192-30-0 | 14 | 0.04076% | 0.00993% | 0.0096% | 0.01026% | 14 | 0.002303% | 70% | 70% | 70%
Texas | Montague | Water | 7732-18-5 | 12 | 0.03494% | 0.06925% | 0.004479% | 0.8396% | 32 | 0.005263% | 65% | 33.85% | 100%
Texas | Montague | Propargyl alcohol | 107-19-7 | 10 | 0.02912% | 0.00015% | 9e-05% | 0.0003765% | 10 | 0.001645% | 10% | 10% | 10%
Texas | Montague | Quartz | 14808-60-7 | 10 | 0.02912% | 0.8695% | 1.45e-05% | 7.636% | 10 | 0.001645% | 100% | 2% | 100%
Texas | Montague | Ethanol | 64-17-5 | 7 | 0.02038% | 0.00028% | 7.8e-05% | 0.000834% | 7 | 0.001151% | 5% | 5% | 60%
Texas | Montague | Glutaraldehyde | 111-30-8 | 7 | 0.02038% | 0.00426% | 0.003486% | 0.009053% | 9 | 0.00148% | 14% | 8.6% | 30%
Texas | Montague | Quaternary ammonium compounds, benzyl-C12-16-alkyldimethyl, chlorides | 68424-85-1 | 7 | 0.02038% | 0.0008% | 0.000628% | 0.000957% | 8 | 0.001316% | 3.75% | 2.5% | 8.95%
Texas | Montague | Alkenes, C>10 .alpha.- | 64743-02-8 | 6 | 0.01747% | 0.00018% | 7e-05% | 0.0001875% | 6 | 0.0009868% | 5% | 5% | 5%
Texas | Montague | Citric acid | 77-92-9 | 6 | 0.01747% | 0.00517% | 0.002002% | 0.00704% | 6 | 0.0009868% | 70% | 60% | 70%
Texas | Montague | Ethoxylated C14-15 alcohols | 68951-67-7 | 6 | 0.01747% | 0.00107% | 0.0004175% | 0.00114% | 6 | 0.0009868% | 30% | 30% | 30%
Texas | Montague | Poly(oxy-1,2-ethanediyl)-nonylphenyl-hydroxy (mixture) | 127087-87-0 | 6 | 0.01747% | 0.00096% | 2e-05% | 0.002593% | 6 | 0.0009868% | 5% | 5% | 5%
Texas | Montague | Thiourea polymer | 68527-49-1 | 6 | 0.01747% | 0.00107% | 0.0004175% | 0.00114% | 6 | 0.0009868% | 30% | 30% | 30%
Texas | Montague | Tri-n-butyl tetradecyl phosphonium chloride | 81741-28-8 | 6 | 0.01747% | 0.00148% | 0.0005075% | 0.002025% | 6 | 0.0009868% | 7.5% | 5% | 10%
Texas | Montague | Ammonia | 7664-41-7 | 4 | 0.01165% | 0.00017% | 0.00017% | 0.000187% | 4 | 0.0006579% | 5% | 5% | 5%
Texas | Montague | Choline chloride | 67-48-1 | 4 | 0.01165% | 0.01342% | 0.01279% | 0.01354% | 4 | 0.0006579% | 62% | 62% | 62%
Texas | Montague | Guar gum | 9000-30-0 | 4 | 0.01165% | 0.00049% | 0.000388% | 0.0008555% | 4 | 0.0006579% | 50% | 41.5% | 50%
Texas | Montague | Hydrogen peroxide | 7722-84-1 | 4 | 0.01165% | 0.000545% | 0.0005145% | 0.000601% | 4 | 0.0006579% | 7% | 7% | 7%
Texas | Montague | 1,2,4-Trimethylbenzene | 95-63-6 | 3 | 0.008735% | 0% | 0% | 0% | 3 | 0.0004934% | 1% | 1% | 1%
Texas | Montague | 2-Propenoic acid, 2-methyl-, polymer with 2-propenoic acid, sodium salt | 28205-96-1 | 3 | 0.008735% | 0.00043% | 0.000421% | 0.000439% | 3 | 0.0004934% | 5% | 5% | 5%
Texas | Montague | Alkylbenzenesulfonate, linear | 42615-29-2 | 3 | 0.008735% | 0.01682% | 0.01655% | 0.01686% | 3 | 0.0004934% | 25% | 25% | 25%
Texas | Montague | Coconut oil acid/Diethanolamine condensate (2:1) | 68603-42-9 | 3 | 0.008735% | 0.00447% | 0.004263% | 0.004488% | 3 | 0.0004934% | 25% | 25% | 25%
Texas | Montague | Copolymer of acrylamide and sodium acrylate | 25987-30-8 | 3 | 0.008735% | 0.01963% | 0.01563% | 0.02096% | 3 | 0.0004934% | 40% | 40% | 40%
Texas | Montague | Didecyl dimethyl ammonium chloride | 7173-51-5 | 3 | 0.008735% | 0.00137% | 0.001352% | 0.001766% | 3 | 0.0004934% | 10% | 10% | 10%
Texas | Montague | Diethanolamine | 111-42-2 | 3 | 0.008735% | 0.00357% | 0.003408% | 0.003588% | 3 | 0.0004934% | 20% | 20% | 20%
Texas | Montague | Diethylene glycol | 111-46-6 | 3 | 0.008735% | 0.00092% | 0.00092% | 0.000956% | 3 | 0.0004934% | 5% | 5% | 5%
Texas | Montague | Ethoxylated propoxylated C12-14 alcohols | 68439-51-0 | 3 | 0.008735% | 2e-05% | 1.1e-05% | 2e-05% | 3 | 0.0004934% | 2% | 2% | 2%
Texas | Montague | Naphthalene | 91-20-3 | 3 | 0.008735% | 2e-05% | 2e-05% | 2e-05% | 3 | 0.0004934% | 5% | 5% | 5%
Texas | Montague | Nonyl phenol ethoxylate | 9016-45-9 | 3 | 0.008735% | 8e-05% | 7.1e-05% | 0.007658% | 3 | 0.0004934% | 10% | 10% | 10%
Texas | Montague | Pluronic F-127 | 9003-11-6 | 3 | 0.008735% | 0.01323% | 0.006057% | 0.01873% | 3 | 0.0004934% | 30% | 30% | 30%
Texas | Montague | Polyphosphoric acids, esters with triethanolamine, sodium salts | 68131-72-6 | 3 | 0.008735% | 0.00043% | 0.000421% | 0.000439% | 3 | 0.0004934% | 5% | 5% | 5%
Texas | Montague | Potassium chloride | 7447-40-7 | 3 | 0.008735% | 0.00205% | 0.001987% | 0.002968% | 3 | 0.0004934% | 10% | 10% | 14.5%
Texas | Montague | Solvent naphtha, petroleum, heavy arom. | 64742-94-5 | 3 | 0.008735% | 0.00013% | 0.00013% | 0.000139% | 3 | 0.0004934% | 30% | 30% | 30%
Texas | Montague | Sorbitan, mono-(9Z)-9-octadecenoate | 1338-43-8 | 3 | 0.008735% | 0.00245% | 0.001955% | 0.002621% | 3 | 0.0004934% | 5% | 5% | 5%
Texas | Montague | 1-(Phenylmethyl)pyridinium Et Me derivs., chlorides | 68909-18-2 | 2 | 0.005823% | 0.00015% | 0.000105% | 0.000195% | 2 | 0.0003289% | 13% | 13% | 13%
Texas | Montague | 2-Ethylhexanol | 104-76-7 | 2 | 0.005823% | 0.0038% | 0.003161% | 0.004439% | 2 | 0.0003289% | 7% | 7% | 7%
Texas | Montague | Cinnamaldehyde (3-phenyl-2-propenal) | 104-55-2 | 2 | 0.005823% | 0.00011% | 7.4e-05% | 0.000146% | 2 | 0.0003289% | 10% | 10% | 10%
Texas | Montague | Dodecylbenzenesulfonic acid, monoethanolamine salt | 26836-07-7 | 2 | 0.005823% | 0.0077% | 0.005927% | 0.009473% | 2 | 0.0003289% | 14% | 13.1% | 14.9%
Texas | Montague | Fatty acids, tall-oil | 61790-12-3 | 2 | 0.005823% | 0.000425% | 0.0004115% | 0.0004385% | 2 | 0.0003289% | 30% | 30% | 30%
Texas | Montague | Isotridecanol, ethoxylated | 9043-30-5 | 2 | 0.005823% | 0.002715% | 0.00226% | 0.00317% | 2 | 0.0003289% | 5% | 5% | 5%
Texas | Montague | N,N-Dimethylformamide | 68-12-2 | 2 | 0.005823% | 0.00034% | 0.000232% | 0.000448% | 2 | 0.0003289% | 30% | 30% | 30%
Texas | Montague | Poly(oxy-1,2-ethanediyl), alpha-(nonylphenyl)-omega-hydroxy- , branched | 68412-54-4 | 2 | 0.005823% | 0.00011% | 7.4e-05% | 0.000146% | 2 | 0.0003289% | 10% | 10% | 10%
Texas | Montague | Sodium chloride | 7647-14-5 | 2 | 0.005823% | 0.00805% | 0.007924% | 0.008176% | 2 | 0.0003289% | 40% | 40% | 40%
Texas | Montague | Sodium chlorite | 7758-19-2 | 2 | 0.005823% | 0.001005% | 0.0009915% | 0.001019% | 2 | 0.0003289% | 5% | 5% | 5%
Texas | Montague | Triethyl phosphate | 78-40-0 | 2 | 0.005823% | 6e-05% | 4.2e-05% | 7.8e-05% | 2 | 0.0003289% | 5% | 5% | 5%
Texas | Montague | Acetic acid | 64-19-7 | 1 | 0.002912% | 0.00351% | 0.00351% | 0.00351% | 1 | 0.0001645% | 60% | 60% | 60%
Texas | Montague | Acetic anhydride | 108-24-7 | 1 | 0.002912% | 0.00585% | 0.00585% | 0.00585% | 1 | 0.0001645% | 100% | 100% | 100%
Texas | Montague | Benzenesulfonic acid, dodecyl-, branched, compds. with 2-propanamine | 90218-35-2 | 1 | 0.002912% | 0.00215% | 0.00215% | 0.00215% | 1 | 0.0001645% | 10% | 10% | 10%
Texas | Montague | Corn sugar gum | 11138-66-2 | 1 | 0.002912% | 3e-05% | 3e-05% | 3e-05% | 3 | 0.0004934% | 37% | 37% | 37%
Texas | Montague | Ethoxylated C6-12 alcohols | 68439-45-2 | 1 | 0.002912% | 0.00283% | 0.00283% | 0.00283% | 1 | 0.0001645% | 30% | 30% | 30%
Texas | Montague | Guar gum, carboxymethyl 2-hydroxypropyl ether, sodium salt | 68130-15-4 | 1 | 0.002912% | 0.133% | 0.133% | 0.133% | 1 | 0.0001645% | 99% | 99% | 99%
Texas | Montague | Propanol, 1(or 2)-(2-methoxymethylethoxy)- | 34590-94-8 | 1 | 0.002912% | 3e-05% | 3e-05% | 3e-05% | 3 | 0.0004934% | 37% | 37% | 37%
Texas | Montague | Raffinates, petroleum, sorption process | 64741-85-1 | 1 | 0.002912% | 0.00079% | 0.00079% | 0.00079% | 1 | 0.0001645% | 70% | 70% | 70%
Texas | Montgomery | Peroxydisulfuric acid, diammonium salt | 7727-54-0 | 6 | 0.01747% | 5% | 0.00168% | 8.75% | 7 | 0.001151% | 98% | 98% | 100%
Texas | Montgomery | Sodium bromate | 7789-38-0 | 3 | 0.008735% | 1% | 1% | 1% | 3 | 0.0004934% | 100% | 100% | 100%
Texas | Montgomery | Carbonic acid, dipotassium salt | 584-08-7 | 2 | 0.005823% | 0.09773% | 0.07472% | 0.1207% | 2 | 0.0003289% | 60% | 60% | 60%
Texas | Montgomery | Guar gum | 9000-30-0 | 2 | 0.005823% | 0.2793% | 0.2515% | 0.307% | 2 | 0.0003289% | 40% | 40% | 40%
Texas | Montgomery | Magnesium hydroxide | 1309-42-8 | 2 | 0.005823% | 0.00183% | 0.001722% | 0.001938% | 2 | 0.0003289% | 5% | 5% | 5%
Texas | Montgomery | Magnesium oxide (MgO) | 1309-48-4 | 2 | 0.005823% | 0.000735% | 0.0006945% | 0.0007755% | 2 | 0.0003289% | 2% | 2% | 2%
Texas | Montgomery | Magnesium peroxide (Mg(O2)) | 14452-57-4 | 2 | 0.005823% | 0.0011% | 0.001037% | 0.001163% | 2 | 0.0003289% | 3% | 3% | 3%
Texas | Montgomery | Methanol | 67-56-1 | 2 | 0.005823% | 0.06002% | 0.05406% | 0.06597% | 6 | 0.0009868% | 30% | 11.25% | 75%
Texas | Montgomery | Nonyl phenol ethoxylate | 9016-45-9 | 2 | 0.005823% | 0.0079% | 0.007297% | 0.008503% | 2 | 0.0003289% | 10% | 10% | 10%
Texas | Montgomery | Potassium hydroxide | 1310-58-3 | 2 | 0.005823% | 0.05788% | 0.0545% | 0.06127% | 2 | 0.0003289% | 37.5% | 30.75% | 44.25%
Texas | Montgomery | Tetrakis(hydroxymethyl)phosphonium sulfate | 55566-30-8 | 2 | 0.005823% | 0.00891% | 0.008577% | 0.009243% | 2 | 0.0003289% | 100% | 100% | 100%
Texas | Montgomery | White mineral oil, petroleum | 8042-47-5 | 2 | 0.005823% | 0.03331% | 0.0314% | 0.03522% | 2 | 0.0003289% | 91% | 91% | 91%
Texas | Montgomery | 2-Butoxyethanol | 111-76-2 | 1 | 0.002912% | 0.0164% | 0.0164% | 0.0164% | 1 | 0.0001645% | 20% | 20% | 20%
Texas | Montgomery | Boric oxide | 1303-86-2 | 1 | 0.002912% | 0.00382% | 0.00382% | 0.00382% | 1 | 0.0001645% | 20% | 20% | 20%
Texas | Montgomery | Distillates, petroleum, hydrotreated light | 64742-47-8 | 1 | 0.002912% | 0.08528% | 0.08528% | 0.08528% | 1 | 0.0001645% | 70% | 70% | 70%
Texas | Montgomery | Methenamine | 100-97-0 | 1 | 0.002912% | 0% | 0% | 0% | 1 | 0.0001645% | 0% | 0% | 0%
Texas | Montgomery | Phenolic resin | 9003-35-4 | 1 | 0.002912% | 0.2606% | 0.2606% | 0.2606% | 1 | 0.0001645% | 5% | 5% | 5%
Texas | Montgomery | Polyethylene glycol mono(1,1,3,3-tetramethylbutyl)phenyl ether | 9036-19-5 | 1 | 0.002912% | 0.00313% | 0.00313% | 0.00313% | 1 | 0.0001645% | 5% | 5% | 5%
Texas | Montgomery | Quartz | 14808-60-7 | 1 | 0.002912% | 0.5668% | 0.5668% | 0.5668% | 1 | 0.0001645% | 100% | 100% | 100%
Texas | Montgomery | Water | 7732-18-5 | 1 | 0.002912% | 0.06461% | 0.06461% | 0.06461% | 1 | 0.0001645% | 70% | 70% | 70%
Texas | Nacogdoches | Distillates, petroleum, hydrotreated light | 64742-47-8 | 82 | 0.2388% | 0.02631% | 0.001492% | 0.2814% | 90 | 0.0148% | 30% | 26.45% | 70%
Texas | Nacogdoches | Hydrochloric acid | 7647-01-0 | 73 | 0.2126% | 0.03397% | 0.001788% | 1.536% | 76 | 0.0125% | 15% | 10% | 60%
Texas | Nacogdoches | Naphthalene | 91-20-3 | 66 | 0.1922% | 0.00014% | 0% | 0.001695% | 67 | 0.01102% | 5% | 2.2% | 5%
Texas | Nacogdoches | Isopropanol | 67-63-0 | 65 | 0.1893% | 0.00021% | 1.2e-05% | 0.002968% | 78 | 0.01283% | 30% | 10% | 35.25%
Texas | Nacogdoches | Sodium chloride | 7647-14-5 | 64 | 0.1863% | 0.004885% | 0.000316% | 0.0228% | 67 | 0.01102% | 30% | 18% | 30%
Texas | Nacogdoches | Sodium chlorite | 7758-19-2 | 61 | 0.1776% | 0.00141% | 0.0001% | 0.01632% | 62 | 0.0102% | 10% | 10% | 30%
Texas | Nacogdoches | Guar gum | 9000-30-0 | 59 | 0.1718% | 0.02699% | 0.002826% | 0.2077% | 61 | 0.01003% | 60% | 50% | 100%
Texas | Nacogdoches | Solvent naphtha, petroleum, heavy arom. | 64742-94-5 | 51 | 0.1485% | 0.00066% | 1e-05% | 0.01154% | 52 | 0.008552% | 30% | 5% | 35%
Texas | Nacogdoches | Methanol | 67-56-1 | 50 | 0.1456% | 0.00024% | 3e-05% | 0.03336% | 65 | 0.01069% | 30% | 5% | 70%
Texas | Nacogdoches | Ethanol | 64-17-5 | 45 | 0.131% | 0.00143% | 1.2e-05% | 0.02313% | 45 | 0.007401% | 60% | 16% | 60%
Texas | Nacogdoches | Naphtha, petroleum, hydrotreated heavy | 64742-48-9 | 44 | 0.1281% | 0.0248% | 0.003566% | 0.2037% | 44 | 0.007237% | 60% | 60% | 60%
Texas | Nacogdoches | 1,2,4-Trimethylbenzene | 95-63-6 | 42 | 0.1223% | 3e-05% | 0% | 0.0003895% | 42 | 0.006908% | 1% | 1% | 1%
Texas | Nacogdoches | Poly(oxy-1,2-ethanediyl)-nonylphenyl-hydroxy (mixture) | 127087-87-0 | 42 | 0.1223% | 0.000135% | 1e-05% | 0.00193% | 42 | 0.006908% | 5% | 5% | 5%
Texas | Nacogdoches | Ammonium chloride | 12125-02-9 | 39 | 0.1136% | 0.00077% | 0.000135% | 0.002022% | 39 | 0.006414% | 30% | 30% | 30%
Texas | Nacogdoches | Zirconium, acetate lactate oxo ammonium complexes | 68909-34-2 | 38 | 0.1106% | 0.001535% | 0.00029% | 0.004046% | 38 | 0.00625% | 60% | 60% | 60%
Texas | Nacogdoches | Acetic acid | 64-19-7 | 35 | 0.1019% | 0.00032% | 0% | 0.003373% | 38 | 0.00625% | 30% | 30% | 63.75%
Texas | Nacogdoches | Ammonium acetate | 631-61-8 | 32 | 0.09317% | 0.00183% | 0% | 0.009889% | 32 | 0.005263% | 100% | 100% | 100%
Texas | Nacogdoches | 1-Benzylquinolinium chloride | 15619-48-4 | 30 | 0.08735% | 3.5e-05% | 1e-05% | 0.00018% | 30 | 0.004934% | 10% | 10% | 10%
Texas | Nacogdoches | Methenamine | 100-97-0 | 25 | 0.07279% | 0.02275% | 0.002544% | 0.1231% | 27 | 0.004441% | 1% | 1% | 2%
Texas | Nacogdoches | Sodium hydroxide | 1310-73-2 | 25 | 0.07279% | 0.00553% | 0% | 0.02805% | 27 | 0.004441% | 30% | 1% | 51.5%
Texas | Nacogdoches | Potassium hydroxide | 1310-58-3 | 22 | 0.06406% | 0.00037% | 5e-07% | 0.00121% | 24 | 0.003947% | 5% | 5% | 20%
Texas | Nacogdoches | Propargyl alcohol | 107-19-7 | 21 | 0.06115% | 0.00316% | 0% | 0.00434% | 21 | 0.003454% | 40% | 5% | 40%
Texas | Nacogdoches | Quartz | 14808-60-7 | 21 | 0.06115% | 0.0011% | 0% | 0.00643% | 26 | 0.004276% | 5% | 2% | 20%
Texas | Nacogdoches | Ethylene glycol | 107-21-1 | 20 | 0.05823% | 0.00274% | 0% | 0.01071% | 21 | 0.003454% | 5% | 3% | 40%
Texas | Nacogdoches | Citric acid | 77-92-9 | 18 | 0.05241% | 0.00861% | 5.1e-05% | 0.03423% | 19 | 0.003125% | 70% | 50.2% | 85%
Texas | Nacogdoches | Phenolic resin | 9003-35-4 | 18 | 0.05241% | 0.1125% | 0.02585% | 0.1338% | 18 | 0.00296% | 5% | 5% | 5%
Texas | Nacogdoches | N,N-Dimethylformamide | 68-12-2 | 15 | 0.04368% | 0.00507% | 0.002604% | 0.006503% | 15 | 0.002467% | 60% | 45% | 60%
Texas | Nacogdoches | Potassium metaborate | 13709-94-9 | 15 | 0.04368% | 0.00446% | 0.00021% | 0.01153% | 15 | 0.002467% | 60% | 60% | 60%
Texas | Nacogdoches | Sodium persulfate | 7775-27-1 | 15 | 0.04368% | 0.00045% | 0% | 0.007374% | 15 | 0.002467% | 100% | 100% | 100%
Texas | Nacogdoches | Tri-n-butyl tetradecyl phosphonium chloride | 81741-28-8 | 15 | 0.04368% | 0.00226% | 7.7e-05% | 0.004311% | 15 | 0.002467% | 10% | 5% | 10%
Texas | Nacogdoches | Distillates, petroleum, catalytic reformer fractionator residue, low-boiling | 68477-31-6 | 14 | 0.04076% | 0.00254% | 0.002139% | 0.00325% | 14 | 0.002303% | 30% | 30% | 30%
Texas | Nacogdoches | Poly(oxy-1,2-ethanediyl), alpha-(nonylphenyl)-omega-hydroxy- , branched | 68412-54-4 | 14 | 0.04076% | 0.00085% | 0.000711% | 0.00108% | 14 | 0.002303% | 10% | 10% | 10%
Texas | Nacogdoches | Tar bases, quinoline derivatives, benzyl chloride-quaternized | 72480-70-7 | 14 | 0.04076% | 0.00338% | 0.002857% | 0.00434% | 14 | 0.002303% | 40% | 40% | 40%
Texas | Nacogdoches | Potassium chloride | 7447-40-7 | 13 | 0.03785% | 0.0048% | 0% | 0.00709% | 13 | 0.002138% | 10% | 10% | 46%
Texas | Nacogdoches | 2-Butoxyethanol | 111-76-2 | 10 | 0.02912% | 0.00029% | 0% | 0.001006% | 11 | 0.001809% | 20% | 10% | 42.5%
Texas | Nacogdoches | Carbonic acid, dipotassium salt | 584-08-7 | 9 | 0.02621% | 0.0011% | 0% | 0.01334% | 9 | 0.00148% | 60% | 46.2% | 60%
Texas | Nacogdoches | Water | 7732-18-5 | 9 | 0.02621% | 0.146% | 0.003614% | 0.8323% | 32 | 0.005263% | 69.5% | 15% | 94.5%
Texas | Nacogdoches | Peroxydisulfuric acid, diammonium salt | 7727-54-0 | 8 | 0.02329% | 0.000225% | 0% | 0.0004935% | 13 | 0.002138% | 98% | 72% | 99.4%
Texas | Nacogdoches | Sodium thiosulfate | 7772-98-7 | 8 | 0.02329% | 0.008795% | 0.003939% | 0.01343% | 8 | 0.001316% | 60% | 41.15% | 60%
Texas | Nacogdoches | Triethanolamine | 102-71-6 | 8 | 0.02329% | 0.00028% | 0% | 0.001034% | 8 | 0.001316% | 65% | 65% | 65%
Texas | Nacogdoches | Benzyl chloride | 100-44-7 | 7 | 0.02038% | 1e-05% | 3e-06% | 4.4e-05% | 7 | 0.001151% | 1% | 1% | 10%
Texas | Nacogdoches | Ethoxylated propoxylated C12-14 alcohols | 68439-51-0 | 7 | 0.02038% | 0.0004% | 5.4e-05% | 0.008896% | 8 | 0.001316% | 2% | 2% | 3.95%
Texas | Nacogdoches | Formic acid | 64-18-6 | 7 | 0.02038% | 0.00029% | 5.4e-05% | 0.002793% | 12 | 0.001974% | 60% | 46.5% | 98%
Texas | Nacogdoches | 1-Propanol | 71-23-8 | 6 | 0.01747% | 0.00018% | 2e-05% | 0.00036% | 6 | 0.0009868% | 22% | 22% | 28%
Texas | Nacogdoches | Glutaraldehyde | 111-30-8 | 6 | 0.01747% | 0% | 0% | 0.005397% | 8 | 0.001316% | 28.5% | 25.7% | 30%
Texas | Nacogdoches | Nitrilotriacetic acid trisodium monohydrate | 18662-53-8 | 6 | 0.01747% | 6.5e-05% | 1.5e-05% | 0.000615% | 6 | 0.0009868% | 40% | 40% | 55%
Texas | Nacogdoches | tert-Butyl Hydroperoxide (70% Solution in Water) | 75-91-2 | 6 | 0.01747% | 5.5e-05% | 0% | 0.000245% | 6 | 0.0009868% | 42.5% | 15% | 70%
Texas | Nacogdoches | White mineral oil, petroleum | 8042-47-5 | 6 | 0.01747% | 0.00192% | 0.0008175% | 0.005445% | 6 | 0.0009868% | 100% | 100% | 100%
Texas | Nacogdoches | Formamide | 75-12-7 | 5 | 0.01456% | 0.00014% | 1e-05% | 0.000816% | 5 | 0.0008223% | 30% | 30% | 30%
Texas | Nacogdoches | Magnesium hydroxide | 1309-42-8 | 5 | 0.01456% | 6e-05% | 4.2e-05% | 0.00017% | 5 | 0.0008223% | 5% | 5% | 5%
Texas | Nacogdoches | Magnesium oxide (MgO) | 1309-48-4 | 5 | 0.01456% | 6e-05% | 4.2e-05% | 0.00017% | 5 | 0.0008223% | 5% | 5% | 5%
Texas | Nacogdoches | Magnesium peroxide (Mg(O2)) | 14452-57-4 | 5 | 0.01456% | 6e-05% | 4.2e-05% | 0.00017% | 5 | 0.0008223% | 5% | 5% | 5%
Texas | Nacogdoches | Nonoxynolá | 26027-38-3 | 5 | 0.01456% | 5e-05% | 4e-06% | 0.000274% | 5 | 0.0008223% | 10% | 10% | 10%
Texas | Nacogdoches | Oils, pine | 8002-09-3 | 5 | 0.01456% | 2e-05% | 2e-06% | 0.000134% | 5 | 0.0008223% | 5% | 5% | 5%
Texas | Nacogdoches | Sodium perborate tetrahydrate | 10486-00-7 | 5 | 0.01456% | 0.0013% | 0.000324% | 0.00306% | 5 | 0.0008223% | 100% | 100% | 100%
Texas | Nacogdoches | Sodium sulfate | 7757-82-6 | 5 | 0.01456% | 0% | 0% | 0% | 5 | 0.0008223% | 2% | 2% | 2%
Texas | Nacogdoches | 2,2-Dibromo-3-nitrilopropionamide | 10222-01-2 | 4 | 0.01165% | 0.00224% | 0.000252% | 0.002962% | 4 | 0.0006579% | 40% | 40% | 91%
Texas | Nacogdoches | Polyethylene glycol | 25322-68-3 | 4 | 0.01165% | 0.00392% | 0.0004395% | 0.00519% | 4 | 0.0006579% | 70% | 14.75% | 70%
Texas | Nacogdoches | Quaternary ammonium compounds, benzyl-C12-16-alkyldimethyl, chlorides | 68424-85-1 | 4 | 0.01165% | 0% | 0% | 8.5e-06% | 4 | 0.0006579% | 5.5% | 5.075% | 6.775%
Texas | Nacogdoches | Xylenes | 1330-20-7 | 4 | 0.01165% | 0% | 0% | 0% | 4 | 0.0006579% | 5% | 5% | 5%
Texas | Nacogdoches | Adipic acid | 124-04-9 | 3 | 0.008735% | 0% | 0% | 0.1424% | 3 | 0.0004934% | 5% | 5% | 6.8%
Texas | Nacogdoches | Alkylaryl sulphonic acid | 27176-87-0 | 3 | 0.008735% | 2e-05% | 1.1e-05% | 5.6e-05% | 3 | 0.0004934% | 50% | 50% | 50%
Texas | Nacogdoches | Boric acid | 10043-35-3 | 3 | 0.008735% | 4e-05% | 3.1e-05% | 0.03442% | 3 | 0.0004934% | 15% | 15% | 55.5%
Texas | Nacogdoches | Boron sodium oxide | 1330-43-4 | 3 | 0.008735% | 0% | 0% | 0.000216% | 3 | 0.0004934% | 25% | 25% | 31%
Texas | Nacogdoches | Chloride | 16887-00-6 | 3 | 0.008735% | 0% | 0% | 0% | 3 | 0.0004934% | 30% | 30% | 30%
Texas | Nacogdoches | Didecyl dimethyl ammonium chloride | 7173-51-5 | 3 | 0.008735% | 0% | 0% | 0% | 3 | 0.0004934% | 8% | 8% | 9.8%
Texas | Nacogdoches | Ethylenediaminetetraacetic acid tetrasodium salt hydrate | 64-02-8 | 3 | 0.008735% | 1e-05% | 1e-05% | 2.8e-05% | 3 | 0.0004934% | 41% | 41% | 41%
Texas | Nacogdoches | Glycine, N,N-bis(carboxymethyl)-, trisodium salt | 5064-31-3 | 3 | 0.008735% | 0% | 0% | 0% | 3 | 0.0004934% | 2% | 2% | 2%
Texas | Nacogdoches | Sodium metaborate tetrahydrate | 10555-76-7 | 3 | 0.008735% | 5e-05% | 4.1e-05% | 6.8e-05% | 3 | 0.0004934% | 25% | 25% | 25%
Texas | Nacogdoches | Sulfamic acid | 5329-14-6 | 3 | 0.008735% | 0% | 0% | 0% | 3 | 0.0004934% | 15% | 15% | 15%
Texas | Nacogdoches | Tetrakis(hydroxymethyl)phosphonium sulfate | 55566-30-8 | 3 | 0.008735% | 0% | 0% | 0% | 5 | 0.0008223% | 30% | 30% | 60%
Texas | Nacogdoches | Alcohols, C12-14-secondary, ethoxylated | 84133-50-6 | 2 | 0.005823% | 0.07913% | 0.007913% | 0.1503% | 2 | 0.0003289% | 38.5% | 10.15% | 66.85%
Texas | Nacogdoches | Ethoxylated C12-16 alcohols | 68551-12-2 | 2 | 0.005823% | 0.03151% | 0.02924% | 0.03378% | 2 | 0.0003289% | 40% | 40% | 40%
Texas | Nacogdoches | N-Lauryl-2-pyrrolidone | 2687-96-9 | 2 | 0.005823% | 0.005515% | 0.005115% | 0.005915% | 2 | 0.0003289% | 7% | 7% | 7%
Texas | Nacogdoches | Sodium bromate | 7789-38-0 | 2 | 0.005823% | 0.001585% | 0.0001585% | 0.003011% | 2 | 0.0003289% | 100% | 100% | 100%
Texas | Nacogdoches | 2-bromo-3-nitrilopropionamide | 1113-55-9 | 1 | 0.002912% | 0% | 0% | 0% | 1 | 0.0001645% | 5% | 5% | 5%
Texas | Nacogdoches | 2-Ethylhexanol | 104-76-7 | 1 | 0.002912% | 0% | 0% | 0% | 1 | 0.0001645% | 10% | 10% | 10%
Texas | Nacogdoches | Acetic anhydride | 108-24-7 | 1 | 0.002912% | 0.00143% | 0.00143% | 0.00143% | 3 | 0.0004934% | 30% | 30% | 30%
Texas | Nacogdoches | Alcohols, C7-9-iso-, C8-rich, ethoxylated | 78330-19-5 | 1 | 0.002912% | 0% | 0% | 0% | 1 | 0.0001645% | 5% | 5% | 5%
Texas | Nacogdoches | Alcohols, C9-11-iso-, C10-rich, ethoxylated | 78330-20-8 | 1 | 0.002912% | 0% | 0% | 0% | 1 | 0.0001645% | 5% | 5% | 5%
Texas | Nacogdoches | Anionic polyacrylamide | 25085-02-3 | 1 | 0.002912% | 0% | 0% | 0% | 1 | 0.0001645% | 10% | 10% | 10%
Texas | Nacogdoches | Benzoic acid | 65-85-0 | 1 | 0.002912% | 0% | 0% | 0% | 1 | 0.0001645% | 100% | 100% | 100%
Texas | Nacogdoches | Calcium carbonate (Limestone) | 1317-65-3 | 1 | 0.002912% | 0% | 0% | 0% | 1 | 0.0001645% | 10% | 10% | 10%
Texas | Nacogdoches | Calcium hydroxide | 1305-62-0 | 1 | 0.002912% | 0% | 0% | 0% | 1 | 0.0001645% | 10% | 10% | 10%
Texas | Nacogdoches | Calcium peroxide | 1305-79-9 | 1 | 0.002912% | 0% | 0% | 0% | 1 | 0.0001645% | 30% | 30% | 30%
Texas | Nacogdoches | Carbon dioxide | 124-38-9 | 1 | 0.002912% | 0% | 0% | 0% | 1 | 0.0001645% | 100% | 100% | 100%
Texas | Nacogdoches | Choline chloride | 67-48-1 | 1 | 0.002912% | 0.09794% | 0.09794% | 0.09794% | 1 | 0.0001645% | 50% | 50% | 50%
Texas | Nacogdoches | Citrus terpenes | 94266-47-4 | 1 | 0.002912% | 0% | 0% | 0% | 1 | 0.0001645% | 25% | 25% | 25%
Texas | Nacogdoches | Ethanaminium, n,n,n-trimethyl-2-[(1-oxo-2-propenyl)oxy]-,chloride, polymer with 2-propenamide | 69418-26-4 | 1 | 0.002912% | 0.03854% | 0.03854% | 0.03854% | 1 | 0.0001645% | 70% | 70% | 70%
Texas | Nacogdoches | Nitrogen, liquid | 7727-37-9 | 1 | 0.002912% | 0% | 0% | 0% | 1 | 0.0001645% | 100% | 100% | 100%
Texas | Nacogdoches | Sodium iodide | 7681-82-5 | 1 | 0.002912% | 0% | 0% | 0% | 1 | 0.0001645% | 5% | 5% | 5%
Texas | Nacogdoches | Sodium tetraborate decahydrate | 1303-96-4 | 1 | 0.002912% | 0.01234% | 0.01234% | 0.01234% | 1 | 0.0001645% | 5% | 5% | 5%
Texas | Nacogdoches | Tetramethylammonium chloride | 75-57-0 | 1 | 0.002912% | 0.06356% | 0.06356% | 0.06356% | 1 | 0.0001645% | 60% | 60% | 60%
Texas | Navarro | 1,2-Propylene glycol | 57-55-6 | 1 | 0.002912% | 0.00482% | 0.00482% | 0.00482% | 1 | 0.0001645% | 70% | 70% | 70%
Texas | Navarro | 2,2-Dibromo-3-nitrilopropionamide | 10222-01-2 | 1 | 0.002912% | 0.00236% | 0.00236% | 0.00236% | 1 | 0.0001645% | 10% | 10% | 10%
Texas | Navarro | Adipic acid | 124-04-9 | 1 | 0.002912% | 0.4015% | 0.4015% | 0.4015% | 1 | 0.0001645% | 7% | 7% | 7%
Texas | Navarro | Alcohols, C12-14-secondary, ethoxylated | 84133-50-6 | 1 | 0.002912% | 0.4015% | 0.4015% | 0.4015% | 1 | 0.0001645% | 7% | 7% | 7%
Texas | Navarro | Antimony potassium oxide | 29638-69-5 | 1 | 0.002912% | 0.00413% | 0.00413% | 0.00413% | 1 | 0.0001645% | 60% | 60% | 60%
Texas | Navarro | Citric acid | 77-92-9 | 1 | 0.002912% | 0.4208% | 0.4208% | 0.4208% | 2 | 0.0003289% | 38.5% | 10.15% | 66.85%
Texas | Navarro | Copper(II) chloride | 7447-39-4 | 1 | 0.002912% | 0.00011% | 0.00011% | 0.00011% | 1 | 0.0001645% | 13% | 13% | 13%
Texas | Navarro | Distillates, petroleum, catalytic reformer fractionator residue, low-boiling | 68477-31-6 | 1 | 0.002912% | 0.02688% | 0.02688% | 0.02688% | 1 | 0.0001645% | 30% | 30% | 30%
Texas | Navarro | Distillates, petroleum, hydrotreated light | 64742-47-8 | 1 | 0.002912% | 0.0068% | 0.0068% | 0.0068% | 1 | 0.0001645% | 60% | 60% | 60%
Texas | Navarro | Ethanaminium, n,n,n-trimethyl-2-[(1-oxo-2-propenyl)oxy]-,chloride, polymer with 2-propenamide | 69418-26-4 | 1 | 0.002912% | 0.00794% | 0.00794% | 0.00794% | 1 | 0.0001645% | 70% | 70% | 70%
Texas | Navarro | Ethoxylated C12-16 alcohols | 68551-12-2 | 1 | 0.002912% | 0.01924% | 0.01924% | 0.01924% | 1 | 0.0001645% | 40% | 40% | 40%
Texas | Navarro | Ethylene glycol | 107-21-1 | 1 | 0.002912% | 0.00472% | 0.00472% | 0.00472% | 1 | 0.0001645% | 5% | 5% | 5%
Texas | Navarro | Hydrochloric acid | 7647-01-0 | 1 | 0.002912% | 3.442% | 3.442% | 3.442% | 1 | 0.0001645% | 60% | 60% | 60%
Texas | Navarro | Isopropanol | 67-63-0 | 1 | 0.002912% | 0.02688% | 0.02688% | 0.02688% | 1 | 0.0001645% | 30% | 30% | 30%
Texas | Navarro | Methanol | 67-56-1 | 1 | 0.002912% | 0.03367% | 0.03367% | 0.03367% | 1 | 0.0001645% | 70% | 70% | 70%
Texas | Navarro | N-Lauryl-2-pyrrolidone | 2687-96-9 | 1 | 0.002912% | 0.00337% | 0.00337% | 0.00337% | 1 | 0.0001645% | 7% | 7% | 7%
Texas | Navarro | N,N-Dimethylformamide | 68-12-2 | 1 | 0.002912% | 0.05376% | 0.05376% | 0.05376% | 1 | 0.0001645% | 60% | 60% | 60%
Texas | Navarro | Naphthalene | 91-20-3 | 1 | 0.002912% | 0.00448% | 0.00448% | 0.00448% | 1 | 0.0001645% | 5% | 5% | 5%
Texas | Navarro | Phenolic resin | 9003-35-4 | 1 | 0.002912% | 0.02163% | 0.02163% | 0.02163% | 1 | 0.0001645% | 4% | 4% | 4%
Texas | Navarro | Poly(oxy-1,2-ethanediyl), alpha-(nonylphenyl)-omega-hydroxy- , branched | 68412-54-4 | 1 | 0.002912% | 0.00896% | 0.00896% | 0.00896% | 1 | 0.0001645% | 10% | 10% | 10%
Texas | Navarro | Polyethylene glycol | 25322-68-3 | 1 | 0.002912% | 0.01654% | 0.01654% | 0.01654% | 1 | 0.0001645% | 70% | 70% | 70%
Texas | Navarro | Potassium acetate | 127-08-2 | 1 | 0.002912% | 0.00048% | 0.00048% | 0.00048% | 1 | 0.0001645% | 7% | 7% | 7%
Texas | Navarro | Potassium chloride | 7447-40-7 | 1 | 0.002912% | 0.00057% | 0.00057% | 0.00057% | 1 | 0.0001645% | 10% | 10% | 10%
Texas | Navarro | Propargyl alcohol | 107-19-7 | 1 | 0.002912% | 0.03584% | 0.03584% | 0.03584% | 1 | 0.0001645% | 40% | 40% | 40%
Texas | Navarro | Raffinates, petroleum, sorption process | 64741-85-1 | 1 | 0.002912% | 0.06253% | 0.06253% | 0.06253% | 1 | 0.0001645% | 70% | 70% | 70%
Texas | Navarro | Sodium chloride | 7647-14-5 | 1 | 0.002912% | 0.00263% | 0.00263% | 0.00263% | 2 | 0.0003289% | 40% | 40% | 40%
Texas | Navarro | Sodium chlorite | 7758-19-2 | 1 | 0.002912% | 0.00028% | 0.00028% | 0.00028% | 1 | 0.0001645% | 5% | 5% | 5%
Texas | Navarro | Tar bases, quinoline derivatives, benzyl chloride-quaternized | 72480-70-7 | 1 | 0.002912% | 0.03584% | 0.03584% | 0.03584% | 1 | 0.0001645% | 40% | 40% | 40%
Texas | Newton | Carbonic acid, dipotassium salt | 584-08-7 | 5 | 0.01456% | 0.07928% | 0.06002% | 0.1547% | 5 | 0.0008223% | 60% | 60% | 60%
Texas | Newton | Potassium hydroxide | 1310-58-3 | 5 | 0.01456% | 0.03964% | 0.007656% | 0.06106% | 5 | 0.0008223% | 30% | 6.8% | 30%
Texas | Newton | Tetrakis(hydroxymethyl)phosphonium sulfate | 55566-30-8 | 5 | 0.01456% | 0.00727% | 0.005924% | 0.01002% | 5 | 0.0008223% | 100% | 100% | 100%
Texas | Newton | Distillates, petroleum, hydrotreated light | 64742-47-8 | 4 | 0.01165% | 0.2361% | 0.07489% | 0.4169% | 6 | 0.0009868% | 60% | 30% | 67.5%
Texas | Newton | Hemicellulase Enzyme Concentrate | 9025-56-3 | 4 | 0.01165% | 0.00094% | 0.0002815% | 0.00159% | 4 | 0.0006579% | 3% | 3% | 3%
Texas | Newton | Isopropanol | 67-63-0 | 4 | 0.01165% | 0.02744% | 0.02576% | 0.03778% | 8 | 0.001316% | 30% | 10% | 30%
Texas | Newton | Water | 7732-18-5 | 4 | 0.01165% | 0.05129% | 0.01563% | 0.1514% | 5 | 0.0008223% | 97% | 67.4% | 97%
Texas | Newton | Distillates, petroleum, hydrotreated light paraffinic | 64742-55-8 | 3 | 0.008735% | 0.2141% | 0.2141% | 0.4254% | 3 | 0.0004934% | 30% | 30% | 57%
Texas | Newton | Ethanol | 64-17-5 | 3 | 0.008735% | 0.01223% | 0.01223% | 0.02217% | 3 | 0.0004934% | 30% | 30% | 30%
Texas | Newton | Guar gum | 9000-30-0 | 3 | 0.008735% | 0.4282% | 0.4119% | 0.4282% | 3 | 0.0004934% | 60% | 42% | 60%
Texas | Newton | Magnesium hydroxide | 1309-42-8 | 3 | 0.008735% | 0.00266% | 0.00266% | 0.003155% | 3 | 0.0004934% | 60% | 10.5% | 60%
Texas | Newton | Magnesium oxide (MgO) | 1309-48-4 | 3 | 0.008735% | 0.00266% | 0.001418% | 0.00266% | 3 | 0.0004934% | 60% | 7.8% | 60%
Texas | Newton | Magnesium peroxide (Mg(O2)) | 14452-57-4 | 3 | 0.008735% | 0.00178% | 0.00178% | 0.001915% | 3 | 0.0004934% | 40% | 6.7% | 40%
Texas | Newton | Peroxydisulfuric acid, diammonium salt | 7727-54-0 | 3 | 0.008735% | 0.00469% | 0.001252% | 0.006184% | 4 | 0.0006579% | 100% | 100% | 100%
Texas | Newton | Quartz | 14808-60-7 | 3 | 0.008735% | 0.03568% | 0.003802% | 0.03568% | 3 | 0.0004934% | 5% | 5% | 14%
Texas | Newton | White mineral oil, petroleum | 8042-47-5 | 3 | 0.008735% | 0.05844% | 0.03396% | 0.2908% | 4 | 0.0006579% | 100% | 92.35% | 100%
Texas | Newton | 1-Butoxy-2-propanol | 5131-66-8 | 2 | 0.005823% | 0.03568% | 0.03568% | 0.03568% | 2 | 0.0003289% | 5% | 5% | 5%
Texas | Newton | Citric acid | 77-92-9 | 2 | 0.005823% | 0.008% | 0.008% | 0.008% | 2 | 0.0003289% | 60% | 60% | 60%
Texas | Newton | Epoxy Resin | 25085-99-8 | 2 | 0.005823% | 0.1948% | 0.0687% | 0.3209% | 3 | 0.0004934% | 1% | 1% | 1%
Texas | Newton | Guar gum, carboxymethyl 2-hydroxypropyl ether, sodium salt | 68130-15-4 | 2 | 0.005823% | 0.3794% | 0.3169% | 0.4419% | 2 | 0.0003289% | 50% | 41% | 59%
Texas | Newton | Isotridecanol, ethoxylated | 9043-30-5 | 2 | 0.005823% | 0.03568% | 0.03568% | 0.03568% | 2 | 0.0003289% | 5% | 5% | 5%
Texas | Newton | Methenamine | 100-97-0 | 2 | 0.005823% | 0.1948% | 0.0687% | 0.3209% | 3 | 0.0004934% | 1% | 1% | 1%
Texas | Newton | Phenolic resin | 9003-35-4 | 2 | 0.005823% | 0.974% | 0.3435% | 1.605% | 3 | 0.0004934% | 5% | 5% | 5%
Texas | Newton | 1-Propanol | 71-23-8 | 1 | 0.002912% | 0.02273% | 0.02273% | 0.02273% | 1 | 0.0001645% | 30% | 30% | 30%
Texas | Newton | 1-Propanol, zirconium(4+) salt | 23519-77-9 | 1 | 0.002912% | 0.02273% | 0.02273% | 0.02273% | 1 | 0.0001645% | 30% | 30% | 30%
Texas | Newton | 2-Butoxyethanol | 111-76-2 | 1 | 0.002912% | 0.01687% | 0.01687% | 0.01687% | 1 | 0.0001645% | 20% | 20% | 20%
Texas | Newton | Ethylene glycol | 107-21-1 | 1 | 0.002912% | 0.02134% | 0.02134% | 0.02134% | 1 | 0.0001645% | 50% | 50% | 50%
Texas | Newton | Methanol | 67-56-1 | 1 | 0.002912% | 0.04873% | 0.04873% | 0.04873% | 2 | 0.0003289% | 30% | 30% | 30%
Texas | Newton | Nonyl phenol ethoxylate | 9016-45-9 | 1 | 0.002912% | 0.00781% | 0.00781% | 0.00781% | 1 | 0.0001645% | 10% | 10% | 10%
Texas | Newton | Sodium tetraborate decahydrate | 1303-96-4 | 1 | 0.002912% | 0.00303% | 0.00303% | 0.00303% | 1 | 0.0001645% | 30% | 30% | 30%
Texas | Newton | Triethanolamine | 102-71-6 | 1 | 0.002912% | 0.07578% | 0.07578% | 0.07578% | 1 | 0.0001645% | 100% | 100% | 100%
Texas | Nolan | Diethanolamine | 111-42-2 | 9 | 0.02621% | 0.016% | 0.003372% | 0.03008% | 15 | 0.002467% | 5% | 5% | 20%
Texas | Nolan | Distillates, petroleum, hydrotreated light | 64742-47-8 | 9 | 0.02621% | 0.07713% | 0.03823% | 0.09727% | 9 | 0.00148% | 16% | 16% | 24.4%
Texas | Nolan | Methanol | 67-56-1 | 9 | 0.02621% | 0.04714% | 0.02221% | 0.1202% | 28 | 0.004605% | 15% | 1% | 60%
Texas | Nolan | Sodium bromosulfamate | 1004542-84-0 | 9 | 0.02621% | 0.00084% | 0.000324% | 0.05942% | 9 | 0.00148% | 17% | 17% | 17%
Texas | Nolan | Sodium chloride | 7647-14-5 | 9 | 0.02621% | 0.00227% | 0.002092% | 0.03518% | 17 | 0.002796% | 10% | 9% | 10%
Texas | Nolan | Sodium hydroxide | 1310-73-2 | 9 | 0.02621% | 0.00446% | 0.001482% | 0.01224% | 16 | 0.002632% | 3% | 3% | 5%
Texas | Nolan | Water | 7732-18-5 | 9 | 0.02621% | 0.1817% | 0.09847% | 0.3997% | 46 | 0.007566% | 70% | 32% | 90%
Texas | Nolan | 2-Butoxyethanol | 111-76-2 | 8 | 0.02329% | 0.005115% | 7.4e-05% | 0.02048% | 8 | 0.001316% | 15% | 15% | 15%
Texas | Nolan | Choline chloride | 67-48-1 | 8 | 0.02329% | 0.1031% | 0.04886% | 0.1166% | 8 | 0.001316% | 62% | 62% | 62%
Texas | Nolan | Guar gum | 9000-30-0 | 8 | 0.02329% | 0.2364% | 0.1614% | 0.2933% | 8 | 0.001316% | 48% | 48% | 48%
Texas | Nolan | Propylene pentamer | 15220-87-8 | 8 | 0.02329% | 0.07388% | 0.05043% | 0.59% | 8 | 0.001316% | 15% | 15% | 15%
Texas | Nolan | Quartz | 14808-60-7 | 8 | 0.02329% | 0.004925% | 0.003362% | 0.006106% | 8 | 0.001316% | 1% | 1% | 1%
Texas | Nolan | Coconut oil acid/Diethanolamine condensate (2:1) | 68603-42-9 | 7 | 0.02038% | 0.0174% | 0.01578% | 0.03753% | 7 | 0.001151% | 25% | 25% | 25%
Texas | Nolan | Ethylene glycol | 107-21-1 | 7 | 0.02038% | 0.00431% | 0.003372% | 0.08541% | 7 | 0.001151% | 5% | 5% | 5%
Texas | Nolan | Sodium metaborate tetrahydrate | 35585-58-1 | 7 | 0.02038% | 0.01723% | 0.0135% | 0.02014% | 7 | 0.001151% | 20% | 20% | 20%
Texas | Nolan | Naphthalene | 91-20-3 | 2 | 0.005823% | 0.00678% | 0.00678% | 0.00678% | 2 | 0.0003289% | 10% | 10% | 10%
Texas | Nolan | Solvent naphtha, petroleum, heavy arom. | 64742-94-5 | 2 | 0.005823% | 0.00678% | 0.00678% | 0.00678% | 2 | 0.0003289% | 10% | 10% | 10%
Texas | Nolan | 2-Mercaptoethanol | 60-24-2 | 1 | 0.002912% | 4.3e-05% | 4.3e-05% | 4.3e-05% | 1 | 0.0001645% | 75% | 75% | 75%
Texas | Nolan | 2-Propenoic acid, polymer with 2-propenamide | 9003-06-9 | 1 | 0.002912% | 0.0351% | 0.0351% | 0.0351% | 1 | 0.0001645% | 32% | 32% | 32%
Texas | Nolan | Alkylbenzenesulfonate, linear | 42615-29-2 | 1 | 0.002912% | 0.00016% | 0.00016% | 0.00016% | 1 | 0.0001645% | 25% | 25% | 25%
Texas | Nolan | Ammonium C8-C10 alkyl ether sulfate | 68891-29-2 | 1 | 0.002912% | 0.06934% | 0.06934% | 0.06934% | 1 | 0.0001645% | 40% | 40% | 40%
Texas | Nolan | Ammonium hydroxide | 1336-21-6 | 1 | 0.002912% | 7e-06% | 7e-06% | 7e-06% | 1 | 0.0001645% | 12% | 12% | 12%
Texas | Nolan | Cupric chloride dihydrate | 10125-13-0 | 1 | 0.002912% | 3e-06% | 3e-06% | 3e-06% | 1 | 0.0001645% | 5% | 5% | 5%
Texas | Nolan | Ethanol | 64-17-5 | 1 | 0.002912% | 0.03467% | 0.03467% | 0.03467% | 1 | 0.0001645% | 20% | 20% | 20%
Texas | Nolan | Peroxydisulfuric acid, diammonium salt | 7727-54-0 | 1 | 0.002912% | 0.00842% | 0.00842% | 0.00842% | 1 | 0.0001645% | 100% | 100% | 100%
Texas | Nolan | Potassium iodide | 7681-11-0 | 1 | 0.002912% | 1e-06% | 1e-06% | 1e-06% | 1 | 0.0001645% | 1% | 1% | 1%
Texas | Nolan | Propargyl alcohol | 107-19-7 | 1 | 0.002912% | 0.00011% | 0.00011% | 0.00011% | 1 | 0.0001645% | 5% | 5% | 5%
Texas | Nolan | Thiourea polymer | 68527-49-1 | 1 | 0.002912% | 0.00022% | 0.00022% | 0.00022% | 1 | 0.0001645% | 10% | 10% | 10%
Texas | Nueces | Acetic acid | 64-19-7 | 1 | 0.002912% | 0.00471% | 0.00471% | 0.00471% | 1 | 0.0001645% | 60% | 60% | 60%
Texas | Nueces | Boric acid | 10043-35-3 | 1 | 0.002912% | 0.05934% | 0.05934% | 0.05934% | 1 | 0.0001645% | 60% | 60% | 60%
Texas | Nueces | Distillates, petroleum, hydrotreated light | 64742-47-8 | 1 | 0.002912% | 0.4297% | 0.4297% | 0.4297% | 2 | 0.0003289% | 60% | 60% | 60%
Texas | Nueces | Ethylene glycol | 107-21-1 | 1 | 0.002912% | 0.0044% | 0.0044% | 0.0044% | 1 | 0.0001645% | 25% | 25% | 25%
Texas | Nueces | Methanol | 67-56-1 | 1 | 0.002912% | 0.04788% | 0.04788% | 0.04788% | 1 | 0.0001645% | 70% | 70% | 70%
Texas | Nueces | Potassium chloride | 7447-40-7 | 1 | 0.002912% | 0.03675% | 0.03675% | 0.03675% | 1 | 0.0001645% | 25% | 25% | 25%
Texas | Nueces | Sodium acetate | 127-09-3 | 1 | 0.002912% | 0.00157% | 0.00157% | 0.00157% | 1 | 0.0001645% | 20% | 20% | 20%
Texas | Nueces | Sodium chloride | 7647-14-5 | 1 | 0.002912% | 0.1103% | 0.1103% | 0.1103% | 1 | 0.0001645% | 75% | 75% | 75%
Texas | Nueces | Sodium chlorite | 7758-19-2 | 1 | 0.002912% | 0.00735% | 0.00735% | 0.00735% | 1 | 0.0001645% | 5% | 5% | 5%
Texas | Nueces | Sodium hydroxide | 1310-73-2 | 1 | 0.002912% | 0.01661% | 0.01661% | 0.01661% | 2 | 0.0003289% | 25% | 25% | 25%
Texas | Nueces | Sodium persulfate | 7775-27-1 | 1 | 0.002912% | 0.00264% | 0.00264% | 0.00264% | 1 | 0.0001645% | 100% | 100% | 100%
Texas | Ochiltree | Methanol | 67-56-1 | 61 | 0.1776% | 0.02051% | 0.00814% | 0.06% | 65 | 0.01069% | 30% | 5% | 30%
Texas | Ochiltree | Guar gum | 9000-30-0 | 44 | 0.1281% | 0.1952% | 0.03878% | 0.5528% | 44 | 0.007237% | 60% | 1.08% | 100%
Texas | Ochiltree | Peroxydisulfuric acid, diammonium salt | 7727-54-0 | 43 | 0.1252% | 0.01491% | 0.004891% | 0.04057% | 62 | 0.0102% | 100% | 0.08987% | 100%
Texas | Ochiltree | Distillates, petroleum, hydrotreated light | 64742-47-8 | 42 | 0.1223% | 0.00843% | 0.003884% | 0.07242% | 46 | 0.007566% | 30% | 30% | 60%
Texas | Ochiltree | Isopropanol | 67-63-0 | 34 | 0.099% | 0.0223% | 0.000692% | 0.03949% | 38 | 0.00625% | 30% | 0.04783% | 60%
Texas | Ochiltree | Ethanol | 64-17-5 | 32 | 0.09317% | 0.00137% | 0.0009075% | 0.04522% | 32 | 0.005263% | 5% | 5% | 60%
Texas | Ochiltree | Glutaraldehyde | 111-30-8 | 30 | 0.08735% | 0.00807% | 0.005394% | 0.02546% | 30 | 0.004934% | 30% | 0.05695% | 30%
Texas | Ochiltree | Tri-n-butyl tetradecyl phosphonium chloride | 81741-28-8 | 28 | 0.08153% | 0.003495% | 0.002009% | 0.01513% | 28 | 0.004605% | 10% | 10% | 10%
Texas | Ochiltree | Potassium hydroxide | 1310-58-3 | 27 | 0.07862% | 0.0258% | 2e-05% | 0.03429% | 27 | 0.004441% | 30% | 0.000103% | 30%
Texas | Ochiltree | Water | 7732-18-5 | 26 | 0.0757% | 0.06843% | 0.04114% | 0.226% | 53 | 0.008717% | 85% | 30% | 97%
Texas | Ochiltree | Nitrogen, liquid | 7727-37-9 | 24 | 0.06988% | 8.136% | 4.845% | 13.69% | 24 | 0.003947% | 100% | 30.86% | 100%
Texas | Ochiltree | Sodium persulfate | 7775-27-1 | 24 | 0.06988% | 0.002625% | 0.000747% | 0.02401% | 24 | 0.003947% | 100% | 100% | 100%
Texas | Ochiltree | Carbonic acid, dipotassium salt | 584-08-7 | 23 | 0.06697% | 0.05444% | 0.005186% | 0.0704% | 23 | 0.003783% | 60% | 48% | 60%
Texas | Ochiltree | Sodium perborate tetrahydrate | 10486-00-7 | 23 | 0.06697% | 0.00232% | 0.001344% | 0.002968% | 23 | 0.003783% | 100% | 100% | 100%
Texas | Ochiltree | 1,2-Ethanediaminium, N, N'-bis[2-[bis(2-hydroxyethyl)methylammonio]ethyl]-N,N'bis(2-hydroxyethyl)-N,N'-dimethyl-,tetrachloride | 138879-94-4 | 21 | 0.06115% | 0.02501% | 0.01535% | 0.03436% | 21 | 0.003454% | 60% | 60% | 60%
Texas | Ochiltree | Choline chloride | 67-48-1 | 21 | 0.06115% | 0.06138% | 0.05755% | 0.07461% | 21 | 0.003454% | 75% | 70% | 75%
Texas | Ochiltree | Didecyl dimethyl ammonium chloride | 7173-51-5 | 21 | 0.06115% | 0.00241% | 0.00175% | 0.00302% | 21 | 0.003454% | 10% | 10% | 10%
Texas | Ochiltree | Nonyl phenol ethoxylate | 9016-45-9 | 21 | 0.06115% | 0.00719% | 0.00669% | 0.00865% | 21 | 0.003454% | 10% | 10% | 10%
Texas | Ochiltree | Quaternary ammonium compounds, benzyl-C12-16-alkyldimethyl, chlorides | 68424-85-1 | 21 | 0.06115% | 0.00121% | 0.00088% | 0.00151% | 21 | 0.003454% | 5% | 5% | 5%
Texas | Ochiltree | Quartz | 14808-60-7 | 20 | 0.05823% | 0.002985% | 0.00163% | 34.71% | 20 | 0.003289% | 22.5% | 10% | 66.88%
Texas | Ochiltree | Sodium tetraborate decahydrate | 1303-96-4 | 19 | 0.05532% | 0.02119% | 0.003324% | 0.02897% | 19 | 0.003125% | 30% | 30% | 30%
Texas | Ochiltree | Hemicellulase Enzyme Concentrate | 9025-56-3 | 18 | 0.05241% | 0.001085% | 8.5e-06% | 0.001803% | 18 | 0.00296% | 3% | 0.02% | 3%
Texas | Ochiltree | Trimethylamine quaternized polyepichlorohydrin | 51838-31-4 | 17 | 0.0495% | 0.03014% | 0.02862% | 0.03574% | 17 | 0.002796% | 60% | 60% | 60%
Texas | Ochiltree | Ethylene glycol | 107-21-1 | 15 | 0.04368% | 0.03855% | 0.000137% | 0.1464% | 15 | 0.002467% | 10% | 0.1993% | 30%
Texas | Ochiltree | Sodium acetate | 127-09-3 | 14 | 0.04076% | 0.01604% | 0.009265% | 0.02023% | 14 | 0.002303% | 5% | 5% | 5%
Texas | Ochiltree | Tetramethylammonium chloride | 75-57-0 | 13 | 0.03785% | 0.12% | 0.06021% | 0.2278% | 13 | 0.002138% | 0.4646% | 0.39% | 60%
Texas | Ochiltree | 2-Butoxyethanol | 111-76-2 | 11 | 0.03203% | 0.02567% | 0.000115% | 0.045% | 11 | 0.001809% | 15% | 5% | 30%
Texas | Ochiltree | 2,2-Dibromo-3-nitrilopropionamide | 10222-01-2 | 11 | 0.03203% | 0.001% | 0.00013% | 0.00586% | 11 | 0.001809% | 2% | 2% | 100%
Texas | Ochiltree | Polyethylene glycol | 25322-68-3 | 10 | 0.02912% | 0.003% | 0.00295% | 0.02382% | 10 | 0.001645% | 6% | 6% | 70%
Texas | Ochiltree | Sodium hydroxide | 1310-73-2 | 10 | 0.02912% | 0.02472% | 0.004325% | 0.06689% | 10 | 0.001645% | 0.1326% | 0.1211% | 60%
Texas | Ochiltree | Boron sodium oxide | 1330-43-4 | 8 | 0.02329% | 0.006705% | 0.003541% | 0.03554% | 8 | 0.001316% | 0.01953% | 0.01833% | 20.59%
Texas | Ochiltree | Naphtha, petroleum, hydrotreated heavy | 64742-48-9 | 8 | 0.02329% | 0.07935% | 0.003318% | 1.65% | 8 | 0.001316% | 60% | 40.5% | 60%
Texas | Ochiltree | Corn sugar gum | 11138-66-2 | 7 | 0.02038% | 0.00593% | 0.005537% | 0.01556% | 7 | 0.001151% | 0.02982% | 0.02858% | 0.03295%
Texas | Ochiltree | Ethanol, 2-[2-[2-(tridecyloxy)ethoxy]ethoxy]-, hydrogen sulfate, sodium salt | 25446-78-0 | 7 | 0.02038% | 0.05342% | 0.03651% | 0.1299% | 7 | 0.001151% | 0.2377% | 0.1654% | 0.3528%
Texas | Ochiltree | Hydrochloric acid | 7647-01-0 | 6 | 0.01747% | 0.03736% | 0.02682% | 0.2538% | 6 | 0.0009868% | 15% | 7.5% | 15%
Texas | Ochiltree | 1,2,4-Trimethylbenzene | 95-63-6 | 5 | 0.01456% | 0.00073% | 0.000628% | 0.136% | 5 | 0.0008223% | 1% | 1% | 48.2%
Texas | Ochiltree | Ethoxylated C9-11 alcohols | 68439-46-3 | 5 | 0.01456% | 0.00822% | 0.004098% | 0.01882% | 6 | 0.0009868% | 5.021% | 0.03263% | 10%
Texas | Ochiltree | Naphthalene | 91-20-3 | 5 | 0.01456% | 0.00303% | 0.000844% | 0.003758% | 5 | 0.0008223% | 5% | 1% | 5%
Texas | Ochiltree | Solvent naphtha, petroleum, heavy arom. | 64742-94-5 | 5 | 0.01456% | 0.02091% | 0.007054% | 0.02255% | 5 | 0.0008223% | 30% | 30% | 74%
Texas | Ochiltree | Citric acid | 77-92-9 | 4 | 0.01165% | 0.000785% | 0.000223% | 0.004586% | 4 | 0.0006579% | 80% | 60% | 100%
Texas | Ochiltree | Guar gum, carboxymethyl 2-hydroxypropyl ether, sodium salt | 68130-15-4 | 4 | 0.01165% | 0.375% | 0.375% | 0.375% | 4 | 0.0006579% | 60% | 60% | 60%
Texas | Ochiltree | N,N-Dimethylformamide | 68-12-2 | 4 | 0.01165% | 0.000255% | 4.15e-05% | 0.0004855% | 4 | 0.0006579% | 15% | 10% | 20%
Texas | Ochiltree | Poly(oxy-1,2-ethanediyl), alpha-hexyl-omega-hydroxy | 31726-34-8 | 4 | 0.01165% | 0.00979% | 0.008367% | 0.02715% | 4 | 0.0006579% | 0.05255% | 0.0432% | 0.05581%
Texas | Ochiltree | Quaternary ammonium compounds, dicoco alkyldimethyl, chlorides | 61789-77-3 | 4 | 0.01165% | 0.00043% | 0.000369% | 0.001188% | 4 | 0.0006579% | 0.002305% | 0.001893% | 0.002445%
Texas | Ochiltree | Acetic acid | 64-19-7 | 3 | 0.008735% | 0.04% | 0.04% | 0.076% | 3 | 0.0004934% | 40% | 40% | 40%
Texas | Ochiltree | Acetic anhydride | 108-24-7 | 3 | 0.008735% | 0.06% | 0.0465% | 0.06% | 3 | 0.0004934% | 60% | 60% | 60%
Texas | Ochiltree | Fuels, diesel | 68334-30-5 | 3 | 0.008735% | 0.375% | 0.1995% | 0.375% | 3 | 0.0004934% | 60% | 60% | 60%
Texas | Ochiltree | Poly-(oxy-1,2-ethanediyl)-alpha-undecyl-omega-hydroxy | 34398-01-1 | 3 | 0.008735% | 0.02% | 0.01163% | 0.03038% | 3 | 0.0004934% | 0.06081% | 0.05108% | 0.0621%
Texas | Ochiltree | Poly(oxy-1,2-ethanediyl)-nonylphenyl-hydroxy (mixture) | 127087-87-0 | 3 | 0.008735% | 0.00363% | 0.00309% | 0.003774% | 3 | 0.0004934% | 5% | 5% | 5%
Texas | Ochiltree | Potassium metaborate | 13709-94-9 | 3 | 0.008735% | 0.03667% | 0.008635% | 0.03941% | 3 | 0.0004934% | 60% | 60% | 60%
Texas | Ochiltree | Talc | 14807-96-6 | 3 | 0.008735% | 6e-05% | 6e-06% | 0.000159% | 3 | 0.0004934% | 0.00033% | 3.3e-05% | 0.00033%
Texas | Ochiltree | Vinylidene chloride/methylacrylate copolymer | 25038-72-6 | 3 | 0.008735% | 0.00111% | 0.000111% | 0.002955% | 3 | 0.0004934% | 0.00629% | 0.006245% | 0.009629%
Texas | Ochiltree | 2-bromo-3-nitrilopropionamide | 1113-55-9 | 2 | 0.005823% | 1e-05% | 1e-05% | 1e-05% | 2 | 0.0003289% | 5% | 5% | 5%
Texas | Ochiltree | 2-Mercaptoethanol | 60-24-2 | 2 | 0.005823% | 0.000345% | 0.0003045% | 0.0003855% | 2 | 0.0003289% | 52.5% | 9.75% | 95.25%
Texas | Ochiltree | Ammonium chloride | 12125-02-9 | 2 | 0.005823% | 0.001575% | 0.001111% | 0.002038% | 2 | 0.0003289% | 2% | 2% | 2%
Texas | Ochiltree | Bronopol | 52-51-7 | 2 | 0.005823% | 0.00013% | 0.000121% | 0.000139% | 2 | 0.0003289% | 100% | 100% | 100%
Texas | Ochiltree | Copolymer of acrylamide and sodium acrylate | 25987-30-8 | 2 | 0.005823% | 0.01972% | 0.01391% | 0.02553% | 2 | 0.0003289% | 25% | 25% | 25%
Texas | Ochiltree | Diethylene glycol | 111-46-6 | 2 | 0.005823% | 0.00083% | 0.000758% | 0.000902% | 2 | 0.0003289% | 5% | 5% | 5%
Texas | Ochiltree | Formic acid | 64-18-6 | 2 | 0.005823% | 0.00215% | 0.000836% | 0.003464% | 2 | 0.0003289% | 60% | 60% | 60%
Texas | Ochiltree | Sodium chloride | 7647-14-5 | 2 | 0.005823% | 0.4148% | 0.04148% | 0.7881% | 3 | 0.0004934% | 30% | 7.5% | 30%
Texas | Ochiltree | Solvent naphtha, petroleum, light arom | 64742-95-6 | 2 | 0.005823% | 0.004235% | 0.004195% | 0.004275% | 2 | 0.0003289% | 5% | 5% | 5%
Texas | Ochiltree | 1-Propanaminium, 3-amino-N-(carboxymethyl)-N,N-dimethyl-, N-coco acyl derivs., inner salts | 61789-40-0 | 1 | 0.002912% | 0.2567% | 0.2567% | 0.2567% | 1 | 0.0001645% | 85% | 85% | 85%
Texas | Ochiltree | Ammonium hydroxide | 1336-21-6 | 1 | 0.002912% | 2e-05% | 2e-05% | 2e-05% | 1 | 0.0001645% | 5% | 5% | 5%
Texas | Ochiltree | Benzyl chloride | 100-44-7 | 1 | 0.002912% | 1e-05% | 1e-05% | 1e-05% | 1 | 0.0001645% | 1% | 1% | 1%
Texas | Ochiltree | Copper(II) chloride | 7447-39-4 | 1 | 0.002912% | 2e-05% | 2e-05% | 2e-05% | 1 | 0.0001645% | 5% | 5% | 5%
Texas | Ochiltree | Formic acid, potassium salt | 590-29-4 | 1 | 0.002912% | 0.07551% | 0.07551% | 0.07551% | 1 | 0.0001645% | 25% | 25% | 25%
Texas | Ochiltree | Hemicellulase enzyme | 9012-54-8 | 1 | 0.002912% | 0.00021% | 0.00021% | 0.00021% | 1 | 0.0001645% | 15% | 15% | 15%
Texas | Ochiltree | Methenamine | 100-97-0 | 1 | 0.002912% | 0% | 0% | 0% | 1 | 0.0001645% | 0% | 0% | 0%
Texas | Ochiltree | Monoethanolamine borate | 26038-87-9 | 1 | 0.002912% | 0.4604% | 0.4604% | 0.4604% | 1 | 0.0001645% | 60% | 60% | 60%
Texas | Ochiltree | Phenolic resin | 9003-35-4 | 1 | 0.002912% | 0.2287% | 0.2287% | 0.2287% | 1 | 0.0001645% | 5% | 5% | 5%
Texas | Ochiltree | Sodium carbonate | 497-19-8 | 1 | 0.002912% | 0.00549% | 0.00549% | 0.00549% | 1 | 0.0001645% | 100% | 100% | 100%
Texas | Ochiltree | Sulfamic acid | 5329-14-6 | 1 | 0.002912% | 0.06002% | 0.06002% | 0.06002% | 1 | 0.0001645% | 100% | 100% | 100%
Texas | Ochiltree | Tetrahydro-3,5-dimethyl,2H-1,3,5-thiadiazine-2-thione | 533-74-4 | 1 | 0.002912% | 0.0138% | 0.0138% | 0.0138% | 1 | 0.0001645% | 24% | 24% | 24%
Texas | Oldham | Distillates, petroleum, hydrotreated light | 64742-47-8 | 12 | 0.03494% | 0.0104% | 0% | 0.3725% | 14 | 0.002303% | 2.914% | 0.023% | 70%
Texas | Oldham | Ethylene glycol | 107-21-1 | 11 | 0.03203% | 0.04509% | 0.02636% | 0.09012% | 11 | 0.001809% | 0.5% | 0.3317% | 25%
Texas | Oldham | Guar gum | 9000-30-0 | 11 | 0.03203% | 0.3005% | 0.2328% | 0.362% | 11 | 0.001809% | 3% | 2.018% | 40%
Texas | Oldham | Methanol | 67-56-1 | 11 | 0.03203% | 0.04% | 0.00617% | 0.05% | 13 | 0.002138% | 0.45% | 0.2685% | 30%
Texas | Oldham | Peroxydisulfuric acid, diammonium salt | 7727-54-0 | 11 | 0.03203% | 0.02% | 0.01372% | 0.03% | 14 | 0.002303% | 0.4046% | 0.187% | 100%
Texas | Oldham | Quartz | 14808-60-7 | 11 | 0.03203% | 10.5% | 0.001235% | 12.5% | 13 | 0.002138% | 90.52% | 1% | 95.39%
Texas | Oldham | Sodium hydroxide | 1310-73-2 | 9 | 0.02621% | 0.03% | 0.01642% | 0.04% | 9 | 0.00148% | 0.2451% | 0.2056% | 18.38%
Texas | Oldham | Alcohols, C11-14-iso-, C13-rich, ethoxylated | 78330-21-9 | 8 | 0.02329% | 0.001645% | 0% | 0.004049% | 8 | 0.001316% | 0.02971% | 0.02165% | 0.1165%
Texas | Oldham | Alcohols, C7-9-iso-, C8-rich, ethoxylated | 78330-19-5 | 8 | 0.02329% | 0.00919% | 0.006776% | 0.01% | 8 | 0.001316% | 0.06471% | 0.04347% | 0.2351%
Texas | Oldham | Alcohols, C9-11-iso-, C10-rich, ethoxylated | 78330-20-8 | 8 | 0.02329% | 0.00919% | 0.006776% | 0.01% | 8 | 0.001316% | 0.06471% | 0.04347% | 0.2351%
Texas | Oldham | Anionic polyacrylamide | 25085-02-3 | 8 | 0.02329% | 0.005865% | 0% | 0.0118% | 8 | 0.001316% | 0.04905% | 0.017% | 0.3347%
Texas | Oldham | Boron sodium oxide | 1330-43-4 | 8 | 0.02329% | 0.004435% | 0% | 0.01064% | 8 | 0.001316% | 0.03796% | 0.03049% | 0.289%
Texas | Oldham | C10-C16 ethoxylated alcohol | 68002-97-1 | 8 | 0.02329% | 0.00011% | 0% | 0.0006285% | 8 | 0.001316% | 0.00086% | 0% | 0.01781%
Texas | Oldham | Corn sugar gum | 11138-66-2 | 8 | 0.02329% | 0.01% | 0.006556% | 0.01466% | 8 | 0.001316% | 0.05805% | 0.04939% | 0.4521%
Texas | Oldham | Ethylenediaminetetraacetic acid tetrasodium salt hydrate | 64-02-8 | 8 | 0.02329% | 1e-05% | 1e-05% | 1e-05% | 8 | 0.001316% | 1e-05% | 0% | 0.000108%
Texas | Oldham | Naphthalene | 91-20-3 | 8 | 0.02329% | 0.000335% | 0% | 0.000829% | 8 | 0.001316% | 0.008% | 0.001764% | 0.0244%
Texas | Oldham | Oxyalkylated nonyl phenolic resin | 30846-35-6 | 8 | 0.02329% | 0.00605% | 0.001739% | 0.01% | 8 | 0.001316% | 0.04721% | 0.03256% | 0.1758%
Texas | Oldham | Polyethylene glycol | 25322-68-3 | 8 | 0.02329% | 0.00074% | 0% | 0.001814% | 8 | 0.001316% | 0.01277% | 0.01% | 0.05302%
Texas | Oldham | Quaternary ammonium compounds, benzyl-C10-16-alkyldimethyl,áchlorides | 68989-00-4 | 8 | 0.02329% | 0.001645% | 0% | 0.004049% | 8 | 0.001316% | 0.02971% | 0.02165% | 0.1165%
Texas | Oldham | Solvent naphtha, petroleum, heavy arom. | 64742-94-5 | 8 | 0.02329% | 0.00168% | 0% | 0.004129% | 8 | 0.001316% | 0.03001% | 0.02182% | 0.1186%
Texas | Oldham | Sorbitan, mono-(9Z)-9-octadecenoate | 1338-43-8 | 8 | 0.02329% | 8.5e-05% | 0% | 0.000502% | 8 | 0.001316% | 0.00069% | 0% | 0.01425%
Texas | Oldham | Sorbitan, monooctadecenoate, poly(oxy-1,2-ethanediyl) derivis. | 9005-67-8 | 8 | 0.02329% | 5e-05% | 0% | 0.0002925% | 8 | 0.001316% | 0.0004% | 0% | 0.008308%
Texas | Oldham | Talc | 14807-96-6 | 8 | 0.02329% | 7.5e-05% | 0% | 0.00024% | 8 | 0.001316% | 0.0009% | 0% | 0.004418%
Texas | Oldham | Thiocyanic acid, ammonium salt | 1762-95-4 | 8 | 0.02329% | 5.5e-05% | 0% | 0.0003125% | 8 | 0.001316% | 0.000425% | 0% | 0.008782%
Texas | Oldham | Vinylidene chloride/methylacrylate copolymer | 25038-72-6 | 8 | 0.02329% | 0.00454% | 0% | 0.01% | 8 | 0.001316% | 0.038% | 0.03146% | 0.08894%
Texas | Oldham | Hydrochloric acid | 7647-01-0 | 6 | 0.01747% | 0.08298% | 0.06623% | 0.1108% | 6 | 0.0009868% | 2.213% | 0.6099% | 15%
Texas | Oldham | Tetramethylammonium chloride | 75-57-0 | 6 | 0.01747% | 0.085% | 0.07249% | 0.09757% | 6 | 0.0009868% | 0.6774% | 0.5626% | 0.9025%
Texas | Oldham | Alkenes, C>10 .alpha.- | 64743-02-8 | 4 | 0.01165% | 7.5e-05% | 1.05e-05% | 9.7e-05% | 4 | 0.0006579% | 0.00073% | 9.6e-05% | 0.002435%
Texas | Oldham | Choline chloride | 67-48-1 | 4 | 0.01165% | 0.1094% | 0.0687% | 0.1557% | 4 | 0.0006579% | 40.49% | 1.85% | 75%
Texas | Oldham | Diethylene glycol | 111-46-6 | 4 | 0.01165% | 0.00623% | 0.004208% | 0.006858% | 4 | 0.0006579% | 5% | 5% | 9.25%
Texas | Oldham | Ethoxylated C14-15 alcohols | 68951-67-7 | 4 | 0.01165% | 0.000175% | 2.4e-05% | 0.000224% | 4 | 0.0006579% | 0.001645% | 0.000216% | 0.005479%
Texas | Oldham | Fatty acids, tall-oil | 61790-12-3 | 4 | 0.01165% | 0.000455% | 6.3e-05% | 0.000592% | 4 | 0.0006579% | 0.004295% | 0.000564% | 0.01431%
Texas | Oldham | Propargyl alcohol | 107-19-7 | 4 | 0.01165% | 0.00012% | 1.65e-05% | 0.0001555% | 4 | 0.0006579% | 0.001095% | 0.000144% | 0.003652%
Texas | Oldham | Sodium erythorbate | 6381-77-7 | 4 | 0.01165% | 0.0005% | 6.9e-05% | 0.001645% | 4 | 0.0006579% | 0.01229% | 0.005011% | 0.01709%
Texas | Oldham | Thiourea polymer | 68527-49-1 | 4 | 0.01165% | 0.00038% | 5.25e-05% | 0.0004865% | 4 | 0.0006579% | 0.00354% | 0.000465% | 0.01177%
Texas | Oldham | Aminotrimethylene phosphonic acid | 6419-19-8 | 3 | 0.008735% | 0.01344% | 0.01233% | 0.01572% | 3 | 0.0004934% | 30% | 30% | 30%
Texas | Oldham | Carbonic acid, dipotassium salt | 584-08-7 | 3 | 0.008735% | 0.09016% | 0.07974% | 0.0964% | 3 | 0.0004934% | 60% | 60% | 60%
Texas | Oldham | Diatomaceous earth, calcined | 91053-39-3 | 3 | 0.008735% | 0.0448% | 0.04111% | 0.0524% | 3 | 0.0004934% | 100% | 100% | 100%
Texas | Oldham | Didecyl dimethyl ammonium chloride | 7173-51-5 | 3 | 0.008735% | 0.00269% | 0.002474% | 0.002789% | 3 | 0.0004934% | 10% | 10% | 10%
Texas | Oldham | Ethanol | 64-17-5 | 3 | 0.008735% | 0.00134% | 0.001241% | 0.001394% | 3 | 0.0004934% | 5% | 5% | 5%
Texas | Oldham | Glutaraldehyde | 111-30-8 | 3 | 0.008735% | 0.00806% | 0.007421% | 0.008357% | 3 | 0.0004934% | 30% | 30% | 30%
Texas | Oldham | Methenamine | 100-97-0 | 3 | 0.008735% | 0.02697% | 0.002697% | 0.03022% | 3 | 0.0004934% | 1% | 0.1% | 1%
Texas | Oldham | Nonyl phenol ethoxylate | 9016-45-9 | 3 | 0.008735% | 0.00211% | 0.001993% | 0.002371% | 3 | 0.0004934% | 10% | 10% | 10%
Texas | Oldham | Phenolic resin | 9003-35-4 | 3 | 0.008735% | 0.1529% | 0.1367% | 0.8322% | 3 | 0.0004934% | 5% | 5% | 5%
Texas | Oldham | Phosphonic acid | 13598-36-2 | 3 | 0.008735% | 0.00045% | 0.000414% | 0.000522% | 3 | 0.0004934% | 1% | 1% | 1%
Texas | Oldham | Potassium hydroxide | 1310-58-3 | 3 | 0.008735% | 0.04508% | 0.03987% | 0.07005% | 3 | 0.0004934% | 30% | 30% | 43.5%
Texas | Oldham | Quaternary ammonium compounds, benzyl-C12-16-alkyldimethyl, chlorides | 68424-85-1 | 3 | 0.008735% | 0.00188% | 0.001736% | 0.001952% | 3 | 0.0004934% | 7% | 7% | 7%
Texas | Oldham | Sodium tetraborate decahydrate | 1303-96-4 | 3 | 0.008735% | 0.02709% | 0.02377% | 0.02987% | 3 | 0.0004934% | 30% | 30% | 30%
Texas | Oldham | Water | 7732-18-5 | 3 | 0.008735% | 0.4129% | 0.05638% | 0.4553% | 7 | 0.001151% | 60% | 30% | 85%
Texas | Oldham | Benzyl chloride | 100-44-7 | 2 | 0.005823% | 1e-05% | 1e-05% | 1e-05% | 2 | 0.0003289% | 1% | 1% | 1%
Texas | Oldham | Citric acid | 77-92-9 | 2 | 0.005823% | 0.00989% | 0.008108% | 0.01167% | 2 | 0.0003289% | 60% | 60% | 60%
Texas | Oldham | Ethoxylated C12-13 alcohols | 66455-14-9 | 2 | 0.005823% | 0.00366% | 0.003444% | 0.003876% | 2 | 0.0003289% | 0.02846% | 0.02632% | 0.0306%
Texas | Oldham | Formic acid | 64-18-6 | 2 | 0.005823% | 0.000525% | 0.0004935% | 0.0005565% | 2 | 0.0003289% | 60% | 60% | 60%
Texas | Oldham | Isopropanol | 67-63-0 | 2 | 0.005823% | 4.5e-05% | 4.05e-05% | 4.95e-05% | 2 | 0.0003289% | 5% | 5% | 5%
Texas | Oldham | Quaternary ammonium compounds, bis(hydrogenated tallow alkyl)dimethyl, salts with bentonite | 68953-58-2 | 2 | 0.005823% | 0.01467% | 0.01381% | 0.01553% | 2 | 0.0003289% | 0.1141% | 0.1055% | 0.1227%
Texas | Oldham | Sodium acetate | 127-09-3 | 2 | 0.005823% | 0.03676% | 0.03603% | 0.03748% | 2 | 0.0003289% | 5% | 5% | 5%
Texas | Oldham | 2-Butoxyethanol | 111-76-2 | 1 | 0.002912% | 0.01751% | 0.01751% | 0.01751% | 1 | 0.0001645% | 30% | 30% | 30%
Texas | Oldham | Ammonium chloride | 12125-02-9 | 1 | 0.002912% | 0.01532% | 0.01532% | 0.01532% | 1 | 0.0001645% | 27% | 27% | 27%
Texas | Oldham | Tri-n-butyl tetradecyl phosphonium chloride | 81741-28-8 | 1 | 0.002912% | 0.0028% | 0.0028% | 0.0028% | 1 | 0.0001645% | 10% | 10% | 10%
Texas | Oldham | Zirconium, acetate lactate oxo ammonium complexes | 68909-34-2 | 1 | 0.002912% | 0.03405% | 0.03405% | 0.03405% | 1 | 0.0001645% | 60% | 60% | 60%
Texas | Orange | Carbonic acid, dipotassium salt | 584-08-7 | 6 | 0.01747% | 0.1066% | 0.06842% | 0.1817% | 6 | 0.0009868% | 60% | 60% | 67.5%
Texas | Orange | Distillates, petroleum, hydrotreated light | 64742-47-8 | 6 | 0.01747% | 0.5382% | 0.08333% | 0.6375% | 9 | 0.00148% | 60% | 60% | 70%
Texas | Orange | Potassium hydroxide | 1310-58-3 | 6 | 0.01747% | 0.04719% | 0.0366% | 0.08281% | 6 | 0.0009868% | 30% | 17.25% | 40%
Texas | Orange | Water | 7732-18-5 | 5 | 0.01456% | 0.05857% | 0.03968% | 82.08% | 7 | 0.001151% | 97% | 50% | 100%
Texas | Orange | Boric acid | 10043-35-3 | 4 | 0.01165% | 0.00548% | 0.002012% | 0.01481% | 4 | 0.0006579% | 30% | 30% | 30%
Texas | Orange | Peroxydisulfuric acid, diammonium salt | 7727-54-0 | 4 | 0.01165% | 0.002865% | 0.00175% | 0.00352% | 4 | 0.0006579% | 100% | 100% | 100%
Texas | Orange | 2-Ethylhexanol | 104-76-7 | 3 | 0.008735% | 0.00535% | 0.00526% | 0.005629% | 3 | 0.0004934% | 7% | 7% | 7%
Texas | Orange | Distillates, petroleum, hydrotreated light paraffinic | 64742-55-8 | 3 | 0.008735% | 0.4909% | 0.4795% | 0.5829% | 3 | 0.0004934% | 60% | 60% | 60%
Texas | Orange | Dodecylbenzenesulfonic acid, monoethanolamine salt | 26836-07-7 | 3 | 0.008735% | 0.00994% | 0.009769% | 0.01044% | 3 | 0.0004934% | 13% | 13% | 13%
Texas | Orange | Epoxy Resin | 25085-99-8 | 3 | 0.008735% | 0.2068% | 0.1805% | 0.2301% | 3 | 0.0004934% | 1% | 1% | 1%
Texas | Orange | Ethylene glycol | 107-21-1 | 3 | 0.008735% | 0.02688% | 0.01672% | 0.03157% | 3 | 0.0004934% | 60% | 51% | 60%
Texas | Orange | Guar gum | 9000-30-0 | 3 | 0.008735% | 0.4909% | 0.4795% | 0.5829% | 3 | 0.0004934% | 60% | 60% | 60%
Texas | Orange | Isotridecanol, ethoxylated | 9043-30-5 | 3 | 0.008735% | 0.00382% | 0.003757% | 0.004018% | 3 | 0.0004934% | 5% | 5% | 5%
Texas | Orange | Methanol | 67-56-1 | 3 | 0.008735% | 0.02704% | 0.02296% | 0.02984% | 5 | 0.0008223% | 30% | 30% | 60%
Texas | Orange | Methenamine | 100-97-0 | 3 | 0.008735% | 0.2068% | 0.1805% | 0.2301% | 3 | 0.0004934% | 1% | 1% | 1%
Texas | Orange | Phenolic resin | 9003-35-4 | 3 | 0.008735% | 1.034% | 0.9025% | 1.15% | 3 | 0.0004934% | 5% | 5% | 5%
Texas | Orange | Pluronic F-127 | 9003-11-6 | 3 | 0.008735% | 0.02293% | 0.02255% | 0.02411% | 3 | 0.0004934% | 30% | 30% | 30%
Texas | Orange | Polyethylene glycol | 25322-68-3 | 3 | 0.008735% | 0.0041% | 0.002813% | 0.006692% | 3 | 0.0004934% | 70% | 70% | 70%
Texas | Orange | Sodium thiosulfate | 7772-98-7 | 3 | 0.008735% | 0.01695% | 0.01537% | 0.1376% | 3 | 0.0004934% | 40% | 40% | 40%
Texas | Orange | Tetrakis(hydroxymethyl)phosphonium sulfate | 55566-30-8 | 3 | 0.008735% | 0.00622% | 0.005743% | 0.007021% | 3 | 0.0004934% | 100% | 100% | 100%
Texas | Orange | White mineral oil, petroleum | 8042-47-5 | 3 | 0.008735% | 0.05804% | 0.03551% | 0.06654% | 3 | 0.0004934% | 100% | 100% | 100%
Texas | Orange | Alkanes, C13-16-iso- | 68551-20-2 | 2 | 0.005823% | 0.04971% | 0.03641% | 0.06301% | 2 | 0.0003289% | 100% | 100% | 100%
Texas | Orange | Calcium carbonate (Limestone) | 1317-65-3 | 2 | 0.005823% | 0.00497% | 0.003638% | 0.006302% | 2 | 0.0003289% | 10% | 10% | 10%
Texas | Orange | Calcium hydroxide | 1305-62-0 | 2 | 0.005823% | 0.07782% | 0.07386% | 0.08178% | 2 | 0.0003289% | 10% | 10% | 10%
Texas | Orange | Calcium peroxide | 1305-79-9 | 2 | 0.005823% | 0.3113% | 0.2954% | 0.3271% | 2 | 0.0003289% | 40% | 40% | 40%
Texas | Orange | Citric acid | 77-92-9 | 2 | 0.005823% | 0.01264% | 0.009256% | 0.01602% | 2 | 0.0003289% | 70% | 70% | 70%
Texas | Orange | Ethanolamine | 141-43-5 | 2 | 0.005823% | 0.00278% | 0.001916% | 0.003644% | 2 | 0.0003289% | 7% | 7% | 7%
Texas | Orange | Hemicellulase Enzyme Concentrate | 9025-56-3 | 2 | 0.005823% | 0.000435% | 0.0004305% | 0.0004395% | 2 | 0.0003289% | 3% | 3% | 3%
Texas | Orange | Quartz | 14808-60-7 | 2 | 0.005823% | 0.3891% | 0.3693% | 0.4089% | 2 | 0.0003289% | 50% | 50% | 50%
Texas | Orange | Raffinates, petroleum, sorption process | 64741-85-1 | 2 | 0.005823% | 0.5447% | 0.517% | 0.5725% | 2 | 0.0003289% | 70% | 70% | 70%
Texas | Orange | Trimethyl borate | 121-43-7 | 2 | 0.005823% | 0.002485% | 0.001877% | 0.003092% | 2 | 0.0003289% | 30% | 30% | 30%
Texas | Orange | 1-Propanol | 71-23-8 | 1 | 0.002912% | 0.03686% | 0.03686% | 0.03686% | 1 | 0.0001645% | 40% | 40% | 40%
Texas | Orange | 2,2-Dibromo-3-nitrilopropionamide | 10222-01-2 | 1 | 0.002912% | 0.00399% | 0.00399% | 0.00399% | 1 | 0.0001645% | 40% | 40% | 40%
Texas | Orange | Acetic acid | 64-19-7 | 1 | 0.002912% | 0.02383% | 0.02383% | 0.02383% | 1 | 0.0001645% | 40% | 40% | 40%
Texas | Orange | Ammonium acetate | 631-61-8 | 1 | 0.002912% | 0.00417% | 0.00417% | 0.00417% | 1 | 0.0001645% | 7% | 7% | 7%
Texas | Orange | Diethanolamine | 111-42-2 | 1 | 0.002912% | 0.00252% | 0.00252% | 0.00252% | 1 | 0.0001645% | 10% | 10% | 10%
Texas | Orange | Guar gum, carboxymethyl 2-hydroxypropyl ether, sodium salt | 68130-15-4 | 1 | 0.002912% | 0.5882% | 0.5882% | 0.5882% | 1 | 0.0001645% | 70% | 70% | 70%
Texas | Orange | Isopropanol | 67-63-0 | 1 | 0.002912% | 0.03686% | 0.03686% | 0.03686% | 1 | 0.0001645% | 40% | 40% | 40%
Texas | Orange | Magnesium oxide (MgO) | 1309-48-4 | 1 | 0.002912% | 0.02712% | 0.02712% | 0.02712% | 1 | 0.0001645% | 40% | 40% | 40%
Texas | Orange | Triethanolamine | 102-71-6 | 1 | 0.002912% | 0.03711% | 0.03711% | 0.03711% | 2 | 0.0003289% | 20.5% | 2.95% | 38.05%
Texas | Palo Pinto | Distillates, petroleum, hydrotreated light | 64742-47-8 | 8 | 0.02329% | 0.01086% | 0.00701% | 0.01409% | 8 | 0.001316% | 30% | 30% | 30%
Texas | Palo Pinto | Hydrochloric acid | 7647-01-0 | 7 | 0.02038% | 0.2002% | 0.1546% | 0.3027% | 7 | 0.001151% | 15% | 15% | 30%
Texas | Palo Pinto | Methanol | 67-56-1 | 7 | 0.02038% | 0.0391% | 0.01268% | 0.07571% | 15 | 0.002467% | 30% | 21% | 72%
Texas | Palo Pinto | Ethylene glycol | 107-21-1 | 6 | 0.01747% | 0.00486% | 0.002305% | 0.008218% | 6 | 0.0009868% | 25% | 10% | 25%
Texas | Palo Pinto | Methenamine | 100-97-0 | 6 | 0.01747% | 0.0171% | 0.01189% | 0.06877% | 6 | 0.0009868% | 1.5% | 0.2575% | 75.5%
Texas | Palo Pinto | Choline chloride | 67-48-1 | 5 | 0.01456% | 0.01394% | 0.01269% | 0.07401% | 5 | 0.0008223% | 75% | 75% | 75%
Texas | Palo Pinto | Copolymer of acrylamide and sodium acrylate | 25987-30-8 | 5 | 0.01456% | 0.01541% | 0.01269% | 0.01943% | 5 | 0.0008223% | 40% | 40% | 40%
Texas | Palo Pinto | Didecyl dimethyl ammonium chloride | 7173-51-5 | 5 | 0.01456% | 0.00187% | 0.00179% | 0.003164% | 5 | 0.0008223% | 10% | 10% | 10%
Texas | Palo Pinto | Diethylene glycol | 111-46-6 | 5 | 0.01456% | 0.00098% | 0.00096% | 0.001684% | 5 | 0.0008223% | 5% | 5% | 5%
Texas | Palo Pinto | Ethanol | 64-17-5 | 5 | 0.01456% | 0.00093% | 0.000896% | 0.001582% | 5 | 0.0008223% | 5% | 5% | 5%
Texas | Palo Pinto | Glutaraldehyde | 111-30-8 | 5 | 0.01456% | 0.00562% | 0.00538% | 0.009484% | 7 | 0.001151% | 30% | 1% | 30%
Texas | Palo Pinto | Nonyl phenol ethoxylate | 9016-45-9 | 5 | 0.01456% | 0.00882% | 0.008322% | 0.01511% | 5 | 0.0008223% | 10% | 2.008% | 10%
Texas | Palo Pinto | Phenolic resin | 9003-35-4 | 5 | 0.01456% | 0.07654% | 0.03423% | 0.1109% | 5 | 0.0008223% | 5% | 1.064% | 6%
Texas | Palo Pinto | Poly(oxy-1,2-ethanediyl)-nonylphenyl-hydroxy (mixture) | 127087-87-0 | 5 | 0.01456% | 0.00193% | 0.001584% | 0.002432% | 5 | 0.0008223% | 5% | 5% | 5%
Texas | Palo Pinto | Quaternary ammonium compounds, benzyl-C12-16-alkyldimethyl, chlorides | 68424-85-1 | 5 | 0.01456% | 0.00093% | 0.000896% | 0.001582% | 5 | 0.0008223% | 5% | 5% | 5%
Texas | Palo Pinto | Sorbitan, mono-(9Z)-9-octadecenoate | 1338-43-8 | 5 | 0.01456% | 0.00193% | 0.001584% | 0.002432% | 5 | 0.0008223% | 5% | 5% | 5%
Texas | Palo Pinto | Water | 7732-18-5 | 5 | 0.01456% | 1.153% | 0.2059% | 1.785% | 13 | 0.002138% | 30% | 30% | 85%
Texas | Palo Pinto | Citric acid | 77-92-9 | 4 | 0.01165% | 0.0081% | 0.006676% | 0.01328% | 4 | 0.0006579% | 60% | 60% | 60%
Texas | Palo Pinto | Propargyl alcohol | 107-19-7 | 4 | 0.01165% | 0.000185% | 0.0001545% | 0.000309% | 4 | 0.0006579% | 10% | 10% | 10%
Texas | Palo Pinto | 2-Ethylhexanol | 104-76-7 | 3 | 0.008735% | 0.00588% | 0.005637% | 0.006006% | 3 | 0.0004934% | 7% | 0.709% | 7%
Texas | Palo Pinto | 2,2-Dibromo-3-nitrilopropionamide | 10222-01-2 | 3 | 0.008735% | 0.00105% | 0.000996% | 0.001176% | 3 | 0.0004934% | 5% | 0.5% | 5%
Texas | Palo Pinto | Dodecylbenzenesulfonic acid, monoethanolamine salt | 26836-07-7 | 3 | 0.008735% | 0.0126% | 0.01208% | 0.01286% | 3 | 0.0004934% | 15% | 1.509% | 15%
Texas | Palo Pinto | Formalin | 50-00-0 | 3 | 0.008735% | 0.00015% | 0.000132% | 0.000186% | 3 | 0.0004934% | 0.01% | 0.001% | 0.01%
Texas | Palo Pinto | Isotridecanol, ethoxylated | 9043-30-5 | 3 | 0.008735% | 0.0042% | 0.004029% | 0.00429% | 3 | 0.0004934% | 5% | 0.5% | 5%
Texas | Palo Pinto | Phenol | 108-95-2 | 3 | 0.008735% | 0.00015% | 0.000132% | 0.000186% | 3 | 0.0004934% | 0.01% | 0.001% | 0.01%
Texas | Palo Pinto | Pluronic F-127 | 9003-11-6 | 3 | 0.008735% | 0.0252% | 0.02416% | 0.02572% | 3 | 0.0004934% | 30% | 3.027% | 30%
Texas | Palo Pinto | Polyethylene glycol | 25322-68-3 | 3 | 0.008735% | 0.01054% | 0.009964% | 0.01178% | 3 | 0.0004934% | 50% | 5.009% | 50%
Texas | Palo Pinto | Collagen (Gelatin) | 9000-70-8 | 2 | 0.005823% | 0.00133% | 0.001285% | 0.001375% | 2 | 0.0003289% | 100% | 100% | 100%
Texas | Palo Pinto | Isopropanol | 67-63-0 | 2 | 0.005823% | 2.503% | 0.2551% | 4.75% | 2 | 0.0003289% | 52.5% | 9.75% | 95.25%
Texas | Palo Pinto | Sodium hydroxide | 1310-73-2 | 2 | 0.005823% | 0.000435% | 0.0003945% | 0.0004755% | 2 | 0.0003289% | 2% | 2% | 2%
Texas | Palo Pinto | Sodium hypochlorite | 7681-52-9 | 2 | 0.005823% | 0.00652% | 0.005935% | 0.007105% | 2 | 0.0003289% | 30% | 30% | 30%
Texas | Palo Pinto | 2-Butoxyethanol | 111-76-2 | 1 | 0.002912% | 0.00401% | 0.00401% | 0.00401% | 1 | 0.0001645% | 5% | 5% | 5%
Texas | Panola | Distillates, petroleum, hydrotreated light | 64742-47-8 | 100 | 0.2912% | 0.05616% | 0.002063% | 0.4048% | 113 | 0.01859% | 55% | 21.6% | 55%
Texas | Panola | Isopropanol | 67-63-0 | 90 | 0.2621% | 0.00029% | 3e-05% | 0.008771% | 161 | 0.02648% | 10% | 10% | 60%
Texas | Panola | Hydrochloric acid | 7647-01-0 | 84 | 0.2446% | 0.03721% | 0.004359% | 0.7528% | 88 | 0.01447% | 36% | 12.2% | 100%
Texas | Panola | Guar gum | 9000-30-0 | 79 | 0.23% | 0.08588% | 0.000634% | 0.453% | 82 | 0.01349% | 50% | 50% | 60%
Texas | Panola | 2-Butoxyethanol | 111-76-2 | 76 | 0.2213% | 1e-05% | 0% | 0.02658% | 82 | 0.01349% | 10% | 10% | 25%
Texas | Panola | Quartz | 14808-60-7 | 73 | 0.2126% | 0.00341% | 2.2e-05% | 0.01629% | 123 | 0.02023% | 2% | 0.2% | 5%
Texas | Panola | Peroxydisulfuric acid, diammonium salt | 7727-54-0 | 68 | 0.198% | 0.0003% | 1.05e-05% | 0.03296% | 82 | 0.01349% | 95% | 95% | 100%
Texas | Panola | Ethoxylated propoxylated C12-14 alcohols | 68439-51-0 | 64 | 0.1863% | 0.00329% | 1.3e-05% | 0.01476% | 66 | 0.01086% | 2% | 2% | 2%
Texas | Panola | Formic acid | 64-18-6 | 63 | 0.1834% | 0.00041% | 0% | 0.006039% | 69 | 0.01135% | 85% | 60% | 85%
Texas | Panola | Citric acid | 77-92-9 | 62 | 0.1805% | 0.000305% | 0% | 0.001539% | 62 | 0.0102% | 55% | 55% | 55%
Texas | Panola | Tetrakis(hydroxymethyl)phosphonium sulfate | 55566-30-8 | 59 | 0.1718% | 0.01129% | 0.004536% | 0.0118% | 59 | 0.009704% | 50% | 22% | 50%
Texas | Panola | Alkylaryl sulphonic acid | 27176-87-0 | 58 | 0.1689% | 0% | 0% | 2e-05% | 58 | 0.009539% | 5% | 5% | 5%
Texas | Panola | N,N-Dimethylformamide | 68-12-2 | 58 | 0.1689% | 3.5e-05% | 0% | 0.000225% | 58 | 0.009539% | 10% | 10% | 10%
Texas | Panola | Potassium hydroxide | 1310-58-3 | 53 | 0.1543% | 0.00838% | 0% | 0.06421% | 102 | 0.01678% | 12% | 5% | 39.5%
Texas | Panola | Carbonic acid, dipotassium salt | 584-08-7 | 46 | 0.1339% | 0.01745% | 0% | 0.1006% | 46 | 0.007566% | 48% | 48% | 48%
Texas | Panola | Boric acid | 10043-35-3 | 44 | 0.1281% | 0.001915% | 1.75e-05% | 0.01271% | 44 | 0.007237% | 15% | 15% | 15%
Texas | Panola | Methanol | 67-56-1 | 44 | 0.1281% | 0.002635% | 0.000105% | 0.02937% | 73 | 0.01201% | 10% | 2% | 60%
Texas | Panola | tert-Butyl Hydroperoxide (70% Solution in Water) | 75-91-2 | 44 | 0.1281% | 0.00038% | 0% | 0.003095% | 44 | 0.007237% | 5% | 5% | 15%
Texas | Panola | Sodium metaborate tetrahydrate | 10555-76-7 | 43 | 0.1252% | 0.00306% | 1.8e-05% | 0.0185% | 43 | 0.007072% | 25% | 25% | 25%
Texas | Panola | Phenolic resin | 9003-35-4 | 35 | 0.1019% | 0.09622% | 0.005026% | 0.2587% | 35 | 0.005756% | 5% | 3% | 5%
Texas | Panola | Methenamine | 100-97-0 | 33 | 0.09609% | 0.01212% | 0% | 0.04679% | 33 | 0.005428% | 2% | 0.008% | 2%
Texas | Panola | Sodium chlorite | 7758-19-2 | 31 | 0.09026% | 0.00062% | 0% | 0.00337% | 31 | 0.005099% | 5% | 5% | 10%
Texas | Panola | Sodium hydroxide | 1310-73-2 | 30 | 0.08735% | 0.0195% | 2.7e-05% | 0.07944% | 32 | 0.005263% | 30% | 1% | 51.5%
Texas | Panola | Ethylene glycol | 107-21-1 | 27 | 0.07862% | 0.00363% | 4.2e-05% | 0.2165% | 29 | 0.00477% | 30% | 15% | 60%
Texas | Panola | Tri-n-butyl tetradecyl phosphonium chloride | 81741-28-8 | 24 | 0.06988% | 0.00469% | 0.001167% | 0.00828% | 24 | 0.003947% | 10% | 10% | 10%
Texas | Panola | Ammonium bisulfite | 10192-30-0 | 22 | 0.06406% | 0% | 0% | 0.002708% | 22 | 0.003618% | 60% | 60% | 60%
Texas | Panola | 1,2,4-Trimethylbenzene | 95-63-6 | 21 | 0.06115% | 0.00083% | 0% | 0.07871% | 21 | 0.003454% | 1% | 1% | 100%
Texas | Panola | Ethanol | 64-17-5 | 21 | 0.06115% | 0.04802% | 1e-05% | 0.1205% | 21 | 0.003454% | 60% | 4% | 60%
Texas | Panola | Naphthalene | 91-20-3 | 19 | 0.05532% | 0.00264% | 0% | 0.01076% | 21 | 0.003454% | 5% | 1% | 5%
Texas | Panola | Solvent naphtha, petroleum, heavy arom. | 64742-94-5 | 19 | 0.05532% | 0.01583% | 0% | 0.06457% | 21 | 0.003454% | 30% | 5% | 30%
Texas | Panola | Glutaraldehyde | 111-30-8 | 16 | 0.04659% | 0.00536% | 0% | 0.01148% | 16 | 0.002632% | 25% | 15% | 30%
Texas | Panola | Formaldehyde, polymer with N1-(2-aminoethyl)-1,2-ethanediamine, benzylated | 70750-07-1 | 15 | 0.04368% | 0.02962% | 0.02841% | 0.03476% | 15 | 0.002467% | 60% | 42.18% | 60%
Texas | Panola | Poly(oxy-1,2-ethanediyl)-nonylphenyl-hydroxy (mixture) | 127087-87-0 | 15 | 0.04368% | 0.00281% | 0% | 0.0122% | 15 | 0.002467% | 5% | 5% | 5%
Texas | Panola | Sodium chloride | 7647-14-5 | 14 | 0.04076% | 0.0027% | 0% | 35% | 17 | 0.002796% | 30% | 5% | 100%
Texas | Panola | Acetic acid | 64-19-7 | 13 | 0.03785% | 9e-05% | 0% | 0.0354% | 16 | 0.002632% | 30% | 5% | 100%
Texas | Panola | Sodium tetraborate decahydrate | 1303-96-4 | 13 | 0.03785% | 0.00751% | 0.0026% | 0.06065% | 13 | 0.002138% | 5% | 5% | 19.8%
Texas | Panola | Tetramethylammonium chloride | 75-57-0 | 13 | 0.03785% | 0.1179% | 0.05151% | 0.6144% | 13 | 0.002138% | 60% | 36.4% | 60%
Texas | Panola | 1,2-Propylene glycol | 57-55-6 | 12 | 0.03494% | 0.01359% | 0% | 0.04386% | 13 | 0.002138% | 30% | 26% | 30%
Texas | Panola | Calcium chloride | 10043-52-4 | 12 | 0.03494% | 0.00453% | 0% | 0.01325% | 12 | 0.001974% | 10% | 10% | 10%
Texas | Panola | (4R)-1-methyl-4-(prop-1-en-2-yl)cyclohexene | 5989-27-5 | 11 | 0.03203% | 0.00464% | 0.004335% | 0.008875% | 11 | 0.001809% | 10% | 10% | 100%
Texas | Panola | 1-Benzylquinolinium chloride | 15619-48-4 | 11 | 0.03203% | 0.00036% | 2e-05% | 0.002065% | 11 | 0.001809% | 10% | 10% | 10%
Texas | Panola | Naphtha, petroleum, hydrotreated heavy | 64742-48-9 | 11 | 0.03203% | 0.1247% | 0.03355% | 0.5102% | 11 | 0.001809% | 60% | 60% | 60%
Texas | Panola | Nonyl phenol ethoxylate | 9016-45-9 | 11 | 0.03203% | 0.00928% | 0.008675% | 0.01775% | 11 | 0.001809% | 20% | 20% | 20%
Texas | Panola | Sodium thiosulfate | 7772-98-7 | 11 | 0.03203% | 0.04209% | 0% | 0.1544% | 11 | 0.001809% | 50% | 30.5% | 60%
Texas | Panola | Water | 7732-18-5 | 11 | 0.03203% | 1.378% | 0.05404% | 96.93% | 32 | 0.005263% | 70% | 15% | 100%
Texas | Panola | Sodium persulfate | 7775-27-1 | 9 | 0.02621% | 0.01164% | 0.000224% | 0.05898% | 9 | 0.00148% | 100% | 100% | 100%
Texas | Panola | Benzyl chloride | 100-44-7 | 8 | 0.02329% | 3e-05% | 0% | 5e-05% | 8 | 0.001316% | 1% | 1% | 1%
Texas | Panola | Ammonium acetate | 631-61-8 | 7 | 0.02038% | 0.00201% | 0% | 0.03267% | 7 | 0.001151% | 100% | 34.2% | 100%
Texas | Panola | Tetrahydro-3,5-dimethyl,2H-1,3,5-thiadiazine-2-thione | 533-74-4 | 7 | 0.02038% | 0.01012% | 0.004994% | 0.01362% | 7 | 0.001151% | 24% | 24% | 24%
Texas | Panola | Potassium metaborate | 13709-94-9 | 6 | 0.01747% | 0.00838% | 0.001293% | 0.04549% | 6 | 0.0009868% | 5% | 5% | 60%
Texas | Panola | Nitrilotriacetic acid trisodium monohydrate | 18662-53-8 | 5 | 0.01456% | 0.00275% | 0% | 0.004384% | 5 | 0.0008223% | 40% | 40% | 60%
Texas | Panola | Propargyl alcohol | 107-19-7 | 5 | 0.01456% | 2e-05% | 0% | 0.000622% | 5 | 0.0008223% | 5% | 5% | 7.4%
Texas | Panola | Ammonium chloride | 12125-02-9 | 4 | 0.01165% | 0.00677% | 0.0009695% | 0.01256% | 4 | 0.0006579% | 30% | 6.2% | 30%
Texas | Panola | Formamide | 75-12-7 | 4 | 0.01165% | 6.5e-05% | 0% | 0.00081% | 4 | 0.0006579% | 30% | 30% | 30%
Texas | Panola | Nonoxynolá | 26027-38-3 | 4 | 0.01165% | 2e-05% | 0% | 0.0002695% | 4 | 0.0006579% | 10% | 10% | 10%
Texas | Panola | Oils, pine | 8002-09-3 | 4 | 0.01165% | 1e-05% | 0% | 0.0001305% | 4 | 0.0006579% | 5% | 5% | 5%
Texas | Panola | Sodium bromate | 7789-38-0 | 4 | 0.01165% | 0.02147% | 0.01149% | 0.02879% | 7 | 0.001151% | 100% | 100% | 100%
Texas | Panola | 2-Methyl-3(2H)-isothiazolone | 2682-20-4 | 3 | 0.008735% | 0.00025% | 0.000151% | 0.000313% | 3 | 0.0004934% | 5% | 5% | 5%
Texas | Panola | 5-Chloro-2-methyl-3(2H)-isothiazolone | 26172-55-4 | 3 | 0.008735% | 0.0005% | 0.000293% | 0.000635% | 3 | 0.0004934% | 10% | 10% | 10%
Texas | Panola | Boron sodium oxide | 1330-43-4 | 3 | 0.008735% | 0.02063% | 0.002063% | 0.02257% | 3 | 0.0004934% | 31.67% | 25.67% | 31.67%
Texas | Panola | Chloride | 16887-00-6 | 3 | 0.008735% | 0% | 0% | 0.05136% | 3 | 0.0004934% | 30% | 30% | 30%
Texas | Panola | Cristobalite | 14464-46-1 | 3 | 0.008735% | 5e-05% | 3.2e-05% | 5.9e-05% | 3 | 0.0004934% | 1% | 1% | 1%
Texas | Panola | Diatomaceous earth, calcined | 91053-39-3 | 3 | 0.008735% | 0.00302% | 0.001769% | 0.003803% | 3 | 0.0004934% | 60% | 60% | 60%
Texas | Panola | Magnesium chloride | 7786-30-3 | 3 | 0.008735% | 0.00025% | 0.000151% | 0.000313% | 3 | 0.0004934% | 5% | 5% | 5%
Texas | Panola | Magnesium hydroxide | 1309-42-8 | 3 | 0.008735% | 8e-05% | 5.3e-05% | 9.8e-05% | 3 | 0.0004934% | 5% | 5% | 5%
Texas | Panola | Magnesium nitrate | 10377-60-3 | 3 | 0.008735% | 0.0005% | 0.000293% | 0.000635% | 3 | 0.0004934% | 10% | 10% | 10%
Texas | Panola | Magnesium oxide (MgO) | 1309-48-4 | 3 | 0.008735% | 3e-05% | 2.1e-05% | 3.9e-05% | 3 | 0.0004934% | 2% | 2% | 2%
Texas | Panola | Magnesium peroxide (Mg(O2)) | 14452-57-4 | 3 | 0.008735% | 5e-05% | 3.2e-05% | 5.9e-05% | 3 | 0.0004934% | 3% | 3% | 3%
Texas | Panola | Polyethylene glycol | 25322-68-3 | 3 | 0.008735% | 0% | 0% | 0.01059% | 3 | 0.0004934% | 5% | 5% | 36.5%
Texas | Panola | Sodium sulfate | 7757-82-6 | 3 | 0.008735% | 0% | 0% | 0.000126% | 3 | 0.0004934% | 2% | 2% | 2%
Texas | Panola | Sulfamic acid | 5329-14-6 | 3 | 0.008735% | 0% | 0% | 0.01398% | 3 | 0.0004934% | 15% | 15% | 15%
Texas | Panola | Tetradecyl dimethyl benzyl ammonium chloride | 139-08-2 | 3 | 0.008735% | 0.00109% | 0.001% | 0.00127% | 3 | 0.0004934% | 5% | 5% | 5%
Texas | Panola | White mineral oil, petroleum | 8042-47-5 | 3 | 0.008735% | 0.00144% | 0.000909% | 0.001719% | 3 | 0.0004934% | 91% | 91% | 91%
Texas | Panola | 2-Ethylhexanol | 104-76-7 | 2 | 0.005823% | 0% | 0% | 0% | 2 | 0.0003289% | 10% | 10% | 10%
Texas | Panola | Alcohols, C7-9-iso-, C8-rich, ethoxylated | 78330-19-5 | 2 | 0.005823% | 0% | 0% | 0% | 2 | 0.0003289% | 5% | 5% | 5%
Texas | Panola | Alcohols, C9-11-iso-, C10-rich, ethoxylated | 78330-20-8 | 2 | 0.005823% | 0% | 0% | 0% | 2 | 0.0003289% | 5% | 5% | 5%
Texas | Panola | Benzoic acid | 65-85-0 | 2 | 0.005823% | 0% | 0% | 0% | 2 | 0.0003289% | 100% | 100% | 100%
Texas | Panola | Carbon dioxide | 124-38-9 | 2 | 0.005823% | 0% | 0% | 0% | 2 | 0.0003289% | 100% | 100% | 100%
Texas | Panola | Didecyl dimethyl ammonium chloride | 7173-51-5 | 2 | 0.005823% | 0.002845% | 0.002165% | 0.003524% | 2 | 0.0003289% | 8% | 8% | 8%
Texas | Panola | Diethylene glycol | 111-46-6 | 2 | 0.005823% | 0% | 0% | 0% | 2 | 0.0003289% | 1% | 1% | 1%
Texas | Panola | Edifas B | 9004-32-4 | 2 | 0.005823% | 0.04485% | 0.04159% | 0.04811% | 2 | 0.0003289% | 50% | 50% | 50%
Texas | Panola | Nitrogen, liquid | 7727-37-9 | 2 | 0.005823% | 0% | 0% | 0% | 2 | 0.0003289% | 100% | 100% | 100%
Texas | Panola | Poly(oxy-1,2-ethanediyl), alpha-hexyl-omega-hydroxy | 31726-34-8 | 2 | 0.005823% | 0.01658% | 0.01207% | 0.02109% | 2 | 0.0003289% | 13% | 13% | 13%
Texas | Panola | Potassium chloride | 7447-40-7 | 2 | 0.005823% | 0% | 0% | 0% | 2 | 0.0003289% | 100% | 100% | 100%
Texas | Panola | Quaternary ammonium compounds, benzyl-C12-16-alkyldimethyl, chlorides | 68424-85-1 | 2 | 0.005823% | 0.00196% | 0.001492% | 0.002428% | 2 | 0.0003289% | 5.5% | 5.5% | 5.5%
Texas | Panola | Sodium carbonate | 497-19-8 | 2 | 0.005823% | 0.02969% | 0.01029% | 0.04909% | 2 | 0.0003289% | 100% | 100% | 100%
Texas | Panola | Sodium iodide | 7681-82-5 | 2 | 0.005823% | 0% | 0% | 0% | 2 | 0.0003289% | 5% | 5% | 5%
Texas | Panola | Solvent naphtha, petroleum, heavy aliph. | 64742-96-7 | 2 | 0.005823% | 0.4882% | 0.4521% | 0.5242% | 2 | 0.0003289% | 65% | 65% | 65%
Texas | Panola | Sulfur dioxide | 7446-09-5 | 2 | 0.005823% | 0% | 0% | 0% | 2 | 0.0003289% | 0% | 0% | 0%
Texas | Panola | Sulfuric acid | 7664-93-9 | 2 | 0.005823% | 0% | 0% | 0% | 2 | 0.0003289% | 0.01% | 0.01% | 0.01%
Texas | Panola | Triethanolamine | 102-71-6 | 2 | 0.005823% | 0% | 0% | 0% | 2 | 0.0003289% | 65% | 65% | 65%
Texas | Panola | 2,2-Dibromo-3-nitrilopropionamide | 10222-01-2 | 1 | 0.002912% | 0.0017% | 0.0017% | 0.0017% | 1 | 0.0001645% | 30% | 30% | 30%
Texas | Panola | Acetic anhydride | 108-24-7 | 1 | 0.002912% | 0.00014% | 0.00014% | 0.00014% | 2 | 0.0003289% | 30% | 30% | 30%
Texas | Panola | Alcohols, C12-14-secondary, ethoxylated | 84133-50-6 | 1 | 0.002912% | 0% | 0% | 0% | 1 | 0.0001645% | 70% | 70% | 70%
Texas | Panola | Alkanes, C13-16-iso- | 68551-20-2 | 1 | 0.002912% | 0.015% | 0.015% | 0.015% | 1 | 0.0001645% | 100% | 100% | 100%
Texas | Panola | Anionic polyacrylamide | 25085-02-3 | 1 | 0.002912% | 0.00708% | 0.00708% | 0.00708% | 1 | 0.0001645% | 10% | 10% | 10%
Texas | Panola | Calcium carbonate (Limestone) | 1317-65-3 | 1 | 0.002912% | 0.0015% | 0.0015% | 0.0015% | 1 | 0.0001645% | 10% | 10% | 10%
Texas | Panola | Calcium hydroxide | 1305-62-0 | 1 | 0.002912% | 0.0015% | 0.0015% | 0.0015% | 1 | 0.0001645% | 10% | 10% | 10%
Texas | Panola | Calcium peroxide | 1305-79-9 | 1 | 0.002912% | 0.006% | 0.006% | 0.006% | 1 | 0.0001645% | 40% | 40% | 40%
Texas | Panola | Ethanolamine | 141-43-5 | 1 | 0.002912% | 0.081% | 0.081% | 0.081% | 1 | 0.0001645% | 7% | 7% | 7%
Texas | Panola | Formalin | 50-00-0 | 1 | 0.002912% | 0.00072% | 0.00072% | 0.00072% | 1 | 0.0001645% | 0.1% | 0.1% | 0.1%
Texas | Panola | Fuels, diesel, no. 2 | 68476-34-6 | 1 | 0.002912% | 0.0856% | 0.0856% | 0.0856% | 1 | 0.0001645% | 70% | 70% | 70%
Texas | Panola | Glycerin, natural | 56-81-5 | 1 | 0.002912% | 0.00228% | 0.00228% | 0.00228% | 1 | 0.0001645% | 25% | 25% | 25%
Texas | Panola | Phenol | 108-95-2 | 1 | 0.002912% | 0.00072% | 0.00072% | 0.00072% | 1 | 0.0001645% | 0.1% | 0.1% | 0.1%
Texas | Panola | Residues, petroleum, catalytic reformer fractionator | 64741-67-9 | 1 | 0.002912% | 0.0635% | 0.0635% | 0.0635% | 1 | 0.0001645% | 10% | 10% | 10%
Texas | Panola | Sodium perborate tetrahydrate | 10486-00-7 | 1 | 0.002912% | 0.01116% | 0.01116% | 0.01116% | 1 | 0.0001645% | 100% | 100% | 100%
Texas | Panola | Solvent naphtha, petroleum, light arom | 64742-95-6 | 1 | 0.002912% | 0.0225% | 0.0225% | 0.0225% | 1 | 0.0001645% | 30% | 30% | 30%
Texas | Panola | Terpenes and Terpenoids, sweet orange-oil | 68647-72-3 | 1 | 0.002912% | 0.0025% | 0.0025% | 0.0025% | 1 | 0.0001645% | 5% | 5% | 5%
Texas | Panola | Zirconium, acetate lactate oxo ammonium complexes | 68909-34-2 | 1 | 0.002912% | 0.00178% | 0.00178% | 0.00178% | 1 | 0.0001645% | 60% | 60% | 60%
Texas | Parker | Hydrochloric acid | 7647-01-0 | 94 | 0.2737% | 0.09963% | 0.05439% | 0.3579% | 94 | 0.01546% | 30% | 15% | 60%
Texas | Parker | Methanol | 67-56-1 | 86 | 0.2504% | 0.00044% | 4.25e-05% | 0.02514% | 121 | 0.0199% | 10% | 5% | 60%
Texas | Parker | Distillates, petroleum, hydrotreated light | 64742-47-8 | 82 | 0.2388% | 0.01172% | 0.0008635% | 0.3621% | 82 | 0.01349% | 30% | 25.25% | 69.5%
Texas | Parker | Isopropanol | 67-63-0 | 63 | 0.1834% | 0.00567% | 0.000631% | 0.01056% | 66 | 0.01086% | 13% | 10% | 60%
Texas | Parker | Ethanol | 64-17-5 | 58 | 0.1689% | 0.00072% | 0.00013% | 0.05563% | 66 | 0.01086% | 5% | 3% | 60%
Texas | Parker | Ethylene glycol | 107-21-1 | 51 | 0.1485% | 0.00347% | 0.002175% | 0.02034% | 75 | 0.01234% | 5% | 5% | 60%
Texas | Parker | Glutaraldehyde | 111-30-8 | 47 | 0.1369% | 0.00172% | 0.000123% | 0.007337% | 47 | 0.00773% | 5% | 5% | 30%
Texas | Parker | Solvent naphtha, petroleum, heavy arom. | 64742-94-5 | 47 | 0.1369% | 0.00131% | 0.00013% | 0.0169% | 52 | 0.008552% | 10% | 10% | 60%
Texas | Parker | Quaternary ammonium compounds, benzyl-C12-16-alkyldimethyl, chlorides | 68424-85-1 | 45 | 0.131% | 0.00099% | 0.000184% | 0.004002% | 45 | 0.007401% | 10% | 3% | 10%
Texas | Parker | Potassium chloride | 7447-40-7 | 40 | 0.1165% | 0.002035% | 0.001608% | 0.00349% | 40 | 0.006579% | 10% | 10% | 15%
Texas | Parker | Sodium chloride | 7647-14-5 | 38 | 0.1106% | 0.007735% | 0.0007015% | 0.00941% | 38 | 0.00625% | 40% | 2.55% | 40%
Texas | Parker | Citric acid | 77-92-9 | 37 | 0.1077% | 0.00283% | 0.00023% | 0.0053% | 37 | 0.006085% | 70% | 30% | 70%
Texas | Parker | Sodium chlorite | 7758-19-2 | 34 | 0.099% | 0.000985% | 0.000738% | 19.12% | 34 | 0.005592% | 5% | 5% | 26.75%
Texas | Parker | Pluronic F-127 | 9003-11-6 | 30 | 0.08735% | 0.01228% | 0.003054% | 0.01417% | 49 | 0.008059% | 30% | 30% | 30%
Texas | Parker | 2-Butoxyethanol | 111-76-2 | 27 | 0.07862% | 8e-05% | 5e-05% | 0.002802% | 27 | 0.004441% | 5% | 5% | 71.5%
Texas | Parker | Ethoxylated C6-12 alcohols | 68439-45-2 | 27 | 0.07862% | 0.01211% | 0.00678% | 0.01413% | 27 | 0.004441% | 30% | 30% | 30%
Texas | Parker | Water | 7732-18-5 | 25 | 0.07279% | 0.1305% | 6e-05% | 93.56% | 66 | 0.01086% | 60% | 35% | 100%
Texas | Parker | 1-(Phenylmethyl)pyridinium Et Me derivs., chlorides | 68909-18-2 | 24 | 0.06988% | 0.000175% | 0.0001215% | 0.0002885% | 24 | 0.003947% | 13% | 13% | 13%
Texas | Parker | Cinnamaldehyde (3-phenyl-2-propenal) | 104-55-2 | 24 | 0.06988% | 0.000135% | 9.15e-05% | 0.00022% | 24 | 0.003947% | 10% | 10% | 10%
Texas | Parker | N,N-Dimethylformamide | 68-12-2 | 24 | 0.06988% | 0.0004% | 0.0002815% | 0.0006585% | 24 | 0.003947% | 30% | 30% | 30%
Texas | Parker | Poly(oxy-1,2-ethanediyl), alpha-(nonylphenyl)-omega-hydroxy- , branched | 68412-54-4 | 24 | 0.06988% | 0.000135% | 9.15e-05% | 0.00022% | 24 | 0.003947% | 10% | 10% | 10%
Texas | Parker | Triethyl phosphate | 78-40-0 | 24 | 0.06988% | 7e-05% | 5e-05% | 0.00011% | 24 | 0.003947% | 5% | 5% | 5%
Texas | Parker | Propargyl alcohol | 107-19-7 | 23 | 0.06697% | 5e-05% | 4e-05% | 0.00011% | 23 | 0.003783% | 10% | 8% | 10%
Texas | Parker | 2-Ethylhexanol | 104-76-7 | 22 | 0.06406% | 7e-05% | 5e-05% | 9.95e-05% | 22 | 0.003618% | 7% | 7% | 7%
Texas | Parker | Dodecylbenzenesulfonic acid, monoethanolamine salt | 26836-07-7 | 22 | 0.06406% | 0.000125% | 9e-05% | 0.0001795% | 22 | 0.003618% | 13% | 13% | 13%
Texas | Parker | Isotridecanol, ethoxylated | 9043-30-5 | 22 | 0.06406% | 4.5e-05% | 4e-05% | 7e-05% | 22 | 0.003618% | 5% | 5% | 5%
Texas | Parker | Bisphenol A/Epichlorohydrin resin | 25068-38-6 | 21 | 0.06115% | 0.00445% | 0.00212% | 60% | 21 | 0.003454% | 30% | 30% | 100%
Texas | Parker | Poly(oxy-1,2-ethanediyl)-nonylphenyl-hydroxy (mixture) | 127087-87-0 | 20 | 0.05823% | 2e-05% | 1.95e-05% | 0.001532% | 21 | 0.003454% | 5% | 5% | 5%
Texas | Parker | Acetic acid | 64-19-7 | 18 | 0.05241% | 0.001855% | 0.0003155% | 0.006222% | 18 | 0.00296% | 60% | 50% | 66%
Texas | Parker | Naphthalene | 91-20-3 | 18 | 0.05241% | 2e-05% | 1.85e-05% | 0.003412% | 18 | 0.00296% | 5% | 5% | 15%
Texas | Parker | Butyl glycidyl ether | 2426-08-6 | 17 | 0.0495% | 0.00076% | 0.000556% | 44% | 17 | 0.002796% | 5% | 5% | 100%
Texas | Parker | 1,2,4-Trimethylbenzene | 95-63-6 | 16 | 0.04659% | 0% | 0% | 1.25e-05% | 17 | 0.002796% | 1% | 1% | 1%
Texas | Parker | Propanol, 1(or 2)-(2-methoxymethylethoxy)- | 34590-94-8 | 14 | 0.04076% | 0.01415% | 0.006941% | 38.25% | 14 | 0.002303% | 100% | 75.5% | 100%
Texas | Parker | Guar gum | 9000-30-0 | 13 | 0.03785% | 0.00087% | 0.000238% | 0.1821% | 13 | 0.002138% | 60% | 52% | 60%
Texas | Parker | Didecyl dimethyl ammonium chloride | 7173-51-5 | 12 | 0.03494% | 0.001415% | 0.0003315% | 0.001718% | 12 | 0.001974% | 10% | 3% | 10%
Texas | Parker | Quartz | 14808-60-7 | 12 | 0.03494% | 50.46% | 0.27% | 94.69% | 13 | 0.002138% | 100% | 64% | 100%
Texas | Parker | Naphtha, petroleum, hydrotreated heavy | 64742-48-9 | 11 | 0.03203% | 0.0007% | 0.000215% | 0.00124% | 11 | 0.001809% | 60% | 60% | 60%
Texas | Parker | Copolymer of acrylamide and sodium acrylate | 25987-30-8 | 9 | 0.02621% | 0.00787% | 0.004564% | 0.01327% | 9 | 0.00148% | 40% | 25% | 40%
Texas | Parker | Tetrakis(hydroxymethyl)phosphonium sulfate | 55566-30-8 | 9 | 0.02621% | 8e-05% | 6e-05% | 0.000204% | 9 | 0.00148% | 100% | 100% | 100%
Texas | Parker | Tri-n-butyl tetradecyl phosphonium chloride | 81741-28-8 | 9 | 0.02621% | 0.00225% | 0.00214% | 0.002262% | 9 | 0.00148% | 10% | 10% | 10%
Texas | Parker | Sodium hydroxide | 1310-73-2 | 8 | 0.02329% | 0.00065% | 0.0001705% | 0.006416% | 8 | 0.001316% | 4% | 4% | 8.25%
Texas | Parker | Acetic anhydride | 108-24-7 | 7 | 0.02038% | 0.00418% | 0.00268% | 0.005793% | 7 | 0.001151% | 100% | 100% | 100%
Texas | Parker | Alkenes, C>10 .alpha.- | 64743-02-8 | 6 | 0.01747% | 2e-05% | 1e-05% | 3.5e-05% | 6 | 0.0009868% | 5% | 5% | 5%
Texas | Parker | Ethoxylated C14-15 alcohols | 68951-67-7 | 6 | 0.01747% | 0.0001% | 7.25e-05% | 0.000205% | 6 | 0.0009868% | 30% | 30% | 30%
Texas | Parker | Thiourea polymer | 68527-49-1 | 6 | 0.01747% | 0.0001% | 7.25e-05% | 0.000205% | 6 | 0.0009868% | 30% | 30% | 30%
Texas | Parker | 2-Propenoic acid, polymer with 2-propenamide | 9003-06-9 | 5 | 0.01456% | 0.00814% | 0.007676% | 0.009086% | 5 | 0.0008223% | 30% | 30% | 30%
Texas | Parker | Glycerin, natural | 56-81-5 | 5 | 0.01456% | 0.00452% | 0.004396% | 0.004622% | 5 | 0.0008223% | 40% | 40% | 40%
Texas | Parker | Glycine, N,N-bis(carboxymethyl)-, trisodium salt | 5064-31-3 | 5 | 0.01456% | 0.00068% | 0.000532% | 0.001346% | 5 | 0.0008223% | 40% | 40% | 40%
Texas | Parker | Sodium sulfate | 7757-82-6 | 5 | 0.01456% | 3e-05% | 3e-05% | 7e-05% | 5 | 0.0008223% | 2% | 2% | 2%
Texas | Parker | Sorbitan, mono-(9Z)-9-octadecenoate | 1338-43-8 | 5 | 0.01456% | 0.00137% | 0.000988% | 0.001704% | 5 | 0.0008223% | 5% | 5% | 5%
Texas | Parker | Tetrahydro-3,5-dimethyl,2H-1,3,5-thiadiazine-2-thione | 533-74-4 | 5 | 0.01456% | 0.00391% | 0.00384% | 0.003982% | 5 | 0.0008223% | 24% | 24% | 24%
Texas | Parker | Diethylene glycol | 111-46-6 | 4 | 0.01165% | 0.00095% | 0.0009415% | 0.0009585% | 4 | 0.0006579% | 5% | 5% | 5%
Texas | Parker | Nonyl phenol ethoxylate | 9016-45-9 | 4 | 0.01165% | 6e-05% | 4e-05% | 0.007169% | 4 | 0.0006579% | 10% | 10% | 10%
Texas | Parker | Peroxydisulfuric acid, diammonium salt | 7727-54-0 | 4 | 0.01165% | 0.00141% | 0.00111% | 0.004753% | 4 | 0.0006579% | 100% | 100% | 100%
Texas | Parker | (4R)-1-methyl-4-(prop-1-en-2-yl)cyclohexene | 5989-27-5 | 3 | 0.008735% | 0.00397% | 0.003844% | 0.004033% | 3 | 0.0004934% | 10% | 10% | 10%
Texas | Parker | 3-Methoxypropylamine | 5332-73-0 | 3 | 0.008735% | 0.01278% | 0.006786% | 0.01807% | 3 | 0.0004934% | 60% | 60% | 60%
Texas | Parker | Ammonium bisulfite | 10192-30-0 | 3 | 0.008735% | 0.01055% | 0.01044% | 0.0109% | 3 | 0.0004934% | 75% | 75% | 75%
Texas | Parker | Polypropylene glycol | 25322-69-4 | 3 | 0.008735% | 0.00397% | 0.003844% | 0.004033% | 3 | 0.0004934% | 10% | 10% | 10%
Texas | Parker | Residues, petroleum, catalytic reformer fractionator | 64741-67-9 | 3 | 0.008735% | 0.00042% | 0.000411% | 0.00069% | 3 | 0.0004934% | 70% | 70% | 70%
Texas | Parker | Aniline | 62-53-3 | 2 | 0.005823% | 0.00051% | 0.000492% | 0.000528% | 2 | 0.0003289% | 1% | 1% | 1%
Texas | Parker | Benzyl chloride | 100-44-7 | 2 | 0.005823% | 1e-05% | 1e-05% | 1e-05% | 2 | 0.0003289% | 1% | 1% | 1%
Texas | Parker | Formic acid | 64-18-6 | 2 | 0.005823% | 0.00054% | 0.00054% | 0.00054% | 2 | 0.0003289% | 60% | 60% | 60%
Texas | Parker | Sodium hypochlorite | 7681-52-9 | 2 | 0.005823% | 0.00105% | 0.000996% | 0.001104% | 2 | 0.0003289% | 30% | 30% | 30%
Texas | Parker | Alkyl* dimethyl ethylbenzyl ammonium chloride *(50%C12, 30%C14, 17%C16, 3%C18) | 85409-23-0 | 1 | 0.002912% | 0.00275% | 0.00275% | 0.00275% | 1 | 0.0001645% | 10% | 10% | 10%
Texas | Parker | Boron sodium oxide | 1330-43-4 | 1 | 0.002912% | 0.02852% | 0.02852% | 0.02852% | 1 | 0.0001645% | 30% | 30% | 30%
Texas | Parker | Choline chloride | 67-48-1 | 1 | 0.002912% | 0.01785% | 0.01785% | 0.01785% | 1 | 0.0001645% | 75% | 75% | 75%
Texas | Parker | Distillates, petroleum, hydrotreated light paraffinic | 64742-55-8 | 1 | 0.002912% | 0.3724% | 0.3724% | 0.3724% | 1 | 0.0001645% | 60% | 60% | 60%
Texas | Parker | Ethoxylated C12-16 alcohols | 68551-12-2 | 1 | 0.002912% | 0.01449% | 0.01449% | 0.01449% | 1 | 0.0001645% | 40% | 40% | 40%
Texas | Parker | Fatty acids, tall-oil | 61790-12-3 | 1 | 0.002912% | 0.00013% | 0.00013% | 0.00013% | 1 | 0.0001645% | 30% | 30% | 30%
Texas | Parker | Hemicellulase Enzyme Concentrate | 9025-56-3 | 1 | 0.002912% | 0.00135% | 0.00135% | 0.00135% | 1 | 0.0001645% | 3% | 3% | 3%
Texas | Parker | N-Lauryl-2-pyrrolidone | 2687-96-9 | 1 | 0.002912% | 0.00254% | 0.00254% | 0.00254% | 1 | 0.0001645% | 7% | 7% | 7%
Texas | Parker | Quaternary ammonium compounds, (oxydi-2,1-ethanediyl)bis[coco alkyldimethyl, dichlorides | 68607-28-3 | 1 | 0.002912% | 0% | 0% | 0% | 1 | 0.0001645% | 60% | 60% | 60%
Texas | Parker | Quaternary ammonium compounds, benzyl-C12-18-alkyldimethyl, chlorides | 68391-01-5 | 1 | 0.002912% | 0.00275% | 0.00275% | 0.00275% | 1 | 0.0001645% | 10% | 10% | 10%
Texas | Parker | Sodium perborate tetrahydrate | 10486-00-7 | 1 | 0.002912% | 0.0055% | 0.0055% | 0.0055% | 1 | 0.0001645% | 100% | 100% | 100%
Texas | Pecos | Distillates, petroleum, hydrotreated light | 64742-47-8 | 22 | 0.06406% | 0.09398% | 0.002837% | 0.2928% | 37 | 0.006085% | 55% | 30% | 100%
Texas | Pecos | Methanol | 67-56-1 | 22 | 0.06406% | 0.01535% | 0.004403% | 0.06901% | 68 | 0.01118% | 50% | 15% | 96%
Texas | Pecos | Hydrochloric acid | 7647-01-0 | 21 | 0.06115% | 0.2061% | 0.00936% | 1.231% | 23 | 0.003783% | 15% | 7.75% | 38.76%
Texas | Pecos | Peroxydisulfuric acid, diammonium salt | 7727-54-0 | 21 | 0.06115% | 0.00102% | 3e-05% | 0.01427% | 25 | 0.004112% | 99.9% | 9% | 100%
Texas | Pecos | Propargyl alcohol | 107-19-7 | 19 | 0.05532% | 0.00014% | 5.4e-05% | 0.000692% | 19 | 0.003125% | 4% | 4% | 8.2%
Texas | Pecos | Water | 7732-18-5 | 19 | 0.05532% | 1.168% | 0.4183% | 11.38% | 62 | 0.0102% | 74% | 20.75% | 92.38%
Texas | Pecos | Potassium hydroxide | 1310-58-3 | 18 | 0.05241% | 0.01726% | 0.0001329% | 0.03594% | 18 | 0.00296% | 25% | 5% | 28%
Texas | Pecos | Cupric chloride dihydrate | 10125-13-0 | 17 | 0.0495% | 0.00113% | 0.000266% | 0.003252% | 17 | 0.002796% | 7% | 7% | 7%
Texas | Pecos | Ethylene glycol | 107-21-1 | 17 | 0.0495% | 0.01785% | 0.0004626% | 0.03231% | 17 | 0.002796% | 25% | 10% | 29%
Texas | Pecos | 2-Mercaptoethanol | 60-24-2 | 16 | 0.04659% | 0.004625% | 0.00033% | 0.03515% | 16 | 0.002632% | 80% | 75% | 80%
Texas | Pecos | Guar gum | 9000-30-0 | 14 | 0.04076% | 0.08544% | 0.005024% | 0.2836% | 14 | 0.002303% | 50% | 46.5% | 50%
Texas | Pecos | Methenamine | 100-97-0 | 14 | 0.04076% | 0% | 0% | 0.03385% | 14 | 0.002303% | 0% | 0% | 1.35%
Texas | Pecos | Phenolic resin | 9003-35-4 | 14 | 0.04076% | 0.4609% | 0.05377% | 0.5116% | 14 | 0.002303% | 5% | 5% | 5%
Texas | Pecos | Ethoxylated propoxylated C12-14 alcohols | 68439-51-0 | 11 | 0.03203% | 0.00342% | 0.00175% | 0.01804% | 11 | 0.001809% | 2% | 2% | 2%
Texas | Pecos | Nonyl phenol ethoxylate | 9016-45-9 | 11 | 0.03203% | 0.128% | 0.003665% | 0.128% | 14 | 0.002303% | 54% | 20% | 100%
Texas | Pecos | Quartz | 14808-60-7 | 11 | 0.03203% | 0.00342% | 0.00175% | 0.01878% | 13 | 0.002138% | 2% | 2% | 10%
Texas | Pecos | 2-Butoxyethanol | 111-76-2 | 9 | 0.02621% | 0.03784% | 0.005368% | 0.0907% | 9 | 0.00148% | 90% | 10.2% | 90%
Texas | Pecos | Sodium chloride | 7647-14-5 | 7 | 0.02038% | 0.00126% | 0.000192% | 0.007028% | 11 | 0.001809% | 15% | 2% | 27.5%
Texas | Pecos | Sodium hydroxide | 1310-73-2 | 7 | 0.02038% | 0.00248% | 4.08e-06% | 0.004785% | 8 | 0.001316% | 12% | 6.8% | 25%
Texas | Pecos | Potassium metaborate | 13709-94-9 | 6 | 0.01747% | 0.01083% | 0.002976% | 0.02791% | 6 | 0.0009868% | 35% | 30% | 35%
Texas | Pecos | Thiourea polymer | 68527-49-1 | 6 | 0.01747% | 0.001315% | 0.0007775% | 0.1382% | 6 | 0.0009868% | 22.5% | 15% | 30%
Texas | Pecos | Acetic acid | 64-19-7 | 5 | 0.01456% | 0.00023% | 1.2e-05% | 0.02322% | 5 | 0.0008223% | 1% | 1% | 77.6%
Texas | Pecos | Dodecane | 112-40-3 | 5 | 0.01456% | 0.02318% | 0.001648% | 0.03147% | 5 | 0.0008223% | 100% | 100% | 100%
Texas | Pecos | Propylene pentamer | 15220-87-8 | 5 | 0.01456% | 0.02318% | 0.001648% | 0.03147% | 5 | 0.0008223% | 100% | 100% | 100%
Texas | Pecos | Tridecane | 629-50-5 | 5 | 0.01456% | 0.02318% | 0.001648% | 0.03147% | 5 | 0.0008223% | 100% | 100% | 100%
Texas | Pecos | Undecane | 1120-21-4 | 5 | 0.01456% | 0.02318% | 0.001648% | 0.03147% | 5 | 0.0008223% | 100% | 100% | 100%
Texas | Pecos | Ammonia | 7664-41-7 | 4 | 0.01165% | 0.00132% | 0.000383% | 0.00258% | 4 | 0.0006579% | 5% | 5% | 5%
Texas | Pecos | Isopropanol | 67-63-0 | 4 | 0.01165% | 0.01577% | 0.0125% | 0.02105% | 5 | 0.0008223% | 15% | 7% | 27%
Texas | Pecos | Ammonium hydroxide | 1336-21-6 | 3 | 0.008735% | 0.00306% | 0.002583% | 0.00324% | 3 | 0.0004934% | 12% | 12% | 12%
Texas | Pecos | Potassium iodide | 7681-11-0 | 3 | 0.008735% | 0.00025% | 0.000214% | 0.000268% | 3 | 0.0004934% | 1% | 1% | 1%
Texas | Pecos | Sodium bisulfite, mixture of NaHSO3 and Na2S2O5 | 7631-90-5 | 3 | 0.008735% | 0.00136% | 0.000991% | 0.03492% | 3 | 0.0004934% | 64% | 64% | 64%
Texas | Pecos | Tetradecane | 629-59-4 | 3 | 0.008735% | 0.02557% | 0.02342% | 0.0322% | 3 | 0.0004934% | 100% | 100% | 100%
Texas | Pecos | White mineral oil, petroleum | 8042-47-5 | 3 | 0.008735% | 0.129% | 0.1233% | 0.1783% | 3 | 0.0004934% | 40% | 40% | 85.9%
Texas | Pecos | Calcium peroxide | 1305-79-9 | 2 | 0.005823% | 0.00539% | 0.000539% | 0.01024% | 2 | 0.0003289% | 19% | 9.1% | 28.9%
Texas | Pecos | Choline chloride | 67-48-1 | 2 | 0.005823% | 0.03261% | 0.004719% | 0.06051% | 2 | 0.0003289% | 62% | 62% | 62%
Texas | Pecos | Coconut oil acid/Diethanolamine condensate (2:1) | 68603-42-9 | 2 | 0.005823% | 0.01129% | 0.009184% | 0.0134% | 2 | 0.0003289% | 6% | 2.4% | 9.6%
Texas | Pecos | Copolymer of acrylamide and sodium acrylate | 25987-30-8 | 2 | 0.005823% | 0.02263% | 0.01244% | 0.03282% | 2 | 0.0003289% | 100% | 100% | 100%
Texas | Pecos | Diethanolamine | 111-42-2 | 2 | 0.005823% | 0.004515% | 0.0005055% | 0.008525% | 3 | 0.0004934% | 5% | 2.3% | 5%
Texas | Pecos | Sorbitan, mono-(9Z)-9-octadecenoate | 1338-43-8 | 2 | 0.005823% | 0.02263% | 0.01244% | 0.03282% | 2 | 0.0003289% | 100% | 100% | 100%
Texas | Pecos | Tetrakis(hydroxymethyl)phosphonium sulfate | 55566-30-8 | 2 | 0.005823% | 0.00301% | 0.001354% | 0.004666% | 2 | 0.0003289% | 20% | 20% | 20%
Texas | Pecos | 2-Propenoic acid, 2-methyl-, polymer with 2-propenoic acid, sodium salt | 28205-96-1 | 1 | 0.002912% | 0.00872% | 0.00872% | 0.00872% | 1 | 0.0001645% | 10% | 10% | 10%
Texas | Pecos | 2,2-Dibromo-3-nitrilopropionamide | 10222-01-2 | 1 | 0.002912% | 1e-05% | 1e-05% | 1e-05% | 1 | 0.0001645% | 100% | 100% | 100%
Texas | Pecos | Alcohols, C12-14-secondary, ethoxylated | 84133-50-6 | 1 | 0.002912% | 0% | 0% | 0% | 1 | 0.0001645% | 60% | 60% | 60%
Texas | Pecos | Alkenes, C>10 .alpha.- | 64743-02-8 | 1 | 0.002912% | 0.00015% | 0.00015% | 0.00015% | 1 | 0.0001645% | 5% | 5% | 5%
Texas | Pecos | Ammonium chloride | 12125-02-9 | 1 | 0.002912% | 0.0002946% | 0.0002946% | 0.0002946% | 1 | 0.0001645% | 3% | 3% | 3%
Texas | Pecos | Calcium hydroxide | 1305-62-0 | 1 | 0.002912% | 0.0027% | 0.0027% | 0.0027% | 1 | 0.0001645% | 2% | 2% | 2%
Texas | Pecos | Carbonic acid, dipotassium salt | 584-08-7 | 1 | 0.002912% | 0.1783% | 0.1783% | 0.1783% | 1 | 0.0001645% | 60% | 60% | 60%
Texas | Pecos | Citric acid | 77-92-9 | 1 | 0.002912% | 0.052% | 0.052% | 0.052% | 1 | 0.0001645% | 55% | 55% | 55%
Texas | Pecos | Citrus terpenes | 94266-47-4 | 1 | 0.002912% | 0.00717% | 0.00717% | 0.00717% | 1 | 0.0001645% | 10% | 10% | 10%
Texas | Pecos | Didecyl dimethyl ammonium chloride | 7173-51-5 | 1 | 0.002912% | 0% | 0% | 0% | 1 | 0.0001645% | 100% | 100% | 100%
Texas | Pecos | Diethylene glycol | 111-46-6 | 1 | 0.002912% | 0.0056% | 0.0056% | 0.0056% | 1 | 0.0001645% | 5% | 5% | 5%
Texas | Pecos | Ethoxylated C14-15 alcohols | 68951-67-7 | 1 | 0.002912% | 0.00089% | 0.00089% | 0.00089% | 1 | 0.0001645% | 30% | 30% | 30%
Texas | Pecos | Glutaraldehyde | 111-30-8 | 1 | 0.002912% | 0.00895% | 0.00895% | 0.00895% | 1 | 0.0001645% | 30% | 30% | 30%
Texas | Pecos | Phosphonic acid, [nitrilotris(methylene)]tris-, pentasodium salt | 2235-43-0 | 1 | 0.002912% | 0.0109% | 0.0109% | 0.0109% | 1 | 0.0001645% | 30% | 30% | 30%
Texas | Pecos | Phosphoric acid Divosan X-Tend formulation | 7664-38-2 | 1 | 0.002912% | 0% | 0% | 0% | 1 | 0.0001645% | 1% | 1% | 1%
Texas | Pecos | Poly(oxy-1,2-ethanediyl), alpha-isodecyl-omega-hydroxy- | 61827-42-7 | 1 | 0.002912% | 0.01523% | 0.01523% | 0.01523% | 1 | 0.0001645% | 30% | 30% | 30%
Texas | Pecos | Polyphosphoric acids, esters with triethanolamine, sodium salts | 68131-72-6 | 1 | 0.002912% | 0.00436% | 0.00436% | 0.00436% | 1 | 0.0001645% | 5% | 5% | 5%
Texas | Pecos | Sodium persulfate | 7775-27-1 | 1 | 0.002912% | 0.00398% | 0.00398% | 0.00398% | 1 | 0.0001645% | 100% | 100% | 100%
Texas | Pecos | Sodium tetraborate decahydrate | 1303-96-4 | 1 | 0.002912% | 0.02081% | 0.02081% | 0.02081% | 1 | 0.0001645% | 29.9% | 29.9% | 29.9%
Texas | Pecos | Tetrahydro-3,5-dimethyl,2H-1,3,5-thiadiazine-2-thione | 533-74-4 | 1 | 0.002912% | 0.01074% | 0.01074% | 0.01074% | 1 | 0.0001645% | 24% | 24% | 24%
Texas | Pecos | Tetramethylammonium chloride | 75-57-0 | 1 | 0.002912% | 0.05419% | 0.05419% | 0.05419% | 1 | 0.0001645% | 60% | 60% | 60%
Texas | Pecos | Tri-n-butyl tetradecyl phosphonium chloride | 81741-28-8 | 1 | 0.002912% | 0.00201% | 0.00201% | 0.00201% | 1 | 0.0001645% | 10% | 10% | 10%
Texas | Pecos | Trimethylamine quaternized polyepichlorohydrin | 51838-31-4 | 1 | 0.002912% | 0.02492% | 0.02492% | 0.02492% | 1 | 0.0001645% | 60% | 60% | 60%
Texas | Polk | 1,2-Ethanediaminium, N, N'-bis[2-[bis(2-hydroxyethyl)methylammonio]ethyl]-N,N'bis(2-hydroxyethyl)-N,N'-dimethyl-,tetrachloride | 138879-94-4 | 3 | 0.008735% | 0.03574% | 0.0294% | 0.05028% | 3 | 0.0004934% | 60% | 60% | 60%
Texas | Polk | Carbonic acid, dipotassium salt | 584-08-7 | 3 | 0.008735% | 0.1064% | 0.03677% | 0.2486% | 4 | 0.0006579% | 60% | 60% | 60%
Texas | Polk | Distillates, petroleum, hydrotreated light | 64742-47-8 | 3 | 0.008735% | 0.6134% | 0.5587% | 0.6405% | 4 | 0.0006579% | 60% | 60% | 60%
Texas | Polk | Distillates, petroleum, hydrotreated light paraffinic | 64742-55-8 | 3 | 0.008735% | 0.6134% | 0.4959% | 0.6405% | 3 | 0.0004934% | 60% | 60% | 60%
Texas | Polk | Hemicellulase Enzyme Concentrate | 9025-56-3 | 3 | 0.008735% | 0.00024% | 2.4e-05% | 0.000609% | 3 | 0.0004934% | 0.1% | 0.1% | 2.71%
Texas | Polk | Methanol | 67-56-1 | 3 | 0.008735% | 0.01372% | 0.01199% | 0.03327% | 4 | 0.0006579% | 30% | 30% | 55.5%
Texas | Polk | Nonyl phenol ethoxylate | 9016-45-9 | 3 | 0.008735% | 0.00457% | 0.003994% | 0.008692% | 3 | 0.0004934% | 10% | 10% | 10%
Texas | Polk | Peroxydisulfuric acid, diammonium salt | 7727-54-0 | 3 | 0.008735% | 0.00178% | 0.000907% | 0.002374% | 4 | 0.0006579% | 100% | 100% | 100%
Texas | Polk | Potassium hydroxide | 1310-58-3 | 3 | 0.008735% | 0.01452% | 0.003045% | 0.1111% | 4 | 0.0006579% | 15.5% | 1% | 30%
Texas | Polk | Tetrakis(hydroxymethyl)phosphonium sulfate | 55566-30-8 | 3 | 0.008735% | 0.00654% | 0.006162% | 0.008466% | 3 | 0.0004934% | 100% | 100% | 100%
Texas | Polk | Water | 7732-18-5 | 3 | 0.008735% | 0.04245% | 0.005469% | 0.3133% | 5 | 0.0008223% | 97% | 60% | 99.9%
Texas | Polk | White mineral oil, petroleum | 8042-47-5 | 3 | 0.008735% | 0.03383% | 0.009062% | 0.03725% | 3 | 0.0004934% | 100% | 100% | 100%
Texas | Polk | Epoxy Resin | 25085-99-8 | 2 | 0.005823% | 0.1244% | 0.08972% | 0.1592% | 2 | 0.0003289% | 1% | 1% | 1%
Texas | Polk | Ethylene glycol | 107-21-1 | 2 | 0.005823% | 0.004625% | 0.004252% | 0.004999% | 2 | 0.0003289% | 50% | 50% | 50%
Texas | Polk | Guar gum, carboxymethyl 2-hydroxypropyl ether, sodium salt | 68130-15-4 | 2 | 0.005823% | 0.6285% | 0.6149% | 0.642% | 2 | 0.0003289% | 60% | 60% | 60%
Texas | Polk | Methenamine | 100-97-0 | 2 | 0.005823% | 0.1244% | 0.08972% | 0.1592% | 2 | 0.0003289% | 1% | 1% | 1%
Texas | Polk | Phenolic resin | 9003-35-4 | 2 | 0.005823% | 0.6222% | 0.4486% | 0.7959% | 2 | 0.0003289% | 5% | 5% | 5%
Texas | Polk | 1-Propanol | 71-23-8 | 1 | 0.002912% | 0.02023% | 0.02023% | 0.02023% | 1 | 0.0001645% | 30% | 30% | 30%
Texas | Polk | 1-Propanol, zirconium(4+) salt | 23519-77-9 | 1 | 0.002912% | 0.02023% | 0.02023% | 0.02023% | 1 | 0.0001645% | 30% | 30% | 30%
Texas | Polk | Boric acid | 10043-35-3 | 1 | 0.002912% | 0.004% | 0.004% | 0.004% | 1 | 0.0001645% | 30% | 30% | 30%
Texas | Polk | Guar gum | 9000-30-0 | 1 | 0.002912% | 0.4829% | 0.4829% | 0.4829% | 1 | 0.0001645% | 60% | 60% | 60%
Texas | Polk | Quartz | 14808-60-7 | 1 | 0.002912% | 0.0003% | 0.0003% | 0.0003% | 1 | 0.0001645% | 10% | 10% | 10%
Texas | Polk | Sodium bromate | 7789-38-0 | 1 | 0.002912% | 0.00296% | 0.00296% | 0.00296% | 1 | 0.0001645% | 100% | 100% | 100%
Texas | Polk | Triethanolamine | 102-71-6 | 1 | 0.002912% | 0.06744% | 0.06744% | 0.06744% | 1 | 0.0001645% | 100% | 100% | 100%
Texas | Polk | Trimethyl borate | 121-43-7 | 1 | 0.002912% | 0.004% | 0.004% | 0.004% | 1 | 0.0001645% | 30% | 30% | 30%
Texas | Potter | Boric acid | 10043-35-3 | 5 | 0.01456% | 0.03167% | 0.01635% | 0.03769% | 5 | 0.0008223% | 25% | 25% | 25%
Texas | Potter | Choline bicarbonate | 78-73-9 | 5 | 0.01456% | 0.04831% | 0.04479% | 0.2515% | 5 | 0.0008223% | 50% | 50% | 50%
Texas | Potter | Citrus terpenes | 94266-47-4 | 5 | 0.01456% | 0.03441% | 0.02972% | 0.0762% | 5 | 0.0008223% | 30% | 30% | 60%
Texas | Potter | Distillates, petroleum, hydrotreated light | 64742-47-8 | 5 | 0.01456% | 0.2549% | 0.2432% | 0.3296% | 7 | 0.001151% | 55% | 5% | 55%
Texas | Potter | Ethoxylated propoxylated C12-14 alcohols | 68439-51-0 | 5 | 0.01456% | 0.00927% | 0.008848% | 0.01197% | 5 | 0.0008223% | 2% | 2% | 2%
Texas | Potter | Ethylene glycol | 107-21-1 | 5 | 0.01456% | 0.05067% | 0.02616% | 0.0603% | 5 | 0.0008223% | 40% | 40% | 40%
Texas | Potter | Ethylenediaminetetraacetic acid tetrasodium salt hydrate | 64-02-8 | 5 | 0.01456% | 0.004472% | 0.003782% | 0.04456% | 5 | 0.0008223% | 100% | 100% | 100%
Texas | Potter | Guar gum | 9000-30-0 | 5 | 0.01456% | 0.2317% | 0.2211% | 0.2993% | 5 | 0.0008223% | 50% | 50% | 50%
Texas | Potter | Isopropanol | 67-63-0 | 5 | 0.01456% | 0.03476% | 0.03007% | 0.06396% | 10 | 0.001645% | 17.5% | 3% | 50%
Texas | Potter | Methanol | 67-56-1 | 5 | 0.01456% | 0.006376% | 0.004908% | 0.006676% | 7 | 0.001151% | 55% | 30% | 55%
Texas | Potter | Navy fuels JP-5 | 8008-20-6 | 5 | 0.01456% | 0.00046% | 0.0003534% | 0.0004847% | 5 | 0.0008223% | 4% | 4% | 4%
Texas | Potter | Peroxydisulfuric acid, diammonium salt | 7727-54-0 | 5 | 0.01456% | 0.01565% | 0.01374% | 0.01715% | 5 | 0.0008223% | 100% | 100% | 100%
Texas | Potter | Potassium hydroxide | 1310-58-3 | 5 | 0.01456% | 0.06333% | 0.0327% | 0.07538% | 5 | 0.0008223% | 50% | 50% | 50%
Texas | Potter | Quartz | 14808-60-7 | 5 | 0.01456% | 0.00927% | 0.008848% | 0.01197% | 5 | 0.0008223% | 2% | 2% | 2%
Texas | Potter | Sodium erythorbate | 6381-77-7 | 5 | 0.01456% | 0.003335% | 0.002977% | 0.003556% | 5 | 0.0008223% | 100% | 100% | 100%
Texas | Potter | Water | 7732-18-5 | 5 | 0.01456% | 1.402% | 0.0006909% | 1.493% | 7 | 0.001151% | 70% | 64% | 90.3%
Texas | Potter | Hydrochloric acid | 7647-01-0 | 4 | 0.01165% | 0.7734% | 0.6282% | 0.8431% | 4 | 0.0006579% | 36% | 36% | 36%
Texas | Potter | Corn sugar gum | 11138-66-2 | 2 | 0.005823% | 1.6e-06% | 1.6e-07% | 3.04e-06% | 2 | 0.0003289% | 1% | 1% | 1%
Texas | Potter | Kerosine, petroleum, hydrodesulfurized | 64742-81-0 | 2 | 0.005823% | 0.0004443% | 0.0004314% | 0.0004573% | 2 | 0.0003289% | 5% | 5% | 5%
Texas | Potter | Naphthalene | 91-20-3 | 2 | 0.005823% | 9.087e-05% | 9.009e-05% | 9.165e-05% | 2 | 0.0003289% | 1% | 1% | 1%
Texas | Potter | Propanol, 1(or 2)-(2-methoxymethylethoxy)- | 34590-94-8 | 2 | 0.005823% | 1.6e-06% | 1.6e-07% | 3.04e-06% | 2 | 0.0003289% | 1% | 1% | 1%
Texas | Potter | Triethylene glycol | 112-27-6 | 2 | 0.005823% | 0.01175% | 0.01033% | 0.01317% | 2 | 0.0003289% | 10% | 10% | 10%
Texas | Reagan | Hydrochloric acid | 7647-01-0 | 376 | 1.095% | 0.242% | 0.08377% | 2.175% | 477 | 0.07845% | 20% | 10% | 100%
Texas | Reagan | Methanol | 67-56-1 | 342 | 0.9958% | 0.01224% | 0.00178% | 0.1473% | 650 | 0.1069% | 35% | 5% | 100%
Texas | Reagan | Ethylene glycol | 107-21-1 | 308 | 0.8968% | 0.03% | 0.000587% | 0.06391% | 409 | 0.06727% | 30% | 3% | 40%
Texas | Reagan | Peroxydisulfuric acid, diammonium salt | 7727-54-0 | 278 | 0.8095% | 0.00735% | 0% | 0.05833% | 323 | 0.05312% | 100% | 60% | 100%
Texas | Reagan | Sodium hydroxide | 1310-73-2 | 278 | 0.8095% | 0.00988% | 5e-05% | 0.02047% | 313 | 0.05148% | 10% | 2% | 30%
Texas | Reagan | Water | 7732-18-5 | 258 | 0.7512% | 1.159% | 0.0006825% | 3.181% | 436 | 0.07171% | 85% | 23.75% | 91%
Texas | Reagan | Guar gum | 9000-30-0 | 241 | 0.7017% | 0.1531% | 0.08399% | 0.2487% | 243 | 0.03997% | 50% | 40% | 100%
Texas | Reagan | Isopropanol | 67-63-0 | 227 | 0.661% | 0.00165% | 7.3e-05% | 0.0389% | 295 | 0.04852% | 15% | 1% | 100%
Texas | Reagan | Quartz | 14808-60-7 | 225 | 0.6551% | 0.00092% | 3e-05% | 0.00714% | 304 | 0.05% | 2% | 1% | 30%
Texas | Reagan | Distillates, petroleum, hydrotreated light | 64742-47-8 | 220 | 0.6406% | 0.134% | 0.00057% | 0.2316% | 317 | 0.05214% | 50% | 21.1% | 70%
Texas | Reagan | Propargyl alcohol | 107-19-7 | 216 | 0.6289% | 0.00018% | 8.75e-05% | 0.002233% | 217 | 0.03569% | 5% | 3% | 10%
Texas | Reagan | Glutaraldehyde | 111-30-8 | 204 | 0.594% | 0.00678% | 0.003182% | 0.01444% | 213 | 0.03503% | 25% | 15% | 30%
Texas | Reagan | 2-Butoxyethanol | 111-76-2 | 129 | 0.3756% | 0.00574% | 0% | 0.03958% | 141 | 0.02319% | 16% | 0.4% | 60%
Texas | Reagan | 2-Mercaptoethanol | 60-24-2 | 115 | 0.3348% | 0.00356% | 0.001146% | 0.007853% | 115 | 0.01891% | 100% | 75% | 100%
Texas | Reagan | Potassium hydroxide | 1310-58-3 | 97 | 0.2824% | 0.01491% | 0% | 0.05362% | 102 | 0.01678% | 17.5% | 0.725% | 50%
Texas | Reagan | Ethanol | 64-17-5 | 95 | 0.2766% | 0.0447% | 9.1e-05% | 0.04994% | 97 | 0.01595% | 60% | 1% | 60%
Texas | Reagan | Fatty acids, tall-oil | 61790-12-3 | 95 | 0.2766% | 0.00031% | 0.00019% | 0.001102% | 95 | 0.01562% | 10% | 10% | 30%
Texas | Reagan | Sodium chloride | 7647-14-5 | 95 | 0.2766% | 0.00487% | 0% | 0.01587% | 154 | 0.02533% | 30% | 2% | 30%
Texas | Reagan | Alkenes, C>10 .alpha.- | 64743-02-8 | 90 | 0.2621% | 0.00015% | 9e-05% | 0.000302% | 90 | 0.0148% | 5% | 5% | 5%
Texas | Reagan | Ethoxylated C14-15 alcohols | 68951-67-7 | 90 | 0.2621% | 0.000885% | 0.000549% | 0.001804% | 90 | 0.0148% | 30% | 30% | 30%
Texas | Reagan | Choline chloride | 67-48-1 | 86 | 0.2504% | 0.0352% | 0.00811% | 0.07408% | 87 | 0.01431% | 75% | 64.4% | 75%
Texas | Reagan | Sodium tetraborate decahydrate | 1303-96-4 | 83 | 0.2417% | 0.02458% | 0.01001% | 0.06069% | 83 | 0.01365% | 30% | 3.144% | 30%
Texas | Reagan | Diatomaceous earth, calcined | 91053-39-3 | 81 | 0.2358% | 0.01685% | 0.00188% | 0.02106% | 152 | 0.025% | 100% | 60% | 100%
Texas | Reagan | Diethylene glycol | 111-46-6 | 81 | 0.2358% | 0.00179% | 0.00051% | 0.00229% | 84 | 0.01382% | 5% | 5% | 5%
Texas | Reagan | Boron sodium oxide | 1330-43-4 | 79 | 0.23% | 0.04426% | 0.01574% | 0.06315% | 79 | 0.01299% | 30% | 30% | 30%
Texas | Reagan | Stannous chloride dihydrate | 10025-69-1 | 78 | 0.2271% | 0.003225% | 0.002066% | 0.006513% | 78 | 0.01283% | 60% | 60% | 60%
Texas | Reagan | Ammonium hydroxide | 1336-21-6 | 73 | 0.2126% | 0.00018% | 7.6e-05% | 0.000254% | 73 | 0.01201% | 5% | 5% | 5%
Texas | Reagan | Phosphonic acid | 13598-36-2 | 71 | 0.2067% | 0.0001% | 4e-05% | 0.00012% | 71 | 0.01168% | 1% | 1% | 1%
Texas | Reagan | Solvent naphtha, petroleum, heavy arom. | 64742-94-5 | 69 | 0.2009% | 0.02316% | 0.00035% | 0.07519% | 89 | 0.01464% | 30% | 0% | 30%
Texas | Reagan | Methenamine | 100-97-0 | 68 | 0.198% | 0.02817% | 3e-05% | 2.226% | 93 | 0.0153% | 2% | 0.01% | 50%
Texas | Reagan | Tetradecyl dimethyl benzyl ammonium chloride | 139-08-2 | 67 | 0.1951% | 0.00133% | 0.000318% | 0.002091% | 67 | 0.01102% | 5% | 5% | 5%
Texas | Reagan | 1,2,4-Trimethylbenzene | 95-63-6 | 65 | 0.1893% | 0.00077% | 0.00063% | 0.000888% | 65 | 0.01069% | 1% | 1% | 1%
Texas | Reagan | Acetic acid | 64-19-7 | 63 | 0.1834% | 0.00254% | 0% | 0.01065% | 71 | 0.01168% | 60% | 5.01% | 100%
Texas | Reagan | Copper(II) chloride | 7447-39-4 | 62 | 0.1805% | 0.00018% | 7.05e-05% | 0.0002285% | 62 | 0.0102% | 5% | 5% | 5%
Texas | Reagan | Naphthalene | 91-20-3 | 59 | 0.1718% | 0.00386% | 0.001718% | 0.01998% | 72 | 0.01184% | 5% | 3.2% | 5%
Texas | Reagan | Tri-n-butyl tetradecyl phosphonium chloride | 81741-28-8 | 59 | 0.1718% | 0.0048% | 0.002037% | 0.005562% | 59 | 0.009704% | 10% | 10% | 10%
Texas | Reagan | Cupric chloride dihydrate | 10125-13-0 | 54 | 0.1572% | 0.00024% | 7e-05% | 0.004099% | 54 | 0.008881% | 7% | 5% | 100%
Texas | Reagan | Poly(oxy-1,2-ethanediyl)-nonylphenyl-hydroxy (mixture) | 127087-87-0 | 54 | 0.1572% | 0.003835% | 0.003409% | 0.004311% | 54 | 0.008881% | 5% | 5% | 5%
Texas | Reagan | Distillates, petroleum, hydrotreated light paraffinic | 64742-55-8 | 53 | 0.1543% | 0.1917% | 0.1351% | 0.24% | 53 | 0.008717% | 60% | 60% | 60%
Texas | Reagan | Boric acid | 10043-35-3 | 48 | 0.1398% | 0.01486% | 0.005373% | 0.02835% | 48 | 0.007895% | 25% | 15% | 30%
Texas | Reagan | Monoethanolamine borate | 26038-87-9 | 48 | 0.1398% | 0.05307% | 0.03877% | 0.06902% | 48 | 0.007895% | 100% | 100% | 100%
Texas | Reagan | Citric acid | 77-92-9 | 47 | 0.1369% | 0.00408% | 0.000676% | 0.02349% | 47 | 0.00773% | 50% | 6.42% | 100%
Texas | Reagan | Trimethylamine quaternized polyepichlorohydrin | 51838-31-4 | 47 | 0.1369% | 0.01116% | 0.007674% | 0.0334% | 47 | 0.00773% | 60% | 60% | 60%
Texas | Reagan | Polyethylene glycol tridecyl ether phosphate | 9046-01-9 | 46 | 0.1339% | 0.000535% | 0.0002% | 0.0005975% | 46 | 0.007566% | 5.47% | 5.47% | 5.47%
Texas | Reagan | 1,2-Propylene glycol | 57-55-6 | 45 | 0.131% | 0.02553% | 0.0063% | 0.02891% | 45 | 0.007401% | 30% | 30% | 30%
Texas | Reagan | Phenolic resin | 9003-35-4 | 44 | 0.1281% | 0.1072% | 0.00904% | 0.2031% | 50 | 0.008223% | 5% | 3.5% | 5%
Texas | Reagan | Nonyl phenol ethoxylate | 9016-45-9 | 42 | 0.1223% | 0.00904% | 0.0002015% | 0.09586% | 43 | 0.007072% | 50% | 10% | 59%
Texas | Reagan | Ethoxylated propoxylated C12-14 alcohols | 68439-51-0 | 41 | 0.1194% | 0.00553% | 0.0044% | 0.00995% | 41 | 0.006743% | 2% | 2% | 2%
Texas | Reagan | Sodium persulfate | 7775-27-1 | 31 | 0.09026% | 0.00334% | 0.000705% | 0.00604% | 31 | 0.005099% | 100% | 100% | 100%
Texas | Reagan | Ethylenediaminetetraacetic acid tetrasodium salt hydrate | 64-02-8 | 30 | 0.08735% | 0.001885% | 0.00105% | 0.01635% | 30 | 0.004934% | 76% | 0.07731% | 100%
Texas | Reagan | 2-Ethylhexanol | 104-76-7 | 29 | 0.08444% | 0.0036% | 0% | 0.01114% | 29 | 0.00477% | 7% | 0.07% | 7%
Texas | Reagan | N,N-Dimethylformamide | 68-12-2 | 29 | 0.08444% | 0.00042% | 0% | 0.01177% | 30 | 0.004934% | 30% | 0.2% | 30%
Texas | Reagan | 2,2-Dibromo-3-nitrilopropionamide | 10222-01-2 | 28 | 0.08153% | 0.002085% | 0% | 0.004251% | 28 | 0.004605% | 10% | 0.05% | 20%
Texas | Reagan | Formic acid | 64-18-6 | 27 | 0.07862% | 0.0023% | 0.001189% | 0.02242% | 27 | 0.004441% | 60% | 0.1108% | 60%
Texas | Reagan | Triethanolamine polyphosphate ester | 68131-71-5 | 27 | 0.07862% | 0.00264% | 0.000444% | 0.01257% | 27 | 0.004441% | 7% | 7% | 15%
Texas | Reagan | Isotridecanol, ethoxylated | 9043-30-5 | 25 | 0.07279% | 0.00247% | 0% | 0.00544% | 25 | 0.004112% | 5% | 0.05% | 5%
Texas | Reagan | 1-Decanol | 112-30-1 | 24 | 0.06988% | 0.0001% | 0% | 0.000623% | 24 | 0.003947% | 7% | 0.05% | 7%
Texas | Reagan | 1-Octanol | 111-87-5 | 24 | 0.06988% | 0.0001% | 0% | 0.007866% | 24 | 0.003947% | 7% | 0.05% | 7%
Texas | Reagan | Glycine, N,N-bis(carboxymethyl)-, trisodium salt | 5064-31-3 | 24 | 0.06988% | 0.000125% | 7e-05% | 0.00027% | 24 | 0.003947% | 5% | 0% | 5%
Texas | Reagan | Sodium erythorbate | 6381-77-7 | 23 | 0.06697% | 0.00143% | 0.00085% | 27% | 23 | 0.003783% | 100% | 100% | 100%
Texas | Reagan | Alkylaryl sulphonic acid | 27176-87-0 | 22 | 0.06406% | 0.002475% | 0.000865% | 0.007862% | 22 | 0.003618% | 15% | 5% | 100%
Texas | Reagan | Cinnamaldehyde (3-phenyl-2-propenal) | 104-55-2 | 21 | 0.06115% | 0.000516% | 0.00011% | 0.0009% | 21 | 0.003454% | 30% | 5% | 30%
Texas | Reagan | Citrus terpenes | 94266-47-4 | 21 | 0.06115% | 0.00046% | 0.00038% | 0.03912% | 21 | 0.003454% | 30% | 30% | 30%
Texas | Reagan | Didecyl dimethyl ammonium chloride | 7173-51-5 | 21 | 0.06115% | 0% | 0% | 0.00237% | 21 | 0.003454% | 100% | 10% | 100%
Texas | Reagan | Tetrahydro-3,5-dimethyl,2H-1,3,5-thiadiazine-2-thione | 533-74-4 | 21 | 0.06115% | 0.00634% | 0.00415% | 0.00818% | 21 | 0.003454% | 24% | 24% | 24%
Texas | Reagan | Potassium metaborate | 13709-94-9 | 20 | 0.05823% | 0.01878% | 0.01469% | 0.02825% | 20 | 0.003289% | 30% | 30% | 30%
Texas | Reagan | Propylene pentamer | 15220-87-8 | 20 | 0.05823% | 0.0845% | 0.02755% | 0.09908% | 20 | 0.003289% | 60% | 60% | 60%
Texas | Reagan | Calcium peroxide | 1305-79-9 | 19 | 0.05532% | 0% | 0% | 0% | 19 | 0.003125% | 30% | 30% | 30%
Texas | Reagan | Ethoxylated C12-16 alcohols | 68551-12-2 | 19 | 0.05532% | 0.00084% | 0.000452% | 0.0028% | 19 | 0.003125% | 30% | 3.63% | 30%
Texas | Reagan | Undecane | 1120-21-4 | 19 | 0.05532% | 0.08601% | 0.000325% | 0.09967% | 19 | 0.003125% | 60% | 60% | 60%
Texas | Reagan | Alcohols, C12-14-secondary, ethoxylated | 84133-50-6 | 18 | 0.05241% | 0% | 0% | 0% | 18 | 0.00296% | 60% | 60% | 60%
Texas | Reagan | Benzyl chloride | 100-44-7 | 18 | 0.05241% | 2.5e-05% | 2e-05% | 5.3e-05% | 18 | 0.00296% | 1% | 1% | 1%
Texas | Reagan | Thiourea polymer | 68527-49-1 | 18 | 0.05241% | 0.00097% | 0.0005145% | 0.003466% | 18 | 0.00296% | 30% | 30% | 30%
Texas | Reagan | Glycolic acid | 79-14-1 | 17 | 0.0495% | 0.00164% | 0.00094% | 0.0073% | 17 | 0.002796% | 15% | 15% | 100%
Texas | Reagan | Methoxyacetic acid | 625-45-6 | 17 | 0.0495% | 0.00102% | 0.000314% | 0.0073% | 17 | 0.002796% | 15% | 5% | 100%
Texas | Reagan | Carbonic acid, dipotassium salt | 584-08-7 | 15 | 0.04368% | 0.04% | 0.004315% | 0.07246% | 15 | 0.002467% | 40% | 0.4% | 60%
Texas | Reagan | Disodium ethylenediaminediacetate | 38011-25-5 | 15 | 0.04368% | 5e-05% | 2.4e-05% | 5e-05% | 15 | 0.002467% | 2% | 1.406% | 2%
Texas | Reagan | Glycolic acid sodium salt | 2836-32-0 | 15 | 0.04368% | 8e-05% | 3.8e-05% | 9e-05% | 15 | 0.002467% | 3.5% | 2.462% | 3.5%
Texas | Reagan | Hydrogen peroxide | 7722-84-1 | 15 | 0.04368% | 0.00314% | 0.002487% | 0.005004% | 15 | 0.002467% | 7% | 7% | 19.9%
Texas | Reagan | Propanol, 1(or 2)-(2-methoxymethylethoxy)- | 34590-94-8 | 15 | 0.04368% | 1e-05% | 0% | 0.08836% | 15 | 0.002467% | 1% | 1% | 72%
Texas | Reagan | Sodium formate | 141-53-7 | 15 | 0.04368% | 2e-05% | 7e-06% | 3e-05% | 15 | 0.002467% | 1% | 0.703% | 1%
Texas | Reagan | Trisodium ethylenediaminetriacetate | 19019-43-3 | 15 | 0.04368% | 0.00011% | 5.2e-05% | 0.00013% | 15 | 0.002467% | 5% | 3.515% | 5%
Texas | Reagan | Aminotrimethylene phosphonic acid | 6419-19-8 | 13 | 0.03785% | 0.00312% | 0.00206% | 0.004818% | 13 | 0.002138% | 30% | 30% | 30%
Texas | Reagan | Silica, amorphous precipitated | 67762-90-7 | 13 | 0.03785% | 0.00093% | 0% | 0.002266% | 13 | 0.002138% | 30% | 30% | 30%
Texas | Reagan | Corn sugar gum | 11138-66-2 | 12 | 0.03494% | 5e-06% | 0% | 5.15e-05% | 12 | 0.001974% | 1% | 0.5545% | 45.55%
Texas | Reagan | Sodium carbonate | 497-19-8 | 12 | 0.03494% | 0.0008% | 0% | 0.008046% | 12 | 0.001974% | 100% | 100% | 100%
Texas | Reagan | Sodium perborate tetrahydrate | 10486-00-7 | 12 | 0.03494% | 0.005355% | 0.00171% | 0.08775% | 12 | 0.001974% | 100% | 61.75% | 100%
Texas | Reagan | Tetramethylammonium chloride | 75-57-0 | 12 | 0.03494% | 0.06239% | 7.7e-05% | 0.09576% | 12 | 0.001974% | 0.805% | 0.4875% | 60%
Texas | Reagan | Ammonium acetate | 631-61-8 | 11 | 0.03203% | 0% | 0% | 0.002145% | 11 | 0.001809% | 100% | 100% | 100%
Texas | Reagan | Polyethylene glycol | 25322-68-3 | 11 | 0.03203% | 0.01405% | 5.885e-05% | 0.5493% | 11 | 0.001809% | 5% | 0.5% | 70%
Texas | Reagan | Acrylic polymers | 26006-22-4 | 10 | 0.02912% | 0.000685% | 0.0003335% | 0.001275% | 10 | 0.001645% | 60% | 50% | 60%
Texas | Reagan | 2-Methyl-3(2H)-isothiazolone | 2682-20-4 | 9 | 0.02621% | 0.00015% | 8.6e-05% | 0.00017% | 9 | 0.00148% | 5% | 5% | 5%
Texas | Reagan | 5-Chloro-2-methyl-3(2H)-isothiazolone | 26172-55-4 | 9 | 0.02621% | 0.00029% | 0.00017% | 0.00035% | 9 | 0.00148% | 10% | 10% | 10%
Texas | Reagan | Acetic acid, mercapto-, monoammonium salt | 5421-46-5 | 9 | 0.02621% | 0.0314% | 0.03021% | 0.03489% | 9 | 0.00148% | 0.19% | 0.1551% | 60.09%
Texas | Reagan | Cristobalite | 14464-46-1 | 9 | 0.02621% | 3e-05% | 1.4e-05% | 3e-05% | 9 | 0.00148% | 1% | 1% | 1%
Texas | Reagan | Magnesium chloride | 7786-30-3 | 9 | 0.02621% | 0.00015% | 8.6e-05% | 0.00017% | 9 | 0.00148% | 5% | 5% | 5%
Texas | Reagan | Magnesium nitrate | 10377-60-3 | 9 | 0.02621% | 0.00029% | 0.00017% | 0.00035% | 9 | 0.00148% | 10% | 10% | 10%
Texas | Reagan | Terpenes and Terpenoids, sweet orange-oil | 68647-72-3 | 9 | 0.02621% | 0.00407% | 0.000176% | 0.004346% | 9 | 0.00148% | 5% | 5% | 30%
Texas | Reagan | Ammonia | 7664-41-7 | 8 | 0.02329% | 0.00147% | 0.0005435% | 0.004425% | 8 | 0.001316% | 5% | 5% | 5%
Texas | Reagan | C10-C16 ethoxylated alcohol | 68002-97-1 | 8 | 0.02329% | 0.000135% | 7e-05% | 0.000364% | 8 | 0.001316% | 0% | 0% | 0.0005645%
Texas | Reagan | Calcium chloride | 10043-52-4 | 8 | 0.02329% | 0.000785% | 0.0005805% | 0.04105% | 9 | 0.00148% | 0.00385% | 0% | 38%
Texas | Reagan | Coconut oil acid/Diethanolamine condensate (2:1) | 68603-42-9 | 8 | 0.02329% | 0.00849% | 0.008318% | 0.008651% | 8 | 0.001316% | 10% | 10% | 10%
Texas | Reagan | Diethanolamine | 111-42-2 | 8 | 0.02329% | 0.004245% | 0.004161% | 0.004322% | 8 | 0.001316% | 5% | 5% | 5%
Texas | Reagan | Distillates, petroleum, hydrotreated middle | 64742-46-7 | 8 | 0.02329% | 6e-05% | 5e-05% | 0.0001125% | 8 | 0.001316% | 5% | 5% | 5%
Texas | Reagan | Isopropylamine | 75-31-0 | 8 | 0.02329% | 0.00639% | 0.000994% | 0.007638% | 8 | 0.001316% | 100% | 100% | 100%
Texas | Reagan | Triethyl phosphate | 78-40-0 | 8 | 0.02329% | 2.5e-05% | 0% | 0.006014% | 8 | 0.001316% | 1.525% | 0.05% | 5%
Texas | Reagan | Xylenes | 1330-20-7 | 8 | 0.02329% | 0.025% | 0.004863% | 0.0965% | 8 | 0.001316% | 100% | 100% | 100%
Texas | Reagan | Ethoxylated C12-14 alcohols | 68439-50-9 | 7 | 0.02038% | 0.00144% | 0.00079% | 0.002187% | 7 | 0.001151% | 5% | 5% | 5%
Texas | Reagan | Poly(oxy-1,2-ethanediyl), alpha-(nonylphenyl)-omega-hydroxy- , branched | 68412-54-4 | 7 | 0.02038% | 0.000179% | 0% | 0.01674% | 7 | 0.001151% | 0.05% | 0.05% | 8.5%
Texas | Reagan | (4R)-1-methyl-4-(prop-1-en-2-yl)cyclohexene | 5989-27-5 | 6 | 0.01747% | 0.00513% | 0.004738% | 0.1561% | 6 | 0.0009868% | 10% | 10% | 10%
Texas | Reagan | Ammonium chloride | 12125-02-9 | 6 | 0.01747% | 0.004175% | 0% | 0.01861% | 6 | 0.0009868% | 40% | 10.15% | 40%
Texas | Reagan | Copolymer of acrylamide and sodium acrylate | 25987-30-8 | 6 | 0.01747% | 0.01634% | 0.003463% | 0.02027% | 6 | 0.0009868% | 29% | 29% | 29%
Texas | Reagan | Dodecylbenzenesulfonic acid, monoethanolamine salt | 26836-07-7 | 6 | 0.01747% | 0.01% | 0.01% | 0.5164% | 6 | 0.0009868% | 0.15% | 0.15% | 14.5%
Texas | Reagan | Ethanolamine | 141-43-5 | 6 | 0.01747% | 0.003415% | 0.0005425% | 0.009137% | 6 | 0.0009868% | 10% | 10% | 47.5%
Texas | Reagan | Ethoxylated C10-14 alcohols | 66455-15-0 | 6 | 0.01747% | 0.00169% | 0.0003625% | 0.0021% | 6 | 0.0009868% | 3% | 3% | 3%
Texas | Reagan | Glassy calcium magnesium phosphate | 65997-17-3 | 6 | 0.01747% | 0.005855% | 0.001045% | 0.007593% | 6 | 0.0009868% | 100% | 100% | 100%
Texas | Reagan | Pluronic F-127 | 9003-11-6 | 6 | 0.01747% | 0.02329% | 0.01% | 1.035% | 6 | 0.0009868% | 0.3% | 0.3% | 30%
Texas | Reagan | Sodium acetate | 127-09-3 | 6 | 0.01747% | 0.001125% | 0.0002375% | 0.001395% | 6 | 0.0009868% | 2% | 2% | 2%
Texas | Reagan | Sodium metaborate tetrahydrate | 10555-76-7 | 6 | 0.01747% | 0.01816% | 0.01053% | 0.1266% | 6 | 0.0009868% | 25% | 25% | 25%
Texas | Reagan | Sorbitan, mono-(9Z)-9-octadecenoate | 1338-43-8 | 6 | 0.01747% | 0.001125% | 0.0002375% | 0.001395% | 6 | 0.0009868% | 2% | 2% | 2%