Texas | Reagan | Tar bases, quinoline derivatives, benzyl chloride-quaternized | 72480-70-7 | 6 | 0.01747% | 0% | 0% | 0.01379% | 6 | 0.0009868% | 0.1% | 0.1% | 10%
Texas | Reagan | 1,2-Ethanediaminium, N, N'-bis[2-[bis(2-hydroxyethyl)methylammonio]ethyl]-N,N'bis(2-hydroxyethyl)-N,N'-dimethyl-,tetrachloride | 138879-94-4 | 5 | 0.01456% | 0.00067% | 0.000502% | 0.0289% | 5 | 0.0008223% | 60% | 60% | 60%
Texas | Reagan | Acetic anhydride | 108-24-7 | 5 | 0.01456% | 0.00655% | 0.001488% | 0.2221% | 5 | 0.0008223% | 100% | 44% | 100%
Texas | Reagan | 1,3,5-Triazine-1,3,5(2H,4H,6H)-triethanol | 4719-04-4 | 4 | 0.01165% | 0.02861% | 0.02753% | 0.03148% | 4 | 0.0006579% | 60% | 60% | 60%
Texas | Reagan | Formaldehyde, polymer with N1-(2-aminoethyl)-1,2-ethanediamine, benzylated | 70750-07-1 | 4 | 0.01165% | 0.1244% | 0.04537% | 0.1264% | 4 | 0.0006579% | 60% | 60% | 60%
Texas | Reagan | Tetrakis(hydroxymethyl)phosphonium sulfate | 55566-30-8 | 4 | 0.01165% | 0.01079% | 0.00975% | 0.01684% | 4 | 0.0006579% | 60% | 60% | 60%
Texas | Reagan | Benzene, C10-16-alkyl derivs. | 68648-87-3 | 3 | 0.008735% | 0.0004% | 0.00031% | 0.0004% | 3 | 0.0004934% | 5% | 5% | 5%
Texas | Reagan | Benzenesulfonic acid, C10-16-alkyl derivs. | 68584-22-5 | 3 | 0.008735% | 0.0086% | 0.00626% | 0.00869% | 3 | 0.0004934% | 100% | 100% | 100%
Texas | Reagan | Castor oil | 8001-79-4 | 3 | 0.008735% | 0.284% | 0.2762% | 0.298% | 3 | 0.0004934% | 5% | 5% | 5%
Texas | Reagan | Diethylenetriamine | 111-40-0 | 3 | 0.008735% | 0.0032% | 0.00266% | 0.01103% | 3 | 0.0004934% | 5% | 5% | 5%
Texas | Reagan | Heptene, hydroformylation products, high-boiling | 68526-88-5 | 3 | 0.008735% | 0.00487% | 0.004861% | 0.007165% | 3 | 0.0004934% | 100% | 100% | 100%
Texas | Reagan | Naphtha, petroleum, hydrotreated heavy | 64742-48-9 | 3 | 0.008735% | 0% | 0% | 0.002718% | 3 | 0.0004934% | 100% | 100% | 100%
Texas | Reagan | Sodium bisulfite, mixture of NaHSO3 and Na2S2O5 | 7631-90-5 | 3 | 0.008735% | 0.00016% | 0.000151% | 0.000268% | 3 | 0.0004934% | 1% | 1% | 1%
Texas | Reagan | Sodium hydroxymethanesulfonate | 870-72-4 | 3 | 0.008735% | 0.00016% | 0.000151% | 0.000268% | 3 | 0.0004934% | 1% | 1% | 1%
Texas | Reagan | Sulfuric acid | 7664-93-9 | 3 | 0.008735% | 0.0001% | 0.0001% | 0.0001% | 3 | 0.0004934% | 1.5% | 1.5% | 1.5%
Texas | Reagan | alpha-C11-15-sec-alkyl-omega-hydroxypoly(oxy-1,2-ethanediyl) | 68131-40-8 | 2 | 0.005823% | 0.00115% | 0.001105% | 0.001195% | 2 | 0.0003289% | 5% | 5% | 5%
Texas | Reagan | Benzene, 1,1'-oxybis-, tetrapropylene derivs., sulfonated | 119345-03-8 | 2 | 0.005823% | 0.00575% | 0.005165% | 0.006335% | 2 | 0.0003289% | 10% | 10% | 10%
Texas | Reagan | Benzenesulfonic acid, dodecyl-, compd. with N1-(2-aminoethyl)-1,2- ethanediamine (1:?) | 40139-72-8 | 2 | 0.005823% | 0.0173% | 0.01559% | 0.01901% | 2 | 0.0003289% | 30% | 30% | 30%
Texas | Reagan | Carbon dioxide | 124-38-9 | 2 | 0.005823% | 10.41% | 10.11% | 10.71% | 2 | 0.0003289% | 100% | 100% | 100%
Texas | Reagan | Quaternary ammonium compounds, benzyl-C12-16-alkyldimethyl, chlorides | 68424-85-1 | 2 | 0.005823% | 0.001135% | 0.001094% | 0.001176% | 2 | 0.0003289% | 5% | 5% | 5%
Texas | Reagan | 1-(Phenylmethyl)pyridinium Et Me derivs., chlorides | 68909-18-2 | 1 | 0.002912% | 0.00055% | 0.00055% | 0.00055% | 1 | 0.0001645% | 13% | 13% | 13%
Texas | Reagan | 1,4-Dioxane | 123-91-1 | 1 | 0.002912% | 8.1e-05% | 8.1e-05% | 8.1e-05% | 1 | 0.0001645% | 2% | 2% | 2%
Texas | Reagan | 2-(2-Ethoxyethoxy)ethyl acetate | 112-15-2 | 1 | 0.002912% | 0.00161% | 0.00161% | 0.00161% | 1 | 0.0001645% | 55% | 55% | 55%
Texas | Reagan | Acetaldehyde | 75-07-0 | 1 | 0.002912% | 8.1e-05% | 8.1e-05% | 8.1e-05% | 1 | 0.0001645% | 2% | 2% | 2%
Texas | Reagan | Alcohols, C9-11-iso-, C10-rich, ethoxylated | 78330-20-8 | 1 | 0.002912% | 0.00623% | 0.00623% | 0.00623% | 1 | 0.0001645% | 10% | 10% | 10%
Texas | Reagan | Amines, coco alkyl | 61788-46-3 | 1 | 0.002912% | 0.000202% | 0.000202% | 0.000202% | 1 | 0.0001645% | 5% | 5% | 5%
Texas | Reagan | Amines, dicoco alkyl | 61789-76-2 | 1 | 0.002912% | 0.000202% | 0.000202% | 0.000202% | 1 | 0.0001645% | 5% | 5% | 5%
Texas | Reagan | Bis(2-chloroethyl) ether | 111-44-4 | 1 | 0.002912% | 0.000463% | 0.000463% | 0.000463% | 1 | 0.0001645% | 50% | 50% | 50%
Texas | Reagan | C8-10 Alcohols | 85566-12-7 | 1 | 0.002912% | 5e-05% | 5e-05% | 5e-05% | 1 | 0.0001645% | 5% | 5% | 5%
Texas | Reagan | Ethylene oxide | 75-21-8 | 1 | 0.002912% | 8.1e-05% | 8.1e-05% | 8.1e-05% | 1 | 0.0001645% | 2% | 2% | 2%
Texas | Reagan | Hemicellulase Enzyme Concentrate | 9025-56-3 | 1 | 0.002912% | 0.00071% | 0.00071% | 0.00071% | 1 | 0.0001645% | 2% | 2% | 2%
Texas | Reagan | Nonoxynolá | 26027-38-3 | 1 | 0.002912% | 0.00047% | 0.00047% | 0.00047% | 1 | 0.0001645% | 5% | 5% | 5%
Texas | Reagan | Poly(oxy-1,2-ethanediyl), alpha-hexyl-omega-hydroxy | 31726-34-8 | 1 | 0.002912% | 0.01016% | 0.01016% | 0.01016% | 1 | 0.0001645% | 13% | 13% | 13%
Texas | Reagan | Potassium iodide | 7681-11-0 | 1 | 0.002912% | 3.4e-05% | 3.4e-05% | 3.4e-05% | 1 | 0.0001645% | 1% | 1% | 1%
Texas | Reagan | Quaternary ammonium compounds, (oxydi-2,1-ethanediyl)bis[coco alkyldimethyl, dichlorides | 68607-28-3 | 1 | 0.002912% | 4.6e-05% | 4.6e-05% | 4.6e-05% | 1 | 0.0001645% | 5% | 5% | 5%
Texas | Reagan | Quinaldine | 91-63-4 | 1 | 0.002912% | 5e-05% | 5e-05% | 5e-05% | 1 | 0.0001645% | 5% | 5% | 5%
Texas | Reagan | Quinoline | 91-22-5 | 1 | 0.002912% | 5e-05% | 5e-05% | 5e-05% | 1 | 0.0001645% | 5% | 5% | 5%
Texas | Reagan | Sodium bicarbonate | 144-55-8 | 1 | 0.002912% | 0.00625% | 0.00625% | 0.00625% | 1 | 0.0001645% | 0.04% | 0.04% | 0.04%
Texas | Reagan | Stoddard solvent | 8052-41-3 | 1 | 0.002912% | 0.00213% | 0.00213% | 0.00213% | 1 | 0.0001645% | 10% | 10% | 10%
Texas | Reagan | tert-Butyl Hydroperoxide (70% Solution in Water) | 75-91-2 | 1 | 0.002912% | 0.01811% | 0.01811% | 0.01811% | 1 | 0.0001645% | 50% | 50% | 50%
Texas | Reagan | Thioglycolic acid | 68-11-1 | 1 | 0.002912% | 0.00112% | 0.00112% | 0.00112% | 1 | 0.0001645% | 30% | 30% | 30%
Texas | Reeves | Peroxydisulfuric acid, diammonium salt | 7727-54-0 | 189 | 0.5503% | 0.00697% | 0.000274% | 0.06082% | 292 | 0.04803% | 99.9% | 0.1789% | 100%
Texas | Reeves | Ethylene glycol | 107-21-1 | 176 | 0.5125% | 0.01985% | 0.0015% | 0.08303% | 224 | 0.03684% | 25% | 0.3942% | 37%
Texas | Reeves | Hydrochloric acid | 7647-01-0 | 175 | 0.5096% | 0.268% | 0.001219% | 1.398% | 194 | 0.03191% | 15% | 2.363% | 37%
Texas | Reeves | Methanol | 67-56-1 | 169 | 0.4921% | 0.01504% | 0.0001608% | 0.06404% | 476 | 0.07829% | 35% | 5% | 70%
Texas | Reeves | Potassium hydroxide | 1310-58-3 | 169 | 0.4921% | 0.01212% | 0.000492% | 0.04361% | 202 | 0.03322% | 20% | 5% | 25%
Texas | Reeves | Distillates, petroleum, hydrotreated light | 64742-47-8 | 164 | 0.4775% | 0.182% | 0.00615% | 1.124% | 274 | 0.04506% | 55% | 13.9% | 70%
Texas | Reeves | Guar gum | 9000-30-0 | 162 | 0.4717% | 0.1604% | 0.006998% | 0.3068% | 165 | 0.02714% | 50% | 40% | 100%
Texas | Reeves | Quartz | 14808-60-7 | 147 | 0.428% | 0.00626% | 0.000656% | 9.011% | 272 | 0.04474% | 2% | 1% | 30%
Texas | Reeves | Isopropanol | 67-63-0 | 128 | 0.3727% | 0.01128% | 0.00023% | 0.03593% | 203 | 0.03339% | 15% | 3% | 35%
Texas | Reeves | Water | 7732-18-5 | 122 | 0.3552% | 1.467% | 0.00432% | 3.003% | 410 | 0.06743% | 80% | 25% | 99.9%
Texas | Reeves | Citric acid | 77-92-9 | 108 | 0.3145% | 0.00373% | 0% | 0.01336% | 111 | 0.01826% | 55% | 30% | 55%
Texas | Reeves | Acetic acid | 64-19-7 | 105 | 0.3057% | 2e-05% | 0% | 0.01029% | 119 | 0.01957% | 1% | 1% | 60%
Texas | Reeves | Phenolic resin | 9003-35-4 | 101 | 0.2941% | 0.4752% | 1e-05% | 4.421% | 102 | 0.01678% | 5% | 5% | 20%
Texas | Reeves | Ethoxylated propoxylated C12-14 alcohols | 68439-51-0 | 98 | 0.2853% | 0.006395% | 0.004291% | 0.02029% | 101 | 0.01661% | 2% | 2% | 2%
Texas | Reeves | Propargyl alcohol | 107-19-7 | 95 | 0.2766% | 0.00023% | 0% | 0.0005881% | 105 | 0.01727% | 8% | 0.001142% | 10%
Texas | Reeves | Sodium hydroxide | 1310-73-2 | 91 | 0.265% | 0.01074% | 7.5e-05% | 0.06227% | 101 | 0.01661% | 10% | 0.03% | 30%
Texas | Reeves | Methenamine | 100-97-0 | 85 | 0.2475% | 0% | 0% | 0.8972% | 89 | 0.01464% | 0% | 0% | 2%
Texas | Reeves | Nonyl phenol ethoxylate | 9016-45-9 | 85 | 0.2475% | 0.0165% | 0.000922% | 0.03682% | 104 | 0.0171% | 20% | 10% | 100%
Texas | Reeves | Thiourea polymer | 68527-49-1 | 71 | 0.2067% | 0.00085% | 0.00016% | 0.1672% | 71 | 0.01168% | 30% | 0.0039% | 30%
Texas | Reeves | Potassium metaborate | 13709-94-9 | 69 | 0.2009% | 0.02853% | 0.01962% | 0.04588% | 69 | 0.01135% | 30% | 30% | 60%
Texas | Reeves | 2-Butoxyethanol | 111-76-2 | 63 | 0.1834% | 0.01% | 0% | 0.1844% | 85 | 0.01398% | 10% | 0.25% | 50%
Texas | Reeves | Sodium bisulfite, mixture of NaHSO3 and Na2S2O5 | 7631-90-5 | 60 | 0.1747% | 0.000685% | 0% | 0.2644% | 63 | 0.01036% | 64% | 64% | 64%
Texas | Reeves | Sodium chloride | 7647-14-5 | 50 | 0.1456% | 0.004215% | 4.5e-06% | 5.247% | 54 | 0.008881% | 7.5% | 0.006981% | 100%
Texas | Reeves | Glutaraldehyde | 111-30-8 | 46 | 0.1339% | 0.00565% | 2.5e-06% | 0.03202% | 50 | 0.008223% | 15% | 0.02% | 50%
Texas | Reeves | Diatomaceous earth, calcined | 91053-39-3 | 41 | 0.1194% | 0.01365% | 0% | 0.0185% | 48 | 0.007895% | 100% | 83.75% | 100%
Texas | Reeves | Phosphonic acid | 13598-36-2 | 41 | 0.1194% | 0.00014% | 0% | 0.00017% | 41 | 0.006743% | 1% | 1% | 1%
Texas | Reeves | Tetramethylammonium chloride | 75-57-0 | 35 | 0.1019% | 0.0838% | 0.04033% | 0.1028% | 35 | 0.005756% | 0.775% | 0.467% | 50%
Texas | Reeves | Formic acid, potassium salt | 590-29-4 | 34 | 0.099% | 0.04902% | 0.01586% | 1.802% | 34 | 0.005592% | 60% | 60% | 60%
Texas | Reeves | Solvent naphtha, petroleum, heavy arom. | 64742-94-5 | 34 | 0.099% | 0.00413% | 0% | 0.03077% | 35 | 0.005756% | 5% | 0.000301% | 30%
Texas | Reeves | 2-Mercaptoethanol | 60-24-2 | 32 | 0.09317% | 0.005175% | 0% | 0.0247% | 35 | 0.005756% | 80% | 75% | 100%
Texas | Reeves | Boron sodium oxide | 1330-43-4 | 32 | 0.09317% | 0.01319% | 0% | 0.05968% | 32 | 0.005263% | 15% | 0.03913% | 30%
Texas | Reeves | Naphthalene | 91-20-3 | 29 | 0.08444% | 0.0008% | 0% | 0.00458% | 30 | 0.004934% | 1% | 0.001994% | 5%
Texas | Reeves | Tetrakis(hydroxymethyl)phosphonium sulfate | 55566-30-8 | 26 | 0.0757% | 0.00195% | 0% | 0.01443% | 26 | 0.004276% | 20% | 20% | 50%
Texas | Reeves | N,N-Dimethylformamide | 68-12-2 | 25 | 0.07279% | 0.000495% | 0.000116% | 0.0009592% | 25 | 0.004112% | 13% | 10% | 13%
Texas | Reeves | Ammonium hydroxide | 1336-21-6 | 24 | 0.06988% | 0.000355% | 0.0002075% | 0.001304% | 24 | 0.003947% | 5% | 5% | 12%
Texas | Reeves | Ethanol | 64-17-5 | 24 | 0.06988% | 0.02615% | 0% | 0.06817% | 27 | 0.004441% | 50% | 5% | 60%
Texas | Reeves | Carbonic acid, dipotassium salt | 584-08-7 | 21 | 0.06115% | 0.048% | 0% | 0.102% | 21 | 0.003454% | 48% | 48% | 60%
Texas | Reeves | Sodium chlorite | 7758-19-2 | 21 | 0.06115% | 0.01816% | 0.00202% | 3.484% | 22 | 0.003618% | 10% | 5% | 30%
Texas | Reeves | 2,2-Dibromo-3-nitrilopropionamide | 10222-01-2 | 20 | 0.05823% | 0.004509% | 0% | 0.01115% | 20 | 0.003289% | 20% | 10% | 100%
Texas | Reeves | Benzyl chloride | 100-44-7 | 20 | 0.05823% | 4e-05% | 0% | 6.15e-05% | 20 | 0.003289% | 1% | 1% | 1%
Texas | Reeves | Ethylenediaminetetraacetic acid tetrasodium salt hydrate | 64-02-8 | 20 | 0.05823% | 0.00369% | 0.001002% | 0.0876% | 20 | 0.003289% | 0.1861% | 0.00875% | 3.96%
Texas | Reeves | Formic acid | 64-18-6 | 20 | 0.05823% | 0.002185% | 0% | 0.003616% | 23 | 0.003783% | 60% | 60% | 95%
Texas | Reeves | Tri-n-butyl tetradecyl phosphonium chloride | 81741-28-8 | 20 | 0.05823% | 0.00447% | 0.002156% | 60.95% | 20 | 0.003289% | 10% | 9.75% | 100%
Texas | Reeves | Boric acid | 10043-35-3 | 19 | 0.05532% | 0.0122% | 0.001983% | 0.03209% | 20 | 0.003289% | 15% | 0.105% | 60%
Texas | Reeves | Cupric chloride dihydrate | 10125-13-0 | 19 | 0.05532% | 0.00035% | 0% | 0.003065% | 22 | 0.003618% | 7% | 5% | 10%
Texas | Reeves | Glycine, N,N-bis(carboxymethyl)-, trisodium salt | 5064-31-3 | 19 | 0.05532% | 8e-05% | 9e-06% | 0.001342% | 19 | 0.003125% | 0.00057% | 0% | 0.509%
Texas | Reeves | Polyethylene glycol | 25322-68-3 | 19 | 0.05532% | 0.00176% | 0% | 0.03916% | 19 | 0.003125% | 1% | 0.008793% | 70%
Texas | Reeves | Calcium chloride | 10043-52-4 | 18 | 0.05241% | 0.00382% | 0.001587% | 0.01382% | 18 | 0.00296% | 0.02% | 0.0185% | 5%
Texas | Reeves | Ammonium acetate | 631-61-8 | 17 | 0.0495% | 0.00944% | 0.000312% | 1.454% | 17 | 0.002796% | 30% | 25% | 100%
Texas | Reeves | Hemicellulase Enzyme Concentrate | 9025-56-3 | 17 | 0.0495% | 2e-05% | 2e-05% | 0.001174% | 17 | 0.002796% | 0.1% | 0.1% | 3%
Texas | Reeves | Sodium persulfate | 7775-27-1 | 16 | 0.04659% | 0.00375% | 0.0008475% | 0.03123% | 16 | 0.002632% | 100% | 100% | 100%
Texas | Reeves | 1,2,4-Trimethylbenzene | 95-63-6 | 15 | 0.04368% | 0.00077% | 6.3e-05% | 34.42% | 15 | 0.002467% | 1% | 1% | 30.7%
Texas | Reeves | Sorbitan, mono-(9Z)-9-octadecenoate | 1338-43-8 | 15 | 0.04368% | 0.00418% | 7e-06% | 0.02686% | 15 | 0.002467% | 100% | 0.000398% | 100%
Texas | Reeves | Tar bases, quinoline derivatives, benzyl chloride-quaternized | 72480-70-7 | 15 | 0.04368% | 0.00038% | 0.0001703% | 0.0006499% | 15 | 0.002467% | 10% | 7% | 10%
Texas | Reeves | Alkylaryl sulphonic acid | 27176-87-0 | 14 | 0.04076% | 0.00435% | 0.002418% | 0.02075% | 22 | 0.003618% | 5% | 5% | 5%
Texas | Reeves | Cinnamaldehyde (3-phenyl-2-propenal) | 104-55-2 | 14 | 0.04076% | 0.0001925% | 0.0001265% | 0.0003283% | 14 | 0.002303% | 5% | 5% | 5%
Texas | Reeves | Poly(oxy-1,2-ethanediyl), alpha-(nonylphenyl)-omega-hydroxy- , branched | 68412-54-4 | 14 | 0.04076% | 0.0001925% | 0.0001265% | 0.0003283% | 14 | 0.002303% | 5% | 5% | 5%
Texas | Reeves | Quaternary ammonium compounds, (oxydi-2,1-ethanediyl)bis[coco alkyldimethyl, dichlorides | 68607-28-3 | 14 | 0.04076% | 0.0001% | 6.46e-05% | 0.0001702% | 14 | 0.002303% | 5% | 5% | 5%
Texas | Reeves | Triethyl phosphate | 78-40-0 | 14 | 0.04076% | 0.0001155% | 7.59e-05% | 0.0001969% | 14 | 0.002303% | 3% | 3% | 3%
Texas | Reeves | Vinylidene chloride/methylacrylate copolymer | 25038-72-6 | 14 | 0.04076% | 0.003335% | 0.000651% | 0.01447% | 14 | 0.002303% | 0.02799% | 0.004219% | 20%
Texas | Reeves | Acetic acid, cobalt(2+) salt | 71-48-7 | 13 | 0.03785% | 0.0026% | 0.001282% | 4.373% | 13 | 0.002138% | 10% | 10% | 46%
Texas | Reeves | C10-C16 ethoxylated alcohol | 68002-97-1 | 13 | 0.03785% | 0.00148% | 0.00024% | 0.002192% | 13 | 0.002138% | 0.02% | 0.003292% | 5%
Texas | Reeves | Copolymer of acrylamide and sodium acrylate | 25987-30-8 | 13 | 0.03785% | 0.0043% | 0.001026% | 0.02786% | 13 | 0.002138% | 100% | 10% | 100%
Texas | Reeves | Copper(II) chloride | 7447-39-4 | 13 | 0.03785% | 0.00028% | 0.000188% | 0.000364% | 13 | 0.002138% | 5% | 5% | 5%
Texas | Reeves | Poly(oxy-1,2-ethanediyl)-nonylphenyl-hydroxy (mixture) | 127087-87-0 | 13 | 0.03785% | 0.00387% | 0.000282% | 0.0196% | 13 | 0.002138% | 5% | 4.6% | 27%
Texas | Reeves | Sodium metaborate tetrahydrate | 10555-76-7 | 13 | 0.03785% | 0.00983% | 0.003886% | 0.05% | 13 | 0.002138% | 25% | 25% | 25%
Texas | Reeves | Sodium erythorbate | 6381-77-7 | 12 | 0.03494% | 0.000535% | 0.000161% | 0.00258% | 12 | 0.001974% | 0.002945% | 0% | 0.008856%
Texas | Reeves | Distillates, petroleum, hydrotreated light paraffinic | 64742-55-8 | 11 | 0.03203% | 0.222% | 0.2019% | 0.2775% | 11 | 0.001809% | 60% | 60% | 60%
Texas | Reeves | Chloride | 16887-00-6 | 10 | 0.02912% | 0.04474% | 0% | 0.04792% | 10 | 0.001645% | 30% | 30% | 30%
Texas | Reeves | Glassy calcium magnesium phosphate | 65997-17-3 | 10 | 0.02912% | 0.01479% | 0.001342% | 0.09326% | 10 | 0.001645% | 100% | 100% | 100%
Texas | Reeves | Sulfuric acid | 7664-93-9 | 10 | 0.02912% | 1.015e-05% | 1e-05% | 0.0007378% | 18 | 0.00296% | 0.01% | 0.01% | 0.2369%
Texas | Reeves | Trimethylamine quaternized polyepichlorohydrin | 51838-31-4 | 10 | 0.02912% | 0.01535% | 0.007491% | 0.0644% | 10 | 0.001645% | 60% | 60% | 60%
Texas | Reeves | Alkenes, C>10 .alpha.- | 64743-02-8 | 9 | 0.02621% | 0.0001% | 6.8e-05% | 0.000176% | 9 | 0.00148% | 0.00088% | 0.000574% | 5%
Texas | Reeves | Diethylene glycol | 111-46-6 | 9 | 0.02621% | 5e-05% | 1e-05% | 9.6e-05% | 9 | 0.00148% | 1% | 1% | 1%
Texas | Reeves | Ethoxylated C14-15 alcohols | 68951-67-7 | 9 | 0.02621% | 0.00029% | 0.000156% | 0.000684% | 9 | 0.00148% | 0.00197% | 0.001292% | 30%
Texas | Reeves | Oxyalkylated nonyl phenolic resin | 30846-35-6 | 9 | 0.02621% | 0.00522% | 0.004398% | 0.007304% | 9 | 0.00148% | 0.05671% | 0.03286% | 10%
Texas | Reeves | Poly(oxy-1,2-ethanediyl), alpha-hexyl-omega-hydroxy | 31726-34-8 | 9 | 0.02621% | 0.00919% | 0.00206% | 0.01496% | 9 | 0.00148% | 0.05% | 0.02209% | 0.142%
Texas | Reeves | Sodium tetraborate decahydrate | 1303-96-4 | 9 | 0.02621% | 0.02667% | 0% | 0.03544% | 9 | 0.00148% | 29.9% | 12.15% | 30%
Texas | Reeves | Sulfur dioxide | 7446-09-5 | 9 | 0.02621% | 1.01e-06% | 0% | 1.032e-06% | 17 | 0.002796% | 0% | 0% | 0.0014%
Texas | Reeves | Alcohols, C9-11-iso-, C10-rich, ethoxylated | 78330-20-8 | 8 | 0.02329% | 0.007415% | 0.005298% | 0.009877% | 8 | 0.001316% | 0.07491% | 0.04396% | 6.533%
Texas | Reeves | Silica, amorphous precipitated | 67762-90-7 | 8 | 0.02329% | 0.00113% | 0.000178% | 0.006896% | 8 | 0.001316% | 30% | 10.5% | 30%
Texas | Reeves | Talc | 14807-96-6 | 8 | 0.02329% | 0.000115% | 2.7e-05% | 0.000193% | 8 | 0.001316% | 0.00105% | 0.000119% | 0.001521%
Texas | Reeves | Alcohols, C11-14-iso-, C13-rich, ethoxylated | 78330-21-9 | 7 | 0.02038% | 0.00388% | 0.003235% | 0.004946% | 7 | 0.001151% | 0.0366% | 0.02176% | 0.04415%
Texas | Reeves | Alcohols, C7-9-iso-, C8-rich, ethoxylated | 78330-19-5 | 7 | 0.02038% | 0.00784% | 0.006533% | 0.009986% | 7 | 0.001151% | 0.07395% | 0.04396% | 0.08921%
Texas | Reeves | Choline chloride | 67-48-1 | 7 | 0.02038% | 0.07226% | 0.04425% | 0.1202% | 7 | 0.001151% | 75% | 65% | 80%
Texas | Reeves | Citrus terpenes | 94266-47-4 | 7 | 0.02038% | 0.02456% | 0.01076% | 0.7657% | 7 | 0.001151% | 30% | 4.4% | 30%
Texas | Reeves | Corn sugar gum | 11138-66-2 | 7 | 0.02038% | 0.00894% | 0.00522% | 0.01489% | 7 | 0.001151% | 0.07874% | 0.04373% | 0.1086%
Texas | Reeves | Fatty acids, tall-oil | 61790-12-3 | 7 | 0.02038% | 0.00056% | 0.0004% | 0.001021% | 7 | 0.001151% | 0.00432% | 0.003378% | 0.01004%
Texas | Reeves | Glycine, N,N'-1,2-ethanediylbis[N-(carboxymethyl)-, disodium salt | 139-33-3 | 7 | 0.02038% | 4e-05% | 3e-05% | 8e-05% | 7 | 0.001151% | 0.00031% | 0.000253% | 0.000757%
Texas | Reeves | Glycolic acid sodium salt | 2836-32-0 | 7 | 0.02038% | 0.00012% | 8.6e-05% | 0.00023% | 7 | 0.001151% | 0.00093% | 0.000762% | 0.002281%
Texas | Reeves | Potassium iodide | 7681-11-0 | 7 | 0.02038% | 5.3e-05% | 4.72e-05% | 9.91e-05% | 7 | 0.001151% | 1% | 1% | 1%
Texas | Reeves | Quaternary ammonium compounds, benzyl-C10-16-alkyldimethyl,áchlorides | 68989-00-4 | 7 | 0.02038% | 0.00388% | 0.003235% | 0.004946% | 7 | 0.001151% | 0.0366% | 0.02176% | 0.04415%
Texas | Reeves | Sodium perborate tetrahydrate | 10486-00-7 | 7 | 0.02038% | 0.00108% | 0.0006% | 0.003274% | 7 | 0.001151% | 100% | 100% | 100%
Texas | Reeves | Sulfamic acid | 5329-14-6 | 7 | 0.02038% | 0.01328% | 0% | 0.01502% | 7 | 0.001151% | 15% | 15% | 100%
Texas | Reeves | Trisodium ethylenediaminetetraacetate | 150-38-9 | 7 | 0.02038% | 4e-05% | 3e-05% | 8e-05% | 7 | 0.001151% | 0.00031% | 0.000253% | 0.000757%
Texas | Reeves | Diethanolamine | 111-42-2 | 6 | 0.01747% | 0.001055% | 0% | 0.01566% | 12 | 0.001974% | 5% | 2% | 30%
Texas | Reeves | Alcohols, C12-14-secondary, ethoxylated | 84133-50-6 | 5 | 0.01456% | 0% | 0% | 0% | 5 | 0.0008223% | 7% | 7% | 60%
Texas | Reeves | Aminotrimethylene phosphonic acid | 6419-19-8 | 5 | 0.01456% | 0.00359% | 0.00021% | 0.004706% | 5 | 0.0008223% | 30% | 30% | 30%
Texas | Reeves | alpha-C11-15-sec-alkyl-omega-hydroxypoly(oxy-1,2-ethanediyl) | 68131-40-8 | 4 | 0.01165% | 0.00061% | 2.2e-05% | 0.001572% | 4 | 0.0006579% | 2.5% | 0.0002085% | 5%
Texas | Reeves | Antimony pentoxide | 1314-60-9 | 4 | 0.01165% | 0% | 0% | 0.000221% | 4 | 0.0006579% | 30% | 30% | 30%
Texas | Reeves | Bronopol | 52-51-7 | 4 | 0.01165% | 0.000215% | 9.35e-05% | 0.000277% | 4 | 0.0006579% | 100% | 100% | 100%
Texas | Reeves | Didecyl dimethyl ammonium chloride | 7173-51-5 | 4 | 0.01165% | 0.00184% | 0% | 0.2921% | 4 | 0.0006579% | 76% | 16.3% | 100%
Texas | Reeves | Potassium chloride | 7447-40-7 | 4 | 0.01165% | 0% | 0% | 0.08347% | 4 | 0.0006579% | 99% | 15.28% | 99%
Texas | Reeves | Tetrahydro-3,5-dimethyl,2H-1,3,5-thiadiazine-2-thione | 533-74-4 | 4 | 0.01165% | 0.0058% | 0.0008485% | 0.009009% | 4 | 0.0006579% | 24% | 3.6% | 24%
Texas | Reeves | Thiourea | 62-56-6 | 4 | 0.01165% | 0% | 0% | 1.196% | 4 | 0.0006579% | 11% | 11% | 11%
Texas | Reeves | 2-Ethylhexanol | 104-76-7 | 3 | 0.008735% | 0.00465% | 0.004335% | 0.004821% | 3 | 0.0004934% | 5% | 5% | 9.5%
Texas | Reeves | 2-Methyl-3(2H)-isothiazolone | 2682-20-4 | 3 | 0.008735% | 0% | 0% | 0% | 3 | 0.0004934% | 5% | 5% | 5%
Texas | Reeves | 5-Chloro-2-methyl-3(2H)-isothiazolone | 26172-55-4 | 3 | 0.008735% | 0% | 0% | 0% | 3 | 0.0004934% | 10% | 10% | 10%
Texas | Reeves | Adipic acid | 124-04-9 | 3 | 0.008735% | 0% | 0% | 0% | 6 | 0.0009868% | 6% | 5% | 7%
Texas | Reeves | Aluminum chloride | 7446-70-0 | 3 | 0.008735% | 0% | 0% | 0% | 3 | 0.0004934% | 60% | 60% | 60%
Texas | Reeves | Ammonium C6-C10 alcohol ethoxysulfate | 68187-17-7 | 3 | 0.008735% | 0% | 0% | 0% | 3 | 0.0004934% | 30% | 30% | 30%
Texas | Reeves | Ethanaminium, n,n,n-trimethyl-2-[(1-oxo-2-propenyl)oxy]-,chloride, polymer with 2-propenamide | 69418-26-4 | 3 | 0.008735% | 0% | 0% | 0% | 3 | 0.0004934% | 70% | 70% | 70%
Texas | Reeves | Ethanolamine | 141-43-5 | 3 | 0.008735% | 0% | 0% | 0% | 3 | 0.0004934% | 5% | 5% | 5%
Texas | Reeves | Ferric chloride | 7705-08-0 | 3 | 0.008735% | 0% | 0% | 0% | 3 | 0.0004934% | 60% | 60% | 60%
Texas | Reeves | Formamide | 75-12-7 | 3 | 0.008735% | 0% | 0% | 0% | 3 | 0.0004934% | 30% | 30% | 30%
Texas | Reeves | Fumaric acid | 110-17-8 | 3 | 0.008735% | 0% | 0% | 0% | 3 | 0.0004934% | 100% | 100% | 100%
Texas | Reeves | Magnesium chloride | 7786-30-3 | 3 | 0.008735% | 0% | 0% | 0% | 3 | 0.0004934% | 10% | 10% | 10%
Texas | Reeves | Magnesium nitrate | 10377-60-3 | 3 | 0.008735% | 0% | 0% | 0% | 3 | 0.0004934% | 10% | 10% | 10%
Texas | Reeves | Monoethanolamine borate | 26038-87-9 | 3 | 0.008735% | 0.02708% | 0.01705% | 0.03489% | 3 | 0.0004934% | 100% | 64% | 100%
Texas | Reeves | Nonoxynolá | 26027-38-3 | 3 | 0.008735% | 0% | 0% | 0% | 9 | 0.00148% | 30% | 10% | 60%
Texas | Reeves | Propylene pentamer | 15220-87-8 | 3 | 0.008735% | 0.06069% | 0.04641% | 0.1464% | 3 | 0.0004934% | 60% | 19.5% | 96%
Texas | Reeves | Silica | 61790-53-2 | 3 | 0.008735% | 0% | 0% | 0% | 3 | 0.0004934% | 60% | 60% | 60%
Texas | Reeves | Sodium metaborate tetrahydrate | 35585-58-1 | 3 | 0.008735% | 0% | 0% | 0.009% | 3 | 0.0004934% | 30% | 30% | 30%
Texas | Reeves | Starch | 9005-25-8 | 3 | 0.008735% | 0% | 0% | 0% | 3 | 0.0004934% | 60% | 60% | 60%
Texas | Reeves | Stoddard solvent IIC | 64742-88-7 | 3 | 0.008735% | 0% | 0% | 0% | 3 | 0.0004934% | 15% | 15% | 15%
Texas | Reeves | tert-Butyl Hydroperoxide (70% Solution in Water) | 75-91-2 | 3 | 0.008735% | 0% | 0% | 0% | 3 | 0.0004934% | 70% | 70% | 70%
Texas | Reeves | Tetradecyl dimethyl benzyl ammonium chloride | 139-08-2 | 3 | 0.008735% | 0.00042% | 5.1e-05% | 0.001023% | 3 | 0.0004934% | 5% | 5% | 5%
Texas | Reeves | Toluene | 108-88-3 | 3 | 0.008735% | 0% | 0% | 0% | 3 | 0.0004934% | 100% | 100% | 100%
Texas | Reeves | Triethanolamine | 102-71-6 | 3 | 0.008735% | 0% | 0% | 0% | 6 | 0.0009868% | 82.5% | 65% | 100%
Texas | Reeves | Xylenes | 1330-20-7 | 3 | 0.008735% | 0% | 0% | 0% | 4 | 0.0006579% | 100% | 23.5% | 100%
Texas | Reeves | 1,4-Dioxane | 123-91-1 | 2 | 0.005823% | 4.5e-05% | 4.05e-05% | 4.95e-05% | 2 | 0.0003289% | 0.1% | 0.1% | 0.1%
Texas | Reeves | Acrylic polymers | 26006-22-4 | 2 | 0.005823% | 0.000985% | 0.0006835% | 0.001286% | 2 | 0.0003289% | 55% | 50.5% | 59.5%
Texas | Reeves | Ammonium chloride | 12125-02-9 | 2 | 0.005823% | 0.00219% | 0.000219% | 0.004161% | 2 | 0.0003289% | 6% | 5.1% | 6.9%
Texas | Reeves | Benzene, 1,1'-oxybis-, tetrapropylene derivs., sulfonated | 119345-03-8 | 2 | 0.005823% | 0.00914% | 0.008654% | 0.009626% | 2 | 0.0003289% | 10% | 10% | 10%
Texas | Reeves | Benzenesulfonic acid, dodecyl-, compd. with N1-(2-aminoethyl)-1,2- ethanediamine (1:?) | 40139-72-8 | 2 | 0.005823% | 0.02742% | 0.02597% | 0.02887% | 2 | 0.0003289% | 30% | 30% | 30%
Texas | Reeves | Calcium peroxide | 1305-79-9 | 2 | 0.005823% | 0% | 0% | 0% | 2 | 0.0003289% | 30% | 30% | 30%
Texas | Reeves | Coconut oil acid/Diethanolamine condensate (2:1) | 68603-42-9 | 2 | 0.005823% | 0.004095% | 0.003047% | 0.005143% | 2 | 0.0003289% | 6% | 2.4% | 9.6%
Texas | Reeves | Dibromoacetonitrile | 3252-43-5 | 2 | 0.005823% | 0.000385% | 0.0003535% | 0.0004165% | 2 | 0.0003289% | 3% | 3% | 3%
Texas | Reeves | Diethylenetriamine | 111-40-0 | 2 | 0.005823% | 0.00457% | 0.004327% | 0.004813% | 2 | 0.0003289% | 5% | 5% | 5%
Texas | Reeves | Dimethyl polysiloxane | 63148-62-9 | 2 | 0.005823% | 1.5e-05% | 1.05e-05% | 1.95e-05% | 2 | 0.0003289% | 5e-06% | 5e-07% | 9.5e-06%
Texas | Reeves | Hydrogen peroxide | 7722-84-1 | 2 | 0.005823% | 0.00461% | 0.002945% | 0.006275% | 2 | 0.0003289% | 8% | 8% | 8%
Texas | Reeves | Poly(oxy-1,2-ethanediyl), alpha-hydro-omega-hydroxy-, ether with alpha-fluoro-omega-(2-hydroxyethyl)poly(difluoromethylene) (1:1) | 65545-80-4 | 2 | 0.005823% | 0.000445% | 0.0004315% | 0.0004585% | 2 | 0.0003289% | 1% | 1% | 1%
Texas | Reeves | Polyquaternium 15 | 35429-19-7 | 2 | 0.005823% | 0.000475% | 0.0001465% | 0.0008035% | 2 | 0.0003289% | 0.00381% | 0.001362% | 0.006258%
Texas | Reeves | Propanol, 1(or 2)-(2-methoxymethylethoxy)- | 34590-94-8 | 2 | 0.005823% | 4.5e-05% | 4.05e-05% | 4.95e-05% | 2 | 0.0003289% | 0.1% | 0.1% | 0.1%
Texas | Reeves | Quaternary ammonium compounds, benzyl-C12-16-alkyldimethyl, chlorides | 68424-85-1 | 2 | 0.005823% | 0.0012% | 0.00012% | 0.00228% | 2 | 0.0003289% | 8.5% | 7.15% | 9.85%
Texas | Reeves | Quaternary ammonium compounds, dicoco alkyldimethyl, chlorides | 61789-77-3 | 2 | 0.005823% | 0.00011% | 2.9e-05% | 0.000191% | 2 | 0.0003289% | 7.5e-05% | 7.5e-06% | 0.0001425%
Texas | Reeves | Sodium bromide | 7647-15-6 | 2 | 0.005823% | 0.00051% | 0.000474% | 0.000546% | 2 | 0.0003289% | 4% | 4% | 4%
Texas | Reeves | Sodium carbonate | 497-19-8 | 2 | 0.005823% | 0.003805% | 0.001343% | 0.006266% | 2 | 0.0003289% | 0.03042% | 0.01209% | 0.04875%
Texas | Reeves | Sodium hypochlorite | 7681-52-9 | 2 | 0.005823% | 0.00133% | 0.000133% | 0.002527% | 2 | 0.0003289% | 12.5% | 12.5% | 12.5%
Texas | Reeves | Sodium sulfate | 7757-82-6 | 2 | 0.005823% | 7e-05% | 5.2e-05% | 8.8e-05% | 2 | 0.0003289% | 2% | 2% | 2%
Texas | Reeves | Undecane | 1120-21-4 | 2 | 0.005823% | 0.1004% | 0.05037% | 0.1503% | 2 | 0.0003289% | 80% | 62% | 98%
Texas | Reeves | White mineral oil, petroleum | 8042-47-5 | 2 | 0.005823% | 0.002765% | 0.0002855% | 0.005245% | 2 | 0.0003289% | 30% | 30% | 30%
Texas | Reeves | (4R)-1-methyl-4-(prop-1-en-2-yl)cyclohexene | 5989-27-5 | 1 | 0.002912% | 0% | 0% | 0% | 1 | 0.0001645% | 10% | 10% | 10%
Texas | Reeves | 1-Propanaminium, N-(3-aminopropyl)-2-hydroxy-N,N-dimethyl-3-sulfo-, N-coco acyl derivs., inner salts | 68139-30-0 | 1 | 0.002912% | 0.00025% | 0.00025% | 0.00025% | 1 | 0.0001645% | 40% | 40% | 40%
Texas | Reeves | 1,2-Benzisothiazolin-3-one | 2634-33-5 | 1 | 0.002912% | 1e-05% | 1e-05% | 1e-05% | 1 | 0.0001645% | 1e-05% | 1e-05% | 1e-05%
Texas | Reeves | 1,3,5-Triazine-1,3,5(2H,4H,6H)-triethanol | 4719-04-4 | 1 | 0.002912% | 0.01547% | 0.01547% | 0.01547% | 1 | 0.0001645% | 60% | 60% | 60%
Texas | Reeves | 2-(2-Ethoxyethoxy)ethyl acetate | 112-15-2 | 1 | 0.002912% | 0.01955% | 0.01955% | 0.01955% | 1 | 0.0001645% | 55% | 55% | 55%
Texas | Reeves | 2-Propenoic acid, 2-ethylhexyl ester, polymer with 2-hydroxyethyl 2- propenoate | 36089-45-9 | 1 | 0.002912% | 1e-05% | 1e-05% | 1e-05% | 1 | 0.0001645% | 1e-05% | 1e-05% | 1e-05%
Texas | Reeves | 4-Nonylphenol | 104-40-5 | 1 | 0.002912% | 0.00377% | 0.00377% | 0.00377% | 1 | 0.0001645% | 10% | 10% | 10%
Texas | Reeves | Aluminosilicate | 1327-36-2 | 1 | 0.002912% | 10.03% | 10.03% | 10.03% | 1 | 0.0001645% | 100% | 100% | 100%
Texas | Reeves | Amines, tallow alkyl | 61790-33-8 | 1 | 0.002912% | 0% | 0% | 0% | 1 | 0.0001645% | 10% | 10% | 10%
Texas | Reeves | Ammonium fluoride | 12125-01-8 | 1 | 0.002912% | 0.00057% | 0.00057% | 0.00057% | 1 | 0.0001645% | 0.01% | 0.01% | 0.01%
Texas | Reeves | Ammonium hydrogen difluoride | 1341-49-7 | 1 | 0.002912% | 0.0109% | 0.0109% | 0.0109% | 1 | 0.0001645% | 0.12% | 0.12% | 0.12%
Texas | Reeves | Ammonium sulfate | 7783-20-2 | 1 | 0.002912% | 0.00238% | 0.00238% | 0.00238% | 1 | 0.0001645% | 30% | 30% | 30%
Texas | Reeves | Benzyltrimethylammonium chloride | 56-93-9 | 1 | 0.002912% | 0.01155% | 0.01155% | 0.01155% | 1 | 0.0001645% | 13% | 13% | 13%
Texas | Reeves | Bis(2-chloroethyl) ether | 111-44-4 | 1 | 0.002912% | 0.000718% | 0.000718% | 0.000718% | 1 | 0.0001645% | 50% | 50% | 50%
Texas | Reeves | Boron sodium oxide pentahydrate | 12179-04-3 | 1 | 0.002912% | 0% | 0% | 0% | 1 | 0.0001645% | 30% | 30% | 30%
Texas | Reeves | Butyl glycidyl ether | 2426-08-6 | 1 | 0.002912% | 0.03999% | 0.03999% | 0.03999% | 1 | 0.0001645% | 30% | 30% | 30%
Texas | Reeves | Butyl lactate | 138-22-7 | 1 | 0.002912% | 0.01333% | 0.01333% | 0.01333% | 1 | 0.0001645% | 10% | 10% | 10%
Texas | Reeves | Chlorine dioxide | 10049-04-4 | 1 | 0.002912% | 0.00034% | 0.00034% | 0.00034% | 1 | 0.0001645% | 0% | 0% | 0%
Texas | Reeves | Distillates, petroleum, hydrotreated middle | 64742-46-7 | 1 | 0.002912% | 0.00011% | 0.00011% | 0.00011% | 1 | 0.0001645% | 5% | 5% | 5%
Texas | Reeves | Dodecane | 112-40-3 | 1 | 0.002912% | 0.04482% | 0.04482% | 0.04482% | 1 | 0.0001645% | 100% | 100% | 100%
Texas | Reeves | Edifas B | 9004-32-4 | 1 | 0.002912% | 1e-05% | 1e-05% | 1e-05% | 1 | 0.0001645% | 1e-05% | 1e-05% | 1e-05%
Texas | Reeves | Ethanol, 2,2'-iminobis-, N-tallow alkyl derivs. | 61791-44-4 | 1 | 0.002912% | 0% | 0% | 0% | 1 | 0.0001645% | 10% | 10% | 10%
Texas | Reeves | Ethoxylated C12-16 alcohols | 68551-12-2 | 1 | 0.002912% | 0% | 0% | 0% | 1 | 0.0001645% | 7% | 7% | 7%
Texas | Reeves | Ethyl acetate | 141-78-6 | 1 | 0.002912% | 0% | 0% | 0% | 1 | 0.0001645% | 10% | 10% | 10%
Texas | Reeves | Fatty acids, C18-unsatd., dimers, ethoxylated propoxylated | 68308-89-4 | 1 | 0.002912% | 1e-05% | 1e-05% | 1e-05% | 1 | 0.0001645% | 1e-05% | 1e-05% | 1e-05%
Texas | Reeves | Formalin | 50-00-0 | 1 | 0.002912% | 1e-05% | 1e-05% | 1e-05% | 1 | 0.0001645% | 0% | 0% | 0%
Texas | Reeves | Isopropylamine | 75-31-0 | 1 | 0.002912% | 0% | 0% | 0% | 1 | 0.0001645% | 10% | 10% | 10%
Texas | Reeves | Phosphonic acid, [[(phosphonomethyl)imino]bis[6,1-hexanediylnitrilobis(methylene)]]tetrakis-, sodium salt | 35657-77-3 | 1 | 0.002912% | 0.00014% | 0.00014% | 0.00014% | 1 | 0.0001645% | 60% | 60% | 60%
Texas | Reeves | Phosphoric acid Divosan X-Tend formulation | 7664-38-2 | 1 | 0.002912% | 0% | 0% | 0% | 1 | 0.0001645% | 1% | 1% | 1%
Texas | Reeves | Poly (acrylamide-co-acrylic acid), partial sodium salt | 62649-23-4 | 1 | 0.002912% | 0.03065% | 0.03065% | 0.03065% | 1 | 0.0001645% | 35% | 35% | 35%
Texas | Reeves | Polysorbate 80 | 9005-65-6 | 1 | 0.002912% | 1e-05% | 1e-05% | 1e-05% | 1 | 0.0001645% | 1e-05% | 1e-05% | 1e-05%
Texas | Reeves | Raffinates, petroleum, sorption process | 64741-85-1 | 1 | 0.002912% | 0.01242% | 0.01242% | 0.01242% | 1 | 0.0001645% | 80% | 80% | 80%
Texas | Reeves | Siloxanes and Silicones, di-Me, 3-hydroxypropyl Me, ethoxylated propoxylated | 68937-55-3 | 1 | 0.002912% | 1e-05% | 1e-05% | 1e-05% | 1 | 0.0001645% | 1e-05% | 1e-05% | 1e-05%
Texas | Reeves | Sodium nitrite | 7632-00-0 | 1 | 0.002912% | 1e-05% | 1e-05% | 1e-05% | 1 | 0.0001645% | 1e-05% | 1e-05% | 1e-05%
Texas | Reeves | Sorbitan, monooctadecanoate | 1338-41-6 | 1 | 0.002912% | 1e-05% | 1e-05% | 1e-05% | 1 | 0.0001645% | 1e-05% | 1e-05% | 1e-05%
Texas | Reeves | Stannous chloride dihydrate | 10025-69-1 | 1 | 0.002912% | 0% | 0% | 0% | 1 | 0.0001645% | 10% | 10% | 10%
Texas | Reeves | Synthetic organic polymer | 9051-89-2 | 1 | 0.002912% | 4e-05% | 4e-05% | 4e-05% | 1 | 0.0001645% | 100% | 100% | 100%
Texas | Reeves | Thioglycolic acid | 68-11-1 | 1 | 0.002912% | 0.00912% | 0.00912% | 0.00912% | 1 | 0.0001645% | 100% | 100% | 100%
Texas | Reeves | Tridecane | 629-50-5 | 1 | 0.002912% | 0.04482% | 0.04482% | 0.04482% | 1 | 0.0001645% | 100% | 100% | 100%
Texas | Reeves | Ulexite | 1319-33-1 | 1 | 0.002912% | 0.1717% | 0.1717% | 0.1717% | 1 | 0.0001645% | 60% | 60% | 60%
Texas | Roberts | Peroxydisulfuric acid, diammonium salt | 7727-54-0 | 42 | 0.1223% | 0.01106% | 0.001334% | 0.03701% | 47 | 0.00773% | 100% | 66% | 100%
Texas | Roberts | Methanol | 67-56-1 | 41 | 0.1194% | 0.01749% | 0.00097% | 0.121% | 58 | 0.009539% | 30% | 5% | 44.5%
Texas | Roberts | Distillates, petroleum, hydrotreated light | 64742-47-8 | 36 | 0.1048% | 0.03117% | 0.004848% | 0.2424% | 46 | 0.007566% | 30% | 30% | 67.5%
Texas | Roberts | Water | 7732-18-5 | 36 | 0.1048% | 0.06736% | 0.000855% | 36.71% | 56 | 0.00921% | 60% | 5% | 97%
Texas | Roberts | Ethanol | 64-17-5 | 34 | 0.099% | 0.001175% | 0.000199% | 0.04818% | 38 | 0.00625% | 5% | 1% | 60%
Texas | Roberts | Glutaraldehyde | 111-30-8 | 33 | 0.09609% | 0.00743% | 0.001304% | 0.02364% | 37 | 0.006085% | 30% | 1% | 60%
Texas | Roberts | Choline chloride | 67-48-1 | 31 | 0.09026% | 0.04842% | 0.02032% | 0.07828% | 31 | 0.005099% | 75% | 70% | 75%
Texas | Roberts | Quaternary ammonium compounds, benzyl-C12-16-alkyldimethyl, chlorides | 68424-85-1 | 30 | 0.08735% | 0.00124% | 0.000247% | 0.004135% | 31 | 0.005099% | 5% | 5% | 10%
Texas | Roberts | Didecyl dimethyl ammonium chloride | 7173-51-5 | 23 | 0.06697% | 0.00241% | 0.000331% | 0.003189% | 23 | 0.003783% | 10% | 8% | 10%
Texas | Roberts | Nonyl phenol ethoxylate | 9016-45-9 | 22 | 0.06406% | 0.003315% | 0.001261% | 0.009222% | 22 | 0.003618% | 10% | 10% | 10%
Texas | Roberts | Ethylene glycol | 107-21-1 | 20 | 0.05823% | 0.003765% | 0.000173% | 0.04612% | 20 | 0.003289% | 25% | 19.01% | 30%
Texas | Roberts | Guar gum | 9000-30-0 | 18 | 0.05241% | 0.1073% | 0.003501% | 0.2469% | 18 | 0.00296% | 60% | 34.06% | 60%
Texas | Roberts | Hydrochloric acid | 7647-01-0 | 18 | 0.05241% | 1.75% | 0.06068% | 10.03% | 18 | 0.00296% | 15% | 15% | 21.5%
Texas | Roberts | Diethylene glycol | 111-46-6 | 15 | 0.04368% | 0.00075% | 6.6e-05% | 0.001634% | 15 | 0.002467% | 5% | 0.715% | 5%
Texas | Roberts | Isopropanol | 67-63-0 | 12 | 0.03494% | 0.009705% | 0.000143% | 0.04564% | 15 | 0.002467% | 30% | 8.5% | 60%
Texas | Roberts | Citric acid | 77-92-9 | 10 | 0.02912% | 0.008288% | 0.000646% | 0.1299% | 10 | 0.001645% | 60% | 17.35% | 100%
Texas | Roberts | Nitrogen, liquid | 7727-37-9 | 9 | 0.02621% | 6.771% | 0.5761% | 9.11% | 9 | 0.00148% | 100% | 100% | 100%
Texas | Roberts | Propargyl alcohol | 107-19-7 | 8 | 0.02329% | 0.02083% | 0.00126% | 0.03245% | 8 | 0.001316% | 10% | 8% | 10%
Texas | Roberts | Sodium hydroxide | 1310-73-2 | 8 | 0.02329% | 0.001448% | 0.000541% | 0.05541% | 8 | 0.001316% | 4% | 2% | 51.25%
Texas | Roberts | Solvent naphtha, petroleum, heavy arom. | 64742-94-5 | 8 | 0.02329% | 0.01696% | 0.00146% | 0.02649% | 8 | 0.001316% | 30% | 5% | 30%
Texas | Roberts | 1,2-Ethanediaminium, N, N'-bis[2-[bis(2-hydroxyethyl)methylammonio]ethyl]-N,N'bis(2-hydroxyethyl)-N,N'-dimethyl-,tetrachloride | 138879-94-4 | 7 | 0.02038% | 0.0278% | 0.02536% | 0.03204% | 7 | 0.001151% | 60% | 60% | 60%
Texas | Roberts | Quartz | 14808-60-7 | 7 | 0.02038% | 0.00074% | 0.000389% | 0.008898% | 8 | 0.001316% | 13% | 4.8% | 30%
Texas | Roberts | 1,2,4-Trimethylbenzene | 95-63-6 | 6 | 0.01747% | 0.00077% | 0.0004925% | 0.0008875% | 6 | 0.0009868% | 1% | 1% | 1%
Texas | Roberts | Carbonic acid, dipotassium salt | 584-08-7 | 6 | 0.01747% | 0.05527% | 0.03635% | 0.07478% | 6 | 0.0009868% | 60% | 48.5% | 60%
Texas | Roberts | Potassium hydroxide | 1310-58-3 | 6 | 0.01747% | 0.02717% | 0.01011% | 0.03323% | 7 | 0.001151% | 30% | 7.1% | 30%
Texas | Roberts | Sodium perborate tetrahydrate | 10486-00-7 | 6 | 0.01747% | 0.00562% | 0.00189% | 0.02342% | 6 | 0.0009868% | 100% | 100% | 100%
Texas | Roberts | Acetic acid | 64-19-7 | 5 | 0.01456% | 0.1101% | 0.02584% | 0.1494% | 5 | 0.0008223% | 60% | 45% | 85%
Texas | Roberts | Naphthalene | 91-20-3 | 5 | 0.01456% | 0.0039% | 0.002396% | 0.004456% | 5 | 0.0008223% | 5% | 5% | 5%
Texas | Roberts | Poly(oxy-1,2-ethanediyl)-nonylphenyl-hydroxy (mixture) | 127087-87-0 | 5 | 0.01456% | 0.0039% | 0.002396% | 0.004456% | 5 | 0.0008223% | 5% | 5% | 5%
Texas | Roberts | Sodium acetate | 127-09-3 | 5 | 0.01456% | 0.00845% | 8.4e-05% | 0.01714% | 5 | 0.0008223% | 5% | 1.04% | 5%
Texas | Roberts | Sodium tetraborate decahydrate | 1303-96-4 | 5 | 0.01456% | 0.0209% | 0.01324% | 0.02577% | 5 | 0.0008223% | 30% | 30% | 30%
Texas | Roberts | Collagen (Gelatin) | 9000-70-8 | 4 | 0.01165% | 0.001685% | 0.0005275% | 0.008436% | 4 | 0.0006579% | 100% | 100% | 100%
Texas | Roberts | Distillates, petroleum, hydrotreated heavy paraffinic | 64742-54-7 | 4 | 0.01165% | 0.1117% | 0.06417% | 0.1366% | 4 | 0.0006579% | 100% | 100% | 100%
Texas | Roberts | Hemicellulase Enzyme Concentrate | 9025-56-3 | 4 | 0.01165% | 0.00121% | 0.000732% | 0.001288% | 4 | 0.0006579% | 3% | 3% | 3%
Texas | Roberts | N,N-Dimethylformamide | 68-12-2 | 4 | 0.01165% | 0.00051% | 6.6e-05% | 0.01898% | 4 | 0.0006579% | 10% | 10% | 18.5%
Texas | Roberts | Raffinates, petroleum, sorption process | 64741-85-1 | 4 | 0.01165% | 0.07412% | 0.07292% | 0.08633% | 4 | 0.0006579% | 80% | 80% | 80%
Texas | Roberts | alpha-C11-15-sec-alkyl-omega-hydroxypoly(oxy-1,2-ethanediyl) | 68131-40-8 | 3 | 0.008735% | 0.01351% | 0.01205% | 0.03959% | 3 | 0.0004934% | 5% | 5% | 5%
Texas | Roberts | Ammonium chloride | 12125-02-9 | 3 | 0.008735% | 0.00115% | 0.000205% | 0.001797% | 3 | 0.0004934% | 2% | 2% | 11%
Texas | Roberts | Benzyl chloride | 100-44-7 | 3 | 0.008735% | 2e-05% | 1.1e-05% | 0.000776% | 3 | 0.0004934% | 1% | 1% | 1%
Texas | Roberts | Formic acid | 64-18-6 | 3 | 0.008735% | 0.001% | 0.000703% | 0.04681% | 3 | 0.0004934% | 60% | 60% | 60%
Texas | Roberts | Naphtha, petroleum, hydrotreated heavy | 64742-48-9 | 3 | 0.008735% | 0.04475% | 0.01876% | 0.1731% | 3 | 0.0004934% | 60% | 60% | 60%
Texas | Roberts | Phenolic resin | 9003-35-4 | 3 | 0.008735% | 0.06439% | 0.02763% | 0.07623% | 3 | 0.0004934% | 5% | 5% | 5%
Texas | Roberts | Sodium erythorbate | 6381-77-7 | 3 | 0.008735% | 0.02593% | 0.01996% | 0.03851% | 3 | 0.0004934% | 100% | 100% | 100%
Texas | Roberts | Sodium hypochlorite | 7681-52-9 | 3 | 0.008735% | 0.01655% | 0.004895% | 0.01665% | 3 | 0.0004934% | 30% | 30% | 30%
Texas | Roberts | Solvent naphtha, petroleum, heavy aliph. | 64742-96-7 | 3 | 0.008735% | 0.4644% | 0.1702% | 0.4995% | 3 | 0.0004934% | 65% | 65% | 65%
Texas | Roberts | Tetrahydro-3,5-dimethyl,2H-1,3,5-thiadiazine-2-thione | 533-74-4 | 3 | 0.008735% | 0.006761% | 0.005667% | 0.01024% | 3 | 0.0004934% | 24% | 24% | 90.6%
Texas | Roberts | Tri-n-butyl tetradecyl phosphonium chloride | 81741-28-8 | 3 | 0.008735% | 0.00461% | 0.00434% | 0.004754% | 3 | 0.0004934% | 10% | 10% | 10%
Texas | Roberts | Trimethylamine quaternized polyepichlorohydrin | 51838-31-4 | 3 | 0.008735% | 0.03044% | 0.003467% | 0.05355% | 3 | 0.0004934% | 60% | 6.45% | 60%
Texas | Roberts | 2-Butoxyethanol | 111-76-2 | 2 | 0.005823% | 0.006013% | 0.001897% | 0.01013% | 4 | 0.0006579% | 5% | 0.9625% | 9.25%
Texas | Roberts | 2,2-Dibromo-3-nitrilopropionamide | 10222-01-2 | 2 | 0.005823% | 0.009271% | 0.002423% | 0.01612% | 2 | 0.0003289% | 25% | 11.5% | 38.5%
Texas | Roberts | Alcohols, C12-14-secondary, ethoxylated | 84133-50-6 | 2 | 0.005823% | 0.006508% | 0.0006688% | 0.01235% | 2 | 0.0003289% | 4.5% | 2.25% | 6.75%
Texas | Roberts | Boric acid | 10043-35-3 | 2 | 0.005823% | 0.09659% | 0.02031% | 0.1729% | 2 | 0.0003289% | 37.5% | 17.25% | 57.75%
Texas | Roberts | C10-C16 ethoxylated alcohol | 68002-97-1 | 2 | 0.005823% | 0.03457% | 0.003484% | 0.06565% | 2 | 0.0003289% | 52% | 8.8% | 95.2%
Texas | Roberts | Calcium chloride | 10043-52-4 | 2 | 0.005823% | 0.00408% | 0.000867% | 0.007293% | 2 | 0.0003289% | 5% | 5% | 5%
Texas | Roberts | Copolymer of acrylamide and sodium acrylate | 25987-30-8 | 2 | 0.005823% | 0.02585% | 0.01547% | 0.03623% | 2 | 0.0003289% | 32.5% | 25.75% | 39.25%
Texas | Roberts | Ethoxylated C12-14 alcohols | 68439-50-9 | 2 | 0.005823% | 0.006558% | 0.0006828% | 0.01243% | 2 | 0.0003289% | 4.5% | 4.05% | 4.95%
Texas | Roberts | Ethoxylated C9-11 alcohols | 68439-46-3 | 2 | 0.005823% | 0.005475% | 0.004156% | 0.006794% | 3 | 0.0004934% | 10% | 10% | 10%
Texas | Roberts | Methenamine | 100-97-0 | 2 | 0.005823% | 0.007465% | 0.004986% | 0.009945% | 2 | 0.0003289% | 1.5% | 1.05% | 1.95%
Texas | Roberts | Sodium persulfate | 7775-27-1 | 2 | 0.005823% | 0.000805% | 0.0005575% | 0.001053% | 2 | 0.0003289% | 100% | 100% | 100%
Texas | Roberts | Tetrakis(hydroxymethyl)phosphonium sulfate | 55566-30-8 | 2 | 0.005823% | 0.01173% | 0.007545% | 0.01591% | 2 | 0.0003289% | 77.5% | 57.25% | 97.75%
Texas | Roberts | 1-Benzylquinolinium chloride | 15619-48-4 | 1 | 0.002912% | 0.00019% | 0.00019% | 0.00019% | 1 | 0.0001645% | 10% | 10% | 10%
Texas | Roberts | 1-Propanaminium, 3-amino-N-(carboxymethyl)-N,N-dimethyl-, N-coco acyl derivs., inner salts | 61789-40-0 | 1 | 0.002912% | 0.1317% | 0.1317% | 0.1317% | 1 | 0.0001645% | 85% | 85% | 85%
Texas | Roberts | 2-Ethylhexanol | 104-76-7 | 1 | 0.002912% | 0.005683% | 0.005683% | 0.005683% | 1 | 0.0001645% | 7% | 7% | 7%
Texas | Roberts | Acetic anhydride | 108-24-7 | 1 | 0.002912% | 0.02096% | 0.02096% | 0.02096% | 1 | 0.0001645% | 100% | 100% | 100%
Texas | Roberts | Acrylamide | 79-06-1 | 1 | 0.002912% | 0% | 0% | 0% | 1 | 0.0001645% | 0.1% | 0.1% | 0.1%
Texas | Roberts | Adipic acid | 124-04-9 | 1 | 0.002912% | 0.013% | 0.013% | 0.013% | 1 | 0.0001645% | 7% | 7% | 7%
Texas | Roberts | Alkylaryl sulphonic acid | 27176-87-0 | 1 | 0.002912% | 7e-05% | 7e-05% | 7e-05% | 1 | 0.0001645% | 5% | 5% | 5%
Texas | Roberts | Ammonium acrylate | 10604-69-0 | 1 | 0.002912% | 0% | 0% | 0% | 1 | 0.0001645% | 0.5% | 0.5% | 0.5%
Texas | Roberts | Ammonium acrylate-acrylamide polymer | 26100-47-0 | 1 | 0.002912% | 0.00021% | 0.00021% | 0.00021% | 1 | 0.0001645% | 25% | 25% | 25%
Texas | Roberts | Benzene, C10-16-alkyl derivs. | 68648-87-3 | 1 | 0.002912% | 0% | 0% | 0% | 1 | 0.0001645% | 0.04% | 0.04% | 0.04%
Texas | Roberts | Dodecylbenzenesulfonic acid, monoethanolamine salt | 26836-07-7 | 1 | 0.002912% | 0.01055% | 0.01055% | 0.01055% | 1 | 0.0001645% | 13% | 13% | 13%
Texas | Roberts | Ethanaminium, n,n,n-trimethyl-2-[(1-oxo-2-propenyl)oxy]-,chloride, polymer with 2-propenamide | 69418-26-4 | 1 | 0.002912% | 0.13% | 0.13% | 0.13% | 1 | 0.0001645% | 70% | 70% | 70%
Texas | Roberts | Ethoxylated C12-16 alcohols | 68551-12-2 | 1 | 0.002912% | 3e-05% | 3e-05% | 3e-05% | 1 | 0.0001645% | 4% | 4% | 4%
Texas | Roberts | Ethoxylated propoxylated C12-14 alcohols | 68439-51-0 | 1 | 0.002912% | 0.01046% | 0.01046% | 0.01046% | 1 | 0.0001645% | 2% | 2% | 2%
Texas | Roberts | Formaldehyde, polymer with N1-(2-aminoethyl)-1,2-ethanediamine, benzylated | 70750-07-1 | 1 | 0.002912% | 0.02917% | 0.02917% | 0.02917% | 1 | 0.0001645% | 60% | 60% | 60%
Texas | Roberts | Formamide | 75-12-7 | 1 | 0.002912% | 0.06908% | 0.06908% | 0.06908% | 1 | 0.0001645% | 30% | 30% | 30%
Texas | Roberts | Formic acid, potassium salt | 590-29-4 | 1 | 0.002912% | 0.03875% | 0.03875% | 0.03875% | 1 | 0.0001645% | 25% | 25% | 25%
Texas | Roberts | Isotridecanol, ethoxylated | 9043-30-5 | 1 | 0.002912% | 0.004059% | 0.004059% | 0.004059% | 1 | 0.0001645% | 5% | 5% | 5%
Texas | Roberts | Poly(oxy-1,2-ethanediyl), .alpha.-[(9Z)-1-oxo-9-octadecenyl]-.omega.-hydroxy- | 9004-96-0 | 1 | 0.002912% | 3e-05% | 3e-05% | 3e-05% | 1 | 0.0001645% | 3% | 3% | 3%
Texas | Roberts | Poly(oxy-1,2-ethanediyl), a-hydro-w-hydroxy-, ether with D-glucitol (2:1), tetra-(9Z)-9-octadecenoate | 61723-83-9 | 1 | 0.002912% | 1e-05% | 1e-05% | 1e-05% | 1 | 0.0001645% | 1% | 1% | 1%
Texas | Roberts | Polyethylene glycol | 25322-68-3 | 1 | 0.002912% | 0.02955% | 0.02955% | 0.02955% | 1 | 0.0001645% | 70% | 70% | 70%
Texas | Roberts | Potassium chloride | 7447-40-7 | 1 | 0.002912% | 0.5051% | 0.5051% | 0.5051% | 1 | 0.0001645% | 100% | 100% | 100%
Texas | Roberts | Potassium metaborate | 13709-94-9 | 1 | 0.002912% | 0.09963% | 0.09963% | 0.09963% | 1 | 0.0001645% | 60% | 60% | 60%
Texas | Roberts | Sodium chloride | 7647-14-5 | 1 | 0.002912% | 0.0691% | 0.0691% | 0.0691% | 1 | 0.0001645% | 100% | 100% | 100%
Texas | Roberts | Sodium metaborate tetrahydrate | 10555-76-7 | 1 | 0.002912% | 0.01971% | 0.01971% | 0.01971% | 1 | 0.0001645% | 25% | 25% | 25%
Texas | Roberts | Sorbitan, mono-(9Z)-9-octadecenoate | 1338-43-8 | 1 | 0.002912% | 3e-05% | 3e-05% | 3e-05% | 1 | 0.0001645% | 3% | 3% | 3%
Texas | Roberts | Sulfuric acid | 7664-93-9 | 1 | 0.002912% | 0% | 0% | 0% | 1 | 0.0001645% | 0.01% | 0.01% | 0.01%
Texas | Roberts | Terpenes and Terpenoids, sweet orange-oil | 68647-72-3 | 1 | 0.002912% | 2e-05% | 2e-05% | 2e-05% | 1 | 0.0001645% | 5% | 5% | 5%
Texas | Roberts | Tetramethylammonium chloride | 75-57-0 | 1 | 0.002912% | 0.00097% | 0.00097% | 0.00097% | 1 | 0.0001645% | 1% | 1% | 1%
Texas | Roberts | Thiourea polymer | 68527-49-1 | 1 | 0.002912% | 0.1356% | 0.1356% | 0.1356% | 1 | 0.0001645% | 30% | 30% | 30%
Texas | Roberts | White mineral oil, petroleum | 8042-47-5 | 1 | 0.002912% | 0.00581% | 0.00581% | 0.00581% | 1 | 0.0001645% | 100% | 100% | 100%
Texas | Robertson | Distillates, petroleum, hydrotreated light | 64742-47-8 | 73 | 0.2126% | 0.01074% | 7.336e-05% | 0.4314% | 98 | 0.01612% | 30% | 0.2542% | 70%
Texas | Robertson | Hydrochloric acid | 7647-01-0 | 65 | 0.1893% | 0.06736% | 0.0004516% | 1.175% | 100 | 0.01645% | 15% | 0.15% | 37%
Texas | Robertson | Water | 7732-18-5 | 48 | 0.1398% | 95.78% | 0.002669% | 98.81% | 113 | 0.01859% | 85% | 0.85% | 100%
Texas | Robertson | Methanol | 67-56-1 | 47 | 0.1369% | 0.00108% | 1.067e-05% | 0.003189% | 92 | 0.01513% | 22.5% | 0.02806% | 40%
Texas | Robertson | Propargyl alcohol | 107-19-7 | 47 | 0.1369% | 0.00032% | 3.049e-06% | 0.001628% | 64 | 0.01053% | 8% | 0.005233% | 40%
Texas | Robertson | Isopropanol | 67-63-0 | 43 | 0.1252% | 0.00078% | 0% | 0.03876% | 67 | 0.01102% | 10% | 0.25% | 60%
Texas | Robertson | Ethylene glycol | 107-21-1 | 42 | 0.1223% | 0.00079% | 0% | 0.007864% | 65 | 0.01069% | 10% | 0.02171% | 60%
Texas | Robertson | Methenamine | 100-97-0 | 41 | 0.1194% | 0.00773% | 6.512e-05% | 0.06081% | 41 | 0.006743% | 1% | 0.01% | 1.501%
Texas | Robertson | Peroxydisulfuric acid, diammonium salt | 7727-54-0 | 39 | 0.1136% | 0.00016% | 0% | 0.005622% | 54 | 0.008881% | 92.5% | 0.008599% | 100%
Texas | Robertson | Citric acid | 77-92-9 | 38 | 0.1106% | 0.001065% | 0% | 0.01526% | 42 | 0.006908% | 70% | 7% | 100%
Texas | Robertson | Quartz | 14808-60-7 | 37 | 0.1077% | 0.00535% | 0% | 3.919% | 40 | 0.006579% | 2% | 0.9505% | 94.91%
Texas | Robertson | Acetic acid | 64-19-7 | 34 | 0.099% | 0.000245% | 0% | 0.00653% | 34 | 0.005592% | 40% | 0.01178% | 80%
Texas | Robertson | Potassium hydroxide | 1310-58-3 | 31 | 0.09026% | 0% | 0% | 0.07558% | 34 | 0.005592% | 8.5% | 3.268% | 40%
Texas | Robertson | Formalin | 50-00-0 | 28 | 0.08153% | 0.000725% | 6.541e-06% | 0.001536% | 28 | 0.004605% | 0.1% | 0.001% | 0.1%
Texas | Robertson | Phenol | 108-95-2 | 28 | 0.08153% | 0.000725% | 6.541e-06% | 0.001536% | 28 | 0.004605% | 0.1% | 0.001% | 0.1%
Texas | Robertson | Sodium thiosulfate | 7772-98-7 | 24 | 0.06988% | 0% | 0% | 0.1749% | 24 | 0.003947% | 30% | 4.755% | 40%
Texas | Robertson | Nonoxynolá | 26027-38-3 | 22 | 0.06406% | 0% | 0% | 0.003833% | 22 | 0.003618% | 30% | 0.535% | 30%
Texas | Robertson | N,N-Dimethylformamide | 68-12-2 | 21 | 0.06115% | 0.0012% | 1.744e-05% | 0.00452% | 21 | 0.003454% | 10% | 0.1% | 60%
Texas | Robertson | Sodium hydroxide | 1310-73-2 | 19 | 0.05532% | 0% | 0% | 0.0171% | 19 | 0.003125% | 4% | 0.04% | 32.15%
Texas | Robertson | 1-Octadecanamine, acetate (1:1) | 2190-04-7 | 17 | 0.0495% | 0% | 0% | 0% | 17 | 0.002796% | 0.3% | 0.003% | 0.3%
Texas | Robertson | 2-Methyl-3(2H)-isothiazolone | 2682-20-4 | 17 | 0.0495% | 0% | 0% | 2.2e-05% | 17 | 0.002796% | 5% | 0.05% | 5%
Texas | Robertson | 5-Chloro-2-methyl-3(2H)-isothiazolone | 26172-55-4 | 17 | 0.0495% | 0% | 0% | 4.2e-05% | 17 | 0.002796% | 10% | 0.1% | 10%
Texas | Robertson | Boric acid, dipotassium salt | 1332-77-0 | 17 | 0.0495% | 0% | 0% | 0% | 17 | 0.002796% | 14% | 0.14% | 14%
Texas | Robertson | Cristobalite | 14464-46-1 | 17 | 0.0495% | 0% | 0% | 4e-06% | 17 | 0.002796% | 1% | 0.01% | 1%
Texas | Robertson | Diatomaceous earth, calcined | 91053-39-3 | 17 | 0.0495% | 0% | 0% | 0.000256% | 17 | 0.002796% | 60% | 0.6% | 60%
Texas | Robertson | Dodecane | 112-40-3 | 17 | 0.0495% | 0% | 0% | 0.00053% | 17 | 0.002796% | 20% | 0.2% | 20%
Texas | Robertson | Magnesium chloride | 7786-30-3 | 17 | 0.0495% | 0% | 0% | 2.2e-05% | 17 | 0.002796% | 5% | 0.05% | 5%
Texas | Robertson | Magnesium nitrate | 10377-60-3 | 17 | 0.0495% | 0% | 0% | 4.2e-05% | 17 | 0.002796% | 10% | 0.1% | 10%
Texas | Robertson | Naphthalene | 91-20-3 | 17 | 0.0495% | 0.00074% | 1e-05% | 0.007884% | 17 | 0.002796% | 1.5% | 1.8e-05% | 10%
Texas | Robertson | Potassium metaborate | 13709-94-9 | 17 | 0.0495% | 0% | 0% | 0% | 17 | 0.002796% | 30% | 0.3% | 30%
Texas | Robertson | Propylene pentamer | 15220-87-8 | 17 | 0.0495% | 0% | 0% | 0.001592% | 19 | 0.003125% | 60% | 0.6% | 100%
Texas | Robertson | Tetradecane | 629-59-4 | 17 | 0.0495% | 0% | 0% | 0.00053% | 17 | 0.002796% | 20% | 0.2% | 20%
Texas | Robertson | Tetrahydro-3,5-dimethyl,2H-1,3,5-thiadiazine-2-thione | 533-74-4 | 17 | 0.0495% | 0% | 0% | 0% | 17 | 0.002796% | 24% | 0.24% | 24%
Texas | Robertson | Tricalcium phosphate | 7758-87-4 | 17 | 0.0495% | 0% | 0% | 0% | 17 | 0.002796% | 1% | 0.01% | 1%
Texas | Robertson | Tridecane | 629-50-5 | 17 | 0.0495% | 0% | 0% | 0.00053% | 17 | 0.002796% | 20% | 0.2% | 20%
Texas | Robertson | Undecane | 1120-21-4 | 17 | 0.0495% | 0% | 0% | 0.00053% | 17 | 0.002796% | 20% | 0.2% | 20%
Texas | Robertson | 2-Butoxyethanol | 111-76-2 | 15 | 0.04368% | 7e-05% | 6.28e-07% | 0.000321% | 15 | 0.002467% | 10% | 0.1% | 10%
Texas | Robertson | Sodium carbonate | 497-19-8 | 15 | 0.04368% | 0% | 0% | 0.001767% | 15 | 0.002467% | 100% | 100% | 100%
Texas | Robertson | Solvent naphtha, petroleum, heavy arom. | 64742-94-5 | 15 | 0.04368% | 0.00245% | 0.000561% | 0.07968% | 15 | 0.002467% | 0.04813% | 0.01734% | 100%
Texas | Robertson | 1,2,4-Trimethylbenzene | 95-63-6 | 14 | 0.04076% | 8e-05% | 4e-05% | 0.008007% | 14 | 0.002303% | 0.00192% | 0.001005% | 10%
Texas | Robertson | Guar gum | 9000-30-0 | 13 | 0.03785% | 0.1263% | 0.006886% | 0.3852% | 13 | 0.002138% | 50% | 0.2131% | 60%
Texas | Robertson | Phenolic resin | 9003-35-4 | 13 | 0.03785% | 0.07896% | 0.01275% | 0.2025% | 13 | 0.002138% | 2.948% | 1.092% | 5%
Texas | Robertson | Carbonic acid, dipotassium salt | 584-08-7 | 12 | 0.03494% | 0.05056% | 0.02356% | 0.2572% | 12 | 0.001974% | 60% | 44.4% | 70%
Texas | Robertson | Formic acid | 64-18-6 | 12 | 0.03494% | 0.006655% | 0.0001466% | 0.01853% | 13 | 0.002138% | 85% | 0.85% | 91%
Texas | Robertson | Raffinates, petroleum, sorption process | 64741-85-1 | 12 | 0.03494% | 0% | 0% | 0.2049% | 12 | 0.001974% | 100% | 100% | 100%
Texas | Robertson | Alkylaryl sulphonic acid | 27176-87-0 | 11 | 0.03203% | 3e-05% | 2.95e-07% | 0.00012% | 11 | 0.001809% | 5% | 0.05% | 5%
Texas | Robertson | 2,2-Dibromo-3-nitrilopropionamide | 10222-01-2 | 10 | 0.02912% | 0.001985% | 4.45e-05% | 0.003218% | 10 | 0.001645% | 25% | 7.25% | 40%
Texas | Robertson | Residues, petroleum, catalytic reformer fractionator | 64741-67-9 | 10 | 0.02912% | 0.0053% | 0.003165% | 0.008169% | 10 | 0.001645% | 7% | 7% | 70%
Texas | Robertson | Phosphonic acid, [[(phosphonomethyl)imino]bis[2,1-ethanediylnitrilobis(methylene)]]tetrakis- | 15827-60-8 | 9 | 0.02621% | 0.00068% | 0.000328% | 0.00125% | 9 | 0.00148% | 0.01647% | 0.009814% | 0.02593%
Texas | Robertson | Tallow alkyl amines acetate | 61790-60-1 | 9 | 0.02621% | 0.00217% | 0.001212% | 0.004948% | 9 | 0.00148% | 0.05617% | 0.03819% | 0.1033%
Texas | Robertson | 1-Propanol | 71-23-8 | 8 | 0.02329% | 0.02118% | 0.01207% | 0.03997% | 8 | 0.001316% | 40% | 33.5% | 40%
Texas | Robertson | (4R)-1-methyl-4-(prop-1-en-2-yl)cyclohexene | 5989-27-5 | 7 | 0.02038% | 0.00491% | 0.004495% | 0.01009% | 7 | 0.001151% | 10% | 10% | 10%
Texas | Robertson | Ammonium acetate | 631-61-8 | 7 | 0.02038% | 0.00087% | 0.000487% | 0.001604% | 7 | 0.001151% | 7% | 7% | 7%
Texas | Robertson | Boric acid | 10043-35-3 | 7 | 0.02038% | 0.00367% | 0.001552% | 0.004851% | 7 | 0.001151% | 15% | 15% | 30%
Texas | Robertson | Diethanolamine | 111-42-2 | 7 | 0.02038% | 0.0056% | 0.001451% | 0.01148% | 7 | 0.001151% | 10% | 10% | 10%
Texas | Robertson | Ethoxylated C6-12 alcohols | 68439-45-2 | 7 | 0.02038% | 0.01472% | 0.0135% | 0.03027% | 7 | 0.001151% | 30% | 30% | 30%
Texas | Robertson | Guar gum, carboxymethyl 2-hydroxypropyl ether, sodium salt | 68130-15-4 | 7 | 0.02038% | 0.3241% | 0.2056% | 0.793% | 7 | 0.001151% | 70% | 70% | 70%
Texas | Robertson | Magnesium oxide (MgO) | 1309-48-4 | 7 | 0.02038% | 0.00674% | 0.003284% | 0.0096% | 7 | 0.001151% | 40% | 40% | 40%
Texas | Robertson | Triethanolamine | 102-71-6 | 7 | 0.02038% | 0.07551% | 0.02745% | 0.1385% | 14 | 0.002303% | 70% | 40% | 100%
Texas | Robertson | Alkenes, C>10 .alpha.- | 64743-02-8 | 6 | 0.01747% | 0.000115% | 6.5e-05% | 0.0001275% | 6 | 0.0009868% | 0.003585% | 0.002215% | 0.003755%
Texas | Robertson | Anionic polyacrylamide | 25085-02-3 | 6 | 0.01747% | 0.00886% | 0.007722% | 0.01094% | 6 | 0.0009868% | 0.2622% | 0.247% | 0.3505%
Texas | Robertson | C10-C16 ethoxylated alcohol | 68002-97-1 | 6 | 0.01747% | 0.00047% | 0.000415% | 0.0005775% | 6 | 0.0009868% | 0.01395% | 0.01314% | 0.01865%
Texas | Robertson | Distillates, petroleum, catalytic reformer fractionator residue, low-boiling | 68477-31-6 | 6 | 0.01747% | 0.001155% | 0.00072% | 0.01059% | 6 | 0.0009868% | 30% | 30% | 30%
Texas | Robertson | Ethoxylated C14-15 alcohols | 68951-67-7 | 6 | 0.01747% | 0.00026% | 0.0001575% | 0.000295% | 6 | 0.0009868% | 0.008065% | 0.004985% | 0.008448%
Texas | Robertson | Ethylenediaminetetraacetic acid tetrasodium salt hydrate | 64-02-8 | 6 | 0.01747% | 1e-05% | 1e-05% | 1e-05% | 6 | 0.0009868% | 8.5e-05% | 8e-05% | 0.000115%
Texas | Robertson | Fatty acids, tall-oil | 61790-12-3 | 6 | 0.01747% | 0.000675% | 0.0004025% | 0.0007675% | 6 | 0.0009868% | 0.02106% | 0.01302% | 0.02205%
Texas | Robertson | Sodium chlorite | 7758-19-2 | 6 | 0.01747% | 0.02161% | 2.25e-05% | 0.02556% | 6 | 0.0009868% | 30% | 5% | 30%
Texas | Robertson | Sorbitan, mono-(9Z)-9-octadecenoate | 1338-43-8 | 6 | 0.01747% | 0.00038% | 0.0003325% | 0.00047% | 6 | 0.0009868% | 0.01116% | 0.01051% | 0.01491%
Texas | Robertson | Sorbitan, monooctadecenoate, poly(oxy-1,2-ethanediyl) derivis. | 9005-67-8 | 6 | 0.01747% | 0.00022% | 0.0001875% | 0.0002725% | 6 | 0.0009868% | 0.00651% | 0.006132% | 0.0087%
Texas | Robertson | Tar bases, quinoline derivatives, benzyl chloride-quaternized | 72480-70-7 | 6 | 0.01747% | 0.00154% | 0.000955% | 0.01411% | 6 | 0.0009868% | 40% | 40% | 40%
Texas | Robertson | Thiocyanic acid, ammonium salt | 1762-95-4 | 6 | 0.01747% | 0.00023% | 0.0002075% | 0.000285% | 6 | 0.0009868% | 0.00688% | 0.006483% | 0.009198%
Texas | Robertson | Thiourea polymer | 68527-49-1 | 6 | 0.01747% | 0.000555% | 0.00033% | 0.0006375% | 6 | 0.0009868% | 0.01733% | 0.01072% | 0.01814%
Texas | Robertson | Ammonium chloride | 12125-02-9 | 5 | 0.01456% | 0.00827% | 0.005308% | 0.01193% | 5 | 0.0008223% | 40% | 40% | 40%
Texas | Robertson | Epoxy Resin | 25085-99-8 | 5 | 0.01456% | 0.01676% | 0.006552% | 0.04792% | 5 | 0.0008223% | 1% | 1% | 1%
Texas | Robertson | Nonyl phenol ethoxylate | 9016-45-9 | 5 | 0.01456% | 0.00044% | 0.000238% | 0.00371% | 5 | 0.0008223% | 10% | 10% | 10%
Texas | Robertson | Phosphonic acid | 13598-36-2 | 5 | 0.01456% | 7e-05% | 6e-05% | 0.000112% | 5 | 0.0008223% | 0.00144% | 0.001416% | 0.002422%
Texas | Robertson | Sodium hypochlorite | 7681-52-9 | 5 | 0.01456% | 0.00608% | 0.003602% | 0.01016% | 5 | 0.0008223% | 40% | 18.4% | 40%
Texas | Robertson | Synthetic organic polymer | 9051-89-2 | 5 | 0.01456% | 4e-05% | 3e-05% | 8.2e-05% | 5 | 0.0008223% | 100% | 100% | 100%
Texas | Robertson | 1-(Phenylmethyl)pyridinium Et Me derivs., chlorides | 68909-18-2 | 4 | 0.01165% | 0.000575% | 0.000499% | 0.0008975% | 4 | 0.0006579% | 13% | 10.45% | 13%
Texas | Robertson | Adipic acid | 124-04-9 | 4 | 0.01165% | 0.000965% | 0.000718% | 0.001229% | 4 | 0.0006579% | 7% | 7% | 7%
Texas | Robertson | Alcohols, C12-14-secondary, ethoxylated | 84133-50-6 | 4 | 0.01165% | 0.000965% | 0.000718% | 0.001229% | 4 | 0.0006579% | 7% | 7% | 7%
Texas | Robertson | Didecyl dimethyl ammonium chloride | 7173-51-5 | 4 | 0.01165% | 0.001835% | 0.001111% | 0.002218% | 4 | 0.0006579% | 8% | 3.75% | 8%
Texas | Robertson | Ethanaminium, n,n,n-trimethyl-2-[(1-oxo-2-propenyl)oxy]-,chloride, polymer with 2-propenamide | 69418-26-4 | 4 | 0.01165% | 0.00966% | 0.007142% | 0.01231% | 4 | 0.0006579% | 70% | 70% | 70%
Texas | Robertson | Ethanol | 64-17-5 | 4 | 0.01165% | 0.00096% | 0.0009045% | 0.001118% | 4 | 0.0006579% | 4% | 3.15% | 4%
Texas | Robertson | Ethanolamine | 141-43-5 | 4 | 0.01165% | 0.00047% | 0.0003975% | 0.000806% | 4 | 0.0006579% | 7% | 5.3% | 7%
Texas | Robertson | Ethoxylated propoxylated C12-14 alcohols | 68439-51-0 | 4 | 0.01165% | 0.005275% | 0.005072% | 0.005486% | 4 | 0.0006579% | 2% | 2% | 2%
Texas | Robertson | Glutaraldehyde | 111-30-8 | 4 | 0.01165% | 0.00618% | 0.004819% | 0.007481% | 4 | 0.0006579% | 27% | 15.95% | 27%
Texas | Robertson | Poly(oxy-1,2-ethanediyl), alpha-(nonylphenyl)-omega-hydroxy- , branched | 68412-54-4 | 4 | 0.01165% | 0.000445% | 0.000345% | 0.0006895% | 4 | 0.0006579% | 10% | 10% | 10%
Texas | Robertson | Quaternary ammonium compounds, benzyl-C12-16-alkyldimethyl, chlorides | 68424-85-1 | 4 | 0.01165% | 0.001255% | 0.001026% | 0.001527% | 4 | 0.0006579% | 5.5% | 3.375% | 5.5%
Texas | Robertson | Cinnamaldehyde (3-phenyl-2-propenal) | 104-55-2 | 3 | 0.008735% | 0.00046% | 0.000433% | 0.000703% | 3 | 0.0004934% | 10% | 10% | 10%
Texas | Robertson | Isotridecanol, ethoxylated | 9043-30-5 | 3 | 0.008735% | 0.00149% | 0.000482% | 0.003893% | 3 | 0.0004934% | 5% | 2.3% | 5%
Texas | Robertson | Polyethylene glycol | 25322-68-3 | 3 | 0.008735% | 8e-05% | 6.2e-05% | 0.01038% | 3 | 0.0004934% | 70% | 52% | 70%
Texas | Robertson | Sodium chloride | 7647-14-5 | 3 | 0.008735% | 0.00024% | 0.000186% | 0.002895% | 3 | 0.0004934% | 40% | 8.5% | 40%
Texas | Robertson | Sodium metaborate tetrahydrate | 10555-76-7 | 3 | 0.008735% | 0.00804% | 0.006987% | 0.008085% | 3 | 0.0004934% | 25% | 25% | 25%
Texas | Robertson | Solvent naphtha, petroleum, heavy aliph. | 64742-96-7 | 3 | 0.008735% | 0.07102% | 0.0657% | 0.07912% | 3 | 0.0004934% | 100% | 100% | 100%
Texas | Robertson | Sulfamic acid | 5329-14-6 | 3 | 0.008735% | 0.00315% | 0.002547% | 0.003258% | 3 | 0.0004934% | 4% | 4% | 4%
Texas | Robertson | Triethyl phosphate | 78-40-0 | 3 | 0.008735% | 0.00023% | 0.000212% | 0.000356% | 3 | 0.0004934% | 5% | 5% | 5%
Texas | Robertson | 2-Ethylhexanol | 104-76-7 | 2 | 0.005823% | 0.002955% | 0.0003765% | 0.005534% | 2 | 0.0003289% | 7% | 7% | 7%
Texas | Robertson | Dodecylbenzenesulfonic acid, monoethanolamine salt | 26836-07-7 | 2 | 0.005823% | 0.00632% | 0.000785% | 0.01185% | 2 | 0.0003289% | 14% | 13.1% | 14.9%
Texas | Robertson | Pluronic F-127 | 9003-11-6 | 2 | 0.005823% | 0.01693% | 0.009721% | 0.02415% | 2 | 0.0003289% | 30% | 30% | 30%
Texas | Robertson | Potassium chloride | 7447-40-7 | 2 | 0.005823% | 5e-05% | 4.1e-05% | 5.9e-05% | 2 | 0.0003289% | 10% | 10% | 10%
Texas | Robertson | Sodium bromate | 7789-38-0 | 2 | 0.005823% | 0.005005% | 0.0005095% | 0.009501% | 2 | 0.0003289% | 100% | 100% | 100%
Texas | Robertson | Sodium persulfate | 7775-27-1 | 2 | 0.005823% | 0.000595% | 0.0005005% | 0.0006895% | 2 | 0.0003289% | 100% | 100% | 100%
Texas | Robertson | 1-(1-Naphthylmethyl)quinolinium chloride | 65322-65-8 | 1 | 0.002912% | 0.00038% | 0.00038% | 0.00038% | 1 | 0.0001645% | 40% | 40% | 40%
Texas | Robertson | Amorphous silica | 99439-28-8 | 1 | 0.002912% | 0.605% | 0.605% | 0.605% | 1 | 0.0001645% | 99.5% | 99.5% | 99.5%
Texas | Robertson | Calcium chloride | 10043-52-4 | 1 | 0.002912% | 0.00028% | 0.00028% | 0.00028% | 1 | 0.0001645% | 93% | 93% | 93%
Texas | Robertson | Calcium hydroxide | 1305-62-0 | 1 | 0.002912% | 0.00426% | 0.00426% | 0.00426% | 1 | 0.0001645% | 15% | 15% | 15%
Texas | Robertson | Calcium peroxide | 1305-79-9 | 1 | 0.002912% | 0.00568% | 0.00568% | 0.00568% | 1 | 0.0001645% | 20% | 20% | 20%
Texas | Robertson | Carbonic acid calcium salt (1:1) | 471-34-1 | 1 | 0.002912% | 0.00426% | 0.00426% | 0.00426% | 1 | 0.0001645% | 15% | 15% | 15%
Texas | Robertson | Ethoxylated C12-16 alcohols | 68551-12-2 | 1 | 0.002912% | 0.00405% | 0.00405% | 0.00405% | 1 | 0.0001645% | 40% | 40% | 40%
Texas | Robertson | N-Lauryl-2-pyrrolidone | 2687-96-9 | 1 | 0.002912% | 0.00071% | 0.00071% | 0.00071% | 1 | 0.0001645% | 7% | 7% | 7%
Texas | Robertson | Propylene carbonate | 108-32-7 | 1 | 0.002912% | 0.00037% | 0.00037% | 0.00037% | 1 | 0.0001645% | 2% | 2% | 2%
Texas | Robertson | Quaternary ammonium compounds, bis(hydrogenated tallow alkyl)dimethyl, salts with bentonite | 68953-58-2 | 1 | 0.002912% | 0.00092% | 0.00092% | 0.00092% | 1 | 0.0001645% | 5% | 5% | 5%
Texas | Robertson | Sodium erythorbate | 6381-77-7 | 1 | 0.002912% | 3e-05% | 3e-05% | 3e-05% | 1 | 0.0001645% | 100% | 100% | 100%
Texas | Robertson | Sodium trimetaphosphate [USAN] | 7785-84-4 | 1 | 0.002912% | 0.00119% | 0.00119% | 0.00119% | 1 | 0.0001645% | 2% | 2% | 2%
Texas | Robertson | Sorbitan, tri-(9Z)-9-octadecenoate | 26266-58-0 | 1 | 0.002912% | 0.00037% | 0.00037% | 0.00037% | 1 | 0.0001645% | 2% | 2% | 2%
Texas | Robertson | Sulfuric acid | 7664-93-9 | 1 | 0.002912% | 0% | 0% | 0% | 1 | 0.0001645% | 0.01% | 0.01% | 0.01%
Texas | Robertson | tert-Butyl Hydroperoxide (70% Solution in Water) | 75-91-2 | 1 | 0.002912% | 0.0042% | 0.0042% | 0.0042% | 1 | 0.0001645% | 15% | 15% | 15%
Texas | Robertson | Tetrasodium pyrophosphate | 7722-88-5 | 1 | 0.002912% | 0.00298% | 0.00298% | 0.00298% | 1 | 0.0001645% | 5% | 5% | 5%
Texas | Robertson | Thioglycolic acid | 68-11-1 | 1 | 0.002912% | 0.00049% | 0.00049% | 0.00049% | 1 | 0.0001645% | 10% | 10% | 10%
Texas | Robertson | Triphosphoric acid, pentasodium salt | 7758-29-4 | 1 | 0.002912% | 0.05535% | 0.05535% | 0.05535% | 1 | 0.0001645% | 93% | 93% | 93%
Texas | Robertson | White mineral oil, petroleum | 8042-47-5 | 1 | 0.002912% | 0.02329% | 0.02329% | 0.02329% | 1 | 0.0001645% | 100% | 100% | 100%
Texas | Runnels | Distillates, petroleum, hydrotreated light | 64742-47-8 | 5 | 0.01456% | 0.07352% | 0.04627% | 0.4293% | 5 | 0.0008223% | 16% | 16% | 59.2%
Texas | Runnels | Methanol | 67-56-1 | 5 | 0.01456% | 0.1041% | 0.03208% | 0.1772% | 16 | 0.002632% | 15% | 1% | 52.5%
Texas | Runnels | 2-Butoxyethanol | 111-76-2 | 4 | 0.01165% | 0.01606% | 0.009851% | 0.01944% | 4 | 0.0006579% | 15% | 15% | 15%
Texas | Runnels | Choline chloride | 67-48-1 | 4 | 0.01165% | 0.04163% | 0.02524% | 0.1079% | 4 | 0.0006579% | 62% | 62% | 62%
Texas | Runnels | Diethanolamine | 111-42-2 | 4 | 0.01165% | 0.005355% | 0.003286% | 0.00648% | 4 | 0.0006579% | 5% | 5% | 5%
Texas | Runnels | Guar gum | 9000-30-0 | 4 | 0.01165% | 0.2205% | 0.1337% | 0.264% | 4 | 0.0006579% | 48% | 48% | 48%
Texas | Runnels | Propylene pentamer | 15220-87-8 | 4 | 0.01165% | 0.06891% | 0.04179% | 0.08249% | 4 | 0.0006579% | 15% | 15% | 15%
Texas | Runnels | Quartz | 14808-60-7 | 4 | 0.01165% | 10.39% | 1.561% | 13.76% | 7 | 0.001151% | 1% | 1% | 100%
Texas | Runnels | Sodium chloride | 7647-14-5 | 4 | 0.01165% | 0.002445% | 0.001602% | 0.00282% | 7 | 0.001151% | 9% | 9% | 10%
Texas | Runnels | Sodium hydroxide | 1310-73-2 | 4 | 0.01165% | 0.00048% | 0.000293% | 0.01043% | 5 | 0.0008223% | 3% | 3% | 9%
Texas | Runnels | Water | 7732-18-5 | 4 | 0.01165% | 0.224% | 0.1313% | 0.3975% | 25 | 0.004112% | 38% | 5% | 90%
Texas | Runnels | 2-Mercaptoethanol | 60-24-2 | 3 | 0.008735% | 0.0818% | 0.04361% | 0.08182% | 3 | 0.0004934% | 75% | 75% | 75%
Texas | Runnels | Acetic acid | 64-19-7 | 3 | 0.008735% | 0.06316% | 0.03368% | 0.06316% | 3 | 0.0004934% | 20% | 20% | 20%
Texas | Runnels | Ammonium C8-C10 alkyl ether sulfate | 68891-29-2 | 3 | 0.008735% | 0.05755% | 0.02124% | 0.1022% | 3 | 0.0004934% | 40% | 40% | 40%
Texas | Runnels | Ammonium hydroxide | 1336-21-6 | 3 | 0.008735% | 0.01299% | 0.006924% | 0.01299% | 3 | 0.0004934% | 12% | 12% | 12%
Texas | Runnels | Cinnamaldehyde (3-phenyl-2-propenal) | 104-55-2 | 3 | 0.008735% | 0.01579% | 0.008419% | 0.0158% | 3 | 0.0004934% | 5% | 5% | 5%
Texas | Runnels | Cupric chloride dihydrate | 10125-13-0 | 3 | 0.008735% | 0.00545% | 0.002903% | 0.0059% | 3 | 0.0004934% | 5% | 5% | 5%
Texas | Runnels | Ethanol | 64-17-5 | 3 | 0.008735% | 0.05359% | 0.03125% | 0.05361% | 3 | 0.0004934% | 20% | 20% | 20%
Texas | Runnels | Potassium iodide | 7681-11-0 | 3 | 0.008735% | 0.00107% | 0.000575% | 0.001088% | 3 | 0.0004934% | 1% | 1% | 1%
Texas | Runnels | Sodium bromosulfamate | 1004542-84-0 | 3 | 0.008735% | 0.00272% | 0.001586% | 0.00272% | 3 | 0.0004934% | 17% | 17% | 17%
Texas | Runnels | 2-Propenoic acid, 2-methyl-, polymer with 2-propenoic acid, sodium salt | 28205-96-1 | 1 | 0.002912% | 0.01598% | 0.01598% | 0.01598% | 1 | 0.0001645% | 5% | 5% | 5%
Texas | Runnels | Dodecylbenzene sulfonic acid salts | 68648-81-7 | 1 | 0.002912% | 0.01836% | 0.01836% | 0.01836% | 1 | 0.0001645% | 20% | 20% | 20%
Texas | Runnels | Ethylene glycol | 107-21-1 | 1 | 0.002912% | 0.01182% | 0.01182% | 0.01182% | 1 | 0.0001645% | 10% | 10% | 10%
Texas | Runnels | Polyphosphoric acids, esters with triethanolamine, sodium salts | 68131-72-6 | 1 | 0.002912% | 0.01598% | 0.01598% | 0.01598% | 1 | 0.0001645% | 5% | 5% | 5%
Texas | Runnels | Sodium metaborate tetrahydrate | 35585-58-1 | 1 | 0.002912% | 0.03547% | 0.03547% | 0.03547% | 1 | 0.0001645% | 30% | 30% | 30%
Texas | Rusk | Distillates, petroleum, hydrotreated light | 64742-47-8 | 29 | 0.08444% | 0.09406% | 0.01558% | 0.3324% | 41 | 0.006743% | 55% | 26% | 70%
Texas | Rusk | Hydrochloric acid | 7647-01-0 | 26 | 0.0757% | 0.1116% | 0.008925% | 2.334% | 26 | 0.004276% | 33% | 10% | 54%
Texas | Rusk | Isopropanol | 67-63-0 | 25 | 0.07279% | 0.00084% | 6.8e-05% | 0.07589% | 49 | 0.008059% | 10% | 7% | 60%
Texas | Rusk | Quartz | 14808-60-7 | 24 | 0.06988% | 0.00315% | 0.000669% | 0.02339% | 42 | 0.006908% | 2% | 0.105% | 19.5%
Texas | Rusk | 2-Butoxyethanol | 111-76-2 | 23 | 0.06697% | 4e-05% | 0% | 0.01653% | 33 | 0.005428% | 10% | 0.25% | 20%
Texas | Rusk | Guar gum | 9000-30-0 | 23 | 0.06697% | 0.0745% | 0.008253% | 0.2414% | 23 | 0.003783% | 50% | 50% | 59.5%
Texas | Rusk | Alkylaryl sulphonic acid | 27176-87-0 | 21 | 0.06115% | 1e-05% | 0% | 0.00039% | 21 | 0.003454% | 5% | 5% | 50%
Texas | Rusk | Boric acid | 10043-35-3 | 21 | 0.06115% | 0.00038% | 0% | 0.01082% | 21 | 0.003454% | 15% | 15% | 30%
Texas | Rusk | Citric acid | 77-92-9 | 21 | 0.06115% | 0.001127% | 9e-05% | 0.00276% | 21 | 0.003454% | 55% | 55% | 55%
Texas | Rusk | Peroxydisulfuric acid, diammonium salt | 7727-54-0 | 20 | 0.05823% | 0.00025% | 0% | 0.003275% | 20 | 0.003289% | 95% | 90.3% | 100%
Texas | Rusk | Potassium hydroxide | 1310-58-3 | 20 | 0.05823% | 0.001705% | 9.5e-05% | 0.02318% | 39 | 0.006414% | 20% | 12% | 31%
Texas | Rusk | tert-Butyl Hydroperoxide (70% Solution in Water) | 75-91-2 | 20 | 0.05823% | 0.00033% | 0.000155% | 0.00254% | 20 | 0.003289% | 5% | 5% | 15%
Texas | Rusk | Ethoxylated propoxylated C12-14 alcohols | 68439-51-0 | 19 | 0.05532% | 0.00298% | 0.000986% | 0.007303% | 19 | 0.003125% | 2% | 1.802% | 2%
Texas | Rusk | Tetrakis(hydroxymethyl)phosphonium sulfate | 55566-30-8 | 19 | 0.05532% | 0.01151% | 0.004341% | 0.02113% | 19 | 0.003125% | 50% | 19.82% | 59.5%
Texas | Rusk | Carbonic acid, dipotassium salt | 584-08-7 | 18 | 0.05241% | 0.00314% | 0.00017% | 0.03811% | 18 | 0.00296% | 48% | 48% | 60%
Texas | Rusk | Formic acid | 64-18-6 | 18 | 0.05241% | 0.001125% | 0.000117% | 0.01403% | 19 | 0.003125% | 85% | 54.09% | 86.3%
Texas | Rusk | Sodium metaborate tetrahydrate | 10555-76-7 | 18 | 0.05241% | 0.000515% | 0% | 0.008512% | 18 | 0.00296% | 25% | 25% | 25%
Texas | Rusk | N,N-Dimethylformamide | 68-12-2 | 15 | 0.04368% | 7e-05% | 1.7e-05% | 0.001039% | 15 | 0.002467% | 10% | 7.03% | 25%
Texas | Rusk | Methanol | 67-56-1 | 14 | 0.04076% | 0.007895% | 0.0005275% | 0.04032% | 22 | 0.003618% | 30% | 2% | 40%
Texas | Rusk | 1,2-Propylene glycol | 57-55-6 | 13 | 0.03785% | 0.02615% | 0% | 0.03213% | 14 | 0.002303% | 30% | 20% | 44%
Texas | Rusk | Ethylene glycol | 107-21-1 | 11 | 0.03203% | 0.0019% | 9.5e-05% | 0.1506% | 13 | 0.002138% | 25% | 5% | 60%
Texas | Rusk | Calcium chloride | 10043-52-4 | 10 | 0.02912% | 0.00888% | 0.004614% | 0.009217% | 10 | 0.001645% | 10% | 10% | 10%
Texas | Rusk | Propargyl alcohol | 107-19-7 | 10 | 0.02912% | 0.00042% | 0.0001045% | 0.01% | 10 | 0.001645% | 5% | 5% | 25.6%
Texas | Rusk | Phenolic resin | 9003-35-4 | 9 | 0.02621% | 0.07531% | 0.003568% | 0.3729% | 9 | 0.00148% | 5% | 1.218% | 5%
Texas | Rusk | Water | 7732-18-5 | 9 | 0.02621% | 1.092% | 0.6186% | 93.93% | 48 | 0.007895% | 75% | 40% | 98.95%
Texas | Rusk | Benzyl chloride | 100-44-7 | 8 | 0.02329% | 8.5e-05% | 2.1e-05% | 0.000672% | 8 | 0.001316% | 1% | 1% | 10%
Texas | Rusk | Methenamine | 100-97-0 | 8 | 0.02329% | 0.01241% | 0.000598% | 0.03636% | 8 | 0.001316% | 1% | 0.1782% | 1.65%
Texas | Rusk | Naphthalene | 91-20-3 | 8 | 0.02329% | 0.00014% | 2.8e-05% | 0.000672% | 8 | 0.001316% | 1% | 1% | 10%
Texas | Rusk | Sulfuric acid | 7664-93-9 | 8 | 0.02329% | 0% | 0% | 0% | 8 | 0.001316% | 0.01% | 0.01% | 0.0126%
Texas | Rusk | Formamide | 75-12-7 | 7 | 0.02038% | 0.00232% | 0.000418% | 0.01385% | 7 | 0.001151% | 30% | 30% | 30%
Texas | Rusk | Nonoxynolá | 26027-38-3 | 7 | 0.02038% | 0.00077% | 0.000136% | 0.004621% | 7 | 0.001151% | 10% | 10% | 10%
Texas | Rusk | Solvent naphtha, petroleum, heavy arom. | 64742-94-5 | 7 | 0.02038% | 0.00039% | 7.3e-05% | 0.002309% | 7 | 0.001151% | 5% | 5% | 5%
Texas | Rusk | Formalin | 50-00-0 | 6 | 0.01747% | 1e-05% | 2.5e-06% | 75% | 6 | 0.0009868% | 0.1% | 0.1% | 0.1%
Texas | Rusk | Sodium hydroxide | 1310-73-2 | 6 | 0.01747% | 0.00074% | 5.75e-05% | 0.015% | 9 | 0.00148% | 3.5% | 1% | 4%
Texas | Rusk | Sodium sulfate | 7757-82-6 | 6 | 0.01747% | 0.000275% | 5.5e-05% | 0.005% | 6 | 0.0009868% | 2% | 0.1% | 8%
Texas | Rusk | Oils, pine | 8002-09-3 | 5 | 0.01456% | 0.0003% | 9.2e-05% | 0.000398% | 5 | 0.0008223% | 5% | 5% | 41%
Texas | Rusk | Sodium chloride | 7647-14-5 | 5 | 0.01456% | 0.00119% | 0.000156% | 0.03004% | 5 | 0.0008223% | 6% | 1.28% | 26%
Texas | Rusk | Sulfur dioxide | 7446-09-5 | 5 | 0.01456% | 0% | 0% | 0% | 5 | 0.0008223% | 0% | 0% | 0.00112%
Texas | Rusk | Tetrahydro-3,5-dimethyl,2H-1,3,5-thiadiazine-2-thione | 533-74-4 | 5 | 0.01456% | 0.00486% | 0.001058% | 0.01% | 5 | 0.0008223% | 24% | 24% | 24%
Texas | Rusk | 1,2,4-Trimethylbenzene | 95-63-6 | 4 | 0.01165% | 8.5e-05% | 8e-05% | 0.0005405% | 4 | 0.0006579% | 1% | 1% | 1%
Texas | Rusk | Ammonium chloride | 12125-02-9 | 4 | 0.01165% | 0.00761% | 0.002257% | 0.01176% | 4 | 0.0006579% | 26% | 3.5% | 40%
Texas | Rusk | Diethylene glycol | 111-46-6 | 4 | 0.01165% | 0.00134% | 1.6e-05% | 0.03479% | 4 | 0.0006579% | 3% | 1% | 9.25%
Texas | Rusk | Ethoxylated C12-16 alcohols | 68551-12-2 | 4 | 0.01165% | 0.00256% | 0.000427% | 0.004141% | 4 | 0.0006579% | 5% | 4.15% | 34.75%
Texas | Rusk | Formaldehyde, polymer with N1-(2-aminoethyl)-1,2-ethanediamine, benzylated | 70750-07-1 | 4 | 0.01165% | 0.02602% | 0.02188% | 0.02888% | 4 | 0.0006579% | 60% | 9.51% | 60%
Texas | Rusk | (4R)-1-methyl-4-(prop-1-en-2-yl)cyclohexene | 5989-27-5 | 3 | 0.008735% | 0.0053% | 0.001529% | 0.005732% | 3 | 0.0004934% | 10% | 10% | 10%
Texas | Rusk | Aluminosilicate | 1327-36-2 | 3 | 0.008735% | 0% | 0% | 0% | 3 | 0.0004934% | 85% | 85% | 85%
Texas | Rusk | Attapulgite | 12174-11-7 | 3 | 0.008735% | 0.00178% | 0.000349% | 0.004705% | 3 | 0.0004934% | 5% | 5% | 5%
Texas | Rusk | C10-C16 ethoxylated alcohol | 68002-97-1 | 3 | 0.008735% | 0.00369% | 0.001656% | 0.004167% | 3 | 0.0004934% | 5% | 4.1% | 5%
Texas | Rusk | Ethoxylated C12-14 alcohols | 68439-50-9 | 3 | 0.008735% | 0.00369% | 0.001656% | 0.004167% | 3 | 0.0004934% | 5% | 4.1% | 5%
Texas | Rusk | Formic acid, potassium salt | 590-29-4 | 3 | 0.008735% | 0.0107% | 0.002105% | 0.02824% | 3 | 0.0004934% | 30% | 30% | 30%
Texas | Rusk | Nitrilotriacetic acid trisodium monohydrate | 18662-53-8 | 3 | 0.008735% | 0.005% | 0.00356% | 0.005% | 3 | 0.0004934% | 40% | 40% | 40%
Texas | Rusk | Ulexite | 1319-33-1 | 3 | 0.008735% | 0.01427% | 0.002804% | 0.03766% | 3 | 0.0004934% | 40% | 40% | 40%
Texas | Rusk | 2,2-Dibromo-3-nitrilopropionamide | 10222-01-2 | 2 | 0.005823% | 0.001995% | 0.001981% | 0.002009% | 2 | 0.0003289% | 10% | 10% | 10%
Texas | Rusk | Alkanes, C13-16-iso- | 68551-20-2 | 2 | 0.005823% | 0.02484% | 0.02253% | 0.02715% | 2 | 0.0003289% | 100% | 100% | 100%
Texas | Rusk | Ammonium bisulfite | 10192-30-0 | 2 | 0.005823% | 0% | 0% | 0% | 2 | 0.0003289% | 60% | 60% | 60%
Texas | Rusk | Calcium carbonate (Limestone) | 1317-65-3 | 2 | 0.005823% | 0.002485% | 0.002256% | 0.002714% | 2 | 0.0003289% | 10% | 10% | 10%
Texas | Rusk | Calcium hydroxide | 1305-62-0 | 2 | 0.005823% | 0.002485% | 0.002256% | 0.002714% | 2 | 0.0003289% | 10% | 10% | 10%
Texas | Rusk | Calcium peroxide | 1305-79-9 | 2 | 0.005823% | 0.00994% | 0.009013% | 0.01087% | 2 | 0.0003289% | 40% | 40% | 40%
Texas | Rusk | Citrus terpenes | 94266-47-4 | 2 | 0.005823% | 0.095% | 0.0905% | 0.0995% | 2 | 0.0003289% | 30% | 30% | 30%
Texas | Rusk | Copolymer of acrylamide and sodium acrylate | 25987-30-8 | 2 | 0.005823% | 0.01775% | 0.01237% | 0.02314% | 2 | 0.0003289% | 29% | 25.4% | 32.6%
Texas | Rusk | Ethanaminium, n,n,n-trimethyl-2-[(1-oxo-2-propenyl)oxy]-,chloride, polymer with 2-propenamide | 69418-26-4 | 2 | 0.005823% | 0.03164% | 0.02976% | 0.03352% | 2 | 0.0003289% | 40% | 40% | 40%
Texas | Rusk | Ethanolamine | 141-43-5 | 2 | 0.005823% | 0.01716% | 0.003984% | 0.03034% | 2 | 0.0003289% | 7% | 7% | 7%
Texas | Rusk | Polyethylene glycol | 25322-68-3 | 2 | 0.005823% | 0.01395% | 0.01384% | 0.01405% | 2 | 0.0003289% | 70% | 70% | 70%
Texas | Rusk | Raffinates, petroleum, sorption process | 64741-85-1 | 2 | 0.005823% | 0.1128% | 0.0163% | 0.2093% | 2 | 0.0003289% | 50% | 50% | 50%
Texas | Rusk | Sodium chlorite | 7758-19-2 | 2 | 0.005823% | 0.006215% | 0.0006395% | 0.01179% | 2 | 0.0003289% | 7.5% | 5.25% | 9.75%
Texas | Rusk | Sodium thiosulfate | 7772-98-7 | 2 | 0.005823% | 0.0166% | 0.00166% | 0.03154% | 2 | 0.0003289% | 50% | 50% | 50%
Texas | Rusk | Acetic acid | 64-19-7 | 1 | 0.002912% | 0.00134% | 0.00134% | 0.00134% | 1 | 0.0001645% | 90% | 90% | 90%
Texas | Rusk | Acetone | 67-64-1 | 1 | 0.002912% | 1e-05% | 1e-05% | 1e-05% | 1 | 0.0001645% | 0.1% | 0.1% | 0.1%
Texas | Rusk | Acrylamide | 79-06-1 | 1 | 0.002912% | 4e-05% | 4e-05% | 4e-05% | 1 | 0.0001645% | 0.1% | 0.1% | 0.1%
Texas | Rusk | Ammonium acrylate | 10604-69-0 | 1 | 0.002912% | 0.00018% | 0.00018% | 0.00018% | 1 | 0.0001645% | 0.5% | 0.5% | 0.5%
Texas | Rusk | Ammonium acrylate-acrylamide polymer | 26100-47-0 | 1 | 0.002912% | 0.00892% | 0.00892% | 0.00892% | 1 | 0.0001645% | 25% | 25% | 25%
Texas | Rusk | Antimony potassium oxide | 29638-69-5 | 1 | 0.002912% | 0.00156% | 0.00156% | 0.00156% | 1 | 0.0001645% | 60% | 60% | 60%
Texas | Rusk | Benzene, C10-16-alkyl derivs. | 68648-87-3 | 1 | 0.002912% | 0% | 0% | 0% | 1 | 0.0001645% | 0.042% | 0.042% | 0.042%
Texas | Rusk | Choline chloride | 67-48-1 | 1 | 0.002912% | 0.07088% | 0.07088% | 0.07088% | 1 | 0.0001645% | 70% | 70% | 70%
Texas | Rusk | Distillates, petroleum, catalytic reformer fractionator residue, low-boiling | 68477-31-6 | 1 | 0.002912% | 0.00116% | 0.00116% | 0.00116% | 1 | 0.0001645% | 30% | 30% | 30%
Texas | Rusk | Ethanol | 64-17-5 | 1 | 0.002912% | 0.0567% | 0.0567% | 0.0567% | 1 | 0.0001645% | 60% | 60% | 60%
Texas | Rusk | Ethylenediaminetetraacetic acid tetrasodium salt hydrate | 64-02-8 | 1 | 0.002912% | 1e-05% | 1e-05% | 1e-05% | 1 | 0.0001645% | 41% | 41% | 41%
Texas | Rusk | Glutaraldehyde | 111-30-8 | 1 | 0.002912% | 0.00376% | 0.00376% | 0.00376% | 1 | 0.0001645% | 15% | 15% | 15%
Texas | Rusk | Glycerin, natural | 56-81-5 | 1 | 0.002912% | 0.00199% | 0.00199% | 0.00199% | 1 | 0.0001645% | 10% | 10% | 10%
Texas | Rusk | Glycine, N,N-bis(carboxymethyl)-, trisodium salt | 5064-31-3 | 1 | 0.002912% | 0% | 0% | 0% | 1 | 0.0001645% | 2% | 2% | 2%
Texas | Rusk | Magnesium hydroxide | 1309-42-8 | 1 | 0.002912% | 0.00014% | 0.00014% | 0.00014% | 1 | 0.0001645% | 5% | 5% | 5%
Texas | Rusk | Magnesium oxide (MgO) | 1309-48-4 | 1 | 0.002912% | 5e-05% | 5e-05% | 5e-05% | 1 | 0.0001645% | 2% | 2% | 2%
Texas | Rusk | Magnesium peroxide (Mg(O2)) | 14452-57-4 | 1 | 0.002912% | 8e-05% | 8e-05% | 8e-05% | 1 | 0.0001645% | 3% | 3% | 3%
Texas | Rusk | N-Lauryl-2-pyrrolidone | 2687-96-9 | 1 | 0.002912% | 4e-05% | 4e-05% | 4e-05% | 1 | 0.0001645% | 7% | 7% | 7%
Texas | Rusk | Naphtha, petroleum, hydrotreated heavy | 64742-48-9 | 1 | 0.002912% | 0.2995% | 0.2995% | 0.2995% | 1 | 0.0001645% | 60% | 60% | 60%
Texas | Rusk | Poly(oxy-1,2-ethanediyl), .alpha.-[(9Z)-1-oxo-9-octadecenyl]-.omega.-hydroxy- | 9004-96-0 | 1 | 0.002912% | 0.00107% | 0.00107% | 0.00107% | 1 | 0.0001645% | 3% | 3% | 3%
Texas | Rusk | Poly(oxy-1,2-ethanediyl), a-hydro-w-hydroxy-, ether with D-glucitol (2:1), tetra-(9Z)-9-octadecenoate | 61723-83-9 | 1 | 0.002912% | 0.00071% | 0.00071% | 0.00071% | 1 | 0.0001645% | 2% | 2% | 2%
Texas | Rusk | Poly(oxy-1,2-ethanediyl), alpha-(nonylphenyl)-omega-hydroxy- , branched | 68412-54-4 | 1 | 0.002912% | 0.00039% | 0.00039% | 0.00039% | 1 | 0.0001645% | 10% | 10% | 10%
Texas | Rusk | Potassium acetate | 127-08-2 | 1 | 0.002912% | 0.00018% | 0.00018% | 0.00018% | 1 | 0.0001645% | 7% | 7% | 7%
Texas | Rusk | Potassium chloride | 7447-40-7 | 1 | 0.002912% | 1.98% | 1.98% | 1.98% | 1 | 0.0001645% | 25% | 25% | 25%
Texas | Rusk | Sodium polyacrylate | 9003-04-7 | 1 | 0.002912% | 0.00213% | 0.00213% | 0.00213% | 1 | 0.0001645% | 10.7% | 10.7% | 10.7%
Texas | Rusk | Sorbitan, mono-(9Z)-9-octadecenoate | 1338-43-8 | 1 | 0.002912% | 0.00107% | 0.00107% | 0.00107% | 1 | 0.0001645% | 3% | 3% | 3%
Texas | Rusk | Tar bases, quinoline derivatives, benzyl chloride-quaternized | 72480-70-7 | 1 | 0.002912% | 0.00155% | 0.00155% | 0.00155% | 1 | 0.0001645% | 40% | 40% | 40%
Texas | Rusk | Terpenes and Terpenoids, sweet orange-oil | 68647-72-3 | 1 | 0.002912% | 0.00472% | 0.00472% | 0.00472% | 1 | 0.0001645% | 5% | 5% | 5%
Texas | Rusk | Tetradecyl dimethyl benzyl ammonium chloride | 139-08-2 | 1 | 0.002912% | 0.00125% | 0.00125% | 0.00125% | 1 | 0.0001645% | 5% | 5% | 5%
Texas | Rusk | Tri-n-butyl tetradecyl phosphonium chloride | 81741-28-8 | 1 | 0.002912% | 0.00432% | 0.00432% | 0.00432% | 1 | 0.0001645% | 10% | 10% | 10%
Texas | Rusk | White mineral oil, petroleum | 8042-47-5 | 1 | 0.002912% | 0.00249% | 0.00249% | 0.00249% | 1 | 0.0001645% | 91% | 91% | 91%
Texas | Sabine | Formic acid | 64-18-6 | 9 | 0.02621% | 0.00346% | 0.000352% | 0.03258% | 13 | 0.002138% | 98% | 18% | 100%
Texas | Sabine | Hydrochloric acid | 7647-01-0 | 9 | 0.02621% | 0.04851% | 0.00506% | 0.1496% | 9 | 0.00148% | 15% | 6.022% | 15%
Texas | Sabine | Choline chloride | 67-48-1 | 8 | 0.02329% | 0.06057% | 0.05167% | 0.08466% | 8 | 0.001316% | 70% | 24.78% | 91.25%
Texas | Sabine | Glutaraldehyde | 111-30-8 | 8 | 0.02329% | 0.002675% | 0.000704% | 0.008381% | 9 | 0.00148% | 5% | 5% | 45%
Texas | Sabine | Methanol | 67-56-1 | 8 | 0.02329% | 0.00088% | 7.25e-05% | 0.004838% | 18 | 0.00296% | 20% | 5% | 43%
Texas | Sabine | Water | 7732-18-5 | 8 | 0.02329% | 0.279% | 0.03152% | 0.8857% | 13 | 0.002138% | 85% | 42% | 85%
Texas | Sabine | Sodium bromate | 7789-38-0 | 7 | 0.02038% | 0.00646% | 0.003234% | 0.0129% | 7 | 0.001151% | 100% | 30.03% | 100%
Texas | Sabine | Distillates, petroleum, hydrotreated light | 64742-47-8 | 6 | 0.01747% | 0.01174% | 0.00501% | 0.1571% | 8 | 0.001316% | 30% | 10.53% | 60%
Texas | Sabine | Acetic acid | 64-19-7 | 5 | 0.01456% | 0.00155% | 0.0001% | 0.003636% | 6 | 0.0009868% | 60% | 30% | 78.75%
Texas | Sabine | Ethylene glycol | 107-21-1 | 5 | 0.01456% | 0.01714% | 0.004874% | 0.0308% | 5 | 0.0008223% | 40% | 5.155% | 40%
Texas | Sabine | Sodium hydroxide | 1310-73-2 | 5 | 0.01456% | 0.00927% | 0.001814% | 0.03703% | 5 | 0.0008223% | 30% | 0.2764% | 30%
Texas | Sabine | Sodium thiosulfate | 7772-98-7 | 5 | 0.01456% | 0.03587% | 0.01708% | 0.05583% | 5 | 0.0008223% | 30% | 6.235% | 30%
Texas | Sabine | Boron sodium oxide | 1330-43-4 | 4 | 0.01165% | 0.00235% | 0.001707% | 0.003733% | 4 | 0.0006579% | 5% | 0.7651% | 5%
Texas | Sabine | Citric acid | 77-92-9 | 4 | 0.01165% | 0.000385% | 8.4e-05% | 0.000737% | 6 | 0.0009868% | 30% | 30% | 30%
Texas | Sabine | Ethanol | 64-17-5 | 4 | 0.01165% | 0.0008% | 0.000696% | 0.000887% | 4 | 0.0006579% | 5% | 5% | 5%
Texas | Sabine | Isopropanol | 67-63-0 | 4 | 0.01165% | 0.001435% | 0.000757% | 0.001594% | 7 | 0.001151% | 7.5% | 5.75% | 10%
Texas | Sabine | Phenolic resin | 9003-35-4 | 4 | 0.01165% | 0.2027% | 0.1493% | 0.2228% | 4 | 0.0006579% | 5% | 2.084% | 5%
Texas | Sabine | Propargyl alcohol | 107-19-7 | 4 | 0.01165% | 0.00035% | 5.05e-05% | 0.000675% | 4 | 0.0006579% | 8% | 8% | 9.7%
Texas | Sabine | Quaternary ammonium compounds, benzyl-C12-16-alkyldimethyl, chlorides | 68424-85-1 | 4 | 0.01165% | 0.001605% | 0.001385% | 0.001774% | 4 | 0.0006579% | 10% | 10% | 10%
Texas | Sabine | Tetradecyl dimethyl benzyl ammonium chloride | 139-08-2 | 4 | 0.01165% | 0.00046% | 0.000399% | 0.001082% | 4 | 0.0006579% | 2.5% | 2.5% | 4.625%
Texas | Sabine | 1-(1-Naphthylmethyl)quinolinium chloride | 65322-65-8 | 3 | 0.008735% | 0.00099% | 0.000198% | 0.001044% | 3 | 0.0004934% | 40% | 40% | 40%
Texas | Sabine | Benzylhexadecyldimethylammonium chloride | 122-18-9 | 3 | 0.008735% | 0.00023% | 0.000203% | 0.000239% | 3 | 0.0004934% | 1.25% | 1.25% | 1.25%
Texas | Sabine | Boric acid | 10043-35-3 | 3 | 0.008735% | 0.07905% | 0.05011% | 0.1128% | 3 | 0.0004934% | 60% | 60% | 60%
Texas | Sabine | Methenamine | 100-97-0 | 3 | 0.008735% | 0.03993% | 0.02927% | 0.04102% | 3 | 0.0004934% | 1% | 1% | 1%
Texas | Sabine | Raffinates, petroleum, sorption process | 64741-85-1 | 3 | 0.008735% | 0.07955% | 0.07743% | 0.09546% | 3 | 0.0004934% | 80% | 80% | 80%
Texas | Sabine | Sodium erythorbate | 6381-77-7 | 3 | 0.008735% | 0.00339% | 0.000375% | 0.004857% | 3 | 0.0004934% | 100% | 100% | 100%
Texas | Sabine | Guar gum | 9000-30-0 | 2 | 0.005823% | 0.132% | 0.08286% | 0.1811% | 2 | 0.0003289% | 20.65% | 3.231% | 38.06%
Texas | Sabine | Peroxydisulfuric acid, diammonium salt | 7727-54-0 | 2 | 0.005823% | 0.02995% | 0.003023% | 0.05689% | 2 | 0.0003289% | 100% | 100% | 100%
Texas | Sabine | Triethanolamine | 102-71-6 | 2 | 0.005823% | 0.1252% | 0.09982% | 0.1505% | 2 | 0.0003289% | 50.34% | 5.64% | 95.03%
Texas | Sabine | Acetic anhydride | 108-24-7 | 1 | 0.002912% | 0.00387% | 0.00387% | 0.00387% | 1 | 0.0001645% | 30% | 30% | 30%
Texas | Sabine | Alkenes, C>10 .alpha.- | 64743-02-8 | 1 | 0.002912% | 0.00035% | 0.00035% | 0.00035% | 1 | 0.0001645% | 5% | 5% | 5%
Texas | Sabine | Ammonium chloride | 12125-02-9 | 1 | 0.002912% | 0.0024% | 0.0024% | 0.0024% | 1 | 0.0001645% | 2% | 2% | 2%
Texas | Sabine | Anionic polyacrylamide | 25085-02-3 | 1 | 0.002912% | 0.00739% | 0.00739% | 0.00739% | 1 | 0.0001645% | 0.05135% | 0.05135% | 0.05135%
Texas | Sabine | Benzyl chloride | 100-44-7 | 1 | 0.002912% | 0.00013% | 0.00013% | 0.00013% | 1 | 0.0001645% | 1% | 1% | 1%
Texas | Sabine | Benzyldimethyldodecylammonium chloride | 139-07-1 | 1 | 0.002912% | 0.00142% | 0.00142% | 0.00142% | 1 | 0.0001645% | 7.5% | 7.5% | 7.5%
Texas | Sabine | C10-C16 ethoxylated alcohol | 68002-97-1 | 1 | 0.002912% | 0.00039% | 0.00039% | 0.00039% | 1 | 0.0001645% | 0.00271% | 0.00271% | 0.00271%
Texas | Sabine | Copolymer of acrylamide and sodium acrylate | 25987-30-8 | 1 | 0.002912% | 0.04807% | 0.04807% | 0.04807% | 1 | 0.0001645% | 40% | 40% | 40%
Texas | Sabine | Corn sugar gum | 11138-66-2 | 1 | 0.002912% | 0.004% | 0.004% | 0.004% | 1 | 0.0001645% | 0.02779% | 0.02779% | 0.02779%
Texas | Sabine | Diethylene glycol | 111-46-6 | 1 | 0.002912% | 0.00057% | 0.00057% | 0.00057% | 1 | 0.0001645% | 5% | 5% | 5%
Texas | Sabine | Ethoxylated C12-14 alcohols | 68439-50-9 | 1 | 0.002912% | 0.0001% | 0.0001% | 0.0001% | 1 | 0.0001645% | 5% | 5% | 5%
Texas | Sabine | Ethoxylated C14-15 alcohols | 68951-67-7 | 1 | 0.002912% | 0.00207% | 0.00207% | 0.00207% | 1 | 0.0001645% | 30% | 30% | 30%
Texas | Sabine | Magnesium hydroxide | 1309-42-8 | 1 | 0.002912% | 0.00055% | 0.00055% | 0.00055% | 1 | 0.0001645% | 5% | 5% | 5%
Texas | Sabine | Magnesium oxide (MgO) | 1309-48-4 | 1 | 0.002912% | 0.00022% | 0.00022% | 0.00022% | 1 | 0.0001645% | 2% | 2% | 2%
Texas | Sabine | Magnesium peroxide (Mg(O2)) | 14452-57-4 | 1 | 0.002912% | 0.00033% | 0.00033% | 0.00033% | 1 | 0.0001645% | 3% | 3% | 3%
Texas | Sabine | Nitrilotriacetic acid trisodium monohydrate | 18662-53-8 | 1 | 0.002912% | 0.00607% | 0.00607% | 0.00607% | 1 | 0.0001645% | 40% | 40% | 40%
Texas | Sabine | Nonyl phenol ethoxylate | 9016-45-9 | 1 | 0.002912% | 0.00011% | 0.00011% | 0.00011% | 1 | 0.0001645% | 10% | 10% | 10%
Texas | Sabine | Potassium hydroxide | 1310-58-3 | 1 | 0.002912% | 0.00981% | 0.00981% | 0.00981% | 1 | 0.0001645% | 15% | 15% | 15%
Texas | Sabine | Quartz | 14808-60-7 | 1 | 0.002912% | 13.7% | 13.7% | 13.7% | 1 | 0.0001645% | 95.21% | 95.21% | 95.21%
Texas | Sabine | Sodium chlorite | 7758-19-2 | 1 | 0.002912% | 0.00258% | 0.00258% | 0.00258% | 1 | 0.0001645% | 5% | 5% | 5%
Texas | Sabine | Sodium sulfate | 7757-82-6 | 1 | 0.002912% | 0.0003% | 0.0003% | 0.0003% | 1 | 0.0001645% | 2% | 2% | 2%
Texas | Sabine | Sodium tetraborate decahydrate | 1303-96-4 | 1 | 0.002912% | 0.0135% | 0.0135% | 0.0135% | 1 | 0.0001645% | 30% | 30% | 30%
Texas | Sabine | Solvent naphtha, petroleum, heavy aliph. | 64742-96-7 | 1 | 0.002912% | 0.06917% | 0.06917% | 0.06917% | 1 | 0.0001645% | 65% | 65% | 65%
Texas | Sabine | Sorbitan, mono-(9Z)-9-octadecenoate | 1338-43-8 | 1 | 0.002912% | 0.00031% | 0.00031% | 0.00031% | 1 | 0.0001645% | 0.00215% | 0.00215% | 0.00215%
Texas | Sabine | Thiocyanic acid, ammonium salt | 1762-95-4 | 1 | 0.002912% | 0.00019% | 0.00019% | 0.00019% | 1 | 0.0001645% | 0.00132% | 0.00132% | 0.00132%
Texas | Sabine | Thiourea polymer | 68527-49-1 | 1 | 0.002912% | 0.00207% | 0.00207% | 0.00207% | 1 | 0.0001645% | 30% | 30% | 30%
Texas | Sabine | White mineral oil, petroleum | 8042-47-5 | 1 | 0.002912% | 0.01004% | 0.01004% | 0.01004% | 1 | 0.0001645% | 91% | 91% | 91%
Texas | San Augustine | Distillates, petroleum, hydrotreated light | 64742-47-8 | 43 | 0.1252% | 0.03063% | 0.001837% | 0.2531% | 57 | 0.009375% | 30% | 0.26% | 66%
Texas | San Augustine | Hydrochloric acid | 7647-01-0 | 37 | 0.1077% | 0.02186% | 0.002698% | 1.399% | 39 | 0.006414% | 15% | 0.16% | 40%
Texas | San Augustine | Guar gum | 9000-30-0 | 33 | 0.09609% | 0.06887% | 0.007738% | 0.3095% | 34 | 0.005592% | 60% | 0.5% | 74%
Texas | San Augustine | Isopropanol | 67-63-0 | 33 | 0.09609% | 0.00015% | 0% | 0.001616% | 46 | 0.007566% | 26% | 0.1% | 30%
Texas | San Augustine | Methanol | 67-56-1 | 33 | 0.09609% | 0.00033% | 6e-06% | 0.01939% | 50 | 0.008223% | 30% | 0.02% | 100%
Texas | San Augustine | Quartz | 14808-60-7 | 29 | 0.08444% | 0.00112% | 0% | 0.01575% | 30 | 0.004934% | 5% | 0.02% | 15.55%
Texas | San Augustine | Sodium chloride | 7647-14-5 | 25 | 0.07279% | 0.00287% | 0.000276% | 0.07114% | 29 | 0.00477% | 30% | 5% | 30%
Texas | San Augustine | Methenamine | 100-97-0 | 24 | 0.06988% | 0.03809% | 0.002706% | 0.1229% | 26 | 0.004276% | 2% | 0.005% | 2%
Texas | San Augustine | Sodium hydroxide | 1310-73-2 | 22 | 0.06406% | 0.00821% | 0.0002085% | 0.04695% | 24 | 0.003947% | 30% | 1% | 51.5%
Texas | San Augustine | Ethanol | 64-17-5 | 21 | 0.06115% | 0.00101% | 0% | 0.0444% | 21 | 0.003454% | 60% | 4% | 60%
Texas | San Augustine | Acetic acid | 64-19-7 | 20 | 0.05823% | 0.001105% | 2.85e-05% | 0.008387% | 20 | 0.003289% | 30% | 20% | 61.5%
Texas | San Augustine | Sodium chlorite | 7758-19-2 | 20 | 0.05823% | 0.00081% | 7.6e-05% | 0.002976% | 22 | 0.003618% | 10% | 5.25% | 14.75%
Texas | San Augustine | Potassium hydroxide | 1310-58-3 | 19 | 0.05532% | 0.0004% | 0% | 0.00791% | 21 | 0.003454% | 5% | 5% | 30%
Texas | San Augustine | Tri-n-butyl tetradecyl phosphonium chloride | 81741-28-8 | 18 | 0.05241% | 0.002225% | 0% | 0.005986% | 18 | 0.00296% | 10% | 5% | 10%
Texas | San Augustine | Water | 7732-18-5 | 18 | 0.05241% | 0.2641% | 0.008369% | 93.78% | 46 | 0.007566% | 82.5% | 15% | 100%
Texas | San Augustine | Naphthalene | 91-20-3 | 17 | 0.0495% | 0.00013% | 0% | 0.002914% | 17 | 0.002796% | 5% | 1% | 6%
Texas | San Augustine | Solvent naphtha, petroleum, heavy arom. | 64742-94-5 | 17 | 0.0495% | 0.00051% | 1e-05% | 0.01749% | 17 | 0.002796% | 30% | 5% | 30%
Texas | San Augustine | Naphtha, petroleum, hydrotreated heavy | 64742-48-9 | 16 | 0.04659% | 0.03707% | 0.003495% | 0.3041% | 16 | 0.002632% | 60% | 60% | 60%
Texas | San Augustine | Peroxydisulfuric acid, diammonium salt | 7727-54-0 | 16 | 0.04659% | 0.000279% | 0% | 0.00826% | 24 | 0.003947% | 95% | 0.95% | 99.7%
Texas | San Augustine | 1-Benzylquinolinium chloride | 15619-48-4 | 14 | 0.04076% | 5e-05% | 6.5e-06% | 0.0009515% | 14 | 0.002303% | 10% | 10% | 10%
Texas | San Augustine | Phenolic resin | 9003-35-4 | 14 | 0.04076% | 0.08866% | 0.01699% | 0.2443% | 15 | 0.002467% | 3% | 0.03% | 5%
Texas | San Augustine | 1,2,4-Trimethylbenzene | 95-63-6 | 13 | 0.03785% | 3e-05% | 0% | 0.000744% | 13 | 0.002138% | 1% | 1% | 1%
Texas | San Augustine | Ammonium acetate | 631-61-8 | 13 | 0.03785% | 0.00196% | 6e-05% | 0.02132% | 13 | 0.002138% | 100% | 100% | 100%
Texas | San Augustine | Formic acid | 64-18-6 | 12 | 0.03494% | 0.00039% | 0.0002517% | 0.01322% | 15 | 0.002467% | 60% | 0.85% | 100%
Texas | San Augustine | Glutaraldehyde | 111-30-8 | 12 | 0.03494% | 0.00027% | 0% | 0.01028% | 16 | 0.002632% | 28.5% | 21.5% | 45%
Texas | San Augustine | Poly(oxy-1,2-ethanediyl)-nonylphenyl-hydroxy (mixture) | 127087-87-0 | 12 | 0.03494% | 0.000165% | 5.5e-06% | 0.003181% | 12 | 0.001974% | 5% | 5% | 7.25%
Texas | San Augustine | Ethoxylated propoxylated C12-14 alcohols | 68439-51-0 | 11 | 0.03203% | 0.00232% | 0.0006925% | 0.00719% | 11 | 0.001809% | 2% | 0.02% | 2%
Texas | San Augustine | Potassium metaborate | 13709-94-9 | 11 | 0.03203% | 0.00403% | 0.000715% | 0.02291% | 11 | 0.001809% | 60% | 60% | 60%
Texas | San Augustine | 2-Butoxyethanol | 111-76-2 | 10 | 0.02912% | 2e-06% | 0% | 0.005676% | 11 | 0.001809% | 5% | 0.1% | 60%
Texas | San Augustine | Ethylene glycol | 107-21-1 | 10 | 0.02912% | 0.006905% | 3.15e-05% | 0.03864% | 12 | 0.001974% | 30% | 13.82% | 60%
Texas | San Augustine | Sodium persulfate | 7775-27-1 | 10 | 0.02912% | 0.000745% | 0.000358% | 0.02225% | 10 | 0.001645% | 100% | 100% | 100%
Texas | San Augustine | Propargyl alcohol | 107-19-7 | 9 | 0.02621% | 4e-05% | 0% | 0.000108% | 9 | 0.00148% | 5% | 5% | 6.8%
Texas | San Augustine | Tetrakis(hydroxymethyl)phosphonium sulfate | 55566-30-8 | 9 | 0.02621% | 0.004294% | 0% | 0.004488% | 11 | 0.001809% | 30% | 0.22% | 60%
Texas | San Augustine | Ammonium chloride | 12125-02-9 | 8 | 0.02329% | 0.00038% | 7.5e-05% | 0.001218% | 8 | 0.001316% | 30% | 30% | 30%
Texas | San Augustine | Benzyl chloride | 100-44-7 | 8 | 0.02329% | 6e-05% | 3.5e-06% | 0.0002355% | 8 | 0.001316% | 1% | 1% | 6.85%
Texas | San Augustine | Citric acid | 77-92-9 | 8 | 0.02329% | 7.5e-05% | 3.635e-05% | 0.001103% | 9 | 0.00148% | 30% | 0.55% | 67%
Texas | San Augustine | Quaternary ammonium compounds, benzyl-C12-16-alkyldimethyl, chlorides | 68424-85-1 | 8 | 0.02329% | 0% | 0% | 0.001418% | 8 | 0.001316% | 5.5% | 5.5% | 8.95%
Texas | San Augustine | Zirconium, acetate lactate oxo ammonium complexes | 68909-34-2 | 8 | 0.02329% | 0.00075% | 0.000153% | 0.002435% | 8 | 0.001316% | 60% | 60% | 60%
Texas | San Augustine | Carbonic acid, dipotassium salt | 584-08-7 | 7 | 0.02038% | 0.00056% | 0% | 0.04209% | 7 | 0.001151% | 48% | 13.84% | 60%
Texas | San Augustine | Choline chloride | 67-48-1 | 7 | 0.02038% | 0.069% | 0.04126% | 0.09816% | 7 | 0.001151% | 50% | 15.27% | 73.5%
Texas | San Augustine | Didecyl dimethyl ammonium chloride | 7173-51-5 | 7 | 0.02038% | 0% | 0% | 0.001624% | 7 | 0.001151% | 8% | 8% | 10%
Texas | San Augustine | Alkylaryl sulphonic acid | 27176-87-0 | 6 | 0.01747% | 1e-06% | 0% | 6.025e-05% | 6 | 0.0009868% | 0.05% | 0.05% | 38.75%
Texas | San Augustine | Boron sodium oxide | 1330-43-4 | 6 | 0.01747% | 0.001145% | 0.0004225% | 0.004778% | 6 | 0.0009868% | 25% | 1.26% | 25%
Texas | San Augustine | Oils, pine | 8002-09-3 | 6 | 0.01747% | 4.5e-05% | 1.25e-05% | 0.00011% | 6 | 0.0009868% | 5% | 5% | 5%
Texas | San Augustine | Sodium bromate | 7789-38-0 | 6 | 0.01747% | 0.004395% | 0% | 0.009402% | 6 | 0.0009868% | 100% | 23.77% | 100%
Texas | San Augustine | tert-Butyl Hydroperoxide (70% Solution in Water) | 75-91-2 | 6 | 0.01747% | 0% | 0% | 0.001005% | 6 | 0.0009868% | 70% | 15% | 70%
Texas | San Augustine | Triethanolamine | 102-71-6 | 6 | 0.01747% | 0% | 0% | 0.161% | 6 | 0.0009868% | 65% | 16.56% | 91.25%
Texas | San Augustine | Boric acid | 10043-35-3 | 5 | 0.01456% | 0.02057% | 0.000114% | 0.06464% | 5 | 0.0008223% | 60% | 15% | 60%
Texas | San Augustine | Formaldehyde, polymer with N1-(2-aminoethyl)-1,2-ethanediamine, benzylated | 70750-07-1 | 5 | 0.01456% | 0.02992% | 0.02953% | 0.0307% | 5 | 0.0008223% | 0.6% | 0.6% | 48.12%
Texas | San Augustine | Formamide | 75-12-7 | 5 | 0.01456% | 0.00028% | 6.8e-05% | 0.00069% | 5 | 0.0008223% | 30% | 30% | 30%
Texas | San Augustine | N,N-Dimethylformamide | 68-12-2 | 5 | 0.01456% | 1.8e-05% | 1.8e-05% | 2.8e-05% | 5 | 0.0008223% | 0.1% | 0.1% | 8.02%
Texas | San Augustine | Nonoxynolá | 26027-38-3 | 5 | 0.01456% | 9e-05% | 2.2e-05% | 0.000232% | 5 | 0.0008223% | 10% | 10% | 10%
Texas | San Augustine | Adipic acid | 124-04-9 | 4 | 0.01165% | 0% | 0% | 0% | 4 | 0.0006579% | 5% | 5% | 5%
Texas | San Augustine | Chloride | 16887-00-6 | 4 | 0.01165% | 0% | 0% | 0% | 4 | 0.0006579% | 30% | 30% | 30%
Texas | San Augustine | Sulfamic acid | 5329-14-6 | 4 | 0.01165% | 0% | 0% | 0% | 4 | 0.0006579% | 15% | 15% | 15%
Texas | San Augustine | 1-(1-Naphthylmethyl)quinolinium chloride | 65322-65-8 | 3 | 0.008735% | 0.00012% | 9.3e-05% | 0.000498% | 3 | 0.0004934% | 40% | 40% | 40%
Texas | San Augustine | Calcium carbonate (Limestone) | 1317-65-3 | 3 | 0.008735% | 0% | 0% | 0.002322% | 3 | 0.0004934% | 10% | 10% | 12.7%
Texas | San Augustine | Calcium hydroxide | 1305-62-0 | 3 | 0.008735% | 0% | 0% | 0.007146% | 3 | 0.0004934% | 10% | 10% | 37%
Texas | San Augustine | Calcium peroxide | 1305-79-9 | 3 | 0.008735% | 0% | 0% | 0.01787% | 3 | 0.0004934% | 30% | 30% | 93%
Texas | San Augustine | Nitrilotriacetic acid trisodium monohydrate | 18662-53-8 | 3 | 0.008735% | 0.02244% | 0.02059% | 0.03523% | 3 | 0.0004934% | 60% | 42% | 60%
Texas | San Augustine | Sodium erythorbate | 6381-77-7 | 3 | 0.008735% | 4e-05% | 3.1e-05% | 6.7e-05% | 3 | 0.0004934% | 100% | 100% | 100%
Texas | San Augustine | Sodium tetraborate decahydrate | 1303-96-4 | 3 | 0.008735% | 0.00197% | 0.001358% | 0.005822% | 3 | 0.0004934% | 30% | 30% | 30%
Texas | San Augustine | Sodium thiosulfate | 7772-98-7 | 3 | 0.008735% | 0.02765% | 0.01563% | 0.07308% | 3 | 0.0004934% | 30% | 3.168% | 30%
Texas | San Augustine | White mineral oil, petroleum | 8042-47-5 | 3 | 0.008735% | 0.01091% | 0.001091% | 0.03146% | 3 | 0.0004934% | 91% | 9.1% | 99.1%
Texas | San Augustine | 1-Propanol | 71-23-8 | 2 | 0.005823% | 0% | 0% | 0% | 2 | 0.0003289% | 30% | 30% | 30%
Texas | San Augustine | Acetic anhydride | 108-24-7 | 2 | 0.005823% | 0.002075% | 0.001351% | 0.002799% | 2 | 0.0003289% | 30% | 30% | 30%
Texas | San Augustine | Benzyldimethyldodecylammonium chloride | 139-07-1 | 2 | 0.005823% | 0.0014% | 0.001382% | 0.001418% | 2 | 0.0003289% | 7.5% | 7.5% | 7.5%
Texas | San Augustine | C10-C16 ethoxylated alcohol | 68002-97-1 | 2 | 0.005823% | 0.03404% | 0.00461% | 0.06347% | 2 | 0.0003289% | 50% | 5.009% | 95%
Texas | San Augustine | Citrus terpenes | 94266-47-4 | 2 | 0.005823% | 0% | 0% | 0% | 2 | 0.0003289% | 25% | 25% | 25%
Texas | San Augustine | Nonyl phenol ethoxylate | 9016-45-9 | 2 | 0.005823% | 0.001655% | 0.0006695% | 0.002641% | 2 | 0.0003289% | 10% | 10% | 10%
Texas | San Augustine | Potassium chloride | 7447-40-7 | 2 | 0.005823% | 0% | 0% | 0% | 2 | 0.0003289% | 10% | 10% | 10%
Texas | San Augustine | Sodium metaborate tetrahydrate | 10555-76-7 | 2 | 0.005823% | 0.00027% | 0.000144% | 0.000396% | 2 | 0.0003289% | 25% | 25% | 25%
Texas | San Augustine | 1-Butoxy-2-propanol | 5131-66-8 | 1 | 0.002912% | 0.01985% | 0.01985% | 0.01985% | 1 | 0.0001645% | 5% | 5% | 5%
Texas | San Augustine | 2-bromo-3-nitrilopropionamide | 1113-55-9 | 1 | 0.002912% | 0% | 0% | 0% | 1 | 0.0001645% | 5% | 5% | 5%
Texas | San Augustine | 2-Heptanone, 4,6-dimethyl- | 19549-80-5 | 1 | 0.002912% | 5e-05% | 5e-05% | 5e-05% | 1 | 0.0001645% | 10% | 10% | 10%
Texas | San Augustine | 2-Methyl-3(2H)-isothiazolone | 2682-20-4 | 1 | 0.002912% | 5e-05% | 5e-05% | 5e-05% | 1 | 0.0001645% | 5% | 5% | 5%
Texas | San Augustine | 2,2-Dibromo-3-nitrilopropionamide | 10222-01-2 | 1 | 0.002912% | 0% | 0% | 0% | 1 | 0.0001645% | 100% | 100% | 100%
Texas | San Augustine | 4-Ethyloct-1-yn-3-ol | 5877-42-9 | 1 | 0.002912% | 2e-05% | 2e-05% | 2e-05% | 1 | 0.0001645% | 5% | 5% | 5%
Texas | San Augustine | 5-Chloro-2-methyl-3(2H)-isothiazolone | 26172-55-4 | 1 | 0.002912% | 9e-05% | 9e-05% | 9e-05% | 1 | 0.0001645% | 10% | 10% | 10%
Texas | San Augustine | Acrylic polymers | 26006-22-4 | 1 | 0.002912% | 0.00298% | 0.00298% | 0.00298% | 1 | 0.0001645% | 50% | 50% | 50%
Texas | San Augustine | Anionic polyacrylamide | 25085-02-3 | 1 | 0.002912% | 0.0252% | 0.0252% | 0.0252% | 1 | 0.0001645% | 0.1703% | 0.1703% | 0.1703%
Texas | San Augustine | Benzylhexadecyldimethylammonium chloride | 122-18-9 | 1 | 0.002912% | 0.00024% | 0.00024% | 0.00024% | 1 | 0.0001645% | 1.25% | 1.25% | 1.25%
Texas | San Augustine | Corn sugar gum | 11138-66-2 | 1 | 0.002912% | 0.00318% | 0.00318% | 0.00318% | 1 | 0.0001645% | 0.0215% | 0.0215% | 0.0215%
Texas | San Augustine | Cristobalite | 14464-46-1 | 1 | 0.002912% | 1e-05% | 1e-05% | 1e-05% | 1 | 0.0001645% | 1% | 1% | 1%
Texas | San Augustine | Diatomaceous earth, calcined | 91053-39-3 | 1 | 0.002912% | 0.00056% | 0.00056% | 0.00056% | 1 | 0.0001645% | 60% | 60% | 60%
Texas | San Augustine | Diethylene glycol | 111-46-6 | 1 | 0.002912% | 0% | 0% | 0% | 1 | 0.0001645% | 1% | 1% | 1%
Texas | San Augustine | Diisobutyl ketone | 108-83-8 | 1 | 0.002912% | 0.00032% | 0.00032% | 0.00032% | 1 | 0.0001645% | 60% | 60% | 60%
Texas | San Augustine | Distillates, petroleum, hydrotreated light paraffinic | 64742-55-8 | 1 | 0.002912% | 0.1191% | 0.1191% | 0.1191% | 1 | 0.0001645% | 30% | 30% | 30%
Texas | San Augustine | Edifas B | 9004-32-4 | 1 | 0.002912% | 0.00961% | 0.00961% | 0.00961% | 1 | 0.0001645% | 50% | 50% | 50%
Texas | San Augustine | Ethoxylated C12-14 alcohols | 68439-50-9 | 1 | 0.002912% | 0.00411% | 0.00411% | 0.00411% | 1 | 0.0001645% | 5% | 5% | 5%
Texas | San Augustine | Hemicellulase Enzyme Concentrate | 9025-56-3 | 1 | 0.002912% | 0.00024% | 0.00024% | 0.00024% | 1 | 0.0001645% | 3% | 3% | 3%
Texas | San Augustine | Isoquinoline | 119-65-3 | 1 | 0.002912% | 2e-05% | 2e-05% | 2e-05% | 1 | 0.0001645% | 5% | 5% | 5%
Texas | San Augustine | Isotridecanol, ethoxylated | 9043-30-5 | 1 | 0.002912% | 0.01985% | 0.01985% | 0.01985% | 1 | 0.0001645% | 5% | 5% | 5%
Texas | San Augustine | Magnesium chloride | 7786-30-3 | 1 | 0.002912% | 5e-05% | 5e-05% | 5e-05% | 1 | 0.0001645% | 5% | 5% | 5%
Texas | San Augustine | Magnesium hydroxide | 1309-42-8 | 1 | 0.002912% | 0.0006% | 0.0006% | 0.0006% | 1 | 0.0001645% | 5% | 5% | 5%
Texas | San Augustine | Magnesium nitrate | 10377-60-3 | 1 | 0.002912% | 9e-05% | 9e-05% | 9e-05% | 1 | 0.0001645% | 10% | 10% | 10%
Texas | San Augustine | Magnesium oxide (MgO) | 1309-48-4 | 1 | 0.002912% | 0.00024% | 0.00024% | 0.00024% | 1 | 0.0001645% | 2% | 2% | 2%
Texas | San Augustine | Magnesium peroxide (Mg(O2)) | 14452-57-4 | 1 | 0.002912% | 0.00036% | 0.00036% | 0.00036% | 1 | 0.0001645% | 3% | 3% | 3%
Texas | San Augustine | Quinaldine | 91-63-4 | 1 | 0.002912% | 2e-05% | 2e-05% | 2e-05% | 1 | 0.0001645% | 5% | 5% | 5%
Texas | San Augustine | Raffinates, petroleum, sorption process | 64741-85-1 | 1 | 0.002912% | 0.05974% | 0.05974% | 0.05974% | 1 | 0.0001645% | 80% | 80% | 80%
Texas | San Augustine | Sodium carbonate | 497-19-8 | 1 | 0.002912% | 0.00149% | 0.00149% | 0.00149% | 1 | 0.0001645% | 100% | 100% | 100%
Texas | San Augustine | Sodium sulfate | 7757-82-6 | 1 | 0.002912% | 0.00102% | 0.00102% | 0.00102% | 1 | 0.0001645% | 2% | 2% | 2%
Texas | San Augustine | Solvent naphtha, petroleum, heavy aliph. | 64742-96-7 | 1 | 0.002912% | 0.1905% | 0.1905% | 0.1905% | 1 | 0.0001645% | 65% | 65% | 65%
Texas | San Augustine | Sorbitan, mono-(9Z)-9-octadecenoate | 1338-43-8 | 1 | 0.002912% | 0.00107% | 0.00107% | 0.00107% | 1 | 0.0001645% | 0.00723% | 0.00723% | 0.00723%
Texas | San Augustine | Sorbitan, monooctadecenoate, poly(oxy-1,2-ethanediyl) derivis. | 9005-67-8 | 1 | 0.002912% | 0.00063% | 0.00063% | 0.00063% | 1 | 0.0001645% | 0.00426% | 0.00426% | 0.00426%
Texas | San Augustine | Sulfur dioxide | 7446-09-5 | 1 | 0.002912% | 0% | 0% | 0% | 1 | 0.0001645% | 0% | 0% | 0%
Texas | San Augustine | Sulfuric acid | 7664-93-9 | 1 | 0.002912% | 0% | 0% | 0% | 1 | 0.0001645% | 0.01% | 0.01% | 0.01%
Texas | San Augustine | Tetradecyl dimethyl benzyl ammonium chloride | 139-08-2 | 1 | 0.002912% | 0.00047% | 0.00047% | 0.00047% | 1 | 0.0001645% | 2.5% | 2.5% | 2.5%
Texas | San Augustine | Thiocyanic acid, ammonium salt | 1762-95-4 | 1 | 0.002912% | 0.00066% | 0.00066% | 0.00066% | 1 | 0.0001645% | 0.00446% | 0.00446% | 0.00446%
Texas | San Patricio | Distillates, petroleum, hydrotreated light | 64742-47-8 | 14 | 0.04076% | 0.3415% | 0.04107% | 2.001% | 15 | 0.002467% | 60% | 58.5% | 70%
Texas | San Patricio | Potassium hydroxide | 1310-58-3 | 13 | 0.03785% | 0.02236% | 0.01125% | 0.03177% | 17 | 0.002796% | 15% | 2% | 15%
Texas | San Patricio | Water | 7732-18-5 | 12 | 0.03494% | 0.05701% | 0.04247% | 0.2354% | 20 | 0.003289% | 65% | 25% | 95%
Texas | San Patricio | Methanol | 67-56-1 | 11 | 0.03203% | 0.06376% | 0.0406% | 0.2482% | 16 | 0.002632% | 50% | 28.75% | 90%
Texas | San Patricio | Ethylene glycol | 107-21-1 | 10 | 0.02912% | 0.01946% | 0.005842% | 0.04705% | 10 | 0.001645% | 30% | 25% | 55%
Texas | San Patricio | Sodium hydroxide | 1310-73-2 | 10 | 0.02912% | 0.003805% | 0.001496% | 0.02025% | 11 | 0.001809% | 10% | 3% | 25%
Texas | San Patricio | Acetic acid | 64-19-7 | 9 | 0.02621% | 0.0103% | 0.008486% | 0.01971% | 9 | 0.00148% | 35% | 32% | 60%
Texas | San Patricio | Isopropanol | 67-63-0 | 9 | 0.02621% | 0.0213% | 0.01514% | 0.03055% | 9 | 0.00148% | 30% | 18% | 30%
Texas | San Patricio | 1-Propanol | 71-23-8 | 8 | 0.02329% | 0.02103% | 0.01514% | 0.03087% | 8 | 0.001316% | 30% | 30% | 30%
Texas | San Patricio | Sodium acetate | 127-09-3 | 8 | 0.02329% | 0.00261% | 0.001394% | 0.006083% | 8 | 0.001316% | 12.5% | 5% | 20%
Texas | San Patricio | Sodium persulfate | 7775-27-1 | 8 | 0.02329% | 0.00695% | 0.002568% | 0.1317% | 8 | 0.001316% | 100% | 100% | 100%
Texas | San Patricio | 2-Butoxyethanol | 111-76-2 | 7 | 0.02038% | 0.03282% | 0.02458% | 0.04632% | 8 | 0.001316% | 20% | 13.5% | 20%
Texas | San Patricio | Carbonic acid, dipotassium salt | 584-08-7 | 7 | 0.02038% | 0.03908% | 0.03114% | 0.07659% | 7 | 0.001151% | 45% | 45% | 45%
Texas | San Patricio | Tetrakis(hydroxymethyl)phosphonium sulfate | 55566-30-8 | 7 | 0.02038% | 0.00696% | 0.005791% | 0.008809% | 7 | 0.001151% | 100% | 100% | 100%
Texas | San Patricio | Tryptone | 73049-73-7 | 7 | 0.02038% | 0.00309% | 0.002125% | 0.003561% | 7 | 0.001151% | 5% | 5% | 5%
Texas | San Patricio | Yeast extract | 8013-01-2 | 7 | 0.02038% | 0.00309% | 0.002125% | 0.003561% | 7 | 0.001151% | 5% | 5% | 5%
Texas | San Patricio | Guar gum | 9000-30-0 | 6 | 0.01747% | 0.321% | 0.2838% | 0.3939% | 6 | 0.0009868% | 40% | 40% | 40%
Texas | San Patricio | Ethanol | 64-17-5 | 5 | 0.01456% | 0.04006% | 0.01723% | 0.04393% | 5 | 0.0008223% | 50% | 14% | 50%
Texas | San Patricio | Boric oxide | 1303-86-2 | 4 | 0.01165% | 0.003495% | 0.00204% | 0.004109% | 4 | 0.0006579% | 20% | 20% | 20%
Texas | San Patricio | Coconut oil acid/Diethanolamine condensate (2:1) | 68603-42-9 | 4 | 0.01165% | 0.01621% | 0.01559% | 0.01764% | 4 | 0.0006579% | 0.2% | 0.2% | 17.03%
Texas | San Patricio | Potassium metaborate | 13709-94-9 | 4 | 0.01165% | 0.01176% | 0.009412% | 0.01961% | 4 | 0.0006579% | 20% | 20% | 20%
Texas | San Patricio | Triethylene glycol | 112-27-6 | 4 | 0.01165% | 0.01216% | 0.01169% | 0.01323% | 4 | 0.0006579% | 15% | 15% | 15%
Texas | San Patricio | White mineral oil, petroleum | 8042-47-5 | 4 | 0.01165% | 0.07365% | 0.01738% | 0.1698% | 4 | 0.0006579% | 100% | 100% | 100%
Texas | San Patricio | Hydrochloric acid | 7647-01-0 | 3 | 0.008735% | 0.1687% | 0.08895% | 0.2566% | 3 | 0.0004934% | 7.5% | 7.5% | 7.5%
Texas | San Patricio | Peroxydisulfuric acid, diammonium salt | 7727-54-0 | 3 | 0.008735% | 0.00199% | 0.001747% | 0.003439% | 3 | 0.0004934% | 99% | 63.9% | 99%
Texas | San Patricio | Potassium chloride | 7447-40-7 | 3 | 0.008735% | 0.01552% | 0.007528% | 0.01668% | 3 | 0.0004934% | 25% | 25% | 25%
Texas | San Patricio | Sodium chloride | 7647-14-5 | 3 | 0.008735% | 0.04656% | 0.02258% | 0.05003% | 3 | 0.0004934% | 75% | 75% | 75%
Texas | San Patricio | Sodium chlorite | 7758-19-2 | 3 | 0.008735% | 0.0031% | 0.001507% | 0.003334% | 3 | 0.0004934% | 5% | 5% | 5%
Texas | San Patricio | Boron sodium oxide | 1330-43-4 | 2 | 0.005823% | 0.008195% | 0.007444% | 0.008946% | 2 | 0.0003289% | 30% | 30% | 30%
Texas | San Patricio | Guar gum, carboxymethyl 2-hydroxypropyl ether, sodium salt | 68130-15-4 | 2 | 0.005823% | 0.327% | 0.2942% | 0.3598% | 2 | 0.0003289% | 55% | 50.5% | 59.5%
Texas | San Patricio | Acetic anhydride | 108-24-7 | 1 | 0.002912% | 0.01576% | 0.01576% | 0.01576% | 1 | 0.0001645% | 30% | 30% | 30%
Texas | San Patricio | Distillates, petroleum, hydrotreated light naphthenic | 64742-53-6 | 1 | 0.002912% | 0.03529% | 0.03529% | 0.03529% | 1 | 0.0001645% | 80% | 80% | 80%
Texas | San Patricio | Distillates, petroleum, hydrotreated light paraffinic | 64742-55-8 | 1 | 0.002912% | 0.3634% | 0.3634% | 0.3634% | 1 | 0.0001645% | 60% | 60% | 60%
Texas | San Patricio | EO - Dodecyl Alcohol Ammonium Sulfate | 32612-48-9 | 1 | 0.002912% | 0.07105% | 0.07105% | 0.07105% | 1 | 0.0001645% | 30% | 30% | 30%
Texas | San Patricio | Isotridecanol, ethoxylated | 9043-30-5 | 1 | 0.002912% | 0.00581% | 0.00581% | 0.00581% | 1 | 0.0001645% | 1% | 1% | 1%
Texas | San Patricio | Quartz | 14808-60-7 | 1 | 0.002912% | 0.0009% | 0.0009% | 0.0009% | 1 | 0.0001645% | 15% | 15% | 15%
Texas | San Patricio | Quaternary ammonium compounds, bis(hydrogenated tallow alkyl)dimethyl, salts with bentonite | 68953-58-2 | 1 | 0.002912% | 0.01744% | 0.01744% | 0.01744% | 1 | 0.0001645% | 3% | 3% | 3%
Texas | San Patricio | Tetrahydro-3,5-dimethyl,2H-1,3,5-thiadiazine-2-thione | 533-74-4 | 1 | 0.002912% | 0.0139% | 0.0139% | 0.0139% | 1 | 0.0001645% | 24% | 24% | 24%
Texas | San Patricio | Triethanolamine | 102-71-6 | 1 | 0.002912% | 0.04% | 0.04% | 0.04% | 1 | 0.0001645% | 1% | 1% | 1%
Texas | San Patricio | Triisopropanolamine | 122-20-3 | 1 | 0.002912% | 0.00517% | 0.00517% | 0.00517% | 1 | 0.0001645% | 10% | 10% | 10%
Texas | San Patricio | Zirconium, hydroxylactate sodium complexes | 113184-20-6 | 1 | 0.002912% | 0.01551% | 0.01551% | 0.01551% | 1 | 0.0001645% | 30% | 30% | 30%
Texas | Schleicher | Quartz | 14808-60-7 | 68 | 0.198% | 0.00207% | 4e-05% | 0.0123% | 126 | 0.02072% | 1% | 1% | 5%
Texas | Schleicher | Water | 7732-18-5 | 68 | 0.198% | 1.465% | 0.1091% | 12.99% | 184 | 0.03026% | 85% | 30% | 99.9%
Texas | Schleicher | Methanol | 67-56-1 | 67 | 0.1951% | 0.00366% | 0.000944% | 0.0583% | 152 | 0.025% | 30% | 30% | 60%
Texas | Schleicher | Peroxydisulfuric acid, diammonium salt | 7727-54-0 | 67 | 0.1951% | 0.00629% | 0.002534% | 0.01624% | 69 | 0.01135% | 100% | 100% | 100%
Texas | Schleicher | Diatomaceous earth, calcined | 91053-39-3 | 65 | 0.1893% | 0.0483% | 0.002762% | 0.2268% | 115 | 0.01891% | 65% | 60% | 100%
Texas | Schleicher | Hydrochloric acid | 7647-01-0 | 65 | 0.1893% | 0.1999% | 0.07628% | 2.981% | 79 | 0.01299% | 15% | 7.5% | 20%
Texas | Schleicher | Propargyl alcohol | 107-19-7 | 64 | 0.1863% | 0.000255% | 0.0001015% | 0.002664% | 64 | 0.01053% | 10% | 5% | 10%
Texas | Schleicher | Acetic acid | 64-19-7 | 58 | 0.1689% | 0.00323% | 0.001705% | 0.009606% | 59 | 0.009704% | 38% | 38% | 38%
Texas | Schleicher | Alkenes, C>10 .alpha.- | 64743-02-8 | 58 | 0.1689% | 0.00013% | 7e-05% | 0.001323% | 58 | 0.009539% | 5% | 5% | 5%
Texas | Schleicher | Ethoxylated C14-15 alcohols | 68951-67-7 | 58 | 0.1689% | 0.000775% | 0.0004185% | 0.007918% | 58 | 0.009539% | 30% | 30% | 30%
Texas | Schleicher | Fatty acids, tall-oil | 61790-12-3 | 58 | 0.1689% | 0.000775% | 0.0003995% | 0.007918% | 58 | 0.009539% | 30% | 30% | 30%
Texas | Schleicher | Nonyl phenol ethoxylate | 9016-45-9 | 58 | 0.1689% | 0.00023% | 9.55e-05% | 0.01408% | 66 | 0.01086% | 10% | 10% | 50%
Texas | Schleicher | 1,2-Ethanediaminium, N, N'-bis[2-[bis(2-hydroxyethyl)methylammonio]ethyl]-N,N'bis(2-hydroxyethyl)-N,N'-dimethyl-,tetrachloride | 138879-94-4 | 57 | 0.166% | 0.00727% | 0.000988% | 0.03454% | 57 | 0.009375% | 60% | 60% | 60%
Texas | Schleicher | Acetic anhydride | 108-24-7 | 57 | 0.166% | 0.00535% | 0.002872% | 0.0157% | 58 | 0.009539% | 62% | 62% | 62%
Texas | Schleicher | Citric acid | 77-92-9 | 57 | 0.166% | 0.00753% | 0.003706% | 0.02711% | 57 | 0.009375% | 70% | 70% | 70%
Texas | Schleicher | Thiourea polymer | 68527-49-1 | 57 | 0.166% | 0.00078% | 0.000418% | 0.007924% | 57 | 0.009375% | 30% | 30% | 30%
Texas | Schleicher | Choline chloride | 67-48-1 | 49 | 0.1427% | 0.06503% | 0.03672% | 0.08477% | 49 | 0.008059% | 75% | 75% | 75%
Texas | Schleicher | Aminotrimethylene phosphonic acid | 6419-19-8 | 47 | 0.1369% | 0.00819% | 0.003192% | 0.02787% | 47 | 0.00773% | 30% | 30% | 30%
Texas | Schleicher | Phosphonic acid | 13598-36-2 | 47 | 0.1369% | 0.00027% | 0.000103% | 0.00093% | 47 | 0.00773% | 1% | 1% | 1%
Texas | Schleicher | Distillates, petroleum, hydrotreated light | 64742-47-8 | 45 | 0.131% | 0.01886% | 0.001278% | 0.1057% | 51 | 0.008388% | 30% | 25.55% | 65%
Texas | Schleicher | Glutaraldehyde | 111-30-8 | 45 | 0.131% | 0.023% | 0.01589% | 0.04365% | 45 | 0.007401% | 30% | 30% | 30%
Texas | Schleicher | White mineral oil, petroleum | 8042-47-5 | 44 | 0.1281% | 0.01564% | 0.006994% | 0.06513% | 44 | 0.007237% | 30% | 30% | 30%
Texas | Schleicher | Hemicellulase Enzyme Concentrate | 9025-56-3 | 41 | 0.1194% | 7e-05% | 2e-05% | 0.00249% | 41 | 0.006743% | 0.1% | 0.05% | 3%
Texas | Schleicher | Methenamine | 100-97-0 | 32 | 0.09317% | 0.00018% | 4.4e-05% | 0.001362% | 32 | 0.005263% | 0.01% | 0.01% | 0.01%
Texas | Schleicher | Phenolic resin | 9003-35-4 | 32 | 0.09317% | 0.08415% | 0.0121% | 0.3993% | 32 | 0.005263% | 5% | 5% | 5%
Texas | Schleicher | Guar gum, carboxymethyl 2-hydroxypropyl ether, sodium salt | 68130-15-4 | 30 | 0.08735% | 0.223% | 0.1087% | 0.3095% | 30 | 0.004934% | 40% | 40% | 40%
Texas | Schleicher | Guar gum | 9000-30-0 | 24 | 0.06988% | 0.1219% | 0.05413% | 0.2249% | 24 | 0.003947% | 40% | 40% | 60%
Texas | Schleicher | Isopropanol | 67-63-0 | 23 | 0.06697% | 0.00194% | 5.2e-05% | 0.005353% | 23 | 0.003783% | 5% | 5% | 93%
Texas | Schleicher | Ethylene glycol | 107-21-1 | 20 | 0.05823% | 0.03553% | 0.005186% | 0.045% | 21 | 0.003454% | 40% | 25% | 40%
Texas | Schleicher | Sodium hydroxide | 1310-73-2 | 20 | 0.05823% | 0.00898% | 0.001719% | 0.01125% | 20 | 0.003289% | 10% | 9.7% | 10%
Texas | Schleicher | Ammonium hydroxide | 1336-21-6 | 19 | 0.05532% | 0.00387% | 0.000315% | 0.006169% | 19 | 0.003125% | 5% | 5% | 5%
Texas | Schleicher | Triisopropanolamine | 122-20-3 | 17 | 0.0495% | 0.00588% | 0.003544% | 0.00875% | 17 | 0.002796% | 7% | 7% | 7%
Texas | Schleicher | Zirconium, hydroxylactate sodium complexes | 113184-20-6 | 17 | 0.0495% | 0.05039% | 0.03034% | 0.07499% | 17 | 0.002796% | 60% | 60% | 60%
Texas | Schleicher | 2-Methyl-3(2H)-isothiazolone | 2682-20-4 | 15 | 0.04368% | 0.00116% | 0.000164% | 0.002357% | 15 | 0.002467% | 5% | 5% | 5%
Texas | Schleicher | 5-Chloro-2-methyl-3(2H)-isothiazolone | 26172-55-4 | 15 | 0.04368% | 0.00233% | 0.000325% | 0.004707% | 15 | 0.002467% | 10% | 10% | 10%
Texas | Schleicher | Cristobalite | 14464-46-1 | 15 | 0.04368% | 0.00023% | 3e-05% | 0.000468% | 15 | 0.002467% | 1% | 1% | 1%
Texas | Schleicher | Magnesium chloride | 7786-30-3 | 15 | 0.04368% | 0.00116% | 0.000164% | 0.002357% | 15 | 0.002467% | 5% | 5% | 5%
Texas | Schleicher | Magnesium nitrate | 10377-60-3 | 15 | 0.04368% | 0.00233% | 0.000325% | 0.004707% | 15 | 0.002467% | 10% | 10% | 10%
Texas | Schleicher | Sodium tetraborate decahydrate | 1303-96-4 | 15 | 0.04368% | 0.02701% | 0.01056% | 0.03384% | 15 | 0.002467% | 30% | 30% | 30%
Texas | Schleicher | 2-Mercaptoethanol | 60-24-2 | 12 | 0.03494% | 0.00718% | 0.002704% | 0.03992% | 12 | 0.001974% | 100% | 100% | 100%
Texas | Schleicher | Acrylamide | 79-06-1 | 11 | 0.03203% | 0.00017% | 0% | 0.00025% | 11 | 0.001809% | 0.1% | 0.1% | 0.1%
Texas | Schleicher | Acrylamide-sodium-2-acrylamido-2-methlypropane sulfonate copolymer | 38193-60-1 | 11 | 0.03203% | 0.06624% | 0.000345% | 0.1012% | 11 | 0.001809% | 40% | 40% | 40%
Texas | Schleicher | Cupric chloride dihydrate | 10125-13-0 | 10 | 0.02912% | 0.01677% | 0.002536% | 0.04018% | 10 | 0.001645% | 100% | 100% | 100%
Texas | Schleicher | Acrylic polymers | 26006-22-4 | 9 | 0.02621% | 0.01317% | 0.00084% | 0.01999% | 9 | 0.00148% | 60% | 50% | 60%
Texas | Schleicher | 2-Butoxyethanol | 111-76-2 | 8 | 0.02329% | 0.01406% | 0.0005095% | 0.03486% | 8 | 0.001316% | 20% | 16.75% | 20%
Texas | Schleicher | Calcium carbonate (Limestone) | 1317-65-3 | 7 | 0.02038% | 0.00021% | 7.8e-05% | 0.000308% | 7 | 0.001151% | 1.75% | 1.75% | 1.75%
Texas | Schleicher | Calcium fluoride | 7789-75-5 | 7 | 0.02038% | 0.01068% | 0.003907% | 0.01578% | 7 | 0.001151% | 90% | 90% | 90%
Texas | Schleicher | Distillates, petroleum, hydrotreated middle | 64742-46-7 | 7 | 0.02038% | 0.00112% | 0.000841% | 0.001696% | 7 | 0.001151% | 5% | 5% | 5%
Texas | Schleicher | Rosin | 8050-09-7 | 7 | 0.02038% | 0.00178% | 0.00065% | 0.00263% | 7 | 0.001151% | 15% | 15% | 15%
Texas | Schleicher | Isotridecanol, ethoxylated | 9043-30-5 | 6 | 0.01747% | 0.02406% | 0.008197% | 0.03627% | 6 | 0.0009868% | 100% | 100% | 100%
Texas | Schleicher | Ethanol | 64-17-5 | 5 | 0.01456% | 0.00021% | 2.4e-05% | 0.01031% | 6 | 0.0009868% | 5% | 1% | 56.25%
Texas | Schleicher | Boron sodium oxide | 1330-43-4 | 4 | 0.01165% | 0.02781% | 0.008323% | 0.03145% | 4 | 0.0006579% | 30% | 30% | 30%
Texas | Schleicher | Carbonic acid, dipotassium salt | 584-08-7 | 3 | 0.008735% | 0.07303% | 0.04589% | 0.09369% | 3 | 0.0004934% | 50% | 50% | 50%
Texas | Schleicher | Distillates, petroleum, hydrotreated light paraffinic | 64742-55-8 | 3 | 0.008735% | 0.1733% | 0.07327% | 0.2114% | 3 | 0.0004934% | 60% | 60% | 60%
Texas | Schleicher | Copper(II) chloride | 7447-39-4 | 2 | 0.005823% | 0.000255% | 0.0001875% | 0.0003225% | 2 | 0.0003289% | 5% | 5% | 5%
Texas | Schleicher | Polyethylene glycol tridecyl ether phosphate | 9046-01-9 | 2 | 0.005823% | 0.000225% | 0.0002025% | 0.0002475% | 2 | 0.0003289% | 5.47% | 5.47% | 5.47%
Texas | Schleicher | Sodium chloride | 7647-14-5 | 2 | 0.005823% | 0.003255% | 0.001945% | 0.004564% | 2 | 0.0003289% | 9.5% | 9.05% | 9.95%
Texas | Schleicher | Stannous chloride dihydrate | 10025-69-1 | 2 | 0.005823% | 0.003805% | 0.003684% | 0.003926% | 2 | 0.0003289% | 60% | 60% | 60%
Texas | Schleicher | 1,2,4-Trimethylbenzene | 95-63-6 | 1 | 0.002912% | 7.927% | 7.927% | 7.927% | 1 | 0.0001645% | 100% | 100% | 100%
Texas | Schleicher | 2-(2-Ethoxyethoxy)ethyl acetate | 112-15-2 | 1 | 0.002912% | 0.01514% | 0.01514% | 0.01514% | 1 | 0.0001645% | 55% | 55% | 55%
Texas | Schleicher | Ammonia | 7664-41-7 | 1 | 0.002912% | 0.00233% | 0.00233% | 0.00233% | 1 | 0.0001645% | 5% | 5% | 5%
Texas | Schleicher | Diethanolamine | 111-42-2 | 1 | 0.002912% | 0.00366% | 0.00366% | 0.00366% | 1 | 0.0001645% | 5% | 5% | 5%
Texas | Schleicher | Diethylene glycol | 111-46-6 | 1 | 0.002912% | 0.00282% | 0.00282% | 0.00282% | 1 | 0.0001645% | 5% | 5% | 5%
Texas | Schleicher | Naphthalene | 91-20-3 | 1 | 0.002912% | 0.00056% | 0.00056% | 0.00056% | 1 | 0.0001645% | 1% | 1% | 1%
Texas | Schleicher | Phosphonic acid, [[(phosphonomethyl)imino]bis[6,1-hexanediylnitrilobis(methylene)]]tetrakis-, sodium salt | 35657-77-3 | 1 | 0.002912% | 0.0416% | 0.0416% | 0.0416% | 1 | 0.0001645% | 50% | 50% | 50%
Texas | Schleicher | Poly(oxy-1,2-ethanediyl)-nonylphenyl-hydroxy (mixture) | 127087-87-0 | 1 | 0.002912% | 0.03358% | 0.03358% | 0.03358% | 1 | 0.0001645% | 60% | 60% | 60%
Texas | Schleicher | Potassium hydroxide | 1310-58-3 | 1 | 0.002912% | 0.00055% | 0.00055% | 0.00055% | 1 | 0.0001645% | 5% | 5% | 5%
Texas | Schleicher | Potassium metaborate | 13709-94-9 | 1 | 0.002912% | 0.00333% | 0.00333% | 0.00333% | 1 | 0.0001645% | 30% | 30% | 30%
Texas | Schleicher | Propylene pentamer | 15220-87-8 | 1 | 0.002912% | 0.07044% | 0.07044% | 0.07044% | 1 | 0.0001645% | 15% | 15% | 15%
Texas | Schleicher | Sodium bisulfite, mixture of NaHSO3 and Na2S2O5 | 7631-90-5 | 1 | 0.002912% | 0.00049% | 0.00049% | 0.00049% | 1 | 0.0001645% | 1% | 1% | 1%
Texas | Schleicher | Sodium hydroxymethanesulfonate | 870-72-4 | 1 | 0.002912% | 0.00049% | 0.00049% | 0.00049% | 1 | 0.0001645% | 1% | 1% | 1%
Texas | Schleicher | Solvent naphtha, petroleum, heavy arom. | 64742-94-5 | 1 | 0.002912% | 0.00019% | 0.00019% | 0.00019% | 1 | 0.0001645% | 10% | 10% | 10%
Texas | Schleicher | Tetrahydro-3,5-dimethyl,2H-1,3,5-thiadiazine-2-thione | 533-74-4 | 1 | 0.002912% | 0.0011% | 0.0011% | 0.0011% | 1 | 0.0001645% | 24% | 24% | 24%
Texas | Schleicher | Triton X-100 | 9002-93-1 | 1 | 0.002912% | 0.00031% | 0.00031% | 0.00031% | 1 | 0.0001645% | 5% | 5% | 5%
Texas | Scurry | Water | 7732-18-5 | 26 | 0.0757% | 0.2225% | 0.03914% | 2.163% | 70 | 0.01151% | 75% | 30% | 97%
Texas | Scurry | Guar gum | 9000-30-0 | 24 | 0.06988% | 0.2649% | 0.06319% | 0.5114% | 24 | 0.003947% | 50% | 40% | 58.5%
Texas | Scurry | Peroxydisulfuric acid, diammonium salt | 7727-54-0 | 22 | 0.06406% | 0.00379% | 0.0005165% | 0.02161% | 22 | 0.003618% | 99.95% | 9% | 100%
Texas | Scurry | Methanol | 67-56-1 | 21 | 0.06115% | 0.01831% | 0.00208% | 0.06975% | 41 | 0.006743% | 20% | 5% | 60%
Texas | Scurry | Quartz | 14808-60-7 | 20 | 0.05823% | 0.001075% | 0.0001475% | 0.01239% | 24 | 0.003947% | 1% | 1% | 2%
Texas | Scurry | Distillates, petroleum, hydrotreated light | 64742-47-8 | 19 | 0.05532% | 0.2902% | 0.002606% | 0.4633% | 22 | 0.003618% | 55% | 21.55% | 98%
Texas | Scurry | Isopropanol | 67-63-0 | 18 | 0.05241% | 0.01431% | 0.0001295% | 0.09284% | 24 | 0.003947% | 15% | 5% | 100%
Texas | Scurry | Ethylene glycol | 107-21-1 | 17 | 0.0495% | 0.02039% | 0.005324% | 0.03338% | 19 | 0.003125% | 25% | 9.5% | 30.7%
Texas | Scurry | Potassium hydroxide | 1310-58-3 | 15 | 0.04368% | 0.01849% | 0.003934% | 0.03211% | 16 | 0.002632% | 25% | 5% | 30%
Texas | Scurry | Choline chloride | 67-48-1 | 11 | 0.03203% | 0.08765% | 0.0592% | 0.1357% | 12 | 0.001974% | 65% | 62% | 77.25%
Texas | Scurry | Nonyl phenol ethoxylate | 9016-45-9 | 11 | 0.03203% | 0.02884% | 0.01869% | 0.08081% | 13 | 0.002138% | 20% | 20% | 72.4%
Texas | Scurry | Sodium hydroxide | 1310-73-2 | 11 | 0.03203% | 0.00122% | 0.00029% | 0.01028% | 12 | 0.001974% | 4% | 3% | 19%
Texas | Scurry | 2-Butoxyethanol | 111-76-2 | 10 | 0.02912% | 0.00027% | 9.79e-05% | 0.01256% | 12 | 0.001974% | 7% | 0.25% | 15%
Texas | Scurry | 2-Mercaptoethanol | 60-24-2 | 10 | 0.02912% | 0.0042% | 0.003672% | 0.02437% | 10 | 0.001645% | 90% | 77.25% | 100%
Texas | Scurry | Glutaraldehyde | 111-30-8 | 10 | 0.02912% | 0.01151% | 0.003974% | 0.0194% | 11 | 0.001809% | 30% | 22.5% | 30%
Texas | Scurry | Hydrochloric acid | 7647-01-0 | 10 | 0.02912% | 0.2223% | 0.1408% | 0.5712% | 10 | 0.001645% | 15% | 15% | 15%
Texas | Scurry | Diatomaceous earth, calcined | 91053-39-3 | 9 | 0.02621% | 0.03654% | 0.01628% | 0.05467% | 13 | 0.002138% | 100% | 60% | 100%
Texas | Scurry | Phenolic resin | 9003-35-4 | 9 | 0.02621% | 0.3658% | 0.1577% | 0.5237% | 9 | 0.00148% | 5% | 5% | 14%
Texas | Scurry | Phosphonic acid | 13598-36-2 | 9 | 0.02621% | 0.00037% | 0.00013% | 0.000546% | 9 | 0.00148% | 1% | 1% | 1%
Texas | Scurry | Ethoxylated propoxylated C12-14 alcohols | 68439-51-0 | 8 | 0.02329% | 0.01047% | 0.004327% | 0.01752% | 8 | 0.001316% | 2% | 2% | 2%
Texas | Scurry | Methenamine | 100-97-0 | 8 | 0.02329% | 0.000685% | 0.000196% | 0.001054% | 8 | 0.001316% | 0.01% | 0.0035% | 0.01%
Texas | Scurry | 2,2-Dibromo-3-nitrilopropionamide | 10222-01-2 | 7 | 0.02038% | 0.00108% | 0.00105% | 0.003105% | 7 | 0.001151% | 100% | 43.28% | 100%
Texas | Scurry | Diethanolamine | 111-42-2 | 7 | 0.02038% | 4e-05% | 3e-05% | 0.01296% | 8 | 0.001316% | 3.5% | 0.9% | 14.75%
Texas | Scurry | Hemicellulase Enzyme Concentrate | 9025-56-3 | 7 | 0.02038% | 0.00227% | 0.001217% | 0.003481% | 8 | 0.001316% | 3% | 3% | 3%
Texas | Scurry | Propargyl alcohol | 107-19-7 | 7 | 0.02038% | 0.00015% | 8.4e-05% | 0.000293% | 7 | 0.001151% | 4% | 4% | 9.4%
Texas | Scurry | Cupric chloride dihydrate | 10125-13-0 | 6 | 0.01747% | 0.00034% | 0.0003332% | 0.00341% | 6 | 0.0009868% | 7% | 7% | 76.75%
Texas | Scurry | Sodium tetraborate decahydrate | 1303-96-4 | 6 | 0.01747% | 0.04525% | 0.01911% | 0.05327% | 6 | 0.0009868% | 30% | 30% | 30%
Texas | Scurry | Aminotrimethylene phosphonic acid | 6419-19-8 | 5 | 0.01456% | 0.01243% | 0.01113% | 0.01644% | 5 | 0.0008223% | 30% | 30% | 30%
Texas | Scurry | Ammonium hydroxide | 1336-21-6 | 5 | 0.01456% | 0.00037% | 0.000288% | 0.001641% | 5 | 0.0008223% | 5% | 5% | 10.6%
Texas | Scurry | Carbonic acid, dipotassium salt | 584-08-7 | 5 | 0.01456% | 0.07893% | 0.06744% | 0.1104% | 6 | 0.0009868% | 50% | 50% | 60%
Texas | Scurry | Coconut oil acid/Diethanolamine condensate (2:1) | 68603-42-9 | 5 | 0.01456% | 8e-05% | 8e-05% | 0.01323% | 5 | 0.0008223% | 2% | 2% | 20.4%
Texas | Scurry | Ethanol | 64-17-5 | 5 | 0.01456% | 0.03077% | 0.005152% | 0.04026% | 6 | 0.0009868% | 45% | 18.75% | 45%
Texas | Scurry | Glyoxal | 107-22-2 | 5 | 0.01456% | 0.01539% | 0.0116% | 0.01788% | 5 | 0.0008223% | 10% | 10% | 10%
Texas | Scurry | Potassium metaborate | 13709-94-9 | 5 | 0.01456% | 0.04543% | 0.04057% | 0.08206% | 5 | 0.0008223% | 35% | 31% | 35%
Texas | Scurry | 2-(2-Ethoxyethoxy)ethyl acetate | 112-15-2 | 4 | 0.01165% | 0.04015% | 0.03237% | 0.04962% | 5 | 0.0008223% | 55% | 55% | 55%
Texas | Scurry | Copper(II) chloride | 7447-39-4 | 4 | 0.01165% | 0.000345% | 0.000286% | 0.001679% | 4 | 0.0006579% | 5% | 5% | 5%
Texas | Scurry | Sodium chloride | 7647-14-5 | 4 | 0.01165% | 0.004265% | 0.000303% | 0.00651% | 7 | 0.001151% | 9% | 2% | 10%
Texas | Scurry | Tetrahydro-3,5-dimethyl,2H-1,3,5-thiadiazine-2-thione | 533-74-4 | 4 | 0.01165% | 0.00644% | 0.003764% | 0.009321% | 4 | 0.0006579% | 24% | 24% | 24%
Texas | Scurry | 2-Methyl-3(2H)-isothiazolone | 2682-20-4 | 3 | 0.008735% | 0.00015% | 0.00015% | 0.00015% | 3 | 0.0004934% | 5% | 5% | 5%
Texas | Scurry | 5-Chloro-2-methyl-3(2H)-isothiazolone | 26172-55-4 | 3 | 0.008735% | 0.0003% | 0.0003% | 0.000309% | 3 | 0.0004934% | 10% | 10% | 10%
Texas | Scurry | Benzyl chloride | 100-44-7 | 3 | 0.008735% | 2e-05% | 1.1e-05% | 4.7e-05% | 3 | 0.0004934% | 1% | 1% | 1%
Texas | Scurry | Boron sodium oxide | 1330-43-4 | 3 | 0.008735% | 0.02953% | 0.02879% | 0.03186% | 3 | 0.0004934% | 30% | 30% | 30%
Texas | Scurry | Cristobalite | 14464-46-1 | 3 | 0.008735% | 3e-05% | 3e-05% | 3e-05% | 3 | 0.0004934% | 1% | 1% | 1%
Texas | Scurry | Formic acid | 64-18-6 | 3 | 0.008735% | 0.0011% | 0.000857% | 0.003035% | 3 | 0.0004934% | 60% | 60% | 60%
Texas | Scurry | Magnesium chloride | 7786-30-3 | 3 | 0.008735% | 0.00015% | 0.00015% | 0.00015% | 3 | 0.0004934% | 5% | 5% | 5%
Texas | Scurry | Magnesium nitrate | 10377-60-3 | 3 | 0.008735% | 0.0003% | 0.0003% | 0.000309% | 3 | 0.0004934% | 10% | 10% | 10%
Texas | Scurry | Sodium bromosulfamate | 1004542-84-0 | 3 | 0.008735% | 0.00484% | 0.001087% | 0.00484% | 3 | 0.0004934% | 17% | 17% | 17%
Texas | Scurry | Tetramethylammonium chloride | 75-57-0 | 3 | 0.008735% | 0.05316% | 0.04954% | 0.06515% | 3 | 0.0004934% | 60% | 60% | 60%
Texas | Scurry | 1,2-Propylene glycol | 57-55-6 | 2 | 0.005823% | 0.01927% | 0.01448% | 0.02405% | 2 | 0.0003289% | 30% | 30% | 30%
Texas | Scurry | Alkylaryl sulphonic acid | 27176-87-0 | 2 | 0.005823% | 0.002325% | 0.0002685% | 0.004381% | 2 | 0.0003289% | 5% | 5% | 5%
Texas | Scurry | Boric acid | 10043-35-3 | 2 | 0.005823% | 0.01376% | 0.00161% | 0.02591% | 2 | 0.0003289% | 15% | 15% | 15%
Texas | Scurry | Propylene pentamer | 15220-87-8 | 2 | 0.005823% | 0.04755% | 0.03344% | 0.06166% | 2 | 0.0003289% | 57.5% | 19.25% | 95.75%
Texas | Scurry | Sodium metaborate tetrahydrate | 10555-76-7 | 2 | 0.005823% | 0.02294% | 0.00268% | 0.04319% | 2 | 0.0003289% | 25% | 25% | 25%
Texas | Scurry | Sulfur dioxide | 7446-09-5 | 2 | 0.005823% | 0% | 0% | 0% | 2 | 0.0003289% | 0% | 0% | 0%
Texas | Scurry | Sulfuric acid | 7664-93-9 | 2 | 0.005823% | 5e-06% | 5e-07% | 9.5e-06% | 2 | 0.0003289% | 0.01% | 0.01% | 0.01%
Texas | Scurry | Acetic acid | 64-19-7 | 1 | 0.002912% | 1e-05% | 1e-05% | 1e-05% | 1 | 0.0001645% | 1% | 1% | 1%
Texas | Scurry | Acrylic polymers | 26006-22-4 | 1 | 0.002912% | 0.00054% | 0.00054% | 0.00054% | 1 | 0.0001645% | 50% | 50% | 50%
Texas | Scurry | Bis(2-chloroethyl) ether | 111-44-4 | 1 | 0.002912% | 0.000762% | 0.000762% | 0.000762% | 1 | 0.0001645% | 50% | 50% | 50%
Texas | Scurry | Calcium chloride | 10043-52-4 | 1 | 0.002912% | 0.00102% | 0.00102% | 0.00102% | 1 | 0.0001645% | 5% | 5% | 5%
Texas | Scurry | Cinnamaldehyde (3-phenyl-2-propenal) | 104-55-2 | 1 | 0.002912% | 0.000221% | 0.000221% | 0.000221% | 1 | 0.0001645% | 5% | 5% | 5%
Texas | Scurry | Citric acid | 77-92-9 | 1 | 0.002912% | 0.00772% | 0.00772% | 0.00772% | 1 | 0.0001645% | 55% | 55% | 55%
Texas | Scurry | Copolymer of acrylamide and sodium acrylate | 25987-30-8 | 1 | 0.002912% | 0.06774% | 0.06774% | 0.06774% | 1 | 0.0001645% | 100% | 100% | 100%
Texas | Scurry | Didecyl dimethyl ammonium chloride | 7173-51-5 | 1 | 0.002912% | 3e-05% | 3e-05% | 3e-05% | 1 | 0.0001645% | 50% | 50% | 50%
Texas | Scurry | Distillates, petroleum, hydrotreated light paraffinic | 64742-55-8 | 1 | 0.002912% | 0.3415% | 0.3415% | 0.3415% | 1 | 0.0001645% | 60% | 60% | 60%
Texas | Scurry | Dodecane | 112-40-3 | 1 | 0.002912% | 0.03187% | 0.03187% | 0.03187% | 1 | 0.0001645% | 100% | 100% | 100%
Texas | Scurry | N,N-Dimethylformamide | 68-12-2 | 1 | 0.002912% | 0.000573% | 0.000573% | 0.000573% | 1 | 0.0001645% | 13% | 13% | 13%
Texas | Scurry | Poly(oxy-1,2-ethanediyl), alpha-(nonylphenyl)-omega-hydroxy- , branched | 68412-54-4 | 1 | 0.002912% | 0.000221% | 0.000221% | 0.000221% | 1 | 0.0001645% | 5% | 5% | 5%
Texas | Scurry | Polyethylene glycol tridecyl ether phosphate | 9046-01-9 | 1 | 0.002912% | 0.00032% | 0.00032% | 0.00032% | 1 | 0.0001645% | 5.47% | 5.47% | 5.47%
Texas | Scurry | Potassium iodide | 7681-11-0 | 1 | 0.002912% | 4.7e-05% | 4.7e-05% | 4.7e-05% | 1 | 0.0001645% | 1% | 1% | 1%
Texas | Scurry | Quaternary ammonium compounds, (oxydi-2,1-ethanediyl)bis[coco alkyldimethyl, dichlorides | 68607-28-3 | 1 | 0.002912% | 7.6e-05% | 7.6e-05% | 7.6e-05% | 1 | 0.0001645% | 5% | 5% | 5%
Texas | Scurry | Sodium bisulfite, mixture of NaHSO3 and Na2S2O5 | 7631-90-5 | 1 | 0.002912% | 0.00083% | 0.00083% | 0.00083% | 1 | 0.0001645% | 64% | 64% | 64%
Texas | Scurry | Sodium metaborate tetrahydrate | 35585-58-1 | 1 | 0.002912% | 0.018% | 0.018% | 0.018% | 1 | 0.0001645% | 20% | 20% | 20%
Texas | Scurry | Solvent naphtha, petroleum, heavy aliph. | 64742-96-7 | 1 | 0.002912% | 0.1338% | 0.1338% | 0.1338% | 1 | 0.0001645% | 100% | 100% | 100%
Texas | Scurry | Sorbitan, mono-(9Z)-9-octadecenoate | 1338-43-8 | 1 | 0.002912% | 0.06774% | 0.06774% | 0.06774% | 1 | 0.0001645% | 100% | 100% | 100%
Texas | Scurry | Tar bases, quinoline derivatives, benzyl chloride-quaternized | 72480-70-7 | 1 | 0.002912% | 0.000441% | 0.000441% | 0.000441% | 1 | 0.0001645% | 10% | 10% | 10%
Texas | Scurry | Tetradecyl dimethyl benzyl ammonium chloride | 139-08-2 | 1 | 0.002912% | 0.00108% | 0.00108% | 0.00108% | 1 | 0.0001645% | 5% | 5% | 5%
Texas | Scurry | Thiourea polymer | 68527-49-1 | 1 | 0.002912% | 0.00061% | 0.00061% | 0.00061% | 1 | 0.0001645% | 30% | 30% | 30%
Texas | Scurry | Tridecane | 629-50-5 | 1 | 0.002912% | 0.03187% | 0.03187% | 0.03187% | 1 | 0.0001645% | 100% | 100% | 100%
Texas | Scurry | Triethyl phosphate | 78-40-0 | 1 | 0.002912% | 0.000132% | 0.000132% | 0.000132% | 1 | 0.0001645% | 3% | 3% | 3%
Texas | Scurry | Undecane | 1120-21-4 | 1 | 0.002912% | 0.03187% | 0.03187% | 0.03187% | 1 | 0.0001645% | 100% | 100% | 100%
Texas | Shelby | Distillates, petroleum, hydrotreated light | 64742-47-8 | 28 | 0.08153% | 0.06305% | 0.003472% | 0.2805% | 43 | 0.007072% | 30% | 0.26% | 65%
Texas | Shelby | Hydrochloric acid | 7647-01-0 | 27 | 0.07862% | 0.01802% | 0.003785% | 0.3487% | 27 | 0.004441% | 15% | 0.16% | 100%
Texas | Shelby | Methanol | 67-56-1 | 27 | 0.07862% | 0.001004% | 3e-05% | 0.02188% | 41 | 0.006743% | 20% | 0.02% | 60%
Texas | Shelby | Formic acid | 64-18-6 | 21 | 0.06115% | 0.000341% | 0.00017% | 0.03791% | 29 | 0.00477% | 85% | 0.85% | 100%
Texas | Shelby | Isopropanol | 67-63-0 | 21 | 0.06115% | 9e-05% | 3e-05% | 0.00153% | 34 | 0.005592% | 10% | 0.1% | 40.5%
Texas | Shelby | Methenamine | 100-97-0 | 21 | 0.06115% | 0.02118% | 0.0002% | 0.08861% | 21 | 0.003454% | 0.5% | 0.005% | 2%
Texas | Shelby | Phenolic resin | 9003-35-4 | 19 | 0.05532% | 0.1015% | 0.01401% | 0.2741% | 19 | 0.003125% | 5% | 0.03% | 5%
Texas | Shelby | Water | 7732-18-5 | 19 | 0.05532% | 0.4962% | 0.02457% | 95.09% | 25 | 0.004112% | 85% | 24% | 100%
Texas | Shelby | Glutaraldehyde | 111-30-8 | 17 | 0.0495% | 0.00464% | 0.000782% | 0.01073% | 19 | 0.003125% | 15% | 0.04% | 45%
Texas | Shelby | Citric acid | 77-92-9 | 16 | 0.04659% | 6.2e-05% | 3e-05% | 0.004108% | 16 | 0.002632% | 30% | 0.55% | 75%
Texas | Shelby | Guar gum | 9000-30-0 | 15 | 0.04368% | 0.07426% | 0.01651% | 0.2163% | 15 | 0.002467% | 40% | 0.5% | 60%
Texas | Shelby | Quartz | 14808-60-7 | 15 | 0.04368% | 0.002881% | 9.1e-05% | 9.557% | 15 | 0.002467% | 2% | 0.014% | 76.7%
Texas | Shelby | Peroxydisulfuric acid, diammonium salt | 7727-54-0 | 14 | 0.04076% | 0.000215% | 0.0001665% | 0.05995% | 14 | 0.002303% | 95% | 0.95% | 100%
Texas | Shelby | 2-Butoxyethanol | 111-76-2 | 12 | 0.03494% | 0.000195% | 0% | 0.01684% | 16 | 0.002632% | 5.125% | 0.07562% | 20%
Texas | Shelby | Ethylene glycol | 107-21-1 | 12 | 0.03494% | 0.00298% | 4e-05% | 0.0217% | 12 | 0.001974% | 30% | 0.03% | 40%
Texas | Shelby | Acetic acid | 64-19-7 | 11 | 0.03203% | 0.0045% | 0.0002% | 0.03641% | 12 | 0.001974% | 55% | 25.5% | 94.5%
Texas | Shelby | Sodium hydroxide | 1310-73-2 | 11 | 0.03203% | 0.00568% | 2.5e-05% | 0.03116% | 11 | 0.001809% | 1% | 0.145% | 35%
Texas | Shelby | Alkylaryl sulphonic acid | 27176-87-0 | 9 | 0.02621% | 0% | 0% | 1.6e-06% | 9 | 0.00148% | 5% | 0.05% | 5%
Texas | Shelby | Ethanol | 64-17-5 | 9 | 0.02621% | 0.00093% | 1e-05% | 0.001914% | 9 | 0.00148% | 5% | 4% | 60%
Texas | Shelby | Ethoxylated propoxylated C12-14 alcohols | 68439-51-0 | 9 | 0.02621% | 0.002933% | 0.001556% | 0.003608% | 9 | 0.00148% | 2% | 0.02% | 2%
Texas | Shelby | Formaldehyde, polymer with N1-(2-aminoethyl)-1,2-ethanediamine, benzylated | 70750-07-1 | 9 | 0.02621% | 0.03001% | 0.02946% | 0.03101% | 9 | 0.00148% | 60% | 0.6% | 60%
Texas | Shelby | N,N-Dimethylformamide | 68-12-2 | 9 | 0.02621% | 2e-05% | 1.12e-05% | 2.28e-05% | 9 | 0.00148% | 10% | 0.1% | 10%
Texas | Shelby | Propargyl alcohol | 107-19-7 | 9 | 0.02621% | 0.00011% | 2e-05% | 0.000734% | 9 | 0.00148% | 8% | 0% | 10%
Texas | Shelby | Tetrakis(hydroxymethyl)phosphonium sulfate | 55566-30-8 | 9 | 0.02621% | 0.004496% | 0.004438% | 0.004617% | 9 | 0.00148% | 22% | 0.22% | 22%
Texas | Shelby | Sodium bromate | 7789-38-0 | 8 | 0.02329% | 0.003905% | 0.001866% | 0.01705% | 8 | 0.001316% | 100% | 0.02% | 100%
Texas | Shelby | Tetradecyl dimethyl benzyl ammonium chloride | 139-08-2 | 7 | 0.02038% | 0.00051% | 0.000282% | 0.001491% | 7 | 0.001151% | 5% | 2.5% | 5%
Texas | Shelby | Choline chloride | 67-48-1 | 6 | 0.01747% | 0.05964% | 0.04589% | 0.07601% | 6 | 0.0009868% | 70% | 70% | 93.75%
Texas | Shelby | Quaternary ammonium compounds, benzyl-C12-16-alkyldimethyl, chlorides | 68424-85-1 | 6 | 0.01747% | 0.001885% | 0.001635% | 0.002235% | 6 | 0.0009868% | 10% | 5.5% | 10%
Texas | Shelby | Sodium chloride | 7647-14-5 | 6 | 0.01747% | 0.00053% | 0% | 0.01271% | 6 | 0.0009868% | 30% | 0% | 82.5%
Texas | Shelby | Boron sodium oxide | 1330-43-4 | 5 | 0.01456% | 0.00384% | 0.001734% | 0.01491% | 5 | 0.0008223% | 5% | 0.12% | 5%
Texas | Shelby | Diethylene glycol | 111-46-6 | 5 | 0.01456% | 0% | 0% | 0.0004506% | 5 | 0.0008223% | 1% | 0.208% | 4.2%
Texas | Shelby | Sodium chlorite | 7758-19-2 | 5 | 0.01456% | 0.00033% | 0% | 0.000804% | 5 | 0.0008223% | 10% | 5% | 10%
Texas | Shelby | Solvent naphtha, petroleum, heavy arom. | 64742-94-5 | 5 | 0.01456% | 5e-05% | 2e-06% | 0.000852% | 5 | 0.0008223% | 30% | 0% | 30%
Texas | Shelby | Tri-n-butyl tetradecyl phosphonium chloride | 81741-28-8 | 5 | 0.01456% | 0.00203% | 0.00046% | 0.01705% | 5 | 0.0008223% | 10% | 10% | 10%
Texas | Shelby | 1-(1-Naphthylmethyl)quinolinium chloride | 65322-65-8 | 4 | 0.01165% | 0.000135% | 4.9e-05% | 0.0001955% | 4 | 0.0006579% | 40% | 40% | 40%
Texas | Shelby | Benzyl chloride | 100-44-7 | 4 | 0.01165% | 0.00015% | 2.8e-05% | 0.0001955% | 4 | 0.0006579% | 1% | 1% | 1%
Texas | Shelby | Nitrilotriacetic acid trisodium monohydrate | 18662-53-8 | 4 | 0.01165% | 0.00805% | 0.001424% | 0.01621% | 4 | 0.0006579% | 40% | 40% | 57%
Texas | Shelby | Potassium hydroxide | 1310-58-3 | 4 | 0.01165% | 0.01761% | 0.002732% | 0.07087% | 4 | 0.0006579% | 15% | 6.5% | 40.5%
Texas | Shelby | Sodium erythorbate | 6381-77-7 | 4 | 0.01165% | 4.5e-05% | 1.3e-05% | 0.0005955% | 4 | 0.0006579% | 100% | 100% | 100%
Texas | Shelby | Sodium persulfate | 7775-27-1 | 4 | 0.01165% | 0.000115% | 5.05e-05% | 0.000188% | 4 | 0.0006579% | 100% | 100% | 100%
Texas | Shelby | Solvent naphtha, petroleum, heavy aliph. | 64742-96-7 | 4 | 0.01165% | 0.1514% | 0.05223% | 0.1765% | 4 | 0.0006579% | 65% | 65% | 65%
Texas | Shelby | Sulfuric acid | 7664-93-9 | 4 | 0.01165% | 0% | 0% | 0% | 4 | 0.0006579% | 0.01% | 0.001619% | 0.01%
Texas | Shelby | White mineral oil, petroleum | 8042-47-5 | 4 | 0.01165% | 0.00915% | 0.003808% | 0.04862% | 4 | 0.0006579% | 91% | 91% | 91%
Texas | Shelby | 1-Benzylquinolinium chloride | 15619-48-4 | 3 | 0.008735% | 2e-05% | 1.1e-05% | 2e-05% | 3 | 0.0004934% | 10% | 10% | 10%
Texas | Shelby | 1,2,4-Trimethylbenzene | 95-63-6 | 3 | 0.008735% | 0% | 0% | 2.7e-05% | 3 | 0.0004934% | 1% | 1% | 1%
Texas | Shelby | Ammonium acetate | 631-61-8 | 3 | 0.008735% | 0.00105% | 0.000717% | 0.005649% | 3 | 0.0004934% | 100% | 100% | 100%
Texas | Shelby | Ammonium chloride | 12125-02-9 | 3 | 0.008735% | 0.00193% | 0.000832% | 0.002425% | 3 | 0.0004934% | 2% | 2% | 27.2%
Texas | Shelby | Benzyldimethyldodecylammonium chloride | 139-07-1 | 3 | 0.008735% | 0.00137% | 0.001172% | 0.001505% | 3 | 0.0004934% | 7.5% | 7.5% | 7.5%
Texas | Shelby | Benzylhexadecyldimethylammonium chloride | 122-18-9 | 3 | 0.008735% | 0.00022% | 0.000193% | 0.000247% | 3 | 0.0004934% | 1.25% | 1.25% | 1.25%
Texas | Shelby | Boric acid | 10043-35-3 | 3 | 0.008735% | 0.01774% | 0.01225% | 0.0465% | 3 | 0.0004934% | 60% | 60% | 60%
Texas | Shelby | Calcium chloride | 10043-52-4 | 3 | 0.008735% | 0.00053% | 0.000377% | 0.00053% | 3 | 0.0004934% | 0% | 0% | 4.5%
Texas | Shelby | Naphtha, petroleum, hydrotreated heavy | 64742-48-9 | 3 | 0.008735% | 0.1068% | 0.02571% | 0.1277% | 3 | 0.0004934% | 60% | 60% | 60%
Texas | Shelby | Naphthalene | 91-20-3 | 3 | 0.008735% | 0% | 0% | 0.000162% | 3 | 0.0004934% | 1% | 1% | 4.6%
Texas | Shelby | Poly(oxy-1,2-ethanediyl)-nonylphenyl-hydroxy (mixture) | 127087-87-0 | 3 | 0.008735% | 0% | 0% | 0.000162% | 3 | 0.0004934% | 10% | 5.5% | 10%
Texas | Shelby | Sodium sulfate | 7757-82-6 | 3 | 0.008735% | 0.00032% | 5.9e-05% | 0.000473% | 3 | 0.0004934% | 2% | 2% | 2%
Texas | Shelby | Sulfur dioxide | 7446-09-5 | 3 | 0.008735% | 0% | 0% | 0% | 3 | 0.0004934% | 0% | 0% | 0%
Texas | Shelby | 2-Heptanone, 4,6-dimethyl- | 19549-80-5 | 2 | 0.005823% | 5e-05% | 5e-05% | 5e-05% | 2 | 0.0003289% | 10% | 10% | 10%
Texas | Shelby | 4-Ethyloct-1-yn-3-ol | 5877-42-9 | 2 | 0.005823% | 2e-05% | 2e-05% | 2e-05% | 2 | 0.0003289% | 5% | 5% | 5%
Texas | Shelby | Calcium hydroxide | 1305-62-0 | 2 | 0.005823% | 0.0007% | 0.000232% | 0.001168% | 2 | 0.0003289% | 2% | 2% | 2%
Texas | Shelby | Calcium peroxide | 1305-79-9 | 2 | 0.005823% | 0.002795% | 0.0009275% | 0.004662% | 2 | 0.0003289% | 8% | 8% | 8%
Texas | Shelby | Copolymer of acrylamide and sodium acrylate | 25987-30-8 | 2 | 0.005823% | 0.03689% | 0.02541% | 0.04838% | 2 | 0.0003289% | 32.5% | 25.75% | 39.25%
Texas | Shelby | Didecyl dimethyl ammonium chloride | 7173-51-5 | 2 | 0.005823% | 0.00322% | 0.003157% | 0.003283% | 2 | 0.0003289% | 8% | 8% | 8%
Texas | Shelby | Diisobutyl ketone | 108-83-8 | 2 | 0.005823% | 0.00031% | 0.000301% | 0.000319% | 2 | 0.0003289% | 60% | 60% | 60%
Texas | Shelby | Ethylenediaminetetraacetic acid tetrasodium salt hydrate | 64-02-8 | 2 | 0.005823% | 0.008255% | 0.008242% | 0.008268% | 2 | 0.0003289% | 0.07% | 0.07% | 0.07%
Texas | Shelby | Glycine, N,N-bis(carboxymethyl)-, trisodium salt | 5064-31-3 | 2 | 0.005823% | 0.00014% | 0.00014% | 0.00014% | 2 | 0.0003289% | 0% | 0% | 0%
Texas | Shelby | Isoquinoline | 119-65-3 | 2 | 0.005823% | 2e-05% | 2e-05% | 2e-05% | 2 | 0.0003289% | 5% | 5% | 5%
Texas | Shelby | Magnesium hydroxide | 1309-42-8 | 2 | 0.005823% | 0.00036% | 0.000189% | 0.000531% | 2 | 0.0003289% | 5% | 5% | 5%
Texas | Shelby | Magnesium oxide (MgO) | 1309-48-4 | 2 | 0.005823% | 0.000145% | 7.75e-05% | 0.0002125% | 2 | 0.0003289% | 2% | 2% | 2%
Texas | Shelby | Magnesium peroxide (Mg(O2)) | 14452-57-4 | 2 | 0.005823% | 0.000215% | 0.0001115% | 0.0003185% | 2 | 0.0003289% | 3% | 3% | 3%
Texas | Shelby | Oils, pine | 8002-09-3 | 2 | 0.005823% | 2e-05% | 2e-05% | 2e-05% | 2 | 0.0003289% | 5% | 5% | 5%
Texas | Shelby | Quinaldine | 91-63-4 | 2 | 0.005823% | 2e-05% | 2e-05% | 2e-05% | 2 | 0.0003289% | 5% | 5% | 5%
Texas | Shelby | Sodium tetraborate decahydrate | 1303-96-4 | 2 | 0.005823% | 0.0151% | 0.005811% | 0.02438% | 2 | 0.0003289% | 30% | 30% | 30%
Texas | Shelby | Sodium thiosulfate | 7772-98-7 | 2 | 0.005823% | 0.08586% | 0.04459% | 0.1271% | 2 | 0.0003289% | 30% | 30% | 30%
Texas | Shelby | Tetramethylammonium chloride | 75-57-0 | 2 | 0.005823% | 0.00028% | 5.5e-05% | 0.000505% | 2 | 0.0003289% | 1% | 1% | 1%
Texas | Shelby | 2,2-Dibromo-3-nitrilopropionamide | 10222-01-2 | 1 | 0.002912% | 0.01155% | 0.01155% | 0.01155% | 1 | 0.0001645% | 10% | 10% | 10%
Texas | Shelby | Acetic anhydride | 108-24-7 | 1 | 0.002912% | 0.00892% | 0.00892% | 0.00892% | 1 | 0.0001645% | 30% | 30% | 30%
Texas | Shelby | Alkenes, C>10 .alpha.- | 64743-02-8 | 1 | 0.002912% | 0.00037% | 0.00037% | 0.00037% | 1 | 0.0001645% | 5% | 5% | 5%
Texas | Shelby | Boric oxide | 1303-86-2 | 1 | 0.002912% | 0.00354% | 0.00354% | 0.00354% | 1 | 0.0001645% | 20% | 20% | 20%
Texas | Shelby | C10-C16 ethoxylated alcohol | 68002-97-1 | 1 | 0.002912% | 0.01662% | 0.01662% | 0.01662% | 1 | 0.0001645% | 100% | 100% | 100%
Texas | Shelby | Carbonic acid, dipotassium salt | 584-08-7 | 1 | 0.002912% | 0.107% | 0.107% | 0.107% | 1 | 0.0001645% | 60% | 60% | 60%
Texas | Shelby | Edifas B | 9004-32-4 | 1 | 0.002912% | 0.03946% | 0.03946% | 0.03946% | 1 | 0.0001645% | 50% | 50% | 50%
Texas | Shelby | Ethoxylated C12-14 alcohols | 68439-50-9 | 1 | 0.002912% | 0.00015% | 0.00015% | 0.00015% | 1 | 0.0001645% | 5% | 5% | 5%
Texas | Shelby | Ethoxylated C14-15 alcohols | 68951-67-7 | 1 | 0.002912% | 0.00224% | 0.00224% | 0.00224% | 1 | 0.0001645% | 30% | 30% | 30%
Texas | Shelby | Nonyl phenol ethoxylate | 9016-45-9 | 1 | 0.002912% | 0.00012% | 0.00012% | 0.00012% | 1 | 0.0001645% | 10% | 10% | 10%
Texas | Shelby | Polyethylene glycol | 25322-68-3 | 1 | 0.002912% | 0.08087% | 0.08087% | 0.08087% | 1 | 0.0001645% | 70% | 70% | 70%
Texas | Shelby | Potassium metaborate | 13709-94-9 | 1 | 0.002912% | 0.00134% | 0.00134% | 0.00134% | 1 | 0.0001645% | 60% | 60% | 60%
Texas | Shelby | Raffinates, petroleum, sorption process | 64741-85-1 | 1 | 0.002912% | 0.08376% | 0.08376% | 0.08376% | 1 | 0.0001645% | 80% | 80% | 80%
Texas | Shelby | Thiourea polymer | 68527-49-1 | 1 | 0.002912% | 0.00224% | 0.00224% | 0.00224% | 1 | 0.0001645% | 30% | 30% | 30%
Texas | Shelby | Triethanolamine | 102-71-6 | 1 | 0.002912% | 0.592% | 0.592% | 0.592% | 1 | 0.0001645% | 100% | 100% | 100%
Texas | Shelby | Zirconium, acetate lactate oxo ammonium complexes | 68909-34-2 | 1 | 0.002912% | 0.00142% | 0.00142% | 0.00142% | 1 | 0.0001645% | 60% | 60% | 60%
Texas | Sherman | Didecyl dimethyl ammonium chloride | 7173-51-5 | 1 | 0.002912% | 8e-05% | 8e-05% | 8e-05% | 1 | 0.0001645% | 8% | 8% | 8%
Texas | Sherman | Ethanol | 64-17-5 | 1 | 0.002912% | 4e-05% | 4e-05% | 4e-05% | 1 | 0.0001645% | 4% | 4% | 4%
Texas | Sherman | Ethylene glycol | 107-21-1 | 1 | 0.002912% | 0.0287% | 0.0287% | 0.0287% | 1 | 0.0001645% | 30% | 30% | 30%
Texas | Sherman | Glutaraldehyde | 111-30-8 | 1 | 0.002912% | 0.00029% | 0.00029% | 0.00029% | 1 | 0.0001645% | 27% | 27% | 27%
Texas | Sherman | Quaternary ammonium compounds, benzyl-C12-16-alkyldimethyl, chlorides | 68424-85-1 | 1 | 0.002912% | 6e-05% | 6e-05% | 6e-05% | 1 | 0.0001645% | 5.5% | 5.5% | 5.5%
Texas | Sherman | Sodium hydroxide | 1310-73-2 | 1 | 0.002912% | 0.0112% | 0.0112% | 0.0112% | 1 | 0.0001645% | 35% | 35% | 35%
Texas | Sherman | Sodium persulfate | 7775-27-1 | 1 | 0.002912% | 0.02864% | 0.02864% | 0.02864% | 1 | 0.0001645% | 100% | 100% | 100%
Texas | Sherman | Solvent naphtha, petroleum, heavy aliph. | 64742-96-7 | 1 | 0.002912% | 0.217% | 0.217% | 0.217% | 1 | 0.0001645% | 65% | 65% | 65%
Texas | Smith | Anionic polyacrylamide | 25085-02-3 | 1 | 0.002912% | 0.01371% | 0.01371% | 0.01371% | 1 | 0.0001645% | 0.151% | 0.151% | 0.151%
Texas | Smith | C10-C16 ethoxylated alcohol | 68002-97-1 | 1 | 0.002912% | 0.00073% | 0.00073% | 0.00073% | 1 | 0.0001645% | 0.00803% | 0.00803% | 0.00803%
Texas | Smith | Decyldimethyl amine | 1120-24-7 | 1 | 0.002912% | 0.00039% | 0.00039% | 0.00039% | 1 | 0.0001645% | 0.00429% | 0.00429% | 0.00429%
Texas | Smith | Distillates, petroleum, hydrotreated light | 64742-47-8 | 1 | 0.002912% | 0.01191% | 0.01191% | 0.01191% | 1 | 0.0001645% | 0.1312% | 0.1312% | 0.1312%
Texas | Smith | Ethylenediaminetetraacetic acid tetrasodium salt hydrate | 64-02-8 | 1 | 0.002912% | 1e-05% | 1e-05% | 1e-05% | 1 | 0.0001645% | 5e-05% | 5e-05% | 5e-05%
Texas | Smith | Glutaraldehyde | 111-30-8 | 1 | 0.002912% | 0.01298% | 0.01298% | 0.01298% | 1 | 0.0001645% | 0.1429% | 0.1429% | 0.1429%
Texas | Smith | Guar gum | 9000-30-0 | 1 | 0.002912% | 0.1019% | 0.1019% | 0.1019% | 1 | 0.0001645% | 1.122% | 1.122% | 1.122%
Texas | Smith | Hydrogen peroxide | 7722-84-1 | 1 | 0.002912% | 0.00023% | 0.00023% | 0.00023% | 1 | 0.0001645% | 0.00258% | 0.00258% | 0.00258%
Texas | Smith | N,N-Dimethyldecylamine oxide | 2605-79-0 | 1 | 0.002912% | 0.02437% | 0.02437% | 0.02437% | 1 | 0.0001645% | 0.2683% | 0.2683% | 0.2683%
Texas | Smith | Peroxydisulfuric acid, diammonium salt | 7727-54-0 | 1 | 0.002912% | 0.00317% | 0.00317% | 0.00317% | 1 | 0.0001645% | 0.03487% | 0.03487% | 0.03487%
Texas | Smith | Phenolic resin | 9003-35-4 | 1 | 0.002912% | 0.3564% | 0.3564% | 0.3564% | 1 | 0.0001645% | 3.925% | 3.925% | 3.925%
Texas | Smith | Quartz | 14808-60-7 | 1 | 0.002912% | 8.555% | 8.555% | 8.555% | 1 | 0.0001645% | 94.2% | 94.2% | 94.2%
Texas | Smith | Sorbitan, mono-(9Z)-9-octadecenoate | 1338-43-8 | 1 | 0.002912% | 0.00058% | 0.00058% | 0.00058% | 1 | 0.0001645% | 0.00643% | 0.00643% | 0.00643%
Texas | Smith | Sorbitan, monooctadecenoate, poly(oxy-1,2-ethanediyl) derivis. | 9005-67-8 | 1 | 0.002912% | 0.00034% | 0.00034% | 0.00034% | 1 | 0.0001645% | 0.00375% | 0.00375% | 0.00375%
Texas | Smith | Thiocyanic acid, ammonium salt | 1762-95-4 | 1 | 0.002912% | 0.00036% | 0.00036% | 0.00036% | 1 | 0.0001645% | 0.00396% | 0.00396% | 0.00396%
Texas | Somervell | Hydrochloric acid | 7647-01-0 | 3 | 0.008735% | 0.1713% | 0.1697% | 0.1835% | 3 | 0.0004934% | 30% | 30% | 30%
Texas | Somervell | Isopropanol | 67-63-0 | 2 | 0.005823% | 0.005685% | 0.005653% | 0.005717% | 2 | 0.0003289% | 60% | 60% | 60%
Texas | Somervell | Methanol | 67-56-1 | 2 | 0.005823% | 0.000475% | 0.0004705% | 0.0004795% | 2 | 0.0003289% | 5% | 5% | 5%
Texas | Somervell | Solvent naphtha, petroleum, heavy arom. | 64742-94-5 | 2 | 0.005823% | 0.000945% | 0.0009405% | 0.0009495% | 2 | 0.0003289% | 10% | 10% | 10%
Texas | Somervell | Bisphenol A/Epichlorohydrin resin | 25068-38-6 | 1 | 0.002912% | 0.00314% | 0.00314% | 0.00314% | 1 | 0.0001645% | 30% | 30% | 30%
Texas | Somervell | Ethanol | 64-17-5 | 1 | 0.002912% | 0.00019% | 0.00019% | 0.00019% | 1 | 0.0001645% | 1% | 1% | 1%
Texas | Somervell | Glutaraldehyde | 111-30-8 | 1 | 0.002912% | 0.01112% | 0.01112% | 0.01112% | 1 | 0.0001645% | 60% | 60% | 60%
Texas | Somervell | Quaternary ammonium compounds, benzyl-C12-16-alkyldimethyl, chlorides | 68424-85-1 | 1 | 0.002912% | 0.00185% | 0.00185% | 0.00185% | 1 | 0.0001645% | 10% | 10% | 10%
Texas | Starr | Carbonic acid, dipotassium salt | 584-08-7 | 21 | 0.06115% | 0.04175% | 0.0103% | 0.1171% | 24 | 0.003947% | 60% | 48% | 60%
Texas | Starr | Methenamine | 100-97-0 | 19 | 0.05532% | 0.1736% | 0.06878% | 0.3301% | 19 | 0.003125% | 2% | 0.901% | 2%
Texas | Starr | Acetic acid | 64-19-7 | 16 | 0.04659% | 0.006395% | 0% | 0.00752% | 16 | 0.002632% | 30% | 30% | 90%
Texas | Starr | Phenolic resin | 9003-35-4 | 15 | 0.04368% | 0.6955% | 0.1739% | 1.032% | 15 | 0.002467% | 5% | 5% | 6%
Texas | Starr | Ammonium chloride | 12125-02-9 | 12 | 0.03494% | 0.01601% | 0.005936% | 0.01868% | 12 | 0.001974% | 27% | 27% | 27%
Texas | Starr | Methanol | 67-56-1 | 12 | 0.03494% | 0.02101% | 0.007383% | 0.06438% | 15 | 0.002467% | 30% | 10% | 76%
Texas | Starr | Potassium hydroxide | 1310-58-3 | 12 | 0.03494% | 0.02721% | 0.0009% | 0.06034% | 18 | 0.00296% | 20% | 5% | 32.25%
Texas | Starr | Distillates, petroleum, hydrotreated light | 64742-47-8 | 11 | 0.03203% | 0.03812% | 0.02809% | 0.3991% | 15 | 0.002467% | 50% | 5% | 70%
Texas | Starr | Peroxydisulfuric acid, diammonium salt | 7727-54-0 | 10 | 0.02912% | 0.00294% | 0% | 0.01288% | 11 | 0.001809% | 100% | 100% | 100%
Texas | Starr | Sodium chloride | 7647-14-5 | 10 | 0.02912% | 0.0355% | 0.0001045% | 0.1127% | 13 | 0.002138% | 30% | 0.1% | 30%
Texas | Starr | Water | 7732-18-5 | 10 | 0.02912% | 0.03243% | 0.02297% | 0.235% | 33 | 0.005428% | 60% | 30% | 92.8%
Texas | Starr | Zirconium, acetate lactate oxo ammonium complexes | 68909-34-2 | 10 | 0.02912% | 0.03509% | 0.01296% | 0.04175% | 10 | 0.001645% | 60% | 60% | 60%
Texas | Starr | Ammonium acetate | 631-61-8 | 9 | 0.02621% | 0.02137% | 0.0193% | 0.02633% | 9 | 0.00148% | 100% | 100% | 100%
Texas | Starr | Guar gum | 9000-30-0 | 9 | 0.02621% | 0.2708% | 0.05155% | 0.3389% | 9 | 0.00148% | 40% | 10% | 76%
Texas | Starr | 2-Butoxyethanol | 111-76-2 | 8 | 0.02329% | 0.02097% | 0.01438% | 0.3238% | 11 | 0.001809% | 20% | 10% | 55%
Texas | Starr | Sodium chlorite | 7758-19-2 | 8 | 0.02329% | 0.01379% | 0.01036% | 0.03019% | 8 | 0.001316% | 10% | 6.75% | 10%
Texas | Starr | Ethanol | 64-17-5 | 7 | 0.02038% | 0.08572% | 2e-05% | 0.09359% | 7 | 0.001151% | 60% | 3% | 60%
Texas | Starr | Sodium hydroxide | 1310-73-2 | 7 | 0.02038% | 0.02454% | 2e-05% | 0.0408% | 7 | 0.001151% | 30% | 4% | 63%
Texas | Starr | Sodium thiosulfate | 7772-98-7 | 7 | 0.02038% | 0.00806% | 0% | 0.1391% | 7 | 0.001151% | 60% | 50% | 60%
Texas | Starr | Quartz | 14808-60-7 | 6 | 0.01747% | 0.00024% | 0.00018% | 0.003837% | 9 | 0.00148% | 0.1% | 0.01% | 24%
Texas | Starr | Choline chloride | 67-48-1 | 5 | 0.01456% | 0.06221% | 0.05337% | 0.07831% | 5 | 0.0008223% | 75% | 75% | 75%
Texas | Starr | Sodium persulfate | 7775-27-1 | 5 | 0.01456% | 0.01272% | 0.00215% | 0.07816% | 6 | 0.0009868% | 100% | 100% | 100%
Texas | Starr | Tetrahydro-3,5-dimethyl,2H-1,3,5-thiadiazine-2-thione | 533-74-4 | 5 | 0.01456% | 0.01076% | 0.00011% | 0.01643% | 5 | 0.0008223% | 37% | 24% | 37%
Texas | Starr | Tetrakis(hydroxymethyl)phosphonium sulfate | 55566-30-8 | 5 | 0.01456% | 0.00599% | 0.003652% | 0.008808% | 5 | 0.0008223% | 100% | 100% | 100%
Texas | Starr | White mineral oil, petroleum | 8042-47-5 | 5 | 0.01456% | 0.03225% | 0.02284% | 0.04567% | 5 | 0.0008223% | 91% | 91% | 91%
Texas | Starr | Magnesium hydroxide | 1309-42-8 | 4 | 0.01165% | 0.002125% | 0.00126% | 0.002514% | 4 | 0.0006579% | 5% | 5% | 5%
Texas | Starr | Magnesium oxide (MgO) | 1309-48-4 | 4 | 0.01165% | 0.00085% | 0.000506% | 0.001007% | 4 | 0.0006579% | 2% | 2% | 2%
Texas | Starr | Magnesium peroxide (Mg(O2)) | 14452-57-4 | 4 | 0.01165% | 0.001275% | 0.000754% | 0.001507% | 4 | 0.0006579% | 3% | 3% | 3%
Texas | Starr | Potassium metaborate | 13709-94-9 | 4 | 0.01165% | 0.01306% | 0.01081% | 0.0161% | 4 | 0.0006579% | 60% | 60% | 60%
Texas | Starr | Terpenes and Terpenoids, sweet orange-oil | 68647-72-3 | 4 | 0.01165% | 0.007675% | 0.007208% | 0.007811% | 4 | 0.0006579% | 5% | 5% | 5%
Texas | Starr | (4R)-1-methyl-4-(prop-1-en-2-yl)cyclohexene | 5989-27-5 | 3 | 0.008735% | 0.00754% | 0.007225% | 0.0097% | 3 | 0.0004934% | 10% | 10% | 10%
Texas | Starr | Attapulgite | 12174-11-7 | 3 | 0.008735% | 0.00562% | 0.005233% | 0.009382% | 3 | 0.0004934% | 5% | 5% | 5%
Texas | Starr | Boric acid | 10043-35-3 | 3 | 0.008735% | 0.00514% | 0.003511% | 0.007237% | 3 | 0.0004934% | 15% | 15% | 15%
Texas | Starr | Ethoxylated propoxylated C12-14 alcohols | 68439-51-0 | 3 | 0.008735% | 1e-05% | 1e-05% | 1e-05% | 3 | 0.0004934% | 0% | 0% | 0%
Texas | Starr | Formalin | 50-00-0 | 3 | 0.008735% | 0.00171% | 0.001683% | 0.001737% | 3 | 0.0004934% | 0.01% | 0.01% | 0.01%
Texas | Starr | Formic acid, potassium salt | 590-29-4 | 3 | 0.008735% | 0.03371% | 0.03141% | 0.05629% | 3 | 0.0004934% | 30% | 30% | 30%
Texas | Starr | Isopropanol | 67-63-0 | 3 | 0.008735% | 0.00754% | 0.007225% | 0.0097% | 3 | 0.0004934% | 10% | 10% | 10%
Texas | Starr | Phenol | 108-95-2 | 3 | 0.008735% | 0.00171% | 0.001683% | 0.001737% | 3 | 0.0004934% | 0.01% | 0.01% | 0.01%
Texas | Starr | Poly-(oxy-1,2-ethanediyl)-alpha-undecyl-omega-hydroxy | 34398-01-1 | 3 | 0.008735% | 0.00829% | 0.007939% | 0.01067% | 3 | 0.0004934% | 11% | 11% | 11%
Texas | Starr | Sodium metaborate tetrahydrate | 10555-76-7 | 3 | 0.008735% | 0.00857% | 0.005852% | 0.01206% | 3 | 0.0004934% | 25% | 25% | 25%
Texas | Starr | Sodium sulfate | 7757-82-6 | 3 | 0.008735% | 0.00011% | 0.000101% | 0.000191% | 3 | 0.0004934% | 0.1% | 0.1% | 0.1%
Texas | Starr | tert-Butyl Hydroperoxide (70% Solution in Water) | 75-91-2 | 3 | 0.008735% | 0.009% | 0.005319% | 0.01401% | 3 | 0.0004934% | 15% | 15% | 15%
Texas | Starr | Ulexite | 1319-33-1 | 3 | 0.008735% | 0.04495% | 0.04187% | 0.07505% | 3 | 0.0004934% | 40% | 40% | 40%
Texas | Starr | 1-Propanol | 71-23-8 | 2 | 0.005823% | 0.00301% | 0.002974% | 0.003046% | 2 | 0.0003289% | 10% | 10% | 10%
Texas | Starr | 1,2-Propylene glycol | 57-55-6 | 2 | 0.005823% | 0.03989% | 0.03805% | 0.04172% | 4 | 0.0006579% | 27.5% | 15% | 40%
Texas | Starr | Bronopol | 52-51-7 | 2 | 0.005823% | 0.003575% | 0.002203% | 0.004948% | 2 | 0.0003289% | 100% | 100% | 100%
Texas | Starr | Citric acid | 77-92-9 | 2 | 0.005823% | 0.0105% | 0.003471% | 0.01753% | 2 | 0.0003289% | 60% | 60% | 60%
Texas | Starr | Didecyl dimethyl ammonium chloride | 7173-51-5 | 2 | 0.005823% | 4.5e-05% | 4.05e-05% | 4.95e-05% | 2 | 0.0003289% | 7.5% | 7.5% | 7.5%
Texas | Starr | Ethoxylated C12-16 alcohols | 68551-12-2 | 2 | 0.005823% | 0.01088% | 0.01038% | 0.01138% | 2 | 0.0003289% | 15% | 15% | 15%
Texas | Starr | Glutaraldehyde | 111-30-8 | 2 | 0.005823% | 0.00015% | 0.000141% | 0.000159% | 2 | 0.0003289% | 26% | 26% | 26%
Texas | Starr | Glycerin, natural | 56-81-5 | 2 | 0.005823% | 0.00301% | 0.002974% | 0.003046% | 2 | 0.0003289% | 10% | 10% | 10%
Texas | Starr | Hemicellulase Enzyme Concentrate | 9025-56-3 | 2 | 0.005823% | 0.0006% | 0.000159% | 0.001041% | 2 | 0.0003289% | 3% | 3% | 3%
Texas | Starr | Nonyl phenol ethoxylate | 9016-45-9 | 2 | 0.005823% | 0.00952% | 0.009412% | 0.009628% | 2 | 0.0003289% | 10% | 10% | 10%
Texas | Starr | Poly(oxy-1,2-ethanediyl), .alpha.,.alpha.'-[[(9Z)-9-octadecenylimino]di-2,1-ethanediyl]bis[.omega.-hydroxy- | 26635-93-8 | 2 | 0.005823% | 0.003626% | 0.00346% | 0.003793% | 2 | 0.0003289% | 5% | 5% | 5%
Texas | Starr | Quaternary ammonium compounds, benzyl-C12-16-alkyldimethyl, chlorides | 68424-85-1 | 2 | 0.005823% | 3e-05% | 3e-05% | 3e-05% | 2 | 0.0003289% | 5% | 5% | 5%
Texas | Starr | Solvent naphtha, petroleum, heavy aliph. | 64742-96-7 | 2 | 0.005823% | 0.00524% | 0.000524% | 0.009956% | 2 | 0.0003289% | 100% | 100% | 100%
Texas | Starr | Zirconium,tetrakis[2-[bis(2-hydroxyethyl)amino-kN]ethanolato-kO]- | 101033-44-7 | 2 | 0.005823% | 0.01807% | 0.01784% | 0.01829% | 2 | 0.0003289% | 60% | 60% | 60%
Texas | Starr | 1,2,4-Trimethylbenzene | 95-63-6 | 1 | 0.002912% | 0.00079% | 0.00079% | 0.00079% | 1 | 0.0001645% | 1% | 1% | 1%
Texas | Starr | Boric oxide | 1303-86-2 | 1 | 0.002912% | 0.00169% | 0.00169% | 0.00169% | 1 | 0.0001645% | 20% | 20% | 20%
Texas | Starr | Calcium hydroxide | 1305-62-0 | 1 | 0.002912% | 0.00063% | 0.00063% | 0.00063% | 1 | 0.0001645% | 2% | 2% | 2%
Texas | Starr | Calcium peroxide | 1305-79-9 | 1 | 0.002912% | 0.00254% | 0.00254% | 0.00254% | 1 | 0.0001645% | 8% | 8% | 8%
Texas | Starr | Hemicellulase enzyme | 9012-54-8 | 1 | 0.002912% | 8e-05% | 8e-05% | 8e-05% | 1 | 0.0001645% | 15% | 15% | 15%
Texas | Starr | Naphthalene | 91-20-3 | 1 | 0.002912% | 0.00396% | 0.00396% | 0.00396% | 1 | 0.0001645% | 5% | 5% | 5%
Texas | Starr | Poly(oxy-1,2-ethanediyl)-nonylphenyl-hydroxy (mixture) | 127087-87-0 | 1 | 0.002912% | 0.00396% | 0.00396% | 0.00396% | 1 | 0.0001645% | 5% | 5% | 5%
Texas | Starr | Polyethylene glycol | 25322-68-3 | 1 | 0.002912% | 0.0266% | 0.0266% | 0.0266% | 1 | 0.0001645% | 70% | 70% | 70%
Texas | Starr | Sodium thiosulfate, pentahydrate | 10102-17-7 | 1 | 0.002912% | 0.5005% | 0.5005% | 0.5005% | 1 | 0.0001645% | 60% | 60% | 60%
Texas | Starr | Solvent naphtha, petroleum, heavy arom. | 64742-94-5 | 1 | 0.002912% | 0.02379% | 0.02379% | 0.02379% | 1 | 0.0001645% | 30% | 30% | 30%
Texas | Starr | Tri-n-butyl tetradecyl phosphonium chloride | 81741-28-8 | 1 | 0.002912% | 0.00079% | 0.00079% | 0.00079% | 1 | 0.0001645% | 10% | 10% | 10%
Texas | Stephens | Methanol | 67-56-1 | 37 | 0.1077% | 0.01416% | 0.000232% | 0.0933% | 80 | 0.01316% | 15% | 1% | 50%
Texas | Stephens | Distillates, petroleum, hydrotreated light | 64742-47-8 | 34 | 0.099% | 0.01913% | 0.0001365% | 0.1133% | 38 | 0.00625% | 30% | 16% | 34.5%
Texas | Stephens | Water | 7732-18-5 | 24 | 0.06988% | 0.06486% | 0.0325% | 0.1372% | 95 | 0.01562% | 55% | 30% | 90%
Texas | Stephens | Guar gum | 9000-30-0 | 23 | 0.06697% | 0.1133% | 0.003681% | 0.2937% | 23 | 0.003783% | 48% | 40% | 58.8%
Texas | Stephens | Alcohols, C12-14-secondary, ethoxylated | 84133-50-6 | 22 | 0.06406% | 0.00015% | 7.05e-05% | 0.000411% | 22 | 0.003618% | 60% | 60% | 60%
Texas | Stephens | Choline chloride | 67-48-1 | 22 | 0.06406% | 0.05782% | 0.0216% | 0.1822% | 22 | 0.003618% | 62% | 62% | 62%
Texas | Stephens | Sodium hydroxide | 1310-73-2 | 22 | 0.06406% | 0.00018% | 7.05e-05% | 0.006875% | 22 | 0.003618% | 3% | 2.05% | 9.65%
Texas | Stephens | Sodium chloride | 7647-14-5 | 21 | 0.06115% | 0.00131% | 7e-05% | 0.00287% | 35 | 0.005756% | 10% | 9% | 10%
Texas | Stephens | Ethanol | 64-17-5 | 20 | 0.05823% | 0.02506% | 0.0009175% | 0.0692% | 20 | 0.003289% | 20% | 5% | 20%
Texas | Stephens | Sodium bromosulfamate | 1004542-84-0 | 18 | 0.05241% | 0.000975% | 0.000395% | 0.001335% | 18 | 0.00296% | 17% | 17% | 17%
Texas | Stephens | Propylene pentamer | 15220-87-8 | 17 | 0.0495% | 0.03723% | 0.00212% | 0.1001% | 17 | 0.002796% | 15% | 15% | 15%
Texas | Stephens | Quartz | 14808-60-7 | 17 | 0.0495% | 0.00248% | 0.000142% | 0.006672% | 17 | 0.002796% | 1% | 1% | 1%
Texas | Stephens | 2-Butoxyethanol | 111-76-2 | 14 | 0.04076% | 0.0001% | 4e-05% | 0.03275% | 14 | 0.002303% | 15% | 15% | 15%
Texas | Stephens | Alkylbenzenesulfonate, linear | 42615-29-2 | 13 | 0.03785% | 0.00016% | 6.6e-05% | 0.000184% | 13 | 0.002138% | 25% | 25% | 25%
Texas | Stephens | Ammonium C8-C10 alkyl ether sulfate | 68891-29-2 | 13 | 0.03785% | 0.05788% | 0.04829% | 0.1395% | 13 | 0.002138% | 40% | 40% | 40%
Texas | Stephens | Diethanolamine | 111-42-2 | 13 | 0.03785% | 3e-05% | 1e-05% | 4.8e-05% | 13 | 0.002138% | 5% | 5% | 5%
Texas | Stephens | Didecyl dimethyl ammonium chloride | 7173-51-5 | 7 | 0.02038% | 0.0019% | 0.001766% | 0.002238% | 7 | 0.001151% | 10% | 10% | 10%
Texas | Stephens | Glutaraldehyde | 111-30-8 | 7 | 0.02038% | 0.00569% | 0.005305% | 0.006711% | 7 | 0.001151% | 30% | 30% | 30%
Texas | Stephens | Methenamine | 100-97-0 | 7 | 0.02038% | 9e-05% | 8e-05% | 0.001385% | 8 | 0.001316% | 0.01% | 0.01% | 0.01%
Texas | Stephens | Nonyl phenol ethoxylate | 9016-45-9 | 7 | 0.02038% | 0.01057% | 0.008533% | 0.1152% | 10 | 0.001645% | 50% | 10% | 50%
Texas | Stephens | Phenolic resin | 9003-35-4 | 7 | 0.02038% | 0.04418% | 0.04062% | 0.6914% | 8 | 0.001316% | 5% | 5% | 5%
Texas | Stephens | Quaternary ammonium compounds, benzyl-C12-16-alkyldimethyl, chlorides | 68424-85-1 | 7 | 0.02038% | 0.00099% | 0.000926% | 0.001198% | 7 | 0.001151% | 5% | 5% | 6.4%
Texas | Stephens | Copolymer of acrylamide and sodium acrylate | 25987-30-8 | 5 | 0.01456% | 0.01148% | 0.005598% | 0.03818% | 5 | 0.0008223% | 40% | 40% | 40%
Texas | Stephens | Peroxydisulfuric acid, diammonium salt | 7727-54-0 | 5 | 0.01456% | 0.00024% | 9.6e-05% | 0.00515% | 5 | 0.0008223% | 100% | 100% | 100%
Texas | Stephens | Poly(oxy-1,2-ethanediyl)-nonylphenyl-hydroxy (mixture) | 127087-87-0 | 5 | 0.01456% | 0.00143% | 0.000702% | 0.004772% | 5 | 0.0008223% | 5% | 5% | 5%
Texas | Stephens | Sorbitan, mono-(9Z)-9-octadecenoate | 1338-43-8 | 5 | 0.01456% | 0.00143% | 0.000702% | 0.004772% | 5 | 0.0008223% | 5% | 5% | 5%
Texas | Stephens | 2-Propenoic acid, polymer with 2-propenamide | 9003-06-9 | 4 | 0.01165% | 0.000145% | 0.00014% | 0.00015% | 4 | 0.0006579% | 32% | 32% | 32%
Texas | Stephens | Ethylene glycol | 107-21-1 | 3 | 0.008735% | 0.02155% | 0.002155% | 0.02561% | 3 | 0.0004934% | 30% | 16.5% | 30%
Texas | Stephens | Boron sodium oxide | 1330-43-4 | 2 | 0.005823% | 0.0238% | 0.02178% | 0.02583% | 2 | 0.0003289% | 30% | 30% | 30%
Texas | Stephens | Distillates, petroleum, hydrotreated light paraffinic | 64742-55-8 | 2 | 0.005823% | 0.1492% | 0.02414% | 0.2742% | 2 | 0.0003289% | 60% | 60% | 60%
Texas | Stephens | Hemicellulase Enzyme Concentrate | 9025-56-3 | 2 | 0.005823% | 0.00142% | 0.001267% | 0.001573% | 2 | 0.0003289% | 3% | 3% | 3%
Texas | Stephens | Hydrochloric acid | 7647-01-0 | 2 | 0.005823% | 1.038% | 0.1279% | 1.948% | 2 | 0.0003289% | 30% | 30% | 30%
Texas | Stephens | Isopropanol | 67-63-0 | 2 | 0.005823% | 0.02839% | 0.02625% | 0.03052% | 2 | 0.0003289% | 30% | 30% | 30%
Texas | Stephens | Sodium hypochlorite | 7681-52-9 | 2 | 0.005823% | 0.01443% | 0.01291% | 0.01594% | 2 | 0.0003289% | 30% | 30% | 30%
Texas | Stephens | Acetic acid | 64-19-7 | 1 | 0.002912% | 0% | 0% | 0% | 1 | 0.0001645% | 20% | 20% | 20%
Texas | Stephens | Cinnamaldehyde (3-phenyl-2-propenal) | 104-55-2 | 1 | 0.002912% | 0% | 0% | 0% | 1 | 0.0001645% | 5% | 5% | 5%
Texas | Stephens | Trimethylamine quaternized polyepichlorohydrin | 51838-31-4 | 1 | 0.002912% | 0.01199% | 0.01199% | 0.01199% | 1 | 0.0001645% | 60% | 60% | 60%
Texas | Stephens | Xylenes | 1330-20-7 | 1 | 0.002912% | 0% | 0% | 0% | 1 | 0.0001645% | 100% | 100% | 100%
Texas | Sterling | Methanol | 67-56-1 | 28 | 0.08153% | 0.002385% | 0.001324% | 0.05463% | 37 | 0.006085% | 60% | 11.4% | 70%
Texas | Sterling | Hydrochloric acid | 7647-01-0 | 25 | 0.07279% | 0.528% | 0.1886% | 1.224% | 27 | 0.004441% | 30% | 10% | 79%
Texas | Sterling | Peroxydisulfuric acid, diammonium salt | 7727-54-0 | 24 | 0.06988% | 0.01165% | 0.003694% | 0.03962% | 30 | 0.004934% | 100% | 100% | 100%
Texas | Sterling | Ethylene glycol | 107-21-1 | 22 | 0.06406% | 0.01441% | 0.005554% | 0.032% | 22 | 0.003618% | 30% | 25.25% | 30%
Texas | Sterling | Propargyl alcohol | 107-19-7 | 21 | 0.06115% | 0.00034% | 0.00022% | 0.00087% | 21 | 0.003454% | 10% | 10% | 10%
Texas | Sterling | 1,2,4-Trimethylbenzene | 95-63-6 | 18 | 0.05241% | 0.000885% | 0.0003735% | 0.01133% | 18 | 0.00296% | 1% | 1% | 32%
Texas | Sterling | Sodium hydroxide | 1310-73-2 | 18 | 0.05241% | 0.01319% | 0.000563% | 0.01681% | 18 | 0.00296% | 30% | 5% | 30%
Texas | Sterling | Solvent naphtha, petroleum, heavy arom. | 64742-94-5 | 18 | 0.05241% | 0.02199% | 0.003934% | 0.03791% | 22 | 0.003618% | 30% | 5% | 100%
Texas | Sterling | Naphthalene | 91-20-3 | 17 | 0.0495% | 0.00369% | 0.000966% | 0.006492% | 17 | 0.002796% | 5% | 5% | 20%
Texas | Sterling | Quartz | 14808-60-7 | 17 | 0.0495% | 0.0029% | 0.000154% | 3.905% | 20 | 0.003289% | 30% | 1% | 30%
Texas | Sterling | Ethanol | 64-17-5 | 15 | 0.04368% | 0.04548% | 0.000665% | 0.08214% | 16 | 0.002632% | 60% | 23.75% | 60%
Texas | Sterling | Guar gum | 9000-30-0 | 15 | 0.04368% | 0.1903% | 0.121% | 0.3216% | 15 | 0.002467% | 100% | 60% | 100%
Texas | Sterling | Monoethanolamine borate | 26038-87-9 | 15 | 0.04368% | 0.04658% | 0.02929% | 0.08796% | 15 | 0.002467% | 100% | 85% | 100%
Texas | Sterling | Poly(oxy-1,2-ethanediyl)-nonylphenyl-hydroxy (mixture) | 127087-87-0 | 14 | 0.04076% | 0.004215% | 0.002579% | 0.007279% | 14 | 0.002303% | 5% | 5% | 5%
Texas | Sterling | Sodium chloride | 7647-14-5 | 13 | 0.03785% | 0.0166% | 0.003328% | 0.04198% | 13 | 0.002138% | 30% | 5% | 30%
Texas | Sterling | Sodium persulfate | 7775-27-1 | 13 | 0.03785% | 0.00328% | 0.00132% | 0.007264% | 13 | 0.002138% | 100% | 100% | 100%
Texas | Sterling | Tetrakis(hydroxymethyl)phosphonium sulfate | 55566-30-8 | 13 | 0.03785% | 0.01102% | 0.009734% | 0.01861% | 13 | 0.002138% | 60% | 60% | 100%
Texas | Sterling | Trimethylamine quaternized polyepichlorohydrin | 51838-31-4 | 11 | 0.03203% | 0.02834% | 0.01292% | 0.0647% | 11 | 0.001809% | 60% | 60% | 60%
Texas | Sterling | Water | 7732-18-5 | 8 | 0.02329% | 0.1438% | 0.04643% | 2.394% | 12 | 0.001974% | 85% | 30% | 94.53%
Texas | Sterling | Distillates, petroleum, hydrotreated light | 64742-47-8 | 7 | 0.02038% | 0.04% | 0.01752% | 0.4071% | 9 | 0.00148% | 30% | 24.66% | 60%
Texas | Sterling | Glutaraldehyde | 111-30-8 | 7 | 0.02038% | 0.00468% | 0.002108% | 0.005457% | 7 | 0.001151% | 25% | 15% | 28.5%
Texas | Sterling | Potassium hydroxide | 1310-58-3 | 6 | 0.01747% | 0.01659% | 0.009708% | 0.02759% | 6 | 0.0009868% | 15% | 15% | 26.25%
Texas | Sterling | Calcium chloride | 10043-52-4 | 5 | 0.01456% | 0.05584% | 0.05171% | 0.05774% | 10 | 0.001645% | 32.5% | 5% | 60%
Texas | Sterling | Copper(II) chloride | 7447-39-4 | 5 | 0.01456% | 0.00088% | 5.8e-05% | 0.002236% | 5 | 0.0008223% | 5% | 5% | 100%
Texas | Sterling | Cuprous chloride | 7758-89-6 | 5 | 0.01456% | 0.00049% | 0.00048% | 0.000694% | 5 | 0.0008223% | 100% | 100% | 100%
Texas | Sterling | Poly(oxy-1,2-ethanediyl), alpha-hexyl-omega-hydroxy | 31726-34-8 | 5 | 0.01456% | 0.01129% | 0.008826% | 0.1945% | 5 | 0.0008223% | 13% | 13% | 13%
Texas | Sterling | Tetramethylammonium chloride | 75-57-0 | 5 | 0.01456% | 0.04935% | 0.03666% | 0.05074% | 5 | 0.0008223% | 60% | 60% | 60%
Texas | Sterling | Thioglycolic acid | 68-11-1 | 5 | 0.01456% | 0.00589% | 0.005814% | 0.007426% | 5 | 0.0008223% | 100% | 100% | 100%
Texas | Sterling | Tri-n-butyl tetradecyl phosphonium chloride | 81741-28-8 | 5 | 0.01456% | 0.00485% | 0.00401% | 6.906% | 5 | 0.0008223% | 10% | 10% | 82%
Texas | Sterling | Acetic acid, mercapto-, monoammonium salt | 5421-46-5 | 4 | 0.01165% | 0.01668% | 0.0074% | 0.01843% | 4 | 0.0006579% | 100% | 100% | 100%
Texas | Sterling | Bronopol | 52-51-7 | 4 | 0.01165% | 0.001855% | 0.001589% | 0.002469% | 4 | 0.0006579% | 100% | 100% | 100%
Texas | Sterling | Ethylenediaminetetraacetic acid tetrasodium salt hydrate | 64-02-8 | 4 | 0.01165% | 0.007745% | 0.003529% | 0.008637% | 4 | 0.0006579% | 60% | 60% | 60%
Texas | Sterling | Glycine, N,N-bis(carboxymethyl)-, trisodium salt | 5064-31-3 | 4 | 0.01165% | 0.000125% | 6.05e-05% | 0.000147% | 4 | 0.0006579% | 1% | 1% | 1%
Texas | Sterling | Isopropanol | 67-63-0 | 4 | 0.01165% | 0.001165% | 0.000319% | 0.002377% | 6 | 0.0009868% | 10% | 6.25% | 30%
Texas | Sterling | Nonoxynolá | 26027-38-3 | 4 | 0.01165% | 0.000285% | 0.000127% | 0.0002985% | 4 | 0.0006579% | 5% | 5% | 5%
Texas | Sterling | 2-Mercaptoethanol | 60-24-2 | 3 | 0.008735% | 0.00341% | 0.000971% | 0.0162% | 3 | 0.0004934% | 100% | 100% | 100%
Texas | Sterling | Ammonium hydroxide | 1336-21-6 | 3 | 0.008735% | 0.00017% | 4.4e-05% | 0.000809% | 3 | 0.0004934% | 5% | 5% | 5%
Texas | Sterling | Choline chloride | 67-48-1 | 3 | 0.008735% | 0.03392% | 0.02943% | 0.06232% | 3 | 0.0004934% | 75% | 75% | 75%
Texas | Sterling | Diatomaceous earth, calcined | 91053-39-3 | 3 | 0.008735% | 0.00662% | 0.005054% | 0.01506% | 4 | 0.0006579% | 90% | 63% | 100%
Texas | Sterling | Phosphonic acid | 13598-36-2 | 3 | 0.008735% | 9e-05% | 5.4e-05% | 4.05% | 3 | 0.0004934% | 1% | 1% | 1%
Texas | Sterling | Sodium carbonate | 497-19-8 | 3 | 0.008735% | 0.00596% | 0.004619% | 0.01121% | 3 | 0.0004934% | 100% | 100% | 100%
Texas | Sterling | 1,2-Ethanediaminium, N, N'-bis[2-[bis(2-hydroxyethyl)methylammonio]ethyl]-N,N'bis(2-hydroxyethyl)-N,N'-dimethyl-,tetrachloride | 138879-94-4 | 2 | 0.005823% | 0.03238% | 0.01436% | 0.0504% | 2 | 0.0003289% | 60% | 60% | 60%
Texas | Sterling | Benzyl chloride | 100-44-7 | 2 | 0.005823% | 3.5e-05% | 3.05e-05% | 3.95e-05% | 2 | 0.0003289% | 1% | 1% | 1%
Texas | Sterling | Distillates, petroleum, hydrotreated light paraffinic | 64742-55-8 | 2 | 0.005823% | 0.3374% | 0.1863% | 0.4884% | 2 | 0.0003289% | 60% | 60% | 60%
Texas | Sterling | Formic acid | 64-18-6 | 2 | 0.005823% | 0.00215% | 0.001727% | 0.002573% | 2 | 0.0003289% | 60% | 60% | 60%
Texas | Sterling | Tetradecyl dimethyl benzyl ammonium chloride | 139-08-2 | 2 | 0.005823% | 0.00113% | 0.000554% | 0.001706% | 2 | 0.0003289% | 5% | 5% | 5%
Texas | Sterling | 1,2-Propylene glycol | 57-55-6 | 1 | 0.002912% | 0.02694% | 0.02694% | 0.02694% | 1 | 0.0001645% | 30% | 30% | 30%
Texas | Sterling | 2-Butoxyethanol | 111-76-2 | 1 | 0.002912% | 0.00444% | 0.00444% | 0.00444% | 1 | 0.0001645% | 5% | 5% | 5%
Texas | Sterling | 2-Ethylhexanol | 104-76-7 | 1 | 0.002912% | 0.0064% | 0.0064% | 0.0064% | 1 | 0.0001645% | 7% | 7% | 7%
Texas | Sterling | 2-Methyl-3(2H)-isothiazolone | 2682-20-4 | 1 | 0.002912% | 0.00055% | 0.00055% | 0.00055% | 1 | 0.0001645% | 5% | 5% | 5%
Texas | Sterling | 2,2-Dibromo-3-nitrilopropionamide | 10222-01-2 | 1 | 0.002912% | 0.00094% | 0.00094% | 0.00094% | 1 | 0.0001645% | 5% | 5% | 5%
Texas | Sterling | 5-Chloro-2-methyl-3(2H)-isothiazolone | 26172-55-4 | 1 | 0.002912% | 0.0011% | 0.0011% | 0.0011% | 1 | 0.0001645% | 10% | 10% | 10%
Texas | Sterling | Acrylic polymers | 26006-22-4 | 1 | 0.002912% | 7e-05% | 7e-05% | 7e-05% | 1 | 0.0001645% | 50% | 50% | 50%
Texas | Sterling | Boron sodium oxide | 1330-43-4 | 1 | 0.002912% | 0.04206% | 0.04206% | 0.04206% | 1 | 0.0001645% | 30% | 30% | 30%
Texas | Sterling | Carbonic acid, dipotassium salt | 584-08-7 | 1 | 0.002912% | 0.05705% | 0.05705% | 0.05705% | 1 | 0.0001645% | 60% | 60% | 60%
Texas | Sterling | Citric acid | 77-92-9 | 1 | 0.002912% | 0.00975% | 0.00975% | 0.00975% | 1 | 0.0001645% | 60% | 60% | 60%
Texas | Sterling | Copolymer of acrylamide and sodium acrylate | 25987-30-8 | 1 | 0.002912% | 0.04949% | 0.04949% | 0.04949% | 1 | 0.0001645% | 40% | 40% | 40%
Texas | Sterling | Cristobalite | 14464-46-1 | 1 | 0.002912% | 0.00011% | 0.00011% | 0.00011% | 1 | 0.0001645% | 1% | 1% | 1%
Texas | Sterling | Didecyl dimethyl ammonium chloride | 7173-51-5 | 1 | 0.002912% | 0.00184% | 0.00184% | 0.00184% | 1 | 0.0001645% | 10% | 10% | 10%
Texas | Sterling | Diethylene glycol | 111-46-6 | 1 | 0.002912% | 0.00049% | 0.00049% | 0.00049% | 1 | 0.0001645% | 5% | 5% | 5%
Texas | Sterling | Dodecylbenzenesulfonic acid, monoethanolamine salt | 26836-07-7 | 1 | 0.002912% | 0.01371% | 0.01371% | 0.01371% | 1 | 0.0001645% | 15% | 15% | 15%
Texas | Sterling | Hemicellulase Enzyme Concentrate | 9025-56-3 | 1 | 0.002912% | 0.00462% | 0.00462% | 0.00462% | 1 | 0.0001645% | 3% | 3% | 3%
Texas | Sterling | Isotridecanol, ethoxylated | 9043-30-5 | 1 | 0.002912% | 0.00457% | 0.00457% | 0.00457% | 1 | 0.0001645% | 5% | 5% | 5%
Texas | Sterling | Magnesium chloride | 7786-30-3 | 1 | 0.002912% | 0.00055% | 0.00055% | 0.00055% | 1 | 0.0001645% | 5% | 5% | 5%
Texas | Sterling | Magnesium nitrate | 10377-60-3 | 1 | 0.002912% | 0.0011% | 0.0011% | 0.0011% | 1 | 0.0001645% | 10% | 10% | 10%
Texas | Sterling | Methenamine | 100-97-0 | 1 | 0.002912% | 0.00042% | 0.00042% | 0.00042% | 1 | 0.0001645% | 0.01% | 0.01% | 0.01%
Texas | Sterling | Nonyl phenol ethoxylate | 9016-45-9 | 1 | 0.002912% | 0.00013% | 0.00013% | 0.00013% | 2 | 0.0003289% | 10% | 10% | 10%
Texas | Sterling | Phenolic resin | 9003-35-4 | 1 | 0.002912% | 0.2083% | 0.2083% | 0.2083% | 1 | 0.0001645% | 5% | 5% | 5%
Texas | Sterling | Pluronic F-127 | 9003-11-6 | 1 | 0.002912% | 0.02742% | 0.02742% | 0.02742% | 1 | 0.0001645% | 30% | 30% | 30%
Texas | Sterling | Polyethylene glycol | 25322-68-3 | 1 | 0.002912% | 0.00943% | 0.00943% | 0.00943% | 1 | 0.0001645% | 50% | 50% | 50%
Texas | Sterling | Polyethylene glycol tridecyl ether phosphate | 9046-01-9 | 1 | 0.002912% | 0.00049% | 0.00049% | 0.00049% | 1 | 0.0001645% | 5.47% | 5.47% | 5.47%
Texas | Sterling | Potassium chloride | 7447-40-7 | 1 | 0.002912% | 0.00474% | 0.00474% | 0.00474% | 1 | 0.0001645% | 15% | 15% | 15%
Texas | Sterling | Quaternary ammonium compounds, benzyl-C12-16-alkyldimethyl, chlorides | 68424-85-1 | 1 | 0.002912% | 0.00092% | 0.00092% | 0.00092% | 1 | 0.0001645% | 5% | 5% | 5%
Texas | Sterling | Sodium tetraborate decahydrate | 1303-96-4 | 1 | 0.002912% | 0.02418% | 0.02418% | 0.02418% | 1 | 0.0001645% | 30% | 30% | 30%
Texas | Sterling | Sorbitan, mono-(9Z)-9-octadecenoate | 1338-43-8 | 1 | 0.002912% | 0.00619% | 0.00619% | 0.00619% | 1 | 0.0001645% | 5% | 5% | 5%
Texas | Sterling | Terpenes and Terpenoids, sweet orange-oil | 68647-72-3 | 1 | 0.002912% | 0.00308% | 0.00308% | 0.00308% | 1 | 0.0001645% | 30% | 30% | 30%
Texas | Sterling | White mineral oil, petroleum | 8042-47-5 | 1 | 0.002912% | 90% | 90% | 90% | 1 | 0.0001645% | 30% | 30% | 30%
Texas | Stonewall | Sodium chloride | 7647-14-5 | 20 | 0.05823% | 0.002615% | 0.00219% | 0.1823% | 43 | 0.007072% | 10% | 9% | 100%
Texas | Stonewall | Sodium hydroxide | 1310-73-2 | 20 | 0.05823% | 0.004915% | 0.004009% | 0.0806% | 37 | 0.006085% | 5% | 3% | 100%
Texas | Stonewall | Ethylene glycol | 107-21-1 | 19 | 0.05532% | 0.00474% | 0.0042% | 0.0693% | 19 | 0.003125% | 5% | 5% | 25%
Texas | Stonewall | Guar gum | 9000-30-0 | 19 | 0.05532% | 0.2382% | 0.2117% | 2.718% | 19 | 0.003125% | 48% | 48% | 100%
Texas | Stonewall | Methanol | 67-56-1 | 19 | 0.05532% | 0.04154% | 0.004834% | 0.4554% | 48 | 0.007895% | 15% | 1% | 60%
Texas | Stonewall | Water | 7732-18-5 | 19 | 0.05532% | 0.1525% | 0.1074% | 2.164% | 92 | 0.01513% | 70% | 38% | 90%
Texas | Stonewall | Distillates, petroleum, hydrotreated light | 64742-47-8 | 17 | 0.0495% | 0.07932% | 0.07043% | 0.218% | 17 | 0.002796% | 16% | 16% | 16%
Texas | Stonewall | Propylene pentamer | 15220-87-8 | 17 | 0.0495% | 0.07437% | 0.06603% | 1.399% | 17 | 0.002796% | 15% | 15% | 15%
Texas | Stonewall | Quartz | 14808-60-7 | 17 | 0.0495% | 0.00496% | 0.004402% | 0.09318% | 17 | 0.002796% | 1% | 1% | 1%
Texas | Stonewall | Sodium bromosulfamate | 1004542-84-0 | 17 | 0.0495% | 0.001% | 0.000834% | 0.01993% | 17 | 0.002796% | 17% | 17% | 17%
Texas | Stonewall | Sodium metaborate tetrahydrate | 35585-58-1 | 17 | 0.0495% | 0.01878% | 0.01674% | 0.3801% | 17 | 0.002796% | 20% | 20% | 20%
Texas | Stonewall | Choline chloride | 67-48-1 | 16 | 0.04659% | 0.1008% | 0.0501% | 1.234% | 16 | 0.002632% | 62% | 62% | 62%
Texas | Stonewall | 2-Butoxyethanol | 111-76-2 | 15 | 0.04368% | 0.00011% | 9.51e-05% | 0.03699% | 15 | 0.002467% | 15% | 15% | 15%
Texas | Stonewall | Diethanolamine | 111-42-2 | 15 | 0.04368% | 4e-05% | 3.07e-05% | 0.02181% | 20 | 0.003289% | 5% | 5% | 22%
Texas | Stonewall | Naphthalene | 91-20-3 | 11 | 0.03203% | 0.00693% | 0.00639% | 0.3075% | 11 | 0.001809% | 10% | 10% | 10%
Texas | Stonewall | Solvent naphtha, petroleum, heavy arom. | 64742-94-5 | 11 | 0.03203% | 0.00693% | 0.00639% | 0.3075% | 11 | 0.001809% | 10% | 10% | 10%
Texas | Stonewall | Coconut oil acid/Diethanolamine condensate (2:1) | 68603-42-9 | 6 | 0.01747% | 0.01709% | 0.01682% | 0.01799% | 6 | 0.0009868% | 25% | 13.75% | 25%
Texas | Stonewall | Hydrochloric acid | 7647-01-0 | 5 | 0.01456% | 0.8011% | 0.1364% | 0.968% | 5 | 0.0008223% | 100% | 40% | 100%
Texas | Stonewall | 2-Mercaptoethanol | 60-24-2 | 4 | 0.01165% | 4.65e-05% | 3.89e-05% | 5.92e-05% | 4 | 0.0006579% | 75% | 75% | 75%
Texas | Stonewall | Ammonium hydroxide | 1336-21-6 | 4 | 0.01165% | 7.5e-06% | 6.15e-06% | 9.7e-06% | 4 | 0.0006579% | 12% | 12% | 12%
Texas | Stonewall | Cupric chloride dihydrate | 10125-13-0 | 4 | 0.01165% | 3e-06% | 3e-06% | 3.85e-06% | 4 | 0.0006579% | 5% | 5% | 5%
Texas | Stonewall | Potassium iodide | 7681-11-0 | 4 | 0.01165% | 1e-06% | 1e-06% | 1e-06% | 4 | 0.0006579% | 1% | 1% | 1%
Texas | Stonewall | Propargyl alcohol | 107-19-7 | 4 | 0.01165% | 0.00012% | 0.0001015% | 0.0001555% | 4 | 0.0006579% | 5% | 5% | 5%
Texas | Stonewall | Thiourea polymer | 68527-49-1 | 4 | 0.01165% | 0.00024% | 0.0002045% | 0.0003095% | 4 | 0.0006579% | 10% | 10% | 10%
Texas | Stonewall | 1,2,4-Trimethylbenzene | 95-63-6 | 3 | 0.008735% | 0.06% | 0.051% | 0.078% | 3 | 0.0004934% | 4% | 4% | 4%
Texas | Stonewall | Tri-n-butyl tetradecyl phosphonium chloride | 81741-28-8 | 3 | 0.008735% | 0.02% | 0.02% | 0.02% | 3 | 0.0004934% | 100% | 100% | 100%
Texas | Stonewall | Trimethylamine quaternized polyepichlorohydrin | 51838-31-4 | 3 | 0.008735% | 0.08% | 0.062% | 0.197% | 3 | 0.0004934% | 100% | 100% | 100%
Texas | Stonewall | 2,2-Dibromo-3-nitrilopropionamide | 10222-01-2 | 2 | 0.005823% | 0.02574% | 0.02549% | 0.02599% | 2 | 0.0003289% | 100% | 100% | 100%
Texas | Stonewall | Acetic acid | 64-19-7 | 2 | 0.005823% | 0.008706% | 0.00722% | 0.01019% | 2 | 0.0003289% | 60% | 60% | 60%
Texas | Stonewall | Alkylbenzenesulfonate, linear | 42615-29-2 | 2 | 0.005823% | 0.000163% | 0.0001621% | 0.0001639% | 2 | 0.0003289% | 25% | 25% | 25%
Texas | Stonewall | Ammonium acetate | 631-61-8 | 2 | 0.005823% | 0.042% | 0.04159% | 0.04241% | 2 | 0.0003289% | 40% | 40% | 40%
Texas | Stonewall | Benzyltrimethylammonium chloride | 56-93-9 | 2 | 0.005823% | 0.01365% | 0.01352% | 0.01378% | 2 | 0.0003289% | 13% | 13% | 13%
Texas | Stonewall | Citric acid | 77-92-9 | 2 | 0.005823% | 0.004353% | 0.00361% | 0.005095% | 2 | 0.0003289% | 30% | 30% | 30%
Texas | Stonewall | Peroxydisulfuric acid, diammonium salt | 7727-54-0 | 2 | 0.005823% | 0.361% | 0.3325% | 0.3894% | 2 | 0.0003289% | 98% | 98% | 98%
Texas | Stonewall | Potassium hydroxide | 1310-58-3 | 2 | 0.005823% | 0.02436% | 0.02258% | 0.02614% | 2 | 0.0003289% | 25% | 25% | 25%
Texas | Stonewall | Sulfuric acid | 7664-93-9 | 2 | 0.005823% | 0.001575% | 0.00156% | 0.00159% | 2 | 0.0003289% | 1.5% | 1.5% | 1.5%
Texas | Sutton | 1,2-Ethanediaminium, N, N'-bis[2-[bis(2-hydroxyethyl)methylammonio]ethyl]-N,N'bis(2-hydroxyethyl)-N,N'-dimethyl-,tetrachloride | 138879-94-4 | 9 | 0.02621% | 0.00372% | 0.001298% | 0.04779% | 9 | 0.00148% | 60% | 60% | 60%
Texas | Sutton | Acetic acid | 64-19-7 | 9 | 0.02621% | 0.00295% | 0.00153% | 0.01055% | 9 | 0.00148% | 38% | 38% | 38%
Texas | Sutton | Acetic anhydride | 108-24-7 | 9 | 0.02621% | 0.00482% | 0.002496% | 0.01721% | 9 | 0.00148% | 62% | 62% | 62%
Texas | Sutton | Alkenes, C>10 .alpha.- | 64743-02-8 | 9 | 0.02621% | 0.00013% | 6.8e-05% | 0.001036% | 9 | 0.00148% | 5% | 5% | 5%
Texas | Sutton | Citric acid | 77-92-9 | 9 | 0.02621% | 0.00703% | 0.003324% | 0.02402% | 9 | 0.00148% | 70% | 70% | 70%
Texas | Sutton | Diatomaceous earth, calcined | 91053-39-3 | 9 | 0.02621% | 0.06271% | 0.02221% | 0.1943% | 17 | 0.002796% | 65% | 60% | 100%
Texas | Sutton | Ethoxylated C14-15 alcohols | 68951-67-7 | 9 | 0.02621% | 0.00081% | 0.000394% | 0.006238% | 9 | 0.00148% | 30% | 30% | 30%
Texas | Sutton | Fatty acids, tall-oil | 61790-12-3 | 9 | 0.02621% | 0.00081% | 0.000394% | 0.006238% | 9 | 0.00148% | 30% | 30% | 30%
Texas | Sutton | Hydrochloric acid | 7647-01-0 | 9 | 0.02621% | 0.1578% | 0.06365% | 2.047% | 11 | 0.001809% | 7.5% | 7.5% | 20%
Texas | Sutton | Methanol | 67-56-1 | 9 | 0.02621% | 0.00302% | 0.001034% | 0.144% | 20 | 0.003289% | 40% | 30% | 60%
Texas | Sutton | Peroxydisulfuric acid, diammonium salt | 7727-54-0 | 9 | 0.02621% | 0.00535% | 0.00219% | 0.01176% | 9 | 0.00148% | 100% | 100% | 100%
Texas | Sutton | Propargyl alcohol | 107-19-7 | 9 | 0.02621% | 0.00027% | 0.000132% | 0.002078% | 9 | 0.00148% | 10% | 10% | 10%
Texas | Sutton | Quartz | 14808-60-7 | 9 | 0.02621% | 0.00323% | 0.000494% | 0.009338% | 19 | 0.003125% | 1% | 1% | 5%
Texas | Sutton | Thiourea polymer | 68527-49-1 | 9 | 0.02621% | 0.00081% | 0.000394% | 0.006238% | 9 | 0.00148% | 30% | 30% | 30%
Texas | Sutton | Water | 7732-18-5 | 9 | 0.02621% | 1.503% | 0.6184% | 8.507% | 27 | 0.004441% | 85% | 30% | 99.9%
Texas | Sutton | Aminotrimethylene phosphonic acid | 6419-19-8 | 8 | 0.02329% | 0.01235% | 0.003811% | 0.02526% | 8 | 0.001316% | 30% | 30% | 30%
Texas | Sutton | Nonyl phenol ethoxylate | 9016-45-9 | 8 | 0.02329% | 0.0002% | 8e-05% | 0.03782% | 9 | 0.00148% | 10% | 10% | 34%
Texas | Sutton | Phosphonic acid | 13598-36-2 | 8 | 0.02329% | 0.000415% | 0.0001285% | 0.000842% | 8 | 0.001316% | 1% | 1% | 1%
Texas | Sutton | Choline chloride | 67-48-1 | 7 | 0.02038% | 0.06107% | 0.04874% | 0.07738% | 7 | 0.001151% | 75% | 75% | 75%
Texas | Sutton | Glutaraldehyde | 111-30-8 | 7 | 0.02038% | 0.03087% | 0.01094% | 0.03811% | 7 | 0.001151% | 30% | 30% | 30%
Texas | Sutton | White mineral oil, petroleum | 8042-47-5 | 7 | 0.02038% | 0.01792% | 0.01001% | 0.05529% | 7 | 0.001151% | 30% | 30% | 30%
Texas | Sutton | Hemicellulase Enzyme Concentrate | 9025-56-3 | 6 | 0.01747% | 6.5e-05% | 6e-05% | 0.0004225% | 6 | 0.0009868% | 0.1% | 0.1% | 2.275%
Texas | Sutton | Distillates, petroleum, hydrotreated light | 64742-47-8 | 5 | 0.01456% | 0.0266% | 0.002784% | 0.077% | 6 | 0.0009868% | 35% | 30% | 62.5%
Texas | Sutton | Guar gum, carboxymethyl 2-hydroxypropyl ether, sodium salt | 68130-15-4 | 5 | 0.01456% | 0.2165% | 0.2011% | 0.2585% | 5 | 0.0008223% | 40% | 40% | 40%
Texas | Sutton | Ammonium hydroxide | 1336-21-6 | 4 | 0.01165% | 0.00415% | 0.004034% | 0.005362% | 4 | 0.0006579% | 5% | 5% | 5%
Texas | Sutton | Triisopropanolamine | 122-20-3 | 4 | 0.01165% | 0.00581% | 0.005656% | 0.007502% | 4 | 0.0006579% | 7% | 7% | 7%
Texas | Sutton | Zirconium, hydroxylactate sodium complexes | 113184-20-6 | 4 | 0.01165% | 0.04979% | 0.04845% | 0.06432% | 4 | 0.0006579% | 60% | 60% | 60%
Texas | Sutton | Guar gum | 9000-30-0 | 3 | 0.008735% | 0.1674% | 0.1492% | 0.1823% | 3 | 0.0004934% | 40% | 40% | 40%
Texas | Sutton | Methenamine | 100-97-0 | 3 | 0.008735% | 0.00024% | 0.000222% | 0.000276% | 3 | 0.0004934% | 0.01% | 0.01% | 0.01%
Texas | Sutton | Phenolic resin | 9003-35-4 | 3 | 0.008735% | 0.1207% | 0.1117% | 0.1395% | 3 | 0.0004934% | 5% | 5% | 5%
Texas | Sutton | 2-Mercaptoethanol | 60-24-2 | 2 | 0.005823% | 0.0231% | 0.0206% | 0.0256% | 2 | 0.0003289% | 100% | 100% | 100%
Texas | Sutton | 2-Methyl-3(2H)-isothiazolone | 2682-20-4 | 2 | 0.005823% | 0.00115% | 0.000691% | 0.001609% | 2 | 0.0003289% | 5% | 5% | 5%
Texas | Sutton | 5-Chloro-2-methyl-3(2H)-isothiazolone | 26172-55-4 | 2 | 0.005823% | 0.0023% | 0.001373% | 0.003227% | 2 | 0.0003289% | 10% | 10% | 10%
Texas | Sutton | Acrylamide | 79-06-1 | 2 | 0.005823% | 0.00016% | 0.000142% | 0.000178% | 2 | 0.0003289% | 0.1% | 0.1% | 0.1%
Texas | Sutton | Acrylamide-sodium-2-acrylamido-2-methlypropane sulfonate copolymer | 38193-60-1 | 2 | 0.005823% | 0.06467% | 0.05817% | 0.07116% | 2 | 0.0003289% | 40% | 40% | 40%
Texas | Sutton | Calcium carbonate (Limestone) | 1317-65-3 | 2 | 0.005823% | 0.00019% | 0.00019% | 0.00019% | 2 | 0.0003289% | 1.75% | 1.75% | 1.75%
Texas | Sutton | Calcium fluoride | 7789-75-5 | 2 | 0.005823% | 0.009705% | 0.009619% | 0.009791% | 2 | 0.0003289% | 90% | 90% | 90%
Texas | Sutton | Cristobalite | 14464-46-1 | 2 | 0.005823% | 0.00023% | 0.00014% | 0.00032% | 2 | 0.0003289% | 1% | 1% | 1%
Texas | Sutton | Cupric chloride dihydrate | 10125-13-0 | 2 | 0.005823% | 0.0231% | 0.0206% | 0.0256% | 2 | 0.0003289% | 100% | 100% | 100%
Texas | Sutton | Ethylene glycol | 107-21-1 | 2 | 0.005823% | 0.03511% | 0.03434% | 0.03588% | 2 | 0.0003289% | 40% | 40% | 40%
Texas | Sutton | Isotridecanol, ethoxylated | 9043-30-5 | 2 | 0.005823% | 0.02014% | 0.01795% | 0.02232% | 2 | 0.0003289% | 100% | 100% | 100%
Texas | Sutton | Magnesium chloride | 7786-30-3 | 2 | 0.005823% | 0.00115% | 0.000691% | 0.001609% | 2 | 0.0003289% | 5% | 5% | 5%
Texas | Sutton | Magnesium nitrate | 10377-60-3 | 2 | 0.005823% | 0.0023% | 0.001373% | 0.003227% | 2 | 0.0003289% | 10% | 10% | 10%
Texas | Sutton | Rosin | 8050-09-7 | 2 | 0.005823% | 0.001615% | 0.001602% | 0.001629% | 2 | 0.0003289% | 15% | 15% | 15%
Texas | Sutton | Sodium hydroxide | 1310-73-2 | 2 | 0.005823% | 0.008775% | 0.008582% | 0.008969% | 2 | 0.0003289% | 10% | 10% | 10%
Texas | Sutton | Sodium tetraborate decahydrate | 1303-96-4 | 2 | 0.005823% | 0.02633% | 0.02575% | 0.02692% | 2 | 0.0003289% | 30% | 30% | 30%
Texas | Sutton | 2-Butoxyethanol | 111-76-2 | 1 | 0.002912% | 0.04039% | 0.04039% | 0.04039% | 1 | 0.0001645% | 20% | 20% | 20%
Texas | Sutton | Acrylic polymers | 26006-22-4 | 1 | 0.002912% | 0.02065% | 0.02065% | 0.02065% | 1 | 0.0001645% | 60% | 60% | 60%
Texas | Sutton | Carbonic acid, dipotassium salt | 584-08-7 | 1 | 0.002912% | 0.04449% | 0.04449% | 0.04449% | 1 | 0.0001645% | 50% | 50% | 50%
Texas | Sutton | Distillates, petroleum, hydrotreated middle | 64742-46-7 | 1 | 0.002912% | 0.00172% | 0.00172% | 0.00172% | 1 | 0.0001645% | 5% | 5% | 5%
Texas | Sutton | Isopropanol | 67-63-0 | 1 | 0.002912% | 0.00442% | 0.00442% | 0.00442% | 1 | 0.0001645% | 5% | 5% | 5%
Texas | Tarrant | Hydrochloric acid | 7647-01-0 | 691 | 2.012% | 0.1072% | 0.03848% | 0.2618% | 698 | 0.1148% | 15% | 15% | 40%
Texas | Tarrant | Distillates, petroleum, hydrotreated light | 64742-47-8 | 682 | 1.986% | 0.01086% | 0.004441% | 0.104% | 757 | 0.1245% | 30% | 25% | 60%
Texas | Tarrant | Methanol | 67-56-1 | 643 | 1.872% | 0.00059% | 0.0001% | 0.00282% | 1060 | 0.1743% | 40% | 5% | 60%
Texas | Tarrant | Water | 7732-18-5 | 640 | 1.863% | 0.6825% | 0.1181% | 93.74% | 1581 | 0.26% | 65% | 30% | 100%
Texas | Tarrant | Propargyl alcohol | 107-19-7 | 475 | 1.383% | 9e-05% | 1e-05% | 0.00032% | 475 | 0.07812% | 10% | 8% | 10%
Texas | Tarrant | Glutaraldehyde | 111-30-8 | 396 | 1.153% | 0.00343% | 0.001555% | 0.01204% | 408 | 0.0671% | 15% | 5% | 30%
Texas | Tarrant | Ethanol | 64-17-5 | 352 | 1.025% | 0.00047% | 6e-05% | 0.002045% | 372 | 0.06118% | 5% | 3% | 60%
Texas | Tarrant | Peroxydisulfuric acid, diammonium salt | 7727-54-0 | 328 | 0.955% | 0.00154% | 0.00038% | 0.02297% | 392 | 0.06447% | 100% | 60% | 100%
Texas | Tarrant | Quaternary ammonium compounds, benzyl-C12-16-alkyldimethyl, chlorides | 68424-85-1 | 262 | 0.7629% | 0.00143% | 0.00042% | 0.00394% | 288 | 0.04737% | 5.5% | 3% | 10%
Texas | Tarrant | Sodium hydroxide | 1310-73-2 | 257 | 0.7483% | 0.00068% | 0.000318% | 0.006868% | 257 | 0.04227% | 4% | 1.98% | 30%
Texas | Tarrant | Ethylene glycol | 107-21-1 | 250 | 0.7279% | 0.00485% | 3e-05% | 0.02718% | 371 | 0.06102% | 25% | 10% | 40%
Texas | Tarrant | Citric acid | 77-92-9 | 243 | 0.7075% | 0.00022% | 0.0001% | 0.00361% | 243 | 0.03997% | 30% | 30% | 70%
Texas | Tarrant | Acetic acid | 64-19-7 | 221 | 0.6435% | 0.00034% | 0.00014% | 0.00329% | 221 | 0.03635% | 50% | 50% | 85%
Texas | Tarrant | Didecyl dimethyl ammonium chloride | 7173-51-5 | 204 | 0.594% | 0.00176% | 0.00042% | 0.003668% | 204 | 0.03355% | 8% | 3% | 10%
Texas | Tarrant | Poly(oxy-1,2-ethanediyl)-nonylphenyl-hydroxy (mixture) | 127087-87-0 | 177 | 0.5154% | 1e-05% | 0% | 0.0025% | 177 | 0.02911% | 5% | 5% | 5%
Texas | Tarrant | Diethylene glycol | 111-46-6 | 168 | 0.4892% | 0.00096% | 0.0006305% | 0.001063% | 168 | 0.02763% | 5% | 5% | 5%
Texas | Tarrant | Copolymer of acrylamide and sodium acrylate | 25987-30-8 | 166 | 0.4833% | 0.01154% | 0.003665% | 0.03252% | 166 | 0.0273% | 40% | 25% | 40%
Texas | Tarrant | Sodium erythorbate | 6381-77-7 | 151 | 0.4397% | 0.00057% | 0.000375% | 0.00658% | 151 | 0.02483% | 100% | 100% | 100%
Texas | Tarrant | Solvent naphtha, petroleum, heavy arom. | 64742-94-5 | 136 | 0.396% | 5e-05% | 2e-05% | 0.0007775% | 156 | 0.02566% | 30% | 10% | 30%
Texas | Tarrant | Tetrahydro-3,5-dimethyl,2H-1,3,5-thiadiazine-2-thione | 533-74-4 | 134 | 0.3902% | 0.00394% | 0.003566% | 0.01342% | 134 | 0.02204% | 24% | 24% | 24%
Texas | Tarrant | Naphthalene | 91-20-3 | 130 | 0.3785% | 1e-05% | 0% | 2e-05% | 130 | 0.02138% | 5% | 5% | 5%
Texas | Tarrant | Alkenes, C>10 .alpha.- | 64743-02-8 | 128 | 0.3727% | 1e-05% | 0% | 7e-05% | 128 | 0.02105% | 5% | 5% | 5%
Texas | Tarrant | Ethoxylated C14-15 alcohols | 68951-67-7 | 128 | 0.3727% | 8e-05% | 2e-05% | 0.000423% | 128 | 0.02105% | 30% | 30% | 30%
Texas | Tarrant | Thiourea polymer | 68527-49-1 | 128 | 0.3727% | 8e-05% | 2e-05% | 0.000423% | 128 | 0.02105% | 30% | 30% | 30%
Texas | Tarrant | 1,2,4-Trimethylbenzene | 95-63-6 | 127 | 0.3698% | 0% | 0% | 0% | 127 | 0.02089% | 1% | 1% | 1%
Texas | Tarrant | 2-Propenoic acid, polymer with 2-propenamide | 9003-06-9 | 124 | 0.3611% | 0.00816% | 0.007236% | 0.01377% | 132 | 0.02171% | 30% | 28% | 30%
Texas | Tarrant | Tetradecyl dimethyl benzyl ammonium chloride | 139-08-2 | 123 | 0.3581% | 0.0011% | 0.000405% | 0.001387% | 123 | 0.02023% | 5% | 5% | 5%
Texas | Tarrant | Isopropanol | 67-63-0 | 118 | 0.3436% | 0.00044% | 2e-05% | 0.003674% | 158 | 0.02599% | 10% | 7% | 60%
Texas | Tarrant | Potassium hydroxide | 1310-58-3 | 117 | 0.3407% | 0.00065% | 3e-05% | 0.001906% | 178 | 0.02928% | 10% | 5% | 40%
Texas | Tarrant | Glycine, N,N-bis(carboxymethyl)-, trisodium salt | 5064-31-3 | 114 | 0.3319% | 0.000405% | 2e-05% | 0.0015% | 114 | 0.01875% | 40% | 2% | 40%
Texas | Tarrant | Glycerin, natural | 56-81-5 | 113 | 0.329% | 0.00451% | 0.002976% | 0.004684% | 113 | 0.01859% | 40% | 40% | 40%
Texas | Tarrant | Sodium sulfate | 7757-82-6 | 102 | 0.297% | 2e-05% | 1e-05% | 8.9e-05% | 102 | 0.01678% | 2% | 2% | 2%
Texas | Tarrant | Sodium hypochlorite | 7681-52-9 | 91 | 0.265% | 0.01434% | 0.00716% | 0.02465% | 91 | 0.01497% | 30% | 30% | 30%
Texas | Tarrant | Phenolic resin | 9003-35-4 | 85 | 0.2475% | 0.02784% | 0.02173% | 0.03378% | 85 | 0.01398% | 5% | 5% | 5%
Texas | Tarrant | Methenamine | 100-97-0 | 84 | 0.2446% | 0.005565% | 0.004341% | 0.006761% | 84 | 0.01382% | 1% | 1% | 1%
Texas | Tarrant | Sodium tetraborate decahydrate | 1303-96-4 | 79 | 0.23% | 0.00015% | 0.00011% | 0.00025% | 79 | 0.01299% | 30% | 30% | 30%
Texas | Tarrant | Sodium chloride | 7647-14-5 | 76 | 0.2213% | 0.00083% | 0.0003175% | 0.001345% | 76 | 0.0125% | 3% | 3% | 3%
Texas | Tarrant | N,N-Dimethylformamide | 68-12-2 | 73 | 0.2126% | 0.0004% | 0.00017% | 0.000582% | 73 | 0.01201% | 30% | 10% | 40%
Texas | Tarrant | Chlorine dioxide | 10049-04-4 | 70 | 0.2038% | 0.000435% | 0.0001245% | 0.001664% | 70 | 0.01151% | 5% | 5% | 100%
Texas | Tarrant | 2-Butoxyethanol | 111-76-2 | 65 | 0.1893% | 8e-05% | 5e-05% | 0.00058% | 65 | 0.01069% | 5% | 5% | 30%
Texas | Tarrant | Sorbitan, mono-(9Z)-9-octadecenoate | 1338-43-8 | 48 | 0.1398% | 0.001835% | 0.000977% | 0.002922% | 48 | 0.007895% | 5% | 5% | 5%
Texas | Tarrant | Quartz | 14808-60-7 | 45 | 0.131% | 0.00072% | 0.000512% | 0.003168% | 53 | 0.008717% | 15% | 2% | 15%
Texas | Tarrant | Guar gum | 9000-30-0 | 40 | 0.1165% | 0.001215% | 0.000637% | 0.4342% | 40 | 0.006579% | 60% | 49.5% | 100%
Texas | Tarrant | 1-Decanol | 112-30-1 | 36 | 0.1048% | 9e-05% | 7.75e-05% | 0.0001275% | 36 | 0.005921% | 7% | 7% | 7%
Texas | Tarrant | 1-Octanol | 111-87-5 | 36 | 0.1048% | 9e-05% | 7.75e-05% | 0.0001275% | 36 | 0.005921% | 7% | 7% | 7%
Texas | Tarrant | Raffinates, petroleum, sorption process | 64741-85-1 | 32 | 0.09317% | 0.05646% | 0.02284% | 0.089% | 32 | 0.005263% | 80% | 80% | 80%
Texas | Tarrant | Ammonium chloride | 12125-02-9 | 31 | 0.09026% | 0.00117% | 0.000225% | 0.00187% | 31 | 0.005099% | 2% | 2% | 2%
Texas | Tarrant | Quaternary ammonium compounds, (oxydi-2,1-ethanediyl)bis[coco alkyldimethyl, dichlorides | 68607-28-3 | 31 | 0.09026% | 0.00179% | 0.001175% | 0.002575% | 31 | 0.005099% | 60% | 30% | 60%
Texas | Tarrant | Boric acid | 10043-35-3 | 29 | 0.08444% | 0.00019% | 0.000124% | 0.000276% | 29 | 0.00477% | 15% | 15% | 15%
Texas | Tarrant | Carbonic acid, dipotassium salt | 584-08-7 | 29 | 0.08444% | 0.00108% | 0.000544% | 0.001602% | 29 | 0.00477% | 60% | 60% | 60%
Texas | Tarrant | Ethanolamine | 141-43-5 | 28 | 0.08153% | 0.00013% | 8.35e-05% | 0.0001865% | 28 | 0.004605% | 10% | 10% | 10%
Texas | Tarrant | Bisphenol A/Epichlorohydrin resin | 25068-38-6 | 27 | 0.07862% | 0.00196% | 0.001749% | 0.004276% | 27 | 0.004441% | 30% | 30% | 30%
Texas | Tarrant | Propanol, 1(or 2)-(2-methoxymethylethoxy)- | 34590-94-8 | 25 | 0.07279% | 0.00641% | 0.005814% | 0.0146% | 25 | 0.004112% | 100% | 100% | 100%
Texas | Tarrant | Tetrakis(hydroxymethyl)phosphonium sulfate | 55566-30-8 | 24 | 0.06988% | 0.00654% | 6.15e-05% | 0.01404% | 24 | 0.003947% | 50% | 50% | 100%
Texas | Tarrant | Acetic anhydride | 108-24-7 | 22 | 0.06406% | 0.005435% | 0.00255% | 0.005848% | 22 | 0.003618% | 100% | 100% | 100%
Texas | Tarrant | 2-Ethylhexanol | 104-76-7 | 21 | 0.06115% | 4e-05% | 1e-05% | 4e-05% | 21 | 0.003454% | 7% | 7% | 10%
Texas | Tarrant | Boron sodium oxide | 1330-43-4 | 20 | 0.05823% | 0.00361% | 0.00111% | 0.004842% | 20 | 0.003289% | 5% | 4.752% | 5%
Texas | Tarrant | Sodium polyacrylate | 9003-04-7 | 18 | 0.05241% | 0.00782% | 0.006589% | 0.01296% | 18 | 0.00296% | 100% | 100% | 100%
Texas | Tarrant | Dodecylbenzenesulfonic acid, monoethanolamine salt | 26836-07-7 | 17 | 0.0495% | 8e-05% | 5.6e-05% | 8.2e-05% | 17 | 0.002796% | 13% | 13% | 13%
Texas | Tarrant | Isotridecanol, ethoxylated | 9043-30-5 | 17 | 0.0495% | 3e-05% | 1.8e-05% | 3e-05% | 17 | 0.002796% | 5% | 5% | 5%
Texas | Tarrant | Naphtha, petroleum, hydrotreated heavy | 64742-48-9 | 17 | 0.0495% | 0.00074% | 0.00068% | 0.001212% | 17 | 0.002796% | 60% | 60% | 60%
Texas | Tarrant | Nonyl phenol ethoxylate | 9016-45-9 | 17 | 0.0495% | 8e-05% | 1.8e-05% | 0.00235% | 18 | 0.00296% | 10% | 10% | 17.5%
Texas | Tarrant | Pluronic F-127 | 9003-11-6 | 17 | 0.0495% | 0.00017% | 0.000128% | 0.000184% | 17 | 0.002796% | 30% | 30% | 30%
Texas | Tarrant | Tri-n-butyl tetradecyl phosphonium chloride | 81741-28-8 | 15 | 0.04368% | 0.00221% | 0.001938% | 0.002315% | 15 | 0.002467% | 10% | 10% | 10%
Texas | Tarrant | Ammonium bisulfite | 10192-30-0 | 13 | 0.03785% | 0.01023% | 0.000888% | 0.01085% | 13 | 0.002138% | 75% | 73% | 75%
Texas | Tarrant | Alkylaryl sulphonic acid | 27176-87-0 | 12 | 0.03494% | 7e-05% | 2.55e-05% | 9.8e-05% | 12 | 0.001974% | 5% | 5% | 5%
Texas | Tarrant | Ethylenediaminetetraacetic acid tetrasodium salt hydrate | 64-02-8 | 12 | 0.03494% | 0.00051% | 0.0001975% | 0.000737% | 12 | 0.001974% | 41% | 41% | 41%
Texas | Tarrant | Ethoxylated propoxylated C12-14 alcohols | 68439-51-0 | 11 | 0.03203% | 0.00155% | 0.000635% | 0.00166% | 11 | 0.001809% | 2% | 2% | 2%
Texas | Tarrant | Fatty acids, tall-oil | 61790-12-3 | 11 | 0.03203% | 0.00041% | 9.5e-05% | 0.002005% | 11 | 0.001809% | 30% | 30% | 30%
Texas | Tarrant | Alcohols, C12-14-secondary | 126950-60-5 | 9 | 0.02621% | 9e-05% | 3.8e-05% | 0.002368% | 9 | 0.00148% | 5% | 5% | 5%
Texas | Tarrant | Alcohols, C12-14-secondary, ethoxylated | 84133-50-6 | 9 | 0.02621% | 0.00189% | 0.0008% | 0.04741% | 9 | 0.00148% | 100% | 100% | 100%
Texas | Tarrant | Cinnamaldehyde (3-phenyl-2-propenal) | 104-55-2 | 9 | 0.02621% | 0.00013% | 5.4e-05% | 0.000236% | 9 | 0.00148% | 10% | 7% | 10%
Texas | Tarrant | Poly(oxy-1,2-ethanediyl), alpha-(nonylphenyl)-omega-hydroxy- , branched | 68412-54-4 | 9 | 0.02621% | 0.00013% | 5.4e-05% | 0.000236% | 9 | 0.00148% | 10% | 7% | 10%
Texas | Tarrant | Tar bases, quinoline derivatives, benzyl chloride-quaternized | 72480-70-7 | 9 | 0.02621% | 0.00017% | 0.000104% | 0.000312% | 9 | 0.00148% | 13% | 13% | 14.2%
Texas | Tarrant | Solvent naphtha, petroleum, heavy aliph. | 64742-96-7 | 8 | 0.02329% | 0.09926% | 0.05538% | 0.1024% | 8 | 0.001316% | 65% | 65% | 65%
Texas | Tarrant | Butyl glycidyl ether | 2426-08-6 | 7 | 0.02038% | 0.00055% | 0.000543% | 0.000799% | 7 | 0.001151% | 5% | 5% | 5%
Texas | Tarrant | Ammonium acrylate-acrylamide polymer | 26100-47-0 | 6 | 0.01747% | 0.03489% | 0.0166% | 0.04452% | 6 | 0.0009868% | 60% | 60% | 60%
Texas | Tarrant | Distillates, petroleum, straight-run middle | 64741-44-2 | 6 | 0.01747% | 0.01745% | 0.008302% | 0.02226% | 6 | 0.0009868% | 30% | 30% | 30%
Texas | Tarrant | Potassium metaborate | 13709-94-9 | 6 | 0.01747% | 0.00898% | 0.00707% | 0.009338% | 6 | 0.0009868% | 30% | 30% | 30%
Texas | Tarrant | Polyethylene glycol | 25322-68-3 | 5 | 0.01456% | 1e-05% | 1e-05% | 0.01264% | 5 | 0.0008223% | 5% | 5% | 49%
Texas | Tarrant | Alcohols, C7-9-iso-, C8-rich, ethoxylated | 78330-19-5 | 4 | 0.01165% | 1e-05% | 1e-05% | 1e-05% | 4 | 0.0006579% | 5% | 5% | 5%
Texas | Tarrant | Alcohols, C9-11-iso-, C10-rich, ethoxylated | 78330-20-8 | 4 | 0.01165% | 1e-05% | 1e-05% | 1e-05% | 4 | 0.0006579% | 5% | 5% | 5%
Texas | Tarrant | Potassium chloride | 7447-40-7 | 4 | 0.01165% | 0.001065% | 0.0008475% | 0.001436% | 4 | 0.0006579% | 100% | 23.5% | 100%
Texas | Tarrant | Triethyl phosphate | 78-40-0 | 4 | 0.01165% | 8.5e-05% | 5.45e-05% | 0.0001835% | 4 | 0.0006579% | 7% | 5.3% | 7%
Texas | Tarrant | Benzyl chloride | 100-44-7 | 3 | 0.008735% | 1e-05% | 1e-06% | 8.2e-05% | 3 | 0.0004934% | 1% | 1% | 1%
Texas | Tarrant | Formic acid | 64-18-6 | 3 | 0.008735% | 0.00048% | 0.000192% | 0.005061% | 3 | 0.0004934% | 60% | 60% | 60%
Texas | Tarrant | Ulexite | 1319-33-1 | 2 | 0.005823% | 0.01692% | 0.01679% | 0.01706% | 2 | 0.0003289% | 60% | 60% | 60%
Texas | Tarrant | 2,2-Dibromo-3-nitrilopropionamide | 10222-01-2 | 1 | 0.002912% | 0.0053% | 0.0053% | 0.0053% | 1 | 0.0001645% | 20% | 20% | 20%
Texas | Tarrant | Ammonium sulfate | 7783-20-2 | 1 | 0.002912% | 0.00161% | 0.00161% | 0.00161% | 1 | 0.0001645% | 30% | 30% | 30%
Texas | Tarrant | Boron sodium oxide pentahydrate | 12179-04-3 | 1 | 0.002912% | 0.00573% | 0.00573% | 0.00573% | 1 | 0.0001645% | 30% | 30% | 30%
Texas | Tarrant | Collagen (Gelatin) | 9000-70-8 | 1 | 0.002912% | 0.00088% | 0.00088% | 0.00088% | 1 | 0.0001645% | 100% | 100% | 100%
Texas | Tarrant | Diethylene glycol monomethyl ether | 111-77-3 | 1 | 0.002912% | 0% | 0% | 0% | 1 | 0.0001645% | 4% | 4% | 4%
Texas | Tarrant | Ethoxylated C12-14 alcohols | 68439-50-9 | 1 | 0.002912% | 0.00585% | 0.00585% | 0.00585% | 1 | 0.0001645% | 5% | 5% | 5%
Texas | Tarrant | Fuels, diesel, no. 2 | 68476-34-6 | 1 | 0.002912% | 0.00075% | 0.00075% | 0.00075% | 1 | 0.0001645% | 60% | 60% | 60%
Texas | Tarrant | Residues, petroleum, catalytic reformer fractionator | 64741-67-9 | 1 | 0.002912% | 0.001% | 0.001% | 0.001% | 1 | 0.0001645% | 70% | 70% | 70%
Texas | Tarrant | Sodium chlorite | 7758-19-2 | 1 | 0.002912% | 0.0007% | 0.0007% | 0.0007% | 1 | 0.0001645% | 5% | 5% | 5%
Texas | Tarrant | Sodium metaborate tetrahydrate | 10555-76-7 | 1 | 0.002912% | 0.00021% | 0.00021% | 0.00021% | 1 | 0.0001645% | 25% | 25% | 25%
Texas | Terrell | Acetic acid | 64-19-7 | 2 | 0.005823% | 0.0129% | 0.01174% | 0.01407% | 2 | 0.0003289% | 0.02279% | 0.01973% | 0.02585%
Texas | Terrell | Alcohols, C11-14-iso-, C13-rich, ethoxylated | 78330-21-9 | 2 | 0.005823% | 0.00032% | 0.000302% | 0.000338% | 2 | 0.0003289% | 0.000555% | 0.0005505% | 0.0005595%
Texas | Terrell | Alcohols, C7-9-iso-, C8-rich, ethoxylated | 78330-19-5 | 2 | 0.005823% | 0.00064% | 0.000604% | 0.000676% | 2 | 0.0003289% | 0.001125% | 0.001111% | 0.001138%
Texas | Terrell | Alcohols, C9-11-iso-, C10-rich, ethoxylated | 78330-20-8 | 2 | 0.005823% | 0.00064% | 0.000604% | 0.000676% | 2 | 0.0003289% | 0.001125% | 0.001111% | 0.001138%
Texas | Terrell | Alkenes, C>10 .alpha.- | 64743-02-8 | 2 | 0.005823% | 0.000275% | 0.0002615% | 0.0002885% | 2 | 0.0003289% | 0.00048% | 0.000471% | 0.000489%
Texas | Terrell | Carbon dioxide | 124-38-9 | 2 | 0.005823% | 47.11% | 45.51% | 48.7% | 2 | 0.0003289% | 82.63% | 81.73% | 83.54%
Texas | Terrell | Ethanol, 2-[2-[2-(tridecyloxy)ethoxy]ethoxy]-, hydrogen sulfate, sodium salt | 25446-78-0 | 2 | 0.005823% | 0.05376% | 0.05272% | 0.05479% | 2 | 0.0003289% | 0.09457% | 0.08851% | 0.1006%
Texas | Terrell | Ethoxylated C14-15 alcohols | 68951-67-7 | 2 | 0.005823% | 0.00062% | 0.000584% | 0.000656% | 2 | 0.0003289% | 0.001085% | 0.001071% | 0.001099%
Texas | Terrell | Ethylenediaminetetraacetic acid tetrasodium salt hydrate | 64-02-8 | 2 | 0.005823% | 0.01769% | 0.01633% | 0.01905% | 2 | 0.0003289% | 0.03096% | 0.02996% | 0.03196%
Texas | Terrell | Fatty acids, tall-oil | 61790-12-3 | 2 | 0.005823% | 0.00161% | 0.00152% | 0.0017% | 2 | 0.0003289% | 0.00282% | 0.002784% | 0.002856%
Texas | Terrell | Fumaric acid | 110-17-8 | 2 | 0.005823% | 0.000675% | 0.0006435% | 0.0007065% | 2 | 0.0003289% | 0.001185% | 0.001072% | 0.001298%
Texas | Terrell | Glutaraldehyde | 111-30-8 | 2 | 0.005823% | 0.006455% | 0.003948% | 0.008962% | 2 | 0.0003289% | 0.01158% | 0.006675% | 0.01649%
Texas | Terrell | Glycine, N,N'-1,2-ethanediylbis[N-(carboxymethyl)-, disodium salt | 139-33-3 | 2 | 0.005823% | 0.00048% | 0.000444% | 0.000516% | 2 | 0.0003289% | 0.00084% | 0.000813% | 0.000867%
Texas | Terrell | Glycine, N,N-bis(carboxymethyl)-, trisodium salt | 5064-31-3 | 2 | 0.005823% | 0.00024% | 0.000222% | 0.000258% | 2 | 0.0003289% | 0.000415% | 0.0004015% | 0.0004285%
Texas | Terrell | Glycolic acid sodium salt | 2836-32-0 | 2 | 0.005823% | 0.001435% | 0.001322% | 0.001548% | 2 | 0.0003289% | 0.00251% | 0.002429% | 0.002591%
Texas | Terrell | Guar gum, carboxymethyl 2-hydroxypropyl ether, sodium salt | 68130-15-4 | 2 | 0.005823% | 0.1229% | 0.1167% | 0.1292% | 2 | 0.0003289% | 0.2166% | 0.196% | 0.2373%
Texas | Terrell | Hydrochloric acid | 7647-01-0 | 2 | 0.005823% | 0.2694% | 0.02748% | 0.5114% | 2 | 0.0003289% | 0.497% | 0.0506% | 0.9435%
Texas | Terrell | Isopropanol | 67-63-0 | 2 | 0.005823% | 0.01658% | 0.01609% | 0.01708% | 2 | 0.0003289% | 0.0292% | 0.02701% | 0.03139%
Texas | Terrell | Methanol | 67-56-1 | 2 | 0.005823% | 0.0112% | 0.01117% | 0.01124% | 2 | 0.0003289% | 0.0197% | 0.01876% | 0.02064%
Texas | Terrell | Naphthalene | 91-20-3 | 2 | 0.005823% | 6.5e-05% | 6.05e-05% | 6.95e-05% | 2 | 0.0003289% | 0.000115% | 0.0001105% | 0.0001195%
Texas | Terrell | Oxyalkylated nonyl phenolic resin | 30846-35-6 | 2 | 0.005823% | 0.00048% | 0.000453% | 0.000507% | 2 | 0.0003289% | 0.00084% | 0.000831% | 0.000849%
Texas | Terrell | Peroxydisulfuric acid, diammonium salt | 7727-54-0 | 2 | 0.005823% | 0.0185% | 0.01746% | 0.01953% | 2 | 0.0003289% | 0.0324% | 0.03204% | 0.03277%
Texas | Terrell | Poly(oxy-1,2-ethanediyl), alpha-hexyl-omega-hydroxy | 31726-34-8 | 2 | 0.005823% | 0.008975% | 0.007954% | 0.009997% | 2 | 0.0003289% | 0.01588% | 0.01338% | 0.01837%
Texas | Terrell | Polyethylene glycol | 25322-68-3 | 2 | 0.005823% | 0.00014% | 0.000131% | 0.000149% | 2 | 0.0003289% | 0.00025% | 0.00025% | 0.00025%
Texas | Terrell | Potassium hydroxide | 1310-58-3 | 2 | 0.005823% | 2e-05% | 2e-05% | 2e-05% | 2 | 0.0003289% | 3.5e-05% | 3.05e-05% | 3.95e-05%
Texas | Terrell | Propargyl alcohol | 107-19-7 | 2 | 0.005823% | 0.000415% | 0.0003925% | 0.0004375% | 2 | 0.0003289% | 0.00072% | 0.000711% | 0.000729%
Texas | Terrell | Quaternary ammonium compounds, benzyl-C10-16-alkyldimethyl,áchlorides | 68989-00-4 | 2 | 0.005823% | 0.00032% | 0.000302% | 0.000338% | 2 | 0.0003289% | 0.000555% | 0.0005505% | 0.0005595%
Texas | Terrell | Quaternary ammonium compounds, dicoco alkyldimethyl, chlorides | 61789-77-3 | 2 | 0.005823% | 0.00039% | 0.000345% | 0.000435% | 2 | 0.0003289% | 0.000695% | 0.0005825% | 0.0008075%
Texas | Terrell | Sodium bicarbonate | 144-55-8 | 2 | 0.005823% | 0.3407% | 0.3373% | 0.3441% | 2 | 0.0003289% | 0.5984% | 0.5775% | 0.6193%
Texas | Terrell | Sodium hydroxide | 1310-73-2 | 2 | 0.005823% | 0.00048% | 0.000444% | 0.000516% | 2 | 0.0003289% | 0.00084% | 0.000813% | 0.000867%
Texas | Terrell | Sodium zirconium lactate | 15529-67-6 | 2 | 0.005823% | 0.00897% | 0.008367% | 0.009573% | 2 | 0.0003289% | 0.01582% | 0.01406% | 0.01758%
Texas | Terrell | Solvent naphtha, petroleum, heavy arom. | 64742-94-5 | 2 | 0.005823% | 0.000325% | 0.0003025% | 0.0003475% | 2 | 0.0003289% | 0.00057% | 0.000561% | 0.000579%
Texas | Terrell | Talc | 14807-96-6 | 2 | 0.005823% | 0.00018% | 0.00018% | 0.00018% | 2 | 0.0003289% | 0.000315% | 0.0003015% | 0.0003285%
Texas | Terrell | Tetramethylammonium chloride | 75-57-0 | 2 | 0.005823% | 0.04565% | 0.03666% | 0.05464% | 2 | 0.0003289% | 0.0811% | 0.0617% | 0.1005%
Texas | Terrell | Thiourea polymer | 68527-49-1 | 2 | 0.005823% | 0.001325% | 0.001249% | 0.001401% | 2 | 0.0003289% | 0.002325% | 0.002293% | 0.002357%
Texas | Terrell | Trisodium ethylenediaminetetraacetate | 150-38-9 | 2 | 0.005823% | 0.00048% | 0.000444% | 0.000516% | 2 | 0.0003289% | 0.00084% | 0.000813% | 0.000867%
Texas | Terrell | Vinylidene chloride/methylacrylate copolymer | 25038-72-6 | 2 | 0.005823% | 0.00342% | 0.003402% | 0.003438% | 2 | 0.0003289% | 0.006005% | 0.005766% | 0.006243%
Texas | Terry | Peroxydisulfuric acid, diammonium salt | 7727-54-0 | 10 | 0.02912% | 0.02751% | 0.001778% | 0.05789% | 16 | 0.002632% | 100% | 77.18% | 100%
Texas | Terry | Guar gum | 9000-30-0 | 9 | 0.02621% | 0.2656% | 0.1599% | 1.091% | 9 | 0.00148% | 60% | 44% | 60%
Texas | Terry | Isopropanol | 67-63-0 | 8 | 0.02329% | 0.1387% | 0.006868% | 0.1471% | 9 | 0.00148% | 60% | 12% | 84%
Texas | Terry | Phenolic resin | 9003-35-4 | 8 | 0.02329% | 0.6391% | 0.1729% | 0.8009% | 8 | 0.001316% | 5% | 5% | 5%
Texas | Terry | Methanol | 67-56-1 | 7 | 0.02038% | 0.01652% | 0.00088% | 0.0752% | 11 | 0.001809% | 30% | 2.75% | 85%
Texas | Terry | Potassium hydroxide | 1310-58-3 | 7 | 0.02038% | 0.02691% | 0.001154% | 0.0442% | 7 | 0.001151% | 15% | 2.2% | 22%
Texas | Terry | Distillates, petroleum, hydrotreated light | 64742-47-8 | 6 | 0.01747% | 0.1091% | 0.005778% | 1.311% | 11 | 0.001809% | 35% | 21.1% | 80%
Texas | Terry | Water | 7732-18-5 | 6 | 0.01747% | 0.959% | 0.006883% | 14.87% | 16 | 0.002632% | 74.55% | 22.62% | 97.75%
Texas | Terry | Hydrochloric acid | 7647-01-0 | 5 | 0.01456% | 0.5365% | 0.2139% | 2.753% | 5 | 0.0008223% | 15% | 9% | 15%
Texas | Terry | Sodium hydroxide | 1310-73-2 | 5 | 0.01456% | 0.00282% | 0.002244% | 0.0148% | 5 | 0.0008223% | 5% | 4.2% | 9%
Texas | Terry | Tetrakis(hydroxymethyl)phosphonium sulfate | 55566-30-8 | 5 | 0.01456% | 0.01017% | 0.008806% | 0.01148% | 5 | 0.0008223% | 100% | 100% | 100%
Texas | Terry | Tetramethylammonium chloride | 75-57-0 | 5 | 0.01456% | 0.1035% | 0.09126% | 0.104% | 5 | 0.0008223% | 60% | 60% | 60%
Texas | Terry | Triethanolamine | 102-71-6 | 5 | 0.01456% | 0.04769% | 0.04707% | 0.06538% | 5 | 0.0008223% | 100% | 100% | 100%
Texas | Terry | Quartz | 14808-60-7 | 4 | 0.01165% | 0.00378% | 0.000132% | 0.008949% | 7 | 0.001151% | 1% | 1% | 8.5%
Texas | Terry | Diatomaceous earth, calcined | 91053-39-3 | 3 | 0.008735% | 0.05443% | 0.01061% | 0.2312% | 5 | 0.0008223% | 100% | 68% | 100%
Texas | Terry | Ethylene glycol | 107-21-1 | 3 | 0.008735% | 0.01864% | 0.01848% | 0.04481% | 3 | 0.0004934% | 30% | 16.5% | 30%
Texas | Terry | Glutaraldehyde | 111-30-8 | 3 | 0.008735% | 0.00863% | 0.001034% | 0.01001% | 3 | 0.0004934% | 30% | 3.45% | 30%
Texas | Terry | Methenamine | 100-97-0 | 3 | 0.008735% | 0.00015% | 1.5e-05% | 0.000654% | 3 | 0.0004934% | 0.01% | 0.001% | 0.01%
Texas | Terry | Phosphonic acid | 13598-36-2 | 3 | 0.008735% | 0.00054% | 0.000108% | 0.00126% | 3 | 0.0004934% | 1% | 1% | 1%
Texas | Terry | Propargyl alcohol | 107-19-7 | 3 | 0.008735% | 0.00017% | 0.000125% | 0.000557% | 3 | 0.0004934% | 8% | 5.3% | 9.8%
Texas | Terry | Sodium tetraborate decahydrate | 1303-96-4 | 3 | 0.008735% | 0.02567% | 0.006221% | 0.02678% | 3 | 0.0004934% | 29.9% | 14.69% | 29.99%
Texas | Terry | 1,2,4-Trimethylbenzene | 95-63-6 | 2 | 0.005823% | 0.001935% | 0.001922% | 0.001949% | 2 | 0.0003289% | 20% | 20% | 20%
Texas | Terry | 2-Mercaptoethanol | 60-24-2 | 2 | 0.005823% | 0.06046% | 0.01839% | 0.1025% | 2 | 0.0003289% | 100% | 100% | 100%
Texas | Terry | Acrylic polymers | 26006-22-4 | 2 | 0.005823% | 0.00464% | 0.002795% | 0.006485% | 2 | 0.0003289% | 50% | 50% | 50%
Texas | Terry | Ammonium hydroxide | 1336-21-6 | 2 | 0.005823% | 0.003025% | 0.0009235% | 0.005126% | 2 | 0.0003289% | 5% | 5% | 5%
Texas | Terry | Copper(II) chloride | 7447-39-4 | 2 | 0.005823% | 0.003025% | 0.0009235% | 0.005126% | 2 | 0.0003289% | 5% | 5% | 5%
Texas | Terry | Ethanol | 64-17-5 | 2 | 0.005823% | 0.01452% | 0.005511% | 0.02353% | 2 | 0.0003289% | 52.5% | 45.75% | 59.25%
Texas | Terry | Ethylenediaminetetraacetic acid tetrasodium salt hydrate | 64-02-8 | 2 | 0.005823% | 0.03356% | 0.03333% | 0.03379% | 2 | 0.0003289% | 60% | 60% | 60%
Texas | Terry | Glycine, N,N-bis(carboxymethyl)-, trisodium salt | 5064-31-3 | 2 | 0.005823% | 0.00056% | 0.00056% | 0.00056% | 2 | 0.0003289% | 1% | 1% | 1%
Texas | Terry | Naphthalene | 91-20-3 | 2 | 0.005823% | 0.001935% | 0.001922% | 0.001949% | 2 | 0.0003289% | 20% | 20% | 20%
Texas | Terry | Nonoxynolá | 26027-38-3 | 2 | 0.005823% | 0.000485% | 0.0004805% | 0.0004895% | 2 | 0.0003289% | 5% | 5% | 5%
Texas | Terry | Nonyl phenol ethoxylate | 9016-45-9 | 2 | 0.005823% | 0.006225% | 0.0008205% | 0.01163% | 3 | 0.0004934% | 20% | 2.45% | 92%
Texas | Terry | Potassium metaborate | 13709-94-9 | 2 | 0.005823% | 0.02174% | 0.002174% | 0.04131% | 2 | 0.0003289% | 47.5% | 36.25% | 58.75%
Texas | Terry | Sodium erythorbate | 6381-77-7 | 2 | 0.005823% | 0.002065% | 0.002051% | 0.002078% | 2 | 0.0003289% | 100% | 100% | 100%
Texas | Terry | Solvent naphtha, petroleum, heavy arom. | 64742-94-5 | 2 | 0.005823% | 0.00968% | 0.009617% | 0.009743% | 2 | 0.0003289% | 100% | 100% | 100%
Texas | Terry | 1,2-Propylene glycol | 57-55-6 | 1 | 0.002912% | 0.05481% | 0.05481% | 0.05481% | 1 | 0.0001645% | 30% | 30% | 30%
Texas | Terry | 2-(2-Ethoxyethoxy)ethyl acetate | 112-15-2 | 1 | 0.002912% | 0.02999% | 0.02999% | 0.02999% | 1 | 0.0001645% | 55% | 55% | 55%
Texas | Terry | Acetic acid | 64-19-7 | 1 | 0.002912% | 1e-05% | 1e-05% | 1e-05% | 1 | 0.0001645% | 1% | 1% | 1%
Texas | Terry | Alcohols, C12-14-secondary, ethoxylated | 84133-50-6 | 1 | 0.002912% | 0.1064% | 0.1064% | 0.1064% | 1 | 0.0001645% | 70% | 70% | 70%
Texas | Terry | Alkenes, C>10 .alpha.- | 64743-02-8 | 1 | 0.002912% | 0.00017% | 0.00017% | 0.00017% | 1 | 0.0001645% | 5% | 5% | 5%
Texas | Terry | Aminotrimethylene phosphonic acid | 6419-19-8 | 1 | 0.002912% | 0.00172% | 0.00172% | 0.00172% | 1 | 0.0001645% | 30% | 30% | 30%
Texas | Terry | Ammonium acetate | 631-61-8 | 1 | 0.002912% | 0% | 0% | 0% | 1 | 0.0001645% | 100% | 100% | 100%
Texas | Terry | Benzyl chloride | 100-44-7 | 1 | 0.002912% | 0.00059% | 0.00059% | 0.00059% | 1 | 0.0001645% | 1% | 1% | 1%
Texas | Terry | Boron sodium oxide | 1330-43-4 | 1 | 0.002912% | 0.04772% | 0.04772% | 0.04772% | 1 | 0.0001645% | 30% | 30% | 30%
Texas | Terry | Calcium chloride | 10043-52-4 | 1 | 0.002912% | 0.00308% | 0.00308% | 0.00308% | 1 | 0.0001645% | 5% | 5% | 5%
Texas | Terry | Carbonic acid, dipotassium salt | 584-08-7 | 1 | 0.002912% | 0.03693% | 0.03693% | 0.03693% | 1 | 0.0001645% | 60% | 60% | 60%
Texas | Terry | Choline chloride | 67-48-1 | 1 | 0.002912% | 0.07503% | 0.07503% | 0.07503% | 1 | 0.0001645% | 75% | 75% | 75%
Texas | Terry | Citric acid | 77-92-9 | 1 | 0.002912% | 0.00566% | 0.00566% | 0.00566% | 1 | 0.0001645% | 55% | 55% | 55%
Texas | Terry | Copolymer of acrylamide and sodium acrylate | 25987-30-8 | 1 | 0.002912% | 0.00339% | 0.00339% | 0.00339% | 1 | 0.0001645% | 100% | 100% | 100%
Texas | Terry | Distillates, petroleum, hydrotreated light paraffinic | 64742-55-8 | 1 | 0.002912% | 1.607% | 1.607% | 1.607% | 1 | 0.0001645% | 60% | 60% | 60%
Texas | Terry | Ethoxylated C14-15 alcohols | 68951-67-7 | 1 | 0.002912% | 0.001% | 0.001% | 0.001% | 1 | 0.0001645% | 30% | 30% | 30%
Texas | Terry | Ethoxylated propoxylated C12-14 alcohols | 68439-51-0 | 1 | 0.002912% | 0.00669% | 0.00669% | 0.00669% | 1 | 0.0001645% | 2% | 2% | 2%
Texas | Terry | Fatty acids, tall-oil | 61790-12-3 | 1 | 0.002912% | 0.00033% | 0.00033% | 0.00033% | 1 | 0.0001645% | 10% | 10% | 10%
Texas | Terry | Formic acid | 64-18-6 | 1 | 0.002912% | 0.03551% | 0.03551% | 0.03551% | 1 | 0.0001645% | 60% | 60% | 60%
Texas | Terry | Hemicellulase Enzyme Concentrate | 9025-56-3 | 1 | 0.002912% | 0.00082% | 0.00082% | 0.00082% | 1 | 0.0001645% | 3% | 3% | 3%
Texas | Terry | Polyethylene glycol tridecyl ether phosphate | 9046-01-9 | 1 | 0.002912% | 0.00114% | 0.00114% | 0.00114% | 1 | 0.0001645% | 5.47% | 5.47% | 5.47%
Texas | Terry | Sodium bisulfite, mixture of NaHSO3 and Na2S2O5 | 7631-90-5 | 1 | 0.002912% | 0.00057% | 0.00057% | 0.00057% | 1 | 0.0001645% | 64% | 64% | 64%
Texas | Terry | Sodium perborate tetrahydrate | 10486-00-7 | 1 | 0.002912% | 0.00058% | 0.00058% | 0.00058% | 1 | 0.0001645% | 100% | 100% | 100%
Texas | Terry | Sorbitan, mono-(9Z)-9-octadecenoate | 1338-43-8 | 1 | 0.002912% | 0.00339% | 0.00339% | 0.00339% | 1 | 0.0001645% | 100% | 100% | 100%
Texas | Terry | Terpenes and Terpenoids, sweet orange-oil | 68647-72-3 | 1 | 0.002912% | 0.00038% | 0.00038% | 0.00038% | 1 | 0.0001645% | 5% | 5% | 5%
Texas | Terry | Tetrahydro-3,5-dimethyl,2H-1,3,5-thiadiazine-2-thione | 533-74-4 | 1 | 0.002912% | 0.01265% | 0.01265% | 0.01265% | 1 | 0.0001645% | 24% | 24% | 24%
Texas | Terry | Thiourea polymer | 68527-49-1 | 1 | 0.002912% | 0.00045% | 0.00045% | 0.00045% | 1 | 0.0001645% | 30% | 30% | 30%
Texas | Terry | White mineral oil, petroleum | 8042-47-5 | 1 | 0.002912% | 0.04645% | 0.04645% | 0.04645% | 1 | 0.0001645% | 30% | 30% | 30%
Texas | Tyler | 1-Propanol | 71-23-8 | 1 | 0.002912% | 0.0171% | 0.0171% | 0.0171% | 1 | 0.0001645% | 30% | 30% | 30%
Texas | Tyler | 1-Propanol, zirconium(4+) salt | 23519-77-9 | 1 | 0.002912% | 0.0171% | 0.0171% | 0.0171% | 1 | 0.0001645% | 30% | 30% | 30%
Texas | Tyler | 1,2-Ethanediaminium, N, N'-bis[2-[bis(2-hydroxyethyl)methylammonio]ethyl]-N,N'bis(2-hydroxyethyl)-N,N'-dimethyl-,tetrachloride | 138879-94-4 | 1 | 0.002912% | 0.02908% | 0.02908% | 0.02908% | 1 | 0.0001645% | 60% | 60% | 60%
Texas | Tyler | Carbonic acid, dipotassium salt | 584-08-7 | 1 | 0.002912% | 0.07591% | 0.07591% | 0.07591% | 1 | 0.0001645% | 60% | 60% | 60%
Texas | Tyler | Distillates, petroleum, hydrotreated light | 64742-47-8 | 1 | 0.002912% | 0.6034% | 0.6034% | 0.6034% | 1 | 0.0001645% | 60% | 60% | 60%
Texas | Tyler | Distillates, petroleum, hydrotreated light paraffinic | 64742-55-8 | 1 | 0.002912% | 0.6034% | 0.6034% | 0.6034% | 1 | 0.0001645% | 60% | 60% | 60%
Texas | Tyler | Ethylene glycol | 107-21-1 | 1 | 0.002912% | 0.00858% | 0.00858% | 0.00858% | 1 | 0.0001645% | 50% | 50% | 50%
Texas | Tyler | Guar gum, carboxymethyl 2-hydroxypropyl ether, sodium salt | 68130-15-4 | 1 | 0.002912% | 0.6034% | 0.6034% | 0.6034% | 1 | 0.0001645% | 60% | 60% | 60%
Texas | Tyler | Methanol | 67-56-1 | 1 | 0.002912% | 0.01242% | 0.01242% | 0.01242% | 1 | 0.0001645% | 30% | 30% | 30%
Texas | Tyler | Nonyl phenol ethoxylate | 9016-45-9 | 1 | 0.002912% | 0.00414% | 0.00414% | 0.00414% | 1 | 0.0001645% | 10% | 10% | 10%
Texas | Tyler | Potassium hydroxide | 1310-58-3 | 1 | 0.002912% | 0.00127% | 0.00127% | 0.00127% | 1 | 0.0001645% | 1% | 1% | 1%
Texas | Tyler | Tetrakis(hydroxymethyl)phosphonium sulfate | 55566-30-8 | 1 | 0.002912% | 0.00786% | 0.00786% | 0.00786% | 1 | 0.0001645% | 100% | 100% | 100%
Texas | Tyler | Triethanolamine | 102-71-6 | 1 | 0.002912% | 0.05698% | 0.05698% | 0.05698% | 1 | 0.0001645% | 100% | 100% | 100%
Texas | Tyler | Water | 7732-18-5 | 1 | 0.002912% | 0.07591% | 0.07591% | 0.07591% | 1 | 0.0001645% | 60% | 60% | 60%
Texas | Tyler | White mineral oil, petroleum | 8042-47-5 | 1 | 0.002912% | 0.03423% | 0.03423% | 0.03423% | 1 | 0.0001645% | 100% | 100% | 100%
Texas | Upshur | C10-C16 ethoxylated alcohol | 68002-97-1 | 1 | 0.002912% | 0.3763% | 0.3763% | 0.3763% | 1 | 0.0001645% | 100% | 100% | 100%
Texas | Upshur | Didecyl dimethyl ammonium chloride | 7173-51-5 | 1 | 0.002912% | 0.02715% | 0.02715% | 0.02715% | 1 | 0.0001645% | 8% | 8% | 8%
Texas | Upshur | Distillates, petroleum, hydrotreated light | 64742-47-8 | 1 | 0.002912% | 0.4964% | 0.4964% | 0.4964% | 2 | 0.0003289% | 82.5% | 66.75% | 98.25%
Texas | Upshur | Ethanol | 64-17-5 | 1 | 0.002912% | 0.01357% | 0.01357% | 0.01357% | 1 | 0.0001645% | 4% | 4% | 4%
Texas | Upshur | Glutaraldehyde | 111-30-8 | 1 | 0.002912% | 0.09162% | 0.09162% | 0.09162% | 1 | 0.0001645% | 27% | 27% | 27%
Texas | Upshur | Methanol | 67-56-1 | 1 | 0.002912% | 0.01036% | 0.01036% | 0.01036% | 1 | 0.0001645% | 10% | 10% | 10%
Texas | Upshur | Peroxydisulfuric acid, diammonium salt | 7727-54-0 | 1 | 0.002912% | 0.01337% | 0.01337% | 0.01337% | 1 | 0.0001645% | 60% | 60% | 60%
Texas | Upshur | Quartz | 14808-60-7 | 1 | 0.002912% | 0.00356% | 0.00356% | 0.00356% | 1 | 0.0001645% | 16% | 16% | 16%
Texas | Upshur | Quaternary ammonium compounds, benzyl-C12-16-alkyldimethyl, chlorides | 68424-85-1 | 1 | 0.002912% | 0.01866% | 0.01866% | 0.01866% | 1 | 0.0001645% | 5.5% | 5.5% | 5.5%
Texas | Upshur | Sodium chloride | 7647-14-5 | 1 | 0.002912% | 0.3763% | 0.3763% | 0.3763% | 1 | 0.0001645% | 100% | 100% | 100%
Texas | Upshur | Sodium hydroxide | 1310-73-2 | 1 | 0.002912% | 0.01459% | 0.01459% | 0.01459% | 1 | 0.0001645% | 35% | 35% | 35%
Texas | Upshur | Sodium persulfate | 7775-27-1 | 1 | 0.002912% | 0.00045% | 0.00045% | 0.00045% | 1 | 0.0001645% | 100% | 100% | 100%
Texas | Upshur | Solvent naphtha, petroleum, heavy aliph. | 64742-96-7 | 1 | 0.002912% | 0.8697% | 0.8697% | 0.8697% | 1 | 0.0001645% | 65% | 65% | 65%
Texas | Upshur | Water | 7732-18-5 | 1 | 0.002912% | 0.3763% | 0.3763% | 0.3763% | 1 | 0.0001645% | 100% | 100% | 100%
Texas | Upton | Hydrochloric acid | 7647-01-0 | 682 | 1.986% | 0.2658% | 0.1018% | 1.114% | 903 | 0.1485% | 15% | 10% | 37%
Texas | Upton | Peroxydisulfuric acid, diammonium salt | 7727-54-0 | 661 | 1.925% | 0.00729% | 0.00062% | 0.06322% | 766 | 0.126% | 100% | 60% | 100%
Texas | Upton | Methanol | 67-56-1 | 643 | 1.872% | 0.00819% | 0.001431% | 0.08111% | 1223 | 0.2011% | 40% | 5.5% | 100%
Texas | Upton | Ethylene glycol | 107-21-1 | 620 | 1.805% | 0.02803% | 0.003148% | 0.05283% | 760 | 0.125% | 30% | 10% | 40%
Texas | Upton | Guar gum | 9000-30-0 | 578 | 1.683% | 0.1402% | 0.05662% | 0.2971% | 581 | 0.09556% | 50% | 40% | 100%
Texas | Upton | Isopropanol | 67-63-0 | 561 | 1.633% | 0.00358% | 0.00039% | 0.07723% | 781 | 0.1285% | 15% | 5% | 100%
Texas | Upton | Quartz | 14808-60-7 | 552 | 1.607% | 0.00403% | 4e-05% | 0.007476% | 644 | 0.1059% | 2% | 1% | 30%
Texas | Upton | Water | 7732-18-5 | 536 | 1.561% | 1.149% | 0.1738% | 2.588% | 966 | 0.1589% | 74% | 7% | 92.5%
Texas | Upton | Distillates, petroleum, hydrotreated light | 64742-47-8 | 515 | 1.5% | 0.1498% | 0.00045% | 0.2286% | 815 | 0.134% | 55% | 21.1% | 70%
Texas | Upton | Propargyl alcohol | 107-19-7 | 416 | 1.211% | 0.00018% | 8e-05% | 0.001862% | 419 | 0.06891% | 5% | 4% | 10%
Texas | Upton | Potassium hydroxide | 1310-58-3 | 371 | 1.08% | 0.02704% | 0.000425% | 0.05108% | 390 | 0.06414% | 25% | 5% | 50%
Texas | Upton | Sodium hydroxide | 1310-73-2 | 364 | 1.06% | 0.009125% | 5e-05% | 0.02348% | 405 | 0.06661% | 10% | 2% | 30%
Texas | Upton | Glutaraldehyde | 111-30-8 | 349 | 1.016% | 0.00633% | 0.002724% | 0.0215% | 351 | 0.05773% | 15% | 5% | 30%
Texas | Upton | 2-Butoxyethanol | 111-76-2 | 303 | 0.8823% | 0.001% | 0% | 0.02806% | 351 | 0.05773% | 15% | 0.25% | 60%
Texas | Upton | Acetic acid | 64-19-7 | 301 | 0.8764% | 0.00098% | 0% | 0.00863% | 361 | 0.05937% | 15% | 1% | 100%
Texas | Upton | Ethoxylated propoxylated C12-14 alcohols | 68439-51-0 | 265 | 0.7716% | 0.0056% | 0.003622% | 0.007138% | 266 | 0.04375% | 2% | 2% | 2%
Texas | Upton | Boric acid | 10043-35-3 | 207 | 0.6027% | 0.01706% | 0.004997% | 0.02749% | 207 | 0.03405% | 25% | 15% | 25%
Texas | Upton | 2-Mercaptoethanol | 60-24-2 | 180 | 0.5241% | 0.004445% | 0.002303% | 0.009371% | 182 | 0.02993% | 100% | 75% | 100%
Texas | Upton | Citric acid | 77-92-9 | 162 | 0.4717% | 0.00414% | 0.0004285% | 0.008239% | 163 | 0.02681% | 55% | 20% | 70%
Texas | Upton | Alkylaryl sulphonic acid | 27176-87-0 | 158 | 0.4601% | 0.001065% | 0.0001965% | 0.006775% | 158 | 0.02599% | 15% | 5% | 100%
Texas | Upton | Triethanolamine polyphosphate ester | 68131-71-5 | 157 | 0.4571% | 0.00266% | 0.001456% | 0.003784% | 157 | 0.02582% | 7% | 7% | 15%
Texas | Upton | Copper(II) chloride | 7447-39-4 | 156 | 0.4542% | 0.00024% | 0.00013% | 0.004577% | 157 | 0.02582% | 5% | 5% | 100%
Texas | Upton | Nonyl phenol ethoxylate | 9016-45-9 | 148 | 0.4309% | 0.008935% | 0.00038% | 0.07976% | 162 | 0.02664% | 20% | 5% | 54%
Texas | Upton | Boron sodium oxide | 1330-43-4 | 142 | 0.4135% | 0.0308% | 0.008728% | 0.04139% | 142 | 0.02335% | 30% | 30% | 30%
Texas | Upton | Phenolic resin | 9003-35-4 | 139 | 0.4047% | 0.1502% | 0.01802% | 0.9483% | 141 | 0.02319% | 5% | 5% | 5%
Texas | Upton | Glycolic acid | 79-14-1 | 134 | 0.3902% | 0.001055% | 0.000743% | 0.006795% | 134 | 0.02204% | 15% | 15% | 100%
Texas | Upton | Methoxyacetic acid | 625-45-6 | 132 | 0.3843% | 0.00036% | 0.0002455% | 0.006777% | 132 | 0.02171% | 5% | 5% | 100%
Texas | Upton | Diatomaceous earth, calcined | 91053-39-3 | 129 | 0.3756% | 0.00486% | 0.001788% | 0.02959% | 169 | 0.0278% | 100% | 60% | 100%
Texas | Upton | Fatty acids, tall-oil | 61790-12-3 | 128 | 0.3727% | 0.00026% | 0.000187% | 0.0007455% | 128 | 0.02105% | 10% | 10% | 20%
Texas | Upton | Ammonium hydroxide | 1336-21-6 | 121 | 0.3523% | 0.00023% | 0.00013% | 0.00046% | 122 | 0.02007% | 5% | 5% | 5%
Texas | Upton | Diethylene glycol | 111-46-6 | 119 | 0.3465% | 0.00181% | 2e-05% | 0.004454% | 119 | 0.01957% | 5% | 0.004036% | 5%
Texas | Upton | Alkenes, C>10 .alpha.- | 64743-02-8 | 118 | 0.3436% | 0.00013% | 9e-05% | 0.0002545% | 118 | 0.01941% | 5% | 5% | 5%
Texas | Upton | Ethoxylated C14-15 alcohols | 68951-67-7 | 118 | 0.3436% | 0.00076% | 0.0005355% | 0.001541% | 118 | 0.01941% | 30% | 30% | 30%
Texas | Upton | Phosphonic acid | 13598-36-2 | 99 | 0.2883% | 4e-05% | 2e-05% | 0.0006% | 99 | 0.01628% | 1% | 1% | 1%
Texas | Upton | Sodium bisulfite, mixture of NaHSO3 and Na2S2O5 | 7631-90-5 | 97 | 0.2824% | 0.00093% | 0.000198% | 0.01821% | 98 | 0.01612% | 64% | 1% | 64%
Texas | Upton | Sodium tetraborate decahydrate | 1303-96-4 | 97 | 0.2824% | 0.02371% | 0.005828% | 0.04705% | 97 | 0.01595% | 30% | 13% | 30%
Texas | Upton | Acrylic polymers | 26006-22-4 | 94 | 0.2737% | 0.00073% | 0.0001465% | 0.001622% | 95 | 0.01562% | 50% | 50% | 60%
Texas | Upton | Phosphoric acid Divosan X-Tend formulation | 7664-38-2 | 93 | 0.2708% | 0.00027% | 0.00016% | 0.004% | 93 | 0.0153% | 1% | 1% | 1%
Texas | Upton | Solvent naphtha, petroleum, heavy arom. | 64742-94-5 | 91 | 0.265% | 0.01848% | 0.00048% | 0.03343% | 121 | 0.0199% | 30% | 0.07868% | 100%
Texas | Upton | Ethanol | 64-17-5 | 90 | 0.2621% | 0.02488% | 4.45e-05% | 0.09379% | 100 | 0.01645% | 45% | 4.8% | 60%
Texas | Upton | Diethanolamine | 111-42-2 | 85 | 0.2475% | 1e-05% | 1e-05% | 0.004082% | 93 | 0.0153% | 2% | 2% | 5%
Texas | Upton | Thiourea polymer | 68527-49-1 | 84 | 0.2446% | 0.000735% | 0.0003615% | 0.001135% | 84 | 0.01382% | 30% | 30% | 30%
Texas | Upton | Distillates, petroleum, hydrotreated light paraffinic | 64742-55-8 | 83 | 0.2417% | 0.174% | 0.05983% | 0.296% | 83 | 0.01365% | 60% | 60% | 60%
Texas | Upton | Ethylenediaminetetraacetic acid tetrasodium salt hydrate | 64-02-8 | 78 | 0.2271% | 0.002675% | 0.001388% | 0.03824% | 78 | 0.01283% | 76% | 60% | 100%
Texas | Upton | Coconut oil acid/Diethanolamine condensate (2:1) | 68603-42-9 | 76 | 0.2213% | 3e-05% | 2e-05% | 0.002063% | 76 | 0.0125% | 2% | 2% | 10%
Texas | Upton | Tetramethylammonium chloride | 75-57-0 | 75 | 0.2184% | 0.05646% | 0.005264% | 0.1121% | 76 | 0.0125% | 60% | 60% | 60%
Texas | Upton | Naphthalene | 91-20-3 | 74 | 0.2155% | 0.003745% | 0.000359% | 0.009319% | 74 | 0.01217% | 5% | 0.00342% | 20%
Texas | Upton | Methenamine | 100-97-0 | 73 | 0.2126% | 0.00025% | 0% | 0.01633% | 73 | 0.01201% | 0.01% | 0% | 1.4%
Texas | Upton | Tetrakis(hydroxymethyl)phosphonium sulfate | 55566-30-8 | 70 | 0.2038% | 0.008685% | 0.00279% | 0.04087% | 70 | 0.01151% | 60% | 9.017% | 100%
Texas | Upton | 1,2,4-Trimethylbenzene | 95-63-6 | 69 | 0.2009% | 0.00188% | 0.000192% | 0.00967% | 69 | 0.01135% | 1% | 1% | 20%
Texas | Upton | Stannous chloride dihydrate | 10025-69-1 | 68 | 0.198% | 0.003335% | 0.002541% | 0.009269% | 68 | 0.01118% | 60% | 60% | 60%
Texas | Upton | Choline chloride | 67-48-1 | 65 | 0.1893% | 0.07112% | 0.009184% | 0.1206% | 65 | 0.01069% | 75% | 0.3333% | 75%
Texas | Upton | Cupric chloride dihydrate | 10125-13-0 | 61 | 0.1776% | 0.0006% | 0.00022% | 0.00777% | 62 | 0.0102% | 7% | 7% | 100%
Texas | Upton | Glycine, N,N-bis(carboxymethyl)-, trisodium salt | 5064-31-3 | 58 | 0.1689% | 0.000225% | 4.85e-05% | 0.000633% | 58 | 0.009539% | 1% | 1% | 5%
Texas | Upton | Sodium erythorbate | 6381-77-7 | 56 | 0.1631% | 0.001905% | 0.0002725% | 0.009468% | 56 | 0.00921% | 100% | 100% | 100%
Texas | Upton | Sodium chloride | 7647-14-5 | 54 | 0.1572% | 0.004975% | 0% | 0.02053% | 73 | 0.01201% | 25% | 0.05075% | 30%
Texas | Upton | Sodium persulfate | 7775-27-1 | 51 | 0.1485% | 0.00267% | 0.000235% | 0.008755% | 51 | 0.008388% | 100% | 100% | 100%
Texas | Upton | Triethanolamine | 102-71-6 | 48 | 0.1398% | 0.04695% | 0.02499% | 0.1155% | 49 | 0.008059% | 100% | 0.1827% | 100%
Texas | Upton | Citrus terpenes | 94266-47-4 | 44 | 0.1281% | 0.00047% | 0.00041% | 0.03952% | 44 | 0.007237% | 30% | 30% | 30%
Texas | Upton | Calcium chloride | 10043-52-4 | 43 | 0.1252% | 0.01062% | 0.003087% | 0.1439% | 58 | 0.009539% | 5% | 0.4812% | 60%
Texas | Upton | Talc | 14807-96-6 | 43 | 0.1252% | 0.0062% | 0.000346% | 0.01179% | 43 | 0.007072% | 10% | 0.002486% | 10%
Texas | Upton | N,N-Dimethylformamide | 68-12-2 | 42 | 0.1223% | 0.000555% | 0.0001305% | 0.00569% | 42 | 0.006908% | 10% | 10% | 30%
Texas | Upton | Acetic acid, mercapto-, monoammonium salt | 5421-46-5 | 39 | 0.1136% | 0.03814% | 0.008424% | 0.07543% | 39 | 0.006414% | 100% | 100% | 100%
Texas | Upton | Monoethanolamine borate | 26038-87-9 | 38 | 0.1106% | 0.04802% | 0.03337% | 0.2755% | 38 | 0.00625% | 100% | 100% | 100%
Texas | Upton | Poly(oxy-1,2-ethanediyl), alpha-hexyl-omega-hydroxy | 31726-34-8 | 35 | 0.1019% | 0.01929% | 0.009995% | 0.02829% | 35 | 0.005756% | 13% | 0.08195% | 13%
Texas | Upton | Silica | 61790-53-2 | 35 | 0.1019% | 0.02017% | 0.009613% | 0.036% | 35 | 0.005756% | 30% | 30% | 30%
Texas | Upton | Carbonic acid, dipotassium salt | 584-08-7 | 34 | 0.099% | 0.02598% | 0.000699% | 0.06873% | 34 | 0.005592% | 48% | 40% | 60%
Texas | Upton | Cinnamaldehyde (3-phenyl-2-propenal) | 104-55-2 | 34 | 0.099% | 0.000905% | 0.000369% | 0.00114% | 34 | 0.005592% | 30% | 23% | 30%
Texas | Upton | Ethoxylated C12-16 alcohols | 68551-12-2 | 32 | 0.09317% | 0.00091% | 0.0005055% | 0.001156% | 32 | 0.005263% | 30% | 30% | 30%
Texas | Upton | Nonoxynolá | 26027-38-3 | 32 | 0.09317% | 0.00079% | 0.00038% | 0.001488% | 34 | 0.005592% | 5% | 5% | 17%
Texas | Upton | Poly(oxy-1,2-ethanediyl)-nonylphenyl-hydroxy (mixture) | 127087-87-0 | 32 | 0.09317% | 0.004% | 0.002108% | 0.0271% | 32 | 0.005263% | 5% | 5% | 5%
Texas | Upton | Benzyl chloride | 100-44-7 | 27 | 0.07862% | 4e-05% | 1e-05% | 7.7e-05% | 27 | 0.004441% | 1% | 1% | 1%
Texas | Upton | Formic acid | 64-18-6 | 27 | 0.07862% | 0.00229% | 0.00057% | 0.004502% | 28 | 0.004605% | 60% | 60% | 82.75%
Texas | Upton | Propylene pentamer | 15220-87-8 | 27 | 0.07862% | 0.04074% | 0.02518% | 0.1445% | 27 | 0.004441% | 60% | 60% | 60%
Texas | Upton | Glycolic acid sodium salt | 2836-32-0 | 26 | 0.0757% | 9e-05% | 5e-05% | 0.000915% | 26 | 0.004276% | 3.5% | 3.5% | 3.5%
Texas | Upton | Isopropylamine | 75-31-0 | 26 | 0.0757% | 0.00643% | 0.00599% | 0.008725% | 26 | 0.004276% | 100% | 100% | 100%
Texas | Upton | Sodium metaborate tetrahydrate | 10555-76-7 | 25 | 0.07279% | 0.0168% | 0.00677% | 0.05576% | 25 | 0.004112% | 25% | 25% | 25%
Texas | Upton | Undecane | 1120-21-4 | 25 | 0.07279% | 0.00162% | 0.0002% | 0.1195% | 25 | 0.004112% | 60% | 60% | 60%
Texas | Upton | Disodium ethylenediaminediacetate | 38011-25-5 | 24 | 0.06988% | 5e-05% | 3e-05% | 6.7e-05% | 24 | 0.003947% | 2% | 2% | 2%
Texas | Upton | Sodium formate | 141-53-7 | 24 | 0.06988% | 2e-05% | 1e-05% | 3e-05% | 24 | 0.003947% | 1% | 1% | 1%
Texas | Upton | Trimethylamine quaternized polyepichlorohydrin | 51838-31-4 | 24 | 0.06988% | 0.02697% | 0.01952% | 0.03531% | 24 | 0.003947% | 60% | 60% | 60%
Texas | Upton | Trisodium ethylenediaminetriacetate | 19019-43-3 | 24 | 0.06988% | 0.00012% | 7e-05% | 0.000164% | 24 | 0.003947% | 5% | 5% | 5%
Texas | Upton | 2-(2-Ethoxyethoxy)ethyl acetate | 112-15-2 | 22 | 0.06406% | 0.03699% | 0.001312% | 0.09522% | 22 | 0.003618% | 55% | 55% | 55%
Texas | Upton | Polyethylene glycol tridecyl ether phosphate | 9046-01-9 | 21 | 0.06115% | 0.0003% | 0.00023% | 38.29% | 21 | 0.003454% | 5.47% | 5.47% | 5.47%
Texas | Upton | Potassium metaborate | 13709-94-9 | 21 | 0.06115% | 0.02341% | 0.00538% | 0.03592% | 21 | 0.003454% | 30% | 30% | 35%
Texas | Upton | Sulfuric acid | 7664-93-9 | 21 | 0.06115% | 1e-05% | 0% | 1e-05% | 21 | 0.003454% | 0.014% | 0.01% | 0.014%
Texas | Upton | Alcohols, C12-14-secondary, ethoxylated | 84133-50-6 | 19 | 0.05532% | 0% | 0% | 0.01071% | 19 | 0.003125% | 60% | 54.7% | 70%
Texas | Upton | Sulfur dioxide | 7446-09-5 | 19 | 0.05532% | 0% | 0% | 0% | 19 | 0.003125% | 0.0014% | 0% | 0.0014%
Texas | Upton | 2-Ethylhexanol | 104-76-7 | 18 | 0.05241% | 0.00629% | 0.000894% | 0.01523% | 18 | 0.00296% | 7% | 5% | 16.45%
Texas | Upton | Distillates, petroleum, hydrotreated middle | 64742-46-7 | 18 | 0.05241% | 8.5e-05% | 3e-05% | 0.0001835% | 19 | 0.003125% | 5% | 5% | 5%
Texas | Upton | (4R)-1-methyl-4-(prop-1-en-2-yl)cyclohexene | 5989-27-5 | 17 | 0.0495% | 0.00414% | 0.00208% | 0.01193% | 17 | 0.002796% | 10% | 10% | 10%
Texas | Upton | 2,2-Dibromo-3-nitrilopropionamide | 10222-01-2 | 17 | 0.0495% | 0.0019% | 0.000792% | 0.00207% | 17 | 0.002796% | 10% | 5% | 59.52%
Texas | Upton | Calcium peroxide | 1305-79-9 | 17 | 0.0495% | 0% | 0% | 0% | 17 | 0.002796% | 30% | 30% | 30%
Texas | Upton | Didecyl dimethyl ammonium chloride | 7173-51-5 | 17 | 0.0495% | 0% | 0% | 0% | 17 | 0.002796% | 100% | 100% | 100%
Texas | Upton | Quaternary ammonium compounds, benzyl-C12-16-alkyldimethyl, chlorides | 68424-85-1 | 17 | 0.0495% | 0.00138% | 0.001308% | 0.06113% | 17 | 0.002796% | 10% | 10% | 14%
Texas | Upton | Tetradecyl dimethyl benzyl ammonium chloride | 139-08-2 | 17 | 0.0495% | 0.00116% | 0.00014% | 0.00121% | 17 | 0.002796% | 5% | 5% | 5%
Texas | Upton | Isotridecanol, ethoxylated | 9043-30-5 | 15 | 0.04368% | 0.00451% | 0.004187% | 0.00521% | 15 | 0.002467% | 5% | 5% | 5%
Texas | Upton | 1-Decanol | 112-30-1 | 14 | 0.04076% | 0.00042% | 0.00017% | 0.000517% | 14 | 0.002303% | 7% | 5% | 7%
Texas | Upton | 1-Octanol | 111-87-5 | 14 | 0.04076% | 0.00042% | 0.00017% | 0.000517% | 14 | 0.002303% | 7% | 5% | 7%
Texas | Upton | Ammonium acetate | 631-61-8 | 14 | 0.04076% | 0.006205% | 0.001091% | 0.01713% | 14 | 0.002303% | 100% | 100% | 100%
Texas | Upton | Polyethylene glycol | 25322-68-3 | 14 | 0.04076% | 0.00178% | 0.001065% | 0.01346% | 14 | 0.002303% | 0.507% | 0.006328% | 70%
Texas | Upton | White mineral oil, petroleum | 8042-47-5 | 14 | 0.04076% | 0.00996% | 0.005811% | 0.01288% | 14 | 0.002303% | 30% | 30% | 30%
Texas | Upton | 2-Methyl-3(2H)-isothiazolone | 2682-20-4 | 13 | 0.03785% | 0.00013% | 0% | 0.000424% | 13 | 0.002138% | 5% | 5% | 5%
Texas | Upton | 5-Chloro-2-methyl-3(2H)-isothiazolone | 26172-55-4 | 13 | 0.03785% | 0.00026% | 0% | 0.000846% | 13 | 0.002138% | 10% | 10% | 10%
Texas | Upton | Aminotrimethylene phosphonic acid | 6419-19-8 | 13 | 0.03785% | 0.00466% | 0.000672% | 0.01255% | 13 | 0.002138% | 30% | 30% | 30%
Texas | Upton | Ammonium chloride | 12125-02-9 | 13 | 0.03785% | 0.00415% | 3.6e-05% | 0.02084% | 13 | 0.002138% | 10% | 5% | 40%
Texas | Upton | Ethoxylated C12-14 alcohols | 68439-50-9 | 13 | 0.03785% | 0.00171% | 0.000626% | 0.004724% | 13 | 0.002138% | 5% | 5% | 5%
Texas | Upton | Magnesium chloride | 7786-30-3 | 13 | 0.03785% | 0.00013% | 0% | 0.000424% | 13 | 0.002138% | 5% | 5% | 7%
Texas | Upton | Magnesium nitrate | 10377-60-3 | 13 | 0.03785% | 0.00026% | 0% | 0.000846% | 13 | 0.002138% | 10% | 10% | 10%
Texas | Upton | 1,2-Propylene glycol | 57-55-6 | 12 | 0.03494% | 0.01542% | 0.0002035% | 0.0277% | 12 | 0.001974% | 30% | 30% | 48%
Texas | Upton | Cristobalite | 14464-46-1 | 12 | 0.03494% | 3e-05% | 0% | 8.95e-05% | 12 | 0.001974% | 1% | 1% | 1%
Texas | Upton | Ethanolamine | 141-43-5 | 12 | 0.03494% | 0.00541% | 0% | 0.007844% | 12 | 0.001974% | 10% | 7.75% | 32.5%
Texas | Upton | Tetrahydro-3,5-dimethyl,2H-1,3,5-thiadiazine-2-thione | 533-74-4 | 12 | 0.03494% | 0.00608% | 0.005152% | 0.006679% | 12 | 0.001974% | 24% | 24% | 24%
Texas | Upton | Potassium chloride | 7447-40-7 | 11 | 0.03203% | 0.00258% | 0.00084% | 0.6431% | 11 | 0.001809% | 0.01605% | 0.008005% | 100%
Texas | Upton | Xylenes | 1330-20-7 | 11 | 0.03203% | 0.00517% | 0.002275% | 0.00656% | 11 | 0.001809% | 100% | 100% | 100%
Texas | Upton | 1,2-Ethanediaminium, N, N'-bis[2-[bis(2-hydroxyethyl)methylammonio]ethyl]-N,N'bis(2-hydroxyethyl)-N,N'-dimethyl-,tetrachloride | 138879-94-4 | 10 | 0.02912% | 0.00718% | 0.003033% | 0.02385% | 10 | 0.001645% | 60% | 60% | 60%
Texas | Upton | Heptene, hydroformylation products, high-boiling | 68526-88-5 | 10 | 0.02912% | 0.00529% | 0.004685% | 0.006567% | 10 | 0.001645% | 100% | 100% | 100%
Texas | Upton | Quaternary ammonium compounds, dicoco alkyldimethyl, chlorides | 61789-77-3 | 9 | 0.02621% | 0.00075% | 0.000444% | 0.001152% | 9 | 0.00148% | 0.00454% | 0.003244% | 0.09744%
Texas | Upton | Silica, amorphous precipitated | 67762-90-7 | 9 | 0.02621% | 0.00045% | 0.000158% | 0.000744% | 9 | 0.00148% | 30% | 30% | 30%
Texas | Upton | Vinylidene chloride/methylacrylate copolymer | 25038-72-6 | 9 | 0.02621% | 0.00968% | 0.004206% | 0.01577% | 9 | 0.00148% | 0.05848% | 0.03493% | 0.9241%
Texas | Upton | Oxyalkylated nonyl phenolic resin | 30846-35-6 | 8 | 0.02329% | 0.00505% | 0.004184% | 0.00716% | 8 | 0.001316% | 0.02522% | 0.02077% | 6.517%
Texas | Upton | Sodium hydroxymethanesulfonate | 870-72-4 | 8 | 0.02329% | 0.000315% | 0.000197% | 0.0003795% | 8 | 0.001316% | 1% | 1% | 1%
Texas | Upton | Sodium hypochlorite | 7681-52-9 | 8 | 0.02329% | 0.02% | 0.001001% | 0.08271% | 8 | 0.001316% | 65% | 12.5% | 100%
Texas | Upton | 2-Propenoic acid, polymer with sodium phosphinate (1:1), sodium salt | 129898-01-7 | 7 | 0.02038% | 0.03291% | 0.01568% | 0.05382% | 7 | 0.001151% | 0.1637% | 0.08555% | 0.3525%
Texas | Upton | Alcohols, C11-14-iso-, C13-rich, ethoxylated | 78330-21-9 | 7 | 0.02038% | 0.00332% | 0.002773% | 0.004138% | 7 | 0.001151% | 0.01664% | 0.01369% | 0.02696%
Texas | Upton | Alcohols, C7-9-iso-, C8-rich, ethoxylated | 78330-19-5 | 7 | 0.02038% | 0.0657% | 0.03657% | 0.1239% | 7 | 0.001151% | 0.3196% | 0.1921% | 0.6404%
Texas | Upton | Alcohols, C9-11-iso-, C10-rich, ethoxylated | 78330-20-8 | 7 | 0.02038% | 0.00671% | 0.005603% | 0.008364% | 7 | 0.001151% | 0.03363% | 0.02767% | 0.05447%
Texas | Upton | Aluminosilicate | 1327-36-2 | 7 | 0.02038% | 1.845% | 0.04811% | 1.935% | 7 | 0.001151% | 85% | 85% | 85%
Texas | Upton | Boric acid, dipotassium salt | 1332-77-0 | 7 | 0.02038% | 0.1048% | 0.07729% | 0.1454% | 7 | 0.001151% | 0.619% | 0.3534% | 0.838%
Texas | Upton | Ethoxylated C12-13 alcohols | 66455-14-9 | 7 | 0.02038% | 0.00276% | 0.002344% | 0.003275% | 7 | 0.001151% | 0.01398% | 0.0115% | 0.0216%
Texas | Upton | Glycerin, natural | 56-81-5 | 7 | 0.02038% | 0.03417% | 0.0252% | 0.04741% | 7 | 0.001151% | 0.2019% | 0.1153% | 0.2733%
Texas | Upton | Hemicellulase Enzyme Concentrate | 9025-56-3 | 7 | 0.02038% | 0.00261% | 0.000385% | 0.004412% | 7 | 0.001151% | 3% | 3% | 3%
Texas | Upton | Hydrogen peroxide | 7722-84-1 | 7 | 0.02038% | 0.00316% | 0.00252% | 0.02515% | 7 | 0.001151% | 7% | 7% | 7%
Texas | Upton | Quaternary ammonium compounds, benzyl-C10-16-alkyldimethyl,áchlorides | 68989-00-4 | 7 | 0.02038% | 0.00332% | 0.002773% | 0.004138% | 7 | 0.001151% | 0.01664% | 0.01369% | 0.02696%
Texas | Upton | Quaternary ammonium compounds, bis(hydrogenated tallow alkyl)dimethyl, salts with bentonite | 68953-58-2 | 7 | 0.02038% | 0.01105% | 0.009379% | 0.01311% | 7 | 0.001151% | 0.05605% | 0.04609% | 0.08659%
Texas | Upton | Sodium carbonate | 497-19-8 | 7 | 0.02038% | 0.00097% | 0.000515% | 0.002039% | 7 | 0.001151% | 100% | 100% | 100%
Texas | Upton | Formaldehyde, polymer with N1-(2-aminoethyl)-1,2-ethanediamine, benzylated | 70750-07-1 | 6 | 0.01747% | 0.00074% | 0.0001125% | 0.00093% | 6 | 0.0009868% | 60% | 60% | 60%
Texas | Upton | Poly(oxy-1,2-ethanediyl), alpha-(nonylphenyl)-omega-hydroxy- , branched | 68412-54-4 | 6 | 0.01747% | 0.00028% | 0.00017% | 0.000375% | 6 | 0.0009868% | 5% | 5% | 10%
Texas | Upton | Sand | 308075-07-2 | 6 | 0.01747% | 12.05% | 11.45% | 12.66% | 6 | 0.0009868% | 100% | 100% | 100%
Texas | Upton | Triethyl phosphate | 78-40-0 | 6 | 0.01747% | 0.000185% | 0.00017% | 0.00028% | 6 | 0.0009868% | 5% | 5% | 5%
Texas | Upton | Corn sugar gum | 11138-66-2 | 5 | 0.01456% | 0% | 0% | 0.008356% | 5 | 0.0008223% | 1% | 1% | 1.832%
Texas | Upton | Dodecylbenzenesulfonic acid, monoethanolamine salt | 26836-07-7 | 5 | 0.01456% | 0.01256% | 0.0118% | 0.01351% | 5 | 0.0008223% | 15% | 13.4% | 15%
Texas | Upton | Tri-n-butyl tetradecyl phosphonium chloride | 81741-28-8 | 5 | 0.01456% | 0.00125% | 0.000266% | 0.00345% | 5 | 0.0008223% | 5% | 5% | 9%
Texas | Upton | alpha-C11-15-sec-alkyl-omega-hydroxypoly(oxy-1,2-ethanediyl) | 68131-40-8 | 4 | 0.01165% | 0.00053% | 0.000425% | 0.000737% | 4 | 0.0006579% | 5% | 5% | 5%
Texas | Upton | Ammonium bisulfite | 10192-30-0 | 4 | 0.01165% | 0.00242% | 0.000307% | 0.004805% | 8 | 0.001316% | 55% | 55% | 55%
Texas | Upton | Phosphonic acid, [[(phosphonomethyl)imino]bis[6,1-hexanediylnitrilobis(methylene)]]tetrakis-, sodium salt | 35657-77-3 | 4 | 0.01165% | 0.002405% | 0.0005015% | 0.004274% | 4 | 0.0006579% | 50% | 50% | 50%
Texas | Upton | Pluronic F-127 | 9003-11-6 | 4 | 0.01165% | 0.02596% | 0.02512% | 0.02703% | 4 | 0.0006579% | 30% | 30% | 30%
Texas | Upton | Propanol, 1(or 2)-(2-methoxymethylethoxy)- | 34590-94-8 | 4 | 0.01165% | 0% | 0% | 5.95e-05% | 4 | 0.0006579% | 1% | 0.235% | 1%
Texas | Upton | Tar bases, quinoline derivatives, benzyl chloride-quaternized | 72480-70-7 | 4 | 0.01165% | 0.000455% | 0.0003415% | 0.00056% | 4 | 0.0006579% | 10% | 10% | 10%
Texas | Upton | 1-Propanaminium, N-(3-aminopropyl)-2-hydroxy-N,N-dimethyl-3-sulfo-, N-coco acyl derivs., inner salts | 68139-30-0 | 3 | 0.008735% | 0.00026% | 0.000215% | 0.001943% | 3 | 0.0004934% | 40% | 40% | 40%
Texas | Upton | Benzene, 1,1'-oxybis-, tetrapropylene derivs., sulfonated | 119345-03-8 | 3 | 0.008735% | 0.00205% | 0.000538% | 0.003598% | 3 | 0.0004934% | 10% | 10% | 10%
Texas | Upton | Benzenesulfonic acid, dodecyl-, compd. with N1-(2-aminoethyl)-1,2- ethanediamine (1:?) | 40139-72-8 | 3 | 0.008735% | 0.00615% | 0.001614% | 0.01079% | 3 | 0.0004934% | 30% | 30% | 30%
Texas | Upton | Copolymer of acrylamide and sodium acrylate | 25987-30-8 | 3 | 0.008735% | 0.00076% | 0.000688% | 0.003037% | 3 | 0.0004934% | 100% | 19% | 100%
Texas | Upton | Diethylenetriamine | 111-40-0 | 3 | 0.008735% | 0.00102% | 0.000264% | 0.001803% | 3 | 0.0004934% | 5% | 5% | 5%
Texas | Upton | Sorbitan, mono-(9Z)-9-octadecenoate | 1338-43-8 | 3 | 0.008735% | 0.00076% | 0.000688% | 0.003037% | 3 | 0.0004934% | 100% | 19% | 100%
Texas | Upton | Tallow alkyl amines acetate | 61790-60-1 | 3 | 0.008735% | 0.00481% | 0.004072% | 0.004936% | 3 | 0.0004934% | 60% | 60% | 60%
Texas | Upton | 1-(Phenylmethyl)pyridinium Et Me derivs., chlorides | 68909-18-2 | 2 | 0.005823% | 0.00047% | 0.000434% | 0.000506% | 2 | 0.0003289% | 13% | 13% | 13%
Texas | Upton | Acetic anhydride | 108-24-7 | 2 | 0.005823% | 0.009245% | 0.003714% | 0.01478% | 2 | 0.0003289% | 65% | 33.5% | 96.5%
Texas | Upton | Phosphonic acid, [[(phosphonomethyl)imino]bis[2,1-ethanediylnitrilobis(methylene)]]tetrakis- | 15827-60-8 | 2 | 0.005823% | 0.01162% | 0.009974% | 0.01328% | 2 | 0.0003289% | 60% | 60% | 60%
Texas | Upton | Phosphonic acid, [nitrilotris(methylene)]tris-, pentasodium salt | 2235-43-0 | 2 | 0.005823% | 0.0072% | 0.006228% | 0.008172% | 2 | 0.0003289% | 50% | 50% | 50%
Texas | Upton | Synthetic organic polymer | 9051-89-2 | 2 | 0.005823% | 0.1044% | 0.08979% | 0.119% | 2 | 0.0003289% | 22.56% | 19.77% | 25.36%
Texas | Upton | 1,4-Dioxane | 123-91-1 | 1 | 0.002912% | 7e-05% | 7e-05% | 7e-05% | 1 | 0.0001645% | 0.1% | 0.1% | 0.1%
Texas | Upton | 4-Nonylphenol | 104-40-5 | 1 | 0.002912% | 0.00955% | 0.00955% | 0.00955% | 1 | 0.0001645% | 10% | 10% | 10%
Texas | Upton | Adipic acid | 124-04-9 | 1 | 0.002912% | 0% | 0% | 0% | 2 | 0.0003289% | 6% | 5.1% | 6.9%
Texas | Upton | Aluminum chloride | 7446-70-0 | 1 | 0.002912% | 0% | 0% | 0% | 1 | 0.0001645% | 60% | 60% | 60%
Texas | Upton | Ammonium C6-C10 alcohol ethoxysulfate | 68187-17-7 | 1 | 0.002912% | 0% | 0% | 0% | 1 | 0.0001645% | 30% | 30% | 30%
Texas | Upton | Antimony pentoxide | 1314-60-9 | 1 | 0.002912% | 0% | 0% | 0% | 1 | 0.0001645% | 30% | 30% | 30%
Texas | Upton | Chloride | 16887-00-6 | 1 | 0.002912% | 0% | 0% | 0% | 1 | 0.0001645% | 30% | 30% | 30%
Texas | Upton | Ethanaminium, n,n,n-trimethyl-2-[(1-oxo-2-propenyl)oxy]-,chloride, polymer with 2-propenamide | 69418-26-4 | 1 | 0.002912% | 0% | 0% | 0% | 1 | 0.0001645% | 70% | 70% | 70%
Texas | Upton | Ethylbenzene | 100-41-4 | 1 | 0.002912% | 1e-05% | 1e-05% | 1e-05% | 1 | 0.0001645% | 1e-05% | 1e-05% | 1e-05%
Texas | Upton | Ferric chloride | 7705-08-0 | 1 | 0.002912% | 0% | 0% | 0% | 1 | 0.0001645% | 60% | 60% | 60%
Texas | Upton | Formaldehyde polymer with methyl oxirane, 4-nonylphenol and oxirane | 63428-92-2 | 1 | 0.002912% | 0.0029% | 0.0029% | 0.0029% | 1 | 0.0001645% | 0.01399% | 0.01399% | 0.01399%
Texas | Upton | Formaldehyde, polymer with 4-(1,1-dimethylethyl)phenol, 2- methyloxirane, 4-nonylphenol and oxirane | 68188-99-8 | 1 | 0.002912% | 0.00016% | 0.00016% | 0.00016% | 1 | 0.0001645% | 0.00076% | 0.00076% | 0.00076%
Texas | Upton | Formamide | 75-12-7 | 1 | 0.002912% | 0% | 0% | 0% | 1 | 0.0001645% | 30% | 30% | 30%
Texas | Upton | Formic acid, potassium salt | 590-29-4 | 1 | 0.002912% | 0.04071% | 0.04071% | 0.04071% | 1 | 0.0001645% | 60% | 60% | 60%
Texas | Upton | Fumaric acid | 110-17-8 | 1 | 0.002912% | 0% | 0% | 0% | 1 | 0.0001645% | 100% | 100% | 100%
Texas | Upton | Glycine, N,N'-1,2-ethanediylbis[N-(carboxymethyl)-, disodium salt | 139-33-3 | 1 | 0.002912% | 0.00039% | 0.00039% | 0.00039% | 1 | 0.0001645% | 0.00189% | 0.00189% | 0.00189%
Texas | Upton | Phenol | 108-95-2 | 1 | 0.002912% | 0.0114% | 0.0114% | 0.0114% | 1 | 0.0001645% | 15% | 15% | 15%
Texas | Upton | Poly(oxy-1,2-ethanediyl), alpha-hydro-omega-hydroxy-, ether with alpha-fluoro-omega-(2-hydroxyethyl)poly(difluoromethylene) (1:1) | 65545-80-4 | 1 | 0.002912% | 0.00074% | 0.00074% | 0.00074% | 1 | 0.0001645% | 1% | 1% | 1%
Texas | Upton | Poly(oxy-1,2-ethanediyl), alpha-isodecyl-omega-hydroxy- | 61827-42-7 | 1 | 0.002912% | 0.01808% | 0.01808% | 0.01808% | 1 | 0.0001645% | 30% | 30% | 30%
Texas | Upton | Potassium acetate | 127-08-2 | 1 | 0.002912% | 1e-05% | 1e-05% | 1e-05% | 1 | 0.0001645% | 1e-05% | 1e-05% | 1e-05%
Texas | Upton | Residues, petroleum, catalytic reformer fractionator | 64741-67-9 | 1 | 0.002912% | 0.05032% | 0.05032% | 0.05032% | 1 | 0.0001645% | 70% | 70% | 70%
Texas | Upton | Sodium metaborate tetrahydrate | 35585-58-1 | 1 | 0.002912% | 0.01136% | 0.01136% | 0.01136% | 1 | 0.0001645% | 30% | 30% | 30%
Texas | Upton | Sodium sulfate | 7757-82-6 | 1 | 0.002912% | 3e-05% | 3e-05% | 3e-05% | 1 | 0.0001645% | 2% | 2% | 2%
Texas | Upton | Solvent naphtha, petroleum, heavy aliph. | 64742-96-7 | 1 | 0.002912% | 0.00492% | 0.00492% | 0.00492% | 1 | 0.0001645% | 15% | 15% | 15%
Texas | Upton | Starch | 9005-25-8 | 1 | 0.002912% | 0% | 0% | 0% | 1 | 0.0001645% | 60% | 60% | 60%
Texas | Upton | Stoddard solvent IIC | 64742-88-7 | 1 | 0.002912% | 0% | 0% | 0% | 1 | 0.0001645% | 15% | 15% | 15%
Texas | Upton | Sulfamic acid | 5329-14-6 | 1 | 0.002912% | 0% | 0% | 0% | 1 | 0.0001645% | 100% | 100% | 100%
Texas | Upton | tert-Butyl Hydroperoxide (70% Solution in Water) | 75-91-2 | 1 | 0.002912% | 0% | 0% | 0% | 1 | 0.0001645% | 70% | 70% | 70%
Texas | Upton | Thiourea | 62-56-6 | 1 | 0.002912% | 0% | 0% | 0% | 1 | 0.0001645% | 11% | 11% | 11%
Texas | Upton | Toluene | 108-88-3 | 1 | 0.002912% | 0% | 0% | 0% | 1 | 0.0001645% | 100% | 100% | 100%
Texas | Upton | Trisodium ethylenediaminetetraacetate | 150-38-9 | 1 | 0.002912% | 0.00039% | 0.00039% | 0.00039% | 1 | 0.0001645% | 0.00189% | 0.00189% | 0.00189%
Texas | Walker | 2-Butoxyethanol | 111-76-2 | 2 | 0.005823% | 0.005% | 0.0005% | 0.0095% | 2 | 0.0003289% | 10% | 10% | 10%
Texas | Walker | Isopropanol | 67-63-0 | 2 | 0.005823% | 0.005% | 0.0005% | 0.0095% | 2 | 0.0003289% | 10% | 10% | 10%
Texas | Walker | Methanol | 67-56-1 | 2 | 0.005823% | 5e-06% | 5e-07% | 9.5e-06% | 2 | 0.0003289% | 16% | 3.4% | 28.6%
Texas | Walker | Acetic acid | 64-19-7 | 1 | 0.002912% | 0.01% | 0.01% | 0.01% | 1 | 0.0001645% | 90% | 90% | 90%
Texas | Walker | Alkylaryl sulphonic acid | 27176-87-0 | 1 | 0.002912% | 0% | 0% | 0% | 1 | 0.0001645% | 5% | 5% | 5%
Texas | Walker | Benzyl chloride | 100-44-7 | 1 | 0.002912% | 0% | 0% | 0% | 1 | 0.0001645% | 1% | 1% | 1%
Texas | Walker | Citric acid | 77-92-9 | 1 | 0.002912% | 1e-05% | 1e-05% | 1e-05% | 1 | 0.0001645% | 55% | 55% | 55%
Texas | Walker | Distillates, petroleum, hydrotreated light | 64742-47-8 | 1 | 0.002912% | 0.02% | 0.02% | 0.02% | 1 | 0.0001645% | 26% | 26% | 26%
Texas | Walker | Ethylene glycol | 107-21-1 | 1 | 0.002912% | 0% | 0% | 0% | 1 | 0.0001645% | 10% | 10% | 10%
Texas | Walker | Formaldehyde, polymer with N1-(2-aminoethyl)-1,2-ethanediamine, benzylated | 70750-07-1 | 1 | 0.002912% | 0.03% | 0.03% | 0.03% | 1 | 0.0001645% | 60% | 60% | 60%
Texas | Walker | Formamide | 75-12-7 | 1 | 0.002912% | 1e-05% | 1e-05% | 1e-05% | 1 | 0.0001645% | 30% | 30% | 30%
Texas | Walker | Formic acid | 64-18-6 | 1 | 0.002912% | 1e-05% | 1e-05% | 1e-05% | 1 | 0.0001645% | 85% | 85% | 85%
Texas | Walker | Hydrochloric acid | 7647-01-0 | 1 | 0.002912% | 0.09109% | 0.09109% | 0.09109% | 1 | 0.0001645% | 35% | 35% | 35%
Texas | Walker | Naphthalene | 91-20-3 | 1 | 0.002912% | 0% | 0% | 0% | 1 | 0.0001645% | 1% | 1% | 1%
Texas | Walker | Sodium hydroxide | 1310-73-2 | 1 | 0.002912% | 0% | 0% | 0% | 1 | 0.0001645% | 4% | 4% | 4%
Texas | Walker | Tetrahydro-3,5-dimethyl,2H-1,3,5-thiadiazine-2-thione | 533-74-4 | 1 | 0.002912% | 0% | 0% | 0% | 1 | 0.0001645% | 24% | 24% | 24%
Texas | Walker | Water | 7732-18-5 | 1 | 0.002912% | 97.63% | 97.63% | 97.63% | 1 | 0.0001645% | 100% | 100% | 100%
Texas | Waller | Carbonic acid, dipotassium salt | 584-08-7 | 2 | 0.005823% | 0.09782% | 0.07062% | 0.125% | 2 | 0.0003289% | 60% | 60% | 60%
Texas | Waller | Potassium hydroxide | 1310-58-3 | 2 | 0.005823% | 0.04288% | 0.004648% | 0.08112% | 2 | 0.0003289% | 22.5% | 6.75% | 38.25%
Texas | Waller | Quartz | 14808-60-7 | 2 | 0.005823% | 0.007975% | 0.006648% | 0.009303% | 2 | 0.0003289% | 27.5% | 7.25% | 47.75%
Texas | Waller | 2-Ethylhexanol | 104-76-7 | 1 | 0.002912% | 0.00578% | 0.00578% | 0.00578% | 1 | 0.0001645% | 7% | 7% | 7%
Texas | Waller | 2,2-Dibromo-3-nitrilopropionamide | 10222-01-2 | 1 | 0.002912% | 0.00213% | 0.00213% | 0.00213% | 1 | 0.0001645% | 40% | 40% | 40%
Texas | Waller | Acetic acid | 64-19-7 | 1 | 0.002912% | 0.0057% | 0.0057% | 0.0057% | 1 | 0.0001645% | 30% | 30% | 30%
Texas | Waller | Alkanes, C13-16-iso- | 68551-20-2 | 1 | 0.002912% | 0.0189% | 0.0189% | 0.0189% | 1 | 0.0001645% | 100% | 100% | 100%
Texas | Waller | Ammonium acetate | 631-61-8 | 1 | 0.002912% | 0.0114% | 0.0114% | 0.0114% | 1 | 0.0001645% | 60% | 60% | 60%
Texas | Waller | Boric acid | 10043-35-3 | 1 | 0.002912% | 0.00567% | 0.00567% | 0.00567% | 1 | 0.0001645% | 30% | 30% | 30%
Texas | Waller | Bronopol | 52-51-7 | 1 | 0.002912% | 0.0118% | 0.0118% | 0.0118% | 1 | 0.0001645% | 100% | 100% | 100%
Texas | Waller | Calcium carbonate (Limestone) | 1317-65-3 | 1 | 0.002912% | 0.00189% | 0.00189% | 0.00189% | 1 | 0.0001645% | 10% | 10% | 10%
Texas | Waller | Calcium hydroxide | 1305-62-0 | 1 | 0.002912% | 0.00189% | 0.00189% | 0.00189% | 1 | 0.0001645% | 10% | 10% | 10%
Texas | Waller | Calcium peroxide | 1305-79-9 | 1 | 0.002912% | 0.00756% | 0.00756% | 0.00756% | 1 | 0.0001645% | 40% | 40% | 40%
Texas | Waller | Citric acid | 77-92-9 | 1 | 0.002912% | 0.00497% | 0.00497% | 0.00497% | 1 | 0.0001645% | 70% | 70% | 70%
Texas | Waller | Distillates, petroleum, hydrotreated light | 64742-47-8 | 1 | 0.002912% | 0.5514% | 0.5514% | 0.5514% | 2 | 0.0003289% | 70% | 70% | 70%
Texas | Waller | Dodecylbenzenesulfonic acid, monoethanolamine salt | 26836-07-7 | 1 | 0.002912% | 0.01073% | 0.01073% | 0.01073% | 1 | 0.0001645% | 13% | 13% | 13%
Texas | Waller | Epoxy Resin | 25085-99-8 | 1 | 0.002912% | 0.159% | 0.159% | 0.159% | 1 | 0.0001645% | 1% | 1% | 1%
Texas | Waller | Ethanolamine | 141-43-5 | 1 | 0.002912% | 0.00132% | 0.00132% | 0.00132% | 1 | 0.0001645% | 7% | 7% | 7%
Texas | Waller | Ethylene glycol | 107-21-1 | 1 | 0.002912% | 0.01134% | 0.01134% | 0.01134% | 1 | 0.0001645% | 60% | 60% | 60%
Texas | Waller | Fuels, diesel, no. 2 | 68476-34-6 | 1 | 0.002912% | 0% | 0% | 0% | 1 | 0.0001645% | 100% | 100% | 100%
Texas | Waller | Guar gum | 9000-30-0 | 1 | 0.002912% | 2.541% | 2.541% | 2.541% | 1 | 0.0001645% | 100% | 100% | 100%
Texas | Waller | Isopropanol | 67-63-0 | 1 | 0.002912% | 0% | 0% | 0% | 1 | 0.0001645% | 30% | 30% | 30%
Texas | Waller | Isotridecanol, ethoxylated | 9043-30-5 | 1 | 0.002912% | 0.00413% | 0.00413% | 0.00413% | 1 | 0.0001645% | 5% | 5% | 5%
Texas | Waller | Methenamine | 100-97-0 | 1 | 0.002912% | 0.159% | 0.159% | 0.159% | 1 | 0.0001645% | 1% | 1% | 1%
Texas | Waller | Peroxydisulfuric acid, diammonium salt | 7727-54-0 | 1 | 0.002912% | 0.00172% | 0.00172% | 0.00172% | 1 | 0.0001645% | 100% | 100% | 100%
Texas | Waller | Phenolic resin | 9003-35-4 | 1 | 0.002912% | 0.7952% | 0.7952% | 0.7952% | 1 | 0.0001645% | 5% | 5% | 5%
Texas | Waller | Pluronic F-127 | 9003-11-6 | 1 | 0.002912% | 0.02476% | 0.02476% | 0.02476% | 1 | 0.0001645% | 30% | 30% | 30%
Texas | Waller | Polyethylene glycol | 25322-68-3 | 1 | 0.002912% | 0.00373% | 0.00373% | 0.00373% | 1 | 0.0001645% | 70% | 70% | 70%
Texas | Waller | Potassium metaborate | 13709-94-9 | 1 | 0.002912% | 0.0045% | 0.0045% | 0.0045% | 1 | 0.0001645% | 60% | 60% | 60%
Texas | Waller | Sodium chloride | 7647-14-5 | 1 | 0.002912% | 0.0104% | 0.0104% | 0.0104% | 1 | 0.0001645% | 30% | 30% | 30%
Texas | Waller | Sodium chlorite | 7758-19-2 | 1 | 0.002912% | 0.0035% | 0.0035% | 0.0035% | 1 | 0.0001645% | 10% | 10% | 10%
Texas | Waller | Sodium hydroxide | 1310-73-2 | 1 | 0.002912% | 0.0314% | 0.0314% | 0.0314% | 1 | 0.0001645% | 30% | 30% | 30%
Texas | Waller | Sodium persulfate | 7775-27-1 | 1 | 0.002912% | 0.0177% | 0.0177% | 0.0177% | 1 | 0.0001645% | 100% | 100% | 100%
Texas | Waller | Sodium thiosulfate | 7772-98-7 | 1 | 0.002912% | 0.2748% | 0.2748% | 0.2748% | 1 | 0.0001645% | 60% | 60% | 60%
Texas | Waller | Terpenes and Terpenoids, sweet orange-oil | 68647-72-3 | 1 | 0.002912% | 0% | 0% | 0% | 1 | 0.0001645% | 30% | 30% | 30%
Texas | Ward | Potassium hydroxide | 1310-58-3 | 275 | 0.8007% | 0.01849% | 0.00074% | 0.02989% | 289 | 0.04753% | 23% | 0.11% | 25%
Texas | Ward | Peroxydisulfuric acid, diammonium salt | 7727-54-0 | 254 | 0.7396% | 0.01797% | 0.002148% | 0.04988% | 269 | 0.04424% | 99.9% | 0.124% | 100%
Texas | Ward | Guar gum | 9000-30-0 | 243 | 0.7075% | 0.3552% | 0.1314% | 0.5294% | 243 | 0.03997% | 50% | 1.071% | 100%
Texas | Ward | Ethylene glycol | 107-21-1 | 226 | 0.658% | 0.01849% | 0.001943% | 0.03486% | 261 | 0.04293% | 25% | 0.735% | 37%
Texas | Ward | Methanol | 67-56-1 | 222 | 0.6464% | 0.02163% | 0.000891% | 0.1121% | 391 | 0.06431% | 20% | 10% | 70%
Texas | Ward | Quartz | 14808-60-7 | 219 | 0.6377% | 0.01421% | 0.002084% | 15.58% | 223 | 0.03668% | 2% | 2% | 97.48%
Texas | Ward | Isopropanol | 67-63-0 | 190 | 0.5532% | 0.01457% | 0.00021% | 0.02163% | 252 | 0.04145% | 15% | 0% | 35%
Texas | Ward | Distillates, petroleum, hydrotreated light | 64742-47-8 | 187 | 0.5445% | 0.3908% | 0.01872% | 0.5824% | 225 | 0.03701% | 55% | 26.8% | 60%
Texas | Ward | Ethoxylated propoxylated C12-14 alcohols | 68439-51-0 | 149 | 0.4338% | 0.01421% | 0.005204% | 0.02118% | 149 | 0.02451% | 2% | 2% | 2%
Texas | Ward | Nonyl phenol ethoxylate | 9016-45-9 | 142 | 0.4135% | 0.02884% | 0.01928% | 0.03696% | 207 | 0.03405% | 20% | 20% | 54%
Texas | Ward | 2,2-Dibromo-3-nitrilopropionamide | 10222-01-2 | 134 | 0.3902% | 0.00079% | 0.00059% | 0.005386% | 134 | 0.02204% | 97.6% | 20% | 100%
Texas | Ward | Potassium metaborate | 13709-94-9 | 94 | 0.2737% | 0.02858% | 0.009416% | 0.04927% | 94 | 0.01546% | 60% | 30% | 60%
Texas | Ward | Sodium hydroxide | 1310-73-2 | 89 | 0.2591% | 0.01836% | 0.0006% | 0.06331% | 93 | 0.0153% | 30% | 0.01877% | 30%
Texas | Ward | Hydrochloric acid | 7647-01-0 | 85 | 0.2475% | 0.1027% | 0.0123% | 2.078% | 86 | 0.01414% | 15% | 0.08% | 55%
Texas | Ward | Glutaraldehyde | 111-30-8 | 75 | 0.2184% | 0.00499% | 0.001941% | 0.007944% | 82 | 0.01349% | 5% | 0.02% | 30%
Texas | Ward | Water | 7732-18-5 | 70 | 0.2038% | 1.566% | 0.000438% | 5.61% | 224 | 0.03684% | 80% | 25% | 91%
Texas | Ward | Phenolic resin | 9003-35-4 | 69 | 0.2009% | 0.1457% | 0.09237% | 2.877% | 74 | 0.01217% | 5% | 5% | 20%
Texas | Ward | Sodium chloride | 7647-14-5 | 68 | 0.198% | 0.03469% | 0.001443% | 1.586% | 69 | 0.01135% | 30% | 0.02% | 100%
Texas | Ward | Formic acid, potassium salt | 590-29-4 | 62 | 0.1805% | 0.07156% | 0.01448% | 0.1129% | 62 | 0.0102% | 60% | 60% | 60%
Texas | Ward | Propargyl alcohol | 107-19-7 | 61 | 0.1776% | 5e-05% | 1e-05% | 0.00112% | 61 | 0.01003% | 4% | 0% | 10%
Texas | Ward | Methenamine | 100-97-0 | 55 | 0.1601% | 0.0206% | 0% | 0.06675% | 57 | 0.009375% | 1% | 0% | 1.2%
Texas | Ward | Solvent naphtha, petroleum, heavy arom. | 64742-94-5 | 54 | 0.1572% | 0.004615% | 5e-05% | 0.02742% | 77 | 0.01266% | 0% | 0% | 30%
Texas | Ward | Citric acid | 77-92-9 | 43 | 0.1252% | 0.00042% | 0.000105% | 0.01784% | 44 | 0.007237% | 0.005% | 0% | 70%
Texas | Ward | Naphthalene | 91-20-3 | 43 | 0.1252% | 1e-05% | 1e-05% | 0.02999% | 66 | 0.01086% | 0% | 0% | 5%
Texas | Ward | Tetrakis(hydroxymethyl)phosphonium sulfate | 55566-30-8 | 41 | 0.1194% | 0.01249% | 0.00209% | 0.01584% | 41 | 0.006743% | 50% | 20% | 50%
Texas | Ward | Tar bases, quinoline derivatives, benzyl chloride-quaternized | 72480-70-7 | 40 | 0.1165% | 2e-05% | 1e-05% | 0.0008088% | 40 | 0.006579% | 0% | 0% | 10%
Texas | Ward | Ethanol | 64-17-5 | 39 | 0.1136% | 0.03685% | 0.00078% | 0.05645% | 54 | 0.008881% | 12% | 3.6% | 60%
Texas | Ward | Sodium persulfate | 7775-27-1 | 38 | 0.1106% | 0.01115% | 0.004143% | 0.02826% | 38 | 0.00625% | 100% | 100% | 100%
Texas | Ward | Chloride | 16887-00-6 | 36 | 0.1048% | 0.04476% | 0.04157% | 0.0555% | 36 | 0.005921% | 30% | 30% | 30%
Texas | Ward | Poly(oxy-1,2-ethanediyl), alpha-hexyl-omega-hydroxy | 31726-34-8 | 31 | 0.09026% | 0.00968% | 0.00755% | 0.01239% | 31 | 0.005099% | 0.06% | 0.05% | 0.1087%
Texas | Ward | Potassium chloride | 7447-40-7 | 31 | 0.09026% | 0.00034% | 0.000305% | 0.03554% | 31 | 0.005099% | 5% | 2.99% | 5%
Texas | Ward | Carbonic acid, dipotassium salt | 584-08-7 | 29 | 0.08444% | 0.04371% | 0.008288% | 0.1074% | 29 | 0.00477% | 60% | 48% | 60%
Texas | Ward | Polyethylene glycol | 25322-68-3 | 26 | 0.0757% | 1e-05% | 1e-05% | 0.0005267% | 27 | 0.004441% | 0% | 0% | 5%
Texas | Ward | N,N-Dimethylformamide | 68-12-2 | 25 | 0.07279% | 0.000582% | 6.4e-05% | 0.001383% | 25 | 0.004112% | 13% | 10% | 13%
Texas | Ward | Alkyl* dimethyl ethylbenzyl ammonium chloride *(50%C12, 30%C14, 17%C16, 3%C18) | 85409-23-0 | 24 | 0.06988% | 0.002425% | 0.001961% | 0.002763% | 24 | 0.003947% | 10% | 10% | 10%
Texas | Ward | Formalin | 50-00-0 | 24 | 0.06988% | 2e-05% | 1e-05% | 2.765e-05% | 24 | 0.003947% | 0% | 0% | 0%
Texas | Ward | Vinylidene chloride/methylacrylate copolymer | 25038-72-6 | 24 | 0.06988% | 0.00343% | 0.002384% | 0.00468% | 24 | 0.003947% | 0.02% | 0.02% | 0.03%
Texas | Ward | 2-Butoxyethanol | 111-76-2 | 23 | 0.06697% | 0.000186% | 8.5e-05% | 0.1443% | 24 | 0.003947% | 3% | 1.348% | 6.7%
Texas | Ward | Quaternary ammonium compounds, benzyl-C12-18-alkyldimethyl, chlorides | 68391-01-5 | 23 | 0.06697% | 0.00243% | 0.001944% | 0.002769% | 23 | 0.003783% | 10% | 10% | 10%
Texas | Ward | Talc | 14807-96-6 | 23 | 0.06697% | 0.00018% | 0.000121% | 0.000239% | 23 | 0.003783% | 0% | 0% | 0%
Texas | Ward | 2-Mercaptoethanol | 60-24-2 | 22 | 0.06406% | 0.009113% | 0.0003196% | 0.01764% | 22 | 0.003618% | 75% | 75% | 99%
Texas | Ward | Trimethylamine quaternized polyepichlorohydrin | 51838-31-4 | 21 | 0.06115% | 0.05111% | 0.00561% | 0.0657% | 21 | 0.003454% | 60% | 60% | 60%
Texas | Ward | Cupric chloride dihydrate | 10125-13-0 | 20 | 0.05823% | 0.000934% | 9.5e-06% | 0.00166% | 20 | 0.003289% | 7% | 7% | 7%
Texas | Ward | Quaternary ammonium compounds, dicoco alkyldimethyl, chlorides | 61789-77-3 | 20 | 0.05823% | 0.000405% | 0.00031% | 0.0004635% | 20 | 0.003289% | 0% | 0% | 0%
Texas | Ward | Cinnamaldehyde (3-phenyl-2-propenal) | 104-55-2 | 19 | 0.05532% | 0.000286% | 0.0001326% | 0.0005868% | 19 | 0.003125% | 5% | 5% | 5.5%
Texas | Ward | Poly(oxy-1,2-ethanediyl), alpha-(nonylphenyl)-omega-hydroxy- , branched | 68412-54-4 | 19 | 0.05532% | 0.000286% | 0.0001326% | 0.0005868% | 19 | 0.003125% | 5% | 5% | 5.5%
Texas | Ward | 1,2,4-Trimethylbenzene | 95-63-6 | 18 | 0.05241% | 0.000705% | 0.0005035% | 0.001563% | 18 | 0.00296% | 1% | 1% | 1.6%
Texas | Ward | Calcium chloride | 10043-52-4 | 17 | 0.0495% | 0.00383% | 0.000318% | 0.004642% | 17 | 0.002796% | 0.02425% | 0.018% | 5%
Texas | Ward | Poly(oxy-1,2-ethanediyl)-nonylphenyl-hydroxy (mixture) | 127087-87-0 | 17 | 0.0495% | 0.00347% | 0.002376% | 1.013% | 17 | 0.002796% | 5% | 4.2% | 30%
Texas | Ward | Sodium chlorite | 7758-19-2 | 17 | 0.0495% | 0.00939% | 0.003668% | 0.03428% | 17 | 0.002796% | 10% | 10% | 100%
Texas | Ward | Tetramethylammonium chloride | 75-57-0 | 17 | 0.0495% | 0.09151% | 0.05151% | 0.1121% | 17 | 0.002796% | 0.591% | 0.3903% | 60%
Texas | Ward | Triethyl phosphate | 78-40-0 | 17 | 0.0495% | 0.000165% | 7.7e-05% | 0.0002924% | 17 | 0.002796% | 3% | 3% | 3.4%
Texas | Ward | Acetic acid, cobalt(2+) salt | 71-48-7 | 16 | 0.04659% | 0.00296% | 0.001077% | 0.005422% | 16 | 0.002632% | 10% | 10% | 10%
Texas | Ward | Ammonium acetate | 631-61-8 | 16 | 0.04659% | 0.009805% | 0.00324% | 0.01896% | 17 | 0.002796% | 30% | 30% | 44%
Texas | Ward | Choline chloride | 67-48-1 | 16 | 0.04659% | 0.06471% | 0.02725% | 0.0952% | 16 | 0.002632% | 80% | 48.97% | 80%
Texas | Ward | Quaternary ammonium compounds, (oxydi-2,1-ethanediyl)bis[coco alkyldimethyl, dichlorides | 68607-28-3 | 16 | 0.04659% | 0.0001405% | 6.575e-05% | 0.000718% | 16 | 0.002632% | 5% | 5% | 18.75%
Texas | Ward | Acetic acid | 64-19-7 | 15 | 0.04368% | 0.00066% | 3e-05% | 0.00352% | 15 | 0.002467% | 30% | 1% | 50%
Texas | Ward | Didecyl dimethyl ammonium chloride | 7173-51-5 | 15 | 0.04368% | 0.00348% | 0.003345% | 0.009939% | 15 | 0.002467% | 52% | 52% | 52%
Texas | Ward | Glycerin, natural | 56-81-5 | 15 | 0.04368% | 0.01936% | 0.002222% | 0.02826% | 15 | 0.002467% | 0.16% | 0.01% | 21.4%
Texas | Ward | Quaternary ammonium compounds, benzyl-C12-16-alkyldimethyl, chlorides | 68424-85-1 | 15 | 0.04368% | 0.00443% | 0.002425% | 0.007272% | 15 | 0.002467% | 10% | 5% | 10%
Texas | Ward | Boric acid, dipotassium salt | 1332-77-0 | 14 | 0.04076% | 0.05893% | 0.004016% | 0.08712% | 14 | 0.002303% | 0.39% | 0.04% | 5.264%
Texas | Ward | Tri-n-butyl tetradecyl phosphonium chloride | 81741-28-8 | 14 | 0.04076% | 0.004585% | 0.002194% | 3.137% | 14 | 0.002303% | 10% | 10% | 41.5%
Texas | Ward | Boron sodium oxide | 1330-43-4 | 10 | 0.02912% | 0.0123% | 0.00343% | 0.01424% | 10 | 0.001645% | 0.07209% | 0.02602% | 2.804%
Texas | Ward | Copolymer of acrylamide and sodium acrylate | 25987-30-8 | 10 | 0.02912% | 0.0178% | 0.01033% | 0.07999% | 10 | 0.001645% | 40% | 23.5% | 100%
Texas | Ward | Ammonium hydroxide | 1336-21-6 | 9 | 0.02621% | 0.000908% | 0.00027% | 0.002194% | 9 | 0.00148% | 12% | 5% | 12%
Texas | Ward | Ammonium chloride | 12125-02-9 | 8 | 0.02329% | 0.00089% | 0.0007025% | 0.01787% | 8 | 0.001316% | 2% | 2% | 18.25%
Texas | Ward | Boric acid | 10043-35-3 | 8 | 0.02329% | 0.00888% | 0.006981% | 0.3785% | 8 | 0.001316% | 15% | 5.38% | 37.75%
Texas | Ward | Ethylenediaminetetraacetic acid tetrasodium salt hydrate | 64-02-8 | 8 | 0.02329% | 0.00489% | 0.002267% | 0.1447% | 8 | 0.001316% | 0.2875% | 0.01718% | 39.69%
Texas | Ward | Propylene pentamer | 15220-87-8 | 8 | 0.02329% | 0.02181% | 0.006141% | 0.6394% | 8 | 0.001316% | 1% | 1% | 100%
Texas | Ward | Silica, amorphous precipitated | 67762-90-7 | 8 | 0.02329% | 0.00159% | 0.000499% | 0.007844% | 8 | 0.001316% | 30% | 30% | 30%
Texas | Ward | Thiourea polymer | 68527-49-1 | 8 | 0.02329% | 0.00169% | 0.0007525% | 0.00982% | 8 | 0.001316% | 30% | 15% | 30%
Texas | Ward | Ammonia | 7664-41-7 | 7 | 0.02038% | 0.00091% | 0.000633% | 0.001141% | 7 | 0.001151% | 5% | 5% | 5%
Texas | Ward | Dodecane | 112-40-3 | 7 | 0.02038% | 0.02093% | 0.005399% | 0.03256% | 7 | 0.001151% | 1% | 1% | 100%
Texas | Ward | Potassium iodide | 7681-11-0 | 7 | 0.02038% | 0.000103% | 5.86e-05% | 0.000184% | 7 | 0.001151% | 1% | 1% | 1%
Texas | Ward | Tetradecane | 629-59-4 | 7 | 0.02038% | 0.02093% | 0.005399% | 0.03256% | 7 | 0.001151% | 1% | 1% | 100%
Texas | Ward | Tetrahydro-3,5-dimethyl,2H-1,3,5-thiadiazine-2-thione | 533-74-4 | 7 | 0.02038% | 0.00508% | 0.001071% | 0.006504% | 7 | 0.001151% | 24% | 24% | 24%
Texas | Ward | Tridecane | 629-50-5 | 7 | 0.02038% | 0.02093% | 0.005399% | 0.03256% | 7 | 0.001151% | 1% | 1% | 100%
Texas | Ward | Undecane | 1120-21-4 | 7 | 0.02038% | 0.02093% | 0.005399% | 0.03256% | 7 | 0.001151% | 1% | 1% | 100%
Texas | Ward | Sodium metaborate tetrahydrate | 10555-76-7 | 6 | 0.01747% | 0.0141% | 0.01162% | 0.01551% | 6 | 0.0009868% | 25% | 25% | 25%
Texas | Ward | Sodium tetraborate decahydrate | 1303-96-4 | 6 | 0.01747% | 0.009915% | 0.002958% | 0.13% | 6 | 0.0009868% | 15.09% | 0.0175% | 30%
Texas | Ward | Ulexite | 1319-33-1 | 6 | 0.01747% | 0.01347% | 0.008403% | 0.02059% | 6 | 0.0009868% | 60% | 60% | 60%
Texas | Ward | 2-Ethylhexanol | 104-76-7 | 5 | 0.01456% | 0.00651% | 0.005034% | 0.01101% | 5 | 0.0008223% | 7% | 7% | 7%
Texas | Ward | Dimethyl polysiloxane | 63148-62-9 | 5 | 0.01456% | 6e-05% | 2e-05% | 9.4e-05% | 5 | 0.0008223% | 0% | 0% | 0%
Texas | Ward | Dodecylbenzenesulfonic acid, monoethanolamine salt | 26836-07-7 | 5 | 0.01456% | 0.01209% | 0.009356% | 0.02046% | 5 | 0.0008223% | 13% | 13% | 13%
Texas | Ward | Isotridecanol, ethoxylated | 9043-30-5 | 5 | 0.01456% | 0.00465% | 0.003596% | 0.007868% | 5 | 0.0008223% | 5% | 5% | 5%
Texas | Ward | Pluronic F-127 | 9003-11-6 | 5 | 0.01456% | 0.02789% | 0.02159% | 0.0472% | 5 | 0.0008223% | 30% | 30% | 30%
Texas | Ward | Sodium bisulfite, mixture of NaHSO3 and Na2S2O5 | 7631-90-5 | 5 | 0.01456% | 0.00258% | 0.001992% | 0.01562% | 5 | 0.0008223% | 64% | 64% | 64%
Texas | Ward | Triethanolamine | 102-71-6 | 5 | 0.01456% | 0.05587% | 0.03261% | 0.07364% | 5 | 0.0008223% | 65% | 65% | 93%
Texas | Ward | Decyldimethyl amine | 1120-24-7 | 4 | 0.01165% | 0.00017% | 3.4e-05% | 0.00017% | 4 | 0.0006579% | 0% | 0% | 0%
Texas | Ward | Glycine, N,N-bis(carboxymethyl)-, trisodium salt | 5064-31-3 | 4 | 0.01165% | 8.5e-05% | 6.15e-05% | 0.0009075% | 4 | 0.0006579% | 0.00529% | 0.0003845% | 0.8515%
Texas | Ward | Hydrogen peroxide | 7722-84-1 | 4 | 0.01165% | 0.0001% | 2.35e-05% | 0.0001% | 4 | 0.0006579% | 0% | 0% | 0%
Texas | Ward | N,N-Dimethyldecylamine oxide | 2605-79-0 | 4 | 0.01165% | 0.01038% | 0.001938% | 0.01043% | 4 | 0.0006579% | 0.07% | 0.019% | 0.07%
Texas | Ward | Sulfamic acid | 5329-14-6 | 4 | 0.01165% | 0.01422% | 0.01321% | 0.01517% | 4 | 0.0006579% | 15% | 15% | 15%
Texas | Ward | Alkenes, C>10 .alpha.- | 64743-02-8 | 3 | 0.008735% | 0.0001% | 1.9e-05% | 0.000118% | 3 | 0.0004934% | 5% | 5% | 5%
Texas | Ward | Chlorine dioxide | 10049-04-4 | 3 | 0.008735% | 0.00026% | 0.000251% | 0.000278% | 3 | 0.0004934% | 0% | 0% | 0%
Texas | Ward | Ethoxylated C14-15 alcohols | 68951-67-7 | 3 | 0.008735% | 0.00063% | 9e-05% | 0.000711% | 3 | 0.0004934% | 30% | 30% | 30%
Texas | Ward | Glassy calcium magnesium phosphate | 65997-17-3 | 3 | 0.008735% | 0.01012% | 0.001912% | 0.0103% | 3 | 0.0004934% | 100% | 100% | 100%
Texas | Ward | Sodium carbonate | 497-19-8 | 3 | 0.008735% | 0.00024% | 0.000114% | 0.02417% | 3 | 0.0004934% | 100% | 100% | 100%
Texas | Ward | Sodium erythorbate | 6381-77-7 | 3 | 0.008735% | 0.00048% | 0.000264% | 0.001065% | 3 | 0.0004934% | 0.00683% | 0.00332% | 90%
Texas | Ward | Sorbitan, mono-(9Z)-9-octadecenoate | 1338-43-8 | 3 | 0.008735% | 0.03658% | 0.01093% | 0.1076% | 3 | 0.0004934% | 100% | 19% | 100%
Texas | Ward | Stoddard solvent IIC | 64742-88-7 | 3 | 0.008735% | 0.121% | 0.09717% | 0.1274% | 3 | 0.0004934% | 15% | 15% | 15%
Texas | Ward | 1,4-Dioxane | 123-91-1 | 2 | 0.005823% | 0.000707% | 0.0005% | 0.000914% | 3 | 0.0004934% | 2% | 0.209% | 2%
Texas | Ward | Acetaldehyde | 75-07-0 | 2 | 0.005823% | 0.000707% | 0.0005% | 0.000914% | 3 | 0.0004934% | 2% | 0.209% | 2%
Texas | Ward | Alcohols, C12-14-secondary, ethoxylated | 84133-50-6 | 2 | 0.005823% | 0.1044% | 0.0146% | 0.1943% | 2 | 0.0003289% | 38.5% | 10.15% | 66.85%
Texas | Ward | Amines, coco alkyl | 61788-46-3 | 2 | 0.005823% | 0.001731% | 0.001246% | 0.002216% | 2 | 0.0003289% | 5% | 5% | 5%
Texas | Ward | Amines, dicoco alkyl | 61789-76-2 | 2 | 0.005823% | 0.001731% | 0.001246% | 0.002216% | 2 | 0.0003289% | 5% | 5% | 5%
Texas | Ward | Butyl glycidyl ether | 2426-08-6 | 2 | 0.005823% | 0.1029% | 0.02926% | 0.1766% | 2 | 0.0003289% | 30% | 30% | 30%
Texas | Ward | Butyl lactate | 138-22-7 | 2 | 0.005823% | 0.03431% | 0.009749% | 0.05887% | 2 | 0.0003289% | 10% | 10% | 10%
Texas | Ward | Citrus terpenes | 94266-47-4 | 2 | 0.005823% | 0.00837% | 0.007758% | 0.008982% | 2 | 0.0003289% | 10% | 10% | 10%
Texas | Ward | Copper(II) chloride | 7447-39-4 | 2 | 0.005823% | 0.000275% | 0.0002525% | 0.0002975% | 2 | 0.0003289% | 5% | 5% | 5%
Texas | Ward | Diethanolamine | 111-42-2 | 2 | 0.005823% | 0.004885% | 0.0005065% | 0.009263% | 2 | 0.0003289% | 25% | 20.5% | 29.5%
Texas | Ward | Distillates, petroleum, hydrotreated light paraffinic | 64742-55-8 | 2 | 0.005823% | 0.3009% | 0.2674% | 0.3344% | 2 | 0.0003289% | 60% | 60% | 60%
Texas | Ward | Ethylene oxide | 75-21-8 | 2 | 0.005823% | 0.000707% | 0.0005% | 0.000914% | 3 | 0.0004934% | 2% | 0.209% | 2%
Texas | Ward | Sodium sulfate | 7757-82-6 | 2 | 0.005823% | 0.00089% | 0.000125% | 0.001655% | 2 | 0.0003289% | 50.5% | 5.95% | 95.05%
Texas | Ward | Solvent naphtha, petroleum, heavy aliph. | 64742-96-7 | 2 | 0.005823% | 0.04056% | 0.03051% | 0.05062% | 2 | 0.0003289% | 82.5% | 66.75% | 98.25%
Texas | Ward | Terpenes and Terpenoids, sweet orange-oil | 68647-72-3 | 2 | 0.005823% | 0.5555% | 0.05672% | 1.054% | 2 | 0.0003289% | 52.5% | 9.75% | 95.25%
Texas | Ward | Tetradecyl dimethyl benzyl ammonium chloride | 139-08-2 | 2 | 0.005823% | 0.0012% | 0.001182% | 0.001218% | 2 | 0.0003289% | 5% | 5% | 5%
Texas | Ward | Thioglycolic acid | 68-11-1 | 2 | 0.005823% | 0.009775% | 0.006918% | 0.01263% | 2 | 0.0003289% | 100% | 100% | 100%
Texas | Ward | 1-(Phenylmethyl)pyridinium Et Me derivs., chlorides | 68909-18-2 | 1 | 0.002912% | 0.00117% | 0.00117% | 0.00117% | 1 | 0.0001645% | 13% | 13% | 13%
Texas | Ward | 1,2-Ethanediaminium, N, N'-bis[2-[bis(2-hydroxyethyl)methylammonio]ethyl]-N,N'bis(2-hydroxyethyl)-N,N'-dimethyl-,tetrachloride | 138879-94-4 | 1 | 0.002912% | 0.01046% | 0.01046% | 0.01046% | 1 | 0.0001645% | 60% | 60% | 60%
Texas | Ward | 2-Propenoic acid, polymer with sodium phosphinate (1:1), sodium salt | 129898-01-7 | 1 | 0.002912% | 0.00062% | 0.00062% | 0.00062% | 1 | 0.0001645% | 0% | 0% | 0%
Texas | Ward | Acetic anhydride | 108-24-7 | 1 | 0.002912% | 0.00506% | 0.00506% | 0.00506% | 1 | 0.0001645% | 30% | 30% | 30%
Texas | Ward | Adipic acid | 124-04-9 | 1 | 0.002912% | 0.00462% | 0.00462% | 0.00462% | 1 | 0.0001645% | 7% | 7% | 7%
Texas | Ward | Aluminum chloride hydroxide sulfate | 39290-78-3 | 1 | 0.002912% | 0.01311% | 0.01311% | 0.01311% | 1 | 0.0001645% | 0.09% | 0.09% | 0.09%
Texas | Ward | Attapulgite | 12174-11-7 | 1 | 0.002912% | 0.00216% | 0.00216% | 0.00216% | 1 | 0.0001645% | 50% | 50% | 50%
Texas | Ward | Benzyl chloride | 100-44-7 | 1 | 0.002912% | 3e-05% | 3e-05% | 3e-05% | 1 | 0.0001645% | 1% | 1% | 1%
Texas | Ward | Bis(2-chloroethyl) ether | 111-44-4 | 1 | 0.002912% | 0.001017% | 0.001017% | 0.001017% | 1 | 0.0001645% | 50% | 50% | 50%
Texas | Ward | C10-C16 ethoxylated alcohol | 68002-97-1 | 1 | 0.002912% | 0.00223% | 0.00223% | 0.00223% | 1 | 0.0001645% | 5% | 5% | 5%
Texas | Ward | Coconut oil acid/Diethanolamine condensate (2:1) | 68603-42-9 | 1 | 0.002912% | 3e-05% | 3e-05% | 3e-05% | 1 | 0.0001645% | 30% | 30% | 30%
Texas | Ward | Corn sugar gum | 11138-66-2 | 1 | 0.002912% | 0.01552% | 0.01552% | 0.01552% | 1 | 0.0001645% | 0.1% | 0.1% | 0.1%
Texas | Ward | Diatomaceous earth, calcined | 91053-39-3 | 1 | 0.002912% | 0.02202% | 0.02202% | 0.02202% | 1 | 0.0001645% | 100% | 100% | 100%
Texas | Ward | Distillates, petroleum, straight-run middle | 64741-44-2 | 1 | 0.002912% | 0.4214% | 0.4214% | 0.4214% | 1 | 0.0001645% | 100% | 100% | 100%
Texas | Ward | Edifas B | 9004-32-4 | 1 | 0.002912% | 0% | 0% | 0% | 1 | 0.0001645% | 0% | 0% | 0%
Texas | Ward | Ethanaminium, n,n,n-trimethyl-2-[(1-oxo-2-propenyl)oxy]-,chloride, polymer with 2-propenamide | 69418-26-4 | 1 | 0.002912% | 0.04619% | 0.04619% | 0.04619% | 1 | 0.0001645% | 70% | 70% | 70%
Texas | Ward | Fatty acids, tall-oil | 61790-12-3 | 1 | 0.002912% | 0.00024% | 0.00024% | 0.00024% | 1 | 0.0001645% | 10% | 10% | 10%
Texas | Ward | Formic acid | 64-18-6 | 1 | 0.002912% | 0.00202% | 0.00202% | 0.00202% | 1 | 0.0001645% | 60% | 60% | 60%
Texas | Ward | Glycolic acid sodium salt | 2836-32-0 | 1 | 0.002912% | 0% | 0% | 0% | 1 | 0.0001645% | 0% | 0% | 0%
Texas | Ward | Guar gum, carboxymethyl 2-hydroxypropyl ether, sodium salt | 68130-15-4 | 1 | 0.002912% | 0.21% | 0.21% | 0.21% | 1 | 0.0001645% | 60% | 60% | 60%
Texas | Ward | Hemicellulase Enzyme Concentrate | 9025-56-3 | 1 | 0.002912% | 0.00012% | 0.00012% | 0.00012% | 1 | 0.0001645% | 0.2% | 0.2% | 0.2%
Texas | Ward | Iron(II) sulfate heptahydrate | 7782-63-0 | 1 | 0.002912% | 0.002211% | 0.002211% | 0.002211% | 1 | 0.0001645% | 20% | 20% | 20%
Texas | Ward | Magnesium oxide (MgO) | 1309-48-4 | 1 | 0.002912% | 0.2528% | 0.2528% | 0.2528% | 1 | 0.0001645% | 60% | 60% | 60%
Texas | Ward | Naphtha, petroleum, hydrotreated heavy | 64742-48-9 | 1 | 0.002912% | 0.21% | 0.21% | 0.21% | 1 | 0.0001645% | 60% | 60% | 60%
Texas | Ward | Petroleum distillates | 8002-05-9 | 1 | 0.002912% | 83.65% | 83.65% | 83.65% | 1 | 0.0001645% | 100% | 100% | 100%
Texas | Ward | Phosphonic acid | 13598-36-2 | 1 | 0.002912% | 0.00022% | 0.00022% | 0.00022% | 1 | 0.0001645% | 1% | 1% | 1%
Texas | Ward | Phosphoric acid Divosan X-Tend formulation | 7664-38-2 | 1 | 0.002912% | 0.000261% | 0.000261% | 0.000261% | 1 | 0.0001645% | 1% | 1% | 1%
Texas | Ward | Poly(oxy-1,2-ethanediyl), alpha-isodecyl-omega-hydroxy- | 61827-42-7 | 1 | 0.002912% | 1e-05% | 1e-05% | 1e-05% | 1 | 0.0001645% | 0.3% | 0.3% | 0.3%
Texas | Ward | Sodium borate | 1333-73-9 | 1 | 0.002912% | 0% | 0% | 0% | 1 | 0.0001645% | 0% | 0% | 0%
Texas | Ward | Sodium perborate tetrahydrate | 10486-00-7 | 1 | 0.002912% | 0.00335% | 0.00335% | 0.00335% | 1 | 0.0001645% | 100% | 100% | 100%
Texas | Ward | tert-Butyl Hydroperoxide (70% Solution in Water) | 75-91-2 | 1 | 0.002912% | 0% | 0% | 0% | 1 | 0.0001645% | 70% | 70% | 70%
Texas | Washington | 1-(Phenylmethyl)pyridinium Et Me derivs., chlorides | 68909-18-2 | 5 | 0.01456% | 0.00544% | 0.001512% | 0.00763% | 5 | 0.0008223% | 10% | 10% | 13%
Texas | Washington | Hydrochloric acid | 7647-01-0 | 5 | 0.01456% | 0.48% | 0.15% | 5.604% | 5 | 0.0008223% | 10% | 8% | 56%
Texas | Washington | Isopropanol | 67-63-0 | 5 | 0.01456% | 0.00372% | 0.001668% | 0.006752% | 5 | 0.0008223% | 30% | 10% | 30%
Texas | Washington | Methanol | 67-56-1 | 5 | 0.01456% | 0.00305% | 0.002202% | 0.01113% | 5 | 0.0008223% | 20% | 5% | 20%
Texas | Washington | Sodium hypochlorite | 7681-52-9 | 5 | 0.01456% | 0.00297% | 0.001466% | 0.005448% | 5 | 0.0008223% | 13% | 12.2% | 40%
Texas | Washington | Acetic acid | 64-19-7 | 3 | 0.008735% | 0.00514% | 0.001108% | 0.005554% | 3 | 0.0004934% | 10% | 10% | 10%
Texas | Washington | Glycine, N,N-bis(carboxymethyl)-, trisodium salt | 5064-31-3 | 3 | 0.008735% | 0.00125% | 0.001205% | 0.001466% | 3 | 0.0004934% | 8% | 8% | 8%
Texas | Washington | Paraffin waxes and Hydrocarbon waxes | 8002-74-2 | 3 | 0.008735% | 0.1024% | 0.04429% | 0.2152% | 3 | 0.0004934% | 100% | 100% | 100%
Texas | Washington | Solvent naphtha, petroleum, heavy arom. | 64742-94-5 | 3 | 0.008735% | 0.01207% | 0.006778% | 0.7203% | 3 | 0.0004934% | 50% | 50% | 50%
Texas | Washington | Thioglycolic acid | 68-11-1 | 3 | 0.008735% | 0.00224% | 0.001421% | 0.005975% | 3 | 0.0004934% | 10% | 10% | 10%
Texas | Washington | 2-Butoxyethanol | 111-76-2 | 2 | 0.005823% | 0.00257% | 0.002138% | 0.003002% | 2 | 0.0003289% | 5% | 5% | 5%
Texas | Washington | Adipic acid | 124-04-9 | 2 | 0.005823% | 0.004865% | 0.004023% | 0.005707% | 2 | 0.0003289% | 7% | 7% | 7%
Texas | Washington | Ammonium chloride | 12125-02-9 | 2 | 0.005823% | 0.01179% | 0.01079% | 0.0128% | 2 | 0.0003289% | 40% | 40% | 40%
Texas | Washington | Cinnamaldehyde (3-phenyl-2-propenal) | 104-55-2 | 2 | 0.005823% | 0.005145% | 0.004286% | 0.006004% | 2 | 0.0003289% | 10% | 10% | 10%
Texas | Washington | Citric acid | 77-92-9 | 2 | 0.005823% | 0.06732% | 0.04847% | 0.08618% | 4 | 0.0006579% | 38.5% | 7% | 70%
Texas | Washington | Distillates, petroleum, hydrotreated light | 64742-47-8 | 2 | 0.005823% | 0.04168% | 0.03445% | 0.04892% | 2 | 0.0003289% | 60% | 60% | 60%
Texas | Washington | Ethanaminium, n,n,n-trimethyl-2-[(1-oxo-2-propenyl)oxy]-,chloride, polymer with 2-propenamide | 69418-26-4 | 2 | 0.005823% | 0.04863% | 0.0402% | 0.05707% | 2 | 0.0003289% | 70% | 70% | 70%
Texas | Washington | Ethylene glycol | 107-21-1 | 2 | 0.005823% | 0.03225% | 0.0271% | 0.03741% | 4 | 0.0006579% | 32.5% | 5% | 60%
Texas | Washington | N,N-Dimethylformamide | 68-12-2 | 2 | 0.005823% | 0.01544% | 0.01285% | 0.01802% | 2 | 0.0003289% | 30% | 30% | 30%
Texas | Washington | Poly(oxy-1,2-ethanediyl), alpha-(nonylphenyl)-omega-hydroxy- , branched | 68412-54-4 | 2 | 0.005823% | 0.005145% | 0.004286% | 0.006004% | 2 | 0.0003289% | 10% | 10% | 10%
Texas | Washington | Residues, petroleum, catalytic reformer fractionator | 64741-67-9 | 2 | 0.005823% | 0.01302% | 0.01102% | 0.01502% | 2 | 0.0003289% | 70% | 70% | 70%
Texas | Washington | Triethyl phosphate | 78-40-0 | 2 | 0.005823% | 0.00257% | 0.002138% | 0.003002% | 2 | 0.0003289% | 5% | 5% | 5%
Texas | Washington | 1,2-Propylene glycol | 57-55-6 | 1 | 0.002912% | 0.02941% | 0.02941% | 0.02941% | 1 | 0.0001645% | 70% | 70% | 70%
Texas | Washington | Alcohols, C12-14-secondary, ethoxylated | 84133-50-6 | 1 | 0.002912% | 0.0058% | 0.0058% | 0.0058% | 1 | 0.0001645% | 7% | 7% | 7%
Texas | Washington | Antimony potassium oxide | 29638-69-5 | 1 | 0.002912% | 0.02521% | 0.02521% | 0.02521% | 1 | 0.0001645% | 60% | 60% | 60%
Texas | Washington | Ethoxylated C12-16 alcohols | 68551-12-2 | 1 | 0.002912% | 0.00393% | 0.00393% | 0.00393% | 1 | 0.0001645% | 7% | 7% | 7%
Texas | Washington | Potassium acetate | 127-08-2 | 1 | 0.002912% | 0.7493% | 0.7493% | 0.7493% | 1 | 0.0001645% | 7% | 7% | 7%
Texas | Washington | Sodium hydroxide | 1310-73-2 | 1 | 0.002912% | 0.00034% | 0.00034% | 0.00034% | 1 | 0.0001645% | 1.5% | 1.5% | 1.5%
Texas | Webb | Hydrochloric acid | 7647-01-0 | 250 | 0.7279% | 0.1802% | 0.01388% | 1.071% | 344 | 0.05658% | 30% | 7.5% | 40%
Texas | Webb | Distillates, petroleum, hydrotreated light | 64742-47-8 | 238 | 0.693% | 0.03492% | 0.0001685% | 0.3595% | 308 | 0.05066% | 40% | 0.44% | 70%
Texas | Webb | Ethylene glycol | 107-21-1 | 234 | 0.6813% | 0.0058% | 0% | 0.06123% | 261 | 0.04293% | 30% | 10% | 50%
Texas | Webb | Methanol | 67-56-1 | 206 | 0.5998% | 0.006425% | 2e-05% | 0.06136% | 307 | 0.05049% | 30% | 0.3% | 100%
Texas | Webb | Water | 7732-18-5 | 200 | 0.5823% | 0.7936% | 0.02684% | 82.88% | 470 | 0.0773% | 63% | 30% | 100%
Texas | Webb | Peroxydisulfuric acid, diammonium salt | 7727-54-0 | 199 | 0.5794% | 0.00353% | 0% | 0.07993% | 261 | 0.04293% | 100% | 70% | 100%
Texas | Webb | Sodium hydroxide | 1310-73-2 | 193 | 0.562% | 0.00359% | 0% | 0.05278% | 226 | 0.03717% | 10% | 4% | 35%
Texas | Webb | Isopropanol | 67-63-0 | 192 | 0.559% | 0.001025% | 2e-05% | 0.01039% | 223 | 0.03668% | 30% | 0.3% | 40%
Texas | Webb | Quartz | 14808-60-7 | 176 | 0.5125% | 0.00053% | 3e-05% | 0.008875% | 189 | 0.03108% | 10% | 0.2% | 24%
Texas | Webb | Propargyl alcohol | 107-19-7 | 153 | 0.4455% | 0.00035% | 9.6e-05% | 0.000964% | 153 | 0.02516% | 10% | 5% | 10%
Texas | Webb | Citric acid | 77-92-9 | 142 | 0.4135% | 0.00208% | 0.0004135% | 0.01026% | 142 | 0.02335% | 55% | 50% | 100%
Texas | Webb | Potassium hydroxide | 1310-58-3 | 137 | 0.3989% | 0.0102% | 0% | 0.05275% | 152 | 0.025% | 15% | 5% | 45%
Texas | Webb | Guar gum | 9000-30-0 | 126 | 0.3669% | 0.1366% | 0.0008% | 0.3388% | 128 | 0.02105% | 40% | 1% | 100%
Texas | Webb | Ethanol | 64-17-5 | 113 | 0.329% | 0.001% | 0.00042% | 0.04818% | 114 | 0.01875% | 4% | 0.6% | 60%
Texas | Webb | 2,2-Dibromo-3-nitrilopropionamide | 10222-01-2 | 106 | 0.3086% | 0.002975% | 0.00027% | 0.012% | 106 | 0.01743% | 20% | 10% | 40%
Texas | Webb | Acetic acid | 64-19-7 | 103 | 0.2999% | 0.00608% | 1e-05% | 0.06483% | 106 | 0.01743% | 60% | 0.3% | 100%
Texas | Webb | Solvent naphtha, petroleum, heavy arom. | 64742-94-5 | 89 | 0.2591% | 0.00027% | 0.0001% | 0.02443% | 90 | 0.0148% | 5% | 0.3% | 30%
Texas | Webb | Glutaraldehyde | 111-30-8 | 88 | 0.2562% | 0.007815% | 0.0023% | 0.01217% | 88 | 0.01447% | 25% | 14% | 30%
Texas | Webb | Polyethylene glycol | 25322-68-3 | 81 | 0.2358% | 0.00766% | 0.00073% | 0.01549% | 94 | 0.01546% | 54.5% | 54.5% | 60%
Texas | Webb | Sodium chlorite | 7758-19-2 | 80 | 0.2329% | 0.00244% | 1e-05% | 0.01514% | 80 | 0.01316% | 10% | 0.1% | 30%
Texas | Webb | Naphthalene | 91-20-3 | 79 | 0.23% | 5e-05% | 2e-05% | 0.004112% | 80 | 0.01316% | 1% | 0.05% | 5%
Texas | Webb | Sodium chloride | 7647-14-5 | 79 | 0.23% | 0.00394% | 4e-05% | 0.8956% | 100 | 0.01645% | 13% | 0.3% | 30%
Texas | Webb | Tetrakis(hydroxymethyl)phosphonium sulfate | 55566-30-8 | 73 | 0.2126% | 0.02097% | 0.005532% | 0.02187% | 74 | 0.01217% | 60% | 60% | 100%
Texas | Webb | Solvent naphtha, petroleum, heavy aliph. | 64742-96-7 | 71 | 0.2067% | 0.3513% | 0.0422% | 0.4648% | 80 | 0.01316% | 65% | 60% | 65%
Texas | Webb | Didecyl dimethyl ammonium chloride | 7173-51-5 | 69 | 0.2009% | 0.001% | 0.0005% | 0.005188% | 69 | 0.01135% | 8% | 3% | 10%
Texas | Webb | Quaternary ammonium compounds, benzyl-C12-16-alkyldimethyl, chlorides | 68424-85-1 | 69 | 0.2009% | 0.001% | 0.00041% | 0.00357% | 69 | 0.01135% | 5.5% | 3% | 7%
Texas | Webb | Poly(oxy-1,2-ethanediyl)-nonylphenyl-hydroxy (mixture) | 127087-87-0 | 67 | 0.1951% | 0.00214% | 4e-05% | 0.004124% | 67 | 0.01102% | 5% | 0.05% | 5%
Texas | Webb | Carbonic acid, dipotassium salt | 584-08-7 | 63 | 0.1834% | 0.00796% | 0% | 0.1141% | 63 | 0.01036% | 30% | 30% | 60%
Texas | Webb | Choline chloride | 67-48-1 | 63 | 0.1834% | 0.06096% | 0.04077% | 0.08131% | 64 | 0.01053% | 75% | 75% | 75%
Texas | Webb | 2-Ethylhexanol | 104-76-7 | 62 | 0.1805% | 0% | 0% | 0.006566% | 65 | 0.01069% | 1.5% | 1.5% | 10%
Texas | Webb | Tri-n-butyl tetradecyl phosphonium chloride | 81741-28-8 | 62 | 0.1805% | 0.002035% | 2e-05% | 0.01762% | 62 | 0.0102% | 10% | 0.1% | 27%
Texas | Webb | 1,2,4-Trimethylbenzene | 95-63-6 | 61 | 0.1776% | 0.00072% | 1e-05% | 0.03264% | 62 | 0.0102% | 1% | 0.01% | 43%
Texas | Webb | Alkylaryl sulphonic acid | 27176-87-0 | 61 | 0.1776% | 0.0001% | 1e-05% | 0.0002% | 61 | 0.01003% | 8% | 5% | 8%
Texas | Webb | Sodium ethasulfate | 126-92-1 | 59 | 0.1718% | 0.00019% | 3.9e-05% | 0.000831% | 59 | 0.009704% | 60% | 60% | 60%
Texas | Webb | Dibromoacetonitrile | 3252-43-5 | 57 | 0.166% | 0.00043% | 4e-05% | 0.00048% | 57 | 0.009375% | 3% | 3% | 3%
Texas | Webb | Sodium bromide | 7647-15-6 | 57 | 0.166% | 0.00058% | 5e-05% | 0.00064% | 57 | 0.009375% | 4% | 4% | 4%
Texas | Webb | Tetramethylammonium chloride | 75-57-0 | 57 | 0.166% | 0.00745% | 0.00085% | 0.008366% | 57 | 0.009375% | 60% | 60% | 60%
Texas | Webb | 2-Butoxyethanol | 111-76-2 | 55 | 0.1601% | 0.00026% | 2e-05% | 0.004355% | 56 | 0.00921% | 10% | 10% | 60%
Texas | Webb | White mineral oil, petroleum | 8042-47-5 | 51 | 0.1485% | 0.05219% | 0.02303% | 0.06652% | 54 | 0.008881% | 91% | 91% | 100%
Texas | Webb | Boric acid | 10043-35-3 | 48 | 0.1398% | 0.00142% | 0% | 0.06185% | 48 | 0.007895% | 20% | 0.3% | 60%
Texas | Webb | Nonyl phenol ethoxylate | 9016-45-9 | 47 | 0.1369% | 0.00792% | 0.000102% | 0.008673% | 47 | 0.00773% | 10% | 5% | 10%
Texas | Webb | Chloride | 16887-00-6 | 46 | 0.1339% | 0.0375% | 0% | 0.07086% | 46 | 0.007566% | 30% | 30% | 30%
Texas | Webb | Formic acid | 64-18-6 | 46 | 0.1339% | 0.0298% | 0.00124% | 0.04266% | 51 | 0.008388% | 100% | 40% | 100%
Texas | Webb | Alkenes, C>10 .alpha.- | 64743-02-8 | 45 | 0.131% | 0.00021% | 0.00015% | 0.00028% | 45 | 0.007401% | 5% | 5% | 5%
Texas | Webb | Ethoxylated C14-15 alcohols | 68951-67-7 | 45 | 0.131% | 0.00122% | 0.000862% | 0.00167% | 45 | 0.007401% | 30% | 30% | 30%
Texas | Webb | Fatty acids, tall-oil | 61790-12-3 | 45 | 0.131% | 0.00128% | 0.000886% | 0.00167% | 45 | 0.007401% | 30% | 30% | 30%
Texas | Webb | Thiourea polymer | 68527-49-1 | 45 | 0.131% | 0.00124% | 0.000886% | 0.00167% | 45 | 0.007401% | 30% | 30% | 30%
Texas | Webb | Ammonium acetate | 631-61-8 | 44 | 0.1281% | 0.004225% | 4e-05% | 0.02599% | 45 | 0.007401% | 100% | 1% | 100%
Texas | Webb | Sulfamic acid | 5329-14-6 | 42 | 0.1223% | 4e-05% | 0% | 0.01417% | 42 | 0.006908% | 15% | 4% | 15%
Texas | Webb | 2-Mercaptoethanol | 60-24-2 | 41 | 0.1194% | 0.00638% | 0.00461% | 0.0088% | 41 | 0.006743% | 100% | 100% | 100%
Texas | Webb | Cupric chloride dihydrate | 10125-13-0 | 41 | 0.1194% | 0.00638% | 0.00461% | 0.0088% | 41 | 0.006743% | 100% | 100% | 100%
Texas | Webb | Hydrogen fluoride (Hydrofluoric acid) | 7664-39-3 | 40 | 0.1165% | 0.01555% | 0.006995% | 0.02351% | 40 | 0.006579% | 1.5% | 1.5% | 1.5%
Texas | Webb | Diethylene glycol monobutyl ether | 112-34-5 | 38 | 0.1106% | 0.0002% | 0.0001% | 0.000315% | 76 | 0.0125% | 5% | 0% | 10%
Texas | Webb | Calcium hydroxide | 1305-62-0 | 37 | 0.1077% | 0.00117% | 0.000192% | 0.002574% | 40 | 0.006579% | 2% | 2% | 10%
Texas | Webb | N,N-Dimethylformamide | 68-12-2 | 37 | 0.1077% | 0.0017% | 0.00107% | 0.002932% | 37 | 0.006085% | 25% | 20% | 40%
Texas | Webb | Sodium thiosulfate | 7772-98-7 | 37 | 0.1077% | 0.00938% | 0.000672% | 0.06207% | 41 | 0.006743% | 40% | 30% | 60%
Texas | Webb | 1-Benzylquinolinium chloride | 15619-48-4 | 36 | 0.1048% | 0.000175% | 0% | 0.00178% | 36 | 0.005921% | 10% | 0.1% | 10%
Texas | Webb | Benzyl chloride | 100-44-7 | 34 | 0.099% | 4e-05% | 2e-05% | 5.35e-05% | 34 | 0.005592% | 1% | 1% | 1%
Texas | Webb | Formamide | 75-12-7 | 34 | 0.099% | 0.001315% | 0.0006% | 0.001673% | 34 | 0.005592% | 30% | 30% | 30%
Texas | Webb | Nonoxynolá | 26027-38-3 | 34 | 0.099% | 0.00044% | 0.0002% | 0.05379% | 34 | 0.005592% | 10% | 10% | 10%
Texas | Webb | Oils, pine | 8002-09-3 | 34 | 0.099% | 0.00022% | 0.0001% | 0.000314% | 34 | 0.005592% | 5% | 5% | 5%
Texas | Webb | Sodium perborate tetrahydrate | 10486-00-7 | 30 | 0.08735% | 8e-05% | 1.8e-05% | 0.008426% | 30 | 0.004934% | 50.5% | 1% | 100%
Texas | Webb | Tetrahydro-3,5-dimethyl,2H-1,3,5-thiadiazine-2-thione | 533-74-4 | 29 | 0.08444% | 0.0051% | 0% | 0.01104% | 29 | 0.00477% | 24% | 9.6% | 24%
Texas | Webb | alpha-C11-15-sec-alkyl-omega-hydroxypoly(oxy-1,2-ethanediyl) | 68131-40-8 | 28 | 0.08153% | 0.001605% | 0.0003335% | 0.002643% | 28 | 0.004605% | 5% | 5% | 5%
Texas | Webb | Sodium bromate | 7789-38-0 | 27 | 0.07862% | 0.0226% | 0.004622% | 0.05116% | 31 | 0.005099% | 100% | 100% | 100%
Texas | Webb | Cinnamaldehyde (3-phenyl-2-propenal) | 104-55-2 | 26 | 0.0757% | 0.000595% | 0.00017% | 0.002873% | 26 | 0.004276% | 10% | 10% | 40%
Texas | Webb | Sodium persulfate | 7775-27-1 | 25 | 0.07279% | 0.00157% | 3e-05% | 0.01176% | 27 | 0.004441% | 100% | 1% | 100%
Texas | Webb | 1-Propanaminium, N-(3-aminopropyl)-2-hydroxy-N,N-dimethyl-3-sulfo-, N-coco acyl derivs., inner salts | 68139-30-0 | 24 | 0.06988% | 0.000115% | 2.15e-05% | 0.0002485% | 24 | 0.003947% | 40% | 40% | 40%
Texas | Webb | Copolymer of acrylamide and sodium acrylate | 25987-30-8 | 24 | 0.06988% | 0.01653% | 0.01353% | 0.021% | 24 | 0.003947% | 40% | 40% | 40%
Texas | Webb | Ethoxylated C12-14 alcohols | 68439-50-9 | 24 | 0.06988% | 0.0026% | 0.001465% | 0.005725% | 24 | 0.003947% | 5% | 3.1% | 5%
Texas | Webb | Sodium acetate | 127-09-3 | 24 | 0.06988% | 0.01618% | 0.000378% | 0.0198% | 24 | 0.003947% | 5% | 5% | 20%
Texas | Webb | Sorbitan, mono-(9Z)-9-octadecenoate | 1338-43-8 | 24 | 0.06988% | 0.002065% | 0.001687% | 0.002627% | 24 | 0.003947% | 5% | 5% | 5%
Texas | Webb | Ethanolamine | 141-43-5 | 23 | 0.06697% | 0.00452% | 0.001534% | 0.004766% | 23 | 0.003783% | 5% | 5% | 7%
Texas | Webb | Formaldehyde, polymer with N1-(2-aminoethyl)-1,2-ethanediamine, benzylated | 70750-07-1 | 23 | 0.06697% | 0.00805% | 0% | 0.00805% | 23 | 0.003783% | 60% | 60% | 60%
Texas | Webb | Petroleum distillate hydrotreated light | 6742-47-8 | 23 | 0.06697% | 0.01379% | 7e-05% | 0.01379% | 23 | 0.003783% | 26% | 26% | 26%
Texas | Webb | Sodium tetraborate decahydrate | 1303-96-4 | 22 | 0.06406% | 0.001745% | 0.0006445% | 0.00337% | 22 | 0.003618% | 30% | 30% | 30%
Texas | Webb | Potassium metaborate | 13709-94-9 | 20 | 0.05823% | 0.02118% | 0.0002565% | 0.0378% | 20 | 0.003289% | 60% | 0.6% | 60%
Texas | Webb | Sodium hypochlorite | 7681-52-9 | 20 | 0.05823% | 0.0031% | 0.0029% | 0.00426% | 20 | 0.003289% | 15% | 15% | 15%
Texas | Webb | Boron sodium oxide | 1330-43-4 | 19 | 0.05532% | 0.00675% | 0.001557% | 0.00904% | 19 | 0.003125% | 5% | 0.0648% | 30.17%
Texas | Webb | Calcium peroxide | 1305-79-9 | 19 | 0.05532% | 0.00452% | 0% | 0.007478% | 19 | 0.003125% | 8% | 8% | 30%
Texas | Webb | Tar bases, quinoline derivatives, benzyl chloride-quaternized | 72480-70-7 | 19 | 0.05532% | 0.00073% | 0.00025% | 0.00111% | 19 | 0.003125% | 10% | 10% | 13%
Texas | Webb | Poly(oxy-1,2-ethanediyl), alpha-hexyl-omega-hydroxy | 31726-34-8 | 18 | 0.05241% | 0.00595% | 0.002899% | 0.02276% | 18 | 0.00296% | 13% | 0.1037% | 13%
Texas | Webb | Triethyl phosphate | 78-40-0 | 18 | 0.05241% | 0.000165% | 6.55e-05% | 0.0002015% | 18 | 0.00296% | 2.5% | 2.5% | 2.5%
Texas | Webb | Magnesium hydroxide | 1309-42-8 | 17 | 0.0495% | 0.0016% | 0.000774% | 0.00332% | 17 | 0.002796% | 5% | 5% | 5%
Texas | Webb | Magnesium oxide (MgO) | 1309-48-4 | 17 | 0.0495% | 0.00064% | 0.000312% | 0.001324% | 17 | 0.002796% | 2% | 2% | 2%
Texas | Webb | Magnesium peroxide (Mg(O2)) | 14452-57-4 | 17 | 0.0495% | 0.00154% | 0.000524% | 0.003504% | 26 | 0.004276% | 3% | 3% | 3%
Texas | Webb | Chlorine dioxide | 10049-04-4 | 16 | 0.04659% | 0.000665% | 0.0005775% | 0.00073% | 16 | 0.002632% | 100% | 100% | 100%
Texas | Webb | 1,2-Propylene glycol | 57-55-6 | 14 | 0.04076% | 0.001% | 0.000152% | 0.007164% | 14 | 0.002303% | 70% | 60% | 70%
Texas | Webb | C10-C16 ethoxylated alcohol | 68002-97-1 | 14 | 0.04076% | 0.00059% | 0% | 0.005975% | 14 | 0.002303% | 5% | 3.1% | 5%
Texas | Webb | Ammonium chloride | 12125-02-9 | 13 | 0.03785% | 0.00276% | 0.000646% | 0.05328% | 13 | 0.002138% | 13% | 2% | 27%
Texas | Webb | Antimony potassium oxide | 29638-69-5 | 13 | 0.03785% | 0.0006% | 3.6e-05% | 0.00454% | 13 | 0.002138% | 40% | 30% | 64%
Texas | Webb | Ethylenediaminetetraacetic acid tetrasodium salt hydrate | 64-02-8 | 13 | 0.03785% | 0.00818% | 0.000252% | 0.0251% | 13 | 0.002138% | 60% | 0.03869% | 60%
Texas | Webb | Glycine, N,N-bis(carboxymethyl)-, trisodium salt | 5064-31-3 | 13 | 0.03785% | 0.00014% | 6e-06% | 0.000418% | 13 | 0.002138% | 1% | 0.00052% | 1%
Texas | Webb | 1-Decanol | 112-30-1 | 12 | 0.03494% | 0.000745% | 0.0005765% | 0.0008335% | 12 | 0.001974% | 10% | 10% | 10%
Texas | Webb | 1-Octanol | 111-87-5 | 12 | 0.03494% | 0.00019% | 0.0001455% | 0.0002045% | 12 | 0.001974% | 2.5% | 2.5% | 2.5%
Texas | Webb | Potassium chloride | 7447-40-7 | 12 | 0.03494% | 0.00678% | 0.001375% | 0.03576% | 12 | 0.001974% | 10% | 5.545% | 58.75%
Texas | Webb | Ethoxylated propoxylated C12-14 alcohols | 68439-51-0 | 11 | 0.03203% | 3e-05% | 1.5e-05% | 3e-05% | 12 | 0.001974% | 2% | 2% | 2%
Texas | Webb | tert-Butyl Hydroperoxide (70% Solution in Water) | 75-91-2 | 11 | 0.03203% | 0% | 0% | 0% | 11 | 0.001809% | 70% | 70% | 70%
Texas | Webb | Sodium carbonate | 497-19-8 | 10 | 0.02912% | 0.00036% | 7.9e-05% | 0.003802% | 10 | 0.001645% | 100% | 100% | 100%
Texas | Webb | Sodium metaborate tetrahydrate | 10555-76-7 | 10 | 0.02912% | 0% | 0% | 0% | 10 | 0.001645% | 25% | 25% | 25%
Texas | Webb | Ethoxylated C12-16 alcohols | 68551-12-2 | 8 | 0.02329% | 0.00357% | 0.000105% | 0.006125% | 8 | 0.001316% | 3.1% | 3.1% | 30%
Texas | Webb | Calcium carbonate (Limestone) | 1317-65-3 | 7 | 0.02038% | 0.00238% | 0% | 0.004502% | 7 | 0.001151% | 10% | 5% | 10%
Texas | Webb | Distillates, petroleum, hydrotreated light naphthenic | 64742-53-6 | 7 | 0.02038% | 0.01901% | 0% | 0.1287% | 7 | 0.001151% | 80% | 80% | 80%
Texas | Webb | Stannous chloride dihydrate | 10025-69-1 | 7 | 0.02038% | 0.00198% | 0.001086% | 0.004292% | 7 | 0.001151% | 100% | 100% | 100%
Texas | Webb | C8-10 Alcohols | 85566-12-7 | 6 | 0.01747% | 0.000265% | 0.000185% | 0.0003% | 6 | 0.0009868% | 10% | 10% | 10%
Texas | Webb | Castor oil | 8001-79-4 | 6 | 0.01747% | 1.457% | 1.224% | 3% | 6 | 0.0009868% | 4% | 4% | 4%
Texas | Webb | Quinaldine | 91-63-4 | 6 | 0.01747% | 0.000135% | 9.25e-05% | 0.00015% | 6 | 0.0009868% | 5% | 5% | 5%
Texas | Webb | Quinoline | 91-22-5 | 6 | 0.01747% | 5e-05% | 3.5e-05% | 6e-05% | 6 | 0.0009868% | 2% | 2% | 2%
Texas | Webb | Potassium acetate | 127-08-2 | 5 | 0.01456% | 0.00037% | 4.8e-05% | 0.00038% | 5 | 0.0008223% | 5% | 5% | 6.6%
Texas | Webb | Trimethyl borate | 121-43-7 | 5 | 0.01456% | 0.00257% | 0.000524% | 0.0082% | 5 | 0.0008223% | 30% | 30% | 30%
Texas | Webb | 1-(Phenylmethyl)pyridinium Et Me derivs., chlorides | 68909-18-2 | 4 | 0.01165% | 0.00443% | 0.0008145% | 0.01744% | 4 | 0.0006579% | 16.5% | 13% | 88%
Texas | Webb | 1-Propanol | 71-23-8 | 4 | 0.01165% | 0.02024% | 0.007035% | 0.02743% | 4 | 0.0006579% | 30% | 30% | 30%
Texas | Webb | Benzene, C10-16-alkyl derivs. | 68648-87-3 | 4 | 0.01165% | 3e-05% | 1.3e-05% | 3e-05% | 4 | 0.0006579% | 5% | 5% | 5%
Texas | Webb | Benzenesulfonic acid, C10-16-alkyl derivs. | 68584-22-5 | 4 | 0.01165% | 0.00065% | 0.000273% | 0.0006955% | 4 | 0.0006579% | 100% | 100% | 100%
Texas | Webb | Boric acid, dipotassium salt | 1332-77-0 | 4 | 0.01165% | 0.08732% | 0.0818% | 0.08972% | 4 | 0.0006579% | 60% | 60% | 60%
Texas | Webb | Distillates, petroleum, hydrotreated light paraffinic | 64742-55-8 | 4 | 0.01165% | 0.3892% | 0.3719% | 0.3972% | 4 | 0.0006579% | 60% | 60% | 60%
Texas | Webb | Methenamine | 100-97-0 | 4 | 0.01165% | 0.001855% | 0.0002655% | 0.0559% | 4 | 0.0006579% | 0.505% | 0.01% | 1%
Texas | Webb | Phenolic resin | 9003-35-4 | 4 | 0.01165% | 0.6053% | 0.04907% | 0.959% | 4 | 0.0006579% | 5% | 5% | 5%
Texas | Webb | Poly(oxy-1,2-ethanediyl), alpha-(nonylphenyl)-omega-hydroxy- , branched | 68412-54-4 | 4 | 0.01165% | 0.00082% | 0.000599% | 0.0008455% | 4 | 0.0006579% | 10% | 10% | 10%
Texas | Webb | Sulfuric acid | 7664-93-9 | 4 | 0.01165% | 1e-05% | 1.5e-06% | 1e-05% | 4 | 0.0006579% | 1.5% | 1.5% | 1.5%
Texas | Webb | Alcohols, C7-9-iso-, C8-rich, ethoxylated | 78330-19-5 | 3 | 0.008735% | 0.00296% | 0.000296% | 0.003824% | 3 | 0.0004934% | 5% | 5% | 5%
Texas | Webb | Alcohols, C9-11-iso-, C10-rich, ethoxylated | 78330-20-8 | 3 | 0.008735% | 0.00296% | 0.000296% | 0.003824% | 3 | 0.0004934% | 5% | 5% | 5%
Texas | Webb | Ethylbenzene | 100-41-4 | 3 | 0.008735% | 0.01463% | 0.005909% | 0.01544% | 3 | 0.0004934% | 30% | 30% | 30%
Texas | Webb | Oxirane, methyl-, polymer with oxirane, mono-C10-16-alkyl ethers, phosphates | 68649-29-6 | 3 | 0.008735% | 0.00244% | 0.000982% | 0.002575% | 3 | 0.0004934% | 5% | 5% | 5%
Texas | Webb | Triethanolamine | 102-71-6 | 3 | 0.008735% | 0.02142% | 0.002142% | 0.02202% | 3 | 0.0004934% | 0.2098% | 0.2062% | 58.52%
Texas | Webb | Xylenes | 1330-20-7 | 3 | 0.008735% | 0.03413% | 0.01378% | 0.03602% | 3 | 0.0004934% | 70% | 70% | 70%
Texas | Webb | 1,2-Benzisothiazolin-3-one | 2634-33-5 | 2 | 0.005823% | 1e-05% | 1e-05% | 1e-05% | 2 | 0.0003289% | 1e-05% | 1e-05% | 1e-05%
Texas | Webb | 2-Propenoic acid, 2-ethylhexyl ester, polymer with 2-hydroxyethyl 2- propenoate | 36089-45-9 | 2 | 0.005823% | 1e-05% | 1e-05% | 1e-05% | 2 | 0.0003289% | 6e-05% | 3.3e-05% | 8.7e-05%
Texas | Webb | Acetic anhydride | 108-24-7 | 2 | 0.005823% | 0.02722% | 0.02226% | 0.03218% | 3 | 0.0004934% | 62% | 33.2% | 62%
Texas | Webb | Anionic polyacrylamide | 25085-02-3 | 2 | 0.005823% | 0.002665% | 0.0008335% | 0.004497% | 2 | 0.0003289% | 10% | 10% | 10%
Texas | Webb | Corn sugar gum | 11138-66-2 | 2 | 0.005823% | 0.01059% | 0.01054% | 0.01063% | 2 | 0.0003289% | 0.1011% | 0.101% | 0.1013%
Texas | Webb | Dimethyl polysiloxane | 63148-62-9 | 2 | 0.005823% | 0.000125% | 6.65e-05% | 0.0001835% | 2 | 0.0003289% | 0.001205% | 0.0006695% | 0.001741%
Texas | Webb | Dodecylbenzenesulfonic acid, monoethanolamine salt | 26836-07-7 | 2 | 0.005823% | 0.01241% | 0.01094% | 0.01388% | 2 | 0.0003289% | 14% | 13.1% | 14.9%
Texas | Webb | Edifas B | 9004-32-4 | 2 | 0.005823% | 1e-05% | 1e-05% | 1e-05% | 2 | 0.0003289% | 1.5e-05% | 1.05e-05% | 1.95e-05%
Texas | Webb | Fatty acids, C18-unsatd., dimers, ethoxylated propoxylated | 68308-89-4 | 2 | 0.005823% | 1e-05% | 1e-05% | 1e-05% | 2 | 0.0003289% | 6e-05% | 3.3e-05% | 8.7e-05%
Texas | Webb | Glycine, N,N'-1,2-ethanediylbis[N-(carboxymethyl)-, disodium salt | 139-33-3 | 2 | 0.005823% | 0.000105% | 0.0001005% | 0.0001095% | 2 | 0.0003289% | 0.001035% | 0.0009855% | 0.001084%
Texas | Webb | Glycolic acid sodium salt | 2836-32-0 | 2 | 0.005823% | 0.000325% | 0.0003115% | 0.0003385% | 2 | 0.0003289% | 0.0031% | 0.002956% | 0.003244%
Texas | Webb | Isotridecanol, ethoxylated | 9043-30-5 | 2 | 0.005823% | 0.00441% | 0.004167% | 0.004653% | 2 | 0.0003289% | 5% | 5% | 5%
Texas | Webb | Morpholinium, 4-ethyl-4-hexadecyl-, ethyl sulfate | 78-21-7 | 2 | 0.005823% | 4e-05% | 4e-05% | 4e-05% | 2 | 0.0003289% | 0.00038% | 0.00038% | 0.00038%
Texas | Webb | Polysorbate 20 | 9005-64-5 | 2 | 0.005823% | 0.000665% | 0.0006605% | 0.0006695% | 2 | 0.0003289% | 0.006335% | 0.006321% | 0.006349%
Texas | Webb | Polysorbate 80 | 9005-65-6 | 2 | 0.005823% | 1e-05% | 1e-05% | 1e-05% | 2 | 0.0003289% | 2e-05% | 1.1e-05% | 2.9e-05%
Texas | Webb | Quaternary ammonium compounds, dicoco alkyldimethyl, chlorides | 61789-77-3 | 2 | 0.005823% | 0.000475% | 0.0004705% | 0.0004795% | 2 | 0.0003289% | 0.00454% | 0.00454% | 0.00454%
Texas | Webb | Silica, amorphous precipitated | 67762-90-7 | 2 | 0.005823% | 3.5e-05% | 2.15e-05% | 4.85e-05% | 2 | 0.0003289% | 0.000295% | 0.0001645% | 0.0004255%
Texas | Webb | Siloxanes and Silicones, di-Me, 3-hydroxypropyl Me, ethoxylated propoxylated | 68937-55-3 | 2 | 0.005823% | 1e-05% | 1e-05% | 1e-05% | 2 | 0.0003289% | 6e-05% | 3.3e-05% | 8.7e-05%
Texas | Webb | Sodium nitrite | 7632-00-0 | 2 | 0.005823% | 1e-05% | 1e-05% | 1e-05% | 2 | 0.0003289% | 1.5e-05% | 1.05e-05% | 1.95e-05%
Texas | Webb | Sodium sulfate | 7757-82-6 | 2 | 0.005823% | 0% | 0% | 0% | 2 | 0.0003289% | 1.5% | 1.05% | 1.95%
Texas | Webb | Sorbitan, monooctadecanoate | 1338-41-6 | 2 | 0.005823% | 1.5e-05% | 1.05e-05% | 1.95e-05% | 2 | 0.0003289% | 0.000115% | 6.55e-05% | 0.0001645%
Texas | Webb | Synthetic organic polymer | 9051-89-2 | 2 | 0.005823% | 0.1392% | 0.1382% | 0.1402% | 2 | 0.0003289% | 1.33% | 1.327% | 1.332%
Texas | Webb | Talc | 14807-96-6 | 2 | 0.005823% | 6e-05% | 6e-05% | 6e-05% | 2 | 0.0003289% | 0.000615% | 0.0006105% | 0.0006195%
Texas | Webb | Trisodium ethylenediaminetetraacetate | 150-38-9 | 2 | 0.005823% | 0.000105% | 0.0001005% | 0.0001095% | 2 | 0.0003289% | 0.001035% | 0.0009855% | 0.001084%
Texas | Webb | Vinylidene chloride/methylacrylate copolymer | 25038-72-6 | 2 | 0.005823% | 0.00208% | 0.002071% | 0.002089% | 2 | 0.0003289% | 0.01988% | 0.01984% | 0.01993%
Texas | Webb | Zirconium, acetate lactate oxo ammonium complexes | 68909-34-2 | 2 | 0.005823% | 0.02131% | 0.004111% | 0.0385% | 2 | 0.0003289% | 60% | 60% | 60%
Texas | Webb | Benzoic acid | 65-85-0 | 1 | 0.002912% | 0% | 0% | 0% | 1 | 0.0001645% | 100% | 100% | 100%
Texas | Webb | Bronopol | 52-51-7 | 1 | 0.002912% | 4e-05% | 4e-05% | 4e-05% | 2 | 0.0003289% | 100% | 100% | 100%
Texas | Webb | Carbon dioxide | 124-38-9 | 1 | 0.002912% | 0% | 0% | 0% | 1 | 0.0001645% | 100% | 100% | 100%
Texas | Webb | Distillates, petroleum, catalytic reformer fractionator residue, low-boiling | 68477-31-6 | 1 | 0.002912% | 0.00259% | 0.00259% | 0.00259% | 1 | 0.0001645% | 30% | 30% | 30%
Texas | Webb | Fuels, diesel, no. 2 | 68476-34-6 | 1 | 0.002912% | 0.01535% | 0.01535% | 0.01535% | 1 | 0.0001645% | 0.7% | 0.7% | 0.7%
Texas | Webb | Nitrilotriacetic acid trisodium monohydrate | 18662-53-8 | 1 | 0.002912% | 0% | 0% | 0% | 1 | 0.0001645% | 40% | 40% | 40%
Texas | Webb | Nitrogen, liquid | 7727-37-9 | 1 | 0.002912% | 0% | 0% | 0% | 1 | 0.0001645% | 100% | 100% | 100%
Texas | Webb | Pluronic F-127 | 9003-11-6 | 1 | 0.002912% | 0.02487% | 0.02487% | 0.02487% | 1 | 0.0001645% | 30% | 30% | 30%
Texas | Webb | Residues, petroleum, catalytic reformer fractionator | 64741-67-9 | 1 | 0.002912% | 0.00283% | 0.00283% | 0.00283% | 1 | 0.0001645% | 30% | 30% | 30%
Texas | Webb | Sodium bicarbonate | 144-55-8 | 1 | 0.002912% | 0.00484% | 0.00484% | 0.00484% | 1 | 0.0001645% | 100% | 100% | 100%
Texas | Webb | Sodium iodide | 7681-82-5 | 1 | 0.002912% | 0% | 0% | 0% | 1 | 0.0001645% | 5% | 5% | 5%
Texas | Webb | Sodium sulfite | 7757-83-7 | 1 | 0.002912% | 0% | 0% | 0% | 1 | 0.0001645% | 1% | 1% | 1%
Texas | Webb | Thiourea | 62-56-6 | 1 | 0.002912% | 0.00802% | 0.00802% | 0.00802% | 1 | 0.0001645% | 100% | 100% | 100%
Texas | Wheeler | Distillates, petroleum, hydrotreated light | 64742-47-8 | 213 | 0.6202% | 0.0304% | 0.01442% | 0.1729% | 294 | 0.04835% | 30% | 0.3848% | 60%
Texas | Wheeler | Methanol | 67-56-1 | 201 | 0.5853% | 0.00803% | 0.00017% | 0.05308% | 281 | 0.04622% | 20% | 0.32% | 70%
Texas | Wheeler | Hydrochloric acid | 7647-01-0 | 161 | 0.4688% | 0.1194% | 0.01393% | 0.8848% | 163 | 0.02681% | 15% | 0.4222% | 37%
Texas | Wheeler | Glutaraldehyde | 111-30-8 | 155 | 0.4513% | 0.00779% | 0.000382% | 0.02418% | 156 | 0.02566% | 30% | 0.0775% | 60%
Texas | Wheeler | Ethanol | 64-17-5 | 135 | 0.3931% | 0.00078% | 0.00022% | 0.0206% | 174 | 0.02862% | 5% | 1% | 60%
Texas | Wheeler | Methenamine | 100-97-0 | 122 | 0.3552% | 0.02267% | 0.000224% | 0.08886% | 130 | 0.02138% | 1% | 0.01% | 2%
Texas | Wheeler | Phenolic resin | 9003-35-4 | 119 | 0.3465% | 0.1245% | 0.03909% | 0.2767% | 135 | 0.0222% | 5% | 2.128% | 5%
Texas | Wheeler | Quaternary ammonium compounds, benzyl-C12-16-alkyldimethyl, chlorides | 68424-85-1 | 111 | 0.3232% | 0.00285% | 0.000715% | 0.007785% | 122 | 0.02007% | 10% | 5% | 10%
Texas | Wheeler | Citric acid | 77-92-9 | 108 | 0.3145% | 0.001825% | 0.0001775% | 0.02541% | 108 | 0.01776% | 60% | 30% | 70%
Texas | Wheeler | Isopropanol | 67-63-0 | 106 | 0.3086% | 0.000355% | 1.25e-05% | 0.0155% | 130 | 0.02138% | 30% | 5% | 30%
Texas | Wheeler | Peroxydisulfuric acid, diammonium salt | 7727-54-0 | 106 | 0.3086% | 0.003595% | 0.0004775% | 0.0335% | 116 | 0.01908% | 100% | 0.06668% | 100%
Texas | Wheeler | Water | 7732-18-5 | 101 | 0.2941% | 0.5159% | 0.02012% | 16.79% | 254 | 0.04178% | 60% | 5% | 95%
Texas | Wheeler | Acetic acid | 64-19-7 | 92 | 0.2679% | 0.00346% | 0.0004115% | 0.04409% | 94 | 0.01546% | 50% | 38% | 60%
Texas | Wheeler | Solvent naphtha, petroleum, heavy arom. | 64742-94-5 | 77 | 0.2242% | 0.00187% | 2.822e-05% | 0.02415% | 77 | 0.01266% | 5% | 0.000514% | 30%
Texas | Wheeler | Guar gum | 9000-30-0 | 76 | 0.2213% | 0.07284% | 0.01001% | 0.38% | 77 | 0.01266% | 40% | 0.4149% | 60%
Texas | Wheeler | Choline chloride | 67-48-1 | 73 | 0.2126% | 0.07815% | 0.005816% | 0.1076% | 75 | 0.01234% | 75% | 70% | 100%
Texas | Wheeler | Quartz | 14808-60-7 | 72 | 0.2096% | 0.08736% | 0.00013% | 10.08% | 72 | 0.01184% | 25.9% | 1.55% | 97.29%
Texas | Wheeler | Acetic anhydride | 108-24-7 | 64 | 0.1863% | 0.03073% | 0.002064% | 0.07194% | 64 | 0.01053% | 62% | 62% | 100%
Texas | Wheeler | Ethylene glycol | 107-21-1 | 63 | 0.1834% | 0.00406% | 1.1e-05% | 0.02135% | 64 | 0.01053% | 25% | 0.163% | 60%
Texas | Wheeler | Sodium hydroxide | 1310-73-2 | 63 | 0.1834% | 0.0001% | 0% | 0.01733% | 66 | 0.01086% | 5% | 3.347e-05% | 28.75%
Texas | Wheeler | Propargyl alcohol | 107-19-7 | 53 | 0.1543% | 0.00014% | 1.851e-06% | 0.002026% | 53 | 0.008717% | 8% | 0% | 10%
Texas | Wheeler | Naphthalene | 91-20-3 | 51 | 0.1485% | 0.0002% | 1e-05% | 0.00424% | 51 | 0.008388% | 5% | 0.000105% | 5%
Texas | Wheeler | Sodium perborate tetrahydrate | 10486-00-7 | 51 | 0.1485% | 0.01123% | 0.00441% | 0.07906% | 56 | 0.00921% | 100% | 100% | 100%
Texas | Wheeler | Tri-n-butyl tetradecyl phosphonium chloride | 81741-28-8 | 50 | 0.1456% | 0.004435% | 0% | 0.02903% | 50 | 0.008223% | 10% | 5% | 10%
Texas | Wheeler | Ammonium chloride | 12125-02-9 | 42 | 0.1223% | 0.00231% | 3.75e-05% | 0.01877% | 42 | 0.006908% | 2% | 2% | 12%
Texas | Wheeler | Copolymer of acrylamide and sodium acrylate | 25987-30-8 | 41 | 0.1194% | 0.02977% | 0.00051% | 0.04833% | 41 | 0.006743% | 40% | 25% | 40%
Texas | Wheeler | Nonyl phenol ethoxylate | 9016-45-9 | 40 | 0.1165% | 0.00015% | 6.85e-05% | 0.004694% | 41 | 0.006743% | 10% | 10% | 10%
Texas | Wheeler | Formic acid | 64-18-6 | 38 | 0.1106% | 0.002% | 0.0002725% | 0.00315% | 39 | 0.006414% | 60% | 60% | 60%
Texas | Wheeler | Benzyl chloride | 100-44-7 | 37 | 0.1077% | 3e-05% | 0% | 5.2e-05% | 38 | 0.00625% | 1% | 1% | 1%
Texas | Wheeler | Diethylene glycol | 111-46-6 | 37 | 0.1077% | 0.00077% | 0% | 0.000908% | 37 | 0.006085% | 5% | 1% | 5%
Texas | Wheeler | Didecyl dimethyl ammonium chloride | 7173-51-5 | 35 | 0.1019% | 0.00249% | 9.7e-05% | 0.003131% | 35 | 0.005756% | 10% | 8% | 10%
Texas | Wheeler | Poly(oxy-1,2-ethanediyl)-nonylphenyl-hydroxy (mixture) | 127087-87-0 | 35 | 0.1019% | 2e-05% | 0% | 0.03612% | 35 | 0.005756% | 5% | 5% | 33.5%
Texas | Wheeler | 1,2,4-Trimethylbenzene | 95-63-6 | 34 | 0.099% | 0% | 0% | 0.002488% | 34 | 0.005592% | 1% | 1% | 1%
Texas | Wheeler | Tetramethylammonium chloride | 75-57-0 | 34 | 0.099% | 0.04495% | 0.000194% | 0.109% | 34 | 0.005592% | 1% | 0.2259% | 60%
Texas | Wheeler | 1,2-Ethanediaminium, N, N'-bis[2-[bis(2-hydroxyethyl)methylammonio]ethyl]-N,N'bis(2-hydroxyethyl)-N,N'-dimethyl-,tetrachloride | 138879-94-4 | 32 | 0.09317% | 0.00054% | 0.0004485% | 0.000868% | 32 | 0.005263% | 60% | 60% | 60%
Texas | Wheeler | C10-C16 ethoxylated alcohol | 68002-97-1 | 32 | 0.09317% | 0.002105% | 6e-05% | 0.05556% | 32 | 0.005263% | 0.03828% | 0.01% | 100%
Texas | Wheeler | Sodium acetate | 127-09-3 | 32 | 0.09317% | 0.00517% | 0.0003285% | 0.01369% | 32 | 0.005263% | 5% | 5% | 5%
Texas | Wheeler | 1-Benzylquinolinium chloride | 15619-48-4 | 29 | 0.08444% | 6e-05% | 5e-05% | 0.00027% | 29 | 0.00477% | 10% | 10% | 10%
Texas | Wheeler | Sorbitan, mono-(9Z)-9-octadecenoate | 1338-43-8 | 28 | 0.08153% | 0.001635% | 5e-05% | 0.004637% | 28 | 0.004605% | 0.02987% | 0.01% | 3%
Texas | Wheeler | Ethylenediaminetetraacetic acid tetrasodium salt hydrate | 64-02-8 | 26 | 0.0757% | 2.268e-05% | 1e-05% | 0.00291% | 26 | 0.004276% | 0.0003603% | 0% | 0.1164%
Texas | Wheeler | Sodium hypochlorite | 7681-52-9 | 25 | 0.07279% | 0.0001% | 0% | 0.0109% | 25 | 0.004112% | 30% | 30% | 30%
Texas | Wheeler | 2,2-Dibromo-3-nitrilopropionamide | 10222-01-2 | 24 | 0.06988% | 0.000115% | 4e-05% | 0.005697% | 24 | 0.003947% | 100% | 11.5% | 100%
Texas | Wheeler | Anionic polyacrylamide | 25085-02-3 | 24 | 0.06988% | 0.0338% | 0.02092% | 0.04402% | 24 | 0.003947% | 0.4402% | 0.2141% | 0.7996%
Texas | Wheeler | Magnesium hydroxide | 1309-42-8 | 24 | 0.06988% | 0.0033% | 0.003148% | 0.003559% | 24 | 0.003947% | 60% | 60% | 60%
Texas | Wheeler | Magnesium oxide (MgO) | 1309-48-4 | 24 | 0.06988% | 0.0033% | 0.003148% | 0.003559% | 24 | 0.003947% | 60% | 60% | 60%
Texas | Wheeler | Magnesium peroxide (Mg(O2)) | 14452-57-4 | 24 | 0.06988% | 0.0022% | 0.002096% | 0.002368% | 24 | 0.003947% | 40% | 40% | 40%
Texas | Wheeler | White mineral oil, petroleum | 8042-47-5 | 24 | 0.06988% | 0.007985% | 0.001266% | 0.03758% | 24 | 0.003947% | 100% | 100% | 100%
Texas | Wheeler | Alcohols, C7-9-iso-, C8-rich, ethoxylated | 78330-19-5 | 23 | 0.06697% | 0.00417% | 7e-05% | 0.007878% | 23 | 0.003783% | 0.06% | 0.001048% | 0.1077%
Texas | Wheeler | Alcohols, C9-11-iso-, C10-rich, ethoxylated | 78330-20-8 | 23 | 0.06697% | 0.00417% | 7e-05% | 0.007878% | 23 | 0.003783% | 0.06% | 0.001048% | 0.1077%
Texas | Wheeler | Sodium erythorbate | 6381-77-7 | 23 | 0.06697% | 0.00045% | 8.478e-06% | 0.001158% | 23 | 0.003783% | 0.01% | 0% | 0.03835%
Texas | Wheeler | Oxyalkylated nonyl phenolic resin | 30846-35-6 | 22 | 0.06406% | 0.003055% | 5.05e-05% | 0.005633% | 22 | 0.003618% | 0.04% | 0.0007735% | 0.08007%
Texas | Wheeler | Polyethylene glycol | 25322-68-3 | 22 | 0.06406% | 0.000935% | 2e-05% | 0.02353% | 22 | 0.003618% | 0.01% | 0.000231% | 69.5%
Texas | Wheeler | Talc | 14807-96-6 | 22 | 0.06406% | 5e-05% | 3e-05% | 0.000199% | 22 | 0.003618% | 2% | 0% | 2%
Texas | Wheeler | Sodium chloride | 7647-14-5 | 20 | 0.05823% | 0.03145% | 0.002192% | 0.08604% | 22 | 0.003618% | 30% | 0.2617% | 100%
Texas | Wheeler | Alcohols, C11-14-iso-, C13-rich, ethoxylated | 78330-21-9 | 19 | 0.05532% | 0.00194% | 3.9e-05% | 0.002375% | 19 | 0.003125% | 0.03% | 0.000507% | 0.05207%
Texas | Wheeler | Quaternary ammonium compounds, benzyl-C10-16-alkyldimethyl,áchlorides | 68989-00-4 | 18 | 0.05241% | 0.00192% | 3.85e-05% | 0.002417% | 18 | 0.00296% | 0.03% | 0.0005055% | 0.05494%
Texas | Wheeler | Sorbitan, monooctadecenoate, poly(oxy-1,2-ethanediyl) derivis. | 9005-67-8 | 18 | 0.05241% | 0.00085% | 0.000448% | 0.00111% | 18 | 0.00296% | 0.01034% | 0.006047% | 0.02083%
Texas | Wheeler | Thiocyanic acid, ammonium salt | 1762-95-4 | 18 | 0.05241% | 0.000895% | 0.0004735% | 0.001179% | 18 | 0.00296% | 0.01129% | 0.006395% | 0.02202%
Texas | Wheeler | Alkenes, C>10 .alpha.- | 64743-02-8 | 17 | 0.0495% | 7e-05% | 1e-05% | 0.000806% | 17 | 0.002796% | 0.00305% | 0% | 5%
Texas | Wheeler | Ulexite | 1319-33-1 | 17 | 0.0495% | 0.03412% | 0.02669% | 0.06003% | 17 | 0.002796% | 60% | 60% | 60%
Texas | Wheeler | Calcium chloride | 10043-52-4 | 16 | 0.04659% | 0.005395% | 0.0001208% | 0.01089% | 16 | 0.002632% | 2.545% | 0.001868% | 5%
Texas | Wheeler | Ethoxylated C14-15 alcohols | 68951-67-7 | 16 | 0.04659% | 0.000285% | 3e-05% | 0.001825% | 16 | 0.002632% | 0.00736% | 0% | 30%
Texas | Wheeler | Fatty acids, tall-oil | 61790-12-3 | 16 | 0.04659% | 0.000325% | 8.75e-05% | 0.004757% | 16 | 0.002632% | 0.01921% | 0% | 30%
Texas | Wheeler | Sodium persulfate | 7775-27-1 | 15 | 0.04368% | 0.00315% | 0.000827% | 0.007347% | 15 | 0.002467% | 100% | 100% | 100%
Texas | Wheeler | Thiourea polymer | 68527-49-1 | 15 | 0.04368% | 0.00032% | 7e-05% | 0.003945% | 15 | 0.002467% | 0.01473% | 0% | 30%
Texas | Wheeler | 2-Butoxyethanol | 111-76-2 | 13 | 0.03785% | 4e-05% | 0% | 0.008976% | 16 | 0.002632% | 10% | 5% | 10%
Texas | Wheeler | Corn sugar gum | 11138-66-2 | 13 | 0.03785% | 0.00239% | 6.4e-06% | 0.004596% | 13 | 0.002138% | 0.05% | 0.01663% | 1%
Texas | Wheeler | Glycine, N,N-bis(carboxymethyl)-, trisodium salt | 5064-31-3 | 13 | 0.03785% | 3e-05% | 4.31e-07% | 5e-05% | 13 | 0.002138% | 0.00041% | 6.718e-06% | 0.002436%
Texas | Wheeler | N,N-Dimethylformamide | 68-12-2 | 13 | 0.03785% | 0.00027% | 0% | 0.007716% | 13 | 0.002138% | 10% | 10% | 14%
Texas | Wheeler | Naphtha, petroleum, hydrotreated heavy | 64742-48-9 | 12 | 0.03494% | 0.07981% | 0.02428% | 0.1607% | 12 | 0.001974% | 60% | 60% | 60%
Texas | Wheeler | Potassium hydroxide | 1310-58-3 | 11 | 0.03203% | 0.00309% | 1e-05% | 0.01532% | 11 | 0.001809% | 23% | 7.5e-05% | 30%
Texas | Wheeler | Terpenes and Terpenoids, sweet orange-oil | 68647-72-3 | 11 | 0.03203% | 0.00011% | 9.5e-05% | 0.000875% | 11 | 0.001809% | 5% | 5% | 20%
Texas | Wheeler | Acrylamide | 79-06-1 | 10 | 0.02912% | 0.0001025% | 0% | 0.00016% | 10 | 0.001645% | 0.1% | 0.1% | 0.1%
Texas | Wheeler | Alcohols, C12-14-secondary, ethoxylated | 84133-50-6 | 10 | 0.02912% | 0.00205% | 9e-06% | 0.003213% | 10 | 0.001645% | 2% | 1% | 2%
Texas | Wheeler | Alkylaryl sulphonic acid | 27176-87-0 | 10 | 0.02912% | 2e-05% | 0% | 3.7e-05% | 10 | 0.001645% | 5% | 5% | 5%
Texas | Wheeler | Ammonium acrylate | 10604-69-0 | 10 | 0.02912% | 0.0005125% | 4.5e-06% | 0.000802% | 10 | 0.001645% | 0.5% | 0.5% | 0.5%
Texas | Wheeler | Ammonium acrylate-acrylamide polymer | 26100-47-0 | 10 | 0.02912% | 0.02562% | 0.000171% | 0.04019% | 10 | 0.001645% | 25% | 25% | 25%
Texas | Wheeler | Benzene, C10-16-alkyl derivs. | 68648-87-3 | 10 | 0.02912% | 0% | 0% | 0% | 10 | 0.001645% | 0.04% | 0.04% | 0.04%
Texas | Wheeler | Boron sodium oxide | 1330-43-4 | 10 | 0.02912% | 0.001925% | 0.001123% | 0.01305% | 10 | 0.001645% | 0.03% | 0.01032% | 17.47%
Texas | Wheeler | Ethoxylated C12-14 alcohols | 68439-50-9 | 10 | 0.02912% | 0.0041% | 2.7e-05% | 0.006429% | 10 | 0.001645% | 4% | 4% | 4%
Texas | Wheeler | Ethoxylated C12-16 alcohols | 68551-12-2 | 10 | 0.02912% | 0.0041% | 2.7e-05% | 0.006429% | 10 | 0.001645% | 4% | 4% | 4%
Texas | Wheeler | Poly(oxy-1,2-ethanediyl), .alpha.-[(9Z)-1-oxo-9-octadecenyl]-.omega.-hydroxy- | 9004-96-0 | 10 | 0.02912% | 0.003075% | 2.25e-05% | 0.004821% | 10 | 0.001645% | 3% | 3% | 3%
Texas | Wheeler | Poly(oxy-1,2-ethanediyl), a-hydro-w-hydroxy-, ether with D-glucitol (2:1), tetra-(9Z)-9-octadecenoate | 61723-83-9 | 10 | 0.02912% | 0.001025% | 1.35e-05% | 0.001608% | 10 | 0.001645% | 1% | 1% | 2%
Texas | Wheeler | Sodium chlorite | 7758-19-2 | 10 | 0.02912% | 0.002426% | 0.000696% | 0.0298% | 10 | 0.001645% | 10% | 5% | 10%
Texas | Wheeler | Sulfuric acid | 7664-93-9 | 10 | 0.02912% | 0% | 0% | 0% | 10 | 0.001645% | 0.01% | 0.01% | 0.01%
Texas | Wheeler | Tetrakis(hydroxymethyl)phosphonium sulfate | 55566-30-8 | 10 | 0.02912% | 0.01499% | 0.003743% | 0.01634% | 10 | 0.001645% | 55% | 0.1704% | 100%
Texas | Wheeler | Trimethylamine quaternized polyepichlorohydrin | 51838-31-4 | 10 | 0.02912% | 0.00337% | 0.003123% | 0.01232% | 10 | 0.001645% | 60% | 60% | 60%
Texas | Wheeler | 4-Nonylphenol | 104-40-5 | 8 | 0.02329% | 0.007615% | 0.004981% | 0.01% | 8 | 0.001316% | 10% | 10% | 10%
Texas | Wheeler | alpha-C11-15-sec-alkyl-omega-hydroxypoly(oxy-1,2-ethanediyl) | 68131-40-8 | 8 | 0.02329% | 1e-05% | 3.5e-06% | 2.95e-05% | 8 | 0.001316% | 0% | 0% | 0.0003265%
Texas | Wheeler | Ethoxylated C9-11 alcohols | 68439-46-3 | 8 | 0.02329% | 0.00341% | 0.001857% | 0.00439% | 8 | 0.001316% | 5.106% | 0.03128% | 10%
Texas | Wheeler | Formaldehyde, polymer with N1-(2-aminoethyl)-1,2-ethanediamine, benzylated | 70750-07-1 | 8 | 0.02329% | 0.02877% | 0.000105% | 0.03107% | 8 | 0.001316% | 60% | 60% | 60%
Texas | Wheeler | Magnesium chloride | 7786-30-3 | 8 | 0.02329% | 0.02948% | 0.02307% | 0.05228% | 9 | 0.00148% | 0.2903% | 0.2045% | 0.4267%
Texas | Wheeler | Raffinates, petroleum, sorption process | 64741-85-1 | 8 | 0.02329% | 0.08634% | 0.05822% | 0.09675% | 8 | 0.001316% | 80% | 80% | 80%
Texas | Wheeler | Vinylidene chloride/methylacrylate copolymer | 25038-72-6 | 8 | 0.02329% | 0.00228% | 0.001004% | 0.004575% | 8 | 0.001316% | 0.04% | 0.01675% | 0.08804%
Texas | Wheeler | Distillates, petroleum, hydrotreated middle | 64742-46-7 | 7 | 0.02038% | 0.45% | 5.8e-05% | 0.45% | 7 | 0.001151% | 60% | 5% | 60%
Texas | Wheeler | ?-[3.5-dimethyl-1-(2-methylpropyl)hexyl]-w-hydroxy-poly(oxy-1,2-ethandiyl) | 60828-78-6 | 6 | 0.01747% | 2e-05% | 1.25e-05% | 3.75e-05% | 6 | 0.0009868% | 0% | 0% | 0%
Texas | Wheeler | Distillates, petroleum, hydrotreated heavy paraffinic | 64742-54-7 | 6 | 0.01747% | 0.08801% | 0.06987% | 0.101% | 6 | 0.0009868% | 100% | 100% | 100%
Texas | Wheeler | Glycine, N,N'-1,2-ethanediylbis[N-(carboxymethyl)-, disodium salt | 139-33-3 | 6 | 0.01747% | 5e-05% | 1.75e-05% | 5.75e-05% | 6 | 0.0009868% | 0.000795% | 0.0006725% | 0.001245%
Texas | Wheeler | Glycolic acid sodium salt | 2836-32-0 | 6 | 0.01747% | 0.00015% | 6.25e-05% | 0.000175% | 6 | 0.0009868% | 0.002385% | 0.002012% | 0.00374%
Texas | Wheeler | Morpholinium, 4-ethyl-4-hexadecyl-, ethyl sulfate | 78-21-7 | 6 | 0.01747% | 1.5e-05% | 1e-05% | 2e-05% | 6 | 0.0009868% | 0% | 0% | 0%
Texas | Wheeler | Polyquaternium 15 | 35429-19-7 | 6 | 0.01747% | 0.000105% | 8.5e-05% | 0.0003% | 6 | 0.0009868% | 0% | 0% | 0%
Texas | Wheeler | Polysorbate 20 | 9005-64-5 | 6 | 0.01747% | 0.000245% | 0.00014% | 0.0003425% | 6 | 0.0009868% | 0% | 0% | 0%
Texas | Wheeler | Synthetic organic polymer | 9051-89-2 | 6 | 0.01747% | 0.05082% | 0.03009% | 0.07183% | 6 | 0.0009868% | 0.66% | 0.42% | 0.7825%
Texas | Wheeler | Trisodium ethylenediaminetetraacetate | 150-38-9 | 6 | 0.01747% | 5e-05% | 1.75e-05% | 5.75e-05% | 6 | 0.0009868% | 0.000795% | 0.0006725% | 0.001245%
Texas | Wheeler | Acrylic polymers | 26006-22-4 | 5 | 0.01456% | 0.00048% | 0.00014% | 0.002504% | 5 | 0.0008223% | 60% | 50% | 60%
Texas | Wheeler | Quaternary ammonium compounds, bis(hydrogenated tallow alkyl)dimethyl, salts with bentonite | 68953-58-2 | 5 | 0.01456% | 0.02% | 0.02% | 0.02117% | 5 | 0.0008223% | 3% | 3% | 32.6%
Texas | Wheeler | Sodium carbonate | 497-19-8 | 5 | 0.01456% | 0.00141% | 0.000828% | 0.006806% | 5 | 0.0008223% | 100% | 21.6% | 100%
Texas | Wheeler | Sulfur dioxide | 7446-09-5 | 5 | 0.01456% | 0% | 0% | 0% | 5 | 0.0008223% | 0% | 0% | 0%
Texas | Wheeler | Tetradecyl dimethyl benzyl ammonium chloride | 139-08-2 | 5 | 0.01456% | 0.00125% | 0.00121% | 0.00187% | 5 | 0.0008223% | 5% | 5% | 5%
Texas | Wheeler | Mineral oil - includes paraffin oil | 8012-95-1 | 4 | 0.01165% | 0.0746% | 0.05769% | 0.08357% | 4 | 0.0006579% | 100% | 100% | 100%
Texas | Wheeler | Poly-(oxy-1,2-ethanediyl)-alpha-undecyl-omega-hydroxy | 34398-01-1 | 4 | 0.01165% | 0.00291% | 0.002784% | 0.003936% | 4 | 0.0006579% | 0.05572% | 0.04674% | 0.2791%
Texas | Wheeler | Propanol, 1(or 2)-(2-methoxymethylethoxy)- | 34590-94-8 | 4 | 0.01165% | 2.3e-05% | 2.35e-06% | 0.02653% | 4 | 0.0006579% | 1% | 1% | 85.15%
Texas | Wheeler | Propylene carbonate | 108-32-7 | 4 | 0.01165% | 0.04% | 0.04% | 0.04% | 4 | 0.0006579% | 5% | 5% | 5%
Texas | Wheeler | Tetrahydro-3,5-dimethyl,2H-1,3,5-thiadiazine-2-thione | 533-74-4 | 4 | 0.01165% | 6.5e-05% | 9e-06% | 0.002477% | 4 | 0.0006579% | 24% | 24% | 86.9%
Texas | Wheeler | 1,2-Propylene glycol | 57-55-6 | 3 | 0.008735% | 0.01437% | 0.005703% | 0.01518% | 3 | 0.0004934% | 15% | 15% | 15%
Texas | Wheeler | Carbonic acid, dipotassium salt | 584-08-7 | 3 | 0.008735% | 0.01865% | 0.01119% | 0.09759% | 3 | 0.0004934% | 60% | 60% | 60%
Texas | Wheeler | Ethoxylated propoxylated C12-14 alcohols | 68439-51-0 | 3 | 0.008735% | 0.001314% | 0.001144% | 0.005981% | 3 | 0.0004934% | 2% | 2% | 2%
Texas | Wheeler | Poly(oxy-1,2-ethanediyl), .alpha.,.alpha.'-[[(9Z)-9-octadecenylimino]di-2,1-ethanediyl]bis[.omega.-hydroxy- | 26635-93-8 | 3 | 0.008735% | 0.00479% | 0.001901% | 0.00506% | 3 | 0.0004934% | 5% | 5% | 5%
Texas | Wheeler | Solvent naphtha, petroleum, heavy aliph. | 64742-96-7 | 3 | 0.008735% | 0.08575% | 0.05568% | 0.08619% | 3 | 0.0004934% | 65% | 65% | 65%
Texas | Wheeler | (4R)-1-methyl-4-(prop-1-en-2-yl)cyclohexene | 5989-27-5 | 2 | 0.005823% | 0.008951% | 0.008585% | 0.009317% | 2 | 0.0003289% | 10% | 10% | 10%
Texas | Wheeler | 2-Propenoic acid, polymer with ethene, zinc salt | 28208-80-2 | 2 | 0.005823% | 0.001405% | 0.001319% | 0.001491% | 2 | 0.0003289% | 0.02% | 0.02% | 0.02%
Texas | Wheeler | 2,6,8-Trimethyl-4-nonanol | 123-17-1 | 2 | 0.005823% | 1e-05% | 1e-05% | 1e-05% | 2 | 0.0003289% | 0% | 0% | 0%
Texas | Wheeler | Nylon fibers | 25038-54-4 | 2 | 0.005823% | 0.001125% | 0.001057% | 0.001192% | 2 | 0.0003289% | 0.015% | 0.0105% | 0.0195%
Texas | Wheeler | Poly(oxy-1,2-ethanediyl), alpha-hexyl-omega-hydroxy | 31726-34-8 | 2 | 0.005823% | 0.0027% | 0.002088% | 0.003312% | 2 | 0.0003289% | 0.03614% | 0.02836% | 0.04393%
Texas | Wheeler | Polyvinylpyrrolidone | 9003-39-8 | 2 | 0.005823% | 1e-05% | 1e-05% | 1e-05% | 2 | 0.0003289% | 0% | 0% | 0%
Texas | Wheeler | Potassium chloride | 7447-40-7 | 2 | 0.005823% | 0.00082% | 0.000802% | 0.000838% | 2 | 0.0003289% | 0.00887% | 0.007853% | 0.009887%
Texas | Wheeler | Potassium metaborate | 13709-94-9 | 2 | 0.005823% | 0.029% | 0.02006% | 0.03794% | 2 | 0.0003289% | 60% | 60% | 60%
Texas | Wheeler | Quaternary ammonium compounds, dicoco alkyldimethyl, chlorides | 61789-77-3 | 2 | 0.005823% | 0.00012% | 9.3e-05% | 0.000147% | 2 | 0.0003289% | 0.001585% | 0.001247% | 0.001922%
Texas | Wheeler | 2-(2-Ethoxyethoxy)ethyl acetate | 112-15-2 | 1 | 0.002912% | 6e-05% | 6e-05% | 6e-05% | 1 | 0.0001645% | 55% | 55% | 55%
Texas | Wheeler | 2-bromo-3-nitrilopropionamide | 1113-55-9 | 1 | 0.002912% | 0% | 0% | 0% | 1 | 0.0001645% | 5% | 5% | 5%
Texas | Wheeler | 2-Mercaptoethanol | 60-24-2 | 1 | 0.002912% | 0.00017% | 0.00017% | 0.00017% | 1 | 0.0001645% | 5% | 5% | 5%
Texas | Wheeler | Ammonium acetate | 631-61-8 | 1 | 0.002912% | 0.02404% | 0.02404% | 0.02404% | 1 | 0.0001645% | 100% | 100% | 100%
Texas | Wheeler | Bisphenol A/Epichlorohydrin resin | 25068-38-6 | 1 | 0.002912% | 0.00936% | 0.00936% | 0.00936% | 1 | 0.0001645% | 30% | 30% | 30%
Texas | Wheeler | Boric acid | 10043-35-3 | 1 | 0.002912% | 0% | 0% | 0% | 1 | 0.0001645% | 60% | 60% | 60%
Texas | Wheeler | Diatomaceous earth, calcined | 91053-39-3 | 1 | 0.002912% | 0.00376% | 0.00376% | 0.00376% | 1 | 0.0001645% | 60% | 60% | 60%
Texas | Wheeler | Hemicellulase enzyme | 9012-54-8 | 1 | 0.002912% | 0% | 0% | 0% | 1 | 0.0001645% | 15% | 15% | 15%
Texas | Wheeler | Nitrogen, liquid | 7727-37-9 | 1 | 0.002912% | 0.9188% | 0.9188% | 0.9188% | 1 | 0.0001645% | 100% | 100% | 100%
Texas | Wheeler | Potassium persulfate | 7727-21-1 | 1 | 0.002912% | 0.00556% | 0.00556% | 0.00556% | 1 | 0.0001645% | 100% | 100% | 100%
Texas | Wheeler | Sodium bromate | 7789-38-0 | 1 | 0.002912% | 0.0037% | 0.0037% | 0.0037% | 1 | 0.0001645% | 0.3896% | 0.3896% | 0.3896%
Texas | Wheeler | Sodium tetraborate decahydrate | 1303-96-4 | 1 | 0.002912% | 0.00898% | 0.00898% | 0.00898% | 1 | 0.0001645% | 30% | 30% | 30%
Texas | Wheeler | Sorbitan, tri-(9Z)-9-octadecenoate | 26266-58-0 | 1 | 0.002912% | 0.02146% | 0.02146% | 0.02146% | 1 | 0.0001645% | 40% | 40% | 40%
Texas | Wichita | Isopropanol | 67-63-0 | 20 | 0.05823% | 0.2237% | 0.03213% | 80.25% | 41 | 0.006743% | 20% | 10% | 30%
Texas | Wichita | Water | 7732-18-5 | 20 | 0.05823% | 2.769% | 0.1717% | 281.8% | 72 | 0.01184% | 50% | 1% | 75%
Texas | Wichita | 4-Methyl-2-pentanone | 108-10-1 | 15 | 0.04368% | 0.00175% | 0.000826% | 0.5% | 23 | 0.003783% | 0.15% | 0% | 0.5%
Texas | Wichita | Ethanol | 64-17-5 | 15 | 0.04368% | 0.134% | 0.02477% | 30.15% | 24 | 0.003947% | 20% | 10% | 30%
Texas | Wichita | Methanol | 67-56-1 | 15 | 0.04368% | 0.1075% | 0.008909% | 5.15% | 25 | 0.004112% | 5% | 0% | 35%
Texas | Wichita | Nonyl phenol ethoxylate | 9016-45-9 | 15 | 0.04368% | 0.067% | 0.009514% | 10% | 23 | 0.003783% | 10% | 5% | 15%
Texas | Wichita | Hydrochloric acid | 7647-01-0 | 13 | 0.03785% | 1.48% | 0.73% | 3.64% | 13 | 0.002138% | 37% | 37% | 37%
Texas | Wichita | Guar gum, carboxymethyl 2-hydroxypropyl ether, sodium salt | 68130-15-4 | 12 | 0.03494% | 0.483% | 0.411% | 0.558% | 12 | 0.001974% | 100% | 100% | 100%
Texas | Wichita | Guar gum | 9000-30-0 | 11 | 0.03203% | 100% | 0.2919% | 100% | 11 | 0.001809% | 99% | 99% | 100%
Texas | Wichita | Acetic acid | 64-19-7 | 8 | 0.02329% | 0.053% | 0.0039% | 0.1052% | 8 | 0.001316% | 40% | 40% | 40%
Texas | Wichita | Citric acid | 77-92-9 | 8 | 0.02329% | 0.01062% | 0.002522% | 0.03585% | 8 | 0.001316% | 15% | 15% | 54%
Texas | Wichita | Fatty acids, tall-oil | 61790-12-3 | 8 | 0.02329% | 0.0043% | 0.001779% | 0.0533% | 8 | 0.001316% | 20% | 20% | 20%
Texas | Wichita | Propargyl alcohol | 107-19-7 | 8 | 0.02329% | 0.002925% | 0.0003305% | 0.00793% | 8 | 0.001316% | 3% | 3% | 3%
Texas | Wichita | Solvent naphtha, petroleum, heavy arom. | 64742-94-5 | 8 | 0.02329% | 0.0055% | 0.002752% | 0.06757% | 8 | 0.001316% | 25% | 25% | 25%
Texas | Wichita | Sodium chloride | 7647-14-5 | 7 | 0.02038% | 20% | 20% | 20% | 7 | 0.001151% | 5% | 5% | 5%
Texas | Wichita | Triethylene glycol | 112-27-6 | 7 | 0.02038% | 10% | 10% | 10% | 7 | 0.001151% | 1% | 1% | 1%
Texas | Wichita | Choline bicarbonate | 78-73-9 | 6 | 0.01747% | 80% | 20.03% | 80% | 6 | 0.0009868% | 60% | 52.5% | 60%
Texas | Wichita | Diethylene glycol | 111-46-6 | 6 | 0.01747% | 5% | 1.25% | 5% | 6 | 0.0009868% | 0% | 0% | 0.0375%
Texas | Wichita | Choline chloride | 67-48-1 | 2 | 0.005823% | 30% | 30% | 30% | 2 | 0.0003289% | 62% | 62% | 62%
Texas | Wichita | Diethanolamine | 111-42-2 | 2 | 0.005823% | 0.032% | 0.0302% | 0.0338% | 2 | 0.0003289% | 85% | 85% | 85%
Texas | Wichita | Sodium hydroxide | 1310-73-2 | 2 | 0.005823% | 0.00152% | 0.001448% | 0.001592% | 2 | 0.0003289% | 4% | 4% | 4%
Texas | Wichita | Tetrahydro-3,5-dimethyl,2H-1,3,5-thiadiazine-2-thione | 533-74-4 | 2 | 0.005823% | 0.00915% | 0.008745% | 0.009555% | 2 | 0.0003289% | 24% | 24% | 24%
Texas | Wichita | Benzyl chloride | 100-44-7 | 1 | 0.002912% | 0.09% | 0.09% | 0.09% | 1 | 0.0001645% | 0% | 0% | 0%
Texas | Wichita | Ethylene glycol | 107-21-1 | 1 | 0.002912% | 50% | 50% | 50% | 1 | 0.0001645% | 25% | 25% | 25%
Texas | Wichita | Glutaraldehyde | 111-30-8 | 1 | 0.002912% | 14% | 14% | 14% | 1 | 0.0001645% | 14% | 14% | 14%
Texas | Wichita | Quaternary ammonium compounds, benzyl-C12-16-alkyldimethyl, chlorides | 68424-85-1 | 1 | 0.002912% | 2.5% | 2.5% | 2.5% | 1 | 0.0001645% | 2.5% | 2.5% | 2.5%
Texas | Wichita | Saturated sucrose | 57-50-1 | 1 | 0.002912% | 0.01976% | 0.01976% | 0.01976% | 1 | 0.0001645% | 99% | 99% | 99%
Texas | Wichita | Toluene | 108-88-3 | 1 | 0.002912% | 0.111% | 0.111% | 0.111% | 1 | 0.0001645% | 55% | 55% | 55%
Texas | Wilbarger | Water | 7732-18-5 | 20 | 0.05823% | 2.939% | 0.5802% | 90% | 79 | 0.01299% | 70% | 1% | 75.1%
Texas | Wilbarger | Isopropanol | 67-63-0 | 19 | 0.05532% | 0.093% | 0.009282% | 0.1401% | 37 | 0.006085% | 20% | 20% | 30%
Texas | Wilbarger | 4-Methyl-2-pentanone | 108-10-1 | 18 | 0.05241% | 0.001325% | 0.000694% | 0.001764% | 36 | 0.005921% | 0.5% | 0.15% | 0.5%
Texas | Wilbarger | Acetic acid | 64-19-7 | 18 | 0.05241% | 0.0862% | 0.008736% | 0.1185% | 18 | 0.00296% | 40% | 40% | 40%
Texas | Wilbarger | Ethanol | 64-17-5 | 18 | 0.05241% | 0.088% | 0.01368% | 0.1411% | 35 | 0.005756% | 30% | 20% | 30%
Texas | Wilbarger | Fatty acids, tall-oil | 61790-12-3 | 18 | 0.05241% | 0.0064% | 0.001529% | 0.06366% | 18 | 0.00296% | 20% | 20% | 20%
Texas | Wilbarger | Methanol | 67-56-1 | 18 | 0.05241% | 0.02315% | 0.004514% | 0.1115% | 37 | 0.006085% | 25% | 5% | 35%
Texas | Wilbarger | Nonyl phenol ethoxylate | 9016-45-9 | 18 | 0.05241% | 0.03163% | 0.00327% | 0.06333% | 36 | 0.005921% | 15% | 10% | 15%
Texas | Wilbarger | Propargyl alcohol | 107-19-7 | 18 | 0.05241% | 0.00095% | 0.0002295% | 0.00848% | 18 | 0.00296% | 3% | 3% | 3%
Texas | Wilbarger | Solvent naphtha, petroleum, heavy arom. | 64742-94-5 | 18 | 0.05241% | 0.007% | 0.001912% | 0.07057% | 18 | 0.00296% | 25% | 25% | 25%
Texas | Wilbarger | Citric acid | 77-92-9 | 17 | 0.0495% | 0.034% | 0.0037% | 0.04476% | 17 | 0.002796% | 15% | 15% | 15%
Texas | Wilbarger | Guar gum, carboxymethyl 2-hydroxypropyl ether, sodium salt | 68130-15-4 | 17 | 0.0495% | 0.47% | 0.368% | 0.786% | 17 | 0.002796% | 100% | 100% | 100%
Texas | Wilbarger | Hydrochloric acid | 7647-01-0 | 17 | 0.0495% | 1.313% | 0.5124% | 1.774% | 17 | 0.002796% | 37% | 37% | 37%
Texas | Wilbarger | Guar gum | 9000-30-0 | 7 | 0.02038% | 0.5% | 0.029% | 3.993% | 7 | 0.001151% | 99% | 99% | 100%
Texas | Wilbarger | Diethanolamine | 111-42-2 | 2 | 0.005823% | 0.047% | 0.0416% | 0.0524% | 2 | 0.0003289% | 85% | 85% | 85%
Texas | Wilbarger | Sodium hydroxide | 1310-73-2 | 2 | 0.005823% | 0.00223% | 0.001987% | 0.002473% | 2 | 0.0003289% | 4% | 4% | 4%
Texas | Wilbarger | Tetrahydro-3,5-dimethyl,2H-1,3,5-thiadiazine-2-thione | 533-74-4 | 2 | 0.005823% | 0.008% | 0.0017% | 0.0143% | 2 | 0.0003289% | 24% | 24% | 24%
Texas | Wilbarger | Choline bicarbonate | 78-73-9 | 1 | 0.002912% | 0.02815% | 0.02815% | 0.02815% | 1 | 0.0001645% | 50% | 50% | 50%
Texas | Wilbarger | Diethylene glycol | 111-46-6 | 1 | 0.002912% | 3e-05% | 3e-05% | 3e-05% | 1 | 0.0001645% | 0.05% | 0.05% | 0.05%
Texas | Wilbarger | Saturated sucrose | 57-50-1 | 1 | 0.002912% | 0.02675% | 0.02675% | 0.02675% | 1 | 0.0001645% | 99% | 99% | 99%
Texas | Willacy | 1-Propanol | 71-23-8 | 2 | 0.005823% | 0.02835% | 0.02365% | 0.03305% | 2 | 0.0003289% | 30% | 30% | 30%
Texas | Willacy | Carbonic acid, dipotassium salt | 584-08-7 | 2 | 0.005823% | 0.06828% | 0.02336% | 0.1132% | 2 | 0.0003289% | 52.5% | 45.75% | 59.25%
Texas | Willacy | Distillates, petroleum, hydrotreated light | 64742-47-8 | 2 | 0.005823% | 0.5976% | 0.5243% | 0.6708% | 2 | 0.0003289% | 60% | 60% | 60%
Texas | Willacy | Ethylene glycol | 107-21-1 | 2 | 0.005823% | 0.03705% | 0.01488% | 0.05923% | 2 | 0.0003289% | 37.5% | 26.25% | 48.75%
Texas | Willacy | Methanol | 67-56-1 | 2 | 0.005823% | 0.04616% | 0.02361% | 0.0687% | 2 | 0.0003289% | 50% | 32% | 68%
Texas | Willacy | Potassium hydroxide | 1310-58-3 | 2 | 0.005823% | 0.03261% | 0.008769% | 0.05645% | 2 | 0.0003289% | 22.5% | 15.75% | 29.25%
Texas | Willacy | 1-Propanol, zirconium(4+) salt | 23519-77-9 | 1 | 0.002912% | 0.02313% | 0.02313% | 0.02313% | 1 | 0.0001645% | 30% | 30% | 30%
Texas | Willacy | Acetic acid | 64-19-7 | 1 | 0.002912% | 0.02947% | 0.02947% | 0.02947% | 1 | 0.0001645% | 60% | 60% | 60%
Texas | Willacy | Distillates, petroleum, hydrotreated light naphthenic | 64742-53-6 | 1 | 0.002912% | 0.05725% | 0.05725% | 0.05725% | 1 | 0.0001645% | 80% | 80% | 80%
Texas | Willacy | Distillates, petroleum, hydrotreated light paraffinic | 64742-55-8 | 1 | 0.002912% | 0.5162% | 0.5162% | 0.5162% | 1 | 0.0001645% | 60% | 60% | 60%
Texas | Willacy | Guar gum, carboxymethyl 2-hydroxypropyl ether, sodium salt | 68130-15-4 | 1 | 0.002912% | 0.5162% | 0.5162% | 0.5162% | 1 | 0.0001645% | 60% | 60% | 60%
Texas | Willacy | Isopropanol | 67-63-0 | 1 | 0.002912% | 0.03357% | 0.03357% | 0.03357% | 1 | 0.0001645% | 30% | 30% | 30%
Texas | Willacy | Peroxydisulfuric acid, diammonium salt | 7727-54-0 | 1 | 0.002912% | 0.00093% | 0.00093% | 0.00093% | 1 | 0.0001645% | 100% | 100% | 100%
Texas | Willacy | Sodium acetate | 127-09-3 | 1 | 0.002912% | 0.00982% | 0.00982% | 0.00982% | 1 | 0.0001645% | 20% | 20% | 20%
Texas | Willacy | Sodium hydroxide | 1310-73-2 | 1 | 0.002912% | 0.06169% | 0.06169% | 0.06169% | 1 | 0.0001645% | 25% | 25% | 25%
Texas | Willacy | Sodium persulfate | 7775-27-1 | 1 | 0.002912% | 0.00224% | 0.00224% | 0.00224% | 1 | 0.0001645% | 100% | 100% | 100%
Texas | Willacy | Starch | 9005-25-8 | 1 | 0.002912% | 0.05602% | 0.05602% | 0.05602% | 1 | 0.0001645% | 100% | 100% | 100%
Texas | Willacy | Tetrakis(hydroxymethyl)phosphonium sulfate | 55566-30-8 | 1 | 0.002912% | 0.00712% | 0.00712% | 0.00712% | 1 | 0.0001645% | 100% | 100% | 100%
Texas | Willacy | Triethanolamine | 102-71-6 | 1 | 0.002912% | 0.07711% | 0.07711% | 0.07711% | 1 | 0.0001645% | 100% | 100% | 100%
Texas | Willacy | Water | 7732-18-5 | 1 | 0.002912% | 0.02111% | 0.02111% | 0.02111% | 1 | 0.0001645% | 30% | 30% | 30%
Texas | Willacy | White mineral oil, petroleum | 8042-47-5 | 1 | 0.002912% | 0.03669% | 0.03669% | 0.03669% | 1 | 0.0001645% | 100% | 100% | 100%
Texas | Wilson | Hydrochloric acid | 7647-01-0 | 30 | 0.08735% | 1.782% | 0.1815% | 2.38% | 30 | 0.004934% | 30% | 8.625% | 40%
Texas | Wilson | Acetic acid | 64-19-7 | 27 | 0.07862% | 0.00414% | 0.000848% | 0.02063% | 28 | 0.004605% | 35% | 23.5% | 62%
Texas | Wilson | Distillates, petroleum, hydrotreated light | 64742-47-8 | 20 | 0.05823% | 0.2038% | 0.004126% | 0.4073% | 39 | 0.006414% | 55% | 29.5% | 72%
Texas | Wilson | Potassium hydroxide | 1310-58-3 | 20 | 0.05823% | 0.001% | 0.000407% | 0.09747% | 20 | 0.003289% | 5% | 2% | 30%
Texas | Wilson | Quartz | 14808-60-7 | 20 | 0.05823% | 0.003775% | 0.000125% | 0.6764% | 26 | 0.004276% | 5% | 0.02% | 25%
Texas | Wilson | Sodium hydroxide | 1310-73-2 | 19 | 0.05532% | 0.02201% | 0.002013% | 0.03915% | 29 | 0.00477% | 25% | 3.4% | 80%
Texas | Wilson | Sodium chlorite | 7758-19-2 | 18 | 0.05241% | 0.001885% | 0.0002885% | 0.002512% | 18 | 0.00296% | 10% | 10% | 10%
Texas | Wilson | Ethylene glycol | 107-21-1 | 16 | 0.04659% | 0.00563% | 0.001078% | 0.01428% | 16 | 0.002632% | 30% | 21.25% | 55%
Texas | Wilson | Methanol | 67-56-1 | 16 | 0.04659% | 0.03624% | 0.009125% | 0.08492% | 27 | 0.004441% | 50% | 1% | 77%
Texas | Wilson | Potassium metaborate | 13709-94-9 | 14 | 0.04076% | 0.01086% | 0.00385% | 0.2928% | 14 | 0.002303% | 60% | 20% | 74%
Texas | Wilson | Sodium chloride | 7647-14-5 | 13 | 0.03785% | 0.00567% | 0.002916% | 0.02735% | 15 | 0.002467% | 30% | 5% | 30%
Texas | Wilson | Sodium persulfate | 7775-27-1 | 13 | 0.03785% | 0.0013% | 0.00078% | 0.002822% | 13 | 0.002138% | 100% | 100% | 100%
Texas | Wilson | Tri-n-butyl tetradecyl phosphonium chloride | 81741-28-8 | 12 | 0.03494% | 0.001915% | 1.55e-05% | 0.003219% | 12 | 0.001974% | 10% | 10% | 10%
Texas | Wilson | Guar gum | 9000-30-0 | 11 | 0.03203% | 0.2147% | 0.07233% | 0.3348% | 11 | 0.001809% | 50% | 44% | 100%
Texas | Wilson | Water | 7732-18-5 | 9 | 0.02621% | 1.26% | 0.05741% | 21.97% | 58 | 0.009539% | 60% | 22.75% | 88.92%
Texas | Wilson | Ammonium acetate | 631-61-8 | 8 | 0.02329% | 0.01174% | 0.004095% | 0.01513% | 8 | 0.001316% | 100% | 100% | 100%
Texas | Wilson | Peroxydisulfuric acid, diammonium salt | 7727-54-0 | 8 | 0.02329% | 0.004105% | 0.001642% | 0.006232% | 10 | 0.001645% | 98% | 90% | 100%
Texas | Wilson | Ethanol | 64-17-5 | 7 | 0.02038% | 0.03691% | 0.001016% | 0.05028% | 7 | 0.001151% | 50% | 5% | 60%
Texas | Wilson | Boric acid, dipotassium salt | 1332-77-0 | 6 | 0.01747% | 0.00386% | 0.00227% | 0.006727% | 6 | 0.0009868% | 14% | 14% | 20%
Texas | Wilson | Calcium peroxide | 1305-79-9 | 6 | 0.01747% | 0.004155% | 0.0008625% | 0.01412% | 6 | 0.0009868% | 30% | 15% | 30%
Texas | Wilson | Propylene pentamer | 15220-87-8 | 6 | 0.01747% | 0.1713% | 0.07091% | 0.2699% | 8 | 0.001316% | 60% | 50% | 90%
Texas | Wilson | Sodium acetate | 127-09-3 | 6 | 0.01747% | 0.00416% | 0.000575% | 0.007833% | 6 | 0.0009868% | 20% | 5% | 20%
Texas | Wilson | Diethanolamine | 111-42-2 | 5 | 0.01456% | 0.003792% | 0.003424% | 0.02603% | 5 | 0.0008223% | 5% | 5% | 20%
Texas | Wilson | 2-Propenoic acid, polymer with 2-propenamide | 9003-06-9 | 4 | 0.01165% | 0.004855% | 0.002014% | 0.01547% | 4 | 0.0006579% | 30% | 28% | 32%
Texas | Wilson | 2,2-Dibromo-3-nitrilopropionamide | 10222-01-2 | 4 | 0.01165% | 0.003942% | 0.0005819% | 0.004252% | 4 | 0.0006579% | 20% | 20% | 88%
Texas | Wilson | Boric acid | 10043-35-3 | 4 | 0.01165% | 0.06263% | 0.03125% | 0.06783% | 4 | 0.0006579% | 60% | 60% | 60%
Texas | Wilson | Calcium carbonate (Limestone) | 1317-65-3 | 4 | 0.01165% | 0.001925% | 0.001312% | 0.00502% | 4 | 0.0006579% | 10% | 10% | 10%
Texas | Wilson | Calcium hydroxide | 1305-62-0 | 4 | 0.01165% | 0.001925% | 0.001312% | 0.00502% | 4 | 0.0006579% | 10% | 10% | 10%
Texas | Wilson | Coconut oil acid/Diethanolamine condensate (2:1) | 68603-42-9 | 4 | 0.01165% | 0.01846% | 0.01405% | 0.0401% | 4 | 0.0006579% | 25% | 20% | 30%
Texas | Wilson | Distillates, petroleum, hydrotreated light naphthenic | 64742-53-6 | 4 | 0.01165% | 0.01541% | 0.01048% | 0.04015% | 4 | 0.0006579% | 80% | 80% | 80%
Texas | Wilson | Glutaraldehyde | 111-30-8 | 4 | 0.01165% | 0.00285% | 0.0002835% | 0.008485% | 5 | 0.0008223% | 1% | 1% | 30%
Texas | Wilson | Isopropanol | 67-63-0 | 4 | 0.01165% | 0.0003975% | 0.0003277% | 0.004782% | 7 | 0.001151% | 30% | 3% | 35%
Texas | Wilson | Phenolic resin | 9003-35-4 | 4 | 0.01165% | 0.2801% | 0.2272% | 0.3919% | 5 | 0.0008223% | 20% | 5% | 20%
Texas | Wilson | Tetrahydro-3,5-dimethyl,2H-1,3,5-thiadiazine-2-thione | 533-74-4 | 4 | 0.01165% | 0.00751% | 0.005945% | 0.01189% | 4 | 0.0006579% | 24% | 24% | 24%
Texas | Wilson | 1,2-Propylene glycol | 57-55-6 | 3 | 0.008735% | 0.02972% | 0.02164% | 0.03304% | 12 | 0.001974% | 45% | 15% | 50%
Texas | Wilson | 1,2,4-Butanetricarboxylic acid, 2-phosphono- | 37971-36-1 | 3 | 0.008735% | 0.001247% | 0.001177% | 0.001969% | 3 | 0.0004934% | 10% | 10% | 10%
Texas | Wilson | 1,2,4-Trimethylbenzene | 95-63-6 | 3 | 0.008735% | 0.00078% | 0.000717% | 0.000852% | 3 | 0.0004934% | 1% | 1% | 1%
Texas | Wilson | 2-Butoxyethanol | 111-76-2 | 3 | 0.008735% | 0.01044% | 0.01035% | 0.01138% | 6 | 0.0009868% | 9% | 3% | 15%
Texas | Wilson | Cinnamaldehyde (3-phenyl-2-propenal) | 104-55-2 | 3 | 0.008735% | 0.000146% | 0.0001433% | 0.0001811% | 3 | 0.0004934% | 5% | 5% | 5%
Texas | Wilson | Citric acid | 77-92-9 | 3 | 0.008735% | 0.003275% | 0.003218% | 0.004043% | 3 | 0.0004934% | 50% | 50% | 50%
Texas | Wilson | Ethoxylated propoxylated C12-14 alcohols | 68439-51-0 | 3 | 0.008735% | 0.008701% | 0.008598% | 0.008756% | 3 | 0.0004934% | 2% | 2% | 2%
Texas | Wilson | Formic acid | 64-18-6 | 3 | 0.008735% | 0.01184% | 0.01168% | 0.01378% | 6 | 0.0009868% | 46% | 2% | 90%
Texas | Wilson | Formic acid, potassium salt | 590-29-4 | 3 | 0.008735% | 0.05722% | 0.05485% | 0.06597% | 3 | 0.0004934% | 50% | 50% | 50%
Texas | Wilson | N,N-Dimethylformamide | 68-12-2 | 3 | 0.008735% | 0.00038% | 0.0003737% | 0.0004718% | 3 | 0.0004934% | 13% | 13% | 13%
Texas | Wilson | Naphtha, petroleum, hydrotreated heavy | 64742-48-9 | 3 | 0.008735% | 0.007661% | 0.007628% | 0.007782% | 3 | 0.0004934% | 100% | 100% | 100%
Texas | Wilson | Naphthalene | 91-20-3 | 3 | 0.008735% | 0.0039% | 0.003603% | 0.004269% | 3 | 0.0004934% | 5% | 5% | 5%
Texas | Wilson | Poly(oxy-1,2-ethanediyl)-nonylphenyl-hydroxy (mixture) | 127087-87-0 | 3 | 0.008735% | 0.0039% | 0.003603% | 0.004269% | 3 | 0.0004934% | 5% | 5% | 5%
Texas | Wilson | Poly(oxy-1,2-ethanediyl), .alpha.,.alpha.'-[[(9Z)-9-octadecenylimino]di-2,1-ethanediyl]bis[.omega.-hydroxy- | 26635-93-8 | 3 | 0.008735% | 0.000873% | 0.0008559% | 0.001797% | 3 | 0.0004934% | 5% | 5% | 5%
Texas | Wilson | Poly(oxy-1,2-ethanediyl), alpha-(nonylphenyl)-omega-hydroxy- , branched | 68412-54-4 | 3 | 0.008735% | 0.000146% | 0.0001433% | 0.0001811% | 3 | 0.0004934% | 5% | 5% | 5%
Texas | Wilson | Quaternary ammonium compounds, (oxydi-2,1-ethanediyl)bis[coco alkyldimethyl, dichlorides | 68607-28-3 | 3 | 0.008735% | 4e-05% | 3.37e-05% | 4.45e-05% | 3 | 0.0004934% | 5% | 5% | 5%
Texas | Wilson | Solvent naphtha, petroleum, heavy arom. | 64742-94-5 | 3 | 0.008735% | 0.02341% | 0.02161% | 0.02563% | 3 | 0.0004934% | 30% | 30% | 30%
Texas | Wilson | Tar bases, quinoline derivatives, benzyl chloride-quaternized | 72480-70-7 | 3 | 0.008735% | 0.000293% | 0.0002876% | 0.0003623% | 3 | 0.0004934% | 10% | 10% | 10%
Texas | Wilson | Triethyl phosphate | 78-40-0 | 3 | 0.008735% | 8.8e-05% | 8.62e-05% | 0.0001087% | 3 | 0.0004934% | 3% | 3% | 3%
Texas | Wilson | 2-Mercaptoethanol | 60-24-2 | 2 | 0.005823% | 0.1072% | 0.02571% | 0.1887% | 2 | 0.0003289% | 100% | 100% | 100%
Texas | Wilson | Alkenes, C>10 .alpha.- | 64743-02-8 | 2 | 0.005823% | 0.00339% | 0.000816% | 0.005964% | 2 | 0.0003289% | 5% | 5% | 5%
Texas | Wilson | Aminotrimethylene phosphonic acid | 6419-19-8 | 2 | 0.005823% | 0.005725% | 0.004965% | 0.006485% | 2 | 0.0003289% | 30% | 30% | 30%
Texas | Wilson | Ammonium chloride | 12125-02-9 | 2 | 0.005823% | 0.000255% | 0.0002325% | 0.0002775% | 2 | 0.0003289% | 2% | 2% | 2%
Texas | Wilson | Attapulgite | 12174-11-7 | 2 | 0.005823% | 0.002275% | 0.00119% | 0.00336% | 2 | 0.0003289% | 5% | 5% | 5%
Texas | Wilson | Choline chloride | 67-48-1 | 2 | 0.005823% | 0.05998% | 0.048% | 0.07197% | 3 | 0.0004934% | 75% | 75% | 75%
Texas | Wilson | Copolymer of acrylamide and sodium acrylate | 25987-30-8 | 2 | 0.005823% | 0.003865% | 0.003536% | 0.004193% | 2 | 0.0003289% | 30% | 30% | 30%
Texas | Wilson | Cupric chloride dihydrate | 10125-13-0 | 2 | 0.005823% | 0.1072% | 0.02571% | 0.1887% | 2 | 0.0003289% | 100% | 100% | 100%
Texas | Wilson | Diatomaceous earth, calcined | 91053-39-3 | 2 | 0.005823% | 0.01907% | 0.01653% | 0.02161% | 2 | 0.0003289% | 100% | 100% | 100%
Texas | Wilson | Didecyl dimethyl ammonium chloride | 7173-51-5 | 2 | 0.005823% | 0.00231% | 0.001662% | 0.002958% | 2 | 0.0003289% | 10% | 10% | 10%
Texas | Wilson | Ethoxylated C14-15 alcohols | 68951-67-7 | 2 | 0.005823% | 0.02032% | 0.004876% | 0.03576% | 2 | 0.0003289% | 30% | 30% | 30%
Texas | Wilson | Fatty acids, tall-oil | 61790-12-3 | 2 | 0.005823% | 0.02032% | 0.004876% | 0.03576% | 2 | 0.0003289% | 30% | 30% | 30%
Texas | Wilson | Isotridecanol, ethoxylated | 9043-30-5 | 2 | 0.005823% | 0.00328% | 0.00319% | 0.00337% | 2 | 0.0003289% | 1% | 1% | 1%
Texas | Wilson | Nonyl phenol ethoxylate | 9016-45-9 | 2 | 0.005823% | 0.01135% | 0.009892% | 0.01281% | 2 | 0.0003289% | 10% | 10% | 10%
Texas | Wilson | Phosphonic acid | 13598-36-2 | 2 | 0.005823% | 0.00019% | 0.000163% | 0.000217% | 2 | 0.0003289% | 1% | 1% | 1%
Texas | Wilson | Propargyl alcohol | 107-19-7 | 2 | 0.005823% | 0.00677% | 0.001622% | 0.01192% | 2 | 0.0003289% | 10% | 10% | 10%
Texas | Wilson | Quaternary ammonium compounds, benzyl-C12-16-alkyldimethyl, chlorides | 68424-85-1 | 2 | 0.005823% | 0.001615% | 0.001161% | 0.00207% | 2 | 0.0003289% | 7% | 7% | 7%
Texas | Wilson | Quaternary ammonium compounds, bis(hydrogenated tallow alkyl)dimethyl, salts with bentonite | 68953-58-2 | 2 | 0.005823% | 0.0117% | 0.01137% | 0.01203% | 4 | 0.0006579% | 2.5% | 2% | 3%
Texas | Wilson | Sodium perborate tetrahydrate | 10486-00-7 | 2 | 0.005823% | 0.00222% | 0.002211% | 0.002229% | 2 | 0.0003289% | 100% | 100% | 100%
Texas | Wilson | Sodium sulfate | 7757-82-6 | 2 | 0.005823% | 4.5e-05% | 2.25e-05% | 6.75e-05% | 2 | 0.0003289% | 0.1% | 0.1% | 0.1%
Texas | Wilson | Thiourea polymer | 68527-49-1 | 2 | 0.005823% | 0.02032% | 0.004876% | 0.03576% | 2 | 0.0003289% | 30% | 30% | 30%
Texas | Wilson | Triethylene glycol | 112-27-6 | 2 | 0.005823% | 0.01076% | 0.01047% | 0.01104% | 2 | 0.0003289% | 15% | 15% | 15%
Texas | Wilson | Ulexite | 1319-33-1 | 2 | 0.005823% | 0.04667% | 0.04507% | 0.04827% | 2 | 0.0003289% | 55% | 55% | 55%
Texas | Wilson | 2-bromo-3-nitrilopropionamide | 1113-55-9 | 1 | 0.002912% | 0% | 0% | 0% | 1 | 0.0001645% | 5% | 5% | 5%
Texas | Wilson | Acetic anhydride | 108-24-7 | 1 | 0.002912% | 0.00079% | 0.00079% | 0.00079% | 2 | 0.0003289% | 30% | 30% | 30%
Texas | Wilson | Boric oxide | 1303-86-2 | 1 | 0.002912% | 0.00127% | 0.00127% | 0.00127% | 1 | 0.0001645% | 20% | 20% | 20%
Texas | Wilson | Bronopol | 52-51-7 | 1 | 0.002912% | 0% | 0% | 0% | 1 | 0.0001645% | 100% | 100% | 100%
Texas | Wilson | Carbonic acid, dipotassium salt | 584-08-7 | 1 | 0.002912% | 0.03402% | 0.03402% | 0.03402% | 1 | 0.0001645% | 60% | 60% | 60%
Texas | Wilson | Collagen (Gelatin) | 9000-70-8 | 1 | 0.002912% | 0.02189% | 0.02189% | 0.02189% | 1 | 0.0001645% | 100% | 100% | 100%
Texas | Wilson | Glycerin, natural | 56-81-5 | 1 | 0.002912% | 0.01678% | 0.01678% | 0.01678% | 1 | 0.0001645% | 35% | 35% | 35%
Texas | Wilson | Hemicellulase Enzyme Concentrate | 9025-56-3 | 1 | 0.002912% | 0.00057% | 0.00057% | 0.00057% | 1 | 0.0001645% | 3% | 3% | 3%
Texas | Wilson | Magnesium hydroxide | 1309-42-8 | 1 | 0.002912% | 0.00195% | 0.00195% | 0.00195% | 1 | 0.0001645% | 5% | 5% | 5%
Texas | Wilson | Magnesium oxide (MgO) | 1309-48-4 | 1 | 0.002912% | 0.00078% | 0.00078% | 0.00078% | 1 | 0.0001645% | 2% | 2% | 2%
Texas | Wilson | Magnesium peroxide (Mg(O2)) | 14452-57-4 | 1 | 0.002912% | 0.00117% | 0.00117% | 0.00117% | 1 | 0.0001645% | 3% | 3% | 3%
Texas | Wilson | Methenamine | 100-97-0 | 1 | 0.002912% | 0.00081% | 0.00081% | 0.00081% | 2 | 0.0003289% | 0.01% | 0.01% | 0.01%
Texas | Wilson | Potassium persulfate | 7727-21-1 | 1 | 0.002912% | 0.00197% | 0.00197% | 0.00197% | 1 | 0.0001645% | 100% | 100% | 100%
Texas | Wilson | Tetrakis(hydroxymethyl)phosphonium sulfate | 55566-30-8 | 1 | 0.002912% | 0.0005% | 0.0005% | 0.0005% | 1 | 0.0001645% | 100% | 100% | 100%
Texas | Wilson | White mineral oil, petroleum | 8042-47-5 | 1 | 0.002912% | 0.03543% | 0.03543% | 0.03543% | 1 | 0.0001645% | 91% | 91% | 91%
Texas | Winkler | Peroxydisulfuric acid, diammonium salt | 7727-54-0 | 35 | 0.1019% | 0.01337% | 0.001278% | 0.1081% | 37 | 0.006085% | 99.9% | 0.228% | 100%
Texas | Winkler | Distillates, petroleum, hydrotreated light | 64742-47-8 | 33 | 0.09609% | 0.17% | 0.003064% | 0.4478% | 42 | 0.006908% | 55% | 21.1% | 100%
Texas | Winkler | Methanol | 67-56-1 | 33 | 0.09609% | 0.02821% | 0.002298% | 0.1705% | 78 | 0.01283% | 49.6% | 6% | 100%
Texas | Winkler | Ethylene glycol | 107-21-1 | 31 | 0.09026% | 0.01998% | 0.001375% | 0.0302% | 31 | 0.005099% | 25% | 0.2522% | 30%
Texas | Winkler | Potassium hydroxide | 1310-58-3 | 28 | 0.08153% | 0.01998% | 0.006013% | 0.03137% | 30 | 0.004934% | 25% | 5% | 25%
Texas | Winkler | Guar gum | 9000-30-0 | 24 | 0.06988% | 0.3027% | 0.054% | 0.4071% | 24 | 0.003947% | 50% | 41.5% | 50%
Texas | Winkler | Quartz | 14808-60-7 | 24 | 0.06988% | 0.01211% | 0.000928% | 0.01628% | 26 | 0.004276% | 2% | 2% | 9.125%
Texas | Winkler | Nonyl phenol ethoxylate | 9016-45-9 | 23 | 0.06697% | 0.02472% | 0.01386% | 0.1887% | 33 | 0.005428% | 50% | 20% | 54%
Texas | Winkler | Isopropanol | 67-63-0 | 22 | 0.06406% | 0.0144% | 0.0004575% | 0.01665% | 28 | 0.004605% | 15% | 6.75% | 100%
Texas | Winkler | Hydrochloric acid | 7647-01-0 | 21 | 0.06115% | 0.2211% | 0.06085% | 2.047% | 22 | 0.003618% | 15% | 1.781% | 39.5%
Texas | Winkler | Phenolic resin | 9003-35-4 | 21 | 0.06115% | 0.2164% | 0.1308% | 0.6603% | 21 | 0.003454% | 5% | 5% | 5%
Texas | Winkler | Water | 7732-18-5 | 21 | 0.06115% | 1.253% | 0.04104% | 19.49% | 45 | 0.007401% | 80% | 11.6% | 96.1%
Texas | Winkler | Ethoxylated propoxylated C12-14 alcohols | 68439-51-0 | 20 | 0.05823% | 0.01316% | 0.00456% | 0.01628% | 20 | 0.003289% | 2% | 2% | 2%
Texas | Winkler | Methenamine | 100-97-0 | 20 | 0.05823% | 0% | 0% | 0.07999% | 20 | 0.003289% | 0% | 0% | 1%
Texas | Winkler | 2,2-Dibromo-3-nitrilopropionamide | 10222-01-2 | 15 | 0.04368% | 0.00066% | 0.000581% | 0.02956% | 15 | 0.002467% | 100% | 97.6% | 100%
Texas | Winkler | Propargyl alcohol | 107-19-7 | 14 | 0.04076% | 0.0001% | 3e-05% | 0.0008955% | 14 | 0.002303% | 4% | 0.007627% | 10%
Texas | Winkler | 2-Mercaptoethanol | 60-24-2 | 12 | 0.03494% | 0.00408% | 0.003417% | 0.04715% | 12 | 0.001974% | 80% | 75% | 100%
Texas | Winkler | Cupric chloride dihydrate | 10125-13-0 | 9 | 0.02621% | 0.00036% | 0.000328% | 0.004778% | 9 | 0.00148% | 7% | 7% | 62.8%
Texas | Winkler | Glutaraldehyde | 111-30-8 | 9 | 0.02621% | 0.0051% | 0.002914% | 0.01159% | 9 | 0.00148% | 15% | 0.02482% | 42%
Texas | Winkler | Sodium hydroxide | 1310-73-2 | 9 | 0.02621% | 0.00599% | 0.00225% | 0.05433% | 9 | 0.00148% | 12% | 0.06797% | 48%
Texas | Winkler | Sodium chloride | 7647-14-5 | 8 | 0.02329% | 1.339% | 0.00352% | 1.347% | 8 | 0.001316% | 100% | 0.02% | 100%
Texas | Winkler | Ammonium hydroxide | 1336-21-6 | 4 | 0.01165% | 0.00022% | 0.0001845% | 0.001054% | 4 | 0.0006579% | 5% | 5% | 10.95%
Texas | Winkler | Boric acid | 10043-35-3 | 4 | 0.01165% | 0.01253% | 0.008181% | 0.02186% | 4 | 0.0006579% | 15% | 2.361% | 15%
Texas | Winkler | Solvent naphtha, petroleum, heavy arom. | 64742-94-5 | 4 | 0.01165% | 0.00033% | 6e-05% | 0.0162% | 4 | 0.0006579% | 0.5002% | 7.2e-05% | 25.65%
Texas | Winkler | Tetramethylammonium chloride | 75-57-0 | 4 | 0.01165% | 0.0966% | 0.08694% | 0.1044% | 4 | 0.0006579% | 0.6099% | 0.516% | 2.259%
Texas | Winkler | 2-Butoxyethanol | 111-76-2 | 3 | 0.008735% | 0.00957% | 0.007827% | 0.2074% | 6 | 0.0009868% | 5.655% | 0.25% | 10%
Texas | Winkler | Acrylic polymers | 26006-22-4 | 3 | 0.008735% | 0.00114% | 0.000942% | 0.00123% | 3 | 0.0004934% | 50% | 50% | 50%
Texas | Winkler | Alkyl* dimethyl ethylbenzyl ammonium chloride *(50%C12, 30%C14, 17%C16, 3%C18) | 85409-23-0 | 3 | 0.008735% | 0.00239% | 0.002381% | 0.002426% | 3 | 0.0004934% | 10% | 10% | 10%
Texas | Winkler | Carbonic acid, dipotassium salt | 584-08-7 | 3 | 0.008735% | 0.02156% | 0.01676% | 0.1106% | 3 | 0.0004934% | 48% | 48% | 49.8%
Texas | Winkler | Citric acid | 77-92-9 | 3 | 0.008735% | 0.01962% | 0.002421% | 0.04261% | 3 | 0.0004934% | 55% | 55% | 55%
Texas | Winkler | Copper(II) chloride | 7447-39-4 | 3 | 0.008735% | 0.00021% | 0.000183% | 0.000228% | 3 | 0.0004934% | 5% | 5% | 5%
Texas | Winkler | Ethylenediaminetetraacetic acid tetrasodium salt hydrate | 64-02-8 | 3 | 0.008735% | 0.00368% | 0.002906% | 0.0898% | 3 | 0.0004934% | 0.07% | 0.0327% | 0.52%
Texas | Winkler | Glycine, N,N-bis(carboxymethyl)-, trisodium salt | 5064-31-3 | 3 | 0.008735% | 6e-05% | 5.1e-05% | 0.0015% | 3 | 0.0004934% | 0.00048% | 4.8e-05% | 0.009048%
Texas | Winkler | N,N-Dimethylformamide | 68-12-2 | 3 | 0.008735% | 0.00027% | 9e-05% | 0.006198% | 3 | 0.0004934% | 10% | 10% | 10%
Texas | Winkler | Potassium metaborate | 13709-94-9 | 3 | 0.008735% | 0.1027% | 0.01935% | 0.1035% | 3 | 0.0004934% | 60% | 33% | 60%
Texas | Winkler | Quaternary ammonium compounds, benzyl-C12-18-alkyldimethyl, chlorides | 68391-01-5 | 3 | 0.008735% | 0.00239% | 0.002381% | 0.002426% | 3 | 0.0004934% | 10% | 10% | 10%
Texas | Winkler | Sodium metaborate tetrahydrate | 10555-76-7 | 3 | 0.008735% | 0.01524% | 0.01354% | 0.0254% | 3 | 0.0004934% | 25% | 25% | 25%
Texas | Winkler | Tetrakis(hydroxymethyl)phosphonium sulfate | 55566-30-8 | 3 | 0.008735% | 0.00506% | 0.003341% | 0.005564% | 3 | 0.0004934% | 20% | 2.027% | 20%
Texas | Winkler | 1,2,4-Trimethylbenzene | 95-63-6 | 2 | 0.005823% | 0.01636% | 0.002204% | 0.03053% | 2 | 0.0003289% | 30.5% | 3.95% | 57.05%
Texas | Winkler | Alkenes, C>10 .alpha.- | 64743-02-8 | 2 | 0.005823% | 0.0001% | 8.2e-05% | 0.000118% | 2 | 0.0003289% | 5% | 5% | 5%
Texas | Winkler | Alkylaryl sulphonic acid | 27176-87-0 | 2 | 0.005823% | 0.001912% | 0.0003172% | 0.003507% | 2 | 0.0003289% | 5% | 5% | 5%
Texas | Winkler | Ammonia | 7664-41-7 | 2 | 0.005823% | 0.00323% | 0.002429% | 0.004031% | 2 | 0.0003289% | 5% | 5% | 5%
Texas | Winkler | Boron sodium oxide | 1330-43-4 | 2 | 0.005823% | 0.01835% | 0.007415% | 0.02929% | 2 | 0.0003289% | 15.02% | 1.546% | 28.5%
Texas | Winkler | C10-C16 ethoxylated alcohol | 68002-97-1 | 2 | 0.005823% | 0.00073% | 0.000613% | 0.000847% | 2 | 0.0003289% | 0.01231% | 0.00538% | 0.01923%
Texas | Winkler | Calcium chloride | 10043-52-4 | 2 | 0.005823% | 0.00358% | 0.0034% | 0.00376% | 2 | 0.0003289% | 0.02% | 0.02% | 0.02%
Texas | Winkler | Carbon dioxide | 124-38-9 | 2 | 0.005823% | 0.8105% | 0.6816% | 0.9395% | 2 | 0.0003289% | 100% | 100% | 100%
Texas | Winkler | Diethylene glycol | 111-46-6 | 2 | 0.005823% | 0.000358% | 6.28e-05% | 0.0006532% | 2 | 0.0003289% | 1% | 1% | 1%
Texas | Winkler | Ethanol | 64-17-5 | 2 | 0.005823% | 0.02001% | 0.003702% | 0.03632% | 3 | 0.0004934% | 30% | 3.9% | 57%
Texas | Winkler | Ethoxylated C14-15 alcohols | 68951-67-7 | 2 | 0.005823% | 0.00061% | 0.000511% | 0.000709% | 2 | 0.0003289% | 30% | 30% | 30%
Texas | Winkler | Fatty acids, tall-oil | 61790-12-3 | 2 | 0.005823% | 0.000205% | 0.0001735% | 0.0002365% | 2 | 0.0003289% | 10% | 10% | 10%
Texas | Winkler | Formic acid | 64-18-6 | 2 | 0.005823% | 0.004745% | 0.003913% | 0.005577% | 2 | 0.0003289% | 0.06697% | 0.04625% | 0.0877%
Texas | Winkler | Formic acid, potassium salt | 590-29-4 | 2 | 0.005823% | 0.09729% | 0.03517% | 0.1594% | 2 | 0.0003289% | 60% | 60% | 60%
Texas | Winkler | Hemicellulase Enzyme Concentrate | 9025-56-3 | 2 | 0.005823% | 0.001535% | 0.0006035% | 0.002466% | 2 | 0.0003289% | 3% | 3% | 3%
Texas | Winkler | Poly(oxy-1,2-ethanediyl), alpha-hexyl-omega-hydroxy | 31726-34-8 | 2 | 0.005823% | 0.01106% | 0.0103% | 0.01182% | 2 | 0.0003289% | 0.0696% | 0.06096% | 0.07824%
Texas | Winkler | Potassium chloride | 7447-40-7 | 2 | 0.005823% | 0.00075% | 0.000372% | 0.001128% | 2 | 0.0003289% | 5% | 5% | 5%
Texas | Winkler | Sodium bisulfite, mixture of NaHSO3 and Na2S2O5 | 7631-90-5 | 2 | 0.005823% | 0.000635% | 0.0002885% | 0.0009815% | 2 | 0.0003289% | 32.5% | 4.15% | 60.85%
Texas | Winkler | Sodium erythorbate | 6381-77-7 | 2 | 0.005823% | 0.00054% | 0.000513% | 0.000567% | 2 | 0.0003289% | 0.0072% | 0.00468% | 0.00972%
Texas | Winkler | Sodium tetraborate decahydrate | 1303-96-4 | 2 | 0.005823% | 0.02622% | 0.01609% | 0.03635% | 2 | 0.0003289% | 15.18% | 1.842% | 28.52%
Texas | Winkler | Sulfur dioxide | 7446-09-5 | 2 | 0.005823% | 5e-07% | 5e-08% | 9.5e-07% | 2 | 0.0003289% | 0.0014% | 0.0014% | 0.0014%
Texas | Winkler | Sulfuric acid | 7664-93-9 | 2 | 0.005823% | 5e-06% | 5e-07% | 9.5e-06% | 2 | 0.0003289% | 0.014% | 0.014% | 0.014%
Texas | Winkler | Tetradecyl dimethyl benzyl ammonium chloride | 139-08-2 | 2 | 0.005823% | 0.001025% | 0.001012% | 0.001038% | 2 | 0.0003289% | 5% | 5% | 5%
Texas | Winkler | Thiourea polymer | 68527-49-1 | 2 | 0.005823% | 0.00068% | 0.000572% | 0.000788% | 2 | 0.0003289% | 22.5% | 15.75% | 29.25%
Texas | Winkler | White mineral oil, petroleum | 8042-47-5 | 2 | 0.005823% | 0.1047% | 0.09026% | 0.1192% | 2 | 0.0003289% | 40% | 40% | 40%
Texas | Winkler | (4R)-1-methyl-4-(prop-1-en-2-yl)cyclohexene | 5989-27-5 | 1 | 0.002912% | 0.00915% | 0.00915% | 0.00915% | 1 | 0.0001645% | 10% | 10% | 10%
Texas | Winkler | 1,2-Propylene glycol | 57-55-6 | 1 | 0.002912% | 0.01514% | 0.01514% | 0.01514% | 1 | 0.0001645% | 30% | 30% | 30%
Texas | Winkler | 2-Methyl-3(2H)-isothiazolone | 2682-20-4 | 1 | 0.002912% | 0.00054% | 0.00054% | 0.00054% | 1 | 0.0001645% | 5% | 5% | 5%
Texas | Winkler | 5-Chloro-2-methyl-3(2H)-isothiazolone | 26172-55-4 | 1 | 0.002912% | 0.00109% | 0.00109% | 0.00109% | 1 | 0.0001645% | 10% | 10% | 10%
Texas | Winkler | Acetic acid | 64-19-7 | 1 | 0.002912% | 2e-05% | 2e-05% | 2e-05% | 1 | 0.0001645% | 1% | 1% | 1%
Texas | Winkler | Acetic acid, cobalt(2+) salt | 71-48-7 | 1 | 0.002912% | 0.00636% | 0.00636% | 0.00636% | 1 | 0.0001645% | 10% | 10% | 10%
Texas | Winkler | Alcohols, C12-14-secondary, ethoxylated | 84133-50-6 | 1 | 0.002912% | 0.00931% | 0.00931% | 0.00931% | 1 | 0.0001645% | 70% | 70% | 70%
Texas | Winkler | Ammonium acetate | 631-61-8 | 1 | 0.002912% | 0.01909% | 0.01909% | 0.01909% | 1 | 0.0001645% | 30% | 30% | 30%
Texas | Winkler | Choline chloride | 67-48-1 | 1 | 0.002912% | 0.08098% | 0.08098% | 0.08098% | 1 | 0.0001645% | 75% | 75% | 75%
Texas | Winkler | Citrus terpenes | 94266-47-4 | 1 | 0.002912% | 0.01344% | 0.01344% | 0.01344% | 1 | 0.0001645% | 70% | 70% | 70%
Texas | Winkler | Copolymer of acrylamide and sodium acrylate | 25987-30-8 | 1 | 0.002912% | 0.1968% | 0.1968% | 0.1968% | 1 | 0.0001645% | 100% | 100% | 100%
Texas | Winkler | Cristobalite | 14464-46-1 | 1 | 0.002912% | 0.00011% | 0.00011% | 0.00011% | 1 | 0.0001645% | 1% | 1% | 1%
Texas | Winkler | Diatomaceous earth, calcined | 91053-39-3 | 1 | 0.002912% | 0.00654% | 0.00654% | 0.00654% | 1 | 0.0001645% | 60% | 60% | 60%
Texas | Winkler | Dodecane | 112-40-3 | 1 | 0.002912% | 0.01812% | 0.01812% | 0.01812% | 1 | 0.0001645% | 100% | 100% | 100%
Texas | Winkler | Formaldehyde, polymer with N1-(2-aminoethyl)-1,2-ethanediamine, benzylated | 70750-07-1 | 1 | 0.002912% | 0.03462% | 0.03462% | 0.03462% | 1 | 0.0001645% | 60% | 60% | 60%
Texas | Winkler | Guar gum, carboxymethyl 2-hydroxypropyl ether, sodium salt | 68130-15-4 | 1 | 0.002912% | 0.1633% | 0.1633% | 0.1633% | 1 | 0.0001645% | 60% | 60% | 60%
Texas | Winkler | Hydrocarbons, terpene processing by-products | 68956-56-9 | 1 | 0.002912% | 0.0096% | 0.0096% | 0.0096% | 1 | 0.0001645% | 50% | 50% | 50%
Texas | Winkler | Magnesium chloride | 7786-30-3 | 1 | 0.002912% | 0.00054% | 0.00054% | 0.00054% | 1 | 0.0001645% | 5% | 5% | 5%
Texas | Winkler | Magnesium nitrate | 10377-60-3 | 1 | 0.002912% | 0.00109% | 0.00109% | 0.00109% | 1 | 0.0001645% | 10% | 10% | 10%
Texas | Winkler | Naphtha, petroleum, hydrotreated heavy | 64742-48-9 | 1 | 0.002912% | 0.1633% | 0.1633% | 0.1633% | 1 | 0.0001645% | 60% | 60% | 60%
Texas | Winkler | Naphthalene | 91-20-3 | 1 | 0.002912% | 0.00316% | 0.00316% | 0.00316% | 1 | 0.0001645% | 5% | 5% | 5%
Texas | Winkler | Poly(oxy-1,2-ethanediyl)-nonylphenyl-hydroxy (mixture) | 127087-87-0 | 1 | 0.002912% | 0.00316% | 0.00316% | 0.00316% | 1 | 0.0001645% | 5% | 5% | 5%
Texas | Winkler | Potassium iodide | 7681-11-0 | 1 | 0.002912% | 0.0001% | 0.0001% | 0.0001% | 1 | 0.0001645% | 1% | 1% | 1%
Texas | Winkler | Propylene pentamer | 15220-87-8 | 1 | 0.002912% | 0.01812% | 0.01812% | 0.01812% | 1 | 0.0001645% | 100% | 100% | 100%
Texas | Winkler | Sodium chlorite | 7758-19-2 | 1 | 0.002912% | 0.00976% | 0.00976% | 0.00976% | 1 | 0.0001645% | 10% | 10% | 10%
Texas | Winkler | Sodium hydroxymethanesulfonate | 870-72-4 | 1 | 0.002912% | 0.00025% | 0.00025% | 0.00025% | 1 | 0.0001645% | 1% | 1% | 1%
Texas | Winkler | Sorbitan, mono-(9Z)-9-octadecenoate | 1338-43-8 | 1 | 0.002912% | 0.1968% | 0.1968% | 0.1968% | 1 | 0.0001645% | 100% | 100% | 100%
Texas | Winkler | Tetradecane | 629-59-4 | 1 | 0.002912% | 0.01812% | 0.01812% | 0.01812% | 1 | 0.0001645% | 100% | 100% | 100%
Texas | Winkler | Tetrahydro-3,5-dimethyl,2H-1,3,5-thiadiazine-2-thione | 533-74-4 | 1 | 0.002912% | 0.00319% | 0.00319% | 0.00319% | 1 | 0.0001645% | 24% | 24% | 24%
Texas | Winkler | Tri-n-butyl tetradecyl phosphonium chloride | 81741-28-8 | 1 | 0.002912% | 0.01365% | 0.01365% | 0.01365% | 1 | 0.0001645% | 10% | 10% | 10%
Texas | Winkler | Tridecane | 629-50-5 | 1 | 0.002912% | 0.01812% | 0.01812% | 0.01812% | 1 | 0.0001645% | 100% | 100% | 100%
Texas | Winkler | Trimethylamine quaternized polyepichlorohydrin | 51838-31-4 | 1 | 0.002912% | 0.04819% | 0.04819% | 0.04819% | 1 | 0.0001645% | 60% | 60% | 60%
Texas | Winkler | Undecane | 1120-21-4 | 1 | 0.002912% | 0.01812% | 0.01812% | 0.01812% | 1 | 0.0001645% | 100% | 100% | 100%
Texas | Wise | Distillates, petroleum, hydrotreated light | 64742-47-8 | 228 | 0.6639% | 0.01448% | 0.0005745% | 0.03022% | 232 | 0.03816% | 30% | 28% | 60%
Texas | Wise | Methanol | 67-56-1 | 216 | 0.6289% | 0.002455% | 0.0001075% | 0.02475% | 399 | 0.06562% | 40% | 5% | 60%
Texas | Wise | Glutaraldehyde | 111-30-8 | 174 | 0.5066% | 0.00628% | 0.0004525% | 0.01291% | 176 | 0.02895% | 30% | 12% | 60%
Texas | Wise | Hydrochloric acid | 7647-01-0 | 164 | 0.4775% | 0.07696% | 0.01655% | 0.5935% | 165 | 0.02714% | 15% | 15% | 60%
Texas | Wise | Poly(oxy-1,2-ethanediyl)-nonylphenyl-hydroxy (mixture) | 127087-87-0 | 136 | 0.396% | 0.00251% | 2e-05% | 0.004863% | 136 | 0.02237% | 5% | 5% | 5%
Texas | Wise | Quaternary ammonium compounds, benzyl-C12-16-alkyldimethyl, chlorides | 68424-85-1 | 132 | 0.3843% | 0.001265% | 7.55e-05% | 0.002128% | 132 | 0.02171% | 10% | 2.5% | 10%
Texas | Wise | Copolymer of acrylamide and sodium acrylate | 25987-30-8 | 131 | 0.3814% | 0.02026% | 0.00671% | 0.03891% | 131 | 0.02155% | 40% | 32.5% | 40%
Texas | Wise | Sorbitan, mono-(9Z)-9-octadecenoate | 1338-43-8 | 124 | 0.3611% | 0.002595% | 0.001222% | 0.004868% | 124 | 0.02039% | 5% | 5% | 5%
Texas | Wise | Citric acid | 77-92-9 | 115 | 0.3348% | 0.00271% | 0.000134% | 0.004843% | 115 | 0.01891% | 60% | 30% | 70%
Texas | Wise | Water | 7732-18-5 | 112 | 0.3261% | 0.2893% | 0.008733% | 0.591% | 141 | 0.02319% | 85% | 30% | 93%
Texas | Wise | Propargyl alcohol | 107-19-7 | 97 | 0.2824% | 7e-05% | 1e-05% | 0.000288% | 112 | 0.01842% | 10% | 8% | 30%
Texas | Wise | Quaternary ammonium compounds, (oxydi-2,1-ethanediyl)bis[coco alkyldimethyl, dichlorides | 68607-28-3 | 91 | 0.265% | 0.00241% | 0.00068% | 0.003205% | 91 | 0.01497% | 60% | 30% | 60%
Texas | Wise | Ethylene glycol | 107-21-1 | 86 | 0.2504% | 0.003595% | 0.001467% | 0.01906% | 96 | 0.01579% | 25% | 5% | 60%
Texas | Wise | Nonyl phenol ethoxylate | 9016-45-9 | 80 | 0.2329% | 4e-05% | 1e-05% | 5.05e-05% | 80 | 0.01316% | 10% | 10% | 10%
Texas | Wise | Ethanol | 64-17-5 | 62 | 0.1805% | 0.000465% | 5.05e-05% | 0.001845% | 65 | 0.01069% | 5% | 1.4% | 60%
Texas | Wise | Guar gum | 9000-30-0 | 56 | 0.1631% | 0.00078% | 0.0001002% | 0.003248% | 56 | 0.00921% | 40% | 40% | 60%
Texas | Wise | Didecyl dimethyl ammonium chloride | 7173-51-5 | 43 | 0.1252% | 0.00138% | 0.000122% | 0.002118% | 43 | 0.007072% | 10% | 3% | 10%
Texas | Wise | Isopropanol | 67-63-0 | 39 | 0.1136% | 4e-05% | 1e-05% | 0.04068% | 41 | 0.006743% | 5% | 5% | 30%
Texas | Wise | Sodium chlorite | 7758-19-2 | 33 | 0.09609% | 0.00029% | 0.00014% | 0.001234% | 33 | 0.005428% | 25% | 5% | 27%
Texas | Wise | Alkenes, C>10 .alpha.- | 64743-02-8 | 30 | 0.08735% | 2e-05% | 0% | 5.2e-05% | 30 | 0.004934% | 5% | 5% | 5%
Texas | Wise | Ethoxylated C14-15 alcohols | 68951-67-7 | 30 | 0.08735% | 0.00011% | 2e-05% | 0.000312% | 30 | 0.004934% | 30% | 30% | 30%
Texas | Wise | Fatty acids, tall-oil | 61790-12-3 | 30 | 0.08735% | 0.00011% | 2e-05% | 0.000312% | 30 | 0.004934% | 30% | 30% | 30%
Texas | Wise | Hydrogen peroxide | 7722-84-1 | 30 | 0.08735% | 0.002535% | 0.001022% | 0.1057% | 30 | 0.004934% | 7% | 7% | 7%
Texas | Wise | Thiourea polymer | 68527-49-1 | 30 | 0.08735% | 0.00011% | 2e-05% | 0.000312% | 30 | 0.004934% | 30% | 30% | 30%
Texas | Wise | Diethylene glycol | 111-46-6 | 26 | 0.0757% | 0.00096% | 0.00094% | 0.001907% | 26 | 0.004276% | 5% | 5% | 5%
Texas | Wise | Acetic acid | 64-19-7 | 23 | 0.06697% | 0.00216% | 0.00021% | 0.003742% | 23 | 0.003783% | 60% | 50% | 60%
Texas | Wise | Benzyl chloride | 100-44-7 | 23 | 0.06697% | 1e-05% | 0% | 1e-05% | 23 | 0.003783% | 1% | 1% | 1%
Texas | Wise | Formic acid | 64-18-6 | 23 | 0.06697% | 0.00041% | 0.000176% | 0.000668% | 23 | 0.003783% | 60% | 60% | 60%
Texas | Wise | Cupric chloride dihydrate | 10125-13-0 | 21 | 0.06115% | 0.00016% | 0.00012% | 0.00459% | 21 | 0.003454% | 7% | 7% | 7%
Texas | Wise | 2-Butoxyethanol | 111-76-2 | 20 | 0.05823% | 0.00032% | 1.95e-05% | 0.004795% | 20 | 0.003289% | 5% | 5% | 20.5%
Texas | Wise | Solvent naphtha, petroleum, heavy arom. | 64742-94-5 | 19 | 0.05532% | 0.0001% | 0% | 60% | 19 | 0.003125% | 30% | 9.5% | 100%
Texas | Wise | 1,2,4-Trimethylbenzene | 95-63-6 | 18 | 0.05241% | 0% | 0% | 9% | 18 | 0.00296% | 1% | 1% | 15.85%
Texas | Wise | Naphthalene | 91-20-3 | 18 | 0.05241% | 2e-05% | 0% | 30% | 18 | 0.00296% | 5% | 4.4% | 30%
Texas | Wise | Acetic anhydride | 108-24-7 | 16 | 0.04659% | 0.004055% | 0.00253% | 15.01% | 16 | 0.002632% | 100% | 100% | 100%
Texas | Wise | Pluronic F-127 | 9003-11-6 | 16 | 0.04659% | 0.01198% | 5.75e-05% | 0.02316% | 18 | 0.00296% | 30% | 30% | 30%
Texas | Wise | 2-Ethylhexanol | 104-76-7 | 14 | 0.04076% | 0.001525% | 1e-05% | 0.005587% | 14 | 0.002303% | 7% | 7% | 8.05%
Texas | Wise | 2-Mercaptoethanol | 60-24-2 | 14 | 0.04076% | 0.00156% | 0.001187% | 0.001878% | 14 | 0.002303% | 75% | 75% | 75%
Texas | Wise | Dodecylbenzenesulfonic acid, monoethanolamine salt | 26836-07-7 | 13 | 0.03785% | 0.00547% | 2e-05% | 0.01217% | 13 | 0.002138% | 13% | 13% | 15%
Texas | Wise | Isotridecanol, ethoxylated | 9043-30-5 | 13 | 0.03785% | 0.0021% | 1e-05% | 0.00406% | 13 | 0.002138% | 5% | 5% | 5%
Texas | Wise | Potassium chloride | 7447-40-7 | 13 | 0.03785% | 0.00202% | 0.00122% | 22.72% | 13 | 0.002138% | 10% | 10% | 49%
Texas | Wise | Tetrakis(hydroxymethyl)phosphonium sulfate | 55566-30-8 | 13 | 0.03785% | 0.00852% | 0.000254% | 0.01404% | 13 | 0.002138% | 60% | 50% | 100%
Texas | Wise | Alkyl* dimethyl ethylbenzyl ammonium chloride *(50%C12, 30%C14, 17%C16, 3%C18) | 85409-23-0 | 12 | 0.03494% | 0.00432% | 0.002935% | 0.006031% | 12 | 0.001974% | 10% | 10% | 10%
Texas | Wise | Quaternary ammonium compounds, benzyl-C12-18-alkyldimethyl, chlorides | 68391-01-5 | 12 | 0.03494% | 0.00432% | 0.002935% | 0.006031% | 12 | 0.001974% | 10% | 10% | 10%
Texas | Wise | Chlorine dioxide | 10049-04-4 | 11 | 0.03203% | 0.00078% | 0.000515% | 0.000945% | 11 | 0.001809% | 100% | 100% | 100%
Texas | Wise | Choline chloride | 67-48-1 | 10 | 0.02912% | 0.01296% | 0.001134% | 0.7643% | 10 | 0.001645% | 62% | 50% | 62%
Texas | Wise | Naphtha, petroleum, hydrotreated heavy | 64742-48-9 | 10 | 0.02912% | 0.00113% | 1.045e-05% | 0.108% | 10 | 0.001645% | 60% | 60% | 60%
Texas | Wise | Quartz | 14808-60-7 | 10 | 0.02912% | 8.67% | 0.0006765% | 56.3% | 10 | 0.001645% | 100% | 3.35% | 100%
Texas | Wise | 1-(Phenylmethyl)pyridinium Et Me derivs., chlorides | 68909-18-2 | 9 | 0.02621% | 0.00012% | 3.4e-05% | 0.000172% | 9 | 0.00148% | 13% | 13% | 13%
Texas | Wise | Cinnamaldehyde (3-phenyl-2-propenal) | 104-55-2 | 9 | 0.02621% | 9e-05% | 3e-05% | 0.000132% | 9 | 0.00148% | 10% | 10% | 10%
Texas | Wise | Coconut oil acid/Diethanolamine condensate (2:1) | 68603-42-9 | 9 | 0.02621% | 0.00432% | 0.003018% | 0.4382% | 9 | 0.00148% | 25% | 16% | 25%
Texas | Wise | Diethanolamine | 111-42-2 | 9 | 0.02621% | 0.00346% | 0.002844% | 0.3502% | 10 | 0.001645% | 20% | 5% | 20%
Texas | Wise | N,N-Dimethylformamide | 68-12-2 | 9 | 0.02621% | 0.00028% | 8.8e-05% | 0.000396% | 9 | 0.00148% | 30% | 30% | 30%
Texas | Wise | Poly(oxy-1,2-ethanediyl), alpha-(nonylphenyl)-omega-hydroxy- , branched | 68412-54-4 | 9 | 0.02621% | 9e-05% | 3e-05% | 0.000132% | 9 | 0.00148% | 10% | 10% | 10%
Texas | Wise | Sodium chloride | 7647-14-5 | 9 | 0.02621% | 0.00755% | 0.001656% | 0.04733% | 9 | 0.00148% | 40% | 18% | 40%
Texas | Wise | Triethyl phosphate | 78-40-0 | 9 | 0.02621% | 5e-05% | 1.4e-05% | 6.6e-05% | 9 | 0.00148% | 5% | 5% | 5%
Texas | Wise | Tri-n-butyl tetradecyl phosphonium chloride | 81741-28-8 | 7 | 0.02038% | 0.00184% | 0.001642% | 0.002321% | 7 | 0.001151% | 10% | 10% | 10%
Texas | Wise | Ethoxylated C6-12 alcohols | 68439-45-2 | 6 | 0.01747% | 0.01078% | 0.006412% | 0.01202% | 6 | 0.0009868% | 30% | 30% | 30%
Texas | Wise | Citrus terpenes | 94266-47-4 | 4 | 0.01165% | 0.04081% | 0.04041% | 0.05327% | 4 | 0.0006579% | 30% | 30% | 30%
Texas | Wise | Peroxydisulfuric acid, diammonium salt | 7727-54-0 | 4 | 0.01165% | 0.001875% | 0.0001975% | 0.006374% | 4 | 0.0006579% | 100% | 100% | 100%
Texas | Wise | Polyethylene glycol | 25322-68-3 | 4 | 0.01165% | 0.012% | 0.001602% | 0.01336% | 4 | 0.0006579% | 60% | 11.75% | 70%
Texas | Wise | Residues, petroleum, catalytic reformer fractionator | 64741-67-9 | 4 | 0.01165% | 0.000485% | 0.00045% | 0.0006305% | 4 | 0.0006579% | 70% | 70% | 70%
Texas | Wise | 2,2-Dibromo-3-nitrilopropionamide | 10222-01-2 | 3 | 0.008735% | 0.0019% | 0.001153% | 0.001909% | 3 | 0.0004934% | 10% | 5.5% | 10%
Texas | Wise | (4R)-1-methyl-4-(prop-1-en-2-yl)cyclohexene | 5989-27-5 | 2 | 0.005823% | 0.00309% | 0.002946% | 0.003234% | 2 | 0.0003289% | 10% | 10% | 10%
Texas | Wise | Polypropylene glycol | 25322-69-4 | 2 | 0.005823% | 0.00309% | 0.002946% | 0.003234% | 2 | 0.0003289% | 10% | 10% | 10%
Texas | Wise | Sodium perborate tetrahydrate | 10486-00-7 | 2 | 0.005823% | 0.004985% | 0.004953% | 0.005017% | 2 | 0.0003289% | 100% | 100% | 100%
Texas | Wise | Tetrahydro-3,5-dimethyl,2H-1,3,5-thiadiazine-2-thione | 533-74-4 | 2 | 0.005823% | 0.00431% | 0.000503% | 0.008117% | 2 | 0.0003289% | 24% | 24% | 24%
Texas | Wise | Alcohols, C7-9-iso-, C8-rich, ethoxylated | 78330-19-5 | 1 | 0.002912% | 0% | 0% | 0% | 1 | 0.0001645% | 5% | 5% | 5%
Texas | Wise | Alcohols, C9-11-iso-, C10-rich, ethoxylated | 78330-20-8 | 1 | 0.002912% | 0% | 0% | 0% | 1 | 0.0001645% | 5% | 5% | 5%
Texas | Wise | Alkylaryl sulphonic acid | 27176-87-0 | 1 | 0.002912% | 0.00037% | 0.00037% | 0.00037% | 1 | 0.0001645% | 50% | 50% | 50%
Texas | Wise | Aniline | 62-53-3 | 1 | 0.002912% | 0.00055% | 0.00055% | 0.00055% | 1 | 0.0001645% | 1% | 1% | 1%
Texas | Wise | Benzenesulfonic acid, C10-16-alkyl derivs. | 68584-22-5 | 1 | 0.002912% | 0.00147% | 0.00147% | 0.00147% | 1 | 0.0001645% | 6% | 6% | 6%
Texas | Wise | Bisphenol A/Epichlorohydrin resin | 25068-38-6 | 1 | 0.002912% | 0.01407% | 0.01407% | 0.01407% | 1 | 0.0001645% | 30% | 30% | 30%
Texas | Wise | Boric acid | 10043-35-3 | 1 | 0.002912% | 0.00198% | 0.00198% | 0.00198% | 1 | 0.0001645% | 15% | 15% | 15%
Texas | Wise | Butyl glycidyl ether | 2426-08-6 | 1 | 0.002912% | 0.00234% | 0.00234% | 0.00234% | 1 | 0.0001645% | 5% | 5% | 5%
Texas | Wise | Calcium hydroxide | 1305-62-0 | 1 | 0.002912% | 0.00395% | 0.00395% | 0.00395% | 1 | 0.0001645% | 15% | 15% | 15%
Texas | Wise | Calcium peroxide | 1305-79-9 | 1 | 0.002912% | 0.00526% | 0.00526% | 0.00526% | 1 | 0.0001645% | 20% | 20% | 20%
Texas | Wise | Carbonic acid calcium salt (1:1) | 471-34-1 | 1 | 0.002912% | 0.00395% | 0.00395% | 0.00395% | 1 | 0.0001645% | 15% | 15% | 15%
Texas | Wise | Carbonic acid, dipotassium salt | 584-08-7 | 1 | 0.002912% | 0.0398% | 0.0398% | 0.0398% | 1 | 0.0001645% | 40% | 40% | 40%
Texas | Wise | Ethanolamine | 141-43-5 | 1 | 0.002912% | 0.00066% | 0.00066% | 0.00066% | 1 | 0.0001645% | 5% | 5% | 5%
Texas | Wise | Ethoxylated propoxylated C12-14 alcohols | 68439-51-0 | 1 | 0.002912% | 0.00015% | 0.00015% | 0.00015% | 1 | 0.0001645% | 2% | 2% | 2%
Texas | Wise | Formalin | 50-00-0 | 1 | 0.002912% | 0.00024% | 0.00024% | 0.00024% | 1 | 0.0001645% | 0.01% | 0.01% | 0.01%
Texas | Wise | Methenamine | 100-97-0 | 1 | 0.002912% | 0.02407% | 0.02407% | 0.02407% | 1 | 0.0001645% | 1% | 1% | 1%
Texas | Wise | Phenol | 108-95-2 | 1 | 0.002912% | 0.00024% | 0.00024% | 0.00024% | 1 | 0.0001645% | 0.01% | 0.01% | 0.01%
Texas | Wise | Phenolic resin | 9003-35-4 | 1 | 0.002912% | 0.1444% | 0.1444% | 0.1444% | 1 | 0.0001645% | 6% | 6% | 6%
Texas | Wise | Potassium hydroxide | 1310-58-3 | 1 | 0.002912% | 0.0199% | 0.0199% | 0.0199% | 1 | 0.0001645% | 20% | 20% | 20%
Texas | Wise | Sodium hydroxide | 1310-73-2 | 1 | 0.002912% | 0.00027% | 0.00027% | 0.00027% | 1 | 0.0001645% | 5% | 5% | 5%
Texas | Wise | Sodium hypochlorite | 7681-52-9 | 1 | 0.002912% | 0.00163% | 0.00163% | 0.00163% | 1 | 0.0001645% | 30% | 30% | 30%
Texas | Wise | Sodium polyacrylate | 9003-04-7 | 1 | 0.002912% | 0.0017% | 0.0017% | 0.0017% | 1 | 0.0001645% | 9% | 9% | 9%
Texas | Wise | Triethanolamine | 102-71-6 | 1 | 0.002912% | 0.00115% | 0.00115% | 0.00115% | 1 | 0.0001645% | 5% | 5% | 5%
Texas | Wood | 1-Butoxy-2-propanol | 5131-66-8 | 1 | 0.002912% | 0.02922% | 0.02922% | 0.02922% | 1 | 0.0001645% | 5% | 5% | 5%
Texas | Wood | 1,2-Ethanediaminium, N, N'-bis[2-[bis(2-hydroxyethyl)methylammonio]ethyl]-N,N'bis(2-hydroxyethyl)-N,N'-dimethyl-,tetrachloride | 138879-94-4 | 1 | 0.002912% | 0.01549% | 0.01549% | 0.01549% | 1 | 0.0001645% | 60% | 60% | 60%
Texas | Wood | Carbonic acid, dipotassium salt | 584-08-7 | 1 | 0.002912% | 0.114% | 0.114% | 0.114% | 1 | 0.0001645% | 60% | 60% | 60%
Texas | Wood | Choline chloride | 67-48-1 | 1 | 0.002912% | 0.06998% | 0.06998% | 0.06998% | 1 | 0.0001645% | 75% | 75% | 75%
Texas | Wood | Distillates, petroleum, hydrotreated light | 64742-47-8 | 1 | 0.002912% | 0.1753% | 0.1753% | 0.1753% | 1 | 0.0001645% | 30% | 30% | 30%
Texas | Wood | Distillates, petroleum, hydrotreated light paraffinic | 64742-55-8 | 1 | 0.002912% | 0.1753% | 0.1753% | 0.1753% | 1 | 0.0001645% | 30% | 30% | 30%
Texas | Wood | Glutaraldehyde | 111-30-8 | 1 | 0.002912% | 0.00693% | 0.00693% | 0.00693% | 1 | 0.0001645% | 30% | 30% | 30%
Texas | Wood | Guar gum | 9000-30-0 | 1 | 0.002912% | 0.3507% | 0.3507% | 0.3507% | 1 | 0.0001645% | 60% | 60% | 60%
Texas | Wood | Hemicellulase Enzyme Concentrate | 9025-56-3 | 1 | 0.002912% | 0.00095% | 0.00095% | 0.00095% | 1 | 0.0001645% | 3% | 3% | 3%
Texas | Wood | Isopropanol | 67-63-0 | 1 | 0.002912% | 0.01362% | 0.01362% | 0.01362% | 1 | 0.0001645% | 30% | 30% | 30%
Texas | Wood | Isotridecanol, ethoxylated | 9043-30-5 | 1 | 0.002912% | 0.02922% | 0.02922% | 0.02922% | 1 | 0.0001645% | 5% | 5% | 5%
Texas | Wood | Magnesium hydroxide | 1309-42-8 | 1 | 0.002912% | 0.00315% | 0.00315% | 0.00315% | 1 | 0.0001645% | 60% | 60% | 60%
Texas | Wood | Magnesium oxide (MgO) | 1309-48-4 | 1 | 0.002912% | 0.00315% | 0.00315% | 0.00315% | 1 | 0.0001645% | 60% | 60% | 60%
Texas | Wood | Magnesium peroxide (Mg(O2)) | 14452-57-4 | 1 | 0.002912% | 0.0021% | 0.0021% | 0.0021% | 1 | 0.0001645% | 40% | 40% | 40%
Texas | Wood | Potassium hydroxide | 1310-58-3 | 1 | 0.002912% | 0.05702% | 0.05702% | 0.05702% | 1 | 0.0001645% | 30% | 30% | 30%
Texas | Wood | Quartz | 14808-60-7 | 1 | 0.002912% | 0.02945% | 0.02945% | 0.02945% | 2 | 0.0003289% | 2.6% | 0.44% | 4.76%
Texas | Wood | Sodium tetraborate decahydrate | 1303-96-4 | 1 | 0.002912% | 0.01281% | 0.01281% | 0.01281% | 1 | 0.0001645% | 30% | 30% | 30%
Texas | Wood | Water | 7732-18-5 | 1 | 0.002912% | 0.05886% | 0.05886% | 0.05886% | 2 | 0.0003289% | 63.5% | 33.35% | 93.65%
Texas | Yoakum | Guar gum | 9000-30-0 | 77 | 0.2242% | 0.3005% | 0.03357% | 0.5291% | 77 | 0.01266% | 60% | 40% | 60%
Texas | Yoakum | Methanol | 67-56-1 | 69 | 0.2009% | 0.03399% | 0.00634% | 0.2185% | 97 | 0.01595% | 50% | 10% | 60%
Texas | Yoakum | Water | 7732-18-5 | 63 | 0.1834% | 0.1164% | 0.07461% | 2.79% | 122 | 0.02007% | 60% | 35% | 97%
Texas | Yoakum | Peroxydisulfuric acid, diammonium salt | 7727-54-0 | 60 | 0.1747% | 0.003865% | 0.000478% | 0.01801% | 60 | 0.009868% | 100% | 9% | 100%
Texas | Yoakum | Quartz | 14808-60-7 | 56 | 0.1631% | 0.00038% | 0.00022% | 0.01434% | 101 | 0.01661% | 1% | 1% | 2%
Texas | Yoakum | Potassium hydroxide | 1310-58-3 | 54 | 0.1572% | 0.001935% | 0.001371% | 0.02442% | 56 | 0.00921% | 1% | 1% | 25%
Texas | Yoakum | Distillates, petroleum, hydrotreated light | 64742-47-8 | 52 | 0.1514% | 0.4072% | 0.07463% | 0.6231% | 63 | 0.01036% | 60% | 30% | 96%
Texas | Yoakum | Methenamine | 100-97-0 | 49 | 0.1427% | 0.00056% | 0.000234% | 0.2984% | 49 | 0.008059% | 0.01% | 0.01% | 2%
Texas | Yoakum | Phosphonic acid | 13598-36-2 | 49 | 0.1427% | 0.00033% | 0.000176% | 0.000518% | 49 | 0.008059% | 1% | 1% | 1%
Texas | Yoakum | Carbonic acid, dipotassium salt | 584-08-7 | 48 | 0.1398% | 0.107% | 0% | 0.1592% | 49 | 0.008059% | 60% | 50% | 60%
Texas | Yoakum | Diatomaceous earth, calcined | 91053-39-3 | 48 | 0.1398% | 0.03537% | 0.01847% | 0.05163% | 91 | 0.01497% | 100% | 60% | 100%
Texas | Yoakum | Phenolic resin | 9003-35-4 | 48 | 0.1398% | 0.2827% | 0.1771% | 0.8276% | 48 | 0.007895% | 5% | 5% | 5%
Texas | Yoakum | Sodium tetraborate decahydrate | 1303-96-4 | 46 | 0.1339% | 0.03922% | 0.02651% | 0.04771% | 46 | 0.007566% | 30% | 29.9% | 30%
Texas | Yoakum | Glyoxal | 107-22-2 | 42 | 0.1223% | 0.01316% | 0.01082% | 0.01596% | 42 | 0.006908% | 10% | 10% | 10%
Texas | Yoakum | 2-Methyl-3(2H)-isothiazolone | 2682-20-4 | 41 | 0.1194% | 0.0002% | 0.00016% | 0.00022% | 41 | 0.006743% | 5% | 5% | 5%
Texas | Yoakum | 5-Chloro-2-methyl-3(2H)-isothiazolone | 26172-55-4 | 41 | 0.1194% | 0.0004% | 0.00033% | 0.00044% | 41 | 0.006743% | 10% | 10% | 10%
Texas | Yoakum | Cristobalite | 14464-46-1 | 41 | 0.1194% | 4e-05% | 3e-05% | 4e-05% | 41 | 0.006743% | 1% | 1% | 1%
Texas | Yoakum | Magnesium chloride | 7786-30-3 | 41 | 0.1194% | 0.0002% | 0.00016% | 0.00022% | 41 | 0.006743% | 5% | 5% | 5%
Texas | Yoakum | Magnesium nitrate | 10377-60-3 | 41 | 0.1194% | 0.0004% | 0.00033% | 0.00044% | 41 | 0.006743% | 10% | 10% | 10%
Texas | Yoakum | Ethylene glycol | 107-21-1 | 39 | 0.1136% | 0.02163% | 0.002454% | 0.04439% | 46 | 0.007566% | 30% | 10% | 30%
Texas | Yoakum | Glutaraldehyde | 111-30-8 | 36 | 0.1048% | 0.007215% | 0.005305% | 0.01254% | 36 | 0.005921% | 30% | 30% | 30%
Texas | Yoakum | Ethanol | 64-17-5 | 33 | 0.09609% | 0.04102% | 0.01263% | 0.173% | 33 | 0.005428% | 60% | 45% | 60%
Texas | Yoakum | 1,2-Propylene glycol | 57-55-6 | 29 | 0.08444% | 0.02507% | 0.02181% | 0.02978% | 29 | 0.00477% | 30% | 30% | 30%
Texas | Yoakum | Distillates, petroleum, hydrotreated light paraffinic | 64742-55-8 | 29 | 0.08444% | 0.4492% | 0.2599% | 0.5614% | 29 | 0.00477% | 60% | 60% | 60%
Texas | Yoakum | Nonyl phenol ethoxylate | 9016-45-9 | 28 | 0.08153% | 0.03408% | 0.02416% | 0.06267% | 32 | 0.005263% | 50% | 20% | 54%
Texas | Yoakum | Sodium chloride | 7647-14-5 | 23 | 0.06697% | 0.00276% | 0.001631% | 54% | 23 | 0.003783% | 30% | 2% | 30%
Texas | Yoakum | Monoethanolamine borate | 26038-87-9 | 21 | 0.06115% | 0.0751% | 0.04103% | 0.2702% | 21 | 0.003454% | 100% | 100% | 100%
Texas | Yoakum | Terpenes and Terpenoids, sweet orange-oil | 68647-72-3 | 20 | 0.05823% | 0.00844% | 0.0008045% | 60% | 20 | 0.003289% | 5% | 5% | 60%
Texas | Yoakum | Tri-n-butyl tetradecyl phosphonium chloride | 81741-28-8 | 16 | 0.04659% | 0.00688% | 0.001663% | 60% | 16 | 0.002632% | 10% | 10% | 100%
Texas | Yoakum | Acetic acid | 64-19-7 | 14 | 0.04076% | 0.00296% | 0% | 0.1228% | 14 | 0.002303% | 30% | 1% | 30%
Texas | Yoakum | Hemicellulase Enzyme Concentrate | 9025-56-3 | 14 | 0.04076% | 0.002335% | 0.0022% | 0.002577% | 14 | 0.002303% | 3% | 3% | 3%
Texas | Yoakum | Sodium hydroxide | 1310-73-2 | 14 | 0.04076% | 0.00113% | 0.000953% | 0.01407% | 15 | 0.002467% | 4% | 4% | 10%
Texas | Yoakum | 2-(2-Ethoxyethoxy)ethyl acetate | 112-15-2 | 13 | 0.03785% | 0.04537% | 0.02973% | 0.05011% | 13 | 0.002138% | 55% | 55% | 55%
Texas | Yoakum | Hydrochloric acid | 7647-01-0 | 13 | 0.03785% | 2.933% | 0.3967% | 9.048% | 13 | 0.002138% | 30% | 15% | 30%
Texas | Yoakum | Ammonium acetate | 631-61-8 | 12 | 0.03494% | 0.01581% | 0% | 0.4808% | 12 | 0.001974% | 100% | 100% | 100%
Texas | Yoakum | Naphtha, petroleum, hydrotreated heavy | 64742-48-9 | 12 | 0.03494% | 0.3004% | 0.01823% | 0.4968% | 12 | 0.001974% | 60% | 60% | 60%
Texas | Yoakum | Potassium metaborate | 13709-94-9 | 12 | 0.03494% | 0.04133% | 0.007098% | 0.04614% | 12 | 0.001974% | 35% | 30% | 35%
Texas | Yoakum | Isopropanol | 67-63-0 | 11 | 0.03203% | 0.01226% | 0.000943% | 0.01428% | 19 | 0.003125% | 12% | 3% | 46%
Texas | Yoakum | Tetrahydro-3,5-dimethyl,2H-1,3,5-thiadiazine-2-thione | 533-74-4 | 10 | 0.02912% | 0.0064% | 0.005704% | 0.007004% | 10 | 0.001645% | 24% | 24% | 24%
Texas | Yoakum | Bronopol | 52-51-7 | 9 | 0.02621% | 0.00179% | 8.4e-05% | 0.01236% | 9 | 0.00148% | 100% | 100% | 100%
Texas | Yoakum | Glassy calcium magnesium phosphate | 65997-17-3 | 9 | 0.02621% | 0.0466% | 0.003126% | 0.06858% | 9 | 0.00148% | 100% | 100% | 100%
Texas | Yoakum | Aminotrimethylene phosphonic acid | 6419-19-8 | 8 | 0.02329% | 0.0121% | 0.007679% | 0.01434% | 8 | 0.001316% | 30% | 30% | 30%
Texas | Yoakum | Ethoxylated propoxylated C12-14 alcohols | 68439-51-0 | 7 | 0.02038% | 0.01202% | 0.006123% | 0.01506% | 7 | 0.001151% | 2% | 2% | 2%
Texas | Yoakum | 2,2-Dibromo-3-nitrilopropionamide | 10222-01-2 | 6 | 0.01747% | 0.00364% | 0.00053% | 0.008127% | 6 | 0.0009868% | 58.8% | 20% | 100%
Texas | Yoakum | Alcohols, C12-14-secondary, ethoxylated | 84133-50-6 | 6 | 0.01747% | 0.04322% | 0.01092% | 0.04917% | 6 | 0.0009868% | 70% | 70% | 70%
Texas | Yoakum | 2-Butoxyethanol | 111-76-2 | 5 | 0.01456% | 0.00077% | 0.0001304% | 0.01192% | 6 | 0.0009868% | 5% | 0.9375% | 9.25%
Texas | Yoakum | 2-Mercaptoethanol | 60-24-2 | 5 | 0.01456% | 0.0114% | 0.00806% | 0.01745% | 5 | 0.0008223% | 100% | 80% | 100%
Texas | Yoakum | Castor oil | 8001-79-4 | 5 | 0.01456% | 0.1693% | 0.1636% | 0.179% | 5 | 0.0008223% | 5% | 5% | 5%
Texas | Yoakum | Choline chloride | 67-48-1 | 5 | 0.01456% | 0.02931% | 0.003618% | 0.06611% | 5 | 0.0008223% | 65% | 65% | 73%
Texas | Yoakum | Boron sodium oxide | 1330-43-4 | 4 | 0.01165% | 0.03002% | 0.01689% | 0.04552% | 4 | 0.0006579% | 30% | 30% | 30%
Texas | Yoakum | Dodecane | 112-40-3 | 4 | 0.01165% | 0.01903% | 0.01515% | 0.03533% | 4 | 0.0006579% | 100% | 100% | 100%
Texas | Yoakum | Propylene pentamer | 15220-87-8 | 4 | 0.01165% | 0.01903% | 0.01515% | 0.03533% | 4 | 0.0006579% | 100% | 100% | 100%
Texas | Yoakum | Tridecane | 629-50-5 | 4 | 0.01165% | 0.01903% | 0.01515% | 0.03533% | 4 | 0.0006579% | 100% | 100% | 100%
Texas | Yoakum | Undecane | 1120-21-4 | 4 | 0.01165% | 0.01903% | 0.01515% | 0.03533% | 4 | 0.0006579% | 100% | 100% | 100%
Texas | Yoakum | Cupric chloride dihydrate | 10125-13-0 | 3 | 0.008735% | 0.00147% | 0.000759% | 0.01041% | 3 | 0.0004934% | 7% | 7% | 90.7%
Texas | Yoakum | Propargyl alcohol | 107-19-7 | 3 | 0.008735% | 0.00015% | 0.000105% | 0.000204% | 3 | 0.0004934% | 4% | 4% | 4.9%
Texas | Yoakum | 1,2,4-Trimethylbenzene | 95-63-6 | 2 | 0.005823% | 0.002835% | 0.0009945% | 0.004675% | 2 | 0.0003289% | 1% | 1% | 1%
Texas | Yoakum | Ammonium hydroxide | 1336-21-6 | 2 | 0.005823% | 0.000675% | 0.0004905% | 0.0008595% | 2 | 0.0003289% | 5% | 5% | 5%
Texas | Yoakum | Benzyl chloride | 100-44-7 | 2 | 0.005823% | 0.000135% | 0.0001215% | 0.0001485% | 4 | 0.0006579% | 0.65% | 0.3% | 1%
Texas | Yoakum | Calcium chloride | 10043-52-4 | 2 | 0.005823% | 0.003495% | 0.003041% | 0.003949% | 2 | 0.0003289% | 5% | 5% | 5%
Texas | Yoakum | Cinnamaldehyde (3-phenyl-2-propenal) | 104-55-2 | 2 | 0.005823% | 0.000223% | 0.000214% | 0.000232% | 2 | 0.0003289% | 5% | 5% | 5%
Texas | Yoakum | Copper(II) chloride | 7447-39-4 | 2 | 0.005823% | 0.000675% | 0.0004905% | 0.0008595% | 2 | 0.0003289% | 5% | 5% | 5%
Texas | Yoakum | Diethanolamine | 111-42-2 | 2 | 0.005823% | 7.5e-05% | 5.25e-05% | 9.75e-05% | 2 | 0.0003289% | 2% | 2% | 2%
Texas | Yoakum | Formic acid | 64-18-6 | 2 | 0.005823% | 0.003015% | 0.002587% | 0.003443% | 2 | 0.0003289% | 60% | 60% | 60%
Texas | Yoakum | N,N-Dimethylformamide | 68-12-2 | 2 | 0.005823% | 0.0005795% | 0.0005556% | 0.0006034% | 2 | 0.0003289% | 13% | 13% | 13%
Texas | Yoakum | Naphthalene | 91-20-3 | 2 | 0.005823% | 0.002835% | 0.0009945% | 0.004675% | 2 | 0.0003289% | 1% | 1% | 1%
Texas | Yoakum | Poly(oxy-1,2-ethanediyl), alpha-(nonylphenyl)-omega-hydroxy- , branched | 68412-54-4 | 2 | 0.005823% | 0.000223% | 0.000214% | 0.000232% | 2 | 0.0003289% | 5% | 5% | 5%
Texas | Yoakum | Quaternary ammonium compounds, (oxydi-2,1-ethanediyl)bis[coco alkyldimethyl, dichlorides | 68607-28-3 | 2 | 0.005823% | 0.0001155% | 0.0001106% | 0.0001205% | 2 | 0.0003289% | 5% | 5% | 5%
Texas | Yoakum | Sodium bisulfite, mixture of NaHSO3 and Na2S2O5 | 7631-90-5 | 2 | 0.005823% | 0.003055% | 0.002043% | 0.004067% | 2 | 0.0003289% | 64% | 64% | 64%
Texas | Yoakum | Solvent naphtha, petroleum, heavy arom. | 64742-94-5 | 2 | 0.005823% | 0.07514% | 0.01105% | 0.1392% | 2 | 0.0003289% | 17.5% | 6.25% | 28.75%
Texas | Yoakum | Tar bases, quinoline derivatives, benzyl chloride-quaternized | 72480-70-7 | 2 | 0.005823% | 0.000446% | 0.000428% | 0.000464% | 2 | 0.0003289% | 10% | 10% | 10%
Texas | Yoakum | Triethyl phosphate | 78-40-0 | 2 | 0.005823% | 0.000134% | 0.0001286% | 0.0001394% | 2 | 0.0003289% | 3% | 3% | 3%
Texas | Yoakum | White mineral oil, petroleum | 8042-47-5 | 2 | 0.005823% | 0.06726% | 0.02426% | 0.1103% | 2 | 0.0003289% | 30% | 30% | 30%
Texas | Yoakum | 2-Ethylhexanol | 104-76-7 | 1 | 0.002912% | 0.00786% | 0.00786% | 0.00786% | 1 | 0.0001645% | 10% | 10% | 10%
Texas | Yoakum | Alcohols, C9-11-iso-, C10-rich, ethoxylated | 78330-20-8 | 1 | 0.002912% | 0.00786% | 0.00786% | 0.00786% | 1 | 0.0001645% | 10% | 10% | 10%
Texas | Yoakum | Alkenes, C>10 .alpha.- | 64743-02-8 | 1 | 0.002912% | 0.00015% | 0.00015% | 0.00015% | 1 | 0.0001645% | 5% | 5% | 5%
Texas | Yoakum | Alkylaryl sulphonic acid | 27176-87-0 | 1 | 0.002912% | 0.00699% | 0.00699% | 0.00699% | 1 | 0.0001645% | 5% | 5% | 5%
Texas | Yoakum | Boric acid | 10043-35-3 | 1 | 0.002912% | 0.02366% | 0.02366% | 0.02366% | 1 | 0.0001645% | 15% | 15% | 15%
Texas | Yoakum | Coconut oil acid/Diethanolamine condensate (2:1) | 68603-42-9 | 1 | 0.002912% | 0.00022% | 0.00022% | 0.00022% | 1 | 0.0001645% | 2% | 2% | 2%
Texas | Yoakum | Ethoxylated C14-15 alcohols | 68951-67-7 | 1 | 0.002912% | 0.00087% | 0.00087% | 0.00087% | 1 | 0.0001645% | 30% | 30% | 30%
Texas | Yoakum | Fatty acids, tall-oil | 61790-12-3 | 1 | 0.002912% | 0.00029% | 0.00029% | 0.00029% | 1 | 0.0001645% | 10% | 10% | 10%
Texas | Yoakum | Poly(oxy-1,2-ethanediyl)-nonylphenyl-hydroxy (mixture) | 127087-87-0 | 1 | 0.002912% | 0.04878% | 0.04878% | 0.04878% | 1 | 0.0001645% | 10% | 10% | 10%
Texas | Yoakum | Polyethylene glycol | 25322-68-3 | 1 | 0.002912% | 0.00393% | 0.00393% | 0.00393% | 1 | 0.0001645% | 5% | 5% | 5%
Texas | Yoakum | Sodium metaborate tetrahydrate | 10555-76-7 | 1 | 0.002912% | 0.03944% | 0.03944% | 0.03944% | 1 | 0.0001645% | 25% | 25% | 25%
Texas | Yoakum | Sodium metaborate tetrahydrate | 35585-58-1 | 1 | 0.002912% | 0.00721% | 0.00721% | 0.00721% | 1 | 0.0001645% | 30% | 30% | 30%
Texas | Yoakum | Sodium persulfate | 7775-27-1 | 1 | 0.002912% | 0.09825% | 0.09825% | 0.09825% | 1 | 0.0001645% | 100% | 100% | 100%
Texas | Yoakum | Sulfur dioxide | 7446-09-5 | 1 | 0.002912% | 0% | 0% | 0% | 1 | 0.0001645% | 0% | 0% | 0%
Texas | Yoakum | Sulfuric acid | 7664-93-9 | 1 | 0.002912% | 2e-05% | 2e-05% | 2e-05% | 1 | 0.0001645% | 0.01% | 0.01% | 0.01%
Texas | Yoakum | Tetradecyl dimethyl benzyl ammonium chloride | 139-08-2 | 1 | 0.002912% | 0.00118% | 0.00118% | 0.00118% | 1 | 0.0001645% | 5% | 5% | 5%
Texas | Young | 2-Propenoic acid, polymer with 2-propenamide | 9003-06-9 | 1 | 0.002912% | 0% | 0% | 0% | 1 | 0.0001645% | 32% | 32% | 32%
Texas | Young | Choline chloride | 67-48-1 | 1 | 0.002912% | 0.06688% | 0.06688% | 0.06688% | 1 | 0.0001645% | 62% | 62% | 62%
Texas | Young | Coconut oil acid/Diethanolamine condensate (2:1) | 68603-42-9 | 1 | 0.002912% | 0% | 0% | 0% | 1 | 0.0001645% | 25% | 25% | 25%
Texas | Young | Diethanolamine | 111-42-2 | 1 | 0.002912% | 0% | 0% | 0% | 1 | 0.0001645% | 20% | 20% | 20%
Texas | Young | Distillates, petroleum, hydrotreated light | 64742-47-8 | 1 | 0.002912% | 0% | 0% | 0% | 1 | 0.0001645% | 30% | 30% | 30%
Texas | Young | Hydrogen peroxide | 7722-84-1 | 1 | 0.002912% | 0.00181% | 0.00181% | 0.00181% | 1 | 0.0001645% | 7% | 7% | 7%
Texas | Young | Methanol | 67-56-1 | 1 | 0.002912% | 0% | 0% | 0% | 1 | 0.0001645% | 50% | 50% | 50%
Texas | Young | Sodium hydroxide | 1310-73-2 | 1 | 0.002912% | 0.00179% | 0.00179% | 0.00179% | 1 | 0.0001645% | 10% | 10% | 10%
Texas | Young | Water | 7732-18-5 | 1 | 0.002912% | 0.06506% | 0.06506% | 0.06506% | 4 | 0.0006579% | 34% | 30% | 84.75%
Texas | Zapata | Potassium hydroxide | 1310-58-3 | 13 | 0.03785% | 0.0081% | 0.000838% | 0.03183% | 13 | 0.002138% | 15% | 3.8% | 21%
Texas | Zapata | Acetic acid | 64-19-7 | 12 | 0.03494% | 0.01875% | 0.00673% | 0.02923% | 12 | 0.001974% | 60% | 32.75% | 60%
Texas | Zapata | Carbonic acid, dipotassium salt | 584-08-7 | 12 | 0.03494% | 0.0291% | 0.01751% | 0.1287% | 12 | 0.001974% | 45% | 45% | 60%
Texas | Zapata | Distillates, petroleum, hydrotreated light | 64742-47-8 | 12 | 0.03494% | 0.433% | 0.3247% | 0.4909% | 15 | 0.002467% | 60% | 53.5% | 60%
Texas | Zapata | Methanol | 67-56-1 | 12 | 0.03494% | 0.04915% | 0.0353% | 0.07456% | 14 | 0.002303% | 70% | 30% | 70%
Texas | Zapata | 1-Propanol | 71-23-8 | 11 | 0.03203% | 0.02242% | 0.009685% | 0.02788% | 11 | 0.001809% | 30% | 20% | 30%
Texas | Zapata | Ethylene glycol | 107-21-1 | 11 | 0.03203% | 0.03253% | 0.01483% | 0.0424% | 11 | 0.001809% | 25% | 25% | 40%
Texas | Zapata | Sodium acetate | 127-09-3 | 11 | 0.03203% | 0.00625% | 0.002815% | 0.00981% | 11 | 0.001809% | 20% | 12.5% | 20%
Texas | Zapata | Sodium hydroxide | 1310-73-2 | 11 | 0.03203% | 0.03374% | 0.01331% | 0.0424% | 14 | 0.002303% | 25% | 2.611% | 25%
Texas | Zapata | Sodium persulfate | 7775-27-1 | 11 | 0.03203% | 0.00355% | 0.002185% | 0.005% | 11 | 0.001809% | 100% | 100% | 100%
Texas | Zapata | Isopropanol | 67-63-0 | 9 | 0.02621% | 0.02265% | 0.01929% | 0.0287% | 9 | 0.00148% | 30% | 30% | 30%
Texas | Zapata | Sodium chloride | 7647-14-5 | 6 | 0.01747% | 0.1098% | 0.06433% | 0.139% | 6 | 0.0009868% | 75% | 41.25% | 75%
Texas | Zapata | Sodium chlorite | 7758-19-2 | 6 | 0.01747% | 0.00855% | 0.005598% | 0.01714% | 6 | 0.0009868% | 5% | 5% | 8.75%
Texas | Zapata | Distillates, petroleum, hydrotreated light naphthenic | 64742-53-6 | 5 | 0.01456% | 0.02991% | 0.01015% | 0.09588% | 5 | 0.0008223% | 80% | 80% | 80%
Texas | Zapata | Potassium chloride | 7447-40-7 | 5 | 0.01456% | 0.04109% | 0.02771% | 0.04647% | 5 | 0.0008223% | 25% | 25% | 25%
Texas | Zapata | Potassium metaborate | 13709-94-9 | 3 | 0.008735% | 0.01287% | 0.005706% | 0.01832% | 3 | 0.0004934% | 60% | 24% | 60%
Texas | Zapata | Boric acid | 10043-35-3 | 2 | 0.005823% | 0.02745% | 0.005778% | 0.04912% | 2 | 0.0003289% | 45% | 31.5% | 58.5%
Texas | Zapata | Ethanol | 64-17-5 | 2 | 0.005823% | 0.04679% | 0.0437% | 0.04988% | 2 | 0.0003289% | 55% | 50.5% | 59.5%
Texas | Zapata | Glycerin, natural | 56-81-5 | 2 | 0.005823% | 0.009685% | 0.003912% | 0.01546% | 2 | 0.0003289% | 20% | 11% | 29%
Texas | Zapata | Guar gum | 9000-30-0 | 2 | 0.005823% | 0.3713% | 0.3206% | 0.422% | 2 | 0.0003289% | 55% | 50.5% | 59.5%
Texas | Zapata | Water | 7732-18-5 | 2 | 0.005823% | 0.07246% | 0.05944% | 0.08548% | 5 | 0.0008223% | 30% | 25% | 58%
Texas | Zapata | Zirconium,tetrakis[2-[bis(2-hydroxyethyl)amino-kN]ethanolato-kO]- | 101033-44-7 | 2 | 0.005823% | 0.03664% | 0.02131% | 0.05196% | 2 | 0.0003289% | 80% | 62% | 98%
Texas | Zapata | 1,2,4-Trimethylbenzene | 95-63-6 | 1 | 0.002912% | 0.00084% | 0.00084% | 0.00084% | 1 | 0.0001645% | 1% | 1% | 1%
Texas | Zapata | Ammonium acetate | 631-61-8 | 1 | 0.002912% | 0.00942% | 0.00942% | 0.00942% | 1 | 0.0001645% | 100% | 100% | 100%
Texas | Zapata | Bisphenol A/Epichlorohydrin resin | 25068-38-6 | 1 | 0.002912% | 0.04787% | 0.04787% | 0.04787% | 1 | 0.0001645% | 60% | 60% | 60%
Texas | Zapata | Calcium carbonate (Limestone) | 1317-65-3 | 1 | 0.002912% | 0.01374% | 0.01374% | 0.01374% | 1 | 0.0001645% | 10% | 10% | 10%
Texas | Zapata | Calcium hydroxide | 1305-62-0 | 1 | 0.002912% | 0.01374% | 0.01374% | 0.01374% | 1 | 0.0001645% | 10% | 10% | 10%
Texas | Zapata | Calcium peroxide | 1305-79-9 | 1 | 0.002912% | 0.04123% | 0.04123% | 0.04123% | 1 | 0.0001645% | 30% | 30% | 30%
Texas | Zapata | Choline chloride | 67-48-1 | 1 | 0.002912% | 0.149% | 0.149% | 0.149% | 1 | 0.0001645% | 75% | 75% | 75%
Texas | Zapata | Coconut oil acid/Diethanolamine condensate (2:1) | 68603-42-9 | 1 | 0.002912% | 0.01734% | 0.01734% | 0.01734% | 1 | 0.0001645% | 20% | 20% | 20%
Texas | Zapata | Dapsone | 80-08-0 | 1 | 0.002912% | 0.06127% | 0.06127% | 0.06127% | 1 | 0.0001645% | 60% | 60% | 60%
Texas | Zapata | Distillates, petroleum, hydrotreated light paraffinic | 64742-55-8 | 1 | 0.002912% | 0.4276% | 0.4276% | 0.4276% | 1 | 0.0001645% | 60% | 60% | 60%
Texas | Zapata | Hydrochloric acid | 7647-01-0 | 1 | 0.002912% | 0.5444% | 0.5444% | 0.5444% | 1 | 0.0001645% | 7.5% | 7.5% | 7.5%
Texas | Zapata | Naphthalene | 91-20-3 | 1 | 0.002912% | 0.00419% | 0.00419% | 0.00419% | 1 | 0.0001645% | 5% | 5% | 5%
Texas | Zapata | Peroxydisulfuric acid, diammonium salt | 7727-54-0 | 1 | 0.002912% | 0.00893% | 0.00893% | 0.00893% | 2 | 0.0003289% | 80% | 62% | 98%
Texas | Zapata | Phenolic resin | 9003-35-4 | 1 | 0.002912% | 0.9035% | 0.9035% | 0.9035% | 1 | 0.0001645% | 5% | 5% | 5%
Texas | Zapata | Poly(oxy-1,2-ethanediyl)-nonylphenyl-hydroxy (mixture) | 127087-87-0 | 1 | 0.002912% | 0.00419% | 0.00419% | 0.00419% | 1 | 0.0001645% | 5% | 5% | 5%
Texas | Zapata | Quartz | 14808-60-7 | 1 | 0.002912% | 0.00261% | 0.00261% | 0.00261% | 1 | 0.0001645% | 30% | 30% | 30%
Texas | Zapata | Quaternary ammonium compounds, bis(hydrogenated tallow alkyl)dimethyl, salts with bentonite | 68953-58-2 | 1 | 0.002912% | 0.00145% | 0.00145% | 0.00145% | 1 | 0.0001645% | 2% | 2% | 2%
Texas | Zapata | Solvent naphtha, petroleum, heavy arom. | 64742-94-5 | 1 | 0.002912% | 0.02511% | 0.02511% | 0.02511% | 1 | 0.0001645% | 30% | 30% | 30%
Texas | Zapata | Starch | 9005-25-8 | 1 | 0.002912% | 0.09605% | 0.09605% | 0.09605% | 1 | 0.0001645% | 100% | 100% | 100%
Texas | Zapata | Tetrahydro-3,5-dimethyl,2H-1,3,5-thiadiazine-2-thione | 533-74-4 | 1 | 0.002912% | 0.00545% | 0.00545% | 0.00545% | 1 | 0.0001645% | 24% | 24% | 24%
Texas | Zapata | Tetrakis(hydroxymethyl)phosphonium sulfate | 55566-30-8 | 1 | 0.002912% | 0.00854% | 0.00854% | 0.00854% | 1 | 0.0001645% | 100% | 100% | 100%
Texas | Zapata | Triethylene glycol | 112-27-6 | 1 | 0.002912% | 0.01301% | 0.01301% | 0.01301% | 1 | 0.0001645% | 15% | 15% | 15%
Texas | Zapata | Trimethyl borate | 121-43-7 | 1 | 0.002912% | 0.00337% | 0.00337% | 0.00337% | 1 | 0.0001645% | 30% | 30% | 30%
Texas | Zapata | Ulexite | 1319-33-1 | 1 | 0.002912% | 0.03994% | 0.03994% | 0.03994% | 1 | 0.0001645% | 55% | 55% | 55%
Texas | Zapata | White mineral oil, petroleum | 8042-47-5 | 1 | 0.002912% | 0.1012% | 0.1012% | 0.1012% | 1 | 0.0001645% | 100% | 100% | 100%
Texas | Zavala | Hydrochloric acid | 7647-01-0 | 48 | 0.1398% | 0.1589% | 0.1303% | 0.275% | 48 | 0.007895% | 15% | 6.318% | 15%
Texas | Zavala | Distillates, petroleum, hydrotreated light | 64742-47-8 | 46 | 0.1339% | 0.2339% | 0.01884% | 0.4512% | 100 | 0.01645% | 60% | 0.408% | 60%
Texas | Zavala | Water | 7732-18-5 | 44 | 0.1281% | 0.8959% | 0.7364% | 1.412% | 65 | 0.01069% | 85% | 60% | 85%
Texas | Zavala | Methanol | 67-56-1 | 36 | 0.1048% | 0.01409% | 0.004945% | 0.0558% | 62 | 0.0102% | 60% | 0.03377% | 70%
Texas | Zavala | Formic acid | 64-18-6 | 34 | 0.099% | 0.01076% | 0.006743% | 0.03332% | 42 | 0.006908% | 85% | 0.4452% | 85%
Texas | Zavala | Propargyl alcohol | 107-19-7 | 28 | 0.08153% | 0.00089% | 0.0006485% | 0.003658% | 28 | 0.004605% | 10% | 0.005514% | 68.5%
Texas | Zavala | Polyethylene glycol | 25322-68-3 | 26 | 0.0757% | 0.01184% | 0.003288% | 0.01349% | 28 | 0.004605% | 70% | 70% | 70%
Texas | Zavala | Sodium hydroxide | 1310-73-2 | 26 | 0.0757% | 0.007665% | 4e-05% | 0.05724% | 38 | 0.00625% | 4% | 1.634% | 40%
Texas | Zavala | 2,2-Dibromo-3-nitrilopropionamide | 10222-01-2 | 23 | 0.06697% | 0.00182% | 0.001662% | 0.003102% | 24 | 0.003947% | 10% | 10% | 40%
Texas | Zavala | Isopropanol | 67-63-0 | 23 | 0.06697% | 0.00523% | 0.00031% | 0.01162% | 34 | 0.005592% | 10% | 6.3% | 74%
Texas | Zavala | Citric acid | 77-92-9 | 22 | 0.06406% | 0.00344% | 0.003017% | 0.005649% | 22 | 0.003618% | 30% | 30% | 69%
Texas | Zavala | Alkenes, C>10 .alpha.- | 64743-02-8 | 21 | 0.06115% | 0.00044% | 0.00036% | 0.00066% | 21 | 0.003454% | 5% | 5% | 5%
Texas | Zavala | Ammonium chloride | 12125-02-9 | 21 | 0.06115% | 0.00049% | 0.00034% | 0.00256% | 24 | 0.003947% | 2% | 1.5% | 6.25%
Texas | Zavala | Ethoxylated C14-15 alcohols | 68951-67-7 | 21 | 0.06115% | 0.00264% | 0.00184% | 0.00398% | 21 | 0.003454% | 30% | 30% | 30%
Texas | Zavala | Thiourea polymer | 68527-49-1 | 21 | 0.06115% | 0.00266% | 0.00217% | 0.00398% | 21 | 0.003454% | 30% | 30% | 30%
Texas | Zavala | Acetic acid | 64-19-7 | 20 | 0.05823% | 0.00669% | 0.005207% | 0.01012% | 20 | 0.003289% | 60% | 60% | 61.5%
Texas | Zavala | N,N-Dimethylformamide | 68-12-2 | 20 | 0.05823% | 0.00075% | 0.000229% | 0.002641% | 20 | 0.003289% | 10% | 10% | 40%
Texas | Zavala | Potassium hydroxide | 1310-58-3 | 20 | 0.05823% | 0.0193% | 0.000286% | 0.03155% | 36 | 0.005921% | 12% | 3.825% | 32.5%
Texas | Zavala | Sodium bromate | 7789-38-0 | 20 | 0.05823% | 0.00751% | 0.005846% | 0.008464% | 21 | 0.003454% | 100% | 100% | 100%
Texas | Zavala | 2-Butoxyethanol | 111-76-2 | 17 | 0.0495% | 0.00734% | 0.002084% | 0.008026% | 17 | 0.002796% | 10% | 10% | 60%
Texas | Zavala | Ethylenediaminetetraacetic acid tetrasodium salt hydrate | 64-02-8 | 17 | 0.0495% | 0.00094% | 0.000682% | 0.02118% | 17 | 0.002796% | 41% | 0.05458% | 60%
Texas | Zavala | Quartz | 14808-60-7 | 17 | 0.0495% | 0.00694% | 8.8e-07% | 15% | 30 | 0.004934% | 2% | 0.2% | 92.94%
Texas | Zavala | Glycine, N,N-bis(carboxymethyl)-, trisodium salt | 5064-31-3 | 16 | 0.04659% | 5e-05% | 4e-05% | 0.0003547% | 16 | 0.002632% | 2% | 0.001102% | 2%
Texas | Zavala | Copolymer of acrylamide and sodium acrylate | 25987-30-8 | 14 | 0.04076% | 0.00974% | 0.006588% | 0.01556% | 14 | 0.002303% | 40% | 40% | 40%
Texas | Zavala | Guar gum | 9000-30-0 | 14 | 0.04076% | 0.163% | 0.08229% | 0.1724% | 14 | 0.002303% | 50% | 0.6103% | 50%
Texas | Zavala | Ulexite | 1319-33-1 | 14 | 0.04076% | 0.1753% | 0.06278% | 0.22% | 14 | 0.002303% | 60% | 60% | 60%
Texas | Zavala | Carbonic acid, dipotassium salt | 584-08-7 | 13 | 0.03785% | 0.03846% | 0.01661% | 0.05901% | 13 | 0.002138% | 48% | 28.8% | 60%
Texas | Zavala | Peroxydisulfuric acid, diammonium salt | 7727-54-0 | 13 | 0.03785% | 0.00427% | 0.00019% | 0.04643% | 16 | 0.002632% | 100% | 0.02139% | 100%
Texas | Zavala | Boric acid | 10043-35-3 | 12 | 0.03494% | 0.00406% | 0.000682% | 0.004539% | 12 | 0.001974% | 15% | 8.25% | 17.25%
Texas | Zavala | Choline chloride | 67-48-1 | 12 | 0.03494% | 0.05929% | 0.02978% | 0.1027% | 13 | 0.002138% | 100% | 0.2519% | 100%
Texas | Zavala | Ethylene glycol | 107-21-1 | 12 | 0.03494% | 0.04306% | 0.01789% | 0.07819% | 16 | 0.002632% | 30% | 0.243% | 45%
Texas | Zavala | Glutaraldehyde | 111-30-8 | 11 | 0.03203% | 0.00629% | 0.002835% | 0.01806% | 11 | 0.001809% | 25% | 0.04061% | 27%
Texas | Zavala | tert-Butyl Hydroperoxide (70% Solution in Water) | 75-91-2 | 11 | 0.03203% | 0.0116% | 0.004115% | 0.01417% | 11 | 0.001809% | 15% | 12.5% | 15%
Texas | Zavala | Alkylaryl sulphonic acid | 27176-87-0 | 10 | 0.02912% | 0.00387% | 0.001723% | 0.004033% | 10 | 0.001645% | 5% | 5% | 5%
Texas | Zavala | Ethoxylated propoxylated C12-14 alcohols | 68439-51-0 | 10 | 0.02912% | 0.006525% | 0.006423% | 0.006844% | 10 | 0.001645% | 2% | 2% | 2%
Texas | Zavala | Sodium metaborate tetrahydrate | 10555-76-7 | 10 | 0.02912% | 0.006885% | 0.006339% | 0.007567% | 10 | 0.001645% | 25% | 25% | 25%
Texas | Zavala | Solvent naphtha, petroleum, heavy aliph. | 64742-96-7 | 8 | 0.02329% | 0.1925% | 0.03994% | 0.2369% | 8 | 0.001316% | 65% | 53.95% | 65%
Texas | Zavala | Tetrahydro-3,5-dimethyl,2H-1,3,5-thiadiazine-2-thione | 533-74-4 | 8 | 0.02329% | 0.00868% | 0.002838% | 0.008879% | 8 | 0.001316% | 24% | 8.4% | 24%
Texas | Zavala | Quaternary ammonium compounds, benzyl-C12-16-alkyldimethyl, chlorides | 68424-85-1 | 7 | 0.02038% | 0.00125% | 0.000355% | 0.002953% | 7 | 0.001151% | 5.5% | 1.535% | 5.85%
Texas | Zavala | Boric acid, dipotassium salt | 1332-77-0 | 6 | 0.01747% | 0.07301% | 0.04597% | 0.08797% | 6 | 0.0009868% | 60% | 60% | 60%
Texas | Zavala | Didecyl dimethyl ammonium chloride | 7173-51-5 | 6 | 0.01747% | 0.00177% | 0.00042% | 0.00185% | 6 | 0.0009868% | 8% | 2% | 8%
Texas | Zavala | Ethanol | 64-17-5 | 6 | 0.01747% | 0.000885% | 0.0002175% | 0.000925% | 6 | 0.0009868% | 4% | 1.038% | 4%
Texas | Zavala | Boron sodium oxide | 1330-43-4 | 5 | 0.01456% | 0.00825% | 0.00515% | 0.01001% | 5 | 0.0008223% | 5% | 0.03207% | 5%
Texas | Zavala | Sodium chloride | 7647-14-5 | 5 | 0.01456% | 0.00366% | 0.00124% | 0.009462% | 6 | 0.0009868% | 10% | 2.504% | 32.5%
Texas | Zavala | Sodium erythorbate | 6381-77-7 | 5 | 0.01456% | 0.00189% | 0.001044% | 0.002358% | 5 | 0.0008223% | 100% | 0.00801% | 100%
Texas | Zavala | Tetramethylammonium chloride | 75-57-0 | 5 | 0.01456% | 0.06501% | 0.04948% | 0.09627% | 5 | 0.0008223% | 60% | 0.6442% | 60%
Texas | Zavala | C10-C16 ethoxylated alcohol | 68002-97-1 | 4 | 0.01165% | 0.00179% | 0.001072% | 0.003103% | 4 | 0.0006579% | 0.01931% | 0.007499% | 4.254%
Texas | Zavala | Ethoxylated C12-16 alcohols | 68551-12-2 | 3 | 0.008735% | 0.00256% | 0.002092% | 0.003082% | 3 | 0.0004934% | 7% | 7% | 7%
Texas | Zavala | Glycerin, natural | 56-81-5 | 3 | 0.008735% | 0.06042% | 0.0565% | 0.06519% | 3 | 0.0004934% | 45% | 45% | 45%
Texas | Zavala | Poly(oxy-1,2-ethanediyl), alpha-hexyl-omega-hydroxy | 31726-34-8 | 3 | 0.008735% | 0.00656% | 0.005732% | 0.00998% | 3 | 0.0004934% | 0.1961% | 0.0534% | 11.72%
Texas | Zavala | Sodium carbonate | 497-19-8 | 3 | 0.008735% | 0.00089% | 8.9e-05% | 0.006182% | 3 | 0.0004934% | 100% | 10.9% | 100%
Texas | Zavala | Thioglycolic acid | 68-11-1 | 3 | 0.008735% | 0.00432% | 0.003771% | 0.0135% | 3 | 0.0004934% | 100% | 100% | 100%
Texas | Zavala | Nonyl phenol ethoxylate | 9016-45-9 | 2 | 0.005823% | 0.00384% | 0.000384% | 0.007296% | 2 | 0.0003289% | 5% | 0.5% | 9.5%
Texas | Zavala | Solvent naphtha, petroleum, heavy arom. | 64742-94-5 | 2 | 0.005823% | 0.00346% | 0.003271% | 0.003649% | 2 | 0.0003289% | 2.51% | 0.2699% | 4.751%
Texas | Zavala | Tetrakis(hydroxymethyl)phosphonium sulfate | 55566-30-8 | 2 | 0.005823% | 0.002845% | 0.0004015% | 0.005288% | 2 | 0.0003289% | 100% | 100% | 100%
Texas | Zavala | White mineral oil, petroleum | 8042-47-5 | 2 | 0.005823% | 0.01221% | 0.001221% | 0.0232% | 3 | 0.0004934% | 0.01% | 0.01% | 81.9%
Texas | Zavala | 1,2-Benzisothiazolin-3-one | 2634-33-5 | 1 | 0.002912% | 1e-05% | 1e-05% | 1e-05% | 1 | 0.0001645% | 1e-05% | 1e-05% | 1e-05%
Texas | Zavala | 2-Mercaptoethanol | 60-24-2 | 1 | 0.002912% | 0% | 0% | 0% | 1 | 0.0001645% | 0.01% | 0.01% | 0.01%
Texas | Zavala | 2-Methyl-3(2H)-isothiazolone | 2682-20-4 | 1 | 0.002912% | 5.723e-06% | 5.723e-06% | 5.723e-06% | 1 | 0.0001645% | 5% | 5% | 5%
Texas | Zavala | 2-Propenoic acid, 2-ethylhexyl ester, polymer with 2-hydroxyethyl 2- propenoate | 36089-45-9 | 1 | 0.002912% | 1e-05% | 1e-05% | 1e-05% | 1 | 0.0001645% | 1e-05% | 1e-05% | 1e-05%
Texas | Zavala | Alcohols, C11-14-iso-, C13-rich, ethoxylated | 78330-21-9 | 1 | 0.002912% | 0.00319% | 0.00319% | 0.00319% | 1 | 0.0001645% | 0.02049% | 0.02049% | 0.02049%
Texas | Zavala | Alcohols, C7-9-iso-, C8-rich, ethoxylated | 78330-19-5 | 1 | 0.002912% | 0.00644% | 0.00644% | 0.00644% | 1 | 0.0001645% | 0.0414% | 0.0414% | 0.0414%
Texas | Zavala | Alcohols, C9-11-iso-, C10-rich, ethoxylated | 78330-20-8 | 1 | 0.002912% | 0.00644% | 0.00644% | 0.00644% | 1 | 0.0001645% | 0.0414% | 0.0414% | 0.0414%
Texas | Zavala | Ammonium hydroxide | 1336-21-6 | 1 | 0.002912% | 0% | 0% | 0% | 1 | 0.0001645% | 0% | 0% | 0%
Texas | Zavala | Anionic polyacrylamide | 25085-02-3 | 1 | 0.002912% | 0.02579% | 0.02579% | 0.02579% | 1 | 0.0001645% | 0.4882% | 0.4882% | 0.4882%
Texas | Zavala | Boron sodium oxide pentahydrate | 12179-04-3 | 1 | 0.002912% | 0.00667% | 0.00667% | 0.00667% | 1 | 0.0001645% | 30% | 30% | 30%
Texas | Zavala | Calcium carbonate (Limestone) | 1317-65-3 | 1 | 0.002912% | 1e-05% | 1e-05% | 1e-05% | 1 | 0.0001645% | 0.05% | 0.05% | 0.05%
Texas | Zavala | Calcium chloride | 10043-52-4 | 1 | 0.002912% | 0% | 0% | 0% | 1 | 0.0001645% | 0% | 0% | 0%
Texas | Zavala | Calcium hydroxide | 1305-62-0 | 1 | 0.002912% | 0% | 0% | 0% | 1 | 0.0001645% | 0% | 0% | 0%
Texas | Zavala | Calcium peroxide | 1305-79-9 | 1 | 0.002912% | 1e-05% | 1e-05% | 1e-05% | 1 | 0.0001645% | 0.1% | 0.1% | 0.1%
Texas | Zavala | Chlorine dioxide | 10049-04-4 | 1 | 0.002912% | 0.00061% | 0.00061% | 0.00061% | 1 | 0.0001645% | 100% | 100% | 100%
Texas | Zavala | Copper(II) chloride | 7447-39-4 | 1 | 0.002912% | 0% | 0% | 0% | 1 | 0.0001645% | 0% | 0% | 0%
Texas | Zavala | Corn sugar gum | 11138-66-2 | 1 | 0.002912% | 0.0072% | 0.0072% | 0.0072% | 1 | 0.0001645% | 0.04629% | 0.04629% | 0.04629%
Texas | Zavala | Cristobalite | 14464-46-1 | 1 | 0.002912% | 0% | 0% | 0% | 1 | 0.0001645% | 1% | 1% | 1%
Texas | Zavala | Diatomaceous earth, calcined | 91053-39-3 | 1 | 0.002912% | 6.9e-05% | 6.9e-05% | 6.9e-05% | 1 | 0.0001645% | 60% | 60% | 60%
Texas | Zavala | Dimethyl polysiloxane | 63148-62-9 | 1 | 0.002912% | 3e-05% | 3e-05% | 3e-05% | 1 | 0.0001645% | 0.00018% | 0.00018% | 0.00018%
Texas | Zavala | Distillates, petroleum, hydrotreated light paraffinic | 64742-55-8 | 1 | 0.002912% | 1e-05% | 1e-05% | 1e-05% | 1 | 0.0001645% | 0.01% | 0.01% | 0.01%
Texas | Zavala | Edifas B | 9004-32-4 | 1 | 0.002912% | 1e-05% | 1e-05% | 1e-05% | 1 | 0.0001645% | 1e-05% | 1e-05% | 1e-05%
Texas | Zavala | Ethoxylated C12-14 alcohols | 68439-50-9 | 1 | 0.002912% | 0.00148% | 0.00148% | 0.00148% | 1 | 0.0001645% | 5% | 5% | 5%
Texas | Zavala | Fatty acids, C18-unsatd., dimers, ethoxylated propoxylated | 68308-89-4 | 1 | 0.002912% | 1e-05% | 1e-05% | 1e-05% | 1 | 0.0001645% | 1e-05% | 1e-05% | 1e-05%
Texas | Zavala | Fatty acids, tall-oil | 61790-12-3 | 1 | 0.002912% | 0.00184% | 0.00184% | 0.00184% | 1 | 0.0001645% | 30% | 30% | 30%
Texas | Zavala | Glycine, N,N'-1,2-ethanediylbis[N-(carboxymethyl)-, disodium salt | 139-33-3 | 1 | 0.002912% | 0.00031% | 0.00031% | 0.00031% | 1 | 0.0001645% | 0.00199% | 0.00199% | 0.00199%
Texas | Zavala | Glycolic acid sodium salt | 2836-32-0 | 1 | 0.002912% | 0.00093% | 0.00093% | 0.00093% | 1 | 0.0001645% | 0.00596% | 0.00596% | 0.00596%
Texas | Zavala | Magnesium chloride | 7786-30-3 | 1 | 0.002912% | 5.72e-06% | 5.72e-06% | 5.72e-06% | 1 | 0.0001645% | 5% | 5% | 5%
Texas | Zavala | Magnesium hydroxide | 1309-42-8 | 1 | 0.002912% | 0.00134% | 0.00134% | 0.00134% | 1 | 0.0001645% | 5% | 5% | 5%
Texas | Zavala | Magnesium nitrate | 10377-60-3 | 1 | 0.002912% | 1.1e-05% | 1.1e-05% | 1.1e-05% | 1 | 0.0001645% | 10% | 10% | 10%
Texas | Zavala | Magnesium oxide (MgO) | 1309-48-4 | 1 | 0.002912% | 0.00054% | 0.00054% | 0.00054% | 1 | 0.0001645% | 2% | 2% | 2%
Texas | Zavala | Magnesium peroxide (Mg(O2)) | 14452-57-4 | 1 | 0.002912% | 0.00081% | 0.00081% | 0.00081% | 1 | 0.0001645% | 3% | 3% | 3%
Texas | Zavala | Naphthalene | 91-20-3 | 1 | 0.002912% | 0.00065% | 0.00065% | 0.00065% | 1 | 0.0001645% | 0.00418% | 0.00418% | 0.00418%
Texas | Zavala | Oxyalkylated nonyl phenolic resin | 30846-35-6 | 1 | 0.002912% | 0.00481% | 0.00481% | 0.00481% | 1 | 0.0001645% | 0.03095% | 0.03095% | 0.03095%
Texas | Zavala | Phenolic resin | 9003-35-4 | 1 | 0.002912% | 0.3271% | 0.3271% | 0.3271% | 1 | 0.0001645% | 5% | 5% | 5%
Texas | Zavala | Polysorbate 80 | 9005-65-6 | 1 | 0.002912% | 1e-05% | 1e-05% | 1e-05% | 1 | 0.0001645% | 1e-05% | 1e-05% | 1e-05%
Texas | Zavala | Potassium chloride | 7447-40-7 | 1 | 0.002912% | 0.00147% | 0.00147% | 0.00147% | 1 | 0.0001645% | 10% | 10% | 10%
Texas | Zavala | Potassium metaborate | 13709-94-9 | 1 | 0.002912% | 0.00753% | 0.00753% | 0.00753% | 1 | 0.0001645% | 30% | 30% | 30%
Texas | Zavala | Quaternary ammonium compounds, benzyl-C10-16-alkyldimethyl,áchlorides | 68989-00-4 | 1 | 0.002912% | 0.00319% | 0.00319% | 0.00319% | 1 | 0.0001645% | 0.02049% | 0.02049% | 0.02049%
Texas | Zavala | Quaternary ammonium compounds, dicoco alkyldimethyl, chlorides | 61789-77-3 | 1 | 0.002912% | 0.00045% | 0.00045% | 0.00045% | 1 | 0.0001645% | 0.00859% | 0.00859% | 0.00859%
Texas | Zavala | Silica, amorphous precipitated | 67762-90-7 | 1 | 0.002912% | 1e-05% | 1e-05% | 1e-05% | 1 | 0.0001645% | 4e-05% | 4e-05% | 4e-05%
Texas | Zavala | Siloxanes and Silicones, di-Me, 3-hydroxypropyl Me, ethoxylated propoxylated | 68937-55-3 | 1 | 0.002912% | 1e-05% | 1e-05% | 1e-05% | 1 | 0.0001645% | 1e-05% | 1e-05% | 1e-05%
Texas | Zavala | Sodium acetate | 127-09-3 | 1 | 0.002912% | 0.01582% | 0.01582% | 0.01582% | 1 | 0.0001645% | 5% | 5% | 5%
Texas | Zavala | Sodium chlorite | 7758-19-2 | 1 | 0.002912% | 0.00073% | 0.00073% | 0.00073% | 1 | 0.0001645% | 5% | 5% | 5%
Texas | Zavala | Sodium hypochlorite | 7681-52-9 | 1 | 0.002912% | 0.0023% | 0.0023% | 0.0023% | 1 | 0.0001645% | 0.01477% | 0.01477% | 0.01477%
Texas | Zavala | Sodium nitrite | 7632-00-0 | 1 | 0.002912% | 1e-05% | 1e-05% | 1e-05% | 1 | 0.0001645% | 1e-05% | 1e-05% | 1e-05%
Texas | Zavala | Sorbitan, mono-(9Z)-9-octadecenoate | 1338-43-8 | 1 | 0.002912% | 0.0011% | 0.0011% | 0.0011% | 1 | 0.0001645% | 0.02078% | 0.02078% | 0.02078%
Texas | Zavala | Sorbitan, monooctadecanoate | 1338-41-6 | 1 | 0.002912% | 1e-05% | 1e-05% | 1e-05% | 1 | 0.0001645% | 2e-05% | 2e-05% | 2e-05%
Texas | Zavala | Sorbitan, monooctadecenoate, poly(oxy-1,2-ethanediyl) derivis. | 9005-67-8 | 1 | 0.002912% | 0.00064% | 0.00064% | 0.00064% | 1 | 0.0001645% | 0.01212% | 0.01212% | 0.01212%
Texas | Zavala | Talc | 14807-96-6 | 1 | 0.002912% | 4e-05% | 4e-05% | 4e-05% | 1 | 0.0001645% | 0.00026% | 0.00026% | 0.00026%
Texas | Zavala | Thiocyanic acid, ammonium salt | 1762-95-4 | 1 | 0.002912% | 0.00068% | 0.00068% | 0.00068% | 1 | 0.0001645% | 0.01281% | 0.01281% | 0.01281%
Texas | Zavala | Trimethyl borate | 121-43-7 | 1 | 0.002912% | 0% | 0% | 0% | 1 | 0.0001645% | 0% | 0% | 0%
Texas | Zavala | Trisodium ethylenediaminetetraacetate | 150-38-9 | 1 | 0.002912% | 0.00031% | 0.00031% | 0.00031% | 1 | 0.0001645% | 0.00199% | 0.00199% | 0.00199%
Texas | Zavala | Vinylidene chloride/methylacrylate copolymer | 25038-72-6 | 1 | 0.002912% | 0.00078% | 0.00078% | 0.00078% | 1 | 0.0001645% | 0.00503% | 0.00503% | 0.00503%
Utah | Carbon | 2-Butoxyethanol | 111-76-2 | 41 | 0.1194% | 0.04526% | 0.005985% | 0.0526% | 47 | 0.00773% | 30% | 3% | 30%
Utah | Carbon | Methanol | 67-56-1 | 39 | 0.1136% | 0.03592% | 0.002936% | 0.06006% | 41 | 0.006743% | 100% | 10% | 100%
Utah | Carbon | Diethylene glycol | 111-46-6 | 34 | 0.099% | 0.01523% | 0.008462% | 0.01755% | 34 | 0.005592% | 10% | 10% | 10%
Utah | Carbon | Sodium persulfate | 7775-27-1 | 34 | 0.099% | 0.004065% | 0.003367% | 0.005455% | 34 | 0.005592% | 100% | 100% | 100%
Utah | Carbon | Tri-n-butyl tetradecyl phosphonium chloride | 81741-28-8 | 34 | 0.099% | 0.00115% | 0.000758% | 0.001519% | 34 | 0.005592% | 10% | 10% | 10%
Utah | Carbon | Hemicellulase enzyme | 9012-54-8 | 33 | 0.09609% | 0.00045% | 0.000366% | 0.000858% | 33 | 0.005428% | 15% | 15% | 15%
Utah | Carbon | Bronopol | 52-51-7 | 31 | 0.09026% | 0.00086% | 0.000325% | 0.0013% | 31 | 0.005099% | 100% | 100% | 100%
Utah | Carbon | Ethylene glycol | 107-21-1 | 18 | 0.05241% | 0.01293% | 0.001773% | 0.1287% | 31 | 0.005099% | 30% | 5% | 63.5%
Utah | Carbon | Carbon dioxide | 124-38-9 | 15 | 0.04368% | 42.93% | 37.46% | 46.08% | 15 | 0.002467% | 100% | 100% | 100%
Utah | Carbon | Naphtha, petroleum, hydrotreated heavy | 64742-48-9 | 9 | 0.02621% | 0.1386% | 0.1124% | 0.1509% | 9 | 0.00148% | 60% | 60% | 60%
Utah | Carbon | Quartz | 14808-60-7 | 8 | 0.02329% | 0.008068% | 0.004072% | 0.01037% | 8 | 0.001316% | 2% | 2% | 20.2%
Utah | Carbon | Sodium hydroxide | 1310-73-2 | 8 | 0.02329% | 0.004242% | 0.002832% | 0.0198% | 8 | 0.001316% | 7% | 7% | 21.95%
Utah | Carbon | 2,2-Dibromo-3-nitrilopropionamide | 10222-01-2 | 7 | 0.02038% | 0.006123% | 0.005038% | 0.007933% | 7 | 0.001151% | 20% | 20% | 20%
Utah | Carbon | Distillates, petroleum, hydrotreated light | 64742-47-8 | 7 | 0.02038% | 0.2483% | 0.2323% | 0.3128% | 7 | 0.001151% | 60% | 60% | 60%
Utah | Carbon | Ethoxylated propoxylated C12-14 alcohols | 68439-51-0 | 7 | 0.02038% | 0.008275% | 0.007744% | 0.01043% | 7 | 0.001151% | 2% | 2% | 2%
Utah | Carbon | Glycerin, natural | 56-81-5 | 7 | 0.02038% | 0.004144% | 0.002755% | 0.004771% | 7 | 0.001151% | 7% | 7% | 7%
Utah | Carbon | Guar gum | 9000-30-0 | 7 | 0.02038% | 0.2069% | 0.1936% | 0.2606% | 7 | 0.001151% | 50% | 50% | 50%
Utah | Carbon | Isopropanol | 67-63-0 | 7 | 0.02038% | 0.0299% | 0.02353% | 0.03057% | 13 | 0.002138% | 30% | 3% | 30%
Utah | Carbon | Naphthalene | 91-20-3 | 7 | 0.02038% | 0.001485% | 0.001173% | 0.001516% | 7 | 0.001151% | 1.5% | 1.5% | 1.5%
Utah | Carbon | Peroxydisulfuric acid, diammonium salt | 7727-54-0 | 7 | 0.02038% | 0.006093% | 0.004989% | 0.006596% | 7 | 0.001151% | 100% | 100% | 100%
Utah | Carbon | Potassium hydroxide | 1310-58-3 | 7 | 0.02038% | 0.01028% | 0.006863% | 0.03066% | 7 | 0.001151% | 50% | 50% | 50%
Utah | Carbon | Water | 7732-18-5 | 7 | 0.02038% | 1.368% | 0.4251% | 1.728% | 32 | 0.005263% | 50% | 25% | 87.5%
Utah | Carbon | 2-Methyl-2,4-pentanediol | 107-41-5 | 6 | 0.01747% | 0.01076% | 0.01022% | 0.01879% | 6 | 0.0009868% | 30% | 30% | 30%
Utah | Carbon | Cinnamaldehyde (3-phenyl-2-propenal) | 104-55-2 | 6 | 0.01747% | 0.000355% | 0.0003493% | 0.000467% | 6 | 0.0009868% | 5% | 5% | 5%
Utah | Carbon | Citric acid | 77-92-9 | 6 | 0.01747% | 0.005473% | 0.005262% | 0.007002% | 6 | 0.0009868% | 50% | 50% | 50%
Utah | Carbon | N,N-Dimethylformamide | 68-12-2 | 6 | 0.01747% | 0.000924% | 0.0009093% | 0.001215% | 6 | 0.0009868% | 13% | 13% | 13%
Utah | Carbon | Poly(oxy-1,2-ethanediyl), alpha-(nonylphenyl)-omega-hydroxy- , branched | 68412-54-4 | 6 | 0.01747% | 0.000355% | 0.0003493% | 0.000467% | 6 | 0.0009868% | 5% | 5% | 5%
Utah | Carbon | Tar bases, quinoline derivatives, benzyl chloride-quaternized | 72480-70-7 | 6 | 0.01747% | 0.0007105% | 0.0006995% | 0.000934% | 6 | 0.0009868% | 10% | 10% | 10%
Utah | Carbon | Triethyl phosphate | 78-40-0 | 6 | 0.01747% | 0.000213% | 0.0002097% | 0.00028% | 6 | 0.0009868% | 3% | 3% | 3%
Utah | Carbon | Acetic acid | 64-19-7 | 4 | 0.01165% | 0.00412% | 0.003617% | 0.0156% | 4 | 0.0006579% | 10% | 10% | 27%
Utah | Carbon | Ammonium chloride | 12125-02-9 | 3 | 0.008735% | 0.02299% | 0.01794% | 0.02389% | 3 | 0.0004934% | 27% | 11.7% | 27%
Utah | Carbon | Zirconium, acetate lactate oxo ammonium complexes | 68909-34-2 | 2 | 0.005823% | 0.0522% | 0.05121% | 0.05319% | 2 | 0.0003289% | 60% | 60% | 60%
Utah | Carbon | Ammonium acetate | 631-61-8 | 1 | 0.002912% | 0.05856% | 0.05856% | 0.05856% | 1 | 0.0001645% | 100% | 100% | 100%
Utah | Carbon | Diethylenetriamine | 111-40-0 | 1 | 0.002912% | 0.00898% | 0.00898% | 0.00898% | 1 | 0.0001645% | 60% | 60% | 60%
Utah | Carbon | Fuels, diesel, no. 2 | 68476-34-6 | 1 | 0.002912% | 0.1885% | 0.1885% | 0.1885% | 1 | 0.0001645% | 60% | 60% | 60%
Utah | Carbon | Hydrochloric acid | 7647-01-0 | 1 | 0.002912% | 0.00171% | 0.00171% | 0.00171% | 1 | 0.0001645% | 1% | 1% | 1%
Utah | County Uncertain | Guar gum | 9000-30-0 | 7 | 0.02038% | 0.1519% | 0.1362% | 0.2271% | 7 | 0.001151% | 60% | 15.28% | 60%
Utah | County Uncertain | Sodium hydroxide | 1310-73-2 | 6 | 0.01747% | 0.0081% | 0.000875% | 0.01118% | 7 | 0.001151% | 10% | 2% | 24%
Utah | County Uncertain | Distillates, petroleum, hydrotreated light | 64742-47-8 | 5 | 0.01456% | 0.07197% | 0.004036% | 0.2549% | 5 | 0.0008223% | 30% | 30% | 54%
Utah | County Uncertain | Peroxydisulfuric acid, diammonium salt | 7727-54-0 | 5 | 0.01456% | 0.00922% | 0.004555% | 0.02441% | 8 | 0.001316% | 90% | 28.64% | 100%
Utah | County Uncertain | Quartz | 14808-60-7 | 5 | 0.01456% | 0.01231% | 0.005461% | 0.01359% | 9 | 0.00148% | 1% | 0.066% | 5%
Utah | County Uncertain | Water | 7732-18-5 | 5 | 0.01456% | 1.443% | 0.2702% | 1.895% | 10 | 0.001645% | 65% | 11.42% | 86.38%
Utah | County Uncertain | Citric acid | 77-92-9 | 4 | 0.01165% | 0.006495% | 0.004911% | 0.008412% | 4 | 0.0006579% | 60% | 51.5% | 60%
Utah | County Uncertain | Ethylene glycol | 107-21-1 | 4 | 0.01165% | 0.02952% | 0.01352% | 0.03385% | 6 | 0.0009868% | 30% | 26.25% | 35.25%
Utah | County Uncertain | Hydrochloric acid | 7647-01-0 | 4 | 0.01165% | 0.3087% | 0.2557% | 2.384% | 4 | 0.0006579% | 15% | 15% | 27.75%
Utah | County Uncertain | Methanol | 67-56-1 | 4 | 0.01165% | 0.03147% | 0.01151% | 0.04052% | 5 | 0.0008223% | 30% | 14% | 86%
Utah | County Uncertain | 1,2,4-Trimethylbenzene | 95-63-6 | 3 | 0.008735% | 0.00088% | 0.000808% | 1.8% | 3 | 0.0004934% | 1% | 1% | 90.1%
Utah | County Uncertain | Boron sodium oxide | 1330-43-4 | 3 | 0.008735% | 0.03113% | 0.02824% | 0.03401% | 3 | 0.0004934% | 30% | 30% | 30%
Utah | County Uncertain | Diatomaceous earth, calcined | 91053-39-3 | 3 | 0.008735% | 0.02723% | 0.02159% | 0.03077% | 3 | 0.0004934% | 100% | 100% | 100%
Utah | County Uncertain | Ethanol | 64-17-5 | 3 | 0.008735% | 0.05303% | 0.04838% | 4.505% | 3 | 0.0004934% | 60% | 33% | 60%
Utah | County Uncertain | Naphthalene | 91-20-3 | 3 | 0.008735% | 0.00399% | 0.001616% | 0.004377% | 3 | 0.0004934% | 5% | 1.85% | 5%
Utah | County Uncertain | Nonyl phenol ethoxylate | 9016-45-9 | 3 | 0.008735% | 0.0115% | 0.008836% | 0.01348% | 3 | 0.0004934% | 10% | 10% | 10%
Utah | County Uncertain | Phosphonic acid | 13598-36-2 | 3 | 0.008735% | 0.00027% | 0.000216% | 0.000306% | 3 | 0.0004934% | 1% | 1% | 1%
Utah | County Uncertain | Potassium hydroxide | 1310-58-3 | 3 | 0.008735% | 0.0201% | 0.002919% | 0.02993% | 3 | 0.0004934% | 5% | 0.77% | 45.5%
Utah | County Uncertain | Propargyl alcohol | 107-19-7 | 3 | 0.008735% | 0.00015% | 0.000141% | 0.000195% | 3 | 0.0004934% | 5% | 5% | 5%
Utah | County Uncertain | Tetrakis(hydroxymethyl)phosphonium sulfate | 55566-30-8 | 3 | 0.008735% | 0.01417% | 0.01386% | 0.01638% | 3 | 0.0004934% | 60% | 60% | 60%
Utah | County Uncertain | 1-Butoxy-2-propanol | 5131-66-8 | 2 | 0.005823% | 0.01277% | 0.01208% | 0.01346% | 2 | 0.0003289% | 5% | 5% | 5%
Utah | County Uncertain | Choline chloride | 67-48-1 | 2 | 0.005823% | 0.04199% | 0.01423% | 0.06976% | 2 | 0.0003289% | 37.88% | 4.462% | 71.29%
Utah | County Uncertain | Distillates, petroleum, hydrotreated light paraffinic | 64742-55-8 | 2 | 0.005823% | 0.0766% | 0.07243% | 0.08077% | 2 | 0.0003289% | 30% | 30% | 30%
Utah | County Uncertain | Ethoxylated propoxylated C12-14 alcohols | 68439-51-0 | 2 | 0.005823% | 0.0113% | 0.01008% | 0.01252% | 2 | 0.0003289% | 3.5% | 2.15% | 4.85%
Utah | County Uncertain | Isopropanol | 67-63-0 | 2 | 0.005823% | 0.03313% | 0.02783% | 0.03842% | 3 | 0.0004934% | 3% | 0.48% | 27.3%
Utah | County Uncertain | Isotridecanol, ethoxylated | 9043-30-5 | 2 | 0.005823% | 0.01277% | 0.01208% | 0.01346% | 2 | 0.0003289% | 5% | 5% | 5%
Utah | County Uncertain | Methenamine | 100-97-0 | 2 | 0.005823% | 0.1827% | 0.1205% | 0.2449% | 2 | 0.0003289% | 2% | 2% | 2%
Utah | County Uncertain | Naphtha, petroleum, hydrotreated heavy | 64742-48-9 | 2 | 0.005823% | 0.1392% | 0.1336% | 0.1449% | 2 | 0.0003289% | 60% | 60% | 60%
Utah | County Uncertain | Poly(oxy-1,2-ethanediyl)-nonylphenyl-hydroxy (mixture) | 127087-87-0 | 2 | 0.005823% | 0.004205% | 0.004011% | 0.004398% | 2 | 0.0003289% | 5% | 5% | 5%
Utah | County Uncertain | Solvent naphtha, petroleum, heavy arom. | 64742-94-5 | 2 | 0.005823% | 0.02522% | 0.02406% | 0.02639% | 2 | 0.0003289% | 30% | 30% | 30%
Utah | County Uncertain | 1-Propanol | 71-23-8 | 1 | 0.002912% | 0.01424% | 0.01424% | 0.01424% | 1 | 0.0001645% | 22% | 22% | 22%
Utah | County Uncertain | 2-Butoxyethanol | 111-76-2 | 1 | 0.002912% | 0.006505% | 0.006505% | 0.006505% | 2 | 0.0003289% | 5% | 3.2% | 6.8%
Utah | County Uncertain | 2,2-Dibromo-3-nitrilopropionamide | 10222-01-2 | 1 | 0.002912% | 0.004531% | 0.004531% | 0.004531% | 1 | 0.0001645% | 20% | 20% | 20%
Utah | County Uncertain | Alkenes, C>10 .alpha.- | 64743-02-8 | 1 | 0.002912% | 0.00014% | 0.00014% | 0.00014% | 1 | 0.0001645% | 5% | 5% | 5%
Utah | County Uncertain | Calcium chloride | 10043-52-4 | 1 | 0.002912% | 0.02334% | 0.02334% | 0.02334% | 1 | 0.0001645% | 100% | 100% | 100%
Utah | County Uncertain | Carbonic acid, dipotassium salt | 584-08-7 | 1 | 0.002912% | 0.0268% | 0.0268% | 0.0268% | 1 | 0.0001645% | 0.4% | 0.4% | 0.4%
Utah | County Uncertain | Cinnamaldehyde (3-phenyl-2-propenal) | 104-55-2 | 1 | 0.002912% | 0.000323% | 0.000323% | 0.000323% | 1 | 0.0001645% | 5% | 5% | 5%
Utah | County Uncertain | Ethoxylated C14-15 alcohols | 68951-67-7 | 1 | 0.002912% | 0.00085% | 0.00085% | 0.00085% | 1 | 0.0001645% | 30% | 30% | 30%
Utah | County Uncertain | Fatty acids, tall-oil | 61790-12-3 | 1 | 0.002912% | 0.00028% | 0.00028% | 0.00028% | 1 | 0.0001645% | 10% | 10% | 10%
Utah | County Uncertain | Formic acid, potassium salt | 590-29-4 | 1 | 0.002912% | 0.02828% | 0.02828% | 0.02828% | 1 | 0.0001645% | 60% | 60% | 60%
Utah | County Uncertain | Glycerin, natural | 56-81-5 | 1 | 0.002912% | 0.00197% | 0.00197% | 0.00197% | 1 | 0.0001645% | 7% | 7% | 7%
Utah | County Uncertain | Magnesium oxide (MgO) | 1309-48-4 | 1 | 0.002912% | 0.07106% | 0.07106% | 0.07106% | 1 | 0.0001645% | 0.6% | 0.6% | 0.6%
Utah | County Uncertain | Magnesium peroxide (Mg(O2)) | 14452-57-4 | 1 | 0.002912% | 0.03553% | 0.03553% | 0.03553% | 1 | 0.0001645% | 0.3% | 0.3% | 0.3%
Utah | County Uncertain | N,N-Dimethylformamide | 68-12-2 | 1 | 0.002912% | 0.00084% | 0.00084% | 0.00084% | 1 | 0.0001645% | 13% | 13% | 13%
Utah | County Uncertain | Phenolic resin | 9003-35-4 | 1 | 0.002912% | 0.6295% | 0.6295% | 0.6295% | 1 | 0.0001645% | 5% | 5% | 5%
Utah | County Uncertain | Poly(oxy-1,2-ethanediyl), alpha-(nonylphenyl)-omega-hydroxy- , branched | 68412-54-4 | 1 | 0.002912% | 0.000323% | 0.000323% | 0.000323% | 1 | 0.0001645% | 5% | 5% | 5%
Utah | County Uncertain | Potassium metaborate | 13709-94-9 | 1 | 0.002912% | 0.01207% | 0.01207% | 0.01207% | 1 | 0.0001645% | 60% | 60% | 60%
Utah | County Uncertain | Sodium chloride | 7647-14-5 | 1 | 0.002912% | 0.07201% | 0.07201% | 0.07201% | 1 | 0.0001645% | 30% | 30% | 30%
Utah | County Uncertain | Sodium chlorite | 7758-19-2 | 1 | 0.002912% | 0.024% | 0.024% | 0.024% | 1 | 0.0001645% | 10% | 10% | 10%
Utah | County Uncertain | Sodium hypochlorite | 7681-52-9 | 1 | 0.002912% | 0.0065% | 0.0065% | 0.0065% | 1 | 0.0001645% | 30% | 30% | 30%
Utah | County Uncertain | Tar bases, quinoline derivatives, benzyl chloride-quaternized | 72480-70-7 | 1 | 0.002912% | 0.000647% | 0.000647% | 0.000647% | 1 | 0.0001645% | 10% | 10% | 10%
Utah | County Uncertain | Triethanolamine | 102-71-6 | 1 | 0.002912% | 0.04208% | 0.04208% | 0.04208% | 1 | 0.0001645% | 65% | 65% | 65%
Utah | County Uncertain | Triethyl phosphate | 78-40-0 | 1 | 0.002912% | 0.000194% | 0.000194% | 0.000194% | 1 | 0.0001645% | 3% | 3% | 3%
Utah | Duchesne | Hydrochloric acid | 7647-01-0 | 399 | 1.162% | 0.2735% | 0.1363% | 1.033% | 399 | 0.06562% | 15% | 15% | 40%
Utah | Duchesne | Methanol | 67-56-1 | 399 | 1.162% | 0.03771% | 0.007961% | 0.09613% | 651 | 0.1071% | 30% | 30% | 100%
Utah | Duchesne | Guar gum | 9000-30-0 | 395 | 1.15% | 0.1591% | 0.09868% | 0.3069% | 395 | 0.06497% | 60% | 40% | 60%
Utah | Duchesne | Water | 7732-18-5 | 383 | 1.115% | 1.541% | 0.3635% | 4.984% | 559 | 0.09194% | 85% | 30% | 100%
Utah | Duchesne | Peroxydisulfuric acid, diammonium salt | 7727-54-0 | 380 | 1.106% | 0.009915% | 0.002334% | 0.02653% | 622 | 0.1023% | 100% | 60.75% | 100%
Utah | Duchesne | Quartz | 14808-60-7 | 377 | 1.098% | 0.01269% | 0.000208% | 0.02096% | 584 | 0.09605% | 1% | 1% | 30%
Utah | Duchesne | Ethylene glycol | 107-21-1 | 371 | 1.08% | 0.04247% | 0.001% | 0.0996% | 397 | 0.06529% | 30% | 15% | 40%
Utah | Duchesne | Citric acid | 77-92-9 | 366 | 1.066% | 0.00705% | 0.003337% | 0.02809% | 366 | 0.0602% | 60% | 60% | 70%
Utah | Duchesne | Tetrakis(hydroxymethyl)phosphonium sulfate | 55566-30-8 | 361 | 1.051% | 0.01348% | 0.00753% | 0.02309% | 362 | 0.05954% | 60% | 40% | 98%
Utah | Duchesne | Propargyl alcohol | 107-19-7 | 359 | 1.045% | 0.00016% | 8e-05% | 0.000592% | 359 | 0.05904% | 5% | 5% | 10%
Utah | Duchesne | Sodium hydroxide | 1310-73-2 | 355 | 1.034% | 0.01306% | 0.007681% | 0.02689% | 372 | 0.06118% | 10% | 10% | 30%
Utah | Duchesne | Nonyl phenol ethoxylate | 9016-45-9 | 346 | 1.007% | 0.01209% | 0.009535% | 0.02623% | 348 | 0.05724% | 10% | 10% | 10%
Utah | Duchesne | Diatomaceous earth, calcined | 91053-39-3 | 328 | 0.955% | 0.02879% | 0.01764% | 0.06343% | 328 | 0.05395% | 100% | 100% | 100%
Utah | Duchesne | Phosphonic acid | 13598-36-2 | 308 | 0.8968% | 0.00029% | 0.00018% | 0.0007165% | 308 | 0.05066% | 1% | 1% | 1%
Utah | Duchesne | Distillates, petroleum, hydrotreated light | 64742-47-8 | 304 | 0.8852% | 0.07841% | 0.00046% | 0.2039% | 363 | 0.0597% | 30% | 30% | 60%
Utah | Duchesne | Boron sodium oxide | 1330-43-4 | 198 | 0.5765% | 0.03843% | 0.03111% | 0.05146% | 198 | 0.03257% | 30% | 30% | 30%
Utah | Duchesne | 1-Butoxy-2-propanol | 5131-66-8 | 171 | 0.4979% | 0.01431% | 0.01185% | 0.02027% | 171 | 0.02812% | 5% | 5% | 5%
Utah | Duchesne | Distillates, petroleum, hydrotreated light paraffinic | 64742-55-8 | 171 | 0.4979% | 0.08588% | 0.07111% | 0.1216% | 171 | 0.02812% | 30% | 30% | 30%
Utah | Duchesne | Isotridecanol, ethoxylated | 9043-30-5 | 171 | 0.4979% | 0.01431% | 0.01185% | 0.02027% | 171 | 0.02812% | 5% | 5% | 5%
Utah | Duchesne | Aminotrimethylene phosphonic acid | 6419-19-8 | 159 | 0.463% | 0.00851% | 0.005328% | 0.02175% | 159 | 0.02615% | 30% | 30% | 30%
Utah | Duchesne | Sodium tetraborate decahydrate | 1303-96-4 | 136 | 0.396% | 0.04077% | 0.02442% | 0.09998% | 136 | 0.02237% | 30% | 30% | 30%
Utah | Duchesne | Calcium chloride | 10043-52-4 | 112 | 0.3261% | 0.04075% | 0.0007775% | 0.1758% | 118 | 0.01941% | 98% | 5% | 100%
Utah | Duchesne | Choline chloride | 67-48-1 | 108 | 0.3145% | 0.06535% | 0.0007505% | 0.1235% | 110 | 0.01809% | 75% | 75% | 75%
Utah | Duchesne | Alkenes, C>10 .alpha.- | 64743-02-8 | 101 | 0.2941% | 0.00014% | 8e-05% | 0.00021% | 101 | 0.01661% | 5% | 5% | 5%
Utah | Duchesne | Ethoxylated C14-15 alcohols | 68951-67-7 | 101 | 0.2941% | 0.00084% | 0.00045% | 0.00128% | 101 | 0.01661% | 30% | 30% | 30%
Utah | Duchesne | Fatty acids, tall-oil | 61790-12-3 | 101 | 0.2941% | 0.00028% | 0.00015% | 0.00122% | 101 | 0.01661% | 10% | 10% | 30%
Utah | Duchesne | 2-Butoxyethanol | 111-76-2 | 75 | 0.2184% | 0.00672% | 0.001052% | 0.01869% | 78 | 0.01283% | 5% | 2% | 20%
Utah | Duchesne | Methenamine | 100-97-0 | 58 | 0.1689% | 0.00013% | 4.25e-05% | 0.1914% | 60 | 0.009868% | 0.01% | 0.0095% | 2%
Utah | Duchesne | Phenolic resin | 9003-35-4 | 50 | 0.1456% | 0.0596% | 0.02784% | 0.5566% | 52 | 0.008552% | 5% | 5% | 5%
Utah | Duchesne | Potassium hydroxide | 1310-58-3 | 50 | 0.1456% | 0.00195% | 0.0008495% | 0.03328% | 50 | 0.008223% | 5% | 0.615% | 30%
Utah | Duchesne | Tryptone | 73049-73-7 | 48 | 0.1398% | 0.00572% | 0.00111% | 0.007719% | 48 | 0.007895% | 5% | 5% | 5%
Utah | Duchesne | Yeast extract | 8013-01-2 | 48 | 0.1398% | 0.00572% | 0.00111% | 0.007719% | 48 | 0.007895% | 5% | 5% | 5%
Utah | Duchesne | 1,2,4-Trimethylbenzene | 95-63-6 | 46 | 0.1339% | 0.00082% | 0.000715% | 18.59% | 46 | 0.007566% | 1% | 1% | 100%
Utah | Duchesne | Carbonic acid calcium salt (1:1) | 471-34-1 | 46 | 0.1339% | 9e-05% | 5.25e-05% | 0.0001475% | 46 | 0.007566% | 7% | 7% | 7%
Utah | Duchesne | Linseed oil | 8001-26-1 | 46 | 0.1339% | 0.00013% | 8e-05% | 0.000215% | 46 | 0.007566% | 10% | 10% | 10%
Utah | Duchesne | Poly(oxy-1,2-ethanediyl)-nonylphenyl-hydroxy (mixture) | 127087-87-0 | 46 | 0.1339% | 0.005715% | 0.003565% | 0.1154% | 46 | 0.007566% | 7% | 5% | 60%
Utah | Duchesne | Naphtha, petroleum, hydrotreated heavy | 64742-48-9 | 42 | 0.1223% | 0.1274% | 0.001601% | 1.107% | 42 | 0.006908% | 30% | 2% | 60%
Utah | Duchesne | 2,2-Dibromo-3-nitrilopropionamide | 10222-01-2 | 38 | 0.1106% | 0.001735% | 0.0007359% | 0.002401% | 38 | 0.00625% | 53.8% | 5% | 97.6%
Utah | Duchesne | Isopropanol | 67-63-0 | 37 | 0.1077% | 0.03194% | 0.000278% | 0.05448% | 40 | 0.006579% | 40% | 5% | 60%
Utah | Duchesne | Ethanol | 64-17-5 | 34 | 0.099% | 0.04618% | 0.001023% | 0.2682% | 34 | 0.005592% | 60% | 5% | 60%
Utah | Duchesne | Carbonic acid, dipotassium salt | 584-08-7 | 33 | 0.09609% | 0.065% | 0.007547% | 0.1295% | 35 | 0.005756% | 50% | 28.18% | 60%
Utah | Duchesne | Solvent naphtha, petroleum, heavy arom. | 64742-94-5 | 29 | 0.08444% | 0.02354% | 0.009624% | 2% | 29 | 0.00477% | 30% | 30% | 60%
Utah | Duchesne | Naphthalene | 91-20-3 | 28 | 0.08153% | 0.00383% | 0.001406% | 0.09059% | 28 | 0.004605% | 5% | 1% | 40.75%
Utah | Duchesne | Ethoxylated propoxylated C12-14 alcohols | 68439-51-0 | 27 | 0.07862% | 0.01508% | 0.000203% | 0.02259% | 27 | 0.004441% | 5% | 5% | 5%
Utah | Duchesne | Sodium chloride | 7647-14-5 | 21 | 0.06115% | 0.0643% | 0.005873% | 0.07255% | 23 | 0.003783% | 30% | 15% | 39%
Utah | Duchesne | Alkylaryl sulphonic acid | 27176-87-0 | 19 | 0.05532% | 0.00578% | 0.005483% | 0.005993% | 19 | 0.003125% | 7% | 7% | 7%
Utah | Duchesne | Polyethylene glycol | 25322-68-3 | 19 | 0.05532% | 0.01009% | 0.004071% | 0.01968% | 19 | 0.003125% | 50% | 50% | 70%
Utah | Duchesne | Sodium erythorbate | 6381-77-7 | 19 | 0.05532% | 0.00189% | 0.001268% | 0.00221% | 19 | 0.003125% | 100% | 100% | 100%
Utah | Duchesne | Sodium metaborate tetrahydrate | 10555-76-7 | 19 | 0.05532% | 0.05116% | 0.03451% | 0.05856% | 19 | 0.003125% | 24% | 24% | 24%
Utah | Duchesne | Solvent naphtha, petroleum, light arom | 64742-95-6 | 19 | 0.05532% | 0.00083% | 0.000787% | 0.00086% | 19 | 0.003125% | 1% | 1% | 1%
Utah | Duchesne | Toluene | 108-88-3 | 19 | 0.05532% | 0.00165% | 0.001565% | 0.001711% | 19 | 0.003125% | 2% | 2% | 2%
Utah | Duchesne | Boric acid | 10043-35-3 | 18 | 0.05241% | 0.0026% | 2.85e-05% | 0.01188% | 18 | 0.00296% | 30% | 15% | 30%
Utah | Duchesne | Formic acid, potassium salt | 590-29-4 | 18 | 0.05241% | 0.02585% | 0.01828% | 0.04171% | 18 | 0.00296% | 60% | 51.3% | 60%
Utah | Duchesne | Potassium metaborate | 13709-94-9 | 18 | 0.05241% | 0.01264% | 0.01072% | 0.01795% | 18 | 0.00296% | 60% | 60% | 60%
Utah | Duchesne | Sodium carbonate | 497-19-8 | 18 | 0.05241% | 0.01137% | 0.00511% | 0.01514% | 18 | 0.00296% | 99.8% | 99.8% | 99.8%
Utah | Duchesne | Sodium hypochlorite | 7681-52-9 | 18 | 0.05241% | 0.00818% | 0.005964% | 0.03206% | 18 | 0.00296% | 30% | 30% | 34.5%
Utah | Duchesne | Sodium chlorite | 7758-19-2 | 17 | 0.0495% | 0.02154% | 0.01694% | 0.02408% | 17 | 0.002796% | 10% | 9% | 10%
Utah | Duchesne | Magnesium oxide (MgO) | 1309-48-4 | 16 | 0.04659% | 0.00663% | 7.25e-05% | 0.05746% | 16 | 0.002632% | 60% | 0.6% | 60%
Utah | Duchesne | Magnesium peroxide (Mg(O2)) | 14452-57-4 | 16 | 0.04659% | 0.00353% | 3.75e-05% | 0.03065% | 16 | 0.002632% | 30% | 0.3% | 30%
Utah | Duchesne | Solvent naphtha, petroleum, heavy aliph. | 64742-96-7 | 15 | 0.04368% | 0.3782% | 0.3226% | 0.4665% | 15 | 0.002467% | 70% | 70% | 70%
Utah | Duchesne | Acetic acid | 64-19-7 | 13 | 0.03785% | 0.01556% | 0.004906% | 0.06226% | 13 | 0.002138% | 60% | 18.1% | 90%
Utah | Duchesne | Citrus terpenes | 94266-47-4 | 13 | 0.03785% | 0.04488% | 0.000446% | 0.223% | 13 | 0.002138% | 60% | 60% | 60%
Utah | Duchesne | Glutaraldehyde | 111-30-8 | 13 | 0.03785% | 0.00608% | 3e-05% | 0.01005% | 13 | 0.002138% | 30% | 1% | 30%
Utah | Duchesne | Trimethyl borate | 121-43-7 | 12 | 0.03494% | 0.003185% | 2.55e-05% | 0.007217% | 12 | 0.001974% | 30% | 30% | 30%
Utah | Duchesne | Bronopol | 52-51-7 | 9 | 0.02621% | 0.00141% | 0.000956% | 0.002012% | 9 | 0.00148% | 100% | 100% | 100%
Utah | Duchesne | Thiourea polymer | 68527-49-1 | 9 | 0.02621% | 0.00128% | 0.000822% | 0.005286% | 9 | 0.00148% | 30% | 30% | 30%
Utah | Duchesne | N,N-Dimethylformamide | 68-12-2 | 8 | 0.02329% | 0.00133% | 0.0005505% | 0.004195% | 8 | 0.001316% | 20% | 20% | 30%
Utah | Duchesne | Poly(oxy-1,2-ethanediyl), alpha-(nonylphenyl)-omega-hydroxy- , branched | 68412-54-4 | 8 | 0.02329% | 0.0004% | 0.0001575% | 0.001625% | 8 | 0.001316% | 5% | 5% | 10%
Utah | Duchesne | Triethyl phosphate | 78-40-0 | 8 | 0.02329% | 0.0004% | 0.0001575% | 0.000765% | 8 | 0.001316% | 5% | 5% | 5%
Utah | Duchesne | Didecyl dimethyl ammonium chloride | 7173-51-5 | 7 | 0.02038% | 0.00212% | 0.001925% | 0.003602% | 7 | 0.001151% | 10% | 10% | 10%
Utah | Duchesne | Quaternary ammonium compounds, benzyl-C12-16-alkyldimethyl, chlorides | 68424-85-1 | 7 | 0.02038% | 0.00115% | 0.000961% | 0.001858% | 7 | 0.001151% | 5% | 5% | 6.4%
Utah | Duchesne | 1-Decanol | 112-30-1 | 6 | 0.01747% | 0.000335% | 0.0001525% | 0.000535% | 6 | 0.0009868% | 5% | 5% | 5%
Utah | Duchesne | 1-Octanol | 111-87-5 | 6 | 0.01747% | 0.000335% | 0.0001525% | 0.000535% | 6 | 0.0009868% | 5% | 5% | 5%
Utah | Duchesne | Ethanolamine | 141-43-5 | 6 | 0.01747% | 0.0004108% | 0.00024% | 0.003905% | 6 | 0.0009868% | 5% | 5% | 5%
Utah | Duchesne | Potassium persulfate | 7727-21-1 | 6 | 0.01747% | 0.00574% | 0.003353% | 0.008775% | 6 | 0.0009868% | 90% | 90% | 90%
Utah | Duchesne | Tar bases, quinoline derivatives, benzyl chloride-quaternized | 72480-70-7 | 6 | 0.01747% | 0.000665% | 0.0002975% | 0.00108% | 6 | 0.0009868% | 10% | 10% | 10%
Utah | Duchesne | (4R)-1-methyl-4-(prop-1-en-2-yl)cyclohexene | 5989-27-5 | 5 | 0.01456% | 0.1615% | 0.1494% | 0.3473% | 5 | 0.0008223% | 100% | 100% | 100%
Utah | Duchesne | Collagen (Gelatin) | 9000-70-8 | 5 | 0.01456% | 0.00278% | 0.001448% | 0.007822% | 5 | 0.0008223% | 100% | 100% | 100%
Utah | Duchesne | 1-Benzylquinolinium chloride | 15619-48-4 | 4 | 0.01165% | 0.000475% | 0.0004615% | 0.002018% | 4 | 0.0006579% | 10% | 10% | 10%
Utah | Duchesne | Acetic anhydride | 108-24-7 | 4 | 0.01165% | 0.02548% | 0.008012% | 0.02589% | 4 | 0.0006579% | 100% | 100% | 100%
Utah | Duchesne | Carboxymethyl guar gum, sodium salt (GW-45) | 39346-76-4 | 4 | 0.01165% | 0.189% | 0.1586% | 0.2398% | 4 | 0.0006579% | 40% | 6.425% | 48.5%
Utah | Duchesne | 1-Propanol | 71-23-8 | 3 | 0.008735% | 0.01652% | 0.01288% | 0.06573% | 3 | 0.0004934% | 22% | 22% | 47.2%
Utah | Duchesne | Monoethanolamine borate | 26038-87-9 | 3 | 0.008735% | 0.08289% | 0.01534% | 0.08473% | 3 | 0.0004934% | 60% | 10.5% | 60%
Utah | Duchesne | 1-(Phenylmethyl)pyridinium Et Me derivs., chlorides | 68909-18-2 | 2 | 0.005823% | 0.002045% | 0.001852% | 0.002239% | 2 | 0.0003289% | 13% | 13% | 13%
Utah | Duchesne | Cinnamaldehyde (3-phenyl-2-propenal) | 104-55-2 | 2 | 0.005823% | 0.001575% | 0.001427% | 0.001723% | 2 | 0.0003289% | 10% | 10% | 10%
Utah | Duchesne | Formalin | 50-00-0 | 2 | 0.005823% | 0.000362% | 0.0001476% | 0.0005763% | 2 | 0.0003289% | 0.01% | 0.01% | 0.01%
Utah | Duchesne | Phenol | 108-95-2 | 2 | 0.005823% | 0.000362% | 0.0001476% | 0.0005763% | 2 | 0.0003289% | 0.505% | 0.0595% | 0.9505%
Utah | Duchesne | Potassium chloride | 7447-40-7 | 2 | 0.005823% | 0.01199% | 0.01124% | 0.01273% | 2 | 0.0003289% | 12.5% | 10.25% | 14.75%
Utah | Duchesne | Sodium acetate | 127-09-3 | 2 | 0.005823% | 0.06409% | 0.03463% | 0.09356% | 2 | 0.0003289% | 15.1% | 1.69% | 28.51%
Utah | Duchesne | Triethanolamine | 102-71-6 | 2 | 0.005823% | 0.04282% | 0.03745% | 0.0482% | 2 | 0.0003289% | 65% | 65% | 65%
Utah | Duchesne | 1-Propanol, zirconium(4+) salt | 23519-77-9 | 1 | 0.002912% | 0.01021% | 0.01021% | 0.01021% | 1 | 0.0001645% | 18% | 18% | 18%
Utah | Duchesne | Acetone | 67-64-1 | 1 | 0.002912% | 0.00666% | 0.00666% | 0.00666% | 1 | 0.0001645% | 40% | 40% | 40%
Utah | Duchesne | Aluminosilicate | 1327-36-2 | 1 | 0.002912% | 0.4193% | 0.4193% | 0.4193% | 1 | 0.0001645% | 85% | 85% | 85%
Utah | Duchesne | Ammonium acetate | 631-61-8 | 1 | 0.002912% | 0.03087% | 0.03087% | 0.03087% | 1 | 0.0001645% | 100% | 100% | 100%
Utah | Duchesne | Bicine | 150-25-4 | 1 | 0.002912% | 0.01424% | 0.01424% | 0.01424% | 1 | 0.0001645% | 10% | 10% | 10%
Utah | Duchesne | Formic acid | 64-18-6 | 1 | 0.002912% | 0.01201% | 0.01201% | 0.01201% | 1 | 0.0001645% | 98% | 98% | 98%
Utah | Duchesne | Sodium persulfate | 7775-27-1 | 1 | 0.002912% | 0.00584% | 0.00584% | 0.00584% | 1 | 0.0001645% | 100% | 100% | 100%
Utah | Duchesne | Starch | 9005-25-8 | 1 | 0.002912% | 0% | 0% | 0% | 1 | 0.0001645% | 100% | 100% | 100%
Utah | Duchesne | Zirconium, 1,1'-((2-((2-hydroxyethyl)(2- hydroxypropyl)amino)ethyl)imino)bis(2-propanol) complexes | 197980-53-3 | 1 | 0.002912% | 0.06408% | 0.06408% | 0.06408% | 1 | 0.0001645% | 45% | 45% | 45%
Utah | San Juan | 2-Butoxyethanol | 111-76-2 | 9 | 0.02621% | 0.02908% | 0.006458% | 0.05236% | 17 | 0.002796% | 10% | 0.09% | 20%
Utah | San Juan | Methanol | 67-56-1 | 9 | 0.02621% | 0.04857% | 0.01551% | 0.1251% | 30 | 0.004934% | 30% | 0.39% | 90%
Utah | San Juan | Tetrakis(hydroxymethyl)phosphonium sulfate | 55566-30-8 | 9 | 0.02621% | 0.00664% | 0.001952% | 0.009556% | 9 | 0.00148% | 100% | 40.6% | 100%
Utah | San Juan | Guar gum | 9000-30-0 | 8 | 0.02329% | 0.09335% | 0.02308% | 0.2398% | 8 | 0.001316% | 40% | 14.39% | 60%
Utah | San Juan | Hemicellulase Enzyme Concentrate | 9025-56-3 | 8 | 0.02329% | 0.000735% | 0.0001435% | 0.001385% | 9 | 0.00148% | 3% | 0.04% | 3%
Utah | San Juan | Isopropanol | 67-63-0 | 8 | 0.02329% | 0.04669% | 0.01424% | 0.07173% | 12 | 0.001974% | 20% | 2.885% | 30%
Utah | San Juan | Nitrogen, liquid | 7727-37-9 | 8 | 0.02329% | 20.91% | 2.595% | 26.02% | 8 | 0.001316% | 100% | 35.65% | 100%
Utah | San Juan | Nonyl phenol ethoxylate | 9016-45-9 | 8 | 0.02329% | 0.002325% | 0.000524% | 0.01791% | 9 | 0.00148% | 10% | 0.26% | 34%
Utah | San Juan | Peroxydisulfuric acid, diammonium salt | 7727-54-0 | 8 | 0.02329% | 0.00997% | 0.002988% | 0.01286% | 15 | 0.002467% | 100% | 56.18% | 100%
Utah | San Juan | Water | 7732-18-5 | 8 | 0.02329% | 0.03772% | 0.005983% | 3.056% | 18 | 0.00296% | 76.25% | 25.65% | 97.44%
Utah | San Juan | Carbonic acid, dipotassium salt | 584-08-7 | 7 | 0.02038% | 0.03655% | 0.01574% | 0.07971% | 7 | 0.001151% | 50% | 50% | 60%
Utah | San Juan | Boric oxide | 1303-86-2 | 6 | 0.01747% | 0.00482% | 0.003703% | 0.02% | 6 | 0.0009868% | 20% | 20% | 20%
Utah | San Juan | Triethanolamine | 102-71-6 | 5 | 0.01456% | 0.00508% | 0.003976% | 0.009866% | 5 | 0.0008223% | 60% | 60% | 60%
Utah | San Juan | Guar gum, carboxymethyl 2-hydroxypropyl ether, sodium salt | 68130-15-4 | 4 | 0.01165% | 0.02122% | 0.0171% | 0.03367% | 4 | 0.0006579% | 40% | 40% | 40%
Utah | San Juan | Quartz | 14808-60-7 | 4 | 0.01165% | 0.002695% | 0.000552% | 0.01288% | 6 | 0.0009868% | 2.65% | 0.02% | 12.5%
Utah | San Juan | EO - Dodecyl Alcohol Ammonium Sulfate | 32612-48-9 | 3 | 0.008735% | 0.01666% | 0.001981% | 0.05698% | 3 | 0.0004934% | 30% | 3.27% | 30%
Utah | San Juan | Ethanol | 64-17-5 | 3 | 0.008735% | 0.00278% | 0.000332% | 0.009494% | 3 | 0.0004934% | 5% | 0.545% | 5%
Utah | San Juan | 1-Butoxy-2-propanol | 5131-66-8 | 2 | 0.005823% | 0.00919% | 0.004447% | 0.01393% | 2 | 0.0003289% | 5% | 5% | 5%
Utah | San Juan | Boric acid | 10043-35-3 | 2 | 0.005823% | 0.00689% | 0.004379% | 0.009401% | 3 | 0.0004934% | 30% | 30% | 30%
Utah | San Juan | Choline chloride | 67-48-1 | 2 | 0.005823% | 0.09475% | 0.05038% | 0.1391% | 3 | 0.0004934% | 75% | 75% | 75%
Utah | San Juan | Citric acid | 77-92-9 | 2 | 0.005823% | 0.1281% | 0.01994% | 0.2363% | 2 | 0.0003289% | 60% | 60% | 60%
Utah | San Juan | Distillates, petroleum, hydrotreated light | 64742-47-8 | 2 | 0.005823% | 0.05514% | 0.02665% | 0.08362% | 2 | 0.0003289% | 30% | 30% | 30%
Utah | San Juan | Distillates, petroleum, hydrotreated light paraffinic | 64742-55-8 | 2 | 0.005823% | 0.05514% | 0.02665% | 0.08362% | 2 | 0.0003289% | 30% | 30% | 30%
Utah | San Juan | Isotridecanol, ethoxylated | 9043-30-5 | 2 | 0.005823% | 0.00919% | 0.004447% | 0.01393% | 2 | 0.0003289% | 5% | 5% | 5%
Utah | San Juan | Methenamine | 100-97-0 | 2 | 0.005823% | 8.5e-05% | 1.75e-05% | 0.0001525% | 2 | 0.0003289% | 0.005% | 0.0005% | 0.0095%
Utah | San Juan | Phenolic resin | 9003-35-4 | 2 | 0.005823% | 0.04285% | 0.009136% | 0.07656% | 2 | 0.0003289% | 2.525% | 0.2975% | 4.752%
Utah | San Juan | Potassium hydroxide | 1310-58-3 | 2 | 0.005823% | 0.00062% | 0.000269% | 0.000971% | 2 | 0.0003289% | 1% | 1% | 1%
Utah | San Juan | Propargyl alcohol | 107-19-7 | 2 | 0.005823% | 0.00453% | 0.000624% | 0.008436% | 2 | 0.0003289% | 10% | 10% | 10%
Utah | San Juan | Trimethyl borate | 121-43-7 | 2 | 0.005823% | 0.00689% | 0.004379% | 0.009401% | 3 | 0.0004934% | 30% | 30% | 30%
Utah | San Juan | Alkenes, C>10 .alpha.- | 64743-02-8 | 1 | 0.002912% | 0.00444% | 0.00444% | 0.00444% | 1 | 0.0001645% | 5% | 5% | 5%
Utah | San Juan | Diatomaceous earth, calcined | 91053-39-3 | 1 | 0.002912% | 0.00157% | 0.00157% | 0.00157% | 1 | 0.0001645% | 1% | 1% | 1%
Utah | San Juan | Ethoxylated C14-15 alcohols | 68951-67-7 | 1 | 0.002912% | 0.02661% | 0.02661% | 0.02661% | 1 | 0.0001645% | 30% | 30% | 30%
Utah | San Juan | Ethoxylated propoxylated C12-14 alcohols | 68439-51-0 | 1 | 0.002912% | 0.00032% | 0.00032% | 0.00032% | 1 | 0.0001645% | 0.05% | 0.05% | 0.05%
Utah | San Juan | Fatty acids, tall-oil | 61790-12-3 | 1 | 0.002912% | 0.02661% | 0.02661% | 0.02661% | 1 | 0.0001645% | 30% | 30% | 30%
Utah | San Juan | Hydrochloric acid | 7647-01-0 | 1 | 0.002912% | 0.3645% | 0.3645% | 0.3645% | 1 | 0.0001645% | 7.5% | 7.5% | 7.5%
Utah | San Juan | Naphthalene | 91-20-3 | 1 | 0.002912% | 2e-05% | 2e-05% | 2e-05% | 1 | 0.0001645% | 0.01% | 0.01% | 0.01%
Utah | San Juan | Solvent naphtha, petroleum, heavy arom. | 64742-94-5 | 1 | 0.002912% | 0.00016% | 0.00016% | 0.00016% | 1 | 0.0001645% | 0.1% | 0.1% | 0.1%
Utah | San Juan | Thiourea polymer | 68527-49-1 | 1 | 0.002912% | 0.02661% | 0.02661% | 0.02661% | 1 | 0.0001645% | 30% | 30% | 30%
Utah | San Juan | White mineral oil, petroleum | 8042-47-5 | 1 | 0.002912% | 8e-05% | 8e-05% | 8e-05% | 1 | 0.0001645% | 0.05% | 0.05% | 0.05%
Utah | Sevier | 1,2,4-Trimethylbenzene | 95-63-6 | 1 | 0.002912% | 0.0017% | 0.0017% | 0.0017% | 1 | 0.0001645% | 1% | 1% | 1%
Utah | Sevier | Distillates, petroleum, hydrotreated light | 64742-47-8 | 1 | 0.002912% | 0.4836% | 0.4836% | 0.4836% | 1 | 0.0001645% | 60% | 60% | 60%
Utah | Sevier | Ethanol | 64-17-5 | 1 | 0.002912% | 0.1032% | 0.1032% | 0.1032% | 1 | 0.0001645% | 60% | 60% | 60%
Utah | Sevier | Formic acid, potassium salt | 590-29-4 | 1 | 0.002912% | 0.0403% | 0.0403% | 0.0403% | 1 | 0.0001645% | 60% | 60% | 60%
Utah | Sevier | Glutaraldehyde | 111-30-8 | 1 | 0.002912% | 0.0143% | 0.0143% | 0.0143% | 1 | 0.0001645% | 30% | 30% | 30%
Utah | Sevier | Guar gum | 9000-30-0 | 1 | 0.002912% | 0.4836% | 0.4836% | 0.4836% | 1 | 0.0001645% | 60% | 60% | 60%
Utah | Sevier | Isopropanol | 67-63-0 | 1 | 0.002912% | 0.0143% | 0.0143% | 0.0143% | 1 | 0.0001645% | 30% | 30% | 30%
Utah | Sevier | Methanol | 67-56-1 | 1 | 0.002912% | 0.1141% | 0.1141% | 0.1141% | 1 | 0.0001645% | 60% | 60% | 60%
Utah | Sevier | Naphthalene | 91-20-3 | 1 | 0.002912% | 0.0086% | 0.0086% | 0.0086% | 1 | 0.0001645% | 5% | 5% | 5%
Utah | Sevier | Poly(oxy-1,2-ethanediyl)-nonylphenyl-hydroxy (mixture) | 127087-87-0 | 1 | 0.002912% | 0.0086% | 0.0086% | 0.0086% | 1 | 0.0001645% | 5% | 5% | 5%
Utah | Sevier | Potassium chloride | 7447-40-7 | 1 | 0.002912% | 3.727% | 3.727% | 3.727% | 1 | 0.0001645% | 100% | 100% | 100%
Utah | Sevier | Potassium hydroxide | 1310-58-3 | 1 | 0.002912% | 0.0047% | 0.0047% | 0.0047% | 1 | 0.0001645% | 5% | 5% | 5%
Utah | Sevier | Potassium metaborate | 13709-94-9 | 1 | 0.002912% | 0.056% | 0.056% | 0.056% | 1 | 0.0001645% | 60% | 60% | 60%
Utah | Sevier | Quartz | 14808-60-7 | 1 | 0.002912% | 0.0038% | 0.0038% | 0.0038% | 1 | 0.0001645% | 30% | 30% | 30%
Utah | Sevier | Sodium hydroxide | 1310-73-2 | 1 | 0.002912% | 0.0364% | 0.0364% | 0.0364% | 1 | 0.0001645% | 30% | 30% | 30%
Utah | Sevier | Solvent naphtha, petroleum, heavy arom. | 64742-94-5 | 1 | 0.002912% | 0.0516% | 0.0516% | 0.0516% | 1 | 0.0001645% | 30% | 30% | 30%
Utah | Uintah | Ethylene glycol | 107-21-1 | 672 | 1.957% | 0.0831% | 0.009433% | 0.3762% | 1072 | 0.1763% | 40% | 30% | 100%
Utah | Uintah | Hydrochloric acid | 7647-01-0 | 659 | 1.919% | 0.1787% | 0.001596% | 0.516% | 659 | 0.1084% | 16% | 15% | 30%
Utah | Uintah | Distillates, petroleum, hydrotreated light | 64742-47-8 | 615 | 1.791% | 0.01489% | 0.000168% | 0.07978% | 625 | 0.1028% | 30% | 30% | 30%
Utah | Uintah | Citric acid | 77-92-9 | 614 | 1.788% | 0.003645% | 6.065e-05% | 0.009946% | 614 | 0.101% | 50% | 50% | 100%
Utah | Uintah | Isopropanol | 67-63-0 | 606 | 1.765% | 0.02797% | 0.0002823% | 0.03267% | 996 | 0.1638% | 30% | 3% | 40%
Utah | Uintah | Tetrakis(hydroxymethyl)phosphonium sulfate | 55566-30-8 | 572 | 1.666% | 0.04754% | 0.008773% | 0.07801% | 574 | 0.09441% | 100% | 40% | 100%
Utah | Uintah | 2-Butoxyethanol | 111-76-2 | 537 | 1.564% | 0.00667% | 6.28e-05% | 0.007635% | 889 | 0.1462% | 7% | 3% | 7%
Utah | Uintah | Choline chloride | 67-48-1 | 537 | 1.564% | 0.04407% | 0.000767% | 0.0837% | 537 | 0.08832% | 80% | 75% | 80%
Utah | Uintah | Methanol | 67-56-1 | 532 | 1.549% | 0.00966% | 0.004475% | 0.04456% | 626 | 0.103% | 10% | 10% | 100%
Utah | Uintah | Water | 7732-18-5 | 488 | 1.421% | 0.00305% | 0.001187% | 2.153% | 966 | 0.1589% | 50% | 25% | 87.5%
Utah | Uintah | 2-Propenoic acid, polymer with 2-propenamide | 9003-06-9 | 486 | 1.415% | 0.03411% | 0.0003727% | 0.0449% | 487 | 0.0801% | 70% | 70% | 70%
Utah | Uintah | Naphthalene | 91-20-3 | 438 | 1.275% | 0.00142% | 7e-05% | 0.001592% | 438 | 0.07204% | 1.5% | 1.5% | 5%
Utah | Uintah | N,N-Dimethylformamide | 68-12-2 | 395 | 1.15% | 0.00029% | 0.00011% | 0.00048% | 395 | 0.06497% | 13% | 10% | 13%
Utah | Uintah | Tar bases, quinoline derivatives, benzyl chloride-quaternized | 72480-70-7 | 363 | 1.057% | 0.00022% | 9e-05% | 0.0003397% | 363 | 0.0597% | 10% | 10% | 10%
Utah | Uintah | Cinnamaldehyde (3-phenyl-2-propenal) | 104-55-2 | 359 | 1.045% | 0.00011% | 4e-05% | 0.00017% | 359 | 0.05904% | 5% | 5% | 5%
Utah | Uintah | Poly(oxy-1,2-ethanediyl), alpha-(nonylphenyl)-omega-hydroxy- , branched | 68412-54-4 | 358 | 1.042% | 0.00011% | 4e-05% | 0.00017% | 358 | 0.05888% | 5% | 5% | 5%
Utah | Uintah | Triethyl phosphate | 78-40-0 | 350 | 1.019% | 7e-05% | 3e-05% | 0.0001% | 350 | 0.05756% | 3% | 3% | 3%
Utah | Uintah | Guar gum | 9000-30-0 | 120 | 0.3494% | 0.1296% | 0.04215% | 0.2381% | 121 | 0.0199% | 60% | 40% | 100%
Utah | Uintah | Quartz | 14808-60-7 | 108 | 0.3145% | 0.003845% | 0.0001605% | 0.01817% | 164 | 0.02697% | 1% | 1% | 30%
Utah | Uintah | Diatomaceous earth, calcined | 91053-39-3 | 103 | 0.2999% | 0.03237% | 0.01768% | 0.06072% | 103 | 0.01694% | 100% | 60% | 100%
Utah | Uintah | Sodium hydroxide | 1310-73-2 | 96 | 0.2795% | 0.01242% | 0.001862% | 0.01637% | 97 | 0.01595% | 10% | 2% | 10%
Utah | Uintah | Propargyl alcohol | 107-19-7 | 92 | 0.2679% | 0.00015% | 8.55e-05% | 0.0004535% | 92 | 0.01513% | 5% | 5% | 7.25%
Utah | Uintah | Nonyl phenol ethoxylate | 9016-45-9 | 90 | 0.2621% | 0.01168% | 0.009952% | 0.01645% | 91 | 0.01497% | 10% | 10% | 10%
Utah | Uintah | Ethanol | 64-17-5 | 88 | 0.2562% | 0.04956% | 0.009639% | 0.5908% | 134 | 0.02204% | 60% | 30% | 60%
Utah | Uintah | Phosphonic acid | 13598-36-2 | 84 | 0.2446% | 0.000315% | 0.000183% | 0.000644% | 84 | 0.01382% | 1% | 1% | 1%
Utah | Uintah | Peroxydisulfuric acid, diammonium salt | 7727-54-0 | 83 | 0.2417% | 0.00952% | 0.003609% | 0.02139% | 157 | 0.02582% | 100% | 60% | 100%
Utah | Uintah | Solvent naphtha, petroleum, heavy arom. | 64742-94-5 | 82 | 0.2388% | 0.00477% | 0.000211% | 10.3% | 83 | 0.01365% | 30% | 5% | 100%
Utah | Uintah | 1,2,4-Trimethylbenzene | 95-63-6 | 77 | 0.2242% | 0.00018% | 1e-05% | 89.45% | 77 | 0.01266% | 1% | 1% | 100%
Utah | Uintah | Poly(oxy-1,2-ethanediyl)-nonylphenyl-hydroxy (mixture) | 127087-87-0 | 74 | 0.2155% | 0.000875% | 3.65e-05% | 0.04743% | 74 | 0.01217% | 5% | 5% | 60%
Utah | Uintah | 1-(Alkyl* amino)-3-aminopropane *(42%C12, 26%C18, 15%C14, 8%C16, 5%C10, 4%C8) | 68155-37-3 | 51 | 0.1485% | 0.01208% | 0.0064% | 0.01665% | 51 | 0.008388% | 30.1% | 30.1% | 30.1%
Utah | Uintah | Boron sodium oxide | 1330-43-4 | 49 | 0.1427% | 0.03818% | 0.03195% | 0.04882% | 49 | 0.008059% | 30% | 30% | 30%
Utah | Uintah | Aminotrimethylene phosphonic acid | 6419-19-8 | 43 | 0.1252% | 0.01219% | 0.006513% | 0.02175% | 43 | 0.007072% | 30% | 30% | 30%
Utah | Uintah | 1-Butoxy-2-propanol | 5131-66-8 | 42 | 0.1223% | 0.01383% | 0.0105% | 0.01693% | 42 | 0.006908% | 5% | 5% | 5%
Utah | Uintah | Distillates, petroleum, hydrotreated light paraffinic | 64742-55-8 | 42 | 0.1223% | 0.08297% | 0.06297% | 0.1016% | 42 | 0.006908% | 30% | 30% | 30%
Utah | Uintah | Isotridecanol, ethoxylated | 9043-30-5 | 42 | 0.1223% | 0.01383% | 0.0105% | 0.01693% | 42 | 0.006908% | 5% | 5% | 5%
Utah | Uintah | Sodium tetraborate decahydrate | 1303-96-4 | 40 | 0.1165% | 0.0385% | 0.007258% | 0.07139% | 40 | 0.006579% | 30% | 28.5% | 30%
Utah | Uintah | Terpenes and Terpenoids, sweet orange-oil | 68647-72-3 | 40 | 0.1165% | 0.004285% | 0.003167% | 0.004796% | 40 | 0.006579% | 5% | 5% | 5%
Utah | Uintah | Glutaraldehyde | 111-30-8 | 33 | 0.09609% | 0.00259% | 0.001654% | 0.01796% | 36 | 0.005921% | 30% | 30% | 30%
Utah | Uintah | Acetic acid | 64-19-7 | 32 | 0.09317% | 0.00368% | 0.0006265% | 0.02218% | 32 | 0.005263% | 60% | 30% | 60%
Utah | Uintah | Formaldehyde, polymer with N1-(2-aminoethyl)-1,2-ethanediamine, benzylated | 70750-07-1 | 32 | 0.09317% | 0.05905% | 0.05265% | 0.06341% | 32 | 0.005263% | 60% | 60% | 60%
Utah | Uintah | Phenolic resin | 9003-35-4 | 30 | 0.08735% | 0.1394% | 0.02233% | 1.142% | 30 | 0.004934% | 5% | 5% | 64%
Utah | Uintah | Acetic anhydride | 108-24-7 | 25 | 0.07279% | 0.00642% | 0.00191% | 0.03171% | 25 | 0.004112% | 100% | 100% | 100%
Utah | Uintah | Sodium chloride | 7647-14-5 | 24 | 0.06988% | 0.03445% | 0.004033% | 0.05596% | 24 | 0.003947% | 30% | 4.541% | 30%
Utah | Uintah | Naphtha, petroleum, hydrotreated heavy | 64742-48-9 | 23 | 0.06697% | 0.06634% | 0.03822% | 0.2397% | 23 | 0.003783% | 60% | 60% | 60%
Utah | Uintah | Sodium chlorite | 7758-19-2 | 22 | 0.06406% | 0.01174% | 0.009268% | 0.01891% | 22 | 0.003618% | 10% | 10% | 10%
Utah | Uintah | Diethylenetriamine | 111-40-0 | 21 | 0.06115% | 0.00144% | 0.00109% | 0.00214% | 21 | 0.003454% | 10% | 10% | 10%
Utah | Uintah | Methenamine | 100-97-0 | 21 | 0.06115% | 0.05375% | 4e-05% | 0.3419% | 21 | 0.003454% | 2% | 0.01% | 30%
Utah | Uintah | 2,2-Dibromo-3-nitrilopropionamide | 10222-01-2 | 20 | 0.05823% | 0.00356% | 0.000495% | 0.009081% | 20 | 0.003289% | 20% | 5% | 20%
Utah | Uintah | Polyethylene glycol | 25322-68-3 | 20 | 0.05823% | 0.0001665% | 0.0001231% | 0.01152% | 20 | 0.003289% | 5% | 5% | 50%
Utah | Uintah | Monoethanolamine borate | 26038-87-9 | 19 | 0.05532% | 0.04826% | 0.003717% | 0.5625% | 19 | 0.003125% | 60% | 4.7% | 60%
Utah | Uintah | 1-Propanaminium, N-(3-aminopropyl)-2-hydroxy-N,N-dimethyl-3-sulfo-, N-coco acyl derivs., inner salts | 68139-30-0 | 17 | 0.0495% | 0.009904% | 0.003959% | 0.01044% | 17 | 0.002796% | 10% | 10% | 10%
Utah | Uintah | 3-(Dimethylamino)propylamine | 109-55-7 | 17 | 0.0495% | 0.00099% | 0.0003958% | 0.001044% | 17 | 0.002796% | 1% | 1% | 1%
Utah | Uintah | Alkenes, C>10 .alpha.- | 64743-02-8 | 17 | 0.0495% | 0.00014% | 9e-05% | 0.000264% | 17 | 0.002796% | 5% | 5% | 5%
Utah | Uintah | Amides, coco, N-[3-(dimethylamino)propyl] | 68140-01-2 | 17 | 0.0495% | 0.004952% | 0.001979% | 0.005221% | 17 | 0.002796% | 5% | 5% | 5%
Utah | Uintah | Ethoxylated C14-15 alcohols | 68951-67-7 | 17 | 0.0495% | 0.00087% | 0.00056% | 0.00158% | 17 | 0.002796% | 30% | 30% | 30%
Utah | Uintah | Ethoxylated C6-12 alcohols | 68439-45-2 | 17 | 0.0495% | 0.03961% | 0.01584% | 0.04176% | 17 | 0.002796% | 40% | 40% | 40%
Utah | Uintah | Fatty acids, tall-oil | 61790-12-3 | 17 | 0.0495% | 0.00029% | 0.000186% | 0.00158% | 17 | 0.002796% | 10% | 10% | 30%
Utah | Uintah | Residues, petroleum, catalytic reformer fractionator | 64741-67-9 | 17 | 0.0495% | 0.00099% | 0.0003958% | 0.001044% | 17 | 0.002796% | 1% | 1% | 1%
Utah | Uintah | Nitrogen, liquid | 7727-37-9 | 15 | 0.04368% | 14.39% | 11.61% | 18.05% | 15 | 0.002467% | 100% | 100% | 100%
Utah | Uintah | Calcium chloride | 10043-52-4 | 14 | 0.04076% | 0.01996% | 0.004143% | 0.2011% | 15 | 0.002467% | 100% | 0.04727% | 100%
Utah | Uintah | Bronopol | 52-51-7 | 13 | 0.03785% | 0.00128% | 0% | 0.00419% | 13 | 0.002138% | 100% | 100% | 100%
Utah | Uintah | Potassium hydroxide | 1310-58-3 | 13 | 0.03785% | 0.01096% | 0.000108% | 0.01602% | 15 | 0.002467% | 10% | 5% | 23%
Utah | Uintah | Sodium persulfate | 7775-27-1 | 13 | 0.03785% | 0.01045% | 0.00165% | 0.01294% | 13 | 0.002138% | 100% | 100% | 100%
Utah | Uintah | Diethylene glycol | 111-46-6 | 9 | 0.02621% | 0.02625% | 0.0243% | 0.03417% | 9 | 0.00148% | 10% | 10% | 10%
Utah | Uintah | Ethoxylated propoxylated C12-14 alcohols | 68439-51-0 | 7 | 0.02038% | 0.01571% | 0.01413% | 0.01928% | 7 | 0.001151% | 5% | 5% | 5%
Utah | Uintah | 1-Benzylquinolinium chloride | 15619-48-4 | 6 | 0.01747% | 0.000185% | 0.0001325% | 0.0005025% | 6 | 0.0009868% | 10% | 10% | 10%
Utah | Uintah | Cristobalite | 14464-46-1 | 5 | 0.01456% | 5e-05% | 4e-05% | 0.000368% | 5 | 0.0008223% | 1% | 1% | 1%
Utah | Uintah | 2-Methyl-3(2H)-isothiazolone | 2682-20-4 | 4 | 0.01165% | 0.000225% | 0.00019% | 0.000396% | 4 | 0.0006579% | 5% | 5% | 5%
Utah | Uintah | 5-Chloro-2-methyl-3(2H)-isothiazolone | 26172-55-4 | 4 | 0.01165% | 0.00036% | 0.0003015% | 0.000631% | 4 | 0.0006579% | 8% | 8% | 8%
Utah | Uintah | Ethylenediaminetetraacetic acid tetrasodium salt hydrate | 64-02-8 | 4 | 0.01165% | 0.01206% | 0.001208% | 0.02244% | 4 | 0.0006579% | 60% | 43.85% | 60%
Utah | Uintah | Glycine, N,N-bis(carboxymethyl)-, trisodium salt | 5064-31-3 | 4 | 0.01165% | 0.00021% | 3.3e-05% | 0.00037% | 4 | 0.0006579% | 1% | 1% | 1.85%
Utah | Uintah | Magnesium chloride | 7786-30-3 | 4 | 0.01165% | 0.00013% | 0.00011% | 0.000235% | 4 | 0.0006579% | 3% | 3% | 3%
Utah | Uintah | Magnesium nitrate | 10377-60-3 | 4 | 0.01165% | 0.00036% | 0.0003015% | 0.000631% | 4 | 0.0006579% | 8% | 8% | 8%
Utah | Uintah | Tryptone | 73049-73-7 | 4 | 0.01165% | 0.006365% | 0.005503% | 0.007685% | 4 | 0.0006579% | 5% | 5% | 5%
Utah | Uintah | Yeast extract | 8013-01-2 | 4 | 0.01165% | 0.006365% | 0.005503% | 0.007685% | 4 | 0.0006579% | 5% | 5% | 5%
Utah | Uintah | Carbonic acid, dipotassium salt | 584-08-7 | 3 | 0.008735% | 0.03187% | 0.005221% | 0.03222% | 3 | 0.0004934% | 40% | 40% | 58%
Utah | Uintah | Thiourea polymer | 68527-49-1 | 3 | 0.008735% | 0.00149% | 0.000986% | 0.001895% | 3 | 0.0004934% | 30% | 30% | 30%
Utah | Uintah | Acetone | 67-64-1 | 2 | 0.005823% | 0.004955% | 0.003943% | 0.005967% | 2 | 0.0003289% | 40% | 40% | 40%
Utah | Uintah | Didecyl dimethyl ammonium chloride | 7173-51-5 | 2 | 0.005823% | 0.002325% | 0.001987% | 0.002662% | 2 | 0.0003289% | 10% | 10% | 10%
Utah | Uintah | Formic acid, potassium salt | 590-29-4 | 2 | 0.005823% | 0.01084% | 0.001084% | 0.0206% | 2 | 0.0003289% | 55% | 50.5% | 59.5%
Utah | Uintah | Potassium metaborate | 13709-94-9 | 2 | 0.005823% | 0.00666% | 0.002583% | 0.01074% | 2 | 0.0003289% | 60% | 60% | 60%
Utah | Uintah | Quaternary ammonium compounds, benzyl-C12-16-alkyldimethyl, chlorides | 68424-85-1 | 2 | 0.005823% | 0.00116% | 0.000989% | 0.001331% | 2 | 0.0003289% | 5% | 5% | 5%
Utah | Uintah | Sodium bromate | 7789-38-0 | 2 | 0.005823% | 0% | 0% | 0% | 2 | 0.0003289% | 100% | 100% | 100%
Utah | Uintah | Sodium erythorbate | 6381-77-7 | 2 | 0.005823% | 0.000665% | 0.0005885% | 0.0007415% | 2 | 0.0003289% | 0.007525% | 0.006657% | 0.008393%
Utah | Uintah | Sodium hypochlorite | 7681-52-9 | 2 | 0.005823% | 0.0124% | 0.007126% | 0.01767% | 2 | 0.0003289% | 30% | 30% | 30%
Utah | Uintah | (4R)-1-methyl-4-(prop-1-en-2-yl)cyclohexene | 5989-27-5 | 1 | 0.002912% | 0.1426% | 0.1426% | 0.1426% | 1 | 0.0001645% | 100% | 100% | 100%
Utah | Uintah | 1-Decanol | 112-30-1 | 1 | 0.002912% | 0.0001% | 0.0001% | 0.0001% | 1 | 0.0001645% | 5% | 5% | 5%
Utah | Uintah | 1-Octanol | 111-87-5 | 1 | 0.002912% | 0.0001% | 0.0001% | 0.0001% | 1 | 0.0001645% | 5% | 5% | 5%
Utah | Uintah | 1-Propanol | 71-23-8 | 1 | 0.002912% | 0.03277% | 0.03277% | 0.03277% | 1 | 0.0001645% | 50% | 50% | 50%
Utah | Uintah | 1,2-Propylene glycol | 57-55-6 | 1 | 0.002912% | 0% | 0% | 0% | 1 | 0.0001645% | 25% | 25% | 25%
Utah | Uintah | 2-Ethylhexanol | 104-76-7 | 1 | 0.002912% | 0% | 0% | 0% | 1 | 0.0001645% | 40% | 40% | 40%
Utah | Uintah | Ammonium acetate | 631-61-8 | 1 | 0.002912% | 0.00056% | 0.00056% | 0.00056% | 1 | 0.0001645% | 100% | 100% | 100%
Utah | Uintah | Bicine | 150-25-4 | 1 | 0.002912% | 0.00655% | 0.00655% | 0.00655% | 1 | 0.0001645% | 10% | 10% | 10%
Utah | Uintah | C10-C16 ethoxylated alcohol | 68002-97-1 | 1 | 0.002912% | 0.00153% | 0.00153% | 0.00153% | 1 | 0.0001645% | 0.01744% | 0.01744% | 0.01744%
Utah | Uintah | Carboxymethyl guar gum, sodium salt (GW-45) | 39346-76-4 | 1 | 0.002912% | 0.1252% | 0.1252% | 0.1252% | 1 | 0.0001645% | 40% | 40% | 40%
Utah | Uintah | Collagen (Gelatin) | 9000-70-8 | 1 | 0.002912% | 0.02784% | 0.02784% | 0.02784% | 1 | 0.0001645% | 100% | 100% | 100%
Utah | Uintah | Ethoxylated C12-16 alcohols | 68551-12-2 | 1 | 0.002912% | 0% | 0% | 0% | 1 | 0.0001645% | 4% | 4% | 4%
Utah | Uintah | Formic acid | 64-18-6 | 1 | 0.002912% | 0% | 0% | 0% | 1 | 0.0001645% | 2% | 2% | 2%
Utah | Uintah | Sodium acetate | 127-09-3 | 1 | 0.002912% | 0.04341% | 0.04341% | 0.04341% | 1 | 0.0001645% | 30% | 30% | 30%
Utah | Uintah | Stoddard solvent | 8052-41-3 | 1 | 0.002912% | 0% | 0% | 0% | 1 | 0.0001645% | 10% | 10% | 10%
Utah | Uintah | tert-Butyl Hydroperoxide (70% Solution in Water) | 75-91-2 | 1 | 0.002912% | 0.06422% | 0.06422% | 0.06422% | 1 | 0.0001645% | 100% | 100% | 100%
Utah | Uintah | Trisodium ethylenediaminetriacetate | 19019-43-3 | 1 | 0.002912% | 0.00207% | 0.00207% | 0.00207% | 1 | 0.0001645% | 80% | 80% | 80%
Utah | Uintah | Zirconium, 1,1'-((2-((2-hydroxyethyl)(2- hydroxypropyl)amino)ethyl)imino)bis(2-propanol) complexes | 197980-53-3 | 1 | 0.002912% | 0.02949% | 0.02949% | 0.02949% | 1 | 0.0001645% | 45% | 45% | 45%
Virginia | Buchanan | 2-Butoxyethanol | 111-76-2 | 35 | 0.1019% | 0.000292% | 6.67e-05% | 0.000412% | 73 | 0.01201% | 30% | 7% | 60%
Virginia | Buchanan | Hydrochloric acid | 7647-01-0 | 35 | 0.1019% | 0.007015% | 0.001927% | 0.01758% | 35 | 0.005756% | 15% | 15% | 15%
Virginia | Buchanan | Citric acid | 77-92-9 | 31 | 0.09026% | 0.000121% | 4e-05% | 0.0004036% | 31 | 0.005099% | 70% | 70% | 100%
Virginia | Buchanan | Methanol | 67-56-1 | 22 | 0.06406% | 0.000286% | 0.00012% | 0.000507% | 48 | 0.007895% | 30% | 10.25% | 65.2%
Virginia | Buchanan | Isopropanol | 67-63-0 | 20 | 0.05823% | 0.000555% | 9.95e-06% | 0.0009769% | 46 | 0.007566% | 30% | 22.5% | 60%
Virginia | Buchanan | Ethanol | 64-17-5 | 19 | 0.05532% | 0.000149% | 8.24e-05% | 0.0002938% | 19 | 0.003125% | 15% | 15% | 19.5%
Virginia | Buchanan | Ammonia | 7664-41-7 | 18 | 0.05241% | 9.915e-05% | 5.44e-05% | 0.000156% | 18 | 0.00296% | 10% | 10% | 10%
Virginia | Buchanan | Choline chloride | 67-48-1 | 18 | 0.05241% | 0.000315% | 0.0001617% | 0.0004503% | 18 | 0.00296% | 75% | 75% | 75%
Virginia | Buchanan | Water | 7732-18-5 | 18 | 0.05241% | 0.000126% | 6.425e-05% | 0.0001801% | 18 | 0.00296% | 30% | 30% | 30%
Virginia | Buchanan | 1,2-Propylene glycol | 57-55-6 | 13 | 0.03785% | 1.43e-05% | 9.54e-06% | 2.37e-05% | 13 | 0.002138% | 40% | 40% | 40%
Virginia | Buchanan | 2,2-Dibromo-3-nitrilopropionamide | 10222-01-2 | 13 | 0.03785% | 4.5e-05% | 3.23e-05% | 6.69e-05% | 13 | 0.002138% | 98% | 98% | 98%
Virginia | Buchanan | Ethylene glycol | 107-21-1 | 13 | 0.03785% | 0.0002929% | 0.0002023% | 0.0004059% | 13 | 0.002138% | 40% | 40% | 40%
Virginia | Buchanan | Iron(II) sulfate heptahydrate | 7782-63-0 | 13 | 0.03785% | 1.07e-05% | 7.16e-06% | 1.78e-05% | 13 | 0.002138% | 30% | 30% | 30%
Virginia | Buchanan | Propargyl alcohol | 107-19-7 | 13 | 0.03785% | 1.36e-05% | 8.44e-06% | 2.304e-05% | 13 | 0.002138% | 30% | 30% | 30%
Virginia | Buchanan | Nonyl phenol ethoxylate | 9016-45-9 | 7 | 0.02038% | 2.2e-05% | 9.7e-06% | 3.11e-05% | 7 | 0.001151% | 10% | 10% | 10%
Virginia | Buchanan | Aminotrimethylene phosphonic acid | 6419-19-8 | 6 | 0.01747% | 0.002515% | 0.002089% | 0.002736% | 6 | 0.0009868% | 30% | 30% | 30%
Virginia | Buchanan | Diatomaceous earth, calcined | 91053-39-3 | 6 | 0.01747% | 0.008383% | 0.0023% | 0.009119% | 6 | 0.0009868% | 100% | 100% | 100%
Virginia | Buchanan | Phosphonic acid | 13598-36-2 | 6 | 0.01747% | 8.4e-05% | 6.95e-05% | 9.1e-05% | 6 | 0.0009868% | 1% | 1% | 1%
Virginia | Buchanan | Quartz | 14808-60-7 | 6 | 0.01747% | 8.4e-05% | 6.95e-05% | 9.1e-05% | 6 | 0.0009868% | 1% | 1% | 1%
Virginia | Buchanan | 2-bromo-3-nitrilopropionamide | 1113-55-9 | 5 | 0.01456% | 2e-06% | 1.2e-06% | 2e-06% | 5 | 0.0008223% | 5% | 5% | 5%
Virginia | Buchanan | Hemicellulase enzyme | 9012-54-8 | 5 | 0.01456% | 7e-06% | 5.2e-06% | 9e-06% | 5 | 0.0008223% | 15% | 15% | 15%
Virginia | Buchanan | Sodium erythorbate | 6381-77-7 | 5 | 0.01456% | 0.000264% | 0.0002246% | 0.0005182% | 5 | 0.0008223% | 100% | 100% | 100%
Virginia | Buchanan | Ammonium chloride | 12125-02-9 | 4 | 0.01165% | 7.25e-05% | 6.15e-05% | 7.84e-05% | 4 | 0.0006579% | 10% | 10% | 10%
Virginia | Buchanan | Diethylene glycol | 111-46-6 | 4 | 0.01165% | 4.65e-05% | 4.43e-05% | 5.805e-05% | 4 | 0.0006579% | 5% | 5% | 5%
Virginia | Buchanan | Isooctanol | 26952-21-6 | 4 | 0.01165% | 4.65e-05% | 4.43e-05% | 5.805e-05% | 4 | 0.0006579% | 5% | 5% | 5%
Virginia | Buchanan | 1,2,4-Trimethylbenzene | 95-63-6 | 1 | 0.002912% | 5e-06% | 5e-06% | 5e-06% | 1 | 0.0001645% | 1% | 1% | 1%
Virginia | Buchanan | Naphthalene | 91-20-3 | 1 | 0.002912% | 5e-06% | 5e-06% | 5e-06% | 1 | 0.0001645% | 1% | 1% | 1%
Virginia | Buchanan | Nitrogen, liquid | 7727-37-9 | 1 | 0.002912% | 100% | 100% | 100% | 1 | 0.0001645% | 100% | 100% | 100%
Virginia | Buchanan | Poly(oxy-1,2-ethanediyl)-nonylphenyl-hydroxy (mixture) | 127087-87-0 | 1 | 0.002912% | 4.9e-05% | 4.9e-05% | 4.9e-05% | 1 | 0.0001645% | 10% | 10% | 10%
Virginia | Buchanan | Sodium chloride | 7647-14-5 | 1 | 0.002912% | 0.000377% | 0.000377% | 0.000377% | 1 | 0.0001645% | 30% | 30% | 30%
Virginia | Buchanan | Solvent naphtha, petroleum, heavy arom. | 64742-94-5 | 1 | 0.002912% | 0.000146% | 0.000146% | 0.000146% | 1 | 0.0001645% | 30% | 30% | 30%
Virginia | Dickenson | 2-Butoxyethanol | 111-76-2 | 29 | 0.08444% | 0.000298% | 0.0001346% | 0.000388% | 64 | 0.01053% | 20% | 7% | 60%
Virginia | Dickenson | Ethanol | 64-17-5 | 27 | 0.07862% | 0.000145% | 7.46e-05% | 0.000185% | 28 | 0.004605% | 15% | 15% | 60%
Virginia | Dickenson | Hydrochloric acid | 7647-01-0 | 27 | 0.07862% | 0.006908% | 0.003634% | 0.01585% | 27 | 0.004441% | 15% | 15% | 15%
Virginia | Dickenson | Citric acid | 77-92-9 | 26 | 0.0757% | 0.0001305% | 2.15e-05% | 0.0004355% | 26 | 0.004276% | 70% | 70% | 100%
Virginia | Dickenson | Choline chloride | 67-48-1 | 24 | 0.06988% | 0.0002625% | 6.775e-05% | 0.000319% | 24 | 0.003947% | 75% | 75% | 75%
Virginia | Dickenson | Water | 7732-18-5 | 24 | 0.06988% | 0.0001055% | 2.755e-05% | 0.0001278% | 24 | 0.003947% | 30% | 30% | 30%
Virginia | Dickenson | Ammonia | 7664-41-7 | 23 | 0.06697% | 9.7e-05% | 3.12e-05% | 0.0001257% | 23 | 0.003783% | 10% | 10% | 10%
Virginia | Dickenson | Methanol | 67-56-1 | 23 | 0.06697% | 0.000298% | 0.0001418% | 0.0004807% | 79 | 0.01299% | 30% | 5% | 68%
Virginia | Dickenson | Isopropanol | 67-63-0 | 17 | 0.0495% | 1.5e-05% | 6e-06% | 0.0006975% | 29 | 0.00477% | 30% | 20% | 40%
Virginia | Dickenson | Nonyl phenol ethoxylate | 9016-45-9 | 17 | 0.0495% | 1.2e-05% | 5.8e-06% | 5.88e-05% | 17 | 0.002796% | 10% | 10% | 10%
Virginia | Dickenson | 1,2-Propylene glycol | 57-55-6 | 6 | 0.01747% | 1.775e-05% | 9.275e-06% | 2.362e-05% | 6 | 0.0009868% | 40% | 40% | 40%
Virginia | Dickenson | 2,2-Dibromo-3-nitrilopropionamide | 10222-01-2 | 6 | 0.01747% | 6.405e-05% | 4.298e-05% | 0.0001151% | 6 | 0.0009868% | 98% | 98% | 98%
Virginia | Dickenson | Ethylene glycol | 107-21-1 | 6 | 0.01747% | 0.0003455% | 0.0002034% | 0.0003835% | 6 | 0.0009868% | 40% | 40% | 40%
Virginia | Dickenson | Iron(II) sulfate heptahydrate | 7782-63-0 | 6 | 0.01747% | 1.33e-05% | 6.95e-06% | 1.77e-05% | 6 | 0.0009868% | 30% | 30% | 30%
Virginia | Dickenson | Propargyl alcohol | 107-19-7 | 6 | 0.01747% | 1.725e-05% | 1.09e-05% | 5.06e-05% | 6 | 0.0009868% | 30% | 30% | 30%
Virginia | Dickenson | 1,2,4-Trimethylbenzene | 95-63-6 | 5 | 0.01456% | 2e-06% | 1.2e-06% | 2.8e-06% | 5 | 0.0008223% | 1% | 1% | 1%
Virginia | Dickenson | 2-bromo-3-nitrilopropionamide | 1113-55-9 | 5 | 0.01456% | 2e-06% | 1e-06% | 3.6e-06% | 5 | 0.0008223% | 5% | 5% | 5%
Virginia | Dickenson | Hemicellulase enzyme | 9012-54-8 | 5 | 0.01456% | 8e-06% | 3.8e-06% | 1.16e-05% | 5 | 0.0008223% | 15% | 15% | 15%
Virginia | Dickenson | Naphthalene | 91-20-3 | 5 | 0.01456% | 2e-06% | 1.2e-06% | 2.8e-06% | 5 | 0.0008223% | 1% | 1% | 1%
Virginia | Dickenson | Poly(oxy-1,2-ethanediyl)-nonylphenyl-hydroxy (mixture) | 127087-87-0 | 5 | 0.01456% | 2.1e-05% | 8.8e-06% | 2.64e-05% | 5 | 0.0008223% | 10% | 10% | 10%
Virginia | Dickenson | Sodium chloride | 7647-14-5 | 5 | 0.01456% | 0.00027% | 9.96e-05% | 0.0002952% | 5 | 0.0008223% | 30% | 30% | 30%
Virginia | Dickenson | Sodium erythorbate | 6381-77-7 | 5 | 0.01456% | 0.000448% | 0.0001878% | 0.0005386% | 5 | 0.0008223% | 100% | 100% | 100%
Virginia | Dickenson | Solvent naphtha, petroleum, heavy arom. | 64742-94-5 | 5 | 0.01456% | 6.2e-05% | 2.64e-05% | 7.82e-05% | 5 | 0.0008223% | 30% | 30% | 30%
Virginia | Dickenson | Nitrogen, liquid | 7727-37-9 | 2 | 0.005823% | 99.91% | 99.83% | 99.99% | 2 | 0.0003289% | 100% | 100% | 100%
Virginia | Wise | 2-Butoxyethanol | 111-76-2 | 6 | 0.01747% | 0.0002418% | 0.0001536% | 0.0004214% | 15 | 0.002467% | 20% | 7% | 60%
Virginia | Wise | Citric acid | 77-92-9 | 6 | 0.01747% | 0.0002134% | 0.000113% | 0.0004972% | 6 | 0.0009868% | 85% | 70% | 100%
Virginia | Wise | Hydrochloric acid | 7647-01-0 | 6 | 0.01747% | 0.006767% | 0.002858% | 0.01127% | 6 | 0.0009868% | 15% | 15% | 15%
Virginia | Wise | Isopropanol | 67-63-0 | 6 | 0.01747% | 0.0002148% | 9.5e-06% | 0.000524% | 12 | 0.001974% | 30% | 20% | 40%
Virginia | Wise | Ethanol | 64-17-5 | 4 | 0.01165% | 0.0001155% | 1.715e-05% | 0.0001586% | 4 | 0.0006579% | 15% | 15% | 53.25%
Virginia | Wise | 1,2-Propylene glycol | 57-55-6 | 3 | 0.008735% | 1.66e-05% | 9.85e-06% | 1.831e-05% | 3 | 0.0004934% | 40% | 40% | 40%
Virginia | Wise | 2,2-Dibromo-3-nitrilopropionamide | 10222-01-2 | 3 | 0.008735% | 4.47e-05% | 4.11e-05% | 6.972e-05% | 3 | 0.0004934% | 98% | 98% | 98%
Virginia | Wise | Ammonia | 7664-41-7 | 3 | 0.008735% | 8.5e-05% | 6.97e-05% | 0.0001066% | 3 | 0.0004934% | 10% | 10% | 10%
Virginia | Wise | Choline chloride | 67-48-1 | 3 | 0.008735% | 0.000191% | 0.0001874% | 0.000335% | 3 | 0.0004934% | 75% | 75% | 75%
Virginia | Wise | Ethylene glycol | 107-21-1 | 3 | 0.008735% | 0.0001775% | 0.000141% | 0.0001786% | 3 | 0.0004934% | 40% | 40% | 40%
Virginia | Wise | Iron(II) sulfate heptahydrate | 7782-63-0 | 3 | 0.008735% | 1.25e-05% | 7.37e-06% | 1.376e-05% | 3 | 0.0004934% | 30% | 30% | 30%
Virginia | Wise | Methanol | 67-56-1 | 3 | 0.008735% | 0.000233% | 0.0002015% | 0.000503% | 11 | 0.001809% | 20% | 5% | 68%
Virginia | Wise | Propargyl alcohol | 107-19-7 | 3 | 0.008735% | 1.25e-05% | 1.124e-05% | 1.358e-05% | 3 | 0.0004934% | 30% | 30% | 30%
Virginia | Wise | Water | 7732-18-5 | 3 | 0.008735% | 7.6e-05% | 7.51e-05% | 0.0001336% | 3 | 0.0004934% | 30% | 30% | 30%
Virginia | Wise | 1,2,4-Trimethylbenzene | 95-63-6 | 1 | 0.002912% | 0% | 0% | 0% | 1 | 0.0001645% | 1% | 1% | 1%
Virginia | Wise | 2-bromo-3-nitrilopropionamide | 1113-55-9 | 1 | 0.002912% | 0% | 0% | 0% | 1 | 0.0001645% | 5% | 5% | 5%
Virginia | Wise | Hemicellulase enzyme | 9012-54-8 | 1 | 0.002912% | 1e-06% | 1e-06% | 1e-06% | 1 | 0.0001645% | 15% | 15% | 15%
Virginia | Wise | Naphthalene | 91-20-3 | 1 | 0.002912% | 0% | 0% | 0% | 1 | 0.0001645% | 1% | 1% | 1%
Virginia | Wise | Nitrogen, liquid | 7727-37-9 | 1 | 0.002912% | 99.46% | 99.46% | 99.46% | 1 | 0.0001645% | 100% | 100% | 100%
Virginia | Wise | Nonyl phenol ethoxylate | 9016-45-9 | 1 | 0.002912% | 2.1e-05% | 2.1e-05% | 2.1e-05% | 1 | 0.0001645% | 10% | 10% | 10%
Virginia | Wise | Poly(oxy-1,2-ethanediyl)-nonylphenyl-hydroxy (mixture) | 127087-87-0 | 1 | 0.002912% | 0% | 0% | 0% | 1 | 0.0001645% | 10% | 10% | 10%
Virginia | Wise | Sodium chloride | 7647-14-5 | 1 | 0.002912% | 3e-06% | 3e-06% | 3e-06% | 1 | 0.0001645% | 30% | 30% | 30%
Virginia | Wise | Solvent naphtha, petroleum, heavy arom. | 64742-94-5 | 1 | 0.002912% | 1e-06% | 1e-06% | 1e-06% | 1 | 0.0001645% | 30% | 30% | 30%
West Virginia | Barbour | Hydrochloric acid | 7647-01-0 | 7 | 0.02038% | 0.04504% | 0.0003869% | 0.8955% | 11 | 0.001809% | 7.5% | 5% | 15%
West Virginia | Barbour | 2,2-Dibromo-3-nitrilopropionamide | 10222-01-2 | 5 | 0.01456% | 0.00463% | 0.00212% | 0.004692% | 5 | 0.0008223% | 20% | 20% | 20%
West Virginia | Barbour | Ammonium chloride | 12125-02-9 | 5 | 0.01456% | 0.00151% | 0.001412% | 0.001526% | 5 | 0.0008223% | 1% | 1% | 10%
West Virginia | Barbour | Distillates, petroleum, hydrotreated light | 64742-47-8 | 5 | 0.01456% | 0.04536% | 0.000157% | 0.04586% | 5 | 0.0008223% | 30% | 30% | 30%
West Virginia | Barbour | Nonyl phenol ethoxylate | 9016-45-9 | 5 | 0.01456% | 0.00756% | 7e-06% | 0.007642% | 5 | 0.0008223% | 5% | 5% | 10%
West Virginia | Barbour | Polyethylene glycol | 25322-68-3 | 5 | 0.01456% | 0.0139% | 0.006354% | 0.01408% | 5 | 0.0008223% | 60% | 60% | 60%
West Virginia | Barbour | Methanol | 67-56-1 | 4 | 0.01165% | 0.002113% | 7e-06% | 0.004246% | 4 | 0.0006579% | 20% | 10% | 30%
West Virginia | Barbour | Ethanaminium, n,n,n-trimethyl-2-[(1-oxo-2-propenyl)oxy]-,chloride, polymer with 2-propenamide | 69418-26-4 | 3 | 0.008735% | 0.06059% | 0.0605% | 0.0612% | 3 | 0.0004934% | 40% | 40% | 40%
West Virginia | Barbour | Formic acid | 64-18-6 | 3 | 0.008735% | 0.00084% | 0.000777% | 0.001047% | 3 | 0.0004934% | 13% | 13% | 13%
West Virginia | Barbour | Hydrogen peroxide | 7722-84-1 | 3 | 0.008735% | 0.00084% | 0.000741% | 0.000894% | 3 | 0.0004934% | 7% | 7% | 7%
West Virginia | Barbour | Peroxydisulfuric acid, diammonium salt | 7727-54-0 | 3 | 0.008735% | 0.00022% | 0.000139% | 0.000292% | 3 | 0.0004934% | 95% | 95% | 95%
West Virginia | Barbour | Acrylamide | 79-06-1 | 2 | 0.005823% | 1e-06% | 1e-06% | 1e-06% | 2 | 0.0003289% | 0.1% | 0.1% | 0.1%
West Virginia | Barbour | Ethanol | 64-17-5 | 2 | 0.005823% | 1.75e-05% | 1.705e-05% | 1.795e-05% | 2 | 0.0003289% | 5% | 5% | 5%
West Virginia | Barbour | Glutaraldehyde | 111-30-8 | 2 | 0.005823% | 1.75e-05% | 1.705e-05% | 1.795e-05% | 2 | 0.0003289% | 5% | 5% | 5%
West Virginia | Barbour | Quaternary ammonium compounds, benzyl-C12-16-alkyldimethyl, chlorides | 68424-85-1 | 2 | 0.005823% | 3.55e-05% | 3.505e-05% | 3.595e-05% | 2 | 0.0003289% | 10% | 10% | 10%
West Virginia | Barbour | Sorbitan, mono-(9Z)-9-octadecenoate | 1338-43-8 | 2 | 0.005823% | 2.75e-05% | 2.615e-05% | 2.885e-05% | 2 | 0.0003289% | 5% | 5% | 5%
West Virginia | Barbour | Water | 7732-18-5 | 2 | 0.005823% | 0.8906% | 0.8899% | 0.8913% | 2 | 0.0003289% | 100% | 100% | 100%
West Virginia | Brooke | Glutaraldehyde | 111-30-8 | 26 | 0.0757% | 0.01639% | 0.003587% | 0.01881% | 26 | 0.004276% | 60% | 26.25% | 60%
West Virginia | Brooke | Hydrochloric acid | 7647-01-0 | 26 | 0.0757% | 0.099% | 0.08368% | 0.1542% | 26 | 0.004276% | 15% | 15% | 15%
West Virginia | Brooke | Water | 7732-18-5 | 26 | 0.0757% | 0.5633% | 0.4742% | 0.8776% | 35 | 0.005756% | 85% | 60% | 85%
West Virginia | Brooke | Distillates, petroleum, hydrotreated light | 64742-47-8 | 25 | 0.07279% | 0.01302% | 0.007968% | 0.1263% | 28 | 0.004605% | 30% | 30% | 60%
West Virginia | Brooke | Ethanol | 64-17-5 | 24 | 0.06988% | 0.001385% | 0.00068% | 0.00313% | 27 | 0.004441% | 5% | 5% | 5%
West Virginia | Brooke | Methanol | 67-56-1 | 21 | 0.06115% | 0.00045% | 0.00031% | 0.00684% | 26 | 0.004276% | 40% | 40% | 90%
West Virginia | Brooke | Propargyl alcohol | 107-19-7 | 20 | 0.05823% | 0.00011% | 7.95e-05% | 0.0001515% | 20 | 0.003289% | 10% | 5% | 10%
West Virginia | Brooke | Sodium erythorbate | 6381-77-7 | 15 | 0.04368% | 0.00042% | 0.000351% | 0.000742% | 15 | 0.002467% | 100% | 100% | 100%
West Virginia | Brooke | Peroxydisulfuric acid, diammonium salt | 7727-54-0 | 14 | 0.04076% | 0.002685% | 0.00021% | 0.005762% | 19 | 0.003125% | 100% | 100% | 100%
West Virginia | Brooke | Ethylene glycol | 107-21-1 | 13 | 0.03785% | 0.00293% | 0.000634% | 0.009028% | 16 | 0.002632% | 35% | 5% | 60%
West Virginia | Brooke | Potassium hydroxide | 1310-58-3 | 13 | 0.03785% | 0.00145% | 0.000712% | 0.00673% | 13 | 0.002138% | 15% | 15% | 40%
West Virginia | Brooke | Citric acid | 77-92-9 | 11 | 0.03203% | 0.003% | 0.001585% | 0.004195% | 11 | 0.001809% | 50% | 50% | 70%
West Virginia | Brooke | Quaternary ammonium compounds, benzyl-C12-16-alkyldimethyl, chlorides | 68424-85-1 | 8 | 0.02329% | 0.001015% | 6.35e-05% | 0.001668% | 9 | 0.00148% | 7% | 5% | 7%
West Virginia | Brooke | Sodium chloride | 7647-14-5 | 8 | 0.02329% | 0.0073% | 0.002514% | 0.01141% | 8 | 0.001316% | 10% | 10% | 100%
West Virginia | Brooke | Boric acid | 10043-35-3 | 6 | 0.01747% | 0.000995% | 0.00019% | 0.002335% | 6 | 0.0009868% | 17.5% | 15% | 20%
West Virginia | Brooke | Didecyl dimethyl ammonium chloride | 7173-51-5 | 6 | 0.01747% | 0.001475% | 0.001345% | 0.002452% | 6 | 0.0009868% | 10% | 10% | 10%
West Virginia | Brooke | Diethylene glycol | 111-46-6 | 6 | 0.01747% | 0.000855% | 0.000685% | 0.001937% | 6 | 0.0009868% | 5% | 5% | 5%
West Virginia | Brooke | Isopropanol | 67-63-0 | 6 | 0.01747% | 9.5e-05% | 8.25e-05% | 0.00019% | 6 | 0.0009868% | 7% | 5.5% | 7%
West Virginia | Brooke | 2-Butoxyethanol | 111-76-2 | 5 | 0.01456% | 8e-05% | 6e-05% | 0.00014% | 5 | 0.0008223% | 5% | 5% | 7%
West Virginia | Brooke | Ammonium chloride | 12125-02-9 | 5 | 0.01456% | 0.00628% | 0.003876% | 0.008018% | 5 | 0.0008223% | 7% | 7% | 7%
West Virginia | Brooke | Ethoxylated C12-16 alcohols | 68551-12-2 | 5 | 0.01456% | 0.00628% | 0.003876% | 0.008018% | 5 | 0.0008223% | 7% | 7% | 7%
West Virginia | Brooke | N,N-Dimethylformamide | 68-12-2 | 5 | 0.01456% | 0.00044% | 0.000374% | 0.00084% | 5 | 0.0008223% | 30% | 30% | 40%
West Virginia | Brooke | 1-Decanol | 112-30-1 | 3 | 0.008735% | 9e-05% | 9e-05% | 0.000198% | 3 | 0.0004934% | 7% | 7% | 7%
West Virginia | Brooke | 1-Octanol | 111-87-5 | 3 | 0.008735% | 9e-05% | 9e-05% | 0.000198% | 3 | 0.0004934% | 7% | 7% | 7%
West Virginia | Brooke | Carbonic acid, dipotassium salt | 584-08-7 | 3 | 0.008735% | 0.00218% | 0.001001% | 0.005798% | 3 | 0.0004934% | 60% | 60% | 60%
West Virginia | Brooke | Ethanolamine | 141-43-5 | 3 | 0.008735% | 0.0002% | 0.00011% | 0.000641% | 3 | 0.0004934% | 10% | 10% | 10%
West Virginia | Brooke | Cinnamaldehyde (3-phenyl-2-propenal) | 104-55-2 | 2 | 0.005823% | 0.000125% | 0.0001115% | 0.0001385% | 2 | 0.0003289% | 10% | 10% | 10%
West Virginia | Brooke | Poly(oxy-1,2-ethanediyl), alpha-(nonylphenyl)-omega-hydroxy- , branched | 68412-54-4 | 2 | 0.005823% | 0.000125% | 0.0001115% | 0.0001385% | 2 | 0.0003289% | 10% | 10% | 10%
West Virginia | Brooke | Solvent naphtha, petroleum, heavy arom. | 64742-94-5 | 2 | 0.005823% | 6.5e-05% | 6.05e-05% | 6.95e-05% | 2 | 0.0003289% | 5% | 5% | 5%
West Virginia | Brooke | Tar bases, quinoline derivatives, benzyl chloride-quaternized | 72480-70-7 | 2 | 0.005823% | 0.00016% | 0.000142% | 0.000178% | 2 | 0.0003289% | 13% | 13% | 13%
West Virginia | Brooke | Triethyl phosphate | 78-40-0 | 2 | 0.005823% | 9e-05% | 8.1e-05% | 9.9e-05% | 2 | 0.0003289% | 7% | 7% | 7%
West Virginia | Brooke | Trisodium phosphate | 7601-54-9 | 2 | 0.005823% | 0.00063% | 0.000612% | 0.000648% | 2 | 0.0003289% | 5% | 5% | 5%
West Virginia | Brooke | Ammonium sulfate | 7783-20-2 | 1 | 0.002912% | 0.01447% | 0.01447% | 0.01447% | 1 | 0.0001645% | 30% | 30% | 30%
West Virginia | Brooke | Benzyl chloride | 100-44-7 | 1 | 0.002912% | 3e-05% | 3e-05% | 3e-05% | 1 | 0.0001645% | 1% | 1% | 1%
West Virginia | Brooke | Formic acid | 64-18-6 | 1 | 0.002912% | 0.0015% | 0.0015% | 0.0015% | 1 | 0.0001645% | 60% | 60% | 60%
West Virginia | County Uncertain | Distillates, petroleum, hydrotreated light | 64742-47-8 | 4 | 0.01165% | 0.05539% | 0.02163% | 0.1208% | 6 | 0.0009868% | 40% | 30% | 70%
West Virginia | County Uncertain | Ethylene glycol | 107-21-1 | 4 | 0.01165% | 0.00372% | 0.00138% | 0.00651% | 5 | 0.0008223% | 60% | 60% | 60%
West Virginia | County Uncertain | Hydrochloric acid | 7647-01-0 | 4 | 0.01165% | 0.02866% | 0.02475% | 0.08114% | 4 | 0.0006579% | 11.25% | 7.5% | 15%
West Virginia | County Uncertain | Water | 7732-18-5 | 4 | 0.01165% | 43.84% | 0.1946% | 88.85% | 6 | 0.0009868% | 92.5% | 85% | 100%
West Virginia | County Uncertain | 2-Butoxyethanol | 111-76-2 | 2 | 0.005823% | 0.000105% | 5.55e-05% | 0.0001545% | 2 | 0.0003289% | 7% | 7% | 7%
West Virginia | County Uncertain | 2,2-Dibromo-3-nitrilopropionamide | 10222-01-2 | 2 | 0.005823% | 0.01644% | 0.01604% | 0.01683% | 2 | 0.0003289% | 30% | 30% | 30%
West Virginia | County Uncertain | Ammonium chloride | 12125-02-9 | 2 | 0.005823% | 0.00647% | 0.005453% | 0.007487% | 2 | 0.0003289% | 7% | 7% | 7%
West Virginia | County Uncertain | Cinnamaldehyde (3-phenyl-2-propenal) | 104-55-2 | 2 | 0.005823% | 0.00015% | 7.8e-05% | 0.000222% | 2 | 0.0003289% | 10% | 10% | 10%
West Virginia | County Uncertain | Citric acid | 77-92-9 | 2 | 0.005823% | 0.002925% | 0.002273% | 0.003578% | 2 | 0.0003289% | 70% | 70% | 70%
West Virginia | County Uncertain | Dibromoacetonitrile | 3252-43-5 | 2 | 0.005823% | 0.002905% | 0.002819% | 0.002991% | 2 | 0.0003289% | 5% | 5% | 5%
West Virginia | County Uncertain | Ethanol | 64-17-5 | 2 | 0.005823% | 0.001305% | 0.001057% | 0.001553% | 2 | 0.0003289% | 5% | 5% | 5%
West Virginia | County Uncertain | Ethoxylated C12-16 alcohols | 68551-12-2 | 2 | 0.005823% | 0.00647% | 0.005453% | 0.007487% | 2 | 0.0003289% | 7% | 7% | 7%
West Virginia | County Uncertain | Glutaraldehyde | 111-30-8 | 2 | 0.005823% | 0.01563% | 0.01268% | 0.01858% | 2 | 0.0003289% | 60% | 60% | 60%
West Virginia | County Uncertain | Isopropanol | 67-63-0 | 2 | 0.005823% | 0.000105% | 5.55e-05% | 0.0001545% | 2 | 0.0003289% | 7% | 7% | 7%
West Virginia | County Uncertain | N,N-Dimethylformamide | 68-12-2 | 2 | 0.005823% | 0.000595% | 0.0003025% | 0.0008875% | 2 | 0.0003289% | 40% | 40% | 40%
West Virginia | County Uncertain | Peroxydisulfuric acid, diammonium salt | 7727-54-0 | 2 | 0.005823% | 0.003345% | 0.002674% | 0.004015% | 2 | 0.0003289% | 100% | 100% | 100%
West Virginia | County Uncertain | Poly(oxy-1,2-ethanediyl), alpha-(nonylphenyl)-omega-hydroxy- , branched | 68412-54-4 | 2 | 0.005823% | 0.00015% | 7.8e-05% | 0.000222% | 2 | 0.0003289% | 10% | 10% | 10%
West Virginia | County Uncertain | Polyethylene glycol | 25322-68-3 | 2 | 0.005823% | 0.03286% | 0.03209% | 0.03364% | 2 | 0.0003289% | 60% | 60% | 60%
West Virginia | County Uncertain | Sodium chloride | 7647-14-5 | 2 | 0.005823% | 0.009245% | 0.007791% | 0.0107% | 2 | 0.0003289% | 10% | 10% | 10%
West Virginia | County Uncertain | Tar bases, quinoline derivatives, benzyl chloride-quaternized | 72480-70-7 | 2 | 0.005823% | 0.000195% | 0.0001005% | 0.0002895% | 2 | 0.0003289% | 13% | 13% | 13%
West Virginia | County Uncertain | Triethyl phosphate | 78-40-0 | 2 | 0.005823% | 0.000105% | 5.55e-05% | 0.0001545% | 2 | 0.0003289% | 7% | 7% | 7%
West Virginia | County Uncertain | Boric acid | 10043-35-3 | 1 | 0.002912% | 0.00052% | 0.00052% | 0.00052% | 1 | 0.0001645% | 30% | 30% | 30%
West Virginia | County Uncertain | Carbonic acid, dipotassium salt | 584-08-7 | 1 | 0.002912% | 0.00058% | 0.00058% | 0.00058% | 1 | 0.0001645% | 60% | 60% | 60%
West Virginia | County Uncertain | Ethanolamine | 141-43-5 | 1 | 0.002912% | 0.00012% | 0.00012% | 0.00012% | 1 | 0.0001645% | 7% | 7% | 7%
West Virginia | County Uncertain | Potassium hydroxide | 1310-58-3 | 1 | 0.002912% | 0.00039% | 0.00039% | 0.00039% | 1 | 0.0001645% | 40% | 40% | 40%
West Virginia | Doddridge | Distillates, petroleum, hydrotreated light | 64742-47-8 | 13 | 0.03785% | 0.05914% | 0.01634% | 0.07801% | 20 | 0.003289% | 50% | 30% | 70%
West Virginia | Doddridge | Guar gum | 9000-30-0 | 13 | 0.03785% | 0.0305% | 0.007778% | 0.04827% | 13 | 0.002138% | 50% | 39% | 50%
West Virginia | Doddridge | Propargyl alcohol | 107-19-7 | 13 | 0.03785% | 6e-05% | 5e-05% | 0.000111% | 13 | 0.002138% | 20% | 6.8% | 20%
West Virginia | Doddridge | Water | 7732-18-5 | 11 | 0.03203% | 0.1884% | 0.184% | 90.81% | 57 | 0.009375% | 60% | 35% | 100%
West Virginia | Doddridge | Quartz | 14808-60-7 | 9 | 0.02621% | 0.00122% | 0.0009166% | 10.54% | 13 | 0.002138% | 2% | 2% | 100%
West Virginia | Doddridge | Ethylene glycol | 107-21-1 | 8 | 0.02329% | 0.000163% | 0.0001256% | 0.002302% | 8 | 0.001316% | 25% | 25% | 25%
West Virginia | Doddridge | 1,2-Propylene glycol | 57-55-6 | 7 | 0.02038% | 0.03163% | 0.03049% | 0.03667% | 14 | 0.002303% | 27.5% | 15% | 40%
West Virginia | Doddridge | 2,2-Dibromo-3-nitrilopropionamide | 10222-01-2 | 7 | 0.02038% | 0.002358% | 0.00227% | 0.002417% | 7 | 0.001151% | 20% | 20% | 20%
West Virginia | Doddridge | Ethoxylated C12-16 alcohols | 68551-12-2 | 7 | 0.02038% | 0.00863% | 0.008315% | 0.01% | 7 | 0.001151% | 15% | 15% | 15%
West Virginia | Doddridge | Ethoxylated propoxylated C12-14 alcohols | 68439-51-0 | 7 | 0.02038% | 0.00104% | 0.0009127% | 0.001764% | 7 | 0.001151% | 2% | 2% | 2%
West Virginia | Doddridge | Hydrochloric acid | 7647-01-0 | 7 | 0.02038% | 0.0309% | 0.02817% | 0.09599% | 7 | 0.001151% | 15% | 15% | 28%
West Virginia | Doddridge | Isopropanol | 67-63-0 | 7 | 0.02038% | 4.6e-05% | 4.09e-05% | 5e-05% | 7 | 0.001151% | 15% | 15% | 15%
West Virginia | Doddridge | Peroxydisulfuric acid, diammonium salt | 7727-54-0 | 7 | 0.02038% | 0.00848% | 0.00283% | 0.01497% | 7 | 0.001151% | 100% | 100% | 100%
West Virginia | Doddridge | Poly(oxy-1,2-ethanediyl), .alpha.,.alpha.'-[[(9Z)-9-octadecenylimino]di-2,1-ethanediyl]bis[.omega.-hydroxy- | 26635-93-8 | 7 | 0.02038% | 0.00288% | 0.002772% | 0.003332% | 7 | 0.001151% | 5% | 5% | 5%
West Virginia | Doddridge | Poly(oxy-1,2-ethanediyl), alpha-(nonylphenyl)-omega-hydroxy- , branched | 68412-54-4 | 7 | 0.02038% | 4e-05% | 3.83e-05% | 4.14e-05% | 7 | 0.001151% | 13% | 13% | 13%
West Virginia | Doddridge | Tar bases, quinoline derivatives, benzyl chloride-quaternized | 72480-70-7 | 7 | 0.02038% | 3e-05% | 2.93e-05% | 3.24e-05% | 7 | 0.001151% | 10% | 10% | 10%
West Virginia | Doddridge | Vinylidene chloride/methylacrylate copolymer | 25038-72-6 | 7 | 0.02038% | 0.001696% | 0.0005658% | 0.002994% | 7 | 0.001151% | 20% | 20% | 20%
West Virginia | Doddridge | Methanol | 67-56-1 | 6 | 0.01747% | 0.00421% | 0.00089% | 0.004498% | 14 | 0.002303% | 25% | 15% | 73.15%
West Virginia | Doddridge | Citric acid | 77-92-9 | 5 | 0.01456% | 0.00013% | 0.000112% | 0.001762% | 5 | 0.0008223% | 30% | 30% | 62%
West Virginia | Doddridge | Didecyl dimethyl ammonium chloride | 7173-51-5 | 5 | 0.01456% | 0.00081% | 0.000762% | 0.001284% | 5 | 0.0008223% | 3% | 3% | 8.6%
West Virginia | Doddridge | Ethanol | 64-17-5 | 5 | 0.01456% | 0.00081% | 0.000702% | 0.00085% | 5 | 0.0008223% | 3% | 3% | 4.6%
West Virginia | Doddridge | Glutaraldehyde | 111-30-8 | 5 | 0.01456% | 0.00378% | 0.00348% | 0.003972% | 5 | 0.0008223% | 14% | 14% | 22.8%
West Virginia | Doddridge | Quaternary ammonium compounds, benzyl-C12-16-alkyldimethyl, chlorides | 68424-85-1 | 5 | 0.01456% | 0.00081% | 0.000762% | 0.000948% | 5 | 0.0008223% | 3% | 3% | 6.2%
West Virginia | Doddridge | Sodium persulfate | 7775-27-1 | 5 | 0.01456% | 0.00134% | 0.000264% | 0.001446% | 5 | 0.0008223% | 100% | 100% | 100%
West Virginia | Doddridge | 2-Butoxyethanol | 111-76-2 | 4 | 0.01165% | 0.000105% | 0.0001% | 0.00011% | 4 | 0.0006579% | 15% | 15% | 15%
West Virginia | Doddridge | Acetic acid | 64-19-7 | 4 | 0.01165% | 0.000205% | 0.0001915% | 0.0002185% | 4 | 0.0006579% | 50% | 50% | 50%
West Virginia | Doddridge | Alcohols, C11-14-iso-, C13-rich, ethoxylated | 78330-21-9 | 4 | 0.01165% | 0.002065% | 0.001871% | 0.002114% | 4 | 0.0006579% | 2% | 2% | 2%
West Virginia | Doddridge | Coconut oil acid/Diethanolamine condensate (2:1) | 68603-42-9 | 4 | 0.01165% | 7e-05% | 6.15e-05% | 7.85e-05% | 4 | 0.0006579% | 10% | 10% | 10%
West Virginia | Doddridge | Diethanolamine | 111-42-2 | 4 | 0.01165% | 3.5e-05% | 3e-05% | 4e-05% | 4 | 0.0006579% | 5% | 5% | 5%
West Virginia | Doddridge | Solvent naphtha, petroleum, heavy aliph. | 64742-96-7 | 4 | 0.01165% | 0.05686% | 0.05147% | 0.0581% | 4 | 0.0006579% | 55% | 55% | 55%
West Virginia | Doddridge | Sorbitan, (9Z)-9-octadecenoate (2:3) | 8007-43-0 | 4 | 0.01165% | 0.004135% | 0.003744% | 0.004228% | 4 | 0.0006579% | 4% | 4% | 4%
West Virginia | Doddridge | Thiourea polymer | 68527-49-1 | 4 | 0.01165% | 0.000185% | 0.0001715% | 0.0001985% | 4 | 0.0006579% | 30% | 30% | 30%
West Virginia | Doddridge | Diethylene glycol | 111-46-6 | 2 | 0.005823% | 0.000374% | 8.96e-05% | 0.0006584% | 2 | 0.0003289% | 12.5% | 5.75% | 19.25%
West Virginia | Doddridge | Sodium chloride | 7647-14-5 | 2 | 0.005823% | 1.6e-05% | 1.6e-05% | 1.6e-05% | 2 | 0.0003289% | 5% | 5% | 5%
West Virginia | Doddridge | Sodium hydroxide | 1310-73-2 | 2 | 0.005823% | 9.8e-05% | 9.8e-05% | 9.8e-05% | 2 | 0.0003289% | 30% | 30% | 30%
West Virginia | Doddridge | Ammonium chloride | 12125-02-9 | 1 | 0.002912% | 0.00161% | 0.00161% | 0.00161% | 1 | 0.0001645% | 10% | 10% | 10%
West Virginia | Doddridge | Carbonic acid, dipotassium salt | 584-08-7 | 1 | 0.002912% | 0% | 0% | 0% | 1 | 0.0001645% | 60% | 60% | 60%
West Virginia | Doddridge | Ethoxylated C12-14 alcohols | 68439-50-9 | 1 | 0.002912% | 0.00471% | 0.00471% | 0.00471% | 1 | 0.0001645% | 5% | 5% | 5%
West Virginia | Doddridge | Hemicellulase enzyme | 9012-54-8 | 1 | 0.002912% | 6e-05% | 6e-05% | 6e-05% | 1 | 0.0001645% | 15% | 15% | 15%
West Virginia | Doddridge | Naphtha, petroleum, hydrotreated heavy | 64742-48-9 | 1 | 0.002912% | 0.00488% | 0.00488% | 0.00488% | 1 | 0.0001645% | 30% | 30% | 30%
West Virginia | Doddridge | Quaternary ammonium compounds, bis(hydrogenated tallow alkyl)dimethyl, salts with bentonite | 68953-58-2 | 1 | 0.002912% | 0% | 0% | 0% | 1 | 0.0001645% | 0% | 0% | 0%
West Virginia | Doddridge | Tri-n-butyl tetradecyl phosphonium chloride | 81741-28-8 | 1 | 0.002912% | 0.00135% | 0.00135% | 0.00135% | 1 | 0.0001645% | 10% | 10% | 10%
West Virginia | Hancock | 2-Butoxyethanol | 111-76-2 | 1 | 0.002912% | 0.01475% | 0.01475% | 0.01475% | 1 | 0.0001645% | 20% | 20% | 20%
West Virginia | Hancock | Boric acid | 10043-35-3 | 1 | 0.002912% | 0.0014% | 0.0014% | 0.0014% | 1 | 0.0001645% | 20% | 20% | 20%
West Virginia | Hancock | Choline chloride | 67-48-1 | 1 | 0.002912% | 0.05426% | 0.05426% | 0.05426% | 1 | 0.0001645% | 75% | 75% | 75%
West Virginia | Hancock | Citric acid | 77-92-9 | 1 | 0.002912% | 0.00138% | 0.00138% | 0.00138% | 1 | 0.0001645% | 50% | 50% | 50%
West Virginia | Hancock | Didecyl dimethyl ammonium chloride | 7173-51-5 | 1 | 0.002912% | 0.00137% | 0.00137% | 0.00137% | 1 | 0.0001645% | 10% | 10% | 10%
West Virginia | Hancock | Diethylene glycol | 111-46-6 | 1 | 0.002912% | 0.00072% | 0.00072% | 0.00072% | 1 | 0.0001645% | 5% | 5% | 5%
West Virginia | Hancock | Distillates, petroleum, hydrotreated light | 64742-47-8 | 1 | 0.002912% | 0.00601% | 0.00601% | 0.00601% | 1 | 0.0001645% | 30% | 30% | 30%
West Virginia | Hancock | Ethanol | 64-17-5 | 1 | 0.002912% | 0.00068% | 0.00068% | 0.00068% | 1 | 0.0001645% | 5% | 5% | 5%
West Virginia | Hancock | Ethylene glycol | 107-21-1 | 1 | 0.002912% | 0.00501% | 0.00501% | 0.00501% | 1 | 0.0001645% | 35% | 35% | 35%
West Virginia | Hancock | Glutaraldehyde | 111-30-8 | 1 | 0.002912% | 0.0041% | 0.0041% | 0.0041% | 1 | 0.0001645% | 30% | 30% | 30%
West Virginia | Hancock | Hydrochloric acid | 7647-01-0 | 1 | 0.002912% | 0.1296% | 0.1296% | 0.1296% | 1 | 0.0001645% | 15% | 15% | 15%
West Virginia | Hancock | Methanol | 67-56-1 | 1 | 0.002912% | 0.02944% | 0.02944% | 0.02944% | 3 | 0.0004934% | 68% | 33.8% | 87.8%
West Virginia | Hancock | Potassium hydroxide | 1310-58-3 | 1 | 0.002912% | 0.00149% | 0.00149% | 0.00149% | 1 | 0.0001645% | 15% | 15% | 15%
West Virginia | Hancock | Propargyl alcohol | 107-19-7 | 1 | 0.002912% | 7e-05% | 7e-05% | 7e-05% | 1 | 0.0001645% | 5% | 5% | 5%
West Virginia | Hancock | Quaternary ammonium compounds, benzyl-C12-16-alkyldimethyl, chlorides | 68424-85-1 | 1 | 0.002912% | 0.00096% | 0.00096% | 0.00096% | 1 | 0.0001645% | 7% | 7% | 7%
West Virginia | Hancock | Sodium chloride | 7647-14-5 | 1 | 0.002912% | 0.00483% | 0.00483% | 0.00483% | 1 | 0.0001645% | 100% | 100% | 100%
West Virginia | Hancock | Water | 7732-18-5 | 1 | 0.002912% | 0.7645% | 0.7645% | 0.7645% | 3 | 0.0004934% | 60% | 33% | 82.5%
West Virginia | Harrison | Distillates, petroleum, hydrotreated light | 64742-47-8 | 13 | 0.03785% | 0.06351% | 0.0002% | 0.1165% | 18 | 0.00296% | 30% | 28.8% | 70%
West Virginia | Harrison | Hydrochloric acid | 7647-01-0 | 13 | 0.03785% | 0.02747% | 0.0003% | 0.04915% | 13 | 0.002138% | 15% | 7.5% | 16.2%
West Virginia | Harrison | Guar gum | 9000-30-0 | 12 | 0.03494% | 0.01461% | 0.00194% | 0.04742% | 12 | 0.001974% | 45% | 40% | 50%
West Virginia | Harrison | Water | 7732-18-5 | 11 | 0.03203% | 0.8915% | 0.1541% | 89.83% | 39 | 0.006414% | 80% | 29.8% | 100%
West Virginia | Harrison | Glutaraldehyde | 111-30-8 | 9 | 0.02621% | 0.0004% | 0% | 0.00366% | 9 | 0.00148% | 15% | 14% | 60%
West Virginia | Harrison | Propargyl alcohol | 107-19-7 | 9 | 0.02621% | 5e-05% | 4e-05% | 6.06e-05% | 9 | 0.00148% | 8% | 5% | 20%
West Virginia | Harrison | Methanol | 67-56-1 | 8 | 0.02329% | 0.03443% | 0.004269% | 0.03443% | 20 | 0.003289% | 30% | 14.3% | 70%
West Virginia | Harrison | 2-Butoxyethanol | 111-76-2 | 6 | 0.01747% | 0.000105% | 4e-05% | 0.02243% | 6 | 0.0009868% | 15% | 9% | 20%
West Virginia | Harrison | Ethylene glycol | 107-21-1 | 6 | 0.01747% | 0.00216% | 0.000122% | 0.00669% | 7 | 0.001151% | 25% | 21.5% | 45%
West Virginia | Harrison | Quartz | 14808-60-7 | 6 | 0.01747% | 0.03505% | 0.001022% | 10.67% | 11 | 0.001809% | 100% | 1% | 100%
West Virginia | Harrison | Citric acid | 77-92-9 | 5 | 0.01456% | 0.00012% | 0.00011% | 0.00131% | 5 | 0.0008223% | 30% | 30% | 70%
West Virginia | Harrison | 2-Amino-2-methylpropan-1-ol | 124-68-5 | 4 | 0.01165% | 0% | 0% | 0% | 4 | 0.0006579% | 0.5% | 0.5% | 0.5%
West Virginia | Harrison | 2,2-Dibromo-3-nitrilopropionamide | 10222-01-2 | 4 | 0.01165% | 0.00254% | 0.002257% | 0.004634% | 4 | 0.0006579% | 20% | 20% | 20%
West Virginia | Harrison | 3,4,4-Trimethyloxazolidine | 75673-43-7 | 4 | 0.01165% | 0% | 0% | 0% | 4 | 0.0006579% | 4.5% | 4.5% | 4.5%
West Virginia | Harrison | 4,4-Dimethyloxazolidine | 51200-87-4 | 4 | 0.01165% | 0.0001% | 0.0001% | 0.0001% | 4 | 0.0006579% | 95% | 95% | 95%
West Virginia | Harrison | Ethoxylated propoxylated C12-14 alcohols | 68439-51-0 | 4 | 0.01165% | 0.00117% | 0.00101% | 0.05872% | 4 | 0.0006579% | 2% | 2% | 2.85%
West Virginia | Harrison | Isopropanol | 67-63-0 | 4 | 0.01165% | 3.8e-05% | 1.3e-05% | 4.94e-05% | 4 | 0.0006579% | 15% | 4.8% | 15%
West Virginia | Harrison | Peroxydisulfuric acid, diammonium salt | 7727-54-0 | 4 | 0.01165% | 0.009173% | 0.002362% | 0.01036% | 4 | 0.0006579% | 100% | 100% | 100%
West Virginia | Harrison | Poly(oxy-1,2-ethanediyl), alpha-(nonylphenyl)-omega-hydroxy- , branched | 68412-54-4 | 4 | 0.01165% | 3.45e-05% | 2.15e-05% | 3.985e-05% | 4 | 0.0006579% | 13% | 6.2% | 13%
West Virginia | Harrison | Tar bases, quinoline derivatives, benzyl chloride-quaternized | 72480-70-7 | 4 | 0.01165% | 3e-05% | 2.15e-05% | 3.85e-05% | 4 | 0.0006579% | 10% | 10% | 12.55%
West Virginia | Harrison | 1,2-Propylene glycol | 57-55-6 | 3 | 0.008735% | 0.02942% | 0.02931% | 0.03144% | 6 | 0.0009868% | 27.5% | 15% | 40%
West Virginia | Harrison | Acetic acid | 64-19-7 | 3 | 0.008735% | 0.00019% | 0.00019% | 0.000199% | 3 | 0.0004934% | 50% | 50% | 50%
West Virginia | Harrison | Ammonium sulfate | 7783-20-2 | 3 | 0.008735% | 0.1165% | 0.1165% | 0.1165% | 3 | 0.0004934% | 30% | 30% | 30%
West Virginia | Harrison | Chlorine dioxide | 10049-04-4 | 3 | 0.008735% | 1e-05% | 1e-05% | 1e-05% | 3 | 0.0004934% | 0.1% | 0.1% | 0.1%
West Virginia | Harrison | Coconut oil acid/Diethanolamine condensate (2:1) | 68603-42-9 | 3 | 0.008735% | 6e-05% | 6e-05% | 6.9e-05% | 3 | 0.0004934% | 10% | 10% | 10%
West Virginia | Harrison | Didecyl dimethyl ammonium chloride | 7173-51-5 | 3 | 0.008735% | 0.00077% | 0.000158% | 0.000788% | 3 | 0.0004934% | 3% | 3% | 3%
West Virginia | Harrison | Diethanolamine | 111-42-2 | 3 | 0.008735% | 3e-05% | 3e-05% | 3.9e-05% | 3 | 0.0004934% | 5% | 5% | 5%
West Virginia | Harrison | Diethylene glycol | 111-46-6 | 3 | 0.008735% | 0.00074% | 0.00011% | 0.00074% | 3 | 0.0004934% | 5% | 5% | 18.5%
West Virginia | Harrison | Ethanol | 64-17-5 | 3 | 0.008735% | 0.00077% | 0.000158% | 0.000788% | 3 | 0.0004934% | 3% | 3% | 3%
West Virginia | Harrison | Ethoxylated C12-16 alcohols | 68551-12-2 | 3 | 0.008735% | 0.00802% | 0.008002% | 0.008574% | 3 | 0.0004934% | 15% | 15% | 15%
West Virginia | Harrison | Poly(oxy-1,2-ethanediyl), .alpha.,.alpha.'-[[(9Z)-9-octadecenylimino]di-2,1-ethanediyl]bis[.omega.-hydroxy- | 26635-93-8 | 3 | 0.008735% | 0.00267% | 0.00267% | 0.002857% | 3 | 0.0004934% | 5% | 5% | 5%
West Virginia | Harrison | Quaternary ammonium compounds, benzyl-C12-16-alkyldimethyl, chlorides | 68424-85-1 | 3 | 0.008735% | 0.00077% | 0.000158% | 0.000788% | 3 | 0.0004934% | 3% | 3% | 3%
West Virginia | Harrison | Sodium chlorite | 7758-19-2 | 3 | 0.008735% | 0.00378% | 0.00378% | 0.00378% | 3 | 0.0004934% | 25% | 25% | 25%
West Virginia | Harrison | Sodium erythorbate | 6381-77-7 | 3 | 0.008735% | 0.00131% | 0.00131% | 0.00131% | 3 | 0.0004934% | 70% | 70% | 70%
West Virginia | Harrison | Thiourea polymer | 68527-49-1 | 3 | 0.008735% | 0.00017% | 0.00017% | 0.000188% | 3 | 0.0004934% | 30% | 30% | 30%
West Virginia | Harrison | Vinylidene chloride/methylacrylate copolymer | 25038-72-6 | 3 | 0.008735% | 0.00191% | 0.001771% | 0.00209% | 3 | 0.0004934% | 20% | 20% | 20%
West Virginia | Harrison | Alcohols, C11-14-iso-, C13-rich, ethoxylated | 78330-21-9 | 2 | 0.005823% | 0.00196% | 0.001843% | 0.002077% | 2 | 0.0003289% | 2% | 2% | 2%
West Virginia | Harrison | Sodium persulfate | 7775-27-1 | 2 | 0.005823% | 0.001395% | 0.001391% | 0.0014% | 2 | 0.0003289% | 100% | 100% | 100%
West Virginia | Harrison | Solvent naphtha, petroleum, heavy aliph. | 64742-96-7 | 2 | 0.005823% | 0.05393% | 0.0507% | 0.05715% | 2 | 0.0003289% | 55% | 55% | 55%
West Virginia | Harrison | Sorbitan, (9Z)-9-octadecenoate (2:3) | 8007-43-0 | 2 | 0.005823% | 0.00392% | 0.003686% | 0.004154% | 2 | 0.0003289% | 4% | 4% | 4%
West Virginia | Harrison | Tetradecyl dimethyl benzyl ammonium chloride | 139-08-2 | 2 | 0.005823% | 0.00052% | 0.00052% | 0.00052% | 2 | 0.0003289% | 5% | 5% | 5%
West Virginia | Harrison | Ammonium chloride | 12125-02-9 | 1 | 0.002912% | 0.00258% | 0.00258% | 0.00258% | 1 | 0.0001645% | 5% | 5% | 5%
West Virginia | Harrison | Cinnamaldehyde (3-phenyl-2-propenal) | 104-55-2 | 1 | 0.002912% | 2e-05% | 2e-05% | 2e-05% | 1 | 0.0001645% | 5% | 5% | 5%
West Virginia | Harrison | N,N-Dimethylformamide | 68-12-2 | 1 | 0.002912% | 4e-05% | 4e-05% | 4e-05% | 1 | 0.0001645% | 15% | 15% | 15%
West Virginia | Harrison | Propylene pentamer | 15220-87-8 | 1 | 0.002912% | 0.04987% | 0.04987% | 0.04987% | 1 | 0.0001645% | 50% | 50% | 50%
West Virginia | Harrison | Quaternary ammonium compounds, bis(hydrogenated tallow alkyl)dimethyl, salts with bentonite | 68953-58-2 | 1 | 0.002912% | 0% | 0% | 0% | 1 | 0.0001645% | 0% | 0% | 0%
West Virginia | Harrison | Triethyl phosphate | 78-40-0 | 1 | 0.002912% | 1e-05% | 1e-05% | 1e-05% | 1 | 0.0001645% | 3% | 3% | 3%
West Virginia | Marion | Hydrochloric acid | 7647-01-0 | 30 | 0.08735% | 0.07054% | 0.0004% | 0.1053% | 30 | 0.004934% | 15% | 7.5% | 15%
West Virginia | Marion | Distillates, petroleum, hydrotreated light | 64742-47-8 | 29 | 0.08444% | 0.021% | 0.0002% | 0.0268% | 29 | 0.00477% | 30% | 30% | 30%
West Virginia | Marion | Water | 7732-18-5 | 24 | 0.06988% | 0.8891% | 0.4381% | 89.9% | 39 | 0.006414% | 92.5% | 60% | 100%
West Virginia | Marion | Ethylene glycol | 107-21-1 | 21 | 0.06115% | 0.01% | 0.00524% | 0.015% | 32 | 0.005263% | 30% | 30% | 60%
West Virginia | Marion | 2,2-Dibromo-3-nitrilopropionamide | 10222-01-2 | 15 | 0.04368% | 0.01% | 0.006458% | 0.0103% | 15 | 0.002467% | 30% | 30% | 30%
West Virginia | Marion | Dibromoacetonitrile | 3252-43-5 | 15 | 0.04368% | 0.002% | 0.001079% | 0.002% | 15 | 0.002467% | 5% | 5% | 5%
West Virginia | Marion | Glutaraldehyde | 111-30-8 | 15 | 0.04368% | 0.00408% | 0% | 0.0177% | 15 | 0.002467% | 60% | 30% | 60%
West Virginia | Marion | Polyethylene glycol | 25322-68-3 | 15 | 0.04368% | 0.02% | 0.01292% | 0.021% | 15 | 0.002467% | 60% | 60% | 60%
West Virginia | Marion | Ethanol | 64-17-5 | 10 | 0.02912% | 0.00074% | 0.000659% | 0.001507% | 10 | 0.001645% | 5% | 5% | 5%
West Virginia | Marion | Methanol | 67-56-1 | 10 | 0.02912% | 0.00116% | 0.000337% | 0.001404% | 11 | 0.001809% | 68% | 40% | 79%
West Virginia | Marion | Propargyl alcohol | 107-19-7 | 10 | 0.02912% | 9e-05% | 8e-05% | 0.00011% | 10 | 0.001645% | 5% | 5% | 10%
West Virginia | Marion | 2-Ethylhexanol | 104-76-7 | 6 | 0.01747% | 0.00041% | 0.0003525% | 0.0004975% | 6 | 0.0009868% | 75% | 75% | 75%
West Virginia | Marion | Citric acid | 77-92-9 | 6 | 0.01747% | 0.00187% | 0.001705% | 0.00199% | 6 | 0.0009868% | 50% | 50% | 50%
West Virginia | Marion | Didecyl dimethyl ammonium chloride | 7173-51-5 | 6 | 0.01747% | 0.00139% | 0.001313% | 0.002682% | 7 | 0.001151% | 10% | 10% | 10%
West Virginia | Marion | Diethylene glycol | 111-46-6 | 6 | 0.01747% | 0.00076% | 0.0007425% | 0.0009525% | 6 | 0.0009868% | 5% | 5% | 5%
West Virginia | Marion | Guar gum | 9000-30-0 | 6 | 0.01747% | 0.0147% | 0.01194% | 0.03% | 6 | 0.0009868% | 100% | 100% | 100%
West Virginia | Marion | Quaternary ammonium compounds, benzyl-C12-16-alkyldimethyl, chlorides | 68424-85-1 | 6 | 0.01747% | 0.000975% | 0.0009175% | 0.00106% | 6 | 0.0009868% | 7% | 7% | 7%
West Virginia | Marion | 2-Amino-2-methylpropan-1-ol | 124-68-5 | 5 | 0.01456% | 0% | 0% | 0% | 5 | 0.0008223% | 0.5% | 0.5% | 0.5%
West Virginia | Marion | 3,4,4-Trimethyloxazolidine | 75673-43-7 | 5 | 0.01456% | 0% | 0% | 0% | 5 | 0.0008223% | 4.5% | 4.5% | 4.5%
West Virginia | Marion | 4,4-Dimethyloxazolidine | 51200-87-4 | 5 | 0.01456% | 0.0001% | 0.0001% | 0.0001% | 5 | 0.0008223% | 95% | 95% | 95%
West Virginia | Marion | Peroxydisulfuric acid, diammonium salt | 7727-54-0 | 4 | 0.01165% | 0.00175% | 0.000945% | 0.002512% | 4 | 0.0006579% | 100% | 100% | 100%
West Virginia | Marion | Sodium erythorbate | 6381-77-7 | 4 | 0.01165% | 0.00041% | 0.000346% | 0.0004485% | 4 | 0.0006579% | 100% | 100% | 100%
West Virginia | Marion | Ammonium sulfate | 7783-20-2 | 1 | 0.002912% | 0.01956% | 0.01956% | 0.01956% | 1 | 0.0001645% | 30% | 30% | 30%
West Virginia | Marion | Boric acid | 10043-35-3 | 1 | 0.002912% | 8e-05% | 8e-05% | 8e-05% | 1 | 0.0001645% | 20% | 20% | 20%
West Virginia | Marion | Potassium hydroxide | 1310-58-3 | 1 | 0.002912% | 0.00021% | 0.00021% | 0.00021% | 1 | 0.0001645% | 15% | 15% | 15%
West Virginia | Marshall | Distillates, petroleum, hydrotreated light | 64742-47-8 | 36 | 0.1048% | 0.07259% | 0.01356% | 0.1209% | 60 | 0.009868% | 40% | 30% | 70%
West Virginia | Marshall | Hydrochloric acid | 7647-01-0 | 36 | 0.1048% | 0.1049% | 0.07656% | 0.4653% | 36 | 0.005921% | 15% | 15% | 60%
West Virginia | Marshall | Citric acid | 77-92-9 | 32 | 0.09317% | 0.003715% | 0.00204% | 0.006534% | 32 | 0.005263% | 60% | 50% | 70%
West Virginia | Marshall | Water | 7732-18-5 | 31 | 0.09026% | 0.5035% | 0.01823% | 1.131% | 48 | 0.007895% | 85% | 50% | 95%
West Virginia | Marshall | Methanol | 67-56-1 | 26 | 0.0757% | 0.00014% | 7e-05% | 0.001235% | 26 | 0.004276% | 17.5% | 5% | 61%
West Virginia | Marshall | Ethylene glycol | 107-21-1 | 24 | 0.06988% | 0.00142% | 0.00062% | 0.01002% | 27 | 0.004441% | 60% | 30% | 60%
West Virginia | Marshall | Ethanol | 64-17-5 | 23 | 0.06697% | 0.00136% | 0.000734% | 0.001419% | 24 | 0.003947% | 5% | 5% | 5%
West Virginia | Marshall | Glutaraldehyde | 111-30-8 | 23 | 0.06697% | 0.01631% | 0.004395% | 0.01696% | 23 | 0.003783% | 60% | 30% | 60%
West Virginia | Marshall | Peroxydisulfuric acid, diammonium salt | 7727-54-0 | 22 | 0.06406% | 0.0017% | 0.000584% | 0.004864% | 23 | 0.003783% | 100% | 100% | 100%
West Virginia | Marshall | Isopropanol | 67-63-0 | 18 | 0.05241% | 8e-05% | 6.85e-05% | 0.000103% | 18 | 0.00296% | 7% | 5% | 7%
West Virginia | Marshall | 2-Butoxyethanol | 111-76-2 | 15 | 0.04368% | 8e-05% | 6.7e-05% | 0.000106% | 15 | 0.002467% | 7% | 5% | 7%
West Virginia | Marshall | Ammonium chloride | 12125-02-9 | 15 | 0.04368% | 0.00592% | 0.00486% | 0.01923% | 20 | 0.003289% | 7% | 7% | 40%
West Virginia | Marshall | Ethoxylated C12-16 alcohols | 68551-12-2 | 15 | 0.04368% | 0.00592% | 0.00486% | 0.007508% | 15 | 0.002467% | 7% | 7% | 7%
West Virginia | Marshall | N,N-Dimethylformamide | 68-12-2 | 15 | 0.04368% | 0.00043% | 0.000388% | 0.000618% | 15 | 0.002467% | 40% | 30% | 40%
West Virginia | Marshall | Sodium chloride | 7647-14-5 | 15 | 0.04368% | 0.00845% | 0.006943% | 0.01072% | 15 | 0.002467% | 10% | 10% | 10%
West Virginia | Marshall | Cinnamaldehyde (3-phenyl-2-propenal) | 104-55-2 | 14 | 0.04076% | 0.000135% | 0.0001% | 0.00017% | 14 | 0.002303% | 10% | 10% | 10%
West Virginia | Marshall | Poly(oxy-1,2-ethanediyl), alpha-(nonylphenyl)-omega-hydroxy- , branched | 68412-54-4 | 14 | 0.04076% | 0.000135% | 0.0001% | 0.00017% | 14 | 0.002303% | 10% | 10% | 10%
West Virginia | Marshall | Propargyl alcohol | 107-19-7 | 13 | 0.03785% | 0.0001% | 6.2e-05% | 0.00014% | 13 | 0.002138% | 5% | 5% | 10%
West Virginia | Marshall | Triethyl phosphate | 78-40-0 | 13 | 0.03785% | 8e-05% | 7e-05% | 0.000108% | 13 | 0.002138% | 7% | 5% | 7%
West Virginia | Marshall | Didecyl dimethyl ammonium chloride | 7173-51-5 | 9 | 0.02621% | 0.00231% | 0.001364% | 0.002442% | 9 | 0.00148% | 10% | 10% | 10%
West Virginia | Marshall | Quartz | 14808-60-7 | 9 | 0.02621% | 0.00856% | 0.001614% | 0.01733% | 11 | 0.001809% | 5% | 0.2% | 10%
West Virginia | Marshall | Quaternary ammonium compounds, benzyl-C12-16-alkyldimethyl, chlorides | 68424-85-1 | 9 | 0.02621% | 0.00115% | 0.000956% | 0.001222% | 9 | 0.00148% | 5% | 5% | 7%
West Virginia | Marshall | Tar bases, quinoline derivatives, benzyl chloride-quaternized | 72480-70-7 | 9 | 0.02621% | 0.00015% | 0.00013% | 0.000202% | 9 | 0.00148% | 13% | 13% | 13%
West Virginia | Marshall | 1,2-Propylene glycol | 57-55-6 | 8 | 0.02329% | 0.00422% | 0.00292% | 0.004932% | 8 | 0.001316% | 10% | 10% | 10%
West Virginia | Marshall | Benzyl chloride | 100-44-7 | 8 | 0.02329% | 2e-05% | 1e-05% | 2e-05% | 8 | 0.001316% | 1% | 1% | 1%
West Virginia | Marshall | Formic acid | 64-18-6 | 8 | 0.02329% | 0.000955% | 0.0007575% | 0.001195% | 8 | 0.001316% | 60% | 60% | 60%
West Virginia | Marshall | Propylene pentamer | 15220-87-8 | 8 | 0.02329% | 0.03394% | 0.02504% | 0.04424% | 8 | 0.001316% | 60% | 60% | 60%
West Virginia | Marshall | Quaternary ammonium compounds, benzyl-C12-18-alkyldimethyl, chlorides | 68391-01-5 | 8 | 0.02329% | 0.01687% | 0.01169% | 0.01971% | 8 | 0.001316% | 40% | 40% | 40%
West Virginia | Marshall | 1-Butoxy-2-propanol | 5131-66-8 | 7 | 0.02038% | 0.00905% | 0.005933% | 0.01776% | 7 | 0.001151% | 5% | 5% | 5%
West Virginia | Marshall | Calcium chloride | 10043-52-4 | 7 | 0.02038% | 0.00124% | 0.00123% | 0.00128% | 7 | 0.001151% | 5% | 5% | 5%
West Virginia | Marshall | Distillates, petroleum, hydrotreated light paraffinic | 64742-55-8 | 7 | 0.02038% | 0.05433% | 0.03559% | 0.1066% | 7 | 0.001151% | 30% | 30% | 30%
West Virginia | Marshall | Guar gum | 9000-30-0 | 7 | 0.02038% | 0.1086% | 0.07118% | 0.2132% | 7 | 0.001151% | 60% | 60% | 60%
West Virginia | Marshall | Hemicellulase Enzyme Concentrate | 9025-56-3 | 7 | 0.02038% | 0.00115% | 0.000889% | 0.001557% | 7 | 0.001151% | 5% | 5% | 5%
West Virginia | Marshall | Isotridecanol, ethoxylated | 9043-30-5 | 7 | 0.02038% | 0.00905% | 0.005933% | 0.01776% | 7 | 0.001151% | 5% | 5% | 5%
West Virginia | Marshall | Nonyl phenol ethoxylate | 9016-45-9 | 7 | 0.02038% | 8e-05% | 6.6e-05% | 0.000151% | 7 | 0.001151% | 10% | 10% | 10%
West Virginia | Marshall | 1-(Phenylmethyl)pyridinium Et Me derivs., chlorides | 68909-18-2 | 5 | 0.01456% | 0.00018% | 0.000172% | 0.000214% | 5 | 0.0008223% | 13% | 13% | 13%
West Virginia | Marshall | Carbonic acid, dipotassium salt | 584-08-7 | 5 | 0.01456% | 0.00287% | 0.001586% | 0.02129% | 5 | 0.0008223% | 60% | 60% | 60%
West Virginia | Marshall | Potassium hydroxide | 1310-58-3 | 5 | 0.01456% | 0.00192% | 0.001054% | 0.01064% | 5 | 0.0008223% | 40% | 30% | 40%
West Virginia | Marshall | Sodium erythorbate | 6381-77-7 | 4 | 0.01165% | 0.00037% | 0.0003415% | 0.000441% | 4 | 0.0006579% | 100% | 100% | 100%
West Virginia | Marshall | Boric acid | 10043-35-3 | 3 | 0.008735% | 0.00095% | 0.000527% | 0.001013% | 3 | 0.0004934% | 30% | 30% | 30%
West Virginia | Marshall | Ethanolamine | 141-43-5 | 3 | 0.008735% | 0.00022% | 0.000121% | 0.000238% | 3 | 0.0004934% | 7% | 7% | 7%
West Virginia | Marshall | Diethylene glycol | 111-46-6 | 2 | 0.005823% | 0.001495% | 0.001491% | 0.001499% | 2 | 0.0003289% | 5% | 5% | 5%
West Virginia | Marshall | Sodium tetraborate decahydrate | 1303-96-4 | 2 | 0.005823% | 0.00449% | 0.003887% | 0.005093% | 2 | 0.0003289% | 30% | 30% | 30%
West Virginia | Marshall | 1-Decanol | 112-30-1 | 1 | 0.002912% | 8e-05% | 8e-05% | 8e-05% | 1 | 0.0001645% | 7% | 7% | 7%
West Virginia | Marshall | 1-Octanol | 111-87-5 | 1 | 0.002912% | 8e-05% | 8e-05% | 8e-05% | 1 | 0.0001645% | 7% | 7% | 7%
West Virginia | Monongalia | 1-Decanol | 112-30-1 | 2 | 0.005823% | 7e-05% | 7e-05% | 7e-05% | 2 | 0.0003289% | 7% | 7% | 7%
West Virginia | Monongalia | 1-Octanol | 111-87-5 | 2 | 0.005823% | 7e-05% | 7e-05% | 7e-05% | 2 | 0.0003289% | 7% | 7% | 7%
West Virginia | Monongalia | 2-Butoxyethanol | 111-76-2 | 2 | 0.005823% | 5e-05% | 5e-05% | 5e-05% | 2 | 0.0003289% | 5% | 5% | 5%
West Virginia | Monongalia | Ammonium chloride | 12125-02-9 | 2 | 0.005823% | 0.007375% | 0.007109% | 0.00764% | 2 | 0.0003289% | 7% | 7% | 7%
West Virginia | Monongalia | Citric acid | 77-92-9 | 2 | 0.005823% | 0.002785% | 0.00278% | 0.002789% | 2 | 0.0003289% | 50% | 50% | 50%
West Virginia | Monongalia | Distillates, petroleum, hydrotreated light | 64742-47-8 | 2 | 0.005823% | 0.1468% | 0.1439% | 0.1498% | 4 | 0.0006579% | 50% | 40% | 60%
West Virginia | Monongalia | Ethanol | 64-17-5 | 2 | 0.005823% | 0.00439% | 0.002887% | 0.005893% | 4 | 0.0006579% | 5% | 5% | 5%
West Virginia | Monongalia | Ethoxylated C12-16 alcohols | 68551-12-2 | 2 | 0.005823% | 0.007375% | 0.007109% | 0.00764% | 2 | 0.0003289% | 7% | 7% | 7%
West Virginia | Monongalia | Ethylene glycol | 107-21-1 | 2 | 0.005823% | 0.00099% | 0.000468% | 0.001512% | 3 | 0.0004934% | 40% | 26.5% | 40%
West Virginia | Monongalia | Glutaraldehyde | 111-30-8 | 2 | 0.005823% | 0.02633% | 0.01729% | 0.03538% | 2 | 0.0003289% | 60% | 60% | 60%
West Virginia | Monongalia | Hydrochloric acid | 7647-01-0 | 2 | 0.005823% | 0.07544% | 0.07487% | 0.07601% | 2 | 0.0003289% | 15% | 15% | 15%
West Virginia | Monongalia | Isopropanol | 67-63-0 | 2 | 0.005823% | 7e-05% | 7e-05% | 7e-05% | 2 | 0.0003289% | 7% | 7% | 7%
West Virginia | Monongalia | N,N-Dimethylformamide | 68-12-2 | 2 | 0.005823% | 0.000305% | 0.0003005% | 0.0003095% | 2 | 0.0003289% | 30% | 30% | 30%
West Virginia | Monongalia | Peroxydisulfuric acid, diammonium salt | 7727-54-0 | 2 | 0.005823% | 0.00484% | 0.004507% | 0.005173% | 2 | 0.0003289% | 100% | 100% | 100%
West Virginia | Monongalia | Sodium chloride | 7647-14-5 | 2 | 0.005823% | 0.01054% | 0.01016% | 0.01092% | 2 | 0.0003289% | 10% | 10% | 10%
West Virginia | Monongalia | Water | 7732-18-5 | 2 | 0.005823% | 0.4287% | 0.4244% | 0.4329% | 3 | 0.0004934% | 85% | 53.5% | 85%
West Virginia | Monongalia | Boric acid | 10043-35-3 | 1 | 0.002912% | 0.00142% | 0.00142% | 0.00142% | 1 | 0.0001645% | 30% | 30% | 30%
West Virginia | Monongalia | Carbonic acid, dipotassium salt | 584-08-7 | 1 | 0.002912% | 0.00249% | 0.00249% | 0.00249% | 1 | 0.0001645% | 60% | 60% | 60%
West Virginia | Monongalia | Ethanolamine | 141-43-5 | 1 | 0.002912% | 0.00047% | 0.00047% | 0.00047% | 1 | 0.0001645% | 10% | 10% | 10%
West Virginia | Monongalia | Potassium hydroxide | 1310-58-3 | 1 | 0.002912% | 0.00166% | 0.00166% | 0.00166% | 1 | 0.0001645% | 40% | 40% | 40%
West Virginia | Ohio | Glutaraldehyde | 111-30-8 | 45 | 0.131% | 0.01667% | 0.004564% | 0.01854% | 45 | 0.007401% | 60% | 30% | 60%
West Virginia | Ohio | Hydrochloric acid | 7647-01-0 | 45 | 0.131% | 0.09595% | 0.06691% | 0.1646% | 45 | 0.007401% | 15% | 0.7279% | 15%
West Virginia | Ohio | Water | 7732-18-5 | 45 | 0.131% | 0.5141% | 0.05045% | 0.9348% | 55 | 0.009046% | 85% | 1.16% | 85%
West Virginia | Ohio | Ethanol | 64-17-5 | 43 | 0.1252% | 0.00139% | 0.00076% | 0.002705% | 46 | 0.007566% | 5% | 5% | 5%
West Virginia | Ohio | Distillates, petroleum, hydrotreated light | 64742-47-8 | 37 | 0.1077% | 0.02575% | 0.01195% | 0.1494% | 50 | 0.008223% | 40% | 30% | 70%
West Virginia | Ohio | Peroxydisulfuric acid, diammonium salt | 7727-54-0 | 37 | 0.1077% | 0.00144% | 0.000192% | 0.00599% | 38 | 0.00625% | 100% | 0.005515% | 100%
West Virginia | Ohio | Methanol | 67-56-1 | 29 | 0.08444% | 0.00049% | 0.000286% | 0.001254% | 32 | 0.005263% | 40% | 0.002323% | 90%
West Virginia | Ohio | Propargyl alcohol | 107-19-7 | 29 | 0.08444% | 0.00011% | 5.4e-05% | 0.00021% | 29 | 0.00477% | 10% | 0.000434% | 10%
West Virginia | Ohio | Sodium erythorbate | 6381-77-7 | 24 | 0.06988% | 0.000435% | 0.000333% | 0.000781% | 24 | 0.003947% | 100% | 0.002888% | 100%
West Virginia | Ohio | Ethylene glycol | 107-21-1 | 21 | 0.06115% | 0.00123% | 0.00048% | 0.00857% | 30 | 0.004934% | 40% | 35% | 60%
West Virginia | Ohio | Sodium chloride | 7647-14-5 | 21 | 0.06115% | 0.00806% | 2e-05% | 0.01007% | 21 | 0.003454% | 10% | 0.00055% | 10%
West Virginia | Ohio | Citric acid | 77-92-9 | 20 | 0.05823% | 0.003425% | 0.001059% | 0.00461% | 20 | 0.003289% | 60% | 50% | 70%
West Virginia | Ohio | 2-Butoxyethanol | 111-76-2 | 16 | 0.04659% | 7.5e-05% | 5.75e-05% | 0.0001675% | 16 | 0.002632% | 7% | 5% | 15.25%
West Virginia | Ohio | Ammonium chloride | 12125-02-9 | 16 | 0.04659% | 0.00646% | 0.004812% | 0.00792% | 16 | 0.002632% | 7% | 7% | 7%
West Virginia | Ohio | Ethoxylated C12-16 alcohols | 68551-12-2 | 16 | 0.04659% | 0.00646% | 0.004812% | 0.01135% | 17 | 0.002796% | 7% | 7% | 7%
West Virginia | Ohio | Isopropanol | 67-63-0 | 16 | 0.04659% | 8e-05% | 5.75e-05% | 0.000155% | 16 | 0.002632% | 7% | 6.5% | 7%
West Virginia | Ohio | N,N-Dimethylformamide | 68-12-2 | 15 | 0.04368% | 0.00043% | 0.000317% | 0.000666% | 15 | 0.002467% | 40% | 30% | 40%
West Virginia | Ohio | Potassium hydroxide | 1310-58-3 | 12 | 0.03494% | 0.000755% | 7.5e-05% | 0.005267% | 12 | 0.001974% | 40% | 15% | 40%
West Virginia | Ohio | Boric acid | 10043-35-3 | 11 | 0.03203% | 0.00054% | 4.5e-05% | 0.00173% | 11 | 0.001809% | 20% | 15% | 30%
West Virginia | Ohio | Poly(oxy-1,2-ethanediyl), alpha-(nonylphenyl)-omega-hydroxy- , branched | 68412-54-4 | 11 | 0.03203% | 0.00011% | 8e-05% | 0.00013% | 11 | 0.001809% | 10% | 10% | 10%
West Virginia | Ohio | Cinnamaldehyde (3-phenyl-2-propenal) | 104-55-2 | 10 | 0.02912% | 0.00011% | 8e-05% | 0.000132% | 10 | 0.001645% | 10% | 10% | 10%
West Virginia | Ohio | Tar bases, quinoline derivatives, benzyl chloride-quaternized | 72480-70-7 | 10 | 0.02912% | 0.00014% | 0.0001% | 0.0001775% | 10 | 0.001645% | 13% | 13% | 13%
West Virginia | Ohio | Ammonium sulfate | 7783-20-2 | 8 | 0.02329% | 0.01319% | 0.008353% | 0.01939% | 8 | 0.001316% | 0.09274% | 0.06065% | 30%
West Virginia | Ohio | Carbonic acid, dipotassium salt | 584-08-7 | 8 | 0.02329% | 0.00296% | 0.000383% | 0.00807% | 8 | 0.001316% | 60% | 60% | 60%
West Virginia | Ohio | Ethanolamine | 141-43-5 | 8 | 0.02329% | 0.0004% | 1.7e-05% | 0.001014% | 8 | 0.001316% | 10% | 7% | 10%
West Virginia | Ohio | Triethyl phosphate | 78-40-0 | 7 | 0.02038% | 7e-05% | 6e-05% | 8e-05% | 7 | 0.001151% | 7% | 7% | 7%
West Virginia | Ohio | 1-Decanol | 112-30-1 | 5 | 0.01456% | 0.00015% | 9.2e-05% | 0.000166% | 5 | 0.0008223% | 7% | 7% | 7%
West Virginia | Ohio | 1-Octanol | 111-87-5 | 5 | 0.01456% | 0.00015% | 9.2e-05% | 0.000166% | 5 | 0.0008223% | 7% | 7% | 7%
West Virginia | Ohio | 2-Propenoic acid, 2-methyl-, polymer with sodium 2-methyl-2-((1-oxo-2- propen-1-yl)amino)-1-propanesulfonate (1:1) | 136793-29-8 | 5 | 0.01456% | 0.00112% | 0.000918% | 0.001528% | 5 | 0.0008223% | 0.00808% | 0.006602% | 0.01063%
West Virginia | Ohio | Acrylamide-sodium-2-acrylamido-2-methlypropane sulfonate copolymer | 38193-60-1 | 5 | 0.01456% | 0.01988% | 0.008688% | 0.02846% | 8 | 0.001316% | 0.08589% | 0.06416% | 0.09985%
West Virginia | Ohio | Alkenes, C>10 .alpha.- | 64743-02-8 | 5 | 0.01456% | 4e-05% | 3.2e-05% | 4e-05% | 5 | 0.0008223% | 0.00029% | 0.00025% | 0.000298%
West Virginia | Ohio | Decamethylcyclopentasiloxane | 541-02-6 | 5 | 0.01456% | 1e-05% | 1e-05% | 1e-05% | 5 | 0.0008223% | 1e-05% | 1e-05% | 1e-05%
West Virginia | Ohio | Didecyl dimethyl ammonium chloride | 7173-51-5 | 5 | 0.01456% | 0.00304% | 0.00138% | 0.003156% | 8 | 0.001316% | 10% | 10% | 10%
West Virginia | Ohio | Diethylene glycol | 111-46-6 | 5 | 0.01456% | 0.00088% | 0.000768% | 0.001524% | 5 | 0.0008223% | 5% | 5% | 5%
West Virginia | Ohio | Dimethyl polysiloxane | 63148-62-9 | 5 | 0.01456% | 1e-05% | 1e-05% | 1e-05% | 5 | 0.0008223% | 7e-05% | 5.4e-05% | 9e-05%
West Virginia | Ohio | Dodecamethylcyclohexasiloxane | 540-97-6 | 5 | 0.01456% | 1e-05% | 1e-05% | 1e-05% | 5 | 0.0008223% | 1e-05% | 1e-05% | 1e-05%
West Virginia | Ohio | Ethylenediaminetetraacetic acid tetrasodium salt hydrate | 64-02-8 | 5 | 0.01456% | 2e-05% | 2e-05% | 3e-05% | 5 | 0.0008223% | 0.00016% | 0.000128% | 0.000208%
West Virginia | Ohio | Fatty acids, tall-oil | 61790-12-3 | 5 | 0.01456% | 0.00024% | 0.000206% | 0.00025% | 5 | 0.0008223% | 0.00171% | 0.001464% | 0.001754%
West Virginia | Ohio | Guar gum | 9000-30-0 | 5 | 0.01456% | 0.02439% | 0.01318% | 0.03102% | 5 | 0.0008223% | 0.1725% | 0.09227% | 0.2249%
West Virginia | Ohio | Octamethylcyclotetrasiloxane | 556-67-2 | 5 | 0.01456% | 1e-05% | 1e-05% | 1e-05% | 5 | 0.0008223% | 1e-05% | 1e-05% | 1e-05%
West Virginia | Ohio | Quartz | 14808-60-7 | 5 | 0.01456% | 13.8% | 13.21% | 14.22% | 5 | 0.0008223% | 98.82% | 98.75% | 99%
West Virginia | Ohio | Quaternary ammonium compounds, benzyl-C12-16-alkyldimethyl, chlorides | 68424-85-1 | 5 | 0.01456% | 0.00107% | 0.000988% | 0.001106% | 6 | 0.0009868% | 7% | 5.5% | 7%
West Virginia | Ohio | Silica, amorphous precipitated | 67762-90-7 | 5 | 0.01456% | 1e-05% | 1e-05% | 1e-05% | 5 | 0.0008223% | 1e-05% | 1e-05% | 1e-05%
West Virginia | Ohio | Sodium hydroxide | 1310-73-2 | 5 | 0.01456% | 1e-05% | 1e-05% | 1e-05% | 5 | 0.0008223% | 1e-05% | 1e-05% | 1e-05%
West Virginia | Ohio | Sodium sulfate | 7757-82-6 | 5 | 0.01456% | 0.00428% | 0.003508% | 0.005812% | 5 | 0.0008223% | 0.03079% | 0.02518% | 0.04051%
West Virginia | Ohio | Thiourea polymer | 68527-49-1 | 5 | 0.01456% | 0.00019% | 0.000166% | 0.0002% | 5 | 0.0008223% | 0.00141% | 0.001204% | 0.001444%
West Virginia | Ohio | Urea | 57-13-6 | 5 | 0.01456% | 0.00069% | 0.000562% | 0.000938% | 5 | 0.0008223% | 0.00496% | 0.004062% | 0.006526%
West Virginia | Ohio | Calcium chloride | 10043-52-4 | 4 | 0.01165% | 0.004555% | 0.001388% | 0.01555% | 4 | 0.0006579% | 0.03353% | 0.009974% | 0.1081%
West Virginia | Ohio | Ethoxylated C14-15 alcohols | 68951-67-7 | 4 | 0.01165% | 9e-05% | 9e-05% | 9e-05% | 4 | 0.0006579% | 0.00066% | 0.000643% | 0.000677%
West Virginia | Ohio | Polypropylene glycol | 25322-69-4 | 3 | 0.008735% | 0.00045% | 0.000405% | 0.000576% | 3 | 0.0004934% | 100% | 100% | 100%
West Virginia | Ohio | Potassium chloride | 7447-40-7 | 3 | 0.008735% | 0.00029% | 7.4e-05% | 0.000956% | 3 | 0.0004934% | 0.00216% | 0.000549% | 0.006624%
West Virginia | Ohio | Benzyl chloride | 100-44-7 | 1 | 0.002912% | 2e-05% | 2e-05% | 2e-05% | 1 | 0.0001645% | 1% | 1% | 1%
West Virginia | Ohio | Formic acid | 64-18-6 | 1 | 0.002912% | 0.00146% | 0.00146% | 0.00146% | 1 | 0.0001645% | 60% | 60% | 60%
West Virginia | Ohio | Quaternary ammonium compounds, (oxydi-2,1-ethanediyl)bis[coco alkyldimethyl, dichlorides | 68607-28-3 | 1 | 0.002912% | 0.00046% | 0.00046% | 0.00046% | 1 | 0.0001645% | 60% | 60% | 60%
West Virginia | Ohio | Saturated sucrose | 57-50-1 | 1 | 0.002912% | 5e-05% | 5e-05% | 5e-05% | 1 | 0.0001645% | 46% | 46% | 46%
West Virginia | Ohio | Sodium carbonate | 497-19-8 | 1 | 0.002912% | 7e-05% | 7e-05% | 7e-05% | 1 | 0.0001645% | 0.00047% | 0.00047% | 0.00047%
West Virginia | Ohio | Solvent naphtha, petroleum, heavy aliph. | 64742-96-7 | 1 | 0.002912% | 0.05712% | 0.05712% | 0.05712% | 1 | 0.0001645% | 70% | 70% | 70%
West Virginia | Ohio | Sulfamic acid | 5329-14-6 | 1 | 0.002912% | 0.00143% | 0.00143% | 0.00143% | 1 | 0.0001645% | 100% | 100% | 100%
West Virginia | Pleasants | Citric acid | 77-92-9 | 1 | 0.002912% | 0.00988% | 0.00988% | 0.00988% | 1 | 0.0001645% | 50% | 50% | 50%
West Virginia | Pleasants | Didecyl dimethyl ammonium chloride | 7173-51-5 | 1 | 0.002912% | 0.0015% | 0.0015% | 0.0015% | 1 | 0.0001645% | 10% | 10% | 10%
West Virginia | Pleasants | Diethylene glycol | 111-46-6 | 1 | 0.002912% | 0.00082% | 0.00082% | 0.00082% | 1 | 0.0001645% | 5% | 5% | 5%
West Virginia | Pleasants | Distillates, petroleum, hydrotreated light | 64742-47-8 | 1 | 0.002912% | 0.02346% | 0.02346% | 0.02346% | 1 | 0.0001645% | 30% | 30% | 30%
West Virginia | Pleasants | Ethanol | 64-17-5 | 1 | 0.002912% | 0.00075% | 0.00075% | 0.00075% | 1 | 0.0001645% | 5% | 5% | 5%
West Virginia | Pleasants | Ethylene glycol | 107-21-1 | 1 | 0.002912% | 0.00571% | 0.00571% | 0.00571% | 1 | 0.0001645% | 35% | 35% | 35%
West Virginia | Pleasants | Glutaraldehyde | 111-30-8 | 1 | 0.002912% | 0.00449% | 0.00449% | 0.00449% | 1 | 0.0001645% | 30% | 30% | 30%
West Virginia | Pleasants | Hydrochloric acid | 7647-01-0 | 1 | 0.002912% | 0.4446% | 0.4446% | 0.4446% | 1 | 0.0001645% | 15% | 15% | 15%
West Virginia | Pleasants | Methanol | 67-56-1 | 1 | 0.002912% | 0.00649% | 0.00649% | 0.00649% | 1 | 0.0001645% | 68% | 68% | 68%
West Virginia | Pleasants | Propargyl alcohol | 107-19-7 | 1 | 0.002912% | 0.00048% | 0.00048% | 0.00048% | 1 | 0.0001645% | 5% | 5% | 5%
West Virginia | Pleasants | Quaternary ammonium compounds, benzyl-C12-16-alkyldimethyl, chlorides | 68424-85-1 | 1 | 0.002912% | 0.00105% | 0.00105% | 0.00105% | 1 | 0.0001645% | 7% | 7% | 7%
West Virginia | Pleasants | Water | 7732-18-5 | 1 | 0.002912% | 2.528% | 2.528% | 2.528% | 2 | 0.0003289% | 72.5% | 61.25% | 83.75%
West Virginia | Preston | Citric acid | 77-92-9 | 3 | 0.008735% | 0.0019% | 0.000964% | 0.002692% | 3 | 0.0004934% | 50% | 50% | 50%
West Virginia | Preston | Didecyl dimethyl ammonium chloride | 7173-51-5 | 3 | 0.008735% | 0.00133% | 0.001285% | 0.001465% | 3 | 0.0004934% | 10% | 10% | 10%
West Virginia | Preston | Diethylene glycol | 111-46-6 | 3 | 0.008735% | 0.00082% | 0.000712% | 0.000991% | 3 | 0.0004934% | 5% | 5% | 5%
West Virginia | Preston | Distillates, petroleum, hydrotreated light | 64742-47-8 | 3 | 0.008735% | 0.02627% | 0.02614% | 0.02888% | 3 | 0.0004934% | 30% | 30% | 30%
West Virginia | Preston | Ethanol | 64-17-5 | 3 | 0.008735% | 0.00067% | 0.000643% | 0.000733% | 3 | 0.0004934% | 5% | 5% | 5%
West Virginia | Preston | Ethylene glycol | 107-21-1 | 3 | 0.008735% | 0.00576% | 0.004959% | 0.006939% | 3 | 0.0004934% | 35% | 35% | 35%
West Virginia | Preston | Glutaraldehyde | 111-30-8 | 3 | 0.008735% | 0.004% | 0.003847% | 0.004387% | 3 | 0.0004934% | 30% | 30% | 30%
West Virginia | Preston | Hydrochloric acid | 7647-01-0 | 3 | 0.008735% | 0.08569% | 0.07581% | 0.1051% | 3 | 0.0004934% | 15% | 15% | 15%
West Virginia | Preston | Methanol | 67-56-1 | 3 | 0.008735% | 0.00183% | 0.000291% | 0.002856% | 4 | 0.0006579% | 68% | 14.45% | 86.7%
West Virginia | Preston | Quaternary ammonium compounds, benzyl-C12-16-alkyldimethyl, chlorides | 68424-85-1 | 3 | 0.008735% | 0.00103% | 0.000904% | 0.001048% | 4 | 0.0006579% | 7% | 5.3% | 7%
West Virginia | Preston | Water | 7732-18-5 | 3 | 0.008735% | 0.4935% | 0.4372% | 0.6046% | 6 | 0.0009868% | 72.5% | 60% | 85%
West Virginia | Preston | Propargyl alcohol | 107-19-7 | 2 | 0.005823% | 8.5e-05% | 4.45e-05% | 0.0001255% | 2 | 0.0003289% | 5% | 5% | 5%
West Virginia | Preston | Benzyl chloride | 100-44-7 | 1 | 0.002912% | 2e-05% | 2e-05% | 2e-05% | 1 | 0.0001645% | 1% | 1% | 1%
West Virginia | Preston | Boric acid | 10043-35-3 | 1 | 0.002912% | 0.00053% | 0.00053% | 0.00053% | 1 | 0.0001645% | 20% | 20% | 20%
West Virginia | Preston | Formic acid | 64-18-6 | 1 | 0.002912% | 0.00139% | 0.00139% | 0.00139% | 1 | 0.0001645% | 60% | 60% | 60%
West Virginia | Preston | Isopropanol | 67-63-0 | 1 | 0.002912% | 0.00012% | 0.00012% | 0.00012% | 1 | 0.0001645% | 5% | 5% | 5%
West Virginia | Preston | Potassium hydroxide | 1310-58-3 | 1 | 0.002912% | 0.00064% | 0.00064% | 0.00064% | 1 | 0.0001645% | 15% | 15% | 15%
West Virginia | Preston | Sodium chloride | 7647-14-5 | 1 | 0.002912% | 0.00283% | 0.00283% | 0.00283% | 1 | 0.0001645% | 100% | 100% | 100%
West Virginia | Ritchie | Distillates, petroleum, hydrotreated light | 64742-47-8 | 2 | 0.005823% | 0.04095% | 0.02135% | 0.06055% | 3 | 0.0004934% | 50% | 32% | 59%
West Virginia | Ritchie | Guar gum | 9000-30-0 | 2 | 0.005823% | 0.06046% | 0.03223% | 0.08868% | 2 | 0.0003289% | 47.5% | 45.25% | 49.75%
West Virginia | Ritchie | Propargyl alcohol | 107-19-7 | 2 | 0.005823% | 4.4e-05% | 3.14e-05% | 5.66e-05% | 2 | 0.0003289% | 14% | 8.6% | 19.4%
West Virginia | Ritchie | Quartz | 14808-60-7 | 2 | 0.005823% | 5.09% | 0.51% | 9.669% | 4 | 0.0006579% | 100% | 16.7% | 100%
West Virginia | Ritchie | Water | 7732-18-5 | 2 | 0.005823% | 44.87% | 4.645% | 85.1% | 10 | 0.001645% | 70% | 35% | 95.5%
West Virginia | Ritchie | 1,2-Propylene glycol | 57-55-6 | 1 | 0.002912% | 0.03059% | 0.03059% | 0.03059% | 2 | 0.0003289% | 27.5% | 16.25% | 38.75%
West Virginia | Ritchie | 2-Butoxyethanol | 111-76-2 | 1 | 0.002912% | 7e-05% | 7e-05% | 7e-05% | 1 | 0.0001645% | 15% | 15% | 15%
West Virginia | Ritchie | 2,2-Dibromo-3-nitrilopropionamide | 10222-01-2 | 1 | 0.002912% | 0.002102% | 0.002102% | 0.002102% | 1 | 0.0001645% | 20% | 20% | 20%
West Virginia | Ritchie | Acetic acid | 64-19-7 | 1 | 0.002912% | 0.00013% | 0.00013% | 0.00013% | 1 | 0.0001645% | 50% | 50% | 50%
West Virginia | Ritchie | Alcohols, C11-14-iso-, C13-rich, ethoxylated | 78330-21-9 | 1 | 0.002912% | 0.00408% | 0.00408% | 0.00408% | 1 | 0.0001645% | 2% | 2% | 2%
West Virginia | Ritchie | Citric acid | 77-92-9 | 1 | 0.002912% | 8e-05% | 8e-05% | 8e-05% | 1 | 0.0001645% | 30% | 30% | 30%
West Virginia | Ritchie | Coconut oil acid/Diethanolamine condensate (2:1) | 68603-42-9 | 1 | 0.002912% | 5e-05% | 5e-05% | 5e-05% | 1 | 0.0001645% | 10% | 10% | 10%
West Virginia | Ritchie | Didecyl dimethyl ammonium chloride | 7173-51-5 | 1 | 0.002912% | 8e-05% | 8e-05% | 8e-05% | 1 | 0.0001645% | 3% | 3% | 3%
West Virginia | Ritchie | Diethanolamine | 111-42-2 | 1 | 0.002912% | 2e-05% | 2e-05% | 2e-05% | 1 | 0.0001645% | 5% | 5% | 5%
West Virginia | Ritchie | Ethanol | 64-17-5 | 1 | 0.002912% | 8e-05% | 8e-05% | 8e-05% | 1 | 0.0001645% | 3% | 3% | 3%
West Virginia | Ritchie | Ethoxylated C12-16 alcohols | 68551-12-2 | 1 | 0.002912% | 0.008344% | 0.008344% | 0.008344% | 1 | 0.0001645% | 15% | 15% | 15%
West Virginia | Ritchie | Ethoxylated propoxylated C12-14 alcohols | 68439-51-0 | 1 | 0.002912% | 0.001164% | 0.001164% | 0.001164% | 1 | 0.0001645% | 2% | 2% | 2%
West Virginia | Ritchie | Ethylene glycol | 107-21-1 | 1 | 0.002912% | 0.000153% | 0.000153% | 0.000153% | 1 | 0.0001645% | 25% | 25% | 25%
West Virginia | Ritchie | Glutaraldehyde | 111-30-8 | 1 | 0.002912% | 0.00039% | 0.00039% | 0.00039% | 1 | 0.0001645% | 14% | 14% | 14%
West Virginia | Ritchie | Hydrochloric acid | 7647-01-0 | 1 | 0.002912% | 0.01986% | 0.01986% | 0.01986% | 1 | 0.0001645% | 15% | 15% | 15%
West Virginia | Ritchie | Isopropanol | 67-63-0 | 1 | 0.002912% | 4.3e-05% | 4.3e-05% | 4.3e-05% | 1 | 0.0001645% | 15% | 15% | 15%
West Virginia | Ritchie | Methanol | 67-56-1 | 1 | 0.002912% | 0.00401% | 0.00401% | 0.00401% | 3 | 0.0004934% | 25% | 16% | 65.5%
West Virginia | Ritchie | Peroxydisulfuric acid, diammonium salt | 7727-54-0 | 1 | 0.002912% | 0.01032% | 0.01032% | 0.01032% | 1 | 0.0001645% | 100% | 100% | 100%
West Virginia | Ritchie | Poly(oxy-1,2-ethanediyl), .alpha.,.alpha.'-[[(9Z)-9-octadecenylimino]di-2,1-ethanediyl]bis[.omega.-hydroxy- | 26635-93-8 | 1 | 0.002912% | 0.002781% | 0.002781% | 0.002781% | 1 | 0.0001645% | 5% | 5% | 5%
West Virginia | Ritchie | Poly(oxy-1,2-ethanediyl), alpha-(nonylphenyl)-omega-hydroxy- , branched | 68412-54-4 | 1 | 0.002912% | 3.8e-05% | 3.8e-05% | 3.8e-05% | 1 | 0.0001645% | 13% | 13% | 13%
West Virginia | Ritchie | Quaternary ammonium compounds, benzyl-C12-16-alkyldimethyl, chlorides | 68424-85-1 | 1 | 0.002912% | 8e-05% | 8e-05% | 8e-05% | 1 | 0.0001645% | 3% | 3% | 3%
West Virginia | Ritchie | Solvent naphtha, petroleum, heavy aliph. | 64742-96-7 | 1 | 0.002912% | 0.1122% | 0.1122% | 0.1122% | 1 | 0.0001645% | 55% | 55% | 55%
West Virginia | Ritchie | Sorbitan, (9Z)-9-octadecenoate (2:3) | 8007-43-0 | 1 | 0.002912% | 0.00816% | 0.00816% | 0.00816% | 1 | 0.0001645% | 4% | 4% | 4%
West Virginia | Ritchie | Tar bases, quinoline derivatives, benzyl chloride-quaternized | 72480-70-7 | 1 | 0.002912% | 2.9e-05% | 2.9e-05% | 2.9e-05% | 1 | 0.0001645% | 10% | 10% | 10%
West Virginia | Ritchie | Thiourea polymer | 68527-49-1 | 1 | 0.002912% | 0.00012% | 0.00012% | 0.00012% | 1 | 0.0001645% | 30% | 30% | 30%
West Virginia | Ritchie | Vinylidene chloride/methylacrylate copolymer | 25038-72-6 | 1 | 0.002912% | 0.002064% | 0.002064% | 0.002064% | 1 | 0.0001645% | 20% | 20% | 20%
West Virginia | Taylor | Hydrochloric acid | 7647-01-0 | 7 | 0.02038% | 0.04915% | 0.04915% | 0.06255% | 7 | 0.001151% | 15% | 15% | 24.1%
West Virginia | Taylor | Chlorine dioxide | 10049-04-4 | 6 | 0.01747% | 1e-05% | 1e-05% | 1e-05% | 6 | 0.0009868% | 0.1% | 0.1% | 0.1%
West Virginia | Taylor | Guar gum | 9000-30-0 | 6 | 0.01747% | 0.00194% | 0.00194% | 0.00194% | 6 | 0.0009868% | 40% | 40% | 40%
West Virginia | Taylor | Methanol | 67-56-1 | 6 | 0.01747% | 0.03443% | 0.03443% | 0.03443% | 12 | 0.001974% | 35% | 30% | 68%
West Virginia | Taylor | Sodium chlorite | 7758-19-2 | 6 | 0.01747% | 0.00378% | 0.00378% | 0.00378% | 6 | 0.0009868% | 25% | 25% | 25%
West Virginia | Taylor | 2-Butoxyethanol | 111-76-2 | 3 | 0.008735% | 0.02243% | 0.02243% | 0.02243% | 3 | 0.0004934% | 20% | 20% | 20%
West Virginia | Taylor | Ammonium sulfate | 7783-20-2 | 3 | 0.008735% | 0.1165% | 0.1165% | 0.1165% | 3 | 0.0004934% | 30% | 30% | 30%
West Virginia | Taylor | Citric acid | 77-92-9 | 3 | 0.008735% | 0.00131% | 0.00131% | 0.00131% | 3 | 0.0004934% | 70% | 70% | 70%
West Virginia | Taylor | Distillates, petroleum, hydrotreated light | 64742-47-8 | 3 | 0.008735% | 0.1165% | 0.1165% | 0.1165% | 3 | 0.0004934% | 30% | 30% | 30%
West Virginia | Taylor | Propargyl alcohol | 107-19-7 | 3 | 0.008735% | 4e-05% | 4e-05% | 4e-05% | 3 | 0.0004934% | 5% | 5% | 5%
West Virginia | Taylor | Sodium erythorbate | 6381-77-7 | 3 | 0.008735% | 0.00131% | 0.00131% | 0.00131% | 3 | 0.0004934% | 70% | 70% | 70%
West Virginia | Taylor | Carbonic acid, dipotassium salt | 584-08-7 | 1 | 0.002912% | 0% | 0% | 0% | 1 | 0.0001645% | 60% | 60% | 60%
West Virginia | Tyler | Distillates, petroleum, hydrotreated light | 64742-47-8 | 1 | 0.002912% | 0.01033% | 0.01033% | 0.01033% | 1 | 0.0001645% | 30% | 30% | 30%
West Virginia | Tyler | Ethanol | 64-17-5 | 1 | 0.002912% | 0.00147% | 0.00147% | 0.00147% | 1 | 0.0001645% | 5% | 5% | 5%
West Virginia | Tyler | Glutaraldehyde | 111-30-8 | 1 | 0.002912% | 0.01767% | 0.01767% | 0.01767% | 1 | 0.0001645% | 60% | 60% | 60%
West Virginia | Tyler | Hydrochloric acid | 7647-01-0 | 1 | 0.002912% | 0.1297% | 0.1297% | 0.1297% | 1 | 0.0001645% | 15% | 15% | 15%
West Virginia | Tyler | Methanol | 67-56-1 | 1 | 0.002912% | 0.00044% | 0.00044% | 0.00044% | 1 | 0.0001645% | 40% | 40% | 40%
West Virginia | Tyler | Peroxydisulfuric acid, diammonium salt | 7727-54-0 | 1 | 0.002912% | 0.00146% | 0.00146% | 0.00146% | 1 | 0.0001645% | 100% | 100% | 100%
West Virginia | Tyler | Propargyl alcohol | 107-19-7 | 1 | 0.002912% | 0.00011% | 0.00011% | 0.00011% | 1 | 0.0001645% | 10% | 10% | 10%
West Virginia | Tyler | Sodium erythorbate | 6381-77-7 | 1 | 0.002912% | 0.00051% | 0.00051% | 0.00051% | 1 | 0.0001645% | 100% | 100% | 100%
West Virginia | Tyler | Water | 7732-18-5 | 1 | 0.002912% | 0.735% | 0.735% | 0.735% | 1 | 0.0001645% | 85% | 85% | 85%
West Virginia | Upshur | Hydrochloric acid | 7647-01-0 | 17 | 0.0495% | 0.07767% | 0.02207% | 0.6771% | 19 | 0.003125% | 15% | 5% | 32%
West Virginia | Upshur | Distillates, petroleum, hydrotreated light | 64742-47-8 | 14 | 0.04076% | 0.02117% | 0.01738% | 0.02771% | 21 | 0.003454% | 30% | 5% | 30%
West Virginia | Upshur | Ethylene glycol | 107-21-1 | 12 | 0.03494% | 0.005435% | 0.001556% | 0.1636% | 26 | 0.004276% | 30% | 30% | 60%
West Virginia | Upshur | Isopropanol | 67-63-0 | 12 | 0.03494% | 0.01207% | 0.000412% | 0.01566% | 19 | 0.003125% | 15% | 5% | 40%
West Virginia | Upshur | Methanol | 67-56-1 | 11 | 0.03203% | 0.02624% | 0.000155% | 0.03229% | 19 | 0.003125% | 60% | 30% | 70.2%
West Virginia | Upshur | Glutaraldehyde | 111-30-8 | 9 | 0.02621% | 0.00284% | 0.002142% | 0.004734% | 9 | 0.00148% | 27% | 15% | 30%
West Virginia | Upshur | Propargyl alcohol | 107-19-7 | 9 | 0.02621% | 0.00039% | 2.4e-05% | 0.000542% | 9 | 0.00148% | 40% | 7% | 40%
West Virginia | Upshur | 2,2-Dibromo-3-nitrilopropionamide | 10222-01-2 | 8 | 0.02329% | 0.00891% | 0.008175% | 0.009842% | 8 | 0.001316% | 30% | 30% | 30%
West Virginia | Upshur | Dibromoacetonitrile | 3252-43-5 | 8 | 0.02329% | 0.00152% | 0.001364% | 0.01337% | 8 | 0.001316% | 5% | 5% | 5%
West Virginia | Upshur | Polyethylene glycol | 25322-68-3 | 8 | 0.02329% | 0.01782% | 0.01635% | 0.02034% | 8 | 0.001316% | 60% | 60% | 60%
West Virginia | Upshur | 1,2,4-Trimethylbenzene | 95-63-6 | 7 | 0.02038% | 1e-05% | 1e-05% | 1e-05% | 7 | 0.001151% | 5% | 5% | 5%
West Virginia | Upshur | 1,3,5-Trimethylbenzene | 108-67-8 | 7 | 0.02038% | 0% | 0% | 0% | 7 | 0.001151% | 1% | 1% | 1%
West Virginia | Upshur | C10-C16 ethoxylated alcohol | 68002-97-1 | 7 | 0.02038% | 4e-05% | 4e-05% | 4e-05% | 7 | 0.001151% | 30% | 30% | 30%
West Virginia | Upshur | Citrus terpenes | 94266-47-4 | 7 | 0.02038% | 0.01505% | 0.01147% | 0.01581% | 7 | 0.001151% | 15% | 15% | 15%
West Virginia | Upshur | Cumene | 98-82-8 | 7 | 0.02038% | 0% | 0% | 0% | 7 | 0.001151% | 1% | 1% | 1%
West Virginia | Upshur | Didecyl dimethyl ammonium chloride | 7173-51-5 | 7 | 0.02038% | 0.00112% | 0.000822% | 0.00238% | 8 | 0.001316% | 8.3% | 8.3% | 10%
West Virginia | Upshur | Diethylbenzene | 25340-17-4 | 7 | 0.02038% | 0% | 0% | 0% | 7 | 0.001151% | 1% | 1% | 1%
West Virginia | Upshur | Ethanol | 64-17-5 | 7 | 0.02038% | 0.00038% | 0.000276% | 0.000711% | 7 | 0.001151% | 2.8% | 2.8% | 5%
West Virginia | Upshur | Formalin | 50-00-0 | 7 | 0.02038% | 0% | 0% | 0% | 7 | 0.001151% | 1% | 1% | 1%
West Virginia | Upshur | Kerosine, petroleum, hydrodesulfurized | 64742-81-0 | 7 | 0.02038% | 1e-05% | 1e-05% | 1e-05% | 7 | 0.001151% | 5% | 5% | 5%
West Virginia | Upshur | Naphtha, petroleum, heavy catalytic reformed | 64741-68-0 | 7 | 0.02038% | 1e-05% | 1e-05% | 1e-05% | 7 | 0.001151% | 10% | 10% | 10%
West Virginia | Upshur | Naphthalene | 91-20-3 | 7 | 0.02038% | 0% | 0% | 0% | 7 | 0.001151% | 1% | 1% | 1%
West Virginia | Upshur | Navy fuels JP-5 | 8008-20-6 | 7 | 0.02038% | 1e-05% | 1e-05% | 1e-05% | 7 | 0.001151% | 5% | 5% | 5%
West Virginia | Upshur | Quaternary ammonium compounds, benzyl-C12-16-alkyldimethyl, chlorides | 68424-85-1 | 7 | 0.02038% | 0.00074% | 0.000549% | 0.001017% | 7 | 0.001151% | 5.5% | 5.5% | 7%
West Virginia | Upshur | Solvent naphtha, petroleum, light arom | 64742-95-6 | 7 | 0.02038% | 1e-05% | 1e-05% | 1e-05% | 7 | 0.001151% | 10% | 10% | 10%
West Virginia | Upshur | Xylenes | 1330-20-7 | 7 | 0.02038% | 0% | 0% | 0% | 7 | 0.001151% | 1% | 1% | 1%
West Virginia | Upshur | Peroxydisulfuric acid, diammonium salt | 7727-54-0 | 6 | 0.01747% | 0.01311% | 0.0004675% | 0.03018% | 6 | 0.0009868% | 100% | 100% | 100%
West Virginia | Upshur | 1,2-Propylene glycol | 57-55-6 | 5 | 0.01456% | 0.0165% | 0.01519% | 0.01724% | 5 | 0.0008223% | 25% | 25% | 25%
West Virginia | Upshur | 2-Butoxyethanol | 111-76-2 | 5 | 0.01456% | 0.00047% | 0.000398% | 0.000556% | 5 | 0.0008223% | 40% | 40% | 40%
West Virginia | Upshur | Ethoxylated C12-16 alcohols | 68551-12-2 | 5 | 0.01456% | 0.00264% | 0.002432% | 0.002758% | 5 | 0.0008223% | 4% | 4% | 4%
West Virginia | Upshur | Poly(oxy-1,2-ethanediyl), alpha-(nonylphenyl)-omega-hydroxy- , branched | 68412-54-4 | 5 | 0.01456% | 0.00015% | 0.000132% | 0.000184% | 5 | 0.0008223% | 13% | 13% | 13%
West Virginia | Upshur | Solvent naphtha, petroleum, heavy aliph. | 64742-96-7 | 5 | 0.01456% | 0.01147% | 0.000134% | 0.04167% | 5 | 0.0008223% | 70% | 70% | 70%
West Virginia | Upshur | Stoddard solvent | 8052-41-3 | 5 | 0.01456% | 0.0066% | 0.006074% | 0.006896% | 5 | 0.0008223% | 10% | 10% | 10%
West Virginia | Upshur | Tar bases, quinoline derivatives, benzyl chloride-quaternized | 72480-70-7 | 5 | 0.01456% | 0.00012% | 0.000102% | 0.000136% | 5 | 0.0008223% | 10% | 10% | 10%
West Virginia | Upshur | Water | 7732-18-5 | 5 | 0.01456% | 0.5863% | 0.4506% | 71.76% | 8 | 0.001316% | 85% | 60% | 97.38%
West Virginia | Upshur | Citric acid | 77-92-9 | 4 | 0.01165% | 0.001975% | 0.001736% | 0.002282% | 4 | 0.0006579% | 60% | 51.5% | 60%
West Virginia | Upshur | Diethylene glycol | 111-46-6 | 4 | 0.01165% | 0.001095% | 0.000846% | 0.001455% | 4 | 0.0006579% | 5% | 5% | 5%
West Virginia | Upshur | Alkenes, C>10 .alpha.- | 64743-02-8 | 3 | 0.008735% | 1e-05% | 1e-05% | 1e-05% | 3 | 0.0004934% | 5% | 5% | 5%
West Virginia | Upshur | Ethoxylated C14-15 alcohols | 68951-67-7 | 3 | 0.008735% | 8e-05% | 7.1e-05% | 8.9e-05% | 3 | 0.0004934% | 30% | 30% | 30%
West Virginia | Upshur | Fatty acids, tall-oil | 61790-12-3 | 3 | 0.008735% | 8e-05% | 7.1e-05% | 8.9e-05% | 3 | 0.0004934% | 30% | 30% | 30%
West Virginia | Upshur | Thiourea polymer | 68527-49-1 | 3 | 0.008735% | 8e-05% | 7.1e-05% | 8.9e-05% | 3 | 0.0004934% | 30% | 30% | 30%
West Virginia | Upshur | Tetradecyl dimethyl benzyl ammonium chloride | 139-08-2 | 2 | 0.005823% | 0.000715% | 0.0007015% | 0.0007285% | 2 | 0.0003289% | 5% | 5% | 5%
West Virginia | Upshur | Boric acid | 10043-35-3 | 1 | 0.002912% | 0.00046% | 0.00046% | 0.00046% | 1 | 0.0001645% | 20% | 20% | 20%
West Virginia | Upshur | Formic acid | 64-18-6 | 1 | 0.002912% | 0.00063% | 0.00063% | 0.00063% | 1 | 0.0001645% | 13% | 13% | 13%
West Virginia | Upshur | Potassium hydroxide | 1310-58-3 | 1 | 0.002912% | 0.00053% | 0.00053% | 0.00053% | 1 | 0.0001645% | 15% | 15% | 15%
West Virginia | Webster | Distillates, petroleum, hydrotreated light | 64742-47-8 | 2 | 0.005823% | 0.02108% | 0.01949% | 0.02268% | 2 | 0.0003289% | 30% | 30% | 30%
West Virginia | Webster | Hydrochloric acid | 7647-01-0 | 2 | 0.005823% | 0.09008% | 0.08368% | 0.09649% | 2 | 0.0003289% | 15% | 15% | 15%
West Virginia | Webster | 2-Ethylhexanol | 104-76-7 | 1 | 0.002912% | 0.00049% | 0.00049% | 0.00049% | 1 | 0.0001645% | 75% | 75% | 75%
West Virginia | Webster | 2,2-Dibromo-3-nitrilopropionamide | 10222-01-2 | 1 | 0.002912% | 0.00394% | 0.00394% | 0.00394% | 1 | 0.0001645% | 30% | 30% | 30%
West Virginia | Webster | Dibromoacetonitrile | 3252-43-5 | 1 | 0.002912% | 0.00066% | 0.00066% | 0.00066% | 1 | 0.0001645% | 5% | 5% | 5%
West Virginia | Webster | Ethylene glycol | 107-21-1 | 1 | 0.002912% | 0.01725% | 0.01725% | 0.01725% | 2 | 0.0003289% | 60% | 60% | 60%
West Virginia | Webster | Fuels, diesel, no. 2 | 68476-34-6 | 1 | 0.002912% | 0.0067% | 0.0067% | 0.0067% | 1 | 0.0001645% | 70% | 70% | 70%
West Virginia | Webster | Guar gum | 9000-30-0 | 1 | 0.002912% | 0.01196% | 0.01196% | 0.01196% | 1 | 0.0001645% | 100% | 100% | 100%
West Virginia | Webster | Methanol | 67-56-1 | 1 | 0.002912% | 0.00049% | 0.00049% | 0.00049% | 2 | 0.0003289% | 27.5% | 16.25% | 38.75%
West Virginia | Webster | Nitrilotriacetic acid trisodium monohydrate | 18662-53-8 | 1 | 0.002912% | 0.00124% | 0.00124% | 0.00124% | 1 | 0.0001645% | 40% | 40% | 40%
West Virginia | Webster | Peroxydisulfuric acid, diammonium salt | 7727-54-0 | 1 | 0.002912% | 0.00102% | 0.00102% | 0.00102% | 1 | 0.0001645% | 100% | 100% | 100%
West Virginia | Webster | Polyethylene glycol | 25322-68-3 | 1 | 0.002912% | 0.00787% | 0.00787% | 0.00787% | 1 | 0.0001645% | 60% | 60% | 60%
West Virginia | Webster | Propargyl alcohol | 107-19-7 | 1 | 0.002912% | 7e-05% | 7e-05% | 7e-05% | 1 | 0.0001645% | 8% | 8% | 8%
West Virginia | Webster | Sodium hydroxide | 1310-73-2 | 1 | 0.002912% | 0.00047% | 0.00047% | 0.00047% | 2 | 0.0003289% | 2.5% | 1.15% | 3.85%
West Virginia | Webster | Sodium sulfate | 7757-82-6 | 1 | 0.002912% | 6e-05% | 6e-05% | 6e-05% | 1 | 0.0001645% | 2% | 2% | 2%
West Virginia | Webster | Tetrahydro-3,5-dimethyl,2H-1,3,5-thiadiazine-2-thione | 533-74-4 | 1 | 0.002912% | 0.00262% | 0.00262% | 0.00262% | 1 | 0.0001645% | 24% | 24% | 24%
West Virginia | Wetzel | Hydrochloric acid | 7647-01-0 | 26 | 0.0757% | 0.08565% | 0.04241% | 0.09917% | 26 | 0.004276% | 0.7347% | 0.6784% | 24.75%
West Virginia | Wetzel | Glutaraldehyde | 111-30-8 | 24 | 0.06988% | 0.00607% | 0.004775% | 0.007373% | 24 | 0.003947% | 0.0526% | 0.04553% | 30%
West Virginia | Wetzel | Methanol | 67-56-1 | 24 | 0.06988% | 0.00035% | 0.0003015% | 0.000427% | 24 | 0.003947% | 0.003015% | 0.002649% | 57%
West Virginia | Wetzel | Peroxydisulfuric acid, diammonium salt | 7727-54-0 | 24 | 0.06988% | 0.00217% | 0.00161% | 0.01107% | 25 | 0.004112% | 0.01828% | 0.01375% | 100%
West Virginia | Wetzel | Propargyl alcohol | 107-19-7 | 24 | 0.06988% | 9e-05% | 5.45e-05% | 0.0001085% | 24 | 0.003947% | 0.000755% | 0.000663% | 10%
West Virginia | Wetzel | Ethylene glycol | 107-21-1 | 23 | 0.06697% | 0.00045% | 0.000341% | 0.007456% | 25 | 0.004112% | 0.00415% | 0.00292% | 39%
West Virginia | Wetzel | Quartz | 14808-60-7 | 22 | 0.06406% | 11.56% | 9.751% | 12.61% | 22 | 0.003618% | 98.63% | 98.03% | 98.73%
West Virginia | Wetzel | Sodium erythorbate | 6381-77-7 | 22 | 0.06406% | 0.00039% | 0.00036% | 0.000459% | 22 | 0.003618% | 0.003385% | 0.003012% | 0.006086%
West Virginia | Wetzel | Poly(oxy-1,2-ethanediyl), alpha-hexyl-omega-hydroxy | 31726-34-8 | 21 | 0.06115% | 0.00717% | 0.0015% | 0.00808% | 21 | 0.003454% | 0.06273% | 0.01295% | 0.06945%
West Virginia | Wetzel | Trisodium phosphate | 7601-54-9 | 21 | 0.06115% | 0.00044% | 0.00034% | 0.00063% | 21 | 0.003454% | 0.00366% | 0.00292% | 0.00536%
West Virginia | Wetzel | Calcium chloride | 10043-52-4 | 19 | 0.05532% | 0.00127% | 0.00024% | 0.001392% | 19 | 0.003125% | 0.01052% | 0.002069% | 0.01242%
West Virginia | Wetzel | Polypropylene glycol | 25322-69-4 | 14 | 0.04076% | 7e-05% | 2.3e-05% | 0.0001875% | 14 | 0.002303% | 0.000605% | 0.000188% | 0.00159%
West Virginia | Wetzel | Tetramethylammonium chloride | 75-57-0 | 8 | 0.02329% | 0.01084% | 0.000996% | 0.01506% | 8 | 0.001316% | 0.09262% | 0.008252% | 0.1386%
West Virginia | Wetzel | Distillates, petroleum, hydrotreated light | 64742-47-8 | 5 | 0.01456% | 0.0284% | 0.01632% | 0.03237% | 6 | 0.0009868% | 35% | 30% | 60%
West Virginia | Wetzel | Isopropanol | 67-63-0 | 5 | 0.01456% | 0.00315% | 7.2e-05% | 0.01187% | 5 | 0.0008223% | 0.1199% | 0.02844% | 7%
West Virginia | Wetzel | Ammonium chloride | 12125-02-9 | 3 | 0.008735% | 0.00274% | 0.001183% | 0.002749% | 3 | 0.0004934% | 10% | 7.3% | 10%
West Virginia | Wetzel | Erucic amidopropyl dimethyl detaine | 149879-98-1 | 3 | 0.008735% | 0.00647% | 0.004886% | 0.006497% | 3 | 0.0004934% | 0.05387% | 0.04062% | 0.05628%
West Virginia | Wetzel | Guar gum | 9000-30-0 | 3 | 0.008735% | 0.00259% | 0.000952% | 0.004066% | 3 | 0.0004934% | 100% | 64% | 100%
West Virginia | Wetzel | Naphtha, petroleum, hydrotreated heavy | 64742-48-9 | 3 | 0.008735% | 0% | 0% | 0.000693% | 3 | 0.0004934% | 0% | 0% | 54%
West Virginia | Wetzel | Water | 7732-18-5 | 3 | 0.008735% | 0.5601% | 0.4611% | 0.5651% | 5 | 0.0008223% | 85% | 60% | 85%
West Virginia | Wetzel | 1-Decanol | 112-30-1 | 2 | 0.005823% | 7.5e-05% | 7.05e-05% | 7.95e-05% | 2 | 0.0003289% | 7% | 7% | 7%
West Virginia | Wetzel | 1-Octanol | 111-87-5 | 2 | 0.005823% | 7.5e-05% | 7.05e-05% | 7.95e-05% | 2 | 0.0003289% | 7% | 7% | 7%
West Virginia | Wetzel | 2-Butoxyethanol | 111-76-2 | 2 | 0.005823% | 5.5e-05% | 5.05e-05% | 5.95e-05% | 2 | 0.0003289% | 5% | 5% | 5%
West Virginia | Wetzel | Carbonic acid, dipotassium salt | 584-08-7 | 2 | 0.005823% | 0.00142% | 0.000637% | 0.002203% | 2 | 0.0003289% | 60% | 60% | 60%
West Virginia | Wetzel | Citric acid | 77-92-9 | 2 | 0.005823% | 0.003235% | 0.003014% | 0.003455% | 2 | 0.0003289% | 50% | 50% | 50%
West Virginia | Wetzel | Didecyl dimethyl ammonium chloride | 7173-51-5 | 2 | 0.005823% | 0.001455% | 0.00136% | 0.00155% | 2 | 0.0003289% | 10% | 10% | 10%
West Virginia | Wetzel | Diethylene glycol | 111-46-6 | 2 | 0.005823% | 0.00132% | 0.001131% | 0.001509% | 2 | 0.0003289% | 5% | 5% | 5%
West Virginia | Wetzel | Ethanol | 64-17-5 | 2 | 0.005823% | 0.001275% | 0.0008295% | 0.00172% | 2 | 0.0003289% | 5% | 5% | 5%
West Virginia | Wetzel | Hemicellulase enzyme | 9012-54-8 | 2 | 0.005823% | 0% | 0% | 0% | 2 | 0.0003289% | 15% | 15% | 15%
West Virginia | Wetzel | N,N-Dimethylformamide | 68-12-2 | 2 | 0.005823% | 0.000335% | 0.0003125% | 0.0003575% | 2 | 0.0003289% | 30% | 30% | 30%
West Virginia | Wetzel | Quaternary ammonium compounds, benzyl-C12-16-alkyldimethyl, chlorides | 68424-85-1 | 2 | 0.005823% | 0.001015% | 0.0009475% | 0.001083% | 2 | 0.0003289% | 7% | 7% | 7%
West Virginia | Wetzel | Sodium carbonate | 497-19-8 | 2 | 0.005823% | 0.00019% | 9.1e-05% | 0.000289% | 2 | 0.0003289% | 0.001635% | 0.0008115% | 0.002458%
West Virginia | Wetzel | Sodium persulfate | 7775-27-1 | 2 | 0.005823% | 9.5e-05% | 8.15e-05% | 0.0001085% | 2 | 0.0003289% | 100% | 100% | 100%
West Virginia | Wetzel | Tri-n-butyl tetradecyl phosphonium chloride | 81741-28-8 | 2 | 0.005823% | 0.00446% | 0.004388% | 0.004532% | 2 | 0.0003289% | 10% | 10% | 10%
West Virginia | Wetzel | Ethoxylated C12-16 alcohols | 68551-12-2 | 1 | 0.002912% | 0.00101% | 0.00101% | 0.00101% | 1 | 0.0001645% | 7% | 7% | 7%
West Virginia | Wetzel | Sodium chloride | 7647-14-5 | 1 | 0.002912% | 0.00144% | 0.00144% | 0.00144% | 1 | 0.0001645% | 10% | 10% | 10%
Wyoming | Big Horn | Naphthalene | 91-20-3 | 5 | 0.01456% | 0.00075% | 0.0005% | 0.003596% | 5 | 0.0008223% | 5% | 0.004382% | 5%
Wyoming | Big Horn | Solvent naphtha, petroleum, heavy arom. | 64742-94-5 | 5 | 0.01456% | 0.00451% | 0.002528% | 0.02158% | 5 | 0.0008223% | 30% | 0.02193% | 30%
Wyoming | Big Horn | Guar gum | 9000-30-0 | 4 | 0.01165% | 0.3739% | 0.2962% | 0.4392% | 4 | 0.0006579% | 32.1% | 3.559% | 94%
Wyoming | Big Horn | 1,2,4-Trimethylbenzene | 95-63-6 | 3 | 0.008735% | 0.00036% | 0.000171% | 0.000765% | 3 | 0.0004934% | 1% | 1% | 1%
Wyoming | Big Horn | Bronopol | 52-51-7 | 3 | 0.008735% | 0.00144% | 0.000801% | 0.001584% | 3 | 0.0004934% | 100% | 100% | 100%
Wyoming | Big Horn | Ethanol | 64-17-5 | 3 | 0.008735% | 0.02179% | 0.0103% | 0.04584% | 3 | 0.0004934% | 60% | 60% | 60%
Wyoming | Big Horn | Peroxydisulfuric acid, diammonium salt | 7727-54-0 | 3 | 0.008735% | 0.01074% | 0.004665% | 0.03268% | 3 | 0.0004934% | 0.2723% | 0.1262% | 90.03%
Wyoming | Big Horn | Poly(oxy-1,2-ethanediyl)-nonylphenyl-hydroxy (mixture) | 127087-87-0 | 3 | 0.008735% | 0.00182% | 0.000857% | 0.003818% | 3 | 0.0004934% | 5% | 5% | 5%
Wyoming | Big Horn | Quartz | 14808-60-7 | 3 | 0.008735% | 0.6603% | 0.06639% | 1.257% | 3 | 0.0004934% | 10% | 7.089% | 10.23%
Wyoming | Big Horn | Sodium persulfate | 7775-27-1 | 3 | 0.008735% | 0.01303% | 0.003103% | 0.01532% | 3 | 0.0004934% | 100% | 100% | 100%
Wyoming | Big Horn | Alcohols, C11-14-iso-, C13-rich, ethoxylated | 78330-21-9 | 2 | 0.005823% | 0.002545% | 0.002442% | 0.002649% | 2 | 0.0003289% | 0.02276% | 0.02086% | 0.02465%
Wyoming | Big Horn | Alcohols, C7-9-iso-, C8-rich, ethoxylated | 78330-19-5 | 2 | 0.005823% | 0.00514% | 0.004924% | 0.005356% | 2 | 0.0003289% | 0.04597% | 0.04215% | 0.0498%
Wyoming | Big Horn | Alcohols, C9-11-iso-, C10-rich, ethoxylated | 78330-20-8 | 2 | 0.005823% | 0.00514% | 0.004924% | 0.005356% | 2 | 0.0003289% | 0.04597% | 0.04215% | 0.0498%
Wyoming | Big Horn | Alkenes, C>10 .alpha.- | 64743-02-8 | 2 | 0.005823% | 0.000325% | 0.0002575% | 0.0003925% | 2 | 0.0003289% | 0.003005% | 0.00202% | 0.003991%
Wyoming | Big Horn | Boric acid | 10043-35-3 | 2 | 0.005823% | 0.06425% | 0.06279% | 0.06571% | 2 | 0.0003289% | 0.5763% | 0.5174% | 0.6352%
Wyoming | Big Horn | D-Glucitol | 50-70-4 | 2 | 0.005823% | 0.3781% | 0.3354% | 0.4208% | 2 | 0.0003289% | 3.462% | 2.654% | 4.271%
Wyoming | Big Horn | Decyldimethyl amine | 1120-24-7 | 2 | 0.005823% | 0.000115% | 0.0001105% | 0.0001195% | 2 | 0.0003289% | 0.00103% | 0.000949% | 0.001111%
Wyoming | Big Horn | Distillates, petroleum, hydrotreated light | 64742-47-8 | 2 | 0.005823% | 0.4495% | 0.4334% | 0.4657% | 2 | 0.0003289% | 4.024% | 3.665% | 4.382%
Wyoming | Big Horn | Ethoxylated C12-13 alcohols | 66455-14-9 | 2 | 0.005823% | 0.00445% | 0.004288% | 0.004612% | 2 | 0.0003289% | 0.03984% | 0.03628% | 0.04339%
Wyoming | Big Horn | Ethoxylated C14-15 alcohols | 68951-67-7 | 2 | 0.005823% | 0.000725% | 0.0005675% | 0.0008825% | 2 | 0.0003289% | 0.006755% | 0.004536% | 0.008973%
Wyoming | Big Horn | Ethylene glycol | 107-21-1 | 2 | 0.005823% | 0.03508% | 0.03109% | 0.03906% | 2 | 0.0003289% | 30% | 30% | 30%
Wyoming | Big Horn | Ethylenediaminetetraacetic acid tetrasodium salt hydrate | 64-02-8 | 2 | 0.005823% | 0.00627% | 0.004947% | 0.007593% | 2 | 0.0003289% | 0.05831% | 0.03936% | 0.07725%
Wyoming | Big Horn | Fatty acids, tall-oil | 61790-12-3 | 2 | 0.005823% | 0.0019% | 0.001495% | 0.002305% | 2 | 0.0003289% | 0.01764% | 0.01185% | 0.02342%
Wyoming | Big Horn | Formic acid | 64-18-6 | 2 | 0.005823% | 0.01767% | 0.01397% | 0.02136% | 2 | 0.0003289% | 0.1641% | 0.1111% | 0.2172%
Wyoming | Big Horn | Glycine, N,N'-1,2-ethanediylbis[N-(carboxymethyl)-, disodium salt | 139-33-3 | 2 | 0.005823% | 0.00017% | 0.000134% | 0.000206% | 2 | 0.0003289% | 0.001575% | 0.001066% | 0.002083%
Wyoming | Big Horn | Glycine, N,N-bis(carboxymethyl)-, trisodium salt | 5064-31-3 | 2 | 0.005823% | 8e-05% | 6.2e-05% | 9.8e-05% | 2 | 0.0003289% | 0.000785% | 0.0005285% | 0.001041%
Wyoming | Big Horn | Glycolic acid sodium salt | 2836-32-0 | 2 | 0.005823% | 0.00051% | 0.000402% | 0.000618% | 2 | 0.0003289% | 0.004725% | 0.003191% | 0.00626%
Wyoming | Big Horn | Hemicellulase enzyme | 9012-54-8 | 2 | 0.005823% | 0.01842% | 0.005514% | 0.03132% | 2 | 0.0003289% | 15% | 15% | 15%
Wyoming | Big Horn | Hydrochloric acid | 7647-01-0 | 2 | 0.005823% | 0.1431% | 0.1125% | 0.1736% | 2 | 0.0003289% | 1.33% | 0.8946% | 1.765%
Wyoming | Big Horn | Hydrogen peroxide | 7722-84-1 | 2 | 0.005823% | 7e-05% | 7e-05% | 7e-05% | 2 | 0.0003289% | 0.000615% | 0.0005655% | 0.0006645%
Wyoming | Big Horn | Methanol | 67-56-1 | 2 | 0.005823% | 0.03151% | 0.03085% | 0.03217% | 2 | 0.0003289% | 0.2827% | 0.2533% | 0.3121%
Wyoming | Big Horn | Monoethanolamine borate | 26038-87-9 | 2 | 0.005823% | 0.07015% | 0.06219% | 0.07812% | 2 | 0.0003289% | 60% | 60% | 60%
Wyoming | Big Horn | N,N-Dimethyldecylamine oxide | 2605-79-0 | 2 | 0.005823% | 0.00722% | 0.006887% | 0.007553% | 2 | 0.0003289% | 0.06454% | 0.05941% | 0.06966%
Wyoming | Big Horn | Naphtha, petroleum, hydrotreated heavy | 64742-48-9 | 2 | 0.005823% | 0.2427% | 0.1573% | 0.3281% | 2 | 0.0003289% | 60% | 60% | 60%
Wyoming | Big Horn | Oxyalkylated nonyl phenolic resin | 30846-35-6 | 2 | 0.005823% | 0.00384% | 0.003678% | 0.004002% | 2 | 0.0003289% | 0.03436% | 0.03151% | 0.03722%
Wyoming | Big Horn | Polyethylene glycol | 25322-68-3 | 2 | 0.005823% | 0.001145% | 0.001095% | 0.001195% | 2 | 0.0003289% | 0.01022% | 0.009364% | 0.01107%
Wyoming | Big Horn | Propargyl alcohol | 107-19-7 | 2 | 0.005823% | 0.000485% | 0.0003815% | 0.0005885% | 2 | 0.0003289% | 0.0045% | 0.003024% | 0.005976%
Wyoming | Big Horn | Quaternary ammonium compounds, benzyl-C10-16-alkyldimethyl,áchlorides | 68989-00-4 | 2 | 0.005823% | 0.002545% | 0.002442% | 0.002649% | 2 | 0.0003289% | 0.02276% | 0.02086% | 0.02465%
Wyoming | Big Horn | Quaternary ammonium compounds, bis(hydrogenated tallow alkyl)dimethyl, salts with bentonite | 68953-58-2 | 2 | 0.005823% | 0.01784% | 0.0172% | 0.01848% | 2 | 0.0003289% | 0.1597% | 0.1454% | 0.1739%
Wyoming | Big Horn | Sodium erythorbate | 6381-77-7 | 2 | 0.005823% | 0.00104% | 0.000815% | 0.001265% | 2 | 0.0003289% | 0.009665% | 0.006493% | 0.01284%
Wyoming | Big Horn | Sodium hydroxide | 1310-73-2 | 2 | 0.005823% | 0.01065% | 0.01046% | 0.01085% | 2 | 0.0003289% | 0.09562% | 0.08544% | 0.1058%
Wyoming | Big Horn | Talc | 14807-96-6 | 2 | 0.005823% | 0.000225% | 0.0001125% | 0.0003375% | 2 | 0.0003289% | 0.001885% | 0.001107% | 0.002664%
Wyoming | Big Horn | Thiourea polymer | 68527-49-1 | 2 | 0.005823% | 0.00156% | 0.001227% | 0.001893% | 2 | 0.0003289% | 0.01451% | 0.009749% | 0.01927%
Wyoming | Big Horn | Trisodium ethylenediaminetetraacetate | 150-38-9 | 2 | 0.005823% | 0.00017% | 0.000134% | 0.000206% | 2 | 0.0003289% | 0.001575% | 0.001066% | 0.002083%
Wyoming | Big Horn | Vinylidene chloride/methylacrylate copolymer | 25038-72-6 | 2 | 0.005823% | 0.001395% | 0.0009495% | 0.001841% | 2 | 0.0003289% | 0.01315% | 0.007588% | 0.01871%
Wyoming | Big Horn | Acetic acid | 64-19-7 | 1 | 0.002912% | 0% | 0% | 0% | 1 | 0.0001645% | 30% | 30% | 30%
Wyoming | Big Horn | Ammonium acetate | 631-61-8 | 1 | 0.002912% | 0% | 0% | 0% | 1 | 0.0001645% | 100% | 100% | 100%
Wyoming | Big Horn | Carbon dioxide | 124-38-9 | 1 | 0.002912% | 46.81% | 46.81% | 46.81% | 1 | 0.0001645% | 100% | 100% | 100%
Wyoming | Big Horn | Glutaraldehyde | 111-30-8 | 1 | 0.002912% | 0.0065% | 0.0065% | 0.0065% | 1 | 0.0001645% | 0.06662% | 0.06662% | 0.06662%
Wyoming | Big Horn | Methenamine | 100-97-0 | 1 | 0.002912% | 0.04993% | 0.04993% | 0.04993% | 1 | 0.0001645% | 2% | 2% | 2%
Wyoming | Big Horn | Polyvinylidene chloride | 9002-85-1 | 1 | 0.002912% | 0.01231% | 0.01231% | 0.01231% | 1 | 0.0001645% | 0.09547% | 0.09547% | 0.09547%
Wyoming | Big Horn | Sodium chloride | 7647-14-5 | 1 | 0.002912% | 0.03364% | 0.03364% | 0.03364% | 1 | 0.0001645% | 30% | 30% | 30%
Wyoming | Big Horn | Tetrakis(hydroxymethyl)phosphonium sulfate | 55566-30-8 | 1 | 0.002912% | 0.00758% | 0.00758% | 0.00758% | 1 | 0.0001645% | 0.05876% | 0.05876% | 0.05876%
Wyoming | Campbell | Distillates, petroleum, hydrotreated light | 64742-47-8 | 16 | 0.04659% | 0.02904% | 0.001748% | 0.2029% | 23 | 0.003783% | 30% | 30% | 70%
Wyoming | Campbell | Guar gum | 9000-30-0 | 15 | 0.04368% | 0.1671% | 0.07665% | 11.75% | 15 | 0.002467% | 60% | 54% | 100%
Wyoming | Campbell | Potassium hydroxide | 1310-58-3 | 15 | 0.04368% | 0.00151% | 0.001013% | 0.09971% | 15 | 0.002467% | 5% | 1% | 5%
Wyoming | Campbell | Methanol | 67-56-1 | 14 | 0.04076% | 0.008824% | 0.0003715% | 0.06793% | 15 | 0.002467% | 30% | 8.5% | 90%
Wyoming | Campbell | 2,2-Dibromo-3-nitrilopropionamide | 10222-01-2 | 13 | 0.03785% | 0.00049% | 0.00045% | 0.002074% | 13 | 0.002138% | 100% | 100% | 100%
Wyoming | Campbell | Peroxydisulfuric acid, diammonium salt | 7727-54-0 | 11 | 0.03203% | 0.0098% | 0.000925% | 0.3274% | 18 | 0.00296% | 99% | 60% | 100%
Wyoming | Campbell | Quartz | 14808-60-7 | 11 | 0.03203% | 0.01304% | 0.000385% | 0.1166% | 12 | 0.001974% | 7.5% | 5% | 30%
Wyoming | Campbell | Water | 7732-18-5 | 11 | 0.03203% | 0.09079% | 0.01487% | 5.643% | 16 | 0.002632% | 30% | 23.75% | 60%
Wyoming | Campbell | Formic acid, potassium salt | 590-29-4 | 10 | 0.02912% | 0.04696% | 0.03636% | 4.331% | 10 | 0.001645% | 60% | 60% | 60%
Wyoming | Campbell | Isopropanol | 67-63-0 | 10 | 0.02912% | 0.01767% | 0.0003095% | 0.02954% | 10 | 0.001645% | 30% | 7.25% | 35%
Wyoming | Campbell | Potassium metaborate | 13709-94-9 | 10 | 0.02912% | 0.01957% | 0.01256% | 2.151% | 10 | 0.001645% | 60% | 60% | 60%
Wyoming | Campbell | Sodium hydroxide | 1310-73-2 | 10 | 0.02912% | 0.009215% | 0.005633% | 1.239% | 19 | 0.003125% | 30% | 2% | 30%
Wyoming | Campbell | Sodium chloride | 7647-14-5 | 9 | 0.02621% | 0.1064% | 0.02372% | 0.1182% | 9 | 0.00148% | 30% | 30% | 30%
Wyoming | Campbell | Sodium chlorite | 7758-19-2 | 9 | 0.02621% | 0.03548% | 0.007908% | 0.03939% | 9 | 0.00148% | 10% | 10% | 10%
Wyoming | Campbell | Sodium hypochlorite | 7681-52-9 | 9 | 0.02621% | 0.00873% | 0.007548% | 1.299% | 9 | 0.00148% | 30% | 30% | 30%
Wyoming | Campbell | 1,2-Ethanediaminium, N, N'-bis[2-[bis(2-hydroxyethyl)methylammonio]ethyl]-N,N'bis(2-hydroxyethyl)-N,N'-dimethyl-,tetrachloride | 138879-94-4 | 8 | 0.02329% | 0.05811% | 0.03966% | 0.06182% | 8 | 0.001316% | 60% | 60% | 60%
Wyoming | Campbell | Naphthalene | 91-20-3 | 8 | 0.02329% | 0.003375% | 0.0007605% | 0.003686% | 8 | 0.001316% | 5% | 1% | 5%
Wyoming | Campbell | Solvent naphtha, petroleum, heavy arom. | 64742-94-5 | 8 | 0.02329% | 0.02024% | 0.003822% | 0.02211% | 8 | 0.001316% | 30% | 5% | 30%
Wyoming | Campbell | Tetrakis(hydroxymethyl)phosphonium sulfate | 55566-30-8 | 8 | 0.02329% | 0.01338% | 0.01003% | 0.01964% | 10 | 0.001645% | 60% | 60% | 100%
Wyoming | Campbell | Choline chloride | 67-48-1 | 7 | 0.02038% | 0.06199% | 0.06161% | 0.1068% | 7 | 0.001151% | 75% | 75% | 75%
Wyoming | Campbell | Distillates, petroleum, hydrotreated light paraffinic | 64742-55-8 | 7 | 0.02038% | 0.099% | 0.02495% | 0.3335% | 7 | 0.001151% | 30% | 30% | 51%
Wyoming | Campbell | Hydrochloric acid | 7647-01-0 | 7 | 0.02038% | 0.02809% | 0.008001% | 5.461% | 7 | 0.001151% | 7.5% | 7.5% | 37%
Wyoming | Campbell | 1-Butoxy-2-propanol | 5131-66-8 | 6 | 0.01747% | 0.01521% | 0.003523% | 0.01676% | 6 | 0.0009868% | 5% | 5% | 5%
Wyoming | Campbell | 1,2,4-Trimethylbenzene | 95-63-6 | 6 | 0.01747% | 0.00069% | 0.0006625% | 0.00074% | 6 | 0.0009868% | 1% | 1% | 1%
Wyoming | Campbell | Carbonic acid, dipotassium salt | 584-08-7 | 6 | 0.01747% | 0.08642% | 0.06613% | 0.4432% | 6 | 0.0009868% | 60% | 60% | 60%
Wyoming | Campbell | Ethanol | 64-17-5 | 6 | 0.01747% | 0.04139% | 0.03989% | 0.04451% | 6 | 0.0009868% | 60% | 60% | 60%
Wyoming | Campbell | Isotridecanol, ethoxylated | 9043-30-5 | 6 | 0.01747% | 0.01521% | 0.003523% | 0.01676% | 6 | 0.0009868% | 5% | 5% | 5%
Wyoming | Campbell | Poly(oxy-1,2-ethanediyl)-nonylphenyl-hydroxy (mixture) | 127087-87-0 | 6 | 0.01747% | 0.00345% | 0.003325% | 0.00371% | 6 | 0.0009868% | 5% | 5% | 5%
Wyoming | Campbell | Boric oxide | 1303-86-2 | 5 | 0.01456% | 0.00202% | 0.0014% | 0.002786% | 5 | 0.0008223% | 20% | 20% | 20%
Wyoming | Campbell | Magnesium oxide (MgO) | 1309-48-4 | 5 | 0.01456% | 0.00824% | 0.003148% | 0.01554% | 5 | 0.0008223% | 60% | 60% | 60%
Wyoming | Campbell | Magnesium peroxide (Mg(O2)) | 14452-57-4 | 5 | 0.01456% | 0.00412% | 0.001578% | 0.007764% | 5 | 0.0008223% | 30% | 30% | 30%
Wyoming | Campbell | Polyethylene glycol | 25322-68-3 | 5 | 0.01456% | 0.0044% | 0.0038% | 0.004968% | 5 | 0.0008223% | 5% | 5% | 5%
Wyoming | Campbell | Naphtha, petroleum, hydrotreated heavy | 64742-48-9 | 4 | 0.01165% | 0.2573% | 0.1925% | 31.51% | 4 | 0.0006579% | 60% | 51.5% | 68.5%
Wyoming | Campbell | Sodium persulfate | 7775-27-1 | 4 | 0.01165% | 0.001915% | 0.000678% | 0.007802% | 4 | 0.0006579% | 100% | 100% | 100%
Wyoming | Campbell | Glycerin, natural | 56-81-5 | 3 | 0.008735% | 0.02711% | 0.02644% | 0.03015% | 3 | 0.0004934% | 30% | 30% | 30%
Wyoming | Campbell | Quaternary ammonium compounds, (oxydi-2,1-ethanediyl)bis[coco alkyldimethyl, dichlorides | 68607-28-3 | 3 | 0.008735% | 0.00393% | 0.00393% | 0.004244% | 3 | 0.0004934% | 5% | 5% | 5%
Wyoming | Campbell | 1-Benzylquinolinium chloride | 15619-48-4 | 2 | 0.005823% | 0.00011% | 6.5e-05% | 0.000155% | 2 | 0.0003289% | 10% | 10% | 10%
Wyoming | Campbell | 2-Ethylhexanol | 104-76-7 | 2 | 0.005823% | 0.007685% | 0.007554% | 0.007815% | 2 | 0.0003289% | 10% | 10% | 10%
Wyoming | Campbell | Acetic acid | 64-19-7 | 2 | 0.005823% | 0.05523% | 0.04725% | 0.06321% | 3 | 0.0004934% | 30% | 30% | 30%
Wyoming | Campbell | Acetic anhydride | 108-24-7 | 2 | 0.005823% | 0.03364% | 0.02219% | 0.04509% | 2 | 0.0003289% | 30% | 30% | 30%
Wyoming | Campbell | Alcohols, C7-9-iso-, C8-rich, ethoxylated | 78330-19-5 | 2 | 0.005823% | 0.003845% | 0.003777% | 0.003913% | 2 | 0.0003289% | 5% | 5% | 5%
Wyoming | Campbell | Citrus terpenes | 94266-47-4 | 2 | 0.005823% | 0.02859% | 0.02819% | 0.02898% | 2 | 0.0003289% | 30% | 30% | 30%
Wyoming | Campbell | Methenamine | 100-97-0 | 2 | 0.005823% | 0.113% | 0.01156% | 0.2145% | 2 | 0.0003289% | 1.005% | 0.1095% | 1.901%
Wyoming | Campbell | Nonyl phenol ethoxylate | 9016-45-9 | 2 | 0.005823% | 0.02056% | 0.008797% | 0.03231% | 2 | 0.0003289% | 10% | 10% | 10%
Wyoming | Campbell | Phenolic resin | 9003-35-4 | 2 | 0.005823% | 0.3548% | 0.1662% | 0.5435% | 2 | 0.0003289% | 5% | 5% | 5%
Wyoming | Campbell | Potassium chloride | 7447-40-7 | 2 | 0.005823% | 0.02142% | 0.02062% | 0.02223% | 2 | 0.0003289% | 100% | 100% | 100%
Wyoming | Campbell | 1-Propanol | 71-23-8 | 1 | 0.002912% | 0.04485% | 0.04485% | 0.04485% | 1 | 0.0001645% | 60% | 60% | 60%
Wyoming | Campbell | 2-Butoxyethanol | 111-76-2 | 1 | 0.002912% | 3.514% | 3.514% | 3.514% | 1 | 0.0001645% | 30% | 30% | 30%
Wyoming | Campbell | Aminotrimethylene phosphonic acid | 6419-19-8 | 1 | 0.002912% | 0.1655% | 0.1655% | 0.1655% | 1 | 0.0001645% | 20% | 20% | 20%
Wyoming | Campbell | Benzyl chloride | 100-44-7 | 1 | 0.002912% | 0.00119% | 0.00119% | 0.00119% | 1 | 0.0001645% | 1% | 1% | 1%
Wyoming | Campbell | Carboxymethyl guar gum, sodium salt (GW-45) | 39346-76-4 | 1 | 0.002912% | 0.2053% | 0.2053% | 0.2053% | 1 | 0.0001645% | 50% | 50% | 50%
Wyoming | Campbell | Citric acid | 77-92-9 | 1 | 0.002912% | 0.08328% | 0.08328% | 0.08328% | 1 | 0.0001645% | 70% | 70% | 70%
Wyoming | Campbell | Diatomaceous earth, calcined | 91053-39-3 | 1 | 0.002912% | 0.04138% | 0.04138% | 0.04138% | 1 | 0.0001645% | 5% | 5% | 5%
Wyoming | Campbell | Formic acid | 64-18-6 | 1 | 0.002912% | 0.07138% | 0.07138% | 0.07138% | 1 | 0.0001645% | 60% | 60% | 60%
Wyoming | Campbell | Guar gum, carboxymethyl 2-hydroxypropyl ether, sodium salt | 68130-15-4 | 1 | 0.002912% | 0.4332% | 0.4332% | 0.4332% | 1 | 0.0001645% | 60% | 60% | 60%
Wyoming | Campbell | Phosphonic acid | 13598-36-2 | 1 | 0.002912% | 0.4965% | 0.4965% | 0.4965% | 1 | 0.0001645% | 60% | 60% | 60%
Wyoming | Campbell | Sodium acetate | 127-09-3 | 1 | 0.002912% | 0.04318% | 0.04318% | 0.04318% | 1 | 0.0001645% | 30% | 30% | 30%
Wyoming | Campbell | Tetramethylammonium chloride | 75-57-0 | 1 | 0.002912% | 0.05489% | 0.05489% | 0.05489% | 1 | 0.0001645% | 60% | 60% | 60%
Wyoming | Campbell | Triisopropanolamine | 122-20-3 | 1 | 0.002912% | 0.00909% | 0.00909% | 0.00909% | 1 | 0.0001645% | 10% | 10% | 10%
Wyoming | Campbell | Trimethylamine quaternized polyepichlorohydrin | 51838-31-4 | 1 | 0.002912% | 0.02139% | 0.02139% | 0.02139% | 1 | 0.0001645% | 60% | 60% | 60%
Wyoming | Campbell | Zirconium, hydroxylactate sodium complexes | 113184-20-6 | 1 | 0.002912% | 0.02726% | 0.02726% | 0.02726% | 1 | 0.0001645% | 30% | 30% | 30%
Wyoming | Carbon | Guar gum | 9000-30-0 | 28 | 0.08153% | 0.2281% | 0.1762% | 0.2865% | 28 | 0.004605% | 60% | 40% | 100%
Wyoming | Carbon | Sodium hydroxide | 1310-73-2 | 26 | 0.0757% | 0.05463% | 0.003105% | 0.1282% | 29 | 0.00477% | 60% | 5% | 60%
Wyoming | Carbon | Choline chloride | 67-48-1 | 25 | 0.07279% | 0.1304% | 0.06541% | 0.3555% | 25 | 0.004112% | 75% | 70% | 75%
Wyoming | Carbon | Distillates, petroleum, hydrotreated light | 64742-47-8 | 25 | 0.07279% | 0.00656% | 0.003938% | 0.0453% | 31 | 0.005099% | 30% | 30% | 70%
Wyoming | Carbon | Peroxydisulfuric acid, diammonium salt | 7727-54-0 | 25 | 0.07279% | 0.01456% | 0.01223% | 0.02659% | 50 | 0.008223% | 100% | 100% | 100%
Wyoming | Carbon | Tetrakis(hydroxymethyl)phosphonium sulfate | 55566-30-8 | 25 | 0.07279% | 0.0078% | 0.006806% | 0.0241% | 25 | 0.004112% | 100% | 100% | 100%
Wyoming | Carbon | Quartz | 14808-60-7 | 24 | 0.06988% | 0.00018% | 0.0001515% | 0.002227% | 24 | 0.003947% | 0.1% | 0.1% | 15%
Wyoming | Carbon | Methanol | 67-56-1 | 23 | 0.06697% | 0.07327% | 0.008695% | 0.1646% | 39 | 0.006414% | 40% | 30% | 70%
Wyoming | Carbon | Ethanol | 64-17-5 | 22 | 0.06406% | 0.08806% | 0.0751% | 0.09353% | 22 | 0.003618% | 60% | 60% | 60%
Wyoming | Carbon | Potassium hydroxide | 1310-58-3 | 22 | 0.06406% | 0.000445% | 0.0004005% | 0.001047% | 22 | 0.003618% | 5% | 5% | 5%
Wyoming | Carbon | Potassium metaborate | 13709-94-9 | 22 | 0.06406% | 0.005315% | 0.004785% | 0.01253% | 22 | 0.003618% | 60% | 60% | 60%
Wyoming | Carbon | Sodium chloride | 7647-14-5 | 22 | 0.06406% | 0.0538% | 0.05196% | 0.06068% | 25 | 0.004112% | 30% | 30% | 30%
Wyoming | Carbon | Sodium chlorite | 7758-19-2 | 22 | 0.06406% | 0.01792% | 0.01732% | 0.02021% | 22 | 0.003618% | 10% | 10% | 10%
Wyoming | Carbon | Terpenes and Terpenoids, sweet orange-oil | 68647-72-3 | 22 | 0.06406% | 0.00734% | 0.006254% | 0.007791% | 22 | 0.003618% | 5% | 5% | 5%
Wyoming | Carbon | Bronopol | 52-51-7 | 21 | 0.06115% | 0.00143% | 0% | 0.01316% | 21 | 0.003454% | 100% | 100% | 100%
Wyoming | Carbon | Sodium persulfate | 7775-27-1 | 21 | 0.06115% | 0.00107% | 0.00092% | 0.00148% | 21 | 0.003454% | 100% | 100% | 100%
Wyoming | Carbon | Solvent naphtha, petroleum, heavy arom. | 64742-94-5 | 19 | 0.05532% | 0.00378% | 0.003394% | 0.008429% | 19 | 0.003125% | 5% | 5% | 5%
Wyoming | Carbon | Acetic acid, cobalt(2+) salt | 71-48-7 | 17 | 0.0495% | 0.00692% | 0.005058% | 0.008078% | 17 | 0.002796% | 10% | 10% | 10%
Wyoming | Carbon | Ammonium acetate | 631-61-8 | 17 | 0.0495% | 0.02096% | 0.01758% | 0.02645% | 20 | 0.003289% | 30% | 30% | 100%
Wyoming | Carbon | Boric acid | 10043-35-3 | 14 | 0.04076% | 0.04002% | 0.03449% | 0.04476% | 14 | 0.002303% | 100% | 100% | 100%
Wyoming | Carbon | Dimethyl glutarate | 1119-40-0 | 13 | 0.03785% | 0.00283% | 0% | 0.003774% | 13 | 0.002138% | 65% | 65% | 65%
Wyoming | Carbon | Naphtha, petroleum, hydrotreated heavy | 64742-48-9 | 12 | 0.03494% | 0.2499% | 0.2334% | 0.2886% | 12 | 0.001974% | 60% | 60% | 60%
Wyoming | Carbon | Carbonic acid, dipotassium salt | 584-08-7 | 9 | 0.02621% | 0.1146% | 0% | 0.1169% | 9 | 0.00148% | 50% | 50% | 60%
Wyoming | Carbon | Tetramethylammonium chloride | 75-57-0 | 8 | 0.02329% | 0.00045% | 0.0004005% | 0.0004865% | 8 | 0.001316% | 1% | 1% | 1%
Wyoming | Carbon | Methenamine | 100-97-0 | 7 | 0.02038% | 0.1248% | 0.04245% | 0.4119% | 7 | 0.001151% | 2% | 2% | 2%
Wyoming | Carbon | Ethoxylated C12-14 alcohols | 68439-50-9 | 6 | 0.01747% | 0.00071% | 0.0005575% | 0.00095% | 6 | 0.0009868% | 5% | 5% | 5%
Wyoming | Carbon | Magnesium hydroxide | 1309-42-8 | 6 | 0.01747% | 0.006135% | 0.005927% | 0.006295% | 6 | 0.0009868% | 5% | 5% | 5%
Wyoming | Carbon | Magnesium oxide (MgO) | 1309-48-4 | 6 | 0.01747% | 0.002455% | 0.00237% | 0.002523% | 6 | 0.0009868% | 2% | 2% | 2%
Wyoming | Carbon | Magnesium peroxide (Mg(O2)) | 14452-57-4 | 6 | 0.01747% | 0.00368% | 0.003557% | 0.00378% | 6 | 0.0009868% | 3% | 3% | 3%
Wyoming | Carbon | Water | 7732-18-5 | 6 | 0.01747% | 0.02631% | 0.02549% | 0.02736% | 6 | 0.0009868% | 30% | 30% | 30%
Wyoming | Carbon | White mineral oil, petroleum | 8042-47-5 | 6 | 0.01747% | 0.1117% | 0.1078% | 0.1146% | 6 | 0.0009868% | 91% | 91% | 91%
Wyoming | Carbon | Ethylene glycol | 107-21-1 | 4 | 0.01165% | 0.06997% | 0.01197% | 0.07181% | 4 | 0.0006579% | 40% | 14.5% | 40%
Wyoming | Carbon | Formic acid, potassium salt | 590-29-4 | 4 | 0.01165% | 0.05654% | 0.05063% | 0.05843% | 4 | 0.0006579% | 60% | 60% | 60%
Wyoming | Carbon | Acetic acid | 64-19-7 | 3 | 0.008735% | 0.00254% | 0.00191% | 0.003368% | 3 | 0.0004934% | 30% | 30% | 30%
Wyoming | Carbon | Boron sodium oxide | 1330-43-4 | 3 | 0.008735% | 0.00876% | 0.008733% | 0.008994% | 3 | 0.0004934% | 5% | 5% | 5%
Wyoming | Carbon | Ethylenediaminetetraacetic acid tetrasodium salt hydrate | 64-02-8 | 3 | 0.008735% | 0.03469% | 0.03442% | 0.04394% | 3 | 0.0004934% | 60% | 60% | 60%
Wyoming | Carbon | Glycine, N,N-bis(carboxymethyl)-, trisodium salt | 5064-31-3 | 3 | 0.008735% | 0.00289% | 0.002872% | 0.003664% | 3 | 0.0004934% | 5% | 5% | 5%
Wyoming | Carbon | Poly(oxy-1,2-ethanediyl), alpha-hexyl-omega-hydroxy | 31726-34-8 | 3 | 0.008735% | 0.00816% | 0.007458% | 0.008169% | 3 | 0.0004934% | 13% | 13% | 13%
Wyoming | Carbon | 2-Butoxyethanol | 111-76-2 | 1 | 0.002912% | 0.05522% | 0.05522% | 0.05522% | 1 | 0.0001645% | 30% | 30% | 30%
Wyoming | Carbon | Diethylene glycol | 111-46-6 | 1 | 0.002912% | 0.01841% | 0.01841% | 0.01841% | 1 | 0.0001645% | 10% | 10% | 10%
Wyoming | Converse | Formic acid, potassium salt | 590-29-4 | 72 | 0.2096% | 0.06055% | 0.03293% | 5.13% | 72 | 0.01184% | 60% | 60% | 60%
Wyoming | Converse | Sodium chloride | 7647-14-5 | 72 | 0.2096% | 0.01716% | 0.004514% | 0.1422% | 75 | 0.01234% | 30% | 30% | 30%
Wyoming | Converse | Sodium chlorite | 7758-19-2 | 72 | 0.2096% | 0.00572% | 0.001503% | 0.03987% | 72 | 0.01184% | 10% | 10% | 10%
Wyoming | Converse | Sodium hydroxide | 1310-73-2 | 69 | 0.2009% | 0.01341% | 0.000922% | 0.8632% | 111 | 0.01826% | 5% | 2% | 30%
Wyoming | Converse | Distillates, petroleum, hydrotreated light | 64742-47-8 | 68 | 0.198% | 0.001295% | 0% | 0.3602% | 76 | 0.0125% | 30% | 30% | 60%
Wyoming | Converse | Ethanol | 64-17-5 | 66 | 0.1922% | 0.04315% | 0.034% | 0.1064% | 68 | 0.01118% | 60% | 60% | 60%
Wyoming | Converse | Naphtha, petroleum, hydrotreated heavy | 64742-48-9 | 64 | 0.1863% | 0.3353% | 0.2057% | 21.96% | 65 | 0.01069% | 60% | 60% | 60%
Wyoming | Converse | Isopropanol | 67-63-0 | 61 | 0.1776% | 0.00223% | 0.00105% | 0.05103% | 63 | 0.01036% | 30% | 30% | 60%
Wyoming | Converse | Sodium hypochlorite | 7681-52-9 | 60 | 0.1747% | 0.0156% | 0.007109% | 0.9204% | 60 | 0.009868% | 30% | 30% | 30%
Wyoming | Converse | Naphthalene | 91-20-3 | 59 | 0.1718% | 0.00358% | 0.002246% | 0.005852% | 59 | 0.009704% | 5% | 1% | 5%
Wyoming | Converse | Solvent naphtha, petroleum, heavy arom. | 64742-94-5 | 59 | 0.1718% | 0.02149% | 0.01678% | 0.03512% | 59 | 0.009704% | 30% | 30% | 30%
Wyoming | Converse | 1,2,4-Trimethylbenzene | 95-63-6 | 58 | 0.1689% | 0.000715% | 0.0005525% | 0.000975% | 58 | 0.009539% | 1% | 1% | 1%
Wyoming | Converse | Acetic acid | 64-19-7 | 58 | 0.1689% | 0.00952% | 0.003095% | 0.04093% | 65 | 0.01069% | 60% | 30% | 60%
Wyoming | Converse | Hydrochloric acid | 7647-01-0 | 58 | 0.1689% | 0.1936% | 0.1048% | 0.4026% | 58 | 0.009539% | 15% | 15% | 15%
Wyoming | Converse | Methanol | 67-56-1 | 58 | 0.1689% | 0.002255% | 0.001152% | 0.0158% | 65 | 0.01069% | 30% | 30% | 30%
Wyoming | Converse | Poly(oxy-1,2-ethanediyl)-nonylphenyl-hydroxy (mixture) | 127087-87-0 | 58 | 0.1689% | 0.003585% | 0.002782% | 0.13% | 58 | 0.009539% | 5% | 5% | 5.75%
Wyoming | Converse | Water | 7732-18-5 | 58 | 0.1689% | 1.074% | 0.5387% | 2.281% | 60 | 0.009868% | 85% | 60% | 85%
Wyoming | Converse | 1-Benzylquinolinium chloride | 15619-48-4 | 55 | 0.1601% | 0.00067% | 0.000344% | 0.001473% | 55 | 0.009046% | 10% | 10% | 10%
Wyoming | Converse | Sodium perborate tetrahydrate | 10486-00-7 | 55 | 0.1601% | 0.00043% | 0.000167% | 0.00226% | 55 | 0.009046% | 100% | 100% | 100%
Wyoming | Converse | Acetic anhydride | 108-24-7 | 51 | 0.1485% | 0.01184% | 0.005455% | 0.02686% | 51 | 0.008388% | 100% | 100% | 100%
Wyoming | Converse | Citric acid | 77-92-9 | 49 | 0.1427% | 0.00784% | 0.003228% | 0.04224% | 56 | 0.00921% | 60% | 60% | 60%
Wyoming | Converse | Guar gum, carboxymethyl 2-hydroxypropyl ether, sodium salt | 68130-15-4 | 41 | 0.1194% | 0.3361% | 0.1866% | 0.4574% | 41 | 0.006743% | 60% | 60% | 60%
Wyoming | Converse | Guar gum | 9000-30-0 | 35 | 0.1019% | 0.2959% | 0.1642% | 27.71% | 35 | 0.005756% | 60% | 60% | 100%
Wyoming | Converse | Methenamine | 100-97-0 | 33 | 0.09609% | 0.03328% | 0.006342% | 0.1126% | 34 | 0.005592% | 1% | 1% | 2%
Wyoming | Converse | Potassium hydroxide | 1310-58-3 | 30 | 0.08735% | 0.002115% | 0.000819% | 0.2617% | 30 | 0.004934% | 5% | 1.45% | 5%
Wyoming | Converse | Phenolic resin | 9003-35-4 | 29 | 0.08444% | 0.1617% | 0.05195% | 0.4279% | 30 | 0.004934% | 5% | 5% | 5%
Wyoming | Converse | Potassium metaborate | 13709-94-9 | 28 | 0.08153% | 0.02797% | 0.009779% | 3.205% | 28 | 0.004605% | 60% | 60% | 60%
Wyoming | Converse | Glutaraldehyde | 111-30-8 | 25 | 0.07279% | 0.0093% | 0.002498% | 0.01215% | 25 | 0.004112% | 30% | 10% | 30%
Wyoming | Converse | Quaternary ammonium compounds, benzyl-C12-16-alkyldimethyl, chlorides | 68424-85-1 | 24 | 0.06988% | 0.001605% | 0.001332% | 0.002419% | 24 | 0.003947% | 5% | 5% | 9.25%
Wyoming | Converse | Peroxydisulfuric acid, diammonium salt | 7727-54-0 | 23 | 0.06697% | 0.00363% | 0.000915% | 3.756% | 24 | 0.003947% | 100% | 99% | 100%
Wyoming | Converse | Quartz | 14808-60-7 | 23 | 0.06697% | 0.00109% | 0.000277% | 1.127% | 23 | 0.003783% | 30% | 7.5% | 30%
Wyoming | Converse | Sodium persulfate | 7775-27-1 | 23 | 0.06697% | 0.00202% | 0.000693% | 0.2329% | 23 | 0.003783% | 100% | 100% | 100%
Wyoming | Converse | Carbonic acid, dipotassium salt | 584-08-7 | 22 | 0.06406% | 0.1811% | 0.1002% | 0.2429% | 22 | 0.003618% | 60% | 60% | 60%
Wyoming | Converse | Sodium thiosulfate | 7772-98-7 | 17 | 0.0495% | 0.05016% | 0.0177% | 0.07796% | 17 | 0.002796% | 60% | 60% | 60%
Wyoming | Converse | Ammonium acetate | 631-61-8 | 12 | 0.03494% | 0.08467% | 0.000957% | 0.1709% | 12 | 0.001974% | 100% | 57.25% | 100%
Wyoming | Converse | Hydroxylamine hydrochloride | 5470-11-1 | 9 | 0.02621% | 0.00035% | 6e-05% | 0.00115% | 9 | 0.00148% | 60% | 60% | 60%
Wyoming | Converse | Triisopropanolamine | 122-20-3 | 8 | 0.02329% | 0.01154% | 0.005402% | 0.01408% | 8 | 0.001316% | 30% | 30% | 30%
Wyoming | Converse | Terpenes and Terpenoids, sweet orange-oil | 68647-72-3 | 7 | 0.02038% | 0.00381% | 0.003412% | 0.00869% | 7 | 0.001151% | 5% | 5% | 5%
Wyoming | Converse | Glycerin, natural | 56-81-5 | 6 | 0.01747% | 0.02962% | 0.01255% | 0.03859% | 6 | 0.0009868% | 30% | 15% | 30%
Wyoming | Converse | 1-Propanol | 71-23-8 | 5 | 0.01456% | 0.03199% | 0.01182% | 0.03869% | 5 | 0.0008223% | 30% | 14% | 30%
Wyoming | Converse | Zirconium,tetrakis[2-[bis(2-hydroxyethyl)amino-kN]ethanolato-kO]- | 101033-44-7 | 5 | 0.01456% | 0.1066% | 0.05846% | 0.129% | 5 | 0.0008223% | 100% | 68% | 100%
Wyoming | Converse | Ammonium chloride | 12125-02-9 | 4 | 0.01165% | 0.022% | 0.01413% | 0.04963% | 4 | 0.0006579% | 28.5% | 27% | 30%
Wyoming | Converse | Zirconium, acetate lactate oxo ammonium complexes | 68909-34-2 | 4 | 0.01165% | 0.048% | 0.02982% | 0.1002% | 4 | 0.0006579% | 60% | 60% | 60%
Wyoming | Converse | Solvent naphtha, petroleum, light arom | 64742-95-6 | 3 | 0.008735% | 0.08537% | 0.07112% | 2.712% | 3 | 0.0004934% | 30% | 30% | 30%
Wyoming | Converse | 1-Butoxy-2-propanol | 5131-66-8 | 2 | 0.005823% | 0.01552% | 0.01435% | 0.01668% | 2 | 0.0003289% | 5% | 5% | 5%
Wyoming | Converse | 1,2-Ethanediaminium, N, N'-bis[2-[bis(2-hydroxyethyl)methylammonio]ethyl]-N,N'bis(2-hydroxyethyl)-N,N'-dimethyl-,tetrachloride | 138879-94-4 | 2 | 0.005823% | 0.05629% | 0.05444% | 0.05813% | 2 | 0.0003289% | 60% | 60% | 60%
Wyoming | Converse | 2,2-Dibromo-3-nitrilopropionamide | 10222-01-2 | 2 | 0.005823% | 0.000445% | 0.0004405% | 0.0004495% | 2 | 0.0003289% | 100% | 100% | 100%
Wyoming | Converse | Boric oxide | 1303-86-2 | 2 | 0.005823% | 0.00363% | 0.003486% | 0.003774% | 2 | 0.0003289% | 20% | 20% | 20%
Wyoming | Converse | Choline chloride | 67-48-1 | 2 | 0.005823% | 0.05864% | 0.05442% | 0.06287% | 2 | 0.0003289% | 75% | 75% | 75%
Wyoming | Converse | Distillates, petroleum, hydrotreated light paraffinic | 64742-55-8 | 2 | 0.005823% | 0.09309% | 0.08609% | 0.1001% | 2 | 0.0003289% | 30% | 30% | 30%
Wyoming | Converse | Ethylene glycol | 107-21-1 | 2 | 0.005823% | 0.00802% | 0.007381% | 0.008659% | 2 | 0.0003289% | 30% | 30% | 30%
Wyoming | Converse | Isotridecanol, ethoxylated | 9043-30-5 | 2 | 0.005823% | 0.01552% | 0.01435% | 0.01668% | 2 | 0.0003289% | 5% | 5% | 5%
Wyoming | Converse | Tetrakis(hydroxymethyl)phosphonium sulfate | 55566-30-8 | 2 | 0.005823% | 0.01077% | 0.009581% | 0.01195% | 2 | 0.0003289% | 60% | 60% | 60%
Wyoming | Converse | 2-Butoxyethanol | 111-76-2 | 1 | 0.002912% | 0.00449% | 0.00449% | 0.00449% | 1 | 0.0001645% | 100% | 100% | 100%
Wyoming | Converse | Acetone | 67-64-1 | 1 | 0.002912% | 0.0156% | 0.0156% | 0.0156% | 1 | 0.0001645% | 40% | 40% | 40%
Wyoming | Converse | Bronopol | 52-51-7 | 1 | 0.002912% | 0.00154% | 0.00154% | 0.00154% | 1 | 0.0001645% | 100% | 100% | 100%
Wyoming | Converse | Calcium chloride | 10043-52-4 | 1 | 0.002912% | 0% | 0% | 0% | 1 | 0.0001645% | 100% | 100% | 100%
Wyoming | Converse | Citrus terpenes | 94266-47-4 | 1 | 0.002912% | 0.01701% | 0.01701% | 0.01701% | 1 | 0.0001645% | 10% | 10% | 10%
Wyoming | Converse | Polyethylene glycol | 25322-68-3 | 1 | 0.002912% | 0.00454% | 0.00454% | 0.00454% | 1 | 0.0001645% | 5% | 5% | 5%
Wyoming | Converse | Sodium bicarbonate | 144-55-8 | 1 | 0.002912% | 0.01716% | 0.01716% | 0.01716% | 1 | 0.0001645% | 100% | 100% | 100%
Wyoming | Converse | Tetramethylammonium chloride | 75-57-0 | 1 | 0.002912% | 0.00086% | 0.00086% | 0.00086% | 1 | 0.0001645% | 1% | 1% | 1%
Wyoming | Converse | Trimethylamine quaternized polyepichlorohydrin | 51838-31-4 | 1 | 0.002912% | 0.07682% | 0.07682% | 0.07682% | 1 | 0.0001645% | 60% | 60% | 60%
Wyoming | County Uncertain | Solvent naphtha, petroleum, heavy arom. | 64742-94-5 | 23 | 0.06697% | 0.01269% | 0.000114% | 0.05415% | 24 | 0.003947% | 30% | 0.008925% | 30%
Wyoming | County Uncertain | Naphthalene | 91-20-3 | 21 | 0.06115% | 0.00298% | 2e-05% | 0.00502% | 21 | 0.003454% | 5% | 0.00202% | 5%
Wyoming | County Uncertain | Methanol | 67-56-1 | 20 | 0.05823% | 0.04435% | 0.000196% | 0.1421% | 24 | 0.003947% | 20% | 0.001958% | 38.5%
Wyoming | County Uncertain | Guar gum | 9000-30-0 | 18 | 0.05241% | 0.2624% | 0.2011% | 3.872% | 18 | 0.00296% | 60% | 2.875% | 100%
Wyoming | County Uncertain | Ethanol | 64-17-5 | 16 | 0.04659% | 0.04659% | 0.02065% | 1.227% | 18 | 0.00296% | 60% | 60% | 60%
Wyoming | County Uncertain | Isopropanol | 67-63-0 | 16 | 0.04659% | 0.02881% | 0.001595% | 0.04933% | 16 | 0.002632% | 30% | 0.082% | 30%
Wyoming | County Uncertain | 1,2,4-Trimethylbenzene | 95-63-6 | 15 | 0.04368% | 0.00072% | 0% | 0.02379% | 15 | 0.002467% | 1% | 1% | 1%
Wyoming | County Uncertain | Poly(oxy-1,2-ethanediyl)-nonylphenyl-hydroxy (mixture) | 127087-87-0 | 15 | 0.04368% | 0.00361% | 2e-05% | 0.119% | 15 | 0.002467% | 5% | 5% | 5%
Wyoming | County Uncertain | Hydrochloric acid | 7647-01-0 | 14 | 0.04076% | 2.211% | 0.001378% | 59.06% | 15 | 0.002467% | 100% | 0.1534% | 100%
Wyoming | County Uncertain | Peroxydisulfuric acid, diammonium salt | 7727-54-0 | 14 | 0.04076% | 0.01758% | 0.006029% | 0.1095% | 17 | 0.002796% | 0.1778% | 0.02426% | 100%
Wyoming | County Uncertain | Naphtha, petroleum, hydrotreated heavy | 64742-48-9 | 13 | 0.03785% | 0.2433% | 0.05355% | 9.65% | 13 | 0.002138% | 60% | 60% | 60%
Wyoming | County Uncertain | Sodium persulfate | 7775-27-1 | 13 | 0.03785% | 0.00629% | 0.003836% | 0.03509% | 13 | 0.002138% | 100% | 100% | 100%
Wyoming | County Uncertain | Bronopol | 52-51-7 | 12 | 0.03494% | 0.00178% | 0.001506% | 0.002164% | 12 | 0.001974% | 100% | 100% | 100%
Wyoming | County Uncertain | Distillates, petroleum, hydrotreated light | 64742-47-8 | 11 | 0.03203% | 0.00226% | 0.000745% | 0.3533% | 11 | 0.001809% | 3.135% | 0.0026% | 30%
Wyoming | County Uncertain | Ethylene glycol | 107-21-1 | 10 | 0.02912% | 0.03105% | 0.02349% | 0.04046% | 10 | 0.001645% | 30% | 30% | 30%
Wyoming | County Uncertain | Hemicellulase enzyme | 9012-54-8 | 10 | 0.02912% | 0.01513% | 0.000851% | 0.02972% | 10 | 0.001645% | 15% | 15% | 15%
Wyoming | County Uncertain | Monoethanolamine borate | 26038-87-9 | 10 | 0.02912% | 0.0621% | 0.04699% | 0.08091% | 10 | 0.001645% | 60% | 60% | 60%
Wyoming | County Uncertain | Talc | 14807-96-6 | 10 | 0.02912% | 0.000145% | 6e-05% | 0.00017% | 10 | 0.001645% | 0.000645% | 0.0002445% | 0.001545%
Wyoming | County Uncertain | 1-Benzylquinolinium chloride | 15619-48-4 | 9 | 0.02621% | 0.00202% | 0.000722% | 0.01542% | 9 | 0.00148% | 10% | 10% | 10%
Wyoming | County Uncertain | Vinylidene chloride/methylacrylate copolymer | 25038-72-6 | 9 | 0.02621% | 0.00276% | 0.001216% | 0.003192% | 9 | 0.00148% | 0.01246% | 0.0046% | 0.02938%
Wyoming | County Uncertain | Acetic acid | 64-19-7 | 8 | 0.02329% | 0.003085% | 0.0003075% | 0.1339% | 8 | 0.001316% | 15.3% | 0.06974% | 60%
Wyoming | County Uncertain | Quartz | 14808-60-7 | 8 | 0.02329% | 0.6562% | 0.003657% | 0.827% | 10 | 0.001645% | 3.191% | 2.067% | 30%
Wyoming | County Uncertain | Sodium chloride | 7647-14-5 | 8 | 0.02329% | 0.000265% | 9.7e-05% | 5.497% | 12 | 0.001974% | 50% | 0.000414% | 100%
Wyoming | County Uncertain | Sodium hydroxide | 1310-73-2 | 8 | 0.02329% | 0.00885% | 0.004625% | 0.0863% | 8 | 0.001316% | 15.05% | 0.05318% | 49.5%
Wyoming | County Uncertain | Tetrakis(hydroxymethyl)phosphonium sulfate | 55566-30-8 | 8 | 0.02329% | 0.005715% | 0.004023% | 0.01789% | 8 | 0.001316% | 0.03704% | 0.01427% | 65.02%
Wyoming | County Uncertain | C10-C16 ethoxylated alcohol | 68002-97-1 | 7 | 0.02038% | 0.00018% | 5.7e-05% | 0.000381% | 7 | 0.001151% | 0.00169% | 0.000201% | 0.00348%
Wyoming | County Uncertain | 3-Hydroxybutanal | 107-89-1 | 6 | 0.01747% | 0.2956% | 0.04575% | 0.6593% | 6 | 0.0009868% | 60% | 60% | 60%
Wyoming | County Uncertain | Acetaldehyde | 75-07-0 | 6 | 0.01747% | 0.004925% | 0.00076% | 0.01099% | 6 | 0.0009868% | 1% | 1% | 1%
Wyoming | County Uncertain | Alcohols, C11-14-iso-, C13-rich, ethoxylated | 78330-21-9 | 6 | 0.01747% | 0.00319% | 0.002285% | 0.007383% | 6 | 0.0009868% | 0.01243% | 0.008885% | 0.0285%
Wyoming | County Uncertain | Alcohols, C7-9-iso-, C8-rich, ethoxylated | 78330-19-5 | 6 | 0.01747% | 0.00644% | 0.004613% | 0.01492% | 6 | 0.0009868% | 0.02513% | 0.01795% | 0.05758%
Wyoming | County Uncertain | Alcohols, C9-11-iso-, C10-rich, ethoxylated | 78330-20-8 | 6 | 0.01747% | 0.00644% | 0.004613% | 0.01492% | 6 | 0.0009868% | 0.02513% | 0.01795% | 0.05758%
Wyoming | County Uncertain | Crotonaldehyde | 123-73-9 | 6 | 0.01747% | 0.009855% | 0.001525% | 0.02198% | 6 | 0.0009868% | 2% | 2% | 2%
Wyoming | County Uncertain | Cuprous chloride | 7758-89-6 | 6 | 0.01747% | 0.01873% | 0.00087% | 0.04229% | 6 | 0.0009868% | 100% | 100% | 100%
Wyoming | County Uncertain | Ethanol, 2-[2-[2-(tridecyloxy)ethoxy]ethoxy]-, hydrogen sulfate, sodium salt | 25446-78-0 | 6 | 0.01747% | 0.102% | 0.08616% | 0.1164% | 6 | 0.0009868% | 0.4192% | 0.277% | 0.4456%
Wyoming | County Uncertain | Fumaric acid | 110-17-8 | 6 | 0.01747% | 0.00148% | 0.001165% | 0.001665% | 6 | 0.0009868% | 0.00603% | 0.003837% | 0.006313%
Wyoming | County Uncertain | Guar gum, carboxymethyl 2-hydroxypropyl ether, sodium salt | 68130-15-4 | 6 | 0.01747% | 0.2702% | 0.2131% | 0.3038% | 6 | 0.0009868% | 1.101% | 0.7004% | 1.152%
Wyoming | County Uncertain | Oxyalkylated nonyl phenolic resin | 30846-35-6 | 6 | 0.01747% | 0.00481% | 0.003445% | 0.01115% | 6 | 0.0009868% | 0.01878% | 0.01342% | 0.04304%
Wyoming | County Uncertain | Polyethylene glycol | 25322-68-3 | 6 | 0.01747% | 0.001435% | 0.00102% | 0.003315% | 6 | 0.0009868% | 0.00558% | 0.00399% | 0.0128%
Wyoming | County Uncertain | Quaternary ammonium compounds, benzyl-C10-16-alkyldimethyl,áchlorides | 68989-00-4 | 6 | 0.01747% | 0.00319% | 0.002285% | 0.007383% | 6 | 0.0009868% | 0.01243% | 0.008885% | 0.0285%
Wyoming | County Uncertain | Sodium zirconium lactate | 15529-67-6 | 6 | 0.01747% | 0.0701% | 0.05966% | 0.08301% | 6 | 0.0009868% | 0.2918% | 0.1869% | 0.3217%
Wyoming | County Uncertain | Tetramethylammonium chloride | 75-57-0 | 6 | 0.01747% | 0.09417% | 0.07526% | 0.1013% | 6 | 0.0009868% | 0.8754% | 0.3% | 0.9224%
Wyoming | County Uncertain | Thioglycolic acid | 68-11-1 | 6 | 0.01747% | 0.1491% | 0.02317% | 0.3339% | 6 | 0.0009868% | 100% | 100% | 100%
Wyoming | County Uncertain | Choline chloride | 67-48-1 | 5 | 0.01456% | 0.1143% | 0.06443% | 0.3068% | 5 | 0.0008223% | 0.3187% | 0.2831% | 56.09%
Wyoming | County Uncertain | Sodium thiosulfate | 7772-98-7 | 5 | 0.01456% | 0.03218% | 0.02156% | 0.03879% | 5 | 0.0008223% | 0.1424% | 0.08461% | 0.1495%
Wyoming | County Uncertain | Boric acid | 10043-35-3 | 4 | 0.01165% | 0.00893% | 0.003722% | 0.009021% | 4 | 0.0006579% | 0.08195% | 0.03468% | 0.08221%
Wyoming | County Uncertain | Decyldimethyl amine | 1120-24-7 | 4 | 0.01165% | 0.000275% | 0.0002615% | 0.00028% | 4 | 0.0006579% | 0.002555% | 0.002387% | 0.002579%
Wyoming | County Uncertain | Ethoxylated C12-13 alcohols | 66455-14-9 | 4 | 0.01165% | 0.0033% | 0.003209% | 0.003561% | 4 | 0.0006579% | 0.03037% | 0.02988% | 0.03237%
Wyoming | County Uncertain | Ethoxylated C9-11 alcohols | 68439-46-3 | 4 | 0.01165% | 3e-05% | 2.15e-05% | 4.7e-05% | 4 | 0.0006579% | 0.000275% | 0.000226% | 0.00046%
Wyoming | County Uncertain | Hydrogen peroxide | 7722-84-1 | 4 | 0.01165% | 0.000275% | 0.0002615% | 0.00028% | 4 | 0.0006579% | 0.002555% | 0.002387% | 0.002579%
Wyoming | County Uncertain | N,N-Dimethyldecylamine oxide | 2605-79-0 | 4 | 0.01165% | 0.02372% | 0.02225% | 0.02445% | 4 | 0.0006579% | 0.2199% | 0.2056% | 0.2223%
Wyoming | County Uncertain | Poly-(oxy-1,2-ethanediyl)-alpha-undecyl-omega-hydroxy | 34398-01-1 | 4 | 0.01165% | 4.5e-05% | 3.15e-05% | 7.55e-05% | 4 | 0.0006579% | 0.000415% | 0.000339% | 0.000695%
Wyoming | County Uncertain | Potassium iodide | 7681-11-0 | 4 | 0.01165% | 0.06048% | 0.0156% | 0.06904% | 4 | 0.0006579% | 100% | 100% | 100%
Wyoming | County Uncertain | Propargyl alcohol | 107-19-7 | 4 | 0.01165% | 3e-05% | 2e-05% | 6.55e-05% | 4 | 0.0006579% | 0.00025% | 0.0001715% | 0.0005665%
Wyoming | County Uncertain | Quaternary ammonium compounds, bis(hydrogenated tallow alkyl)dimethyl, salts with bentonite | 68953-58-2 | 4 | 0.01165% | 0.01322% | 0.01285% | 0.01426% | 4 | 0.0006579% | 0.1217% | 0.1198% | 0.1297%
Wyoming | County Uncertain | Sodium erythorbate | 6381-77-7 | 4 | 0.01165% | 0.00017% | 9.9e-05% | 0.0003345% | 4 | 0.0006579% | 0.001595% | 0.0008805% | 0.003057%
Wyoming | County Uncertain | 2-Butoxyethanol | 111-76-2 | 3 | 0.008735% | 0.049% | 0.0395% | 0.05898% | 3 | 0.0004934% | 30% | 30% | 30%
Wyoming | County Uncertain | Alkenes, C>10 .alpha.- | 64743-02-8 | 3 | 0.008735% | 2e-05% | 1.1e-05% | 4.7e-05% | 3 | 0.0004934% | 0.00022% | 0.00013% | 0.000391%
Wyoming | County Uncertain | Ammonium acetate | 631-61-8 | 3 | 0.008735% | 0.00285% | 0.000285% | 0.003246% | 3 | 0.0004934% | 100% | 100% | 100%
Wyoming | County Uncertain | Benzenesulfonic acid, C10-16-alkyl derivs., potassium salts | 68584-27-0 | 3 | 0.008735% | 0.00057% | 0.000543% | 0.000984% | 3 | 0.0004934% | 5% | 5% | 5%
Wyoming | County Uncertain | Diethylene glycol | 111-46-6 | 3 | 0.008735% | 0.01633% | 0.01316% | 0.01966% | 3 | 0.0004934% | 10% | 10% | 10%
Wyoming | County Uncertain | Ethoxylated C14-15 alcohols | 68951-67-7 | 3 | 0.008735% | 5e-05% | 3.2e-05% | 9.5e-05% | 3 | 0.0004934% | 0.00048% | 0.000291% | 0.000876%
Wyoming | County Uncertain | Ethylbenzene | 100-41-4 | 3 | 0.008735% | 0.00078% | 0.00078% | 0.01847% | 3 | 0.0004934% | 6% | 6% | 6%
Wyoming | County Uncertain | Fatty acid, tall oil, hexa esters with sorbitol, ethoxylated | 61790-90-7 | 3 | 0.008735% | 0.01133% | 0.01092% | 0.0197% | 3 | 0.0004934% | 100% | 100% | 100%
Wyoming | County Uncertain | Fatty acids, tall-oil | 61790-12-3 | 3 | 0.008735% | 0.00014% | 8.6e-05% | 0.000248% | 3 | 0.0004934% | 0.00127% | 0.000766% | 0.002287%
Wyoming | County Uncertain | Nitrogen, liquid | 7727-37-9 | 3 | 0.008735% | 17.01% | 16.91% | 20.76% | 3 | 0.0004934% | 100% | 100% | 100%
Wyoming | County Uncertain | Potassium metaborate | 13709-94-9 | 3 | 0.008735% | 0.01053% | 0.01023% | 0.03066% | 5 | 0.0008223% | 60% | 60% | 60%
Wyoming | County Uncertain | Thiourea polymer | 68527-49-1 | 3 | 0.008735% | 0.00011% | 6.5e-05% | 0.000209% | 3 | 0.0004934% | 0.00104% | 0.000635% | 0.001886%
Wyoming | County Uncertain | Xylenes | 1330-20-7 | 3 | 0.008735% | 0.00327% | 0.00327% | 0.07697% | 3 | 0.0004934% | 25% | 25% | 25%
Wyoming | County Uncertain | Acetic anhydride | 108-24-7 | 2 | 0.005823% | 0.00514% | 0.004519% | 0.005761% | 2 | 0.0003289% | 100% | 100% | 100%
Wyoming | County Uncertain | Citric acid | 77-92-9 | 2 | 0.005823% | 0.00178% | 0.001564% | 0.001996% | 2 | 0.0003289% | 60% | 60% | 60%
Wyoming | County Uncertain | Formic acid, potassium salt | 590-29-4 | 2 | 0.005823% | 0.06409% | 0.06251% | 0.06568% | 2 | 0.0003289% | 60% | 60% | 60%
Wyoming | County Uncertain | Glutaraldehyde | 111-30-8 | 2 | 0.005823% | 0.0038% | 0.003422% | 0.004178% | 2 | 0.0003289% | 0.01501% | 0.01371% | 0.01631%
Wyoming | County Uncertain | Potassium hydroxide | 1310-58-3 | 2 | 0.005823% | 0.000865% | 0.0008515% | 0.0008785% | 4 | 0.0006579% | 5% | 5% | 5%
Wyoming | County Uncertain | Terpenes and Terpenoids, sweet orange-oil | 68647-72-3 | 2 | 0.005823% | 0.00788% | 0.007754% | 0.008006% | 2 | 0.0003289% | 5% | 5% | 5%
Wyoming | County Uncertain | Aliphatic alcohol polyglycol ether | 68015-67-8 | 1 | 0.002912% | 6e-05% | 6e-05% | 6e-05% | 1 | 0.0001645% | 0.00059% | 0.00059% | 0.00059%
Wyoming | County Uncertain | Anionic polyacrylamide | 25085-02-3 | 1 | 0.002912% | 0.00064% | 0.00064% | 0.00064% | 1 | 0.0001645% | 0.00177% | 0.00177% | 0.00177%
Wyoming | County Uncertain | D-Glucitol | 50-70-4 | 1 | 0.002912% | 0.2219% | 0.2219% | 0.2219% | 1 | 0.0001645% | 2.08% | 2.08% | 2.08%
Wyoming | County Uncertain | Didecyl dimethyl ammonium chloride | 7173-51-5 | 1 | 0.002912% | 0.1911% | 0.1911% | 0.1911% | 1 | 0.0001645% | 10% | 10% | 10%
Wyoming | County Uncertain | Diethylenetriamine | 111-40-0 | 1 | 0.002912% | 0% | 0% | 0% | 1 | 0.0001645% | 60% | 60% | 60%
Wyoming | County Uncertain | Ethylenediaminetetraacetic acid tetrasodium salt hydrate | 64-02-8 | 1 | 0.002912% | 1e-05% | 1e-05% | 1e-05% | 1 | 0.0001645% | 1e-05% | 1e-05% | 1e-05%
Wyoming | County Uncertain | Formalin | 50-00-0 | 1 | 0.002912% | 2e-05% | 2e-05% | 2e-05% | 1 | 0.0001645% | 0.00015% | 0.00015% | 0.00015%
Wyoming | County Uncertain | Polyvinylidene chloride | 9002-85-1 | 1 | 0.002912% | 0.00674% | 0.00674% | 0.00674% | 1 | 0.0001645% | 0.02536% | 0.02536% | 0.02536%
Wyoming | County Uncertain | Propanol, 1(or 2)-(2-methoxymethylethoxy)- | 34590-94-8 | 1 | 0.002912% | 0.211% | 0.211% | 0.211% | 1 | 0.0001645% | 60% | 60% | 60%
Wyoming | County Uncertain | Quaternary ammonium compounds, benzyl-C12-16-alkyldimethyl, chlorides | 68424-85-1 | 1 | 0.002912% | 0.1338% | 0.1338% | 0.1338% | 1 | 0.0001645% | 7% | 7% | 7%
Wyoming | County Uncertain | Sodium chlorite | 7758-19-2 | 1 | 0.002912% | 0% | 0% | 0% | 1 | 0.0001645% | 10% | 10% | 10%
Wyoming | County Uncertain | Sorbitan, mono-(9Z)-9-octadecenoate | 1338-43-8 | 1 | 0.002912% | 3e-05% | 3e-05% | 3e-05% | 1 | 0.0001645% | 8e-05% | 8e-05% | 8e-05%
Wyoming | County Uncertain | Sorbitan, monooctadecenoate, poly(oxy-1,2-ethanediyl) derivis. | 9005-67-8 | 1 | 0.002912% | 2e-05% | 2e-05% | 2e-05% | 1 | 0.0001645% | 4e-05% | 4e-05% | 4e-05%
Wyoming | County Uncertain | Tall oil, ethoxylated | 65071-95-6 | 1 | 0.002912% | 3e-05% | 3e-05% | 3e-05% | 1 | 0.0001645% | 0.00025% | 0.00025% | 0.00025%
Wyoming | County Uncertain | Thiocyanic acid, ammonium salt | 1762-95-4 | 1 | 0.002912% | 2e-05% | 2e-05% | 2e-05% | 1 | 0.0001645% | 5e-05% | 5e-05% | 5e-05%
Wyoming | Fremont | Ethanol | 64-17-5 | 43 | 0.1252% | 0.04417% | 0.001694% | 0.07664% | 44 | 0.007237% | 60% | 5% | 60%
Wyoming | Fremont | Solvent naphtha, petroleum, heavy arom. | 64742-94-5 | 41 | 0.1194% | 0.02206% | 0.00377% | 0.03525% | 42 | 0.006908% | 30% | 5% | 30%
Wyoming | Fremont | Guar gum | 9000-30-0 | 37 | 0.1077% | 0.2517% | 0.01946% | 0.46% | 37 | 0.006085% | 60% | 40% | 68%
Wyoming | Fremont | Ethylene glycol | 107-21-1 | 36 | 0.1048% | 0.03033% | 0.001147% | 0.04087% | 36 | 0.005921% | 30% | 30% | 30%
Wyoming | Fremont | Methanol | 67-56-1 | 35 | 0.1019% | 0.01923% | 0.00979% | 0.06119% | 62 | 0.0102% | 30% | 5% | 70%
Wyoming | Fremont | Naphthalene | 91-20-3 | 33 | 0.09609% | 0.00371% | 0.001794% | 1% | 34 | 0.005592% | 5% | 5% | 100%
Wyoming | Fremont | 1,2,4-Trimethylbenzene | 95-63-6 | 31 | 0.09026% | 0.00074% | 0.000355% | 0.001235% | 32 | 0.005263% | 1% | 1% | 1%
Wyoming | Fremont | Distillates, petroleum, hydrotreated light | 64742-47-8 | 30 | 0.08735% | 0.02184% | 0.003897% | 0.04445% | 32 | 0.005263% | 40% | 40% | 70%
Wyoming | Fremont | Monoethanolamine borate | 26038-87-9 | 30 | 0.08735% | 0.06118% | 0.05149% | 0.08599% | 30 | 0.004934% | 60% | 60% | 60%
Wyoming | Fremont | Poly(oxy-1,2-ethanediyl)-nonylphenyl-hydroxy (mixture) | 127087-87-0 | 29 | 0.08444% | 0.00374% | 0.001818% | 60% | 30 | 0.004934% | 5% | 5% | 100%
Wyoming | Fremont | Naphtha, petroleum, hydrotreated heavy | 64742-48-9 | 26 | 0.0757% | 0.2642% | 0.08104% | 0.4347% | 26 | 0.004276% | 60% | 60% | 60%
Wyoming | Fremont | Nonyl phenol ethoxylate | 9016-45-9 | 23 | 0.06697% | 0.00466% | 0.003224% | 0.00515% | 23 | 0.003783% | 10% | 10% | 10%
Wyoming | Fremont | Tetrakis(hydroxymethyl)phosphonium sulfate | 55566-30-8 | 21 | 0.06115% | 0.02343% | 0.00201% | 0.05432% | 24 | 0.003947% | 100% | 40% | 100%
Wyoming | Fremont | Hemicellulase enzyme | 9012-54-8 | 18 | 0.05241% | 0.03284% | 0.00309% | 0.04248% | 18 | 0.00296% | 15% | 15% | 15%
Wyoming | Fremont | Sodium persulfate | 7775-27-1 | 18 | 0.05241% | 0.007145% | 0.005186% | 0.00792% | 19 | 0.003125% | 100% | 100% | 100%
Wyoming | Fremont | Bronopol | 52-51-7 | 17 | 0.0495% | 0.00176% | 0.00141% | 0.002376% | 17 | 0.002796% | 100% | 100% | 100%
Wyoming | Fremont | Ammonia | 7664-41-7 | 16 | 0.04659% | 0.00069% | 0.000385% | 0.0007625% | 16 | 0.002632% | 5% | 5% | 5%
Wyoming | Fremont | Ethoxylated C12-14 alcohols | 68439-50-9 | 14 | 0.04076% | 0.004645% | 0.0027% | 0.005234% | 14 | 0.002303% | 5% | 5% | 5%
Wyoming | Fremont | Water | 7732-18-5 | 12 | 0.03494% | 0.02091% | 0.006931% | 0.6911% | 15 | 0.002467% | 60% | 30% | 80.25%
Wyoming | Fremont | Didecyl dimethyl ammonium chloride | 7173-51-5 | 10 | 0.02912% | 0.003515% | 0.002989% | 0.003711% | 10 | 0.001645% | 10% | 10% | 10%
Wyoming | Fremont | Glutaraldehyde | 111-30-8 | 10 | 0.02912% | 0.01053% | 0.008972% | 0.01113% | 10 | 0.001645% | 30% | 30% | 30%
Wyoming | Fremont | Quaternary ammonium compounds, benzyl-C12-16-alkyldimethyl, chlorides | 68424-85-1 | 10 | 0.02912% | 0.00223% | 0.001763% | 0.002568% | 10 | 0.001645% | 7% | 5% | 7%
Wyoming | Fremont | C10-C16 ethoxylated alcohol | 68002-97-1 | 9 | 0.02621% | 0.00252% | 0.002124% | 0.002734% | 9 | 0.00148% | 5% | 5% | 5%
Wyoming | Fremont | Peroxydisulfuric acid, diammonium salt | 7727-54-0 | 8 | 0.02329% | 0.002425% | 0.0006315% | 0.02072% | 17 | 0.002796% | 100% | 76% | 100%
Wyoming | Fremont | Sodium hydroxide | 1310-73-2 | 8 | 0.02329% | 0.004395% | 0.001124% | 0.02023% | 8 | 0.001316% | 25% | 25% | 50%
Wyoming | Fremont | Isopropanol | 67-63-0 | 7 | 0.02038% | 0.00559% | 0.000103% | 0.04984% | 7 | 0.001151% | 20% | 5% | 30%
Wyoming | Fremont | Phenolic resin | 9003-35-4 | 7 | 0.02038% | 0.02786% | 0.01737% | 0.05025% | 7 | 0.001151% | 5% | 5% | 5%
Wyoming | Fremont | 2-Aminoethanol hydrochloride | 2002-24-6 | 6 | 0.01747% | 0.000525% | 0.0002775% | 0.0007225% | 6 | 0.0009868% | 10% | 10% | 10%
Wyoming | Fremont | Hydrochloric acid | 7647-01-0 | 6 | 0.01747% | 0.883% | 0.1156% | 64.44% | 6 | 0.0009868% | 36% | 7.5% | 100%
Wyoming | Fremont | Methenamine | 100-97-0 | 6 | 0.01747% | 0.00465% | 3.25e-05% | 0.008677% | 6 | 0.0009868% | 1% | 0.01% | 1%
Wyoming | Fremont | Nitrogen, liquid | 7727-37-9 | 6 | 0.01747% | 2.958% | 1.205% | 12.3% | 6 | 0.0009868% | 100% | 100% | 100%
Wyoming | Fremont | Formic acid | 64-18-6 | 5 | 0.01456% | 0.0013% | 0.000924% | 0.002328% | 5 | 0.0008223% | 60% | 60% | 98%
Wyoming | Fremont | Calcium chloride | 10043-52-4 | 4 | 0.01165% | 0.1333% | 0.07789% | 0.2718% | 4 | 0.0006579% | 42% | 42% | 42%
Wyoming | Fremont | Quartz | 14808-60-7 | 4 | 0.01165% | 0.001395% | 4.35e-05% | 0.002933% | 5 | 0.0008223% | 15% | 1.08% | 27%
Wyoming | Fremont | Benzyl chloride | 100-44-7 | 3 | 0.008735% | 2e-05% | 2e-05% | 3.8e-05% | 3 | 0.0004934% | 1% | 1% | 1%
Wyoming | Fremont | Citric acid | 77-92-9 | 3 | 0.008735% | 0.00636% | 0.006072% | 0.006576% | 3 | 0.0004934% | 70% | 70% | 70%
Wyoming | Fremont | 1-Benzylquinolinium chloride | 15619-48-4 | 2 | 0.005823% | 0.01601% | 0.01466% | 0.01737% | 2 | 0.0003289% | 10% | 10% | 10%
Wyoming | Fremont | 2-bromo-3-nitrilopropionamide | 1113-55-9 | 2 | 0.005823% | 0.00011% | 0.00011% | 0.00011% | 2 | 0.0003289% | 5% | 5% | 5%
Wyoming | Fremont | 2-Butoxyethanol | 111-76-2 | 2 | 0.005823% | 0.00402% | 0.002922% | 0.005118% | 2 | 0.0003289% | 10% | 10% | 10%
Wyoming | Fremont | 2,2-Dibromo-3-nitrilopropionamide | 10222-01-2 | 2 | 0.005823% | 0.002195% | 0.002155% | 0.002235% | 2 | 0.0003289% | 100% | 100% | 100%
Wyoming | Fremont | Choline chloride | 67-48-1 | 2 | 0.005823% | 0.06811% | 0.0576% | 0.07862% | 2 | 0.0003289% | 75% | 75% | 75%
Wyoming | Fremont | Sodium chloride | 7647-14-5 | 2 | 0.005823% | 2.43% | 0.2908% | 4.57% | 4 | 0.0006579% | 100% | 40.5% | 100%
Wyoming | Fremont | Terpenes and Terpenoids, sweet orange-oil | 68647-72-3 | 2 | 0.005823% | 0.005625% | 0.004487% | 0.006763% | 2 | 0.0003289% | 5% | 5% | 5%
Wyoming | Fremont | 3-Hydroxybutanal | 107-89-1 | 1 | 0.002912% | 0.7467% | 0.7467% | 0.7467% | 1 | 0.0001645% | 60% | 60% | 60%
Wyoming | Fremont | Acetaldehyde | 75-07-0 | 1 | 0.002912% | 0.01244% | 0.01244% | 0.01244% | 1 | 0.0001645% | 1% | 1% | 1%
Wyoming | Fremont | Benzenesulfonic acid, C10-16-alkyl derivs., potassium salts | 68584-27-0 | 1 | 0.002912% | 0.00896% | 0.00896% | 0.00896% | 1 | 0.0001645% | 5% | 5% | 5%
Wyoming | Fremont | Crotonaldehyde | 123-73-9 | 1 | 0.002912% | 0.02489% | 0.02489% | 0.02489% | 1 | 0.0001645% | 2% | 2% | 2%
Wyoming | Fremont | Cuprous chloride | 7758-89-6 | 1 | 0.002912% | 0.04683% | 0.04683% | 0.04683% | 1 | 0.0001645% | 100% | 100% | 100%
Wyoming | Fremont | Ethoxylated propoxylated C12-14 alcohols | 68439-51-0 | 1 | 0.002912% | 0.00266% | 0.00266% | 0.00266% | 1 | 0.0001645% | 5% | 5% | 5%
Wyoming | Fremont | Ethylbenzene | 100-41-4 | 1 | 0.002912% | 0.00078% | 0.00078% | 0.00078% | 1 | 0.0001645% | 6% | 6% | 6%
Wyoming | Fremont | Fatty acid, tall oil, hexa esters with sorbitol, ethoxylated | 61790-90-7 | 1 | 0.002912% | 0.1792% | 0.1792% | 0.1792% | 1 | 0.0001645% | 100% | 100% | 100%
Wyoming | Fremont | Potassium hydroxide | 1310-58-3 | 1 | 0.002912% | 0.00118% | 0.00118% | 0.00118% | 1 | 0.0001645% | 5% | 5% | 5%
Wyoming | Fremont | Potassium iodide | 7681-11-0 | 1 | 0.002912% | 0.07804% | 0.07804% | 0.07804% | 1 | 0.0001645% | 100% | 100% | 100%
Wyoming | Fremont | Potassium metaborate | 13709-94-9 | 1 | 0.002912% | 0.01421% | 0.01421% | 0.01421% | 1 | 0.0001645% | 60% | 60% | 60%
Wyoming | Fremont | Propanol, 1(or 2)-(2-methoxymethylethoxy)- | 34590-94-8 | 1 | 0.002912% | 0.08564% | 0.08564% | 0.08564% | 1 | 0.0001645% | 60% | 60% | 60%
Wyoming | Fremont | Sodium chlorite | 7758-19-2 | 1 | 0.002912% | 0.0177% | 0.0177% | 0.0177% | 1 | 0.0001645% | 10% | 10% | 10%
Wyoming | Fremont | Tetramethylammonium chloride | 75-57-0 | 1 | 0.002912% | 0.00046% | 0.00046% | 0.00046% | 1 | 0.0001645% | 1% | 1% | 1%
Wyoming | Fremont | Thioglycolic acid | 68-11-1 | 1 | 0.002912% | 0.3782% | 0.3782% | 0.3782% | 1 | 0.0001645% | 100% | 100% | 100%
Wyoming | Fremont | Xylenes | 1330-20-7 | 1 | 0.002912% | 0.00327% | 0.00327% | 0.00327% | 1 | 0.0001645% | 25% | 25% | 25%
Wyoming | Goshen | Isopropanol | 67-63-0 | 4 | 0.01165% | 0.00868% | 0.0007505% | 0.04313% | 7 | 0.001151% | 30% | 8.1% | 44%
Wyoming | Goshen | Hydrochloric acid | 7647-01-0 | 3 | 0.008735% | 0.2121% | 0.1733% | 0.321% | 3 | 0.0004934% | 15% | 15% | 28.5%
Wyoming | Goshen | Methanol | 67-56-1 | 3 | 0.008735% | 0.00149% | 0.000707% | 0.01276% | 4 | 0.0006579% | 45% | 30% | 94%
Wyoming | Goshen | Sodium chloride | 7647-14-5 | 3 | 0.008735% | 0.134% | 0.114% | 0.6637% | 5 | 0.0008223% | 30% | 30% | 86%
Wyoming | Goshen | 1-Benzylquinolinium chloride | 15619-48-4 | 2 | 0.005823% | 0.000355% | 0.0002245% | 0.0004855% | 2 | 0.0003289% | 10% | 10% | 10%
Wyoming | Goshen | 1,2,4-Trimethylbenzene | 95-63-6 | 2 | 0.005823% | 0.000735% | 0.0006675% | 0.0008025% | 2 | 0.0003289% | 1% | 1% | 1%
Wyoming | Goshen | Citrus terpenes | 94266-47-4 | 2 | 0.005823% | 0.04293% | 0.03872% | 0.04713% | 3 | 0.0004934% | 60% | 33% | 60%
Wyoming | Goshen | Distillates, petroleum, hydrotreated light | 64742-47-8 | 2 | 0.005823% | 0.1177% | 0.01823% | 0.2172% | 3 | 0.0004934% | 30% | 30% | 57%
Wyoming | Goshen | Ethanol | 64-17-5 | 2 | 0.005823% | 0.04428% | 0.04028% | 0.04829% | 2 | 0.0003289% | 60% | 60% | 60%
Wyoming | Goshen | Formic acid, potassium salt | 590-29-4 | 2 | 0.005823% | 0.02706% | 0.02071% | 0.03341% | 2 | 0.0003289% | 60% | 60% | 60%
Wyoming | Goshen | Guar gum, carboxymethyl 2-hydroxypropyl ether, sodium salt | 68130-15-4 | 2 | 0.005823% | 0.1868% | 0.1213% | 0.2523% | 2 | 0.0003289% | 60% | 60% | 60%
Wyoming | Goshen | Naphtha, petroleum, hydrotreated heavy | 64742-48-9 | 2 | 0.005823% | 0.1868% | 0.1213% | 0.2523% | 2 | 0.0003289% | 60% | 60% | 60%
Wyoming | Goshen | Naphthalene | 91-20-3 | 2 | 0.005823% | 0.00369% | 0.003357% | 0.004023% | 2 | 0.0003289% | 5% | 5% | 5%
Wyoming | Goshen | Peroxydisulfuric acid, diammonium salt | 7727-54-0 | 2 | 0.005823% | 0.0169% | 0.007177% | 0.02663% | 2 | 0.0003289% | 100% | 100% | 100%
Wyoming | Goshen | Poly(oxy-1,2-ethanediyl)-nonylphenyl-hydroxy (mixture) | 127087-87-0 | 2 | 0.005823% | 0.00369% | 0.003357% | 0.004023% | 2 | 0.0003289% | 5% | 5% | 5%
Wyoming | Goshen | Potassium hydroxide | 1310-58-3 | 2 | 0.005823% | 0.00062% | 0.000449% | 0.000791% | 2 | 0.0003289% | 5% | 5% | 5%
Wyoming | Goshen | Potassium metaborate | 13709-94-9 | 2 | 0.005823% | 0.007435% | 0.005351% | 0.009519% | 2 | 0.0003289% | 60% | 60% | 60%
Wyoming | Goshen | Sodium chlorite | 7758-19-2 | 2 | 0.005823% | 0.01649% | 0.01262% | 0.02036% | 2 | 0.0003289% | 10% | 10% | 10%
Wyoming | Goshen | Sodium hydroxide | 1310-73-2 | 2 | 0.005823% | 0.0161% | 0.01605% | 0.01614% | 4 | 0.0006579% | 17.5% | 5% | 30%
Wyoming | Goshen | Sodium hypochlorite | 7681-52-9 | 2 | 0.005823% | 0.01195% | 0.008143% | 0.01575% | 2 | 0.0003289% | 30% | 30% | 30%
Wyoming | Goshen | Solvent naphtha, petroleum, heavy arom. | 64742-94-5 | 2 | 0.005823% | 0.02214% | 0.02014% | 0.02414% | 2 | 0.0003289% | 30% | 30% | 30%
Wyoming | Goshen | Triethylene glycol | 112-27-6 | 2 | 0.005823% | 0.00799% | 0.0008971% | 0.01508% | 2 | 0.0003289% | 15% | 10.5% | 19.5%
Wyoming | Goshen | Water | 7732-18-5 | 2 | 0.005823% | 0.95% | 0.7231% | 1.177% | 8 | 0.001316% | 40% | 16.75% | 86.62%
Wyoming | Goshen | 1-Propanol | 71-23-8 | 1 | 0.002912% | 0.003904% | 0.003904% | 0.003904% | 1 | 0.0001645% | 10% | 10% | 10%
Wyoming | Goshen | 2-Butoxyethanol | 111-76-2 | 1 | 0.002912% | 3e-05% | 3e-05% | 3e-05% | 1 | 0.0001645% | 3% | 3% | 3%
Wyoming | Goshen | 2,2-Dibromo-3-nitrilopropionamide | 10222-01-2 | 1 | 0.002912% | 0.001495% | 0.001495% | 0.001495% | 1 | 0.0001645% | 100% | 100% | 100%
Wyoming | Goshen | Acetic acid | 64-19-7 | 1 | 0.002912% | 0.02386% | 0.02386% | 0.02386% | 1 | 0.0001645% | 30% | 30% | 30%
Wyoming | Goshen | Alkenes, C>10 .alpha.- | 64743-02-8 | 1 | 0.002912% | 9e-05% | 9e-05% | 9e-05% | 1 | 0.0001645% | 5% | 5% | 5%
Wyoming | Goshen | Calcium chloride | 10043-52-4 | 1 | 0.002912% | 1.084% | 1.084% | 1.084% | 1 | 0.0001645% | 100% | 100% | 100%
Wyoming | Goshen | Choline chloride | 67-48-1 | 1 | 0.002912% | 0.07807% | 0.07807% | 0.07807% | 1 | 0.0001645% | 80% | 80% | 80%
Wyoming | Goshen | Cinnamaldehyde (3-phenyl-2-propenal) | 104-55-2 | 1 | 0.002912% | 5e-05% | 5e-05% | 5e-05% | 1 | 0.0001645% | 5% | 5% | 5%
Wyoming | Goshen | Ethoxylated C14-15 alcohols | 68951-67-7 | 1 | 0.002912% | 0.00053% | 0.00053% | 0.00053% | 1 | 0.0001645% | 30% | 30% | 30%
Wyoming | Goshen | Ethoxylated propoxylated C12-14 alcohols | 68439-51-0 | 1 | 0.002912% | 0.007335% | 0.007335% | 0.007335% | 1 | 0.0001645% | 2% | 2% | 2%
Wyoming | Goshen | Ethylene glycol | 107-21-1 | 1 | 0.002912% | 0.000367% | 0.000367% | 0.000367% | 1 | 0.0001645% | 37% | 37% | 37%
Wyoming | Goshen | Fatty acids, tall-oil | 61790-12-3 | 1 | 0.002912% | 0.00053% | 0.00053% | 0.00053% | 1 | 0.0001645% | 30% | 30% | 30%
Wyoming | Goshen | Methanamine, N,N-dimethyl-, hydrochloride | 593-81-7 | 1 | 0.002912% | 0.0043% | 0.0043% | 0.0043% | 1 | 0.0001645% | 5% | 5% | 5%
Wyoming | Goshen | Methenamine | 100-97-0 | 1 | 0.002912% | 0.03709% | 0.03709% | 0.03709% | 1 | 0.0001645% | 1% | 1% | 1%
Wyoming | Goshen | N,N-Dimethylformamide | 68-12-2 | 1 | 0.002912% | 0.000129% | 0.000129% | 0.000129% | 1 | 0.0001645% | 13% | 13% | 13%
Wyoming | Goshen | Phenolic resin | 9003-35-4 | 1 | 0.002912% | 0.1854% | 0.1854% | 0.1854% | 1 | 0.0001645% | 5% | 5% | 5%
Wyoming | Goshen | Poly(oxy-1,2-ethanediyl), alpha-(nonylphenyl)-omega-hydroxy- , branched | 68412-54-4 | 1 | 0.002912% | 5e-05% | 5e-05% | 5e-05% | 1 | 0.0001645% | 5% | 5% | 5%
Wyoming | Goshen | Propargyl alcohol | 107-19-7 | 1 | 0.002912% | 0.00018% | 0.00018% | 0.00018% | 1 | 0.0001645% | 10% | 10% | 10%
Wyoming | Goshen | Quartz | 14808-60-7 | 1 | 0.002912% | 0.007335% | 0.007335% | 0.007335% | 1 | 0.0001645% | 2% | 2% | 2%
Wyoming | Goshen | Sodium perborate tetrahydrate | 10486-00-7 | 1 | 0.002912% | 0.00974% | 0.00974% | 0.00974% | 2 | 0.0003289% | 100% | 100% | 100%
Wyoming | Goshen | Sodium persulfate | 7775-27-1 | 1 | 0.002912% | 0.00453% | 0.00453% | 0.00453% | 1 | 0.0001645% | 100% | 100% | 100%
Wyoming | Goshen | Tar bases, quinoline derivatives, benzyl chloride-quaternized | 72480-70-7 | 1 | 0.002912% | 9.9e-05% | 9.9e-05% | 9.9e-05% | 1 | 0.0001645% | 10% | 10% | 10%
Wyoming | Goshen | Thiourea polymer | 68527-49-1 | 1 | 0.002912% | 0.00053% | 0.00053% | 0.00053% | 1 | 0.0001645% | 30% | 30% | 30%
Wyoming | Goshen | Triethyl phosphate | 78-40-0 | 1 | 0.002912% | 3e-05% | 3e-05% | 3e-05% | 1 | 0.0001645% | 3% | 3% | 3%
Wyoming | Goshen | Zirconium, 1,1'-((2-((2-hydroxyethyl)(2- hydroxypropyl)amino)ethyl)imino)bis(2-propanol) complexes | 197980-53-3 | 1 | 0.002912% | 0.01295% | 0.01295% | 0.01295% | 1 | 0.0001645% | 100% | 100% | 100%
Wyoming | Goshen | Zirconium,tetrakis[2-[bis(2-hydroxyethyl)amino-kN]ethanolato-kO]- | 101033-44-7 | 1 | 0.002912% | 0.03123% | 0.03123% | 0.03123% | 1 | 0.0001645% | 80% | 80% | 80%
Wyoming | Hot Springs | 1,2,4-Trimethylbenzene | 95-63-6 | 12 | 0.03494% | 0.00072% | 0.000602% | 0.0008125% | 12 | 0.001974% | 1% | 1% | 1%
Wyoming | Hot Springs | Ethanol | 64-17-5 | 12 | 0.03494% | 0.0433% | 0.03624% | 0.04882% | 12 | 0.001974% | 60% | 60% | 60%
Wyoming | Hot Springs | Ethylene glycol | 107-21-1 | 12 | 0.03494% | 0.03259% | 0.03024% | 0.03618% | 12 | 0.001974% | 30% | 30% | 30%
Wyoming | Hot Springs | Guar gum | 9000-30-0 | 12 | 0.03494% | 0.2593% | 0.2429% | 0.332% | 12 | 0.001974% | 60% | 60% | 60%
Wyoming | Hot Springs | Monoethanolamine borate | 26038-87-9 | 12 | 0.03494% | 0.06517% | 0.06048% | 0.07235% | 12 | 0.001974% | 60% | 60% | 60%
Wyoming | Hot Springs | Naphtha, petroleum, hydrotreated heavy | 64742-48-9 | 12 | 0.03494% | 0.2593% | 0.2429% | 0.332% | 12 | 0.001974% | 60% | 60% | 60%
Wyoming | Hot Springs | Naphthalene | 91-20-3 | 12 | 0.03494% | 0.003605% | 0.003019% | 0.004066% | 12 | 0.001974% | 5% | 5% | 5%
Wyoming | Hot Springs | Poly(oxy-1,2-ethanediyl)-nonylphenyl-hydroxy (mixture) | 127087-87-0 | 12 | 0.03494% | 0.003605% | 0.003019% | 0.004066% | 12 | 0.001974% | 5% | 5% | 5%
Wyoming | Hot Springs | Solvent naphtha, petroleum, heavy arom. | 64742-94-5 | 12 | 0.03494% | 0.02166% | 0.01812% | 0.02441% | 12 | 0.001974% | 30% | 30% | 30%
Wyoming | Hot Springs | Bronopol | 52-51-7 | 11 | 0.03203% | 0.00171% | 0.001425% | 0.002185% | 11 | 0.001809% | 100% | 100% | 100%
Wyoming | Hot Springs | Hemicellulase enzyme | 9012-54-8 | 11 | 0.03203% | 0.02854% | 0.01596% | 0.0303% | 11 | 0.001809% | 15% | 15% | 15%
Wyoming | Hot Springs | Sodium persulfate | 7775-27-1 | 11 | 0.03203% | 0.01299% | 0.007525% | 0.01476% | 11 | 0.001809% | 100% | 100% | 100%
Wyoming | Hot Springs | 1-Benzylquinolinium chloride | 15619-48-4 | 10 | 0.02912% | 0.000555% | 0.0005145% | 0.000611% | 10 | 0.001645% | 10% | 10% | 10%
Wyoming | Hot Springs | 3-Hydroxybutanal | 107-89-1 | 10 | 0.02912% | 0.02365% | 0.02188% | 0.0262% | 10 | 0.001645% | 60% | 60% | 60%
Wyoming | Hot Springs | Acetaldehyde | 75-07-0 | 10 | 0.02912% | 0.000395% | 0.0003645% | 0.0004355% | 10 | 0.001645% | 1% | 1% | 1%
Wyoming | Hot Springs | Benzenesulfonic acid, C10-16-alkyl derivs., potassium salts | 68584-27-0 | 10 | 0.02912% | 0.00028% | 0.0002645% | 0.0003155% | 10 | 0.001645% | 5% | 5% | 5%
Wyoming | Hot Springs | Crotonaldehyde | 123-73-9 | 10 | 0.02912% | 0.00079% | 0.000729% | 0.000871% | 10 | 0.001645% | 2% | 2% | 2%
Wyoming | Hot Springs | Cuprous chloride | 7758-89-6 | 10 | 0.02912% | 0.00045% | 0.0004145% | 0.0004955% | 10 | 0.001645% | 100% | 100% | 100%
Wyoming | Hot Springs | Fatty acid, tall oil, hexa esters with sorbitol, ethoxylated | 61790-90-7 | 10 | 0.02912% | 0.00568% | 0.005253% | 0.006289% | 10 | 0.001645% | 100% | 100% | 100%
Wyoming | Hot Springs | Hydrochloric acid | 7647-01-0 | 10 | 0.02912% | 2.012% | 1.861% | 2.228% | 10 | 0.001645% | 100% | 100% | 100%
Wyoming | Hot Springs | Isopropanol | 67-63-0 | 10 | 0.02912% | 0.001665% | 0.001538% | 0.001843% | 10 | 0.001645% | 30% | 30% | 30%
Wyoming | Hot Springs | Methanol | 67-56-1 | 10 | 0.02912% | 0.004245% | 0.001578% | 0.004453% | 17 | 0.002796% | 30% | 20% | 30%
Wyoming | Hot Springs | Ethylbenzene | 100-41-4 | 7 | 0.02038% | 0.00078% | 0.00078% | 0.00078% | 7 | 0.001151% | 6% | 6% | 6%
Wyoming | Hot Springs | Xylenes | 1330-20-7 | 7 | 0.02038% | 0.00327% | 0.00327% | 0.00327% | 7 | 0.001151% | 25% | 25% | 25%
Wyoming | Hot Springs | Thioglycolic acid | 68-11-1 | 4 | 0.01165% | 0.0119% | 0.01107% | 0.01224% | 4 | 0.0006579% | 100% | 100% | 100%
Wyoming | Johnson | 1-Propanol | 71-23-8 | 1 | 0.002912% | 0.00037% | 0.00037% | 0.00037% | 1 | 0.0001645% | 0.5% | 0.5% | 0.5%
Wyoming | Johnson | 1,2,4-Trimethylbenzene | 95-63-6 | 1 | 0.002912% | 1e-05% | 1e-05% | 1e-05% | 1 | 0.0001645% | 0.01% | 0.01% | 0.01%
Wyoming | Johnson | 2-Ethylhexanol | 104-76-7 | 1 | 0.002912% | 7e-05% | 7e-05% | 7e-05% | 1 | 0.0001645% | 0.1% | 0.1% | 0.1%
Wyoming | Johnson | Acetic acid | 64-19-7 | 1 | 0.002912% | 0.00013% | 0.00013% | 0.00013% | 1 | 0.0001645% | 0.2% | 0.2% | 0.2%
Wyoming | Johnson | Acetic anhydride | 108-24-7 | 1 | 0.002912% | 0.0002% | 0.0002% | 0.0002% | 1 | 0.0001645% | 0.3% | 0.3% | 0.3%
Wyoming | Johnson | Alcohols, C9-11-iso-, C10-rich, ethoxylated | 78330-20-8 | 1 | 0.002912% | 7e-05% | 7e-05% | 7e-05% | 1 | 0.0001645% | 0.1% | 0.1% | 0.1%
Wyoming | Johnson | Ammonium hydroxide | 1336-21-6 | 1 | 0.002912% | 1e-05% | 1e-05% | 1e-05% | 1 | 0.0001645% | 0.05% | 0.05% | 0.05%
Wyoming | Johnson | Bicine | 150-25-4 | 1 | 0.002912% | 7e-05% | 7e-05% | 7e-05% | 1 | 0.0001645% | 0.1% | 0.1% | 0.1%
Wyoming | Johnson | Carboxymethyl guar gum, sodium salt (GW-45) | 39346-76-4 | 1 | 0.002912% | 0.00214% | 0.00214% | 0.00214% | 1 | 0.0001645% | 0.4% | 0.4% | 0.4%
Wyoming | Johnson | Isopropanol | 67-63-0 | 1 | 0.002912% | 7e-05% | 7e-05% | 7e-05% | 1 | 0.0001645% | 0.1% | 0.1% | 0.1%
Wyoming | Johnson | Methanol | 67-56-1 | 1 | 0.002912% | 0.0004% | 0.0004% | 0.0004% | 1 | 0.0001645% | 0.6% | 0.6% | 0.6%
Wyoming | Johnson | Naphthalene | 91-20-3 | 1 | 0.002912% | 1e-05% | 1e-05% | 1e-05% | 1 | 0.0001645% | 0.01% | 0.01% | 0.01%
Wyoming | Johnson | Peroxydisulfuric acid, diammonium salt | 7727-54-0 | 1 | 0.002912% | 0.00027% | 0.00027% | 0.00027% | 2 | 0.0003289% | 1% | 1% | 1%
Wyoming | Johnson | Polyethylene glycol | 25322-68-3 | 1 | 0.002912% | 3e-05% | 3e-05% | 3e-05% | 1 | 0.0001645% | 0.05% | 0.05% | 0.05%
Wyoming | Johnson | Quartz | 14808-60-7 | 1 | 0.002912% | 0.2611% | 0.2611% | 0.2611% | 2 | 0.0003289% | 0.575% | 0.1925% | 0.9575%
Wyoming | Johnson | Solvent naphtha, petroleum, heavy arom. | 64742-94-5 | 1 | 0.002912% | 3e-05% | 3e-05% | 3e-05% | 1 | 0.0001645% | 0.05% | 0.05% | 0.05%
Wyoming | Johnson | Tetrakis(hydroxymethyl)phosphonium sulfate | 55566-30-8 | 1 | 0.002912% | 7e-05% | 7e-05% | 7e-05% | 1 | 0.0001645% | 1% | 1% | 1%
Wyoming | Johnson | Tetramethylammonium chloride | 75-57-0 | 1 | 0.002912% | 0.00043% | 0.00043% | 0.00043% | 1 | 0.0001645% | 0.6% | 0.6% | 0.6%
Wyoming | Johnson | Triisopropanolamine | 122-20-3 | 1 | 0.002912% | 1e-05% | 1e-05% | 1e-05% | 1 | 0.0001645% | 0.07% | 0.07% | 0.07%
Wyoming | Johnson | Water | 7732-18-5 | 1 | 0.002912% | 4e-05% | 4e-05% | 4e-05% | 1 | 0.0001645% | 0.05% | 0.05% | 0.05%
Wyoming | Johnson | Zirconium, 1,1'-((2-((2-hydroxyethyl)(2- hydroxypropyl)amino)ethyl)imino)bis(2-propanol) complexes | 197980-53-3 | 1 | 0.002912% | 0.00034% | 0.00034% | 0.00034% | 1 | 0.0001645% | 0.45% | 0.45% | 0.45%
Wyoming | Johnson | Zirconium, hydroxylactate sodium complexes | 113184-20-6 | 1 | 0.002912% | 0.00012% | 0.00012% | 0.00012% | 1 | 0.0001645% | 0.6% | 0.6% | 0.6%
Wyoming | Laramie | Sodium chloride | 7647-14-5 | 12 | 0.03494% | 0.1088% | 0.02459% | 0.1667% | 12 | 0.001974% | 30% | 30% | 61.5%
Wyoming | Laramie | Choline chloride | 67-48-1 | 11 | 0.03203% | 0.09151% | 0.000685% | 0.1014% | 11 | 0.001809% | 75% | 0.75% | 77.5%
Wyoming | Laramie | Water | 7732-18-5 | 11 | 0.03203% | 0.1716% | 0.000275% | 0.4625% | 123 | 0.02023% | 90% | 5% | 90%
Wyoming | Laramie | 1-Propanol | 71-23-8 | 10 | 0.02912% | 0.004778% | 0.000153% | 0.008506% | 10 | 0.001645% | 30% | 0.3% | 30%
Wyoming | Laramie | Ammonium acetate | 631-61-8 | 10 | 0.02912% | 0.008235% | 0.003053% | 0.1258% | 10 | 0.001645% | 30% | 30% | 100%
Wyoming | Laramie | Ammonium chloride | 12125-02-9 | 10 | 0.02912% | 0.00111% | 0.000538% | 0.01342% | 10 | 0.001645% | 27% | 27% | 27%
Wyoming | Laramie | Sodium chlorite | 7758-19-2 | 10 | 0.02912% | 0.04052% | 0.01232% | 0.0565% | 10 | 0.001645% | 10% | 10% | 10%
Wyoming | Laramie | 2,2-Dibromo-3-nitrilopropionamide | 10222-01-2 | 9 | 0.02621% | 0.00158% | 0.001481% | 0.001746% | 9 | 0.00148% | 100% | 100% | 100%
Wyoming | Laramie | Carbonic acid, dipotassium salt | 584-08-7 | 9 | 0.02621% | 0.05989% | 0.000282% | 0.1159% | 9 | 0.00148% | 60% | 0.6% | 60%
Wyoming | Laramie | Distillates, petroleum, hydrotreated light | 64742-47-8 | 9 | 0.02621% | 0.00983% | 0.002146% | 0.138% | 12 | 0.001974% | 30% | 0.3% | 43.5%
Wyoming | Laramie | Ethanol | 64-17-5 | 8 | 0.02329% | 0.09682% | 0.09142% | 0.1052% | 8 | 0.001316% | 60% | 60% | 60%
Wyoming | Laramie | Sodium persulfate | 7775-27-1 | 8 | 0.02329% | 0.0003% | 8.75e-05% | 0.09512% | 8 | 0.001316% | 100% | 100% | 100%
Wyoming | Laramie | Zirconium,tetrakis[2-[bis(2-hydroxyethyl)amino-kN]ethanolato-kO]- | 101033-44-7 | 8 | 0.02329% | 0.02386% | 0.003395% | 0.0306% | 8 | 0.001316% | 100% | 87% | 100%
Wyoming | Laramie | Acetic acid, cobalt(2+) salt | 71-48-7 | 7 | 0.02038% | 0.00205% | 0.001012% | 0.003411% | 7 | 0.001151% | 10% | 10% | 10%
Wyoming | Laramie | Glycerin, natural | 56-81-5 | 7 | 0.02038% | 0.00648% | 0.000989% | 0.008507% | 7 | 0.001151% | 30% | 30% | 30%
Wyoming | Laramie | Terpenes and Terpenoids, sweet orange-oil | 68647-72-3 | 7 | 0.02038% | 0.00807% | 0.007905% | 0.008775% | 7 | 0.001151% | 5% | 5% | 5%
Wyoming | Laramie | Isopropanol | 67-63-0 | 6 | 0.01747% | 0.04374% | 0.009407% | 0.1644% | 9 | 0.00148% | 30% | 1.26% | 80%
Wyoming | Laramie | Sodium hydroxide | 1310-73-2 | 5 | 0.01456% | 0.00076% | 0.000318% | 0.01362% | 6 | 0.0009868% | 2% | 2% | 30%
Wyoming | Laramie | Acetic acid | 64-19-7 | 4 | 0.01165% | 0.01669% | 0.01311% | 0.05047% | 4 | 0.0006579% | 30% | 30% | 30%
Wyoming | Laramie | Citrus terpenes | 94266-47-4 | 4 | 0.01165% | 0.01575% | 0.01276% | 0.03197% | 5 | 0.0008223% | 10% | 10% | 54%
Wyoming | Laramie | Peroxydisulfuric acid, diammonium salt | 7727-54-0 | 4 | 0.01165% | 0.001675% | 6.75e-05% | 0.00534% | 6 | 0.0009868% | 1% | 0.8% | 99.75%
Wyoming | Laramie | Potassium hydroxide | 1310-58-3 | 4 | 0.01165% | 0.00065% | 0.000108% | 0.001116% | 4 | 0.0006579% | 2.65% | 0.3% | 5%
Wyoming | Laramie | Sodium hypochlorite | 7681-52-9 | 4 | 0.01165% | 0.00719% | 0.004685% | 0.01109% | 4 | 0.0006579% | 30% | 30% | 30%
Wyoming | Laramie | Tetrakis(hydroxymethyl)phosphonium sulfate | 55566-30-8 | 4 | 0.01165% | 0.00659% | 9.25e-05% | 0.3357% | 4 | 0.0006579% | 30.3% | 0.6% | 94%
Wyoming | Laramie | Bronopol | 52-51-7 | 3 | 0.008735% | 0.00129% | 0.001218% | 0.01363% | 3 | 0.0004934% | 100% | 100% | 100%
Wyoming | Laramie | Methanol | 67-56-1 | 3 | 0.008735% | 0.05588% | 0.005912% | 0.1939% | 3 | 0.0004934% | 70% | 7.54% | 97%
Wyoming | Laramie | Quartz | 14808-60-7 | 3 | 0.008735% | 0% | 0% | 0.006274% | 3 | 0.0004934% | 0.01% | 0.01% | 1.801%
Wyoming | Laramie | Zirconium, acetate lactate oxo ammonium complexes | 68909-34-2 | 3 | 0.008735% | 0.01983% | 0.01592% | 0.03617% | 3 | 0.0004934% | 60% | 60% | 60%
Wyoming | Laramie | 1-Propanol, zirconium(4+) salt | 23519-77-9 | 2 | 0.005823% | 0.00016% | 9.7e-05% | 0.000223% | 2 | 0.0003289% | 0.3% | 0.3% | 0.3%
Wyoming | Laramie | 2-Butoxyethanol | 111-76-2 | 2 | 0.005823% | 0.1046% | 0.01049% | 0.1988% | 2 | 0.0003289% | 51.5% | 7.85% | 95.15%
Wyoming | Laramie | Carbon dioxide | 124-38-9 | 2 | 0.005823% | 12.53% | 11.44% | 13.62% | 2 | 0.0003289% | 100% | 100% | 100%
Wyoming | Laramie | Diatomaceous earth, calcined | 91053-39-3 | 2 | 0.005823% | 0.000115% | 9.25e-05% | 0.0001375% | 2 | 0.0003289% | 1% | 1% | 1%
Wyoming | Laramie | Formic acid, potassium salt | 590-29-4 | 2 | 0.005823% | 0.03674% | 0.03587% | 0.03761% | 2 | 0.0003289% | 60% | 60% | 60%
Wyoming | Laramie | Methenamine | 100-97-0 | 2 | 0.005823% | 0% | 0% | 0% | 2 | 0.0003289% | 0% | 0% | 0%
Wyoming | Laramie | Naphthalene | 91-20-3 | 2 | 0.005823% | 0.00374% | 0.000383% | 0.007097% | 2 | 0.0003289% | 2.505% | 0.2595% | 4.75%
Wyoming | Laramie | Phenolic resin | 9003-35-4 | 2 | 0.005823% | 0.000745% | 0.0007045% | 0.0007855% | 2 | 0.0003289% | 0.05% | 0.05% | 0.05%
Wyoming | Laramie | Phosphonic acid | 13598-36-2 | 2 | 0.005823% | 0% | 0% | 0% | 2 | 0.0003289% | 0.01% | 0.01% | 0.01%
Wyoming | Laramie | Potassium metaborate | 13709-94-9 | 2 | 0.005823% | 0.01327% | 0.01308% | 0.01346% | 2 | 0.0003289% | 60% | 60% | 60%
Wyoming | Laramie | Solvent naphtha, petroleum, heavy arom. | 64742-94-5 | 2 | 0.005823% | 0.02244% | 0.002271% | 0.04261% | 2 | 0.0003289% | 15.02% | 1.547% | 28.5%
Wyoming | Laramie | Triethanolamine | 102-71-6 | 2 | 0.005823% | 0.000525% | 0.0003135% | 0.0007365% | 2 | 0.0003289% | 1% | 1% | 1%
Wyoming | Laramie | Triisopropanolamine | 122-20-3 | 2 | 0.005823% | 1.5e-05% | 1.05e-05% | 1.95e-05% | 2 | 0.0003289% | 0.1% | 0.1% | 0.1%
Wyoming | Laramie | Zirconium, hydroxylactate sodium complexes | 113184-20-6 | 2 | 0.005823% | 5.5e-05% | 4.15e-05% | 6.85e-05% | 2 | 0.0003289% | 0.3% | 0.3% | 0.3%
Wyoming | Laramie | 1,2,4-Trimethylbenzene | 95-63-6 | 1 | 0.002912% | 0.00149% | 0.00149% | 0.00149% | 1 | 0.0001645% | 1% | 1% | 1%
Wyoming | Laramie | 2-Ethylhexanol | 104-76-7 | 1 | 0.002912% | 6e-05% | 6e-05% | 6e-05% | 1 | 0.0001645% | 0.1% | 0.1% | 0.1%
Wyoming | Laramie | Alcohols, C7-9-iso-, C8-rich, ethoxylated | 78330-19-5 | 1 | 0.002912% | 3e-05% | 3e-05% | 3e-05% | 1 | 0.0001645% | 0.05% | 0.05% | 0.05%
Wyoming | Laramie | Cinnamaldehyde (3-phenyl-2-propenal) | 104-55-2 | 1 | 0.002912% | 4.9e-05% | 4.9e-05% | 4.9e-05% | 1 | 0.0001645% | 5% | 5% | 5%
Wyoming | Laramie | Ethoxylated propoxylated C12-14 alcohols | 68439-51-0 | 1 | 0.002912% | 0.006971% | 0.006971% | 0.006971% | 1 | 0.0001645% | 2% | 2% | 2%
Wyoming | Laramie | Ethylene glycol | 107-21-1 | 1 | 0.002912% | 0.000366% | 0.000366% | 0.000366% | 1 | 0.0001645% | 37% | 37% | 37%
Wyoming | Laramie | Guar gum | 9000-30-0 | 1 | 0.002912% | 0.215% | 0.215% | 0.215% | 1 | 0.0001645% | 100% | 100% | 100%
Wyoming | Laramie | Guar gum, carboxymethyl 2-hydroxypropyl ether, sodium salt | 68130-15-4 | 1 | 0.002912% | 1.25% | 1.25% | 1.25% | 1 | 0.0001645% | 100% | 100% | 100%
Wyoming | Laramie | Hemicellulase enzyme | 9012-54-8 | 1 | 0.002912% | 0.00091% | 0.00091% | 0.00091% | 1 | 0.0001645% | 15% | 15% | 15%
Wyoming | Laramie | Hydrochloric acid | 7647-01-0 | 1 | 0.002912% | 0.00726% | 0.00726% | 0.00726% | 1 | 0.0001645% | 7.5% | 7.5% | 7.5%
Wyoming | Laramie | N,N-Dimethylformamide | 68-12-2 | 1 | 0.002912% | 0.000129% | 0.000129% | 0.000129% | 1 | 0.0001645% | 13% | 13% | 13%
Wyoming | Laramie | Nitrogen, liquid | 7727-37-9 | 1 | 0.002912% | 14.08% | 14.08% | 14.08% | 1 | 0.0001645% | 100% | 100% | 100%
Wyoming | Laramie | Poly(oxy-1,2-ethanediyl)-nonylphenyl-hydroxy (mixture) | 127087-87-0 | 1 | 0.002912% | 0.00747% | 0.00747% | 0.00747% | 1 | 0.0001645% | 5% | 5% | 5%
Wyoming | Laramie | Poly(oxy-1,2-ethanediyl), alpha-(nonylphenyl)-omega-hydroxy- , branched | 68412-54-4 | 1 | 0.002912% | 4.9e-05% | 4.9e-05% | 4.9e-05% | 1 | 0.0001645% | 5% | 5% | 5%
Wyoming | Laramie | Polyethylene glycol | 25322-68-3 | 1 | 0.002912% | 3e-05% | 3e-05% | 3e-05% | 1 | 0.0001645% | 0.05% | 0.05% | 0.05%
Wyoming | Laramie | Tar bases, quinoline derivatives, benzyl chloride-quaternized | 72480-70-7 | 1 | 0.002912% | 9.9e-05% | 9.9e-05% | 9.9e-05% | 1 | 0.0001645% | 10% | 10% | 10%
Wyoming | Laramie | Triethyl phosphate | 78-40-0 | 1 | 0.002912% | 3e-05% | 3e-05% | 3e-05% | 1 | 0.0001645% | 3% | 3% | 3%
Wyoming | Laramie | Triethylene glycol | 112-27-6 | 1 | 0.002912% | 0.000109% | 0.000109% | 0.000109% | 1 | 0.0001645% | 10% | 10% | 10%
Wyoming | Lincoln | Carbon dioxide | 124-38-9 | 10 | 0.02912% | 20.65% | 17.16% | 28.99% | 10 | 0.001645% | 100% | 70.84% | 100%
Wyoming | Lincoln | Ammonium chloride | 12125-02-9 | 9 | 0.02621% | 0.06027% | 0.01285% | 0.06637% | 16 | 0.002632% | 10% | 10% | 27%
Wyoming | Lincoln | Bronopol | 52-51-7 | 9 | 0.02621% | 0.00107% | 0.001008% | 0.00117% | 9 | 0.00148% | 100% | 100% | 100%
Wyoming | Lincoln | Ethanol | 64-17-5 | 9 | 0.02621% | 0.06738% | 0.05969% | 0.09107% | 9 | 0.00148% | 60% | 60% | 60%
Wyoming | Lincoln | Sodium chloride | 7647-14-5 | 9 | 0.02621% | 0.1715% | 0.152% | 0.2002% | 18 | 0.00296% | 30% | 30% | 30%
Wyoming | Lincoln | Sodium chlorite | 7758-19-2 | 9 | 0.02621% | 0.02781% | 0.02037% | 0.03386% | 9 | 0.00148% | 10% | 10% | 10%
Wyoming | Lincoln | Acetic acid | 64-19-7 | 8 | 0.02329% | 0.005125% | 0.002093% | 0.1174% | 8 | 0.001316% | 30% | 10.7% | 30%
Wyoming | Lincoln | Terpenes and Terpenoids, sweet orange-oil | 68647-72-3 | 8 | 0.02329% | 0.005465% | 0.004961% | 0.005876% | 8 | 0.001316% | 5% | 5% | 5%
Wyoming | Lincoln | Ammonium acetate | 631-61-8 | 7 | 0.02038% | 0.01398% | 0.006885% | 0.1101% | 7 | 0.001151% | 100% | 100% | 100%
Wyoming | Lincoln | Carbonic acid, dipotassium salt | 584-08-7 | 7 | 0.02038% | 0.11% | 0.07787% | 0.1298% | 7 | 0.001151% | 60% | 60% | 60%
Wyoming | Lincoln | Zirconium, acetate lactate oxo ammonium complexes | 68909-34-2 | 7 | 0.02038% | 0.1096% | 0.08639% | 0.1226% | 7 | 0.001151% | 60% | 60% | 60%
Wyoming | Lincoln | 1-Propanol | 71-23-8 | 4 | 0.01165% | 0.01039% | 0.002174% | 0.02219% | 4 | 0.0006579% | 30% | 30% | 30%
Wyoming | Lincoln | Distillates, petroleum, hydrotreated light | 64742-47-8 | 4 | 0.01165% | 0.0007% | 0.000446% | 0.02937% | 4 | 0.0006579% | 30% | 4.501% | 30%
Wyoming | Lincoln | Glycerin, natural | 56-81-5 | 4 | 0.01165% | 0.01039% | 0.002174% | 0.02219% | 4 | 0.0006579% | 30% | 30% | 30%
Wyoming | Lincoln | Triisopropanolamine | 122-20-3 | 4 | 0.01165% | 0.005695% | 0.001342% | 0.01108% | 4 | 0.0006579% | 30% | 30% | 30%
Wyoming | Lincoln | Zirconium,tetrakis[2-[bis(2-hydroxyethyl)amino-kN]ethanolato-kO]- | 101033-44-7 | 4 | 0.01165% | 0.03461% | 0.007235% | 0.07399% | 4 | 0.0006579% | 100% | 100% | 100%
Wyoming | Lincoln | Isopropanol | 67-63-0 | 3 | 0.008735% | 0.03141% | 0.0254% | 0.05508% | 3 | 0.0004934% | 30% | 3.098% | 57%
Wyoming | Lincoln | Methanol | 67-56-1 | 2 | 0.005823% | 0.04192% | 0.006046% | 0.07779% | 2 | 0.0003289% | 2.577% | 0.3969% | 4.758%
Wyoming | Lincoln | Naphthalene | 91-20-3 | 2 | 0.005823% | 0.004645% | 0.0009775% | 0.008313% | 2 | 0.0003289% | 2.501% | 0.251% | 4.75%
Wyoming | Lincoln | Solvent naphtha, petroleum, heavy arom. | 64742-94-5 | 2 | 0.005823% | 0.02964% | 0.005529% | 0.05375% | 3 | 0.0004934% | 10% | 1.005% | 28%
Wyoming | Lincoln | 1,2,4-Trimethylbenzene | 95-63-6 | 1 | 0.002912% | 0.00174% | 0.00174% | 0.00174% | 1 | 0.0001645% | 1% | 1% | 1%
Wyoming | Lincoln | Alcohols, C11-14-iso-, C13-rich, ethoxylated | 78330-21-9 | 1 | 0.002912% | 0.0028% | 0.0028% | 0.0028% | 1 | 0.0001645% | 0.00529% | 0.00529% | 0.00529%
Wyoming | Lincoln | Alcohols, C7-9-iso-, C8-rich, ethoxylated | 78330-19-5 | 1 | 0.002912% | 0.00565% | 0.00565% | 0.00565% | 1 | 0.0001645% | 0.01069% | 0.01069% | 0.01069%
Wyoming | Lincoln | Alcohols, C9-11-iso-, C10-rich, ethoxylated | 78330-20-8 | 1 | 0.002912% | 0.00565% | 0.00565% | 0.00565% | 1 | 0.0001645% | 0.01069% | 0.01069% | 0.01069%
Wyoming | Lincoln | Anionic polyacrylamide | 25085-02-3 | 1 | 0.002912% | 0.00106% | 0.00106% | 0.00106% | 1 | 0.0001645% | 0.002% | 0.002% | 0.002%
Wyoming | Lincoln | C10-C16 ethoxylated alcohol | 68002-97-1 | 1 | 0.002912% | 6e-05% | 6e-05% | 6e-05% | 1 | 0.0001645% | 0.00011% | 0.00011% | 0.00011%
Wyoming | Lincoln | Choline chloride | 67-48-1 | 1 | 0.002912% | 0.1516% | 0.1516% | 0.1516% | 1 | 0.0001645% | 0.2867% | 0.2867% | 0.2867%
Wyoming | Lincoln | Citrus terpenes | 94266-47-4 | 1 | 0.002912% | 0.01047% | 0.01047% | 0.01047% | 1 | 0.0001645% | 10% | 10% | 10%
Wyoming | Lincoln | Ethanol, 2-[2-[2-(tridecyloxy)ethoxy]ethoxy]-, hydrogen sulfate, sodium salt | 25446-78-0 | 1 | 0.002912% | 0.1049% | 0.1049% | 0.1049% | 1 | 0.0001645% | 0.1983% | 0.1983% | 0.1983%
Wyoming | Lincoln | Ethylenediaminetetraacetic acid tetrasodium salt hydrate | 64-02-8 | 1 | 0.002912% | 1e-05% | 1e-05% | 1e-05% | 1 | 0.0001645% | 1e-05% | 1e-05% | 1e-05%
Wyoming | Lincoln | Fumaric acid | 110-17-8 | 1 | 0.002912% | 0.00161% | 0.00161% | 0.00161% | 1 | 0.0001645% | 0.00304% | 0.00304% | 0.00304%
Wyoming | Lincoln | Guar gum, carboxymethyl 2-hydroxypropyl ether, sodium salt | 68130-15-4 | 1 | 0.002912% | 0.2938% | 0.2938% | 0.2938% | 1 | 0.0001645% | 0.5555% | 0.5555% | 0.5555%
Wyoming | Lincoln | Oxyalkylated nonyl phenolic resin | 30846-35-6 | 1 | 0.002912% | 0.00422% | 0.00422% | 0.00422% | 1 | 0.0001645% | 0.00799% | 0.00799% | 0.00799%
Wyoming | Lincoln | Peroxydisulfuric acid, diammonium salt | 7727-54-0 | 1 | 0.002912% | 0.0266% | 0.0266% | 0.0266% | 1 | 0.0001645% | 0.0503% | 0.0503% | 0.0503%
Wyoming | Lincoln | Poly(oxy-1,2-ethanediyl)-nonylphenyl-hydroxy (mixture) | 127087-87-0 | 1 | 0.002912% | 0.00872% | 0.00872% | 0.00872% | 1 | 0.0001645% | 5% | 5% | 5%
Wyoming | Lincoln | Polyethylene glycol | 25322-68-3 | 1 | 0.002912% | 0.00126% | 0.00126% | 0.00126% | 1 | 0.0001645% | 0.00237% | 0.00237% | 0.00237%
Wyoming | Lincoln | Polyvinylidene chloride | 9002-85-1 | 1 | 0.002912% | 0.0076% | 0.0076% | 0.0076% | 1 | 0.0001645% | 0.01437% | 0.01437% | 0.01437%
Wyoming | Lincoln | Potassium hydroxide | 1310-58-3 | 1 | 0.002912% | 0.00573% | 0.00573% | 0.00573% | 1 | 0.0001645% | 5% | 5% | 5%
Wyoming | Lincoln | Quartz | 14808-60-7 | 1 | 0.002912% | 0.7807% | 0.7807% | 0.7807% | 1 | 0.0001645% | 1.476% | 1.476% | 1.476%
Wyoming | Lincoln | Quaternary ammonium compounds, benzyl-C10-16-alkyldimethyl,áchlorides | 68989-00-4 | 1 | 0.002912% | 0.0028% | 0.0028% | 0.0028% | 1 | 0.0001645% | 0.00529% | 0.00529% | 0.00529%
Wyoming | Lincoln | Sodium perborate tetrahydrate | 10486-00-7 | 1 | 0.002912% | 0.01136% | 0.01136% | 0.01136% | 1 | 0.0001645% | 100% | 100% | 100%
Wyoming | Lincoln | Sodium zirconium lactate | 15529-67-6 | 1 | 0.002912% | 0.08306% | 0.08306% | 0.08306% | 1 | 0.0001645% | 0.1571% | 0.1571% | 0.1571%
Wyoming | Lincoln | Sorbitan, mono-(9Z)-9-octadecenoate | 1338-43-8 | 1 | 0.002912% | 4e-05% | 4e-05% | 4e-05% | 1 | 0.0001645% | 9e-05% | 9e-05% | 9e-05%
Wyoming | Lincoln | Sorbitan, monooctadecenoate, poly(oxy-1,2-ethanediyl) derivis. | 9005-67-8 | 1 | 0.002912% | 3e-05% | 3e-05% | 3e-05% | 1 | 0.0001645% | 5e-05% | 5e-05% | 5e-05%
Wyoming | Lincoln | Talc | 14807-96-6 | 1 | 0.002912% | 0.00019% | 0.00019% | 0.00019% | 1 | 0.0001645% | 0.00036% | 0.00036% | 0.00036%
Wyoming | Lincoln | Tetrakis(hydroxymethyl)phosphonium sulfate | 55566-30-8 | 1 | 0.002912% | 0.00588% | 0.00588% | 0.00588% | 1 | 0.0001645% | 0.01112% | 0.01112% | 0.01112%
Wyoming | Lincoln | Thiocyanic acid, ammonium salt | 1762-95-4 | 1 | 0.002912% | 3e-05% | 3e-05% | 3e-05% | 1 | 0.0001645% | 5e-05% | 5e-05% | 5e-05%
Wyoming | Lincoln | Tri-n-butyl tetradecyl phosphonium chloride | 81741-28-8 | 1 | 0.002912% | 0.00576% | 0.00576% | 0.00576% | 1 | 0.0001645% | 10% | 10% | 10%
Wyoming | Natrona | Guar gum | 9000-30-0 | 224 | 0.6522% | 0.3299% | 0.2181% | 0.5919% | 224 | 0.03684% | 60% | 60% | 60%
Wyoming | Natrona | Peroxydisulfuric acid, diammonium salt | 7727-54-0 | 224 | 0.6522% | 0.00973% | 0.007661% | 0.01771% | 226 | 0.03717% | 100% | 100% | 100%
Wyoming | Natrona | Glutaraldehyde | 111-30-8 | 222 | 0.6464% | 0.006785% | 0.00349% | 0.01062% | 222 | 0.03651% | 25% | 25% | 25%
Wyoming | Natrona | Isopropanol | 67-63-0 | 222 | 0.6464% | 0.202% | 0% | 0.324% | 222 | 0.03651% | 60% | 60% | 60%
Wyoming | Natrona | N,N-Dimethyldecylamine oxide | 2605-79-0 | 222 | 0.6464% | 0.02276% | 0.01563% | 0.03229% | 222 | 0.03651% | 10% | 10% | 10%
Wyoming | Natrona | Sodium tetraborate decahydrate | 1303-96-4 | 222 | 0.6464% | 0.05075% | 0.03541% | 0.07879% | 222 | 0.03651% | 30% | 30% | 30%
Wyoming | Natrona | Tetramethylammonium chloride | 75-57-0 | 222 | 0.6464% | 0.09102% | 0.06253% | 0.1292% | 222 | 0.03651% | 40% | 40% | 40%
Wyoming | Natrona | Triethanolamine | 102-71-6 | 222 | 0.6464% | 0.08773% | 0.06587% | 0.159% | 222 | 0.03651% | 100% | 100% | 100%
Wyoming | Natrona | Ammonia | 7664-41-7 | 2 | 0.005823% | 0.00065% | 0.000515% | 0.000785% | 2 | 0.0003289% | 5% | 5% | 5%
Wyoming | Natrona | Calcium chloride | 10043-52-4 | 2 | 0.005823% | 0.5711% | 0.3717% | 0.7705% | 2 | 0.0003289% | 71% | 44.9% | 97.1%
Wyoming | Natrona | Distillates, petroleum, hydrotreated light | 64742-47-8 | 2 | 0.005823% | 0.02222% | 0.005858% | 0.03858% | 3 | 0.0004934% | 70% | 43% | 70%
Wyoming | Natrona | Methanol | 67-56-1 | 2 | 0.005823% | 0.01733% | 0.01616% | 0.01849% | 4 | 0.0006579% | 32.5% | 30% | 35%
Wyoming | Natrona | Nitrogen, liquid | 7727-37-9 | 2 | 0.005823% | 1.249% | 0.7278% | 1.771% | 2 | 0.0003289% | 100% | 100% | 100%
Wyoming | Natrona | Nonyl phenol ethoxylate | 9016-45-9 | 2 | 0.005823% | 0.00426% | 0.004188% | 0.004332% | 2 | 0.0003289% | 10% | 10% | 10%
Wyoming | Natrona | Sodium hydroxide | 1310-73-2 | 2 | 0.005823% | 0.00209% | 0.001586% | 0.002594% | 2 | 0.0003289% | 37.5% | 26.25% | 48.75%
Wyoming | Natrona | Tetrakis(hydroxymethyl)phosphonium sulfate | 55566-30-8 | 2 | 0.005823% | 0.01814% | 0.009302% | 0.02698% | 2 | 0.0003289% | 100% | 100% | 100%
Wyoming | Natrona | Water | 7732-18-5 | 2 | 0.005823% | 0.003145% | 0.001845% | 0.004445% | 2 | 0.0003289% | 52.5% | 32.25% | 72.75%
Wyoming | Natrona | Ethoxylated C12-14 alcohols | 68439-50-9 | 1 | 0.002912% | 0.00478% | 0.00478% | 0.00478% | 1 | 0.0001645% | 5% | 5% | 5%
Wyoming | Natrona | Methenamine | 100-97-0 | 1 | 0.002912% | 0.00694% | 0.00694% | 0.00694% | 1 | 0.0001645% | 1% | 1% | 1%
Wyoming | Natrona | Phenolic resin | 9003-35-4 | 1 | 0.002912% | 0.03468% | 0.03468% | 0.03468% | 1 | 0.0001645% | 5% | 5% | 5%
Wyoming | Natrona | Quartz | 14808-60-7 | 1 | 0.002912% | 0.0001% | 0.0001% | 0.0001% | 1 | 0.0001645% | 15% | 15% | 15%
Wyoming | Niobrara | 1-Butoxy-2-propanol | 5131-66-8 | 2 | 0.005823% | 0.02118% | 0.01956% | 0.02281% | 2 | 0.0003289% | 5% | 5% | 5%
Wyoming | Niobrara | Boric acid | 10043-35-3 | 2 | 0.005823% | 0.0215% | 0.01924% | 0.02375% | 2 | 0.0003289% | 30% | 30% | 30%
Wyoming | Niobrara | Calcium chloride | 10043-52-4 | 2 | 0.005823% | 0.09627% | 0.08976% | 0.1028% | 2 | 0.0003289% | 100% | 100% | 100%
Wyoming | Niobrara | Carbonic acid, dipotassium salt | 584-08-7 | 2 | 0.005823% | 0.115% | 0.09995% | 0.1301% | 2 | 0.0003289% | 60% | 60% | 60%
Wyoming | Niobrara | Choline chloride | 67-48-1 | 2 | 0.005823% | 0.08862% | 0.08704% | 0.09021% | 2 | 0.0003289% | 75% | 75% | 75%
Wyoming | Niobrara | Distillates, petroleum, hydrotreated light | 64742-47-8 | 2 | 0.005823% | 0.1271% | 0.1174% | 0.1368% | 2 | 0.0003289% | 30% | 30% | 30%
Wyoming | Niobrara | Distillates, petroleum, hydrotreated light paraffinic | 64742-55-8 | 2 | 0.005823% | 0.1271% | 0.1174% | 0.1368% | 2 | 0.0003289% | 30% | 30% | 30%
Wyoming | Niobrara | Guar gum | 9000-30-0 | 2 | 0.005823% | 0.4237% | 0.3913% | 0.4561% | 2 | 0.0003289% | 60% | 60% | 60%
Wyoming | Niobrara | Isotridecanol, ethoxylated | 9043-30-5 | 2 | 0.005823% | 0.02118% | 0.01956% | 0.02281% | 2 | 0.0003289% | 5% | 5% | 5%
Wyoming | Niobrara | Methanol | 67-56-1 | 2 | 0.005823% | 0.04299% | 0.03848% | 0.0475% | 2 | 0.0003289% | 60% | 60% | 60%
Wyoming | Niobrara | Peroxydisulfuric acid, diammonium salt | 7727-54-0 | 2 | 0.005823% | 0.00684% | 0.005265% | 0.008415% | 4 | 0.0006579% | 80% | 60% | 100%
Wyoming | Niobrara | Potassium hydroxide | 1310-58-3 | 2 | 0.005823% | 0.00192% | 0.001668% | 0.002172% | 2 | 0.0003289% | 1% | 1% | 1%
Wyoming | Niobrara | Quartz | 14808-60-7 | 2 | 0.005823% | 0.02377% | 0.02262% | 0.02492% | 4 | 0.0006579% | 17.5% | 5% | 30%
Wyoming | Niobrara | Tetrakis(hydroxymethyl)phosphonium sulfate | 55566-30-8 | 2 | 0.005823% | 0.005515% | 0.005142% | 0.005889% | 2 | 0.0003289% | 100% | 100% | 100%
Wyoming | Niobrara | Trimethyl borate | 121-43-7 | 2 | 0.005823% | 0.0215% | 0.01924% | 0.02375% | 2 | 0.0003289% | 30% | 30% | 30%
Wyoming | Niobrara | Water | 7732-18-5 | 2 | 0.005823% | 0.1505% | 0.136% | 0.1649% | 4 | 0.0006579% | 45% | 30% | 60%
Wyoming | Park | Naphthalene | 91-20-3 | 47 | 0.1369% | 0.00352% | 0.001554% | 1% | 47 | 0.00773% | 5% | 5% | 100%
Wyoming | Park | Solvent naphtha, petroleum, heavy arom. | 64742-94-5 | 47 | 0.1369% | 0.01986% | 0.00934% | 0.04154% | 48 | 0.007895% | 30% | 30% | 30%
Wyoming | Park | 1,2,4-Trimethylbenzene | 95-63-6 | 46 | 0.1339% | 0.00066% | 0.00031% | 0.00096% | 46 | 0.007566% | 1% | 1% | 1%
Wyoming | Park | Ethanol | 64-17-5 | 46 | 0.1339% | 0.03954% | 0.01857% | 0.05745% | 46 | 0.007566% | 60% | 60% | 60%
Wyoming | Park | Ethylene glycol | 107-21-1 | 46 | 0.1339% | 0.03199% | 0.02493% | 0.04428% | 46 | 0.007566% | 30% | 30% | 30%
Wyoming | Park | Monoethanolamine borate | 26038-87-9 | 44 | 0.1281% | 0.06379% | 0.0493% | 0.08927% | 44 | 0.007237% | 60% | 60% | 60%
Wyoming | Park | Guar gum | 9000-30-0 | 38 | 0.1106% | 0.2637% | 0.1971% | 0.4684% | 38 | 0.00625% | 60% | 60% | 66%
Wyoming | Park | Naphtha, petroleum, hydrotreated heavy | 64742-48-9 | 37 | 0.1077% | 0.2641% | 0.138% | 0.4685% | 37 | 0.006085% | 60% | 60% | 60%
Wyoming | Park | Poly(oxy-1,2-ethanediyl)-nonylphenyl-hydroxy (mixture) | 127087-87-0 | 37 | 0.1077% | 0.00351% | 0.001444% | 60% | 37 | 0.006085% | 5% | 5% | 100%
Wyoming | Park | Hemicellulase enzyme | 9012-54-8 | 24 | 0.06988% | 0.01658% | 0.000609% | 0.03429% | 24 | 0.003947% | 15% | 15% | 15%
Wyoming | Park | Sodium persulfate | 7775-27-1 | 24 | 0.06988% | 0.00725% | 0.005454% | 0.01381% | 24 | 0.003947% | 100% | 100% | 100%
Wyoming | Park | Bronopol | 52-51-7 | 23 | 0.06697% | 0.00175% | 0.001281% | 0.001903% | 23 | 0.003783% | 100% | 100% | 100%
Wyoming | Park | Hydrochloric acid | 7647-01-0 | 11 | 0.03203% | 2.874% | 2.664% | 46.07% | 11 | 0.001809% | 30% | 30% | 100%
Wyoming | Park | 3-Hydroxybutanal | 107-89-1 | 3 | 0.008735% | 0.4934% | 0.07058% | 0.5255% | 3 | 0.0004934% | 60% | 60% | 60%
Wyoming | Park | Acetaldehyde | 75-07-0 | 3 | 0.008735% | 0.00822% | 0.001173% | 0.00876% | 3 | 0.0004934% | 1% | 1% | 1%
Wyoming | Park | Crotonaldehyde | 123-73-9 | 3 | 0.008735% | 0.01645% | 0.002356% | 0.01752% | 3 | 0.0004934% | 2% | 2% | 2%
Wyoming | Park | Thioglycolic acid | 68-11-1 | 3 | 0.008735% | 0.2525% | 0.03601% | 0.2664% | 3 | 0.0004934% | 100% | 100% | 100%
Wyoming | Park | 1-Benzylquinolinium chloride | 15619-48-4 | 2 | 0.005823% | 0.00648% | 0.001143% | 0.01182% | 2 | 0.0003289% | 10% | 10% | 10%
Wyoming | Park | 2-bromo-3-nitrilopropionamide | 1113-55-9 | 2 | 0.005823% | 8.5e-05% | 4.45e-05% | 0.0001255% | 2 | 0.0003289% | 5% | 5% | 5%
Wyoming | Park | 2,2-Dibromo-3-nitrilopropionamide | 10222-01-2 | 2 | 0.005823% | 0.001685% | 0.0008795% | 0.002491% | 2 | 0.0003289% | 100% | 100% | 100%
Wyoming | Park | Benzenesulfonic acid, C10-16-alkyl derivs., potassium salts | 68584-27-0 | 2 | 0.005823% | 0.003315% | 0.0005835% | 0.006046% | 2 | 0.0003289% | 5% | 5% | 5%
Wyoming | Park | Cuprous chloride | 7758-89-6 | 2 | 0.005823% | 0.5633% | 0.08639% | 1.04% | 2 | 0.0003289% | 100% | 100% | 100%
Wyoming | Park | Fatty acid, tall oil, hexa esters with sorbitol, ethoxylated | 61790-90-7 | 2 | 0.005823% | 0.06633% | 0.01174% | 0.1209% | 2 | 0.0003289% | 100% | 100% | 100%
Wyoming | Park | Isopropanol | 67-63-0 | 2 | 0.005823% | 0.01945% | 0.003439% | 0.03546% | 2 | 0.0003289% | 30% | 30% | 30%
Wyoming | Park | Methanol | 67-56-1 | 2 | 0.005823% | 0.01945% | 0.003439% | 0.03546% | 2 | 0.0003289% | 30% | 30% | 30%
Wyoming | Park | Potassium iodide | 7681-11-0 | 2 | 0.005823% | 0.6954% | 0.1193% | 1.272% | 2 | 0.0003289% | 100% | 100% | 100%
Wyoming | Park | Sodium chloride | 7647-14-5 | 2 | 0.005823% | 4.527% | 2.521% | 6.534% | 5 | 0.0008223% | 100% | 100% | 100%
Wyoming | Park | 2-Butoxyethanol | 111-76-2 | 1 | 0.002912% | 0.03463% | 0.03463% | 0.03463% | 1 | 0.0001645% | 30% | 30% | 30%
Wyoming | Park | Acetic acid | 64-19-7 | 1 | 0.002912% | 0.00074% | 0.00074% | 0.00074% | 1 | 0.0001645% | 30% | 30% | 30%
Wyoming | Park | Ammonium acetate | 631-61-8 | 1 | 0.002912% | 0.00247% | 0.00247% | 0.00247% | 1 | 0.0001645% | 100% | 100% | 100%
Wyoming | Park | Diethylene glycol | 111-46-6 | 1 | 0.002912% | 0.01154% | 0.01154% | 0.01154% | 1 | 0.0001645% | 10% | 10% | 10%
Wyoming | Park | Nitrogen, liquid | 7727-37-9 | 1 | 0.002912% | 20.53% | 20.53% | 20.53% | 1 | 0.0001645% | 100% | 100% | 100%
Wyoming | Park | Propanol, 1(or 2)-(2-methoxymethylethoxy)- | 34590-94-8 | 1 | 0.002912% | 0.1176% | 0.1176% | 0.1176% | 1 | 0.0001645% | 60% | 60% | 60%
Wyoming | Sublette | Sodium hydroxide | 1310-73-2 | 371 | 1.08% | 0.02295% | 0.002755% | 0.05761% | 566 | 0.09309% | 30% | 2% | 50%
Wyoming | Sublette | Guar gum | 9000-30-0 | 334 | 0.9725% | 0.1452% | 0.04572% | 0.2622% | 341 | 0.05608% | 60% | 40% | 100%
Wyoming | Sublette | Peroxydisulfuric acid, diammonium salt | 7727-54-0 | 270 | 0.7862% | 0.007175% | 0.003627% | 0.02355% | 549 | 0.09029% | 100% | 100% | 100%
Wyoming | Sublette | Distillates, petroleum, hydrotreated light | 64742-47-8 | 255 | 0.7425% | 0.01876% | 0.003793% | 0.03251% | 289 | 0.04753% | 30% | 30% | 70%
Wyoming | Sublette | Acetic acid | 64-19-7 | 253 | 0.7367% | 0.00376% | 0.000838% | 0.009408% | 253 | 0.04161% | 30% | 30% | 30%
Wyoming | Sublette | Ammonium acetate | 631-61-8 | 238 | 0.693% | 0.01269% | 0.00329% | 0.02944% | 238 | 0.03914% | 100% | 100% | 100%
Wyoming | Sublette | Quartz | 14808-60-7 | 234 | 0.6813% | 0.00101% | 0.0002165% | 0.002237% | 376 | 0.06184% | 15% | 10% | 30%
Wyoming | Sublette | Formic acid, potassium salt | 590-29-4 | 230 | 0.6697% | 0.04943% | 0.008721% | 0.05761% | 232 | 0.03816% | 60% | 60% | 60%
Wyoming | Sublette | Sodium hypochlorite | 7681-52-9 | 205 | 0.5969% | 0.00922% | 0% | 0.01076% | 206 | 0.03388% | 30% | 30% | 30%
Wyoming | Sublette | Methenamine | 100-97-0 | 195 | 0.5678% | 0.09528% | 0.06512% | 0.1771% | 204 | 0.03355% | 2% | 2% | 2%
Wyoming | Sublette | Naphtha, petroleum, hydrotreated heavy | 64742-48-9 | 194 | 0.5649% | 0.1002% | 0.01937% | 0.2412% | 198 | 0.03257% | 60% | 60% | 70%
Wyoming | Sublette | Methanol | 67-56-1 | 144 | 0.4193% | 0.02911% | 0.01011% | 0.1311% | 149 | 0.02451% | 70% | 30% | 90%
Wyoming | Sublette | Sodium persulfate | 7775-27-1 | 123 | 0.3581% | 0.00325% | 0.002031% | 0.003839% | 123 | 0.02023% | 100% | 100% | 100%
Wyoming | Sublette | Citrus terpenes | 94266-47-4 | 118 | 0.3436% | 0.01214% | 0.007959% | 0.01272% | 118 | 0.01941% | 10% | 10% | 10%
Wyoming | Sublette | Isopropanol | 67-63-0 | 118 | 0.3436% | 0.03641% | 0.02388% | 0.03864% | 118 | 0.01941% | 30% | 30% | 30%
Wyoming | Sublette | 2-bromo-3-nitrilopropionamide | 1113-55-9 | 113 | 0.329% | 2e-05% | 2e-05% | 3e-05% | 113 | 0.01859% | 5% | 5% | 5%
Wyoming | Sublette | 2,2-Dibromo-3-nitrilopropionamide | 10222-01-2 | 113 | 0.329% | 0.0005% | 0.000426% | 0.000618% | 113 | 0.01859% | 100% | 100% | 100%
Wyoming | Sublette | Sodium chlorite | 7758-19-2 | 113 | 0.329% | 0.00887% | 0.002192% | 0.02424% | 115 | 0.01891% | 10% | 5% | 10%
Wyoming | Sublette | Bronopol | 52-51-7 | 112 | 0.3261% | 0.00149% | 0.001222% | 0.001555% | 112 | 0.01842% | 100% | 100% | 100%
Wyoming | Sublette | Sodium chloride | 7647-14-5 | 105 | 0.3057% | 0.02724% | 0.0065% | 0.07082% | 115 | 0.01891% | 30% | 30% | 30%
Wyoming | Sublette | Sodium perborate tetrahydrate | 10486-00-7 | 105 | 0.3057% | 0.00439% | 0.00059% | 0.006254% | 105 | 0.01727% | 100% | 100% | 100%
Wyoming | Sublette | White mineral oil, petroleum | 8042-47-5 | 78 | 0.2271% | 0.08321% | 0.007423% | 0.1088% | 78 | 0.01283% | 91% | 86.35% | 91%
Wyoming | Sublette | Phenolic resin | 9003-35-4 | 72 | 0.2096% | 0.2618% | 0.05983% | 0.2951% | 74 | 0.01217% | 5% | 0.4894% | 5%
Wyoming | Sublette | Diethylenetriamine | 111-40-0 | 68 | 0.198% | 0.000745% | 0% | 0.002193% | 68 | 0.01118% | 60% | 60% | 60%
Wyoming | Sublette | Tetramethylammonium chloride | 75-57-0 | 62 | 0.1805% | 0.108% | 0.03284% | 0.1187% | 62 | 0.0102% | 60% | 60% | 60%
Wyoming | Sublette | C10-C16 ethoxylated alcohol | 68002-97-1 | 60 | 0.1747% | 0.00099% | 0.0005465% | 0.004171% | 60 | 0.009868% | 5% | 5% | 5%
Wyoming | Sublette | Solvent naphtha, petroleum, heavy arom. | 64742-94-5 | 60 | 0.1747% | 0.004905% | 0.00292% | 0.009841% | 60 | 0.009868% | 5% | 5% | 5%
Wyoming | Sublette | Magnesium hydroxide | 1309-42-8 | 57 | 0.166% | 0.00497% | 0.001368% | 0.005864% | 57 | 0.009375% | 5% | 5% | 5%
Wyoming | Sublette | Magnesium oxide (MgO) | 1309-48-4 | 57 | 0.166% | 0.00199% | 0.000548% | 0.00235% | 57 | 0.009375% | 2% | 2% | 2%
Wyoming | Sublette | Magnesium peroxide (Mg(O2)) | 14452-57-4 | 57 | 0.166% | 0.00298% | 0.000822% | 0.003516% | 57 | 0.009375% | 3% | 3% | 3%
Wyoming | Sublette | 2-Butoxyethanol | 111-76-2 | 55 | 0.1601% | 0.01887% | 0.01821% | 0.01993% | 55 | 0.009046% | 20% | 20% | 20%
Wyoming | Sublette | Sodium tetraborate decahydrate | 1303-96-4 | 43 | 0.1252% | 0.03161% | 0.01085% | 0.0348% | 43 | 0.007072% | 13% | 13% | 13%
Wyoming | Sublette | Potassium hydroxide | 1310-58-3 | 30 | 0.08735% | 0% | 0% | 0.02134% | 30 | 0.004934% | 5% | 2.424% | 5%
Wyoming | Sublette | Potassium metaborate | 13709-94-9 | 28 | 0.08153% | 0% | 0% | 0.01099% | 28 | 0.004605% | 60% | 60% | 60%
Wyoming | Sublette | Ammonium chloride | 12125-02-9 | 21 | 0.06115% | 0.01272% | 0.00619% | 0.01327% | 21 | 0.003454% | 27% | 27% | 27%
Wyoming | Sublette | Zirconium, acetate lactate oxo ammonium complexes | 68909-34-2 | 21 | 0.06115% | 0.02758% | 0.01375% | 0.0295% | 21 | 0.003454% | 60% | 60% | 60%
Wyoming | Sublette | Lactic acid | 50-21-5 | 19 | 0.05532% | 0.01122% | 0.008476% | 0.01296% | 19 | 0.003125% | 30% | 30% | 30%
Wyoming | Sublette | Boric oxide | 1303-86-2 | 17 | 0.0495% | 0.00366% | 0.003306% | 0.005819% | 17 | 0.002796% | 20% | 20% | 20%
Wyoming | Sublette | Calcium peroxide | 1305-79-9 | 17 | 0.0495% | 0.0011% | 0.000276% | 0.001814% | 18 | 0.00296% | 8% | 7.1% | 8%
Wyoming | Sublette | Ethoxylated C12-14 alcohols | 68439-50-9 | 17 | 0.0495% | 0.00062% | 0.000256% | 0.001196% | 17 | 0.002796% | 5% | 5% | 5%
Wyoming | Sublette | Calcium hydroxide | 1305-62-0 | 16 | 0.04659% | 0.00028% | 6.75e-05% | 0.00046% | 16 | 0.002632% | 2% | 2% | 2%
Wyoming | Sublette | Choline chloride | 67-48-1 | 12 | 0.03494% | 0.05475% | 0.01967% | 0.06184% | 12 | 0.001974% | 75% | 75% | 75%
Wyoming | Sublette | Nonyl phenol ethoxylate | 9016-45-9 | 12 | 0.03494% | 0.00325% | 0.001165% | 0.003708% | 12 | 0.001974% | 10% | 10% | 10%
Wyoming | Sublette | Water | 7732-18-5 | 12 | 0.03494% | 0.0219% | 0.007867% | 0.02474% | 12 | 0.001974% | 30% | 30% | 30%
Wyoming | Sublette | Acetic anhydride | 108-24-7 | 11 | 0.03203% | 0.00423% | 0.00274% | 0.6472% | 11 | 0.001809% | 30% | 30% | 30%
Wyoming | Sublette | Tetrakis(hydroxymethyl)phosphonium sulfate | 55566-30-8 | 10 | 0.02912% | 0.00318% | 0.0006665% | 0.004767% | 10 | 0.001645% | 100% | 0.02406% | 100%
Wyoming | Sublette | D-Glucitol | 50-70-4 | 4 | 0.01165% | 0.1294% | 0.05293% | 0.1693% | 4 | 0.0006579% | 1.164% | 0.4555% | 1.337%
Wyoming | Sublette | Hydrochloric acid | 7647-01-0 | 4 | 0.01165% | 0.00454% | 0.000153% | 0.01392% | 4 | 0.0006579% | 0.04519% | 0.00127% | 0.1148%
Wyoming | Sublette | Morpholinium, 4-ethyl-4-hexadecyl-, ethyl sulfate | 78-21-7 | 4 | 0.01165% | 3e-05% | 3e-05% | 3e-05% | 4 | 0.0006579% | 0.000245% | 0.0002315% | 0.0002925%
Wyoming | Sublette | Polysorbate 20 | 9005-64-5 | 4 | 0.01165% | 0.000505% | 0.00049% | 0.0005285% | 4 | 0.0006579% | 0.004125% | 0.003974% | 0.005041%
Wyoming | Sublette | Polyvinylidene chloride | 9002-85-1 | 4 | 0.01165% | 0.004345% | 0.003498% | 0.005157% | 4 | 0.0006579% | 0.0395% | 0.02931% | 0.04073%
Wyoming | Sublette | Synthetic organic polymer | 9051-89-2 | 4 | 0.01165% | 0.1068% | 0.1033% | 0.1106% | 4 | 0.0006579% | 0.8655% | 0.8403% | 1.063%
Wyoming | Sublette | Talc | 14807-96-6 | 4 | 0.01165% | 0.00011% | 9.15e-05% | 0.0001285% | 4 | 0.0006579% | 0.001005% | 0.0007705% | 0.001019%
Wyoming | Sublette | Boric acid | 10043-35-3 | 2 | 0.005823% | 0.04985% | 0.04979% | 0.04991% | 2 | 0.0003289% | 0.4501% | 0.4062% | 0.4941%
Wyoming | Sublette | Boric acid, dipotassium salt | 1332-77-0 | 2 | 0.005823% | 0.1202% | 0.1164% | 0.124% | 2 | 0.0003289% | 0.9724% | 0.9724% | 0.9724%
Wyoming | Sublette | Carbonic acid, dipotassium salt | 584-08-7 | 2 | 0.005823% | 0.008245% | 0.006684% | 0.009807% | 2 | 0.0003289% | 60% | 60% | 60%
Wyoming | Sublette | Glycerin, natural | 56-81-5 | 2 | 0.005823% | 0.0392% | 0.03797% | 0.04042% | 2 | 0.0003289% | 0.3171% | 0.3171% | 0.3171%
Wyoming | Sublette | Phenol | 108-95-2 | 2 | 0.005823% | 0.000385% | 0.0003715% | 0.0003985% | 2 | 0.0003289% | 0.01% | 0.01% | 0.01%
Wyoming | Sweetwater | Sodium hydroxide | 1310-73-2 | 184 | 0.5358% | 0.05069% | 0.007305% | 0.08016% | 246 | 0.04046% | 30% | 30% | 60%
Wyoming | Sweetwater | Peroxydisulfuric acid, diammonium salt | 7727-54-0 | 183 | 0.5328% | 0.0137% | 0.009731% | 0.2896% | 321 | 0.05279% | 100% | 100% | 100%
Wyoming | Sweetwater | Distillates, petroleum, hydrotreated light | 64742-47-8 | 182 | 0.5299% | 0.005075% | 0.001333% | 0.02283% | 183 | 0.0301% | 30% | 30% | 40%
Wyoming | Sweetwater | Methanol | 67-56-1 | 139 | 0.4047% | 0.0524% | 0.002137% | 0.1806% | 180 | 0.0296% | 70% | 30% | 70%
Wyoming | Sweetwater | Tetrakis(hydroxymethyl)phosphonium sulfate | 55566-30-8 | 135 | 0.3931% | 0.00692% | 0.004932% | 0.02363% | 136 | 0.02237% | 100% | 0.0857% | 100%
Wyoming | Sweetwater | Solvent naphtha, petroleum, heavy arom. | 64742-94-5 | 133 | 0.3873% | 0.00363% | 0.00011% | 0.01147% | 137 | 0.02253% | 5% | 5% | 30%
Wyoming | Sweetwater | Choline chloride | 67-48-1 | 123 | 0.3581% | 0.1321% | 0.1184% | 0.3313% | 123 | 0.02023% | 75% | 70% | 75%
Wyoming | Sweetwater | Boric acid | 10043-35-3 | 107 | 0.3116% | 0.03691% | 0.009038% | 0.04077% | 107 | 0.0176% | 100% | 0.08811% | 100%
Wyoming | Sweetwater | Poly(oxy-1,2-ethanediyl), alpha-hexyl-omega-hydroxy | 31726-34-8 | 78 | 0.2271% | 0.00778% | 0.006606% | 0.009011% | 78 | 0.01283% | 13% | 13% | 13%
Wyoming | Sweetwater | Guar gum | 9000-30-0 | 74 | 0.2155% | 0.282% | 0.03506% | 0.431% | 74 | 0.01217% | 100% | 3.202% | 100%
Wyoming | Sweetwater | Ethylene glycol | 107-21-1 | 62 | 0.1805% | 0.06771% | 0.05977% | 0.0746% | 62 | 0.0102% | 40% | 40% | 40%
Wyoming | Sweetwater | Boron sodium oxide | 1330-43-4 | 61 | 0.1776% | 0.00848% | 0.00751% | 0.00933% | 61 | 0.01003% | 5% | 5% | 5%
Wyoming | Sweetwater | Potassium metaborate | 13709-94-9 | 60 | 0.1747% | 0.013% | 0.003235% | 0.03689% | 60 | 0.009868% | 60% | 5% | 60%
Wyoming | Sweetwater | Ethanol | 64-17-5 | 59 | 0.1718% | 0.09786% | 0.04199% | 0.124% | 86 | 0.01414% | 60% | 60% | 60%
Wyoming | Sweetwater | Sodium persulfate | 7775-27-1 | 59 | 0.1718% | 0.00573% | 0.001139% | 0.07362% | 59 | 0.009704% | 100% | 100% | 100%
Wyoming | Sweetwater | Isopropanol | 67-63-0 | 56 | 0.1631% | 0.003865% | 0.001767% | 0.0268% | 56 | 0.00921% | 30% | 27.5% | 30%
Wyoming | Sweetwater | Hydrochloric acid | 7647-01-0 | 46 | 0.1339% | 0.07704% | 0% | 0.614% | 46 | 0.007566% | 30% | 0.6346% | 100%
Wyoming | Sweetwater | Potassium hydroxide | 1310-58-3 | 44 | 0.1281% | 0.00102% | 0.000269% | 0.0344% | 44 | 0.007237% | 5% | 5% | 60%
Wyoming | Sweetwater | Formic acid, potassium salt | 590-29-4 | 39 | 0.1136% | 0.06434% | 0.04181% | 0.1004% | 39 | 0.006414% | 60% | 60% | 60%
Wyoming | Sweetwater | Quartz | 14808-60-7 | 39 | 0.1136% | 0.00161% | 0.000199% | 0.004735% | 57 | 0.009375% | 10% | 0.1% | 30%
Wyoming | Sweetwater | Bronopol | 52-51-7 | 38 | 0.1106% | 0.00162% | 0.00128% | 0.002522% | 38 | 0.00625% | 100% | 100% | 100%
Wyoming | Sweetwater | Terpenes and Terpenoids, sweet orange-oil | 68647-72-3 | 38 | 0.1106% | 0.008215% | 0.007148% | 0.01118% | 38 | 0.00625% | 5% | 5% | 5%
Wyoming | Sweetwater | 1,2,4-Trimethylbenzene | 95-63-6 | 37 | 0.1077% | 0% | 0% | 0.1391% | 37 | 0.006085% | 1% | 0.8% | 100%
Wyoming | Sweetwater | Naphthalene | 91-20-3 | 34 | 0.099% | 2e-05% | 2e-05% | 0.00328% | 34 | 0.005592% | 5% | 0.01336% | 5%
Wyoming | Sweetwater | Acetic acid | 64-19-7 | 33 | 0.09609% | 0.00331% | 0.000504% | 0.02748% | 42 | 0.006908% | 60% | 30% | 60%
Wyoming | Sweetwater | Ammonium acetate | 631-61-8 | 32 | 0.09317% | 0% | 0% | 0.09232% | 34 | 0.005592% | 100% | 30% | 100%
Wyoming | Sweetwater | Poly(oxy-1,2-ethanediyl)-nonylphenyl-hydroxy (mixture) | 127087-87-0 | 31 | 0.09026% | 2e-05% | 2e-05% | 0.00328% | 31 | 0.005099% | 5% | 5% | 5%
Wyoming | Sweetwater | 1-Benzylquinolinium chloride | 15619-48-4 | 27 | 0.07862% | 0.00086% | 0.000703% | 0.001222% | 27 | 0.004441% | 10% | 10% | 10%
Wyoming | Sweetwater | Acetic anhydride | 108-24-7 | 27 | 0.07862% | 0.00466% | 0.003838% | 0.006645% | 27 | 0.004441% | 100% | 100% | 100%
Wyoming | Sweetwater | Citric acid | 77-92-9 | 27 | 0.07862% | 0.00161% | 0.001326% | 0.002294% | 27 | 0.004441% | 60% | 60% | 60%
Wyoming | Sweetwater | Glycerin, natural | 56-81-5 | 26 | 0.0757% | 0.008165% | 0.007715% | 0.009038% | 26 | 0.004276% | 10% | 10% | 10%
Wyoming | Sweetwater | Sodium chlorite | 7758-19-2 | 26 | 0.0757% | 0% | 0% | 0.04401% | 26 | 0.004276% | 10% | 10% | 10%
Wyoming | Sweetwater | Sodium chloride | 7647-14-5 | 23 | 0.06697% | 0.07453% | 0.000196% | 0.1384% | 23 | 0.003783% | 30% | 0.001976% | 30%
Wyoming | Sweetwater | C10-C16 ethoxylated alcohol | 68002-97-1 | 19 | 0.05532% | 0.00097% | 4.9e-05% | 0.002671% | 19 | 0.003125% | 5% | 0.000691% | 5%
Wyoming | Sweetwater | Diethylenetriamine | 111-40-0 | 17 | 0.0495% | 0% | 0% | 0% | 17 | 0.002796% | 60% | 60% | 60%
Wyoming | Sweetwater | Naphtha, petroleum, hydrotreated heavy | 64742-48-9 | 17 | 0.0495% | 0.3337% | 0.2957% | 0.5554% | 17 | 0.002796% | 60% | 60% | 60%
Wyoming | Sweetwater | Tetramethylammonium chloride | 75-57-0 | 13 | 0.03785% | 0.09645% | 0.000716% | 0.1383% | 13 | 0.002138% | 1.026% | 0.983% | 25.07%
Wyoming | Sweetwater | Decyldimethyl amine | 1120-24-7 | 8 | 0.02329% | 0.000295% | 0.0002635% | 0.0004025% | 8 | 0.001316% | 0.003205% | 0.002729% | 0.00456%
Wyoming | Sweetwater | Dimethyl glutarate | 1119-40-0 | 8 | 0.02329% | 0.002795% | 0.002078% | 0.006687% | 8 | 0.001316% | 65% | 65% | 65%
Wyoming | Sweetwater | Hydrogen peroxide | 7722-84-1 | 8 | 0.02329% | 0.000295% | 0.0002635% | 0.0004025% | 8 | 0.001316% | 0.003205% | 0.002729% | 0.00456%
Wyoming | Sweetwater | N,N-Dimethyldecylamine oxide | 2605-79-0 | 8 | 0.02329% | 0.02548% | 0.02284% | 0.03449% | 8 | 0.001316% | 0.2759% | 0.2349% | 0.3924%
Wyoming | Sweetwater | Propargyl alcohol | 107-19-7 | 8 | 0.02329% | 9e-05% | 4e-05% | 0.00011% | 8 | 0.001316% | 0.000935% | 0.000471% | 0.001195%
Wyoming | Sweetwater | Sodium erythorbate | 6381-77-7 | 8 | 0.02329% | 0.000485% | 0.00037% | 0.000593% | 8 | 0.001316% | 0.00556% | 0.0035% | 0.006431%
Wyoming | Sweetwater | Talc | 14807-96-6 | 8 | 0.02329% | 0.00016% | 0.00012% | 0.000249% | 8 | 0.001316% | 0.00182% | 0.00109% | 0.002726%
Wyoming | Sweetwater | Alkenes, C>10 .alpha.- | 64743-02-8 | 6 | 0.01747% | 7e-05% | 5e-05% | 7e-05% | 6 | 0.0009868% | 0.000715% | 0.0004975% | 0.0008025%
Wyoming | Sweetwater | Ethoxylated C14-15 alcohols | 68951-67-7 | 6 | 0.01747% | 0.00016% | 0.000105% | 0.0001675% | 6 | 0.0009868% | 0.00161% | 0.001128% | 0.001813%
Wyoming | Sweetwater | Fatty acids, tall-oil | 61790-12-3 | 6 | 0.01747% | 0.00041% | 0.0002775% | 0.000435% | 6 | 0.0009868% | 0.0042% | 0.00293% | 0.00473%
Wyoming | Sweetwater | Thiourea polymer | 68527-49-1 | 6 | 0.01747% | 0.00034% | 0.0002275% | 0.0003575% | 6 | 0.0009868% | 0.003455% | 0.002413% | 0.00389%
Wyoming | Sweetwater | Ethoxylated C12-13 alcohols | 66455-14-9 | 5 | 0.01456% | 0.00328% | 0.003172% | 0.004232% | 5 | 0.0008223% | 0.03183% | 0.03097% | 0.03897%
Wyoming | Sweetwater | Ethoxylated C9-11 alcohols | 68439-46-3 | 5 | 0.01456% | 8e-05% | 6.4e-05% | 9e-05% | 5 | 0.0008223% | 0.00084% | 0.000598% | 0.000906%
Wyoming | Sweetwater | Poly-(oxy-1,2-ethanediyl)-alpha-undecyl-omega-hydroxy | 34398-01-1 | 5 | 0.01456% | 0.00013% | 9.8e-05% | 0.00013% | 5 | 0.0008223% | 0.00126% | 0.000904% | 0.001364%
Wyoming | Sweetwater | Quaternary ammonium compounds, bis(hydrogenated tallow alkyl)dimethyl, salts with bentonite | 68953-58-2 | 5 | 0.01456% | 0.01317% | 0.01272% | 0.01697% | 5 | 0.0008223% | 0.1276% | 0.1241% | 0.1562%
Wyoming | Sweetwater | Vinylidene chloride/methylacrylate copolymer | 25038-72-6 | 5 | 0.01456% | 0.00378% | 0.002354% | 0.004904% | 5 | 0.0008223% | 0.02985% | 0.0224% | 0.05083%
Wyoming | Sweetwater | Acetic acid, cobalt(2+) salt | 71-48-7 | 4 | 0.01165% | 0.009285% | 0.008746% | 0.009858% | 4 | 0.0006579% | 10% | 10% | 10%
Wyoming | Sweetwater | Alcohols, C12-14-secondary, ethoxylated | 84133-50-6 | 4 | 0.01165% | 0.1116% | 0.03404% | 0.12% | 4 | 0.0006579% | 60% | 60% | 60%
Wyoming | Sweetwater | Calcium chloride | 10043-52-4 | 4 | 0.01165% | 0.03795% | 0.01194% | 0.1434% | 4 | 0.0006579% | 99% | 18.95% | 100%
Wyoming | Sweetwater | Methenamine | 100-97-0 | 4 | 0.01165% | 0.6479% | 0.6008% | 0.6823% | 4 | 0.0006579% | 2% | 2% | 2%
Wyoming | Sweetwater | Propanol, 1(or 2)-(2-methoxymethylethoxy)- | 34590-94-8 | 4 | 0.01165% | 0.187% | 0.04046% | 0.2146% | 4 | 0.0006579% | 60% | 60% | 60%
Wyoming | Sweetwater | Tri-n-butyl tetradecyl phosphonium chloride | 81741-28-8 | 4 | 0.01165% | 0.004535% | 0.001338% | 0.004834% | 4 | 0.0006579% | 10% | 10% | 10%
Wyoming | Sweetwater | Alcohols, C11-14-iso-, C13-rich, ethoxylated | 78330-21-9 | 3 | 0.008735% | 0.00427% | 0.003586% | 0.004621% | 3 | 0.0004934% | 0.06284% | 0.04086% | 0.06629%
Wyoming | Sweetwater | Alcohols, C7-9-iso-, C8-rich, ethoxylated | 78330-19-5 | 3 | 0.008735% | 0.00863% | 0.007244% | 0.009332% | 3 | 0.0004934% | 0.127% | 0.08255% | 0.1339%
Wyoming | Sweetwater | Alcohols, C9-11-iso-, C10-rich, ethoxylated | 78330-20-8 | 3 | 0.008735% | 0.00863% | 0.007244% | 0.009332% | 3 | 0.0004934% | 0.127% | 0.08255% | 0.1339%
Wyoming | Sweetwater | Anionic polyacrylamide | 25085-02-3 | 3 | 0.008735% | 0.0009% | 0.000801% | 0.000945% | 3 | 0.0004934% | 0.01358% | 0.008612% | 0.01411%
Wyoming | Sweetwater | D-Glucitol | 50-70-4 | 3 | 0.008735% | 0.3104% | 0.2941% | 0.3226% | 3 | 0.0004934% | 4.443% | 2.811% | 5.668%
Wyoming | Sweetwater | Ethylenediaminetetraacetic acid tetrasodium salt hydrate | 64-02-8 | 3 | 0.008735% | 1e-05% | 1e-05% | 1e-05% | 3 | 0.0004934% | 1e-05% | 1e-05% | 1e-05%
Wyoming | Sweetwater | Oxyalkylated nonyl phenolic resin | 30846-35-6 | 3 | 0.008735% | 0.00645% | 0.005415% | 0.006972% | 3 | 0.0004934% | 0.0949% | 0.06171% | 0.1001%
Wyoming | Sweetwater | Polyethylene glycol | 25322-68-3 | 3 | 0.008735% | 0.00192% | 0.001605% | 0.002073% | 3 | 0.0004934% | 0.02821% | 0.01835% | 0.02976%
Wyoming | Sweetwater | Polyvinylidene chloride | 9002-85-1 | 3 | 0.008735% | 0.00569% | 0.004916% | 0.006707% | 3 | 0.0004934% | 0.0976% | 0.04887% | 0.1015%
Wyoming | Sweetwater | Quaternary ammonium compounds, benzyl-C10-16-alkyldimethyl,áchlorides | 68989-00-4 | 3 | 0.008735% | 0.00427% | 0.003586% | 0.004621% | 3 | 0.0004934% | 0.06284% | 0.04086% | 0.06629%
Wyoming | Sweetwater | Sodium borate | 1333-73-9 | 3 | 0.008735% | 0.1506% | 0.14% | 0.1577% | 3 | 0.0004934% | 2.268% | 1.447% | 2.465%
Wyoming | Sweetwater | Sorbitan, mono-(9Z)-9-octadecenoate | 1338-43-8 | 3 | 0.008735% | 4e-05% | 3.1e-05% | 4e-05% | 3 | 0.0004934% | 0.00058% | 0.000364% | 0.000598%
Wyoming | Sweetwater | Sorbitan, monooctadecenoate, poly(oxy-1,2-ethanediyl) derivis. | 9005-67-8 | 3 | 0.008735% | 2e-05% | 2e-05% | 2e-05% | 3 | 0.0004934% | 0.00034% | 0.000214% | 0.000349%
Wyoming | Sweetwater | Thiocyanic acid, ammonium salt | 1762-95-4 | 3 | 0.008735% | 2e-05% | 2e-05% | 2e-05% | 3 | 0.0004934% | 0.00036% | 0.000225% | 0.000369%
Wyoming | Sweetwater | Acetophenone | 98-86-2 | 2 | 0.005823% | 6e-05% | 6e-05% | 6e-05% | 2 | 0.0003289% | 0.000685% | 0.0005275% | 0.0008425%
Wyoming | Sweetwater | Aliphatic alcohol polyglycol ether | 68015-67-8 | 2 | 0.005823% | 0.000155% | 0.0001505% | 0.0001595% | 2 | 0.0003289% | 0.00181% | 0.001396% | 0.002224%
Wyoming | Sweetwater | Aromatic ketones | 224635-63-6 | 2 | 0.005823% | 0.00094% | 0.000913% | 0.000967% | 2 | 0.0003289% | 0.01102% | 0.008491% | 0.01355%
Wyoming | Sweetwater | Formalin | 50-00-0 | 2 | 0.005823% | 4e-05% | 4e-05% | 4e-05% | 2 | 0.0003289% | 0.000455% | 0.0003515% | 0.0005585%
Wyoming | Sweetwater | Morpholinium, 4-ethyl-4-hexadecyl-, ethyl sulfate | 78-21-7 | 2 | 0.005823% | 3e-05% | 3e-05% | 3e-05% | 2 | 0.0003289% | 0.000465% | 0.0004515% | 0.0004785%
Wyoming | Sweetwater | Polysorbate 20 | 9005-64-5 | 2 | 0.005823% | 0.00048% | 0.000444% | 0.000516% | 2 | 0.0003289% | 0.00768% | 0.007428% | 0.007932%
Wyoming | Sweetwater | Synthetic organic polymer | 9051-89-2 | 2 | 0.005823% | 0.1009% | 0.09402% | 0.1078% | 2 | 0.0003289% | 1.612% | 1.559% | 1.665%
Wyoming | Sweetwater | Tall oil, ethoxylated | 65071-95-6 | 2 | 0.005823% | 6.5e-05% | 6.05e-05% | 6.95e-05% | 2 | 0.0003289% | 0.00075% | 0.000579% | 0.000921%
Wyoming | Sweetwater | 2-Butoxyethanol | 111-76-2 | 1 | 0.002912% | 0.0399% | 0.0399% | 0.0399% | 2 | 0.0003289% | 15% | 10.5% | 19.5%
Wyoming | Sweetwater | Carbonic acid, dipotassium salt | 584-08-7 | 1 | 0.002912% | 0.00704% | 0.00704% | 0.00704% | 1 | 0.0001645% | 60% | 60% | 60%
Wyoming | Sweetwater | Nitrogen, liquid | 7727-37-9 | 1 | 0.002912% | 17.5% | 17.5% | 17.5% | 1 | 0.0001645% | 100% | 100% | 100%
Wyoming | Sweetwater | Sodium hypochlorite | 7681-52-9 | 1 | 0.002912% | 0.00828% | 0.00828% | 0.00828% | 1 | 0.0001645% | 30% | 30% | 30%
Wyoming | Sweetwater | Water | 7732-18-5 | 1 | 0.002912% | 0.00704% | 0.00704% | 0.00704% | 1 | 0.0001645% | 60% | 60% | 60%
Wyoming | Uinta | Ammonium chloride | 12125-02-9 | 5 | 0.01456% | 0.05983% | 0.02648% | 0.06083% | 9 | 0.00148% | 10% | 10% | 27%
Wyoming | Uinta | Bronopol | 52-51-7 | 5 | 0.01456% | 0.00108% | 0.000984% | 0.001106% | 5 | 0.0008223% | 100% | 100% | 100%
Wyoming | Uinta | Carbon dioxide | 124-38-9 | 5 | 0.01456% | 20.05% | 19.75% | 29.2% | 5 | 0.0008223% | 100% | 100% | 100%
Wyoming | Uinta | Ethanol | 64-17-5 | 5 | 0.01456% | 0.06416% | 0.05945% | 0.06577% | 6 | 0.0009868% | 60% | 60% | 60%
Wyoming | Uinta | Sodium chloride | 7647-14-5 | 5 | 0.01456% | 0.1738% | 0.1286% | 0.1754% | 10 | 0.001645% | 30% | 30% | 30%
Wyoming | Uinta | Sodium chlorite | 7758-19-2 | 5 | 0.01456% | 0.0284% | 0.01707% | 0.02881% | 5 | 0.0008223% | 10% | 10% | 10%
Wyoming | Uinta | Terpenes and Terpenoids, sweet orange-oil | 68647-72-3 | 5 | 0.01456% | 0.00535% | 0.004956% | 0.005478% | 6 | 0.0009868% | 5% | 5% | 5%
Wyoming | Uinta | Carbonic acid, dipotassium salt | 584-08-7 | 4 | 0.01165% | 0.13% | 0.1147% | 0.1318% | 4 | 0.0006579% | 60% | 60% | 60%
Wyoming | Uinta | Zirconium, acetate lactate oxo ammonium complexes | 68909-34-2 | 4 | 0.01165% | 0.1104% | 0.094% | 0.1118% | 4 | 0.0006579% | 60% | 60% | 60%
Wyoming | Uinta | Distillates, petroleum, hydrotreated light | 64742-47-8 | 3 | 0.008735% | 0.00041% | 0.000167% | 0.000437% | 3 | 0.0004934% | 30% | 30% | 30%
Wyoming | Uinta | Acetic acid | 64-19-7 | 2 | 0.005823% | 0.00655% | 0.000952% | 0.01215% | 2 | 0.0003289% | 30% | 30% | 30%
Wyoming | Uinta | Ammonium acetate | 631-61-8 | 2 | 0.005823% | 0.02183% | 0.003163% | 0.04049% | 2 | 0.0003289% | 100% | 100% | 100%
Wyoming | Uinta | 1-Propanol | 71-23-8 | 1 | 0.002912% | 0.01096% | 0.01096% | 0.01096% | 1 | 0.0001645% | 30% | 30% | 30%
Wyoming | Uinta | Glycerin, natural | 56-81-5 | 1 | 0.002912% | 0.01096% | 0.01096% | 0.01096% | 1 | 0.0001645% | 30% | 30% | 30%
Wyoming | Uinta | Naphtha, petroleum, hydrotreated heavy | 64742-48-9 | 1 | 0.002912% | 0.06306% | 0.06306% | 0.06306% | 1 | 0.0001645% | 60% | 60% | 60%
Wyoming | Uinta | Triisopropanolamine | 122-20-3 | 1 | 0.002912% | 0.016% | 0.016% | 0.016% | 1 | 0.0001645% | 30% | 30% | 30%
Wyoming | Uinta | Zirconium,tetrakis[2-[bis(2-hydroxyethyl)amino-kN]ethanolato-kO]- | 101033-44-7 | 1 | 0.002912% | 0.03655% | 0.03655% | 0.03655% | 1 | 0.0001645% | 100% | 100% | 100%
Wyoming | Washakie | 1,2,4-Trimethylbenzene | 95-63-6 | 1 | 0.002912% | 0% | 0% | 0% | 1 | 0.0001645% | 1% | 1% | 1%
Wyoming | Washakie | Distillates, petroleum, hydrotreated light | 64742-47-8 | 1 | 0.002912% | 0.01485% | 0.01485% | 0.01485% | 1 | 0.0001645% | 30% | 30% | 30%
Wyoming | Washakie | Ethanol | 64-17-5 | 1 | 0.002912% | 0.04786% | 0.04786% | 0.04786% | 1 | 0.0001645% | 60% | 60% | 60%
Wyoming | Washakie | Guar gum | 9000-30-0 | 1 | 0.002912% | 1.813% | 1.813% | 1.813% | 1 | 0.0001645% | 100% | 100% | 100%
Wyoming | Washakie | Hydrochloric acid | 7647-01-0 | 1 | 0.002912% | 0.124% | 0.124% | 0.124% | 1 | 0.0001645% | 15% | 15% | 15%
Wyoming | Washakie | Naphthalene | 91-20-3 | 1 | 0.002912% | 0% | 0% | 0% | 1 | 0.0001645% | 5% | 5% | 5%
Wyoming | Washakie | Poly(oxy-1,2-ethanediyl)-nonylphenyl-hydroxy (mixture) | 127087-87-0 | 1 | 0.002912% | 0% | 0% | 0% | 1 | 0.0001645% | 4% | 4% | 4%
Wyoming | Washakie | Potassium hydroxide | 1310-58-3 | 1 | 0.002912% | 0.00432% | 0.00432% | 0.00432% | 1 | 0.0001645% | 5% | 5% | 5%
Wyoming | Washakie | Potassium metaborate | 13709-94-9 | 1 | 0.002912% | 0.02279% | 0.02279% | 0.02279% | 1 | 0.0001645% | 60% | 60% | 60%
Wyoming | Washakie | Quartz | 14808-60-7 | 1 | 0.002912% | 0% | 0% | 0% | 1 | 0.0001645% | 5% | 5% | 5%
Wyoming | Washakie | Sodium chloride | 7647-14-5 | 1 | 0.002912% | 0% | 0% | 0% | 1 | 0.0001645% | 30% | 30% | 30%
Wyoming | Washakie | Sodium chlorite | 7758-19-2 | 1 | 0.002912% | 0.02104% | 0.02104% | 0.02104% | 1 | 0.0001645% | 10% | 10% | 10%
Wyoming | Washakie | Sodium hydroxide | 1310-73-2 | 1 | 0.002912% | 0.00427% | 0.00427% | 0.00427% | 2 | 0.0003289% | 16% | 3.4% | 28.6%
Wyoming | Washakie | Sodium hypochlorite | 7681-52-9 | 1 | 0.002912% | 0.01042% | 0.01042% | 0.01042% | 1 | 0.0001645% | 30% | 30% | 30%
Wyoming | Washakie | Sodium perborate tetrahydrate | 10486-00-7 | 1 | 0.002912% | 0.0352% | 0.0352% | 0.0352% | 1 | 0.0001645% | 100% | 100% | 100%
Wyoming | Washakie | Solvent naphtha, petroleum, heavy arom. | 64742-94-5 | 1 | 0.002912% | 0% | 0% | 0% | 1 | 0.0001645% | 30% | 30% | 30%
Wyoming | Washakie | Water | 7732-18-5 | 1 | 0.002912% | 0.7028% | 0.7028% | 0.7028% | 1 | 0.0001645% | 85% | 85% | 85%