## summary data
MPS SN | I06-SM02 |  | MPS SN | I06-SM02 |  | MPS SN | I06-SM02 |  |  | MPS SN | I06-SM02
EFM tube SN | 35313 |  | EFM tube SN | 35588 |  | EFM tube SN | 34727 |  |  | EFM tube SN | 33660
outer dia, in | 5 |  | outer dia, in | 4 |  | outer dia, in | 3 |  |  | outer dia, in | 2.5
flow dia, mm | 125 |  | flow dia, mm | 98.2 |  | flow dia, mm | 73.2 |  |  | flow dia, mm | 60.5
K | 0.661 |  | K | 0.704 |  | K | 0.658 |  |  | K | 0.57
MPS | LFE | ratio | MPS | LFE | ratio | MPS | LFE | ratio |  | MPS | LFE | ratio
kg/h | kg/hr |  | kg/h | kg/hr |  | kg/h | kg/hr |  |  | kg/h | kg/hr
130 | 123 | 1.0569 | 105 | 101 | 1.0396 | 55 | 52 | 1.0577 |  | 28 | 26.5 | 1.0566
243 | 239 | 1.0167 | 269 | 275 | 0.97818 | 98 | 101 | 0.9703 |  | 49 | 50 | 0.98
375 | 374 | 1.0027 | 380 | 390 | 0.97436 | 145 | 148 | 0.97973 |  | 112 | 112 | 1
561 | 573 | 0.97906 | 550 | 563 | 0.97691 | 200 | 197 | 1.0152 |  | 156.5 | 154 | 1.0162
930 | 941.32 | 0.98797 | 720 | 729 | 0.98765 | 261 | 255 | 1.0235 |  | 221 | 218 | 1.0138
1120 | 1109 | 1.0099 | 805 | 807 | 0.99752 | 315 | 310 | 1.0161 |  | 261 | 260 | 1.0038
1520 | 1515 | 1.0033 | 967 | 949 | 1.019 | 456 | 452 | 1.0088 |  | 299 | 302 | 0.99007
1703 | 1711 | 0.99532 | 1095 | 1081 | 1.013 | 519 | 511 | 1.0157 |  | 344 | 349 | 0.98567
1978 | 1999 | 0.98949 | 1350 | 1325 | 1.0189 | 598 | 604 | 0.99007 |  | 370 | 372 | 0.99462 | max on 4" LFE
2098 | 2090 | 1.0038 | 1472 | 1460 | 1.0082 | 714 | 721 | 0.99029 | max on 4" LFE
2253 | 2272 | 0.99164 | 1620 | 1643 | 0.986
|  | criteria |  |  | criteria |  |  | criteria |  |  |  | criteria
slope | 0.99415 | .98 - 1.02 | slope | 1.0064 | .98 - 1.02 | slope | 0.99341 | .98 - 1.02 |  | slope | 0.98838 | .98 - 1.02
Intercept | 3.6795 | 22.72 | Intercept | -4.5184 | 16.43 | Intercept | 3.2098 | 7.21 |  | Intercept | 2.0471 | 3.72
R2 | 0.99982 | >0.98 | R2 | 0.99916 | >0.98 | R2 | 0.99949 | >0.98 |  | R2 | 0.99969 | >0.98
SEE | 11.0016 | 22.72 | SEE | 15.3215 | 16.43 | SEE | 5.3842 | 7.21 |  | SEE | 2.3653 | 3.72