21213 | 21 | KY | 213 | Simpson |  | 2104008320 | Woodstove: freestanding; EPA certified; non-catalytic | Woodstove or Fireplace Insert | 259.5721 | A | CEC Survey | 2017 | 15 | I | 509.5117 | TON | 8 | 1.9629 | 1.3838 | 1.4185
21213 | 21 | KY | 213 | Simpson |  | 2104008330 | Woodstove: freestanding; EPA certified; catalytic | Woodstove or Fireplace Insert | 177.2687 | A | CEC Survey | 2017 | 15 | I | 347.9592 | TON | 8 | 1.9629 | 1.3838 | 1.4185
21215 | 21 | KY | 215 | Spencer |  | 2104008510 | Furnace: Indoor, cordwood-fired, non-EPA certified | Furnace | 76.507 | A | CEC Survey | 2017 | 15 | I | 315.2589 | TON | 8 | 4.1207 | 1.379 | 2.9881
21215 | 21 | KY | 215 | Spencer |  | 2104008530 | Furnace: Indoor, pellet-fired, general | Furnace-Pellet | 6.2033 | A | CEC Survey | 2017 | 15 | I | 25.5615 | TON | 8 | 4.1207 | 1.379 | 2.9881
21215 | 21 | KY | 215 | Spencer |  | 2104008610 | Hydronic heater: outdoor | Hydronic heater | 74.4392 | A | CEC Survey | 2017 | 15 | I | 306.7384 | TON | 8 | 4.1207 | 1.379 | 2.9881
21215 | 21 | KY | 215 | Spencer |  | 2104008620 | Hydronic heater: indoor | Hydronic heater | 47.5584 | A | CEC Survey | 2017 | 15 | I | 195.9717 | TON | 8 | 4.1207 | 1.379 | 2.9881
21215 | 21 | KY | 215 | Spencer |  | 2104008630 | Hydronic heater: pellet-fired | Pellet Hydronic Heater | 2.0678 | A | CEC Survey | 2017 | 15 | I | 8.5205 | TON | 8 | 4.1207 | 1.379 | 2.9881
21215 | 21 | KY | 215 | Spencer |  | 2104008100 | Fireplace: general | Fireplace: general | 459.6911 | A | CEC Survey | 2017 | 15 | I | 314.4238 | TON | 8 | 0.68399 | 1.379 | 0.496
21215 | 21 | KY | 215 | Spencer |  | 2104008210 | Woodstove: fireplace inserts; non-EPA certified | Woodstove or Fireplace Insert | 185.0028 | A | CEC Survey | 2017 | 15 | I | 179.51 | TON | 8 | 0.97031 | 1.379 | 0.70363
21215 | 21 | KY | 215 | Spencer |  | 2104008220 | Woodstove: fireplace inserts; EPA certified; non-catalytic | Woodstove or Fireplace Insert | 244.6812 | A | CEC Survey | 2017 | 15 | I | 237.4164 | TON | 8 | 0.97031 | 1.379 | 0.70363
21215 | 21 | KY | 215 | Spencer |  | 2104008230 | Woodstove: fireplace inserts; EPA certified; catalytic | Woodstove or Fireplace Insert | 167.0993 | A | CEC Survey | 2017 | 15 | I | 162.1381 | TON | 8 | 0.97031 | 1.379 | 0.70363
21215 | 21 | KY | 215 | Spencer |  | 2104008700 | Outdoor wood burning device, NEC (fire-pits, chimeas, etc) |  | 1158.5632 | A | CEC Survey | 2017 | 15 | I | 523.2181 | TON | 8 | 0.45161 | 1.379 | 0.32749
21215 | 21 | KY | 215 | Spencer |  | 2104008400 | Woodstove: pellet-fired, general | Pellet Woodstove | 337.0159 | A | CEC Survey | 2017 | 15 | I | 274.6704 | TON | 8 | 0.81501 | 1.379 | 0.59101
21215 | 21 | KY | 215 | Spencer |  | 2104009000 | Wax Log; Total: All Combustor Types |  | 95.9159 | A | CEC Survey | 2017 | 15 | I | 13.4282 | TON | 8 | 0.14 | 1.379 | 0.10152
21215 | 21 | KY | 215 | Spencer |  | 2104008310 | Woodstove: freestanding; non-EPA certified | Woodstove or Fireplace Insert | 396.6608 | A | CEC Survey | 2017 | 15 | I | 920.0074 | TON | 8 | 2.3194 | 1.379 | 1.6819
21215 | 21 | KY | 215 | Spencer |  | 2104008320 | Woodstove: freestanding; EPA certified; non-catalytic | Woodstove or Fireplace Insert | 524.616 | A | CEC Survey | 2017 | 15 | I | 1216.784 | TON | 8 | 2.3194 | 1.379 | 1.6819
21215 | 21 | KY | 215 | Spencer |  | 2104008330 | Woodstove: freestanding; EPA certified; catalytic | Woodstove or Fireplace Insert | 358.2743 | A | CEC Survey | 2017 | 15 | I | 830.9744 | TON | 8 | 2.3194 | 1.379 | 1.6819
21217 | 21 | KY | 217 | Taylor |  | 2104008510 | Furnace: Indoor, cordwood-fired, non-EPA certified | Furnace | 55.2667 | A | CEC Survey | 2017 | 15 | I | 213.8279 | TON | 8 | 3.869 | 1.3783 | 2.8071
21217 | 21 | KY | 217 | Taylor |  | 2104008530 | Furnace: Indoor, pellet-fired, general | Furnace-Pellet | 4.4811 | A | CEC Survey | 2017 | 15 | I | 17.3374 | TON | 8 | 3.869 | 1.3783 | 2.8071
21217 | 21 | KY | 217 | Taylor |  | 2104008610 | Hydronic heater: outdoor | Hydronic heater | 53.773 | A | CEC Survey | 2017 | 15 | I | 208.0487 | TON | 8 | 3.869 | 1.3783 | 2.8071
21217 | 21 | KY | 217 | Taylor |  | 2104008620 | Hydronic heater: indoor | Hydronic heater | 34.355 | A | CEC Survey | 2017 | 15 | I | 132.92 | TON | 8 | 3.869 | 1.3783 | 2.8071
21217 | 21 | KY | 217 | Taylor |  | 2104008630 | Hydronic heater: pellet-fired | Pellet Hydronic Heater | 1.4937 | A | CEC Survey | 2017 | 15 | I | 5.7791 | TON | 8 | 3.869 | 1.3783 | 2.8071
21217 | 21 | KY | 217 | Taylor |  | 2104008100 | Fireplace: general | Fireplace: general | 915.1387 | A | CEC Survey | 2017 | 15 | I | 560.1426 | TON | 8 | 0.61208 | 1.3783 | 0.44409
21217 | 21 | KY | 217 | Taylor |  | 2104008210 | Woodstove: fireplace inserts; non-EPA certified | Woodstove or Fireplace Insert | 194.7195 | A | CEC Survey | 2017 | 15 | I | 195.0236 | TON | 8 | 1.0016 | 1.3783 | 0.72666
21217 | 21 | KY | 217 | Taylor |  | 2104008220 | Woodstove: fireplace inserts; EPA certified; non-catalytic | Woodstove or Fireplace Insert | 257.5323 | A | CEC Survey | 2017 | 15 | I | 257.9344 | TON | 8 | 1.0016 | 1.3783 | 0.72666
21217 | 21 | KY | 217 | Taylor |  | 2104008230 | Woodstove: fireplace inserts; EPA certified; catalytic | Woodstove or Fireplace Insert | 175.8757 | A | CEC Survey | 2017 | 15 | I | 176.1504 | TON | 8 | 1.0016 | 1.3783 | 0.72666
21217 | 21 | KY | 217 | Taylor |  | 2104008700 | Outdoor wood burning device, NEC (fire-pits, chimeas, etc) |  | 1382.8344 | A | CEC Survey | 2017 | 15 | I | 612.729 | TON | 8 | 0.4431 | 1.3783 | 0.32148
21217 | 21 | KY | 217 | Taylor |  | 2104008400 | Woodstove: pellet-fired, general | Pellet Woodstove | 323.1564 | A | CEC Survey | 2017 | 15 | I | 181.9472 | TON | 8 | 0.56303 | 1.3783 | 0.4085
21217 | 21 | KY | 217 | Taylor |  | 2104009000 | Wax Log; Total: All Combustor Types |  | 138.8756 | A | CEC Survey | 2017 | 15 | I | 19.4426 | TON | 8 | 0.14 | 1.3783 | 0.10157
21217 | 21 | KY | 217 | Taylor |  | 2104008310 | Woodstove: freestanding; non-EPA certified | Woodstove or Fireplace Insert | 328.2352 | A | CEC Survey | 2017 | 15 | I | 695.4262 | TON | 8 | 2.1187 | 1.3783 | 1.5372
21217 | 21 | KY | 217 | Taylor |  | 2104008320 | Woodstove: freestanding; EPA certified; non-catalytic | Woodstove or Fireplace Insert | 434.1175 | A | CEC Survey | 2017 | 15 | I | 919.7572 | TON | 8 | 2.1187 | 1.3783 | 1.5372
21217 | 21 | KY | 217 | Taylor |  | 2104008330 | Woodstove: freestanding; EPA certified; catalytic | Woodstove or Fireplace Insert | 296.4705 | A | CEC Survey | 2017 | 15 | I | 628.1269 | TON | 8 | 2.1187 | 1.3783 | 1.5372
21219 | 21 | KY | 219 | Todd |  | 2104008510 | Furnace: Indoor, cordwood-fired, non-EPA certified | Furnace | 37.5926 | A | CEC Survey | 2017 | 15 | I | 159.8095 | TON | 8 | 4.2511 | 1.4557 | 2.9203
21219 | 21 | KY | 219 | Todd |  | 2104008530 | Furnace: Indoor, pellet-fired, general | Furnace-Pellet | 3.0481 | A | CEC Survey | 2017 | 15 | I | 12.9575 | TON | 8 | 4.2511 | 1.4557 | 2.9203
21219 | 21 | KY | 219 | Todd |  | 2104008610 | Hydronic heater: outdoor | Hydronic heater | 36.5766 | A | CEC Survey | 2017 | 15 | I | 155.4903 | TON | 8 | 4.2511 | 1.4557 | 2.9203
21219 | 21 | KY | 219 | Todd |  | 2104008620 | Hydronic heater: indoor | Hydronic heater | 23.3684 | A | CEC Survey | 2017 | 15 | I | 99.341 | TON | 8 | 4.2511 | 1.4557 | 2.9203
21219 | 21 | KY | 219 | Todd |  | 2104008630 | Hydronic heater: pellet-fired | Pellet Hydronic Heater | 1.016 | A | CEC Survey | 2017 | 15 | I | 4.3192 | TON | 8 | 4.2511 | 1.4557 | 2.9203
21219 | 21 | KY | 219 | Todd |  | 2104008100 | Fireplace: general | Fireplace: general | 277.2855 | A | CEC Survey | 2017 | 15 | I | 210.5322 | TON | 8 | 0.75926 | 1.4557 | 0.52158
21219 | 21 | KY | 219 | Todd |  | 2104008210 | Woodstove: fireplace inserts; non-EPA certified | Woodstove or Fireplace Insert | 106.1016 | A | CEC Survey | 2017 | 15 | I | 89.0734 | TON | 8 | 0.83951 | 1.4557 | 0.57671
21219 | 21 | KY | 219 | Todd |  | 2104008220 | Woodstove: fireplace inserts; EPA certified; non-catalytic | Woodstove or Fireplace Insert | 140.328 | A | CEC Survey | 2017 | 15 | I | 117.8068 | TON | 8 | 0.83951 | 1.4557 | 0.57671
21219 | 21 | KY | 219 | Todd |  | 2104008230 | Woodstove: fireplace inserts; EPA certified; catalytic | Woodstove or Fireplace Insert | 95.8337 | A | CEC Survey | 2017 | 15 | I | 80.4534 | TON | 8 | 0.83951 | 1.4557 | 0.57671
21219 | 21 | KY | 219 | Todd |  | 2104008700 | Outdoor wood burning device, NEC (fire-pits, chimeas, etc) |  | 721.6904 | A | CEC Survey | 2017 | 15 | I | 344.0096 | TON | 8 | 0.47667 | 1.4557 | 0.32745
21219 | 21 | KY | 219 | Todd |  | 2104008400 | Woodstove: pellet-fired, general | Pellet Woodstove | 208.5346 | A | CEC Survey | 2017 | 15 | I | 118.9878 | TON | 8 | 0.57059 | 1.4557 | 0.39197
21219 | 21 | KY | 219 | Todd |  | 2104009000 | Wax Log; Total: All Combustor Types |  | 66.2133 | A | CEC Survey | 2017 | 15 | I | 9.2699 | TON | 8 | 0.14 | 1.4557 | 0.096174
21219 | 21 | KY | 219 | Todd |  | 2104008310 | Woodstove: freestanding; non-EPA certified | Woodstove or Fireplace Insert | 225.313 | A | CEC Survey | 2017 | 15 | I | 545.3587 | TON | 8 | 2.4204 | 1.4557 | 1.6627
21219 | 21 | KY | 219 | Todd |  | 2104008320 | Woodstove: freestanding; EPA certified; non-catalytic | Woodstove or Fireplace Insert | 297.9946 | A | CEC Survey | 2017 | 15 | I | 721.2809 | TON | 8 | 2.4204 | 1.4557 | 1.6627
21219 | 21 | KY | 219 | Todd |  | 2104008330 | Woodstove: freestanding; EPA certified; catalytic | Woodstove or Fireplace Insert | 203.5085 | A | CEC Survey | 2017 | 15 | I | 492.5821 | TON | 8 | 2.4204 | 1.4557 | 1.6627
21221 | 21 | KY | 221 | Trigg |  | 2104008510 | Furnace: Indoor, cordwood-fired, non-EPA certified | Furnace | 50.6936 | A | CEC Survey | 2017 | 15 | I | 207.4986 | TON | 8 | 4.0932 | 1.3978 | 2.9283
21221 | 21 | KY | 221 | Trigg |  | 2104008530 | Furnace: Indoor, pellet-fired, general | Furnace-Pellet | 4.1103 | A | CEC Survey | 2017 | 15 | I | 16.8242 | TON | 8 | 4.0932 | 1.3978 | 2.9283
21221 | 21 | KY | 221 | Trigg |  | 2104008610 | Hydronic heater: outdoor | Hydronic heater | 49.3235 | A | CEC Survey | 2017 | 15 | I | 201.8906 | TON | 8 | 4.0932 | 1.3978 | 2.9283
21221 | 21 | KY | 221 | Trigg |  | 2104008620 | Hydronic heater: indoor | Hydronic heater | 31.5122 | A | CEC Survey | 2017 | 15 | I | 128.9856 | TON | 8 | 4.0932 | 1.3978 | 2.9283
21221 | 21 | KY | 221 | Trigg |  | 2104008630 | Hydronic heater: pellet-fired | Pellet Hydronic Heater | 1.3701 | A | CEC Survey | 2017 | 15 | I | 5.6081 | TON | 8 | 4.0932 | 1.3978 | 2.9283
21221 | 21 | KY | 221 | Trigg |  | 2104008100 | Fireplace: general | Fireplace: general | 511.7353 | A | CEC Survey | 2017 | 15 | I | 335.8391 | TON | 8 | 0.65627 | 1.3978 | 0.46951
21221 | 21 | KY | 221 | Trigg |  | 2104008210 | Woodstove: fireplace inserts; non-EPA certified | Woodstove or Fireplace Insert | 161.4004 | A | CEC Survey | 2017 | 15 | I | 172.5648 | TON | 8 | 1.0692 | 1.3978 | 0.7649
21221 | 21 | KY | 221 | Trigg |  | 2104008220 | Woodstove: fireplace inserts; EPA certified; non-catalytic | Woodstove or Fireplace Insert | 213.4651 | A | CEC Survey | 2017 | 15 | I | 228.2309 | TON | 8 | 1.0692 | 1.3978 | 0.7649
21221 | 21 | KY | 221 | Trigg |  | 2104008230 | Woodstove: fireplace inserts; EPA certified; catalytic | Woodstove or Fireplace Insert | 145.781 | A | CEC Survey | 2017 | 15 | I | 155.865 | TON | 8 | 1.0692 | 1.3978 | 0.7649
21221 | 21 | KY | 221 | Trigg |  | 2104008700 | Outdoor wood burning device, NEC (fire-pits, chimeas, etc) |  | 963.406 | A | CEC Survey | 2017 | 15 | I | 438.6764 | TON | 8 | 0.45534 | 1.3978 | 0.32575
21221 | 21 | KY | 221 | Trigg |  | 2104008400 | Woodstove: pellet-fired, general | Pellet Woodstove | 250.5141 | A | CEC Survey | 2017 | 15 | I | 178.6222 | TON | 8 | 0.71302 | 1.3978 | 0.5101
21221 | 21 | KY | 221 | Trigg |  | 2104009000 | Wax Log; Total: All Combustor Types |  | 85.9193 | A | CEC Survey | 2017 | 15 | I | 12.0287 | TON | 8 | 0.14 | 1.3978 | 0.10016
21221 | 21 | KY | 221 | Trigg |  | 2104008310 | Woodstove: freestanding; non-EPA certified | Woodstove or Fireplace Insert | 290.8837 | A | CEC Survey | 2017 | 15 | I | 682.8244 | TON | 8 | 2.3474 | 1.3978 | 1.6794
21221 | 21 | KY | 221 | Trigg |  | 2104008320 | Woodstove: freestanding; EPA certified; non-catalytic | Woodstove or Fireplace Insert | 384.7172 | A | CEC Survey | 2017 | 15 | I | 903.0904 | TON | 8 | 2.3474 | 1.3978 | 1.6794
21221 | 21 | KY | 221 | Trigg |  | 2104008330 | Woodstove: freestanding; EPA certified; catalytic | Woodstove or Fireplace Insert | 262.7337 | A | CEC Survey | 2017 | 15 | I | 616.7446 | TON | 8 | 2.3474 | 1.3978 | 1.6794
21223 | 21 | KY | 223 | Trimble |  | 2104008510 | Furnace: Indoor, cordwood-fired, non-EPA certified | Furnace | 36.0303 | A | CEC Survey | 2017 | 15 | I | 132.8275 | TON | 8 | 3.6866 | 1.2022 | 3.0665
21223 | 21 | KY | 223 | Trimble |  | 2104008530 | Furnace: Indoor, pellet-fired, general | Furnace-Pellet | 2.9214 | A | CEC Survey | 2017 | 15 | I | 10.7698 | TON | 8 | 3.6866 | 1.2022 | 3.0665
21223 | 21 | KY | 223 | Trimble |  | 2104008610 | Hydronic heater: outdoor | Hydronic heater | 35.0565 | A | CEC Survey | 2017 | 15 | I | 129.2376 | TON | 8 | 3.6866 | 1.2022 | 3.0665
21223 | 21 | KY | 223 | Trimble |  | 2104008620 | Hydronic heater: indoor | Hydronic heater | 22.3972 | A | CEC Survey | 2017 | 15 | I | 82.5685 | TON | 8 | 3.6866 | 1.2022 | 3.0665
21223 | 21 | KY | 223 | Trimble |  | 2104008630 | Hydronic heater: pellet-fired | Pellet Hydronic Heater | 0.97379 | A | CEC Survey | 2017 | 15 | I | 3.5899 | TON | 8 | 3.6866 | 1.2022 | 3.0665
21223 | 21 | KY | 223 | Trimble |  | 2104008100 | Fireplace: general | Fireplace: general | 260.1762 | A | CEC Survey | 2017 | 15 | I | 149.6526 | TON | 8 | 0.5752 | 1.2022 | 0.47845
21223 | 21 | KY | 223 | Trimble |  | 2104008210 | Woodstove: fireplace inserts; non-EPA certified | Woodstove or Fireplace Insert | 100.076 | A | CEC Survey | 2017 | 15 | I | 89.1929 | TON | 8 | 0.89125 | 1.2022 | 0.74135
21223 | 21 | KY | 223 | Trimble |  | 2104008220 | Woodstove: fireplace inserts; EPA certified; non-catalytic | Woodstove or Fireplace Insert | 132.3586 | A | CEC Survey | 2017 | 15 | I | 117.9648 | TON | 8 | 0.89125 | 1.2022 | 0.74135
21223 | 21 | KY | 223 | Trimble |  | 2104008230 | Woodstove: fireplace inserts; EPA certified; catalytic | Woodstove or Fireplace Insert | 90.3912 | A | CEC Survey | 2017 | 15 | I | 80.5613 | TON | 8 | 0.89125 | 1.2022 | 0.74135
21223 | 21 | KY | 223 | Trimble |  | 2104008700 | Outdoor wood burning device, NEC (fire-pits, chimeas, etc) |  | 550.069 | A | CEC Survey | 2017 | 15 | I | 216.0388 | TON | 8 | 0.39275 | 1.2022 | 0.32669
21223 | 21 | KY | 223 | Trimble |  | 2104008400 | Woodstove: pellet-fired, general | Pellet Woodstove | 147.8763 | A | CEC Survey | 2017 | 15 | I | 130.5132 | TON | 8 | 0.88258 | 1.2022 | 0.73414
21223 | 21 | KY | 223 | Trimble |  | 2104009000 | Wax Log; Total: All Combustor Types |  | 51.7498 | A | CEC Survey | 2017 | 15 | I | 7.245 | TON | 8 | 0.14 | 1.2022 | 0.11645
21223 | 21 | KY | 223 | Trimble |  | 2104008310 | Woodstove: freestanding; non-EPA certified | Woodstove or Fireplace Insert | 196.1837 | A | CEC Survey | 2017 | 15 | I | 416.6777 | TON | 8 | 2.1239 | 1.2022 | 1.7667
21223 | 21 | KY | 223 | Trimble |  | 2104008320 | Woodstove: freestanding; EPA certified; non-catalytic | Woodstove or Fireplace Insert | 259.4688 | A | CEC Survey | 2017 | 15 | I | 551.0898 | TON | 8 | 2.1239 | 1.2022 | 1.7667
21223 | 21 | KY | 223 | Trimble |  | 2104008330 | Woodstove: freestanding; EPA certified; catalytic | Woodstove or Fireplace Insert | 177.1982 | A | CEC Survey | 2017 | 15 | I | 376.354 | TON | 8 | 2.1239 | 1.2022 | 1.7667
21225 | 21 | KY | 225 | Union |  | 2104008510 | Furnace: Indoor, cordwood-fired, non-EPA certified | Furnace | 32.1499 | A | CEC Survey | 2017 | 15 | I | 109.1204 | TON | 8 | 3.3941 | 1.2022 | 2.8233
21225 | 21 | KY | 225 | Union |  | 2104008530 | Furnace: Indoor, pellet-fired, general | Furnace-Pellet | 2.6067 | A | CEC Survey | 2017 | 15 | I | 8.8476 | TON | 8 | 3.3941 | 1.2022 | 2.8233
21225 | 21 | KY | 225 | Union |  | 2104008610 | Hydronic heater: outdoor | Hydronic heater | 31.281 | A | CEC Survey | 2017 | 15 | I | 106.1712 | TON | 8 | 3.3941 | 1.2022 | 2.8233
21225 | 21 | KY | 225 | Union |  | 2104008620 | Hydronic heater: indoor | Hydronic heater | 19.9851 | A | CEC Survey | 2017 | 15 | I | 67.8316 | TON | 8 | 3.3941 | 1.2022 | 2.8233
21225 | 21 | KY | 225 | Union |  | 2104008630 | Hydronic heater: pellet-fired | Pellet Hydronic Heater | 0.86892 | A | CEC Survey | 2017 | 15 | I | 2.9492 | TON | 8 | 3.3941 | 1.2022 | 2.8233
21225 | 21 | KY | 225 | Union |  | 2104008100 | Fireplace: general | Fireplace: general | 362.9543 | A | CEC Survey | 2017 | 15 | I | 214.4554 | TON | 8 | 0.59086 | 1.2022 | 0.49148
21225 | 21 | KY | 225 | Union |  | 2104008210 | Woodstove: fireplace inserts; non-EPA certified | Woodstove or Fireplace Insert | 103.6537 | A | CEC Survey | 2017 | 15 | I | 66.374 | TON | 8 | 0.64034 | 1.2022 | 0.53264
21225 | 21 | KY | 225 | Union |  | 2104008220 | Woodstove: fireplace inserts; EPA certified; non-catalytic | Woodstove or Fireplace Insert | 137.0904 | A | CEC Survey | 2017 | 15 | I | 87.785 | TON | 8 | 0.64034 | 1.2022 | 0.53264
21225 | 21 | KY | 225 | Union |  | 2104008230 | Woodstove: fireplace inserts; EPA certified; catalytic | Woodstove or Fireplace Insert | 93.6227 | A | CEC Survey | 2017 | 15 | I | 59.9507 | TON | 8 | 0.64034 | 1.2022 | 0.53264
21225 | 21 | KY | 225 | Union |  | 2104008700 | Outdoor wood burning device, NEC (fire-pits, chimeas, etc) |  | 804.6185 | A | CEC Survey | 2017 | 15 | I | 315.3609 | TON | 8 | 0.39194 | 1.2022 | 0.32602
21225 | 21 | KY | 225 | Union |  | 2104008400 | Woodstove: pellet-fired, general | Pellet Woodstove | 214.8168 | A | CEC Survey | 2017 | 15 | I | 94.8544 | TON | 8 | 0.44156 | 1.2022 | 0.36729
21225 | 21 | KY | 225 | Union |  | 2104009000 | Wax Log; Total: All Combustor Types |  | 79.3841 | A | CEC Survey | 2017 | 15 | I | 11.1138 | TON | 8 | 0.14 | 1.2022 | 0.11645
21225 | 21 | KY | 225 | Union |  | 2104008310 | Woodstove: freestanding; non-EPA certified | Woodstove or Fireplace Insert | 203.6831 | A | CEC Survey | 2017 | 15 | I | 379.2117 | TON | 8 | 1.8618 | 1.2022 | 1.5486
21225 | 21 | KY | 225 | Union |  | 2104008320 | Woodstove: freestanding; EPA certified; non-catalytic | Woodstove or Fireplace Insert | 269.3873 | A | CEC Survey | 2017 | 15 | I | 501.538 | TON | 8 | 1.8618 | 1.2022 | 1.5486
21225 | 21 | KY | 225 | Union |  | 2104008330 | Woodstove: freestanding; EPA certified; catalytic | Woodstove or Fireplace Insert | 183.9718 | A | CEC Survey | 2017 | 15 | I | 342.5138 | TON | 8 | 1.8618 | 1.2022 | 1.5486
21227 | 21 | KY | 227 | Warren |  | 2104008510 | Furnace: Indoor, cordwood-fired, non-EPA certified | Furnace | 175.2007 | A | CEC Survey | 2017 | 15 | I | 656.5604 | TON | 8 | 3.7475 | 1.3878 | 2.7003
21227 | 21 | KY | 227 | Warren |  | 2104008530 | Furnace: Indoor, pellet-fired, general | Furnace-Pellet | 14.2055 | A | CEC Survey | 2017 | 15 | I | 53.2346 | TON | 8 | 3.7475 | 1.3878 | 2.7003
21227 | 21 | KY | 227 | Warren |  | 2104008610 | Hydronic heater: outdoor | Hydronic heater | 170.4656 | A | CEC Survey | 2017 | 15 | I | 638.8156 | TON | 8 | 3.7475 | 1.3878 | 2.7003
21227 | 21 | KY | 227 | Warren |  | 2104008620 | Hydronic heater: indoor | Hydronic heater | 108.9085 | A | CEC Survey | 2017 | 15 | I | 408.1322 | TON | 8 | 3.7475 | 1.3878 | 2.7003
21227 | 21 | KY | 227 | Warren |  | 2104008630 | Hydronic heater: pellet-fired | Pellet Hydronic Heater | 4.7352 | A | CEC Survey | 2017 | 15 | I | 17.7449 | TON | 8 | 3.7475 | 1.3878 | 2.7003
21227 | 21 | KY | 227 | Warren |  | 2104008100 | Fireplace: general | Fireplace: general | 4029.3965 | A | CEC Survey | 2017 | 15 | I | 2270.1105 | TON | 8 | 0.56339 | 1.3878 | 0.40596
21227 | 21 | KY | 227 | Warren |  | 2104008210 | Woodstove: fireplace inserts; non-EPA certified | Woodstove or Fireplace Insert | 722.3004 | A | CEC Survey | 2017 | 15 | I | 644.8663 | TON | 8 | 0.8928 | 1.3878 | 0.64332
21227 | 21 | KY | 227 | Warren |  | 2104008220 | Woodstove: fireplace inserts; EPA certified; non-catalytic | Woodstove or Fireplace Insert | 955.3006 | A | CEC Survey | 2017 | 15 | I | 852.8876 | TON | 8 | 0.8928 | 1.3878 | 0.64332
21227 | 21 | KY | 227 | Warren |  | 2104008230 | Woodstove: fireplace inserts; EPA certified; catalytic | Woodstove or Fireplace Insert | 652.4004 | A | CEC Survey | 2017 | 15 | I | 582.4599 | TON | 8 | 0.8928 | 1.3878 | 0.64332
21227 | 21 | KY | 227 | Warren |  | 2104008700 | Outdoor wood burning device, NEC (fire-pits, chimeas, etc) |  | 5717.6226 | A | CEC Survey | 2017 | 15 | I | 2574.8087 | TON | 8 | 0.45033 | 1.3878 | 0.32449
21227 | 21 | KY | 227 | Warren |  | 2104008400 | Woodstove: pellet-fired, general | Pellet Woodstove | 1277.0421 | A | CEC Survey | 2017 | 15 | I | 575.926 | TON | 8 | 0.45098 | 1.3878 | 0.32496
21227 | 21 | KY | 227 | Warren |  | 2104009000 | Wax Log; Total: All Combustor Types |  | 667.0595 | A | CEC Survey | 2017 | 15 | I | 93.3883 | TON | 8 | 0.14 | 1.3878 | 0.10088
21227 | 21 | KY | 227 | Warren |  | 2104008310 | Woodstove: freestanding; non-EPA certified | Woodstove or Fireplace Insert | 1147.8293 | A | CEC Survey | 2017 | 15 | I | 2195.423 | TON | 8 | 1.9127 | 1.3878 | 1.3782
21227 | 21 | KY | 227 | Warren |  | 2104008320 | Woodstove: freestanding; EPA certified; non-catalytic | Woodstove or Fireplace Insert | 1518.0968 | A | CEC Survey | 2017 | 15 | I | 2903.624 | TON | 8 | 1.9127 | 1.3878 | 1.3782
21227 | 21 | KY | 227 | Warren |  | 2104008330 | Woodstove: freestanding; EPA certified; catalytic | Woodstove or Fireplace Insert | 1036.749 | A | CEC Survey | 2017 | 15 | I | 1982.9627 | TON | 8 | 1.9127 | 1.3878 | 1.3782
21229 | 21 | KY | 229 | Washington |  | 2104008510 | Furnace: Indoor, cordwood-fired, non-EPA certified | Furnace | 45.7439 | A | CEC Survey | 2017 | 15 | I | 160.296 | TON | 8 | 3.5042 | 1.2022 | 2.9148
21229 | 21 | KY | 229 | Washington |  | 2104008530 | Furnace: Indoor, pellet-fired, general | Furnace-Pellet | 3.709 | A | CEC Survey | 2017 | 15 | I | 12.997 | TON | 8 | 3.5042 | 1.2022 | 2.9148
21229 | 21 | KY | 229 | Washington |  | 2104008610 | Hydronic heater: outdoor | Hydronic heater | 44.5076 | A | CEC Survey | 2017 | 15 | I | 155.9636 | TON | 8 | 3.5042 | 1.2022 | 2.9148
21229 | 21 | KY | 229 | Washington |  | 2104008620 | Hydronic heater: indoor | Hydronic heater | 28.4354 | A | CEC Survey | 2017 | 15 | I | 99.6434 | TON | 8 | 3.5042 | 1.2022 | 2.9148
21229 | 21 | KY | 229 | Washington |  | 2104008630 | Hydronic heater: pellet-fired | Pellet Hydronic Heater | 1.2363 | A | CEC Survey | 2017 | 15 | I | 4.3323 | TON | 8 | 3.5042 | 1.2022 | 2.9148
21229 | 21 | KY | 229 | Washington |  | 2104008100 | Fireplace: general | Fireplace: general | 296.5451 | A | CEC Survey | 2017 | 15 | I | 181.5499 | TON | 8 | 0.61222 | 1.2022 | 0.50925
21229 | 21 | KY | 229 | Washington |  | 2104008210 | Woodstove: fireplace inserts; non-EPA certified | Woodstove or Fireplace Insert | 109.1658 | A | CEC Survey | 2017 | 15 | I | 86.5145 | TON | 8 | 0.79251 | 1.2022 | 0.65921
21229 | 21 | KY | 229 | Washington |  | 2104008220 | Woodstove: fireplace inserts; EPA certified; non-catalytic | Woodstove or Fireplace Insert | 144.3806 | A | CEC Survey | 2017 | 15 | I | 114.4224 | TON | 8 | 0.79251 | 1.2022 | 0.65921
21229 | 21 | KY | 229 | Washington |  | 2104008230 | Woodstove: fireplace inserts; EPA certified; catalytic | Woodstove or Fireplace Insert | 98.6014 | A | CEC Survey | 2017 | 15 | I | 78.1421 | TON | 8 | 0.79251 | 1.2022 | 0.65921
21229 | 21 | KY | 229 | Washington |  | 2104008700 | Outdoor wood burning device, NEC (fire-pits, chimeas, etc) |  | 725.8979 | A | CEC Survey | 2017 | 15 | I | 279.8949 | TON | 8 | 0.38558 | 1.2022 | 0.32073
21229 | 21 | KY | 229 | Washington |  | 2104008400 | Woodstove: pellet-fired, general | Pellet Woodstove | 204.8581 | A | CEC Survey | 2017 | 15 | I | 149.3433 | TON | 8 | 0.72901 | 1.2022 | 0.6064
21229 | 21 | KY | 229 | Washington |  | 2104009000 | Wax Log; Total: All Combustor Types |  | 64.7339 | A | CEC Survey | 2017 | 15 | I | 9.0627 | TON | 8 | 0.14 | 1.2022 | 0.11645
21229 | 21 | KY | 229 | Washington |  | 2104008310 | Woodstove: freestanding; non-EPA certified | Woodstove or Fireplace Insert | 238.5299 | A | CEC Survey | 2017 | 15 | I | 495.157 | TON | 8 | 2.0759 | 1.2022 | 1.7267
21229 | 21 | KY | 229 | Washington |  | 2104008320 | Woodstove: freestanding; EPA certified; non-catalytic | Woodstove or Fireplace Insert | 315.475 | A | CEC Survey | 2017 | 15 | I | 654.8851 | TON | 8 | 2.0759 | 1.2022 | 1.7267
21229 | 21 | KY | 229 | Washington |  | 2104008330 | Woodstove: freestanding; EPA certified; catalytic | Woodstove or Fireplace Insert | 215.4464 | A | CEC Survey | 2017 | 15 | I | 447.2386 | TON | 8 | 2.0759 | 1.2022 | 1.7267
21231 | 21 | KY | 231 | Wayne |  | 2104008510 | Furnace: Indoor, cordwood-fired, non-EPA certified | Furnace | 69.6983 | A | CEC Survey | 2017 | 15 | I | 316.3045 | TON | 8 | 4.5382 | 1.4667 | 3.0942
21231 | 21 | KY | 231 | Wayne |  | 2104008530 | Furnace: Indoor, pellet-fired, general | Furnace-Pellet | 5.6512 | A | CEC Survey | 2017 | 15 | I | 25.6463 | TON | 8 | 4.5382 | 1.4667 | 3.0942
21231 | 21 | KY | 231 | Wayne |  | 2104008610 | Hydronic heater: outdoor | Hydronic heater | 67.8145 | A | CEC Survey | 2017 | 15 | I | 307.7557 | TON | 8 | 4.5382 | 1.4667 | 3.0942
21231 | 21 | KY | 231 | Wayne |  | 2104008620 | Hydronic heater: indoor | Hydronic heater | 43.3259 | A | CEC Survey | 2017 | 15 | I | 196.6217 | TON | 8 | 4.5382 | 1.4667 | 3.0942
21231 | 21 | KY | 231 | Wayne |  | 2104008630 | Hydronic heater: pellet-fired | Pellet Hydronic Heater | 1.8837 | A | CEC Survey | 2017 | 15 | I | 8.5488 | TON | 8 | 4.5382 | 1.4667 | 3.0942
21231 | 21 | KY | 231 | Wayne |  | 2104008100 | Fireplace: general | Fireplace: general | 648.0687 | A | CEC Survey | 2017 | 15 | I | 411.7421 | TON | 8 | 0.63534 | 1.4667 | 0.43317
21231 | 21 | KY | 231 | Wayne |  | 2104008210 | Woodstove: fireplace inserts; non-EPA certified | Woodstove or Fireplace Insert | 256.3659 | A | CEC Survey | 2017 | 15 | I | 339.609 | TON | 8 | 1.3247 | 1.4667 | 0.90319
21231 | 21 | KY | 231 | Wayne |  | 2104008220 | Woodstove: fireplace inserts; EPA certified; non-catalytic | Woodstove or Fireplace Insert | 339.0646 | A | CEC Survey | 2017 | 15 | I | 449.1603 | TON | 8 | 1.3247 | 1.4667 | 0.90319
21231 | 21 | KY | 231 | Wayne |  | 2104008230 | Woodstove: fireplace inserts; EPA certified; catalytic | Woodstove or Fireplace Insert | 231.5563 | A | CEC Survey | 2017 | 15 | I | 306.7436 | TON | 8 | 1.3247 | 1.4667 | 0.90319
21231 | 21 | KY | 231 | Wayne |  | 2104008700 | Outdoor wood burning device, NEC (fire-pits, chimeas, etc) |  | 1145.1331 | A | CEC Survey | 2017 | 15 | I | 544.9464 | TON | 8 | 0.47588 | 1.4667 | 0.32446
21231 | 21 | KY | 231 | Wayne |  | 2104008400 | Woodstove: pellet-fired, general | Pellet Woodstove | 270.19 | A | CEC Survey | 2017 | 15 | I | 276.9613 | TON | 8 | 1.0251 | 1.4667 | 0.69889
21231 | 21 | KY | 231 | Wayne |  | 2104009000 | Wax Log; Total: All Combustor Types |  | 115.0618 | A | CEC Survey | 2017 | 15 | I | 16.1086 | TON | 8 | 0.14 | 1.4667 | 0.095452
21231 | 21 | KY | 231 | Wayne |  | 2104008310 | Woodstove: freestanding; non-EPA certified | Woodstove or Fireplace Insert | 410.4177 | A | CEC Survey | 2017 | 15 | I | 1056.425 | TON | 8 | 2.574 | 1.4667 | 1.755
21231 | 21 | KY | 231 | Wayne |  | 2104008320 | Woodstove: freestanding; EPA certified; non-catalytic | Woodstove or Fireplace Insert | 542.8105 | A | CEC Survey | 2017 | 15 | I | 1397.2073 | TON | 8 | 2.574 | 1.4667 | 1.755
21231 | 21 | KY | 231 | Wayne |  | 2104008330 | Woodstove: freestanding; EPA certified; catalytic | Woodstove or Fireplace Insert | 370.6998 | A | CEC Survey | 2017 | 15 | I | 954.1903 | TON | 8 | 2.574 | 1.4667 | 1.755
21233 | 21 | KY | 233 | Webster |  | 2104008510 | Furnace: Indoor, cordwood-fired, non-EPA certified | Furnace | 39.7498 | A | CEC Survey | 2017 | 15 | I | 137.3094 | TON | 8 | 3.4543 | 1.2022 | 2.8734
21233 | 21 | KY | 233 | Webster |  | 2104008530 | Furnace: Indoor, pellet-fired, general | Furnace-Pellet | 3.223 | A | CEC Survey | 2017 | 15 | I | 11.1332 | TON | 8 | 3.4543 | 1.2022 | 2.8734
21233 | 21 | KY | 233 | Webster |  | 2104008610 | Hydronic heater: outdoor | Hydronic heater | 38.6755 | A | CEC Survey | 2017 | 15 | I | 133.5983 | TON | 8 | 3.4543 | 1.2022 | 2.8734
21233 | 21 | KY | 233 | Webster |  | 2104008620 | Hydronic heater: indoor | Hydronic heater | 24.7093 | A | CEC Survey | 2017 | 15 | I | 85.3545 | TON | 8 | 3.4543 | 1.2022 | 2.8734
21233 | 21 | KY | 233 | Webster |  | 2104008630 | Hydronic heater: pellet-fired | Pellet Hydronic Heater | 1.0743 | A | CEC Survey | 2017 | 15 | I | 3.7111 | TON | 8 | 3.4543 | 1.2022 | 2.8734
21233 | 21 | KY | 233 | Webster |  | 2104008100 | Fireplace: general | Fireplace: general | 378.8285 | A | CEC Survey | 2017 | 15 | I | 234.974 | TON | 8 | 0.62026 | 1.2022 | 0.51594
21233 | 21 | KY | 233 | Webster |  | 2104008210 | Woodstove: fireplace inserts; non-EPA certified | Woodstove or Fireplace Insert | 106.2367 | A | CEC Survey | 2017 | 15 | I | 77.0177 | TON | 8 | 0.72496 | 1.2022 | 0.60303
21233 | 21 | KY | 233 | Webster |  | 2104008220 | Woodstove: fireplace inserts; EPA certified; non-catalytic | Woodstove or Fireplace Insert | 140.5066 | A | CEC Survey | 2017 | 15 | I | 101.8622 | TON | 8 | 0.72496 | 1.2022 | 0.60303
21233 | 21 | KY | 233 | Webster |  | 2104008230 | Woodstove: fireplace inserts; EPA certified; catalytic | Woodstove or Fireplace Insert | 95.9557 | A | CEC Survey | 2017 | 15 | I | 69.5644 | TON | 8 | 0.72496 | 1.2022 | 0.60303
21233 | 21 | KY | 233 | Webster |  | 2104008700 | Outdoor wood burning device, NEC (fire-pits, chimeas, etc) |  | 794.4567 | A | CEC Survey | 2017 | 15 | I | 312.6651 | TON | 8 | 0.39356 | 1.2022 | 0.32737
21233 | 21 | KY | 233 | Webster |  | 2104008400 | Woodstove: pellet-fired, general | Pellet Woodstove | 226.97 | A | CEC Survey | 2017 | 15 | I | 123.8959 | TON | 8 | 0.54587 | 1.2022 | 0.45406
21233 | 21 | KY | 233 | Webster |  | 2104009000 | Wax Log; Total: All Combustor Types |  | 73.1793 | A | CEC Survey | 2017 | 15 | I | 10.2451 | TON | 8 | 0.14 | 1.2022 | 0.11645
21233 | 21 | KY | 233 | Webster |  | 2104008310 | Woodstove: freestanding; non-EPA certified | Woodstove or Fireplace Insert | 225.4827 | A | CEC Survey | 2017 | 15 | I | 453.1453 | TON | 8 | 2.0097 | 1.2022 | 1.6717
21233 | 21 | KY | 233 | Webster |  | 2104008320 | Woodstove: freestanding; EPA certified; non-catalytic | Woodstove or Fireplace Insert | 298.2191 | A | CEC Survey | 2017 | 15 | I | 599.3212 | TON | 8 | 2.0097 | 1.2022 | 1.6717
21233 | 21 | KY | 233 | Webster |  | 2104008330 | Woodstove: freestanding; EPA certified; catalytic | Woodstove or Fireplace Insert | 203.6618 | A | CEC Survey | 2017 | 15 | I | 409.2925 | TON | 8 | 2.0097 | 1.2022 | 1.6717
21235 | 21 | KY | 235 | Whitley |  | 2104008510 | Furnace: Indoor, cordwood-fired, non-EPA certified | Furnace | 104.2384 | A | CEC Survey | 2017 | 15 | I | 425.3954 | TON | 8 | 4.081 | 1.3924 | 2.9309
21235 | 21 | KY | 235 | Whitley |  | 2104008530 | Furnace: Indoor, pellet-fired, general | Furnace-Pellet | 8.4518 | A | CEC Survey | 2017 | 15 | I | 34.4915 | TON | 8 | 4.081 | 1.3924 | 2.9309
21235 | 21 | KY | 235 | Whitley |  | 2104008610 | Hydronic heater: outdoor | Hydronic heater | 101.4211 | A | CEC Survey | 2017 | 15 | I | 413.8982 | TON | 8 | 4.081 | 1.3924 | 2.9309
21235 | 21 | KY | 235 | Whitley |  | 2104008620 | Hydronic heater: indoor | Hydronic heater | 64.7968 | A | CEC Survey | 2017 | 15 | I | 264.435 | TON | 8 | 4.081 | 1.3924 | 2.9309
21235 | 21 | KY | 235 | Whitley |  | 2104008630 | Hydronic heater: pellet-fired | Pellet Hydronic Heater | 2.8173 | A | CEC Survey | 2017 | 15 | I | 11.4972 | TON | 8 | 4.081 | 1.3924 | 2.9309
21235 | 21 | KY | 235 | Whitley |  | 2104008100 | Fireplace: general | Fireplace: general | 1664.6526 | A | CEC Survey | 2017 | 15 | I | 955.0769 | TON | 8 | 0.57374 | 1.3924 | 0.41205
21235 | 21 | KY | 235 | Whitley |  | 2104008210 | Woodstove: fireplace inserts; non-EPA certified | Woodstove or Fireplace Insert | 330.4269 | A | CEC Survey | 2017 | 15 | I | 466.9778 | TON | 8 | 1.4133 | 1.3924 | 1.015
21235 | 21 | KY | 235 | Whitley |  | 2104008220 | Woodstove: fireplace inserts; EPA certified; non-catalytic | Woodstove or Fireplace Insert | 437.0163 | A | CEC Survey | 2017 | 15 | I | 617.6158 | TON | 8 | 1.4133 | 1.3924 | 1.015
21235 | 21 | KY | 235 | Whitley |  | 2104008230 | Woodstove: fireplace inserts; EPA certified; catalytic | Woodstove or Fireplace Insert | 298.4501 | A | CEC Survey | 2017 | 15 | I | 421.7864 | TON | 8 | 1.4133 | 1.3924 | 1.015
21235 | 21 | KY | 235 | Whitley |  | 2104008700 | Outdoor wood burning device, NEC (fire-pits, chimeas, etc) |  | 1839.4763 | A | CEC Survey | 2017 | 15 | I | 828.8676 | TON | 8 | 0.4506 | 1.3924 | 0.32361
21235 | 21 | KY | 235 | Whitley |  | 2104008400 | Woodstove: pellet-fired, general | Pellet Woodstove | 421.8206 | A | CEC Survey | 2017 | 15 | I | 393.772 | TON | 8 | 0.93351 | 1.3924 | 0.67043
21235 | 21 | KY | 235 | Whitley |  | 2104009000 | Wax Log; Total: All Combustor Types |  | 180.7293 | A | CEC Survey | 2017 | 15 | I | 25.3021 | TON | 8 | 0.14 | 1.3924 | 0.10055
21235 | 21 | KY | 235 | Whitley |  | 2104008310 | Woodstove: freestanding; non-EPA certified | Woodstove or Fireplace Insert | 521.5454 | A | CEC Survey | 2017 | 15 | I | 1281.4032 | TON | 8 | 2.4569 | 1.3924 | 1.7645
21235 | 21 | KY | 235 | Whitley |  | 2104008320 | Woodstove: freestanding; EPA certified; non-catalytic | Woodstove or Fireplace Insert | 689.7858 | A | CEC Survey | 2017 | 15 | I | 1694.7591 | TON | 8 | 2.4569 | 1.3924 | 1.7645
21235 | 21 | KY | 235 | Whitley |  | 2104008330 | Woodstove: freestanding; EPA certified; catalytic | Woodstove or Fireplace Insert | 471.0732 | A | CEC Survey | 2017 | 15 | I | 1157.3965 | TON | 8 | 2.4569 | 1.3924 | 1.7645
21237 | 21 | KY | 237 | Wolfe |  | 2104008510 | Furnace: Indoor, cordwood-fired, non-EPA certified | Furnace | 30.9861 | A | CEC Survey | 2017 | 15 | I | 136.9901 | TON | 8 | 4.421 | 1.4255 | 3.1014
21237 | 21 | KY | 237 | Wolfe |  | 2104008530 | Furnace: Indoor, pellet-fired, general | Furnace-Pellet | 2.5124 | A | CEC Survey | 2017 | 15 | I | 11.1073 | TON | 8 | 4.421 | 1.4255 | 3.1014
21237 | 21 | KY | 237 | Wolfe |  | 2104008610 | Hydronic heater: outdoor | Hydronic heater | 30.1487 | A | CEC Survey | 2017 | 15 | I | 133.2877 | TON | 8 | 4.421 | 1.4255 | 3.1014
21237 | 21 | KY | 237 | Wolfe |  | 2104008620 | Hydronic heater: indoor | Hydronic heater | 19.2616 | A | CEC Survey | 2017 | 15 | I | 85.156 | TON | 8 | 4.421 | 1.4255 | 3.1014
21237 | 21 | KY | 237 | Wolfe |  | 2104008630 | Hydronic heater: pellet-fired | Pellet Hydronic Heater | 0.83746 | A | CEC Survey | 2017 | 15 | I | 3.7024 | TON | 8 | 4.421 | 1.4255 | 3.1014
21237 | 21 | KY | 237 | Wolfe |  | 2104008100 | Fireplace: general | Fireplace: general | 337.5195 | A | CEC Survey | 2017 | 15 | I | 217.2778 | TON | 8 | 0.64375 | 1.4255 | 0.4516
21237 | 21 | KY | 237 | Wolfe |  | 2104008210 | Woodstove: fireplace inserts; non-EPA certified | Woodstove or Fireplace Insert | 85.8874 | A | CEC Survey | 2017 | 15 | I | 130.1915 | TON | 8 | 1.5158 | 1.4255 | 1.0634
21237 | 21 | KY | 237 | Wolfe |  | 2104008220 | Woodstove: fireplace inserts; EPA certified; non-catalytic | Woodstove or Fireplace Insert | 113.593 | A | CEC Survey | 2017 | 15 | I | 172.1888 | TON | 8 | 1.5158 | 1.4255 | 1.0634
21237 | 21 | KY | 237 | Wolfe |  | 2104008230 | Woodstove: fireplace inserts; EPA certified; catalytic | Woodstove or Fireplace Insert | 77.5757 | A | CEC Survey | 2017 | 15 | I | 117.5924 | TON | 8 | 1.5158 | 1.4255 | 1.0634
21237 | 21 | KY | 237 | Wolfe |  | 2104008700 | Outdoor wood burning device, NEC (fire-pits, chimeas, etc) |  | 421.3694 | A | CEC Survey | 2017 | 15 | I | 196.0376 | TON | 8 | 0.46524 | 1.4255 | 0.32637
21237 | 21 | KY | 237 | Wolfe |  | 2104008400 | Woodstove: pellet-fired, general | Pellet Woodstove | 105.3529 | A | CEC Survey | 2017 | 15 | I | 123.1968 | TON | 8 | 1.1694 | 1.4255 | 0.82032
21237 | 21 | KY | 237 | Wolfe |  | 2104009000 | Wax Log; Total: All Combustor Types |  | 40.9776 | A | CEC Survey | 2017 | 15 | I | 5.7369 | TON | 8 | 0.14 | 1.4255 | 0.098211
21237 | 21 | KY | 237 | Wolfe |  | 2104008310 | Woodstove: freestanding; non-EPA certified | Woodstove or Fireplace Insert | 149.4016 | A | CEC Survey | 2017 | 15 | I | 413.5911 | TON | 8 | 2.7683 | 1.4255 | 1.942
21237 | 21 | KY | 237 | Wolfe |  | 2104008320 | Woodstove: freestanding; EPA certified; non-catalytic | Woodstove or Fireplace Insert | 197.5956 | A | CEC Survey | 2017 | 15 | I | 547.0076 | TON | 8 | 2.7683 | 1.4255 | 1.942
21237 | 21 | KY | 237 | Wolfe |  | 2104008330 | Woodstove: freestanding; EPA certified; catalytic | Woodstove or Fireplace Insert | 134.9434 | A | CEC Survey | 2017 | 15 | I | 373.5662 | TON | 8 | 2.7683 | 1.4255 | 1.942
21239 | 21 | KY | 239 | Woodford |  | 2104008510 | Furnace: Indoor, cordwood-fired, non-EPA certified | Furnace | 49.1814 | A | CEC Survey | 2017 | 15 | I | 178.7565 | TON | 8 | 3.6346 | 1.2906 | 2.8162
21239 | 21 | KY | 239 | Woodford |  | 2104008530 | Furnace: Indoor, pellet-fired, general | Furnace-Pellet | 3.9877 | A | CEC Survey | 2017 | 15 | I | 14.4938 | TON | 8 | 3.6346 | 1.2906 | 2.8162
21239 | 21 | KY | 239 | Woodford |  | 2104008610 | Hydronic heater: outdoor | Hydronic heater | 47.8522 | A | CEC Survey | 2017 | 15 | I | 173.9252 | TON | 8 | 3.6346 | 1.2906 | 2.8162
21239 | 21 | KY | 239 | Woodford |  | 2104008620 | Hydronic heater: indoor | Hydronic heater | 30.5723 | A | CEC Survey | 2017 | 15 | I | 111.1189 | TON | 8 | 3.6346 | 1.2906 | 2.8162
21239 | 21 | KY | 239 | Woodford |  | 2104008630 | Hydronic heater: pellet-fired | Pellet Hydronic Heater | 1.3292 | A | CEC Survey | 2017 | 15 | I | 4.8313 | TON | 8 | 3.6346 | 1.2906 | 2.8162
21239 | 21 | KY | 239 | Woodford |  | 2104008100 | Fireplace: general | Fireplace: general | 757.8205 | A | CEC Survey | 2017 | 15 | I | 434.1143 | TON | 8 | 0.57285 | 1.2906 | 0.44386
21239 | 21 | KY | 239 | Woodford |  | 2104008210 | Woodstove: fireplace inserts; non-EPA certified | Woodstove or Fireplace Insert | 178.9771 | A | CEC Survey | 2017 | 15 | I | 127.2668 | TON | 8 | 0.71108 | 1.2906 | 0.55097
21239 | 21 | KY | 239 | Woodford |  | 2104008220 | Woodstove: fireplace inserts; EPA certified; non-catalytic | Woodstove or Fireplace Insert | 236.7117 | A | CEC Survey | 2017 | 15 | I | 168.3207 | TON | 8 | 0.71108 | 1.2906 | 0.55097
21239 | 21 | KY | 239 | Woodford |  | 2104008230 | Woodstove: fireplace inserts; EPA certified; catalytic | Woodstove or Fireplace Insert | 161.6568 | A | CEC Survey | 2017 | 15 | I | 114.9507 | TON | 8 | 0.71108 | 1.2906 | 0.55097
21239 | 21 | KY | 239 | Woodford |  | 2104008700 | Outdoor wood burning device, NEC (fire-pits, chimeas, etc) |  | 1479.0066 | A | CEC Survey | 2017 | 15 | I | 622.5585 | TON | 8 | 0.42093 | 1.2906 | 0.32615
21239 | 21 | KY | 239 | Woodford |  | 2104008400 | Woodstove: pellet-fired, general | Pellet Woodstove | 353.1687 | A | CEC Survey | 2017 | 15 | I | 150.0334 | TON | 8 | 0.42482 | 1.2906 | 0.32917
21239 | 21 | KY | 239 | Woodford |  | 2104009000 | Wax Log; Total: All Combustor Types |  | 144.5346 | A | CEC Survey | 2017 | 15 | I | 20.2348 | TON | 8 | 0.14 | 1.2906 | 0.10848
21239 | 21 | KY | 239 | Woodford |  | 2104008310 | Woodstove: freestanding; non-EPA certified | Woodstove or Fireplace Insert | 320.851 | A | CEC Survey | 2017 | 15 | I | 568.1543 | TON | 8 | 1.7708 | 1.2906 | 1.3721
21239 | 21 | KY | 239 | Woodford |  | 2104008320 | Woodstove: freestanding; EPA certified; non-catalytic | Woodstove or Fireplace Insert | 424.3513 | A | CEC Survey | 2017 | 15 | I | 751.4299 | TON | 8 | 1.7708 | 1.2906 | 1.3721
21239 | 21 | KY | 239 | Woodford |  | 2104008330 | Woodstove: freestanding; EPA certified; catalytic | Woodstove or Fireplace Insert | 289.8009 | A | CEC Survey | 2017 | 15 | I | 513.1716 | TON | 8 | 1.7708 | 1.2906 | 1.3721
22001 | 22 | LA | 001 | Acadia |  | 2104008510 | Furnace: Indoor, cordwood-fired, non-EPA certified | Furnace | 51.9415 | A | CEC Survey | 2017 | 15 | I | 43.4906 | TON | 8 | 0.8373 | 1.3303 | 0.62941
22001 | 22 | LA | 001 | Acadia |  | 2104008530 | Furnace: Indoor, pellet-fired, general | Furnace-Pellet | 4.2115 | A | CEC Survey | 2017 | 15 | I | 3.5263 | TON | 8 | 0.8373 | 1.3303 | 0.62941
22001 | 22 | LA | 001 | Acadia |  | 2104008610 | Hydronic heater: outdoor | Hydronic heater | 50.5377 | A | CEC Survey | 2017 | 15 | I | 42.3152 | TON | 8 | 0.8373 | 1.3303 | 0.62941
22001 | 22 | LA | 001 | Acadia |  | 2104008620 | Hydronic heater: indoor | Hydronic heater | 32.288 | A | CEC Survey | 2017 | 15 | I | 27.0347 | TON | 8 | 0.8373 | 1.3303 | 0.62941
22001 | 22 | LA | 001 | Acadia |  | 2104008630 | Hydronic heater: pellet-fired | Pellet Hydronic Heater | 1.4038 | A | CEC Survey | 2017 | 15 | I | 1.1754 | TON | 8 | 0.8373 | 1.3303 | 0.62941
22001 | 22 | LA | 001 | Acadia |  | 2104008100 | Fireplace: general | Fireplace: general | 1466.4504 | A | CEC Survey | 2017 | 15 | I | 243.8684 | TON | 8 | 0.1663 | 1.3303 | 0.12501
22001 | 22 | LA | 001 | Acadia |  | 2104008210 | Woodstove: fireplace inserts; non-EPA certified | Woodstove or Fireplace Insert | 453.4578 | A | CEC Survey | 2017 | 15 | I | 84.5045 | TON | 8 | 0.18636 | 1.3303 | 0.14009
22001 | 22 | LA | 001 | Acadia |  | 2104008220 | Woodstove: fireplace inserts; EPA certified; non-catalytic | Woodstove or Fireplace Insert | 599.7345 | A | CEC Survey | 2017 | 15 | I | 111.764 | TON | 8 | 0.18636 | 1.3303 | 0.14009
22001 | 22 | LA | 001 | Acadia |  | 2104008230 | Woodstove: fireplace inserts; EPA certified; catalytic | Woodstove or Fireplace Insert | 409.5748 | A | CEC Survey | 2017 | 15 | I | 76.3267 | TON | 8 | 0.18636 | 1.3303 | 0.14009
22001 | 22 | LA | 001 | Acadia |  | 2104008700 | Outdoor wood burning device, NEC (fire-pits, chimeas, etc) |  | 3200.6097 | A | CEC Survey | 2017 | 15 | I | 356.449 | TON | 8 | 0.11137 | 1.3303 | 0.083717
22001 | 22 | LA | 001 | Acadia |  | 2104008400 | Woodstove: pellet-fired, general | Pellet Woodstove | 759.2428 | A | CEC Survey | 2017 | 15 | I | 41.1311 | TON | 8 | 0.054174 | 1.3303 | 0.040723
22001 | 22 | LA | 001 | Acadia |  | 2104009000 | Wax Log; Total: All Combustor Types |  | 325.6804 | A | CEC Survey | 2017 | 15 | I | 76.2523 | TON | 8 | 0.23413 | 1.3303 | 0.176
22001 | 22 | LA | 001 | Acadia |  | 2104008310 | Woodstove: freestanding; non-EPA certified | Woodstove or Fireplace Insert | 574.0553 | A | CEC Survey | 2017 | 15 | I | 262.3814 | TON | 8 | 0.45707 | 1.3303 | 0.34358
22001 | 22 | LA | 001 | Acadia |  | 2104008320 | Woodstove: freestanding; EPA certified; non-catalytic | Woodstove or Fireplace Insert | 759.2344 | A | CEC Survey | 2017 | 15 | I | 347.0206 | TON | 8 | 0.45707 | 1.3303 | 0.34358
22001 | 22 | LA | 001 | Acadia |  | 2104008330 | Woodstove: freestanding; EPA certified; catalytic | Woodstove or Fireplace Insert | 518.5015 | A | CEC Survey | 2017 | 15 | I | 236.9897 | TON | 8 | 0.45707 | 1.3303 | 0.34358
22003 | 22 | LA | 003 | Allen |  | 2104008510 | Furnace: Indoor, cordwood-fired, non-EPA certified | Furnace | 33.5915 | A | CEC Survey | 2017 | 15 | I | 27.9189 | TON | 8 | 0.83113 | 1.3007 | 0.63899
22003 | 22 | LA | 003 | Allen |  | 2104008530 | Furnace: Indoor, pellet-fired, general | Furnace-Pellet | 2.7236 | A | CEC Survey | 2017 | 15 | I | 2.2637 | TON | 8 | 0.83113 | 1.3007 | 0.63899
22003 | 22 | LA | 003 | Allen |  | 2104008610 | Hydronic heater: outdoor | Hydronic heater | 32.6837 | A | CEC Survey | 2017 | 15 | I | 27.1643 | TON | 8 | 0.83113 | 1.3007 | 0.63899
22003 | 22 | LA | 003 | Allen |  | 2104008620 | Hydronic heater: indoor | Hydronic heater | 20.8812 | A | CEC Survey | 2017 | 15 | I | 17.355 | TON | 8 | 0.83113 | 1.3007 | 0.63899
22003 | 22 | LA | 003 | Allen |  | 2104008630 | Hydronic heater: pellet-fired | Pellet Hydronic Heater | 0.90788 | A | CEC Survey | 2017 | 15 | I | 0.75456 | TON | 8 | 0.83113 | 1.3007 | 0.63899
22003 | 22 | LA | 003 | Allen |  | 2104008100 | Fireplace: general | Fireplace: general | 922.6627 | A | CEC Survey | 2017 | 15 | I | 145.3761 | TON | 8 | 0.15756 | 1.3007 | 0.12114
22003 | 22 | LA | 003 | Allen |  | 2104008210 | Woodstove: fireplace inserts; non-EPA certified | Woodstove or Fireplace Insert | 224.2008 | A | CEC Survey | 2017 | 15 | I | 74.9654 | TON | 8 | 0.33437 | 1.3007 | 0.25707
22003 | 22 | LA | 003 | Allen |  | 2104008220 | Woodstove: fireplace inserts; EPA certified; non-catalytic | Woodstove or Fireplace Insert | 296.5236 | A | CEC Survey | 2017 | 15 | I | 99.1478 | TON | 8 | 0.33437 | 1.3007 | 0.25707
22003 | 22 | LA | 003 | Allen |  | 2104008230 | Woodstove: fireplace inserts; EPA certified; catalytic | Woodstove or Fireplace Insert | 202.5039 | A | CEC Survey | 2017 | 15 | I | 67.7107 | TON | 8 | 0.33437 | 1.3007 | 0.25707
22003 | 22 | LA | 003 | Allen |  | 2104008700 | Outdoor wood burning device, NEC (fire-pits, chimeas, etc) |  | 1226.7138 | A | CEC Survey | 2017 | 15 | I | 132.6043 | TON | 8 | 0.1081 | 1.3007 | 0.083107
22003 | 22 | LA | 003 | Allen |  | 2104008400 | Woodstove: pellet-fired, general | Pellet Woodstove | 288.1379 | A | CEC Survey | 2017 | 15 | I | 31.4204 | TON | 8 | 0.10905 | 1.3007 | 0.083837
22003 | 22 | LA | 003 | Allen |  | 2104009000 | Wax Log; Total: All Combustor Types |  | 112.5195 | A | CEC Survey | 2017 | 15 | I | 26.3445 | TON | 8 | 0.23413 | 1.3007 | 0.18
22003 | 22 | LA | 003 | Allen |  | 2104008310 | Woodstove: freestanding; non-EPA certified | Woodstove or Fireplace Insert | 270.1586 | A | CEC Survey | 2017 | 15 | I | 144.3836 | TON | 8 | 0.53444 | 1.3007 | 0.41089
22003 | 22 | LA | 003 | Allen |  | 2104008320 | Woodstove: freestanding; EPA certified; non-catalytic | Woodstove or Fireplace Insert | 357.3065 | A | CEC Survey | 2017 | 15 | I | 190.959 | TON | 8 | 0.53444 | 1.3007 | 0.41089
22003 | 22 | LA | 003 | Allen |  | 2104008330 | Woodstove: freestanding; EPA certified; catalytic | Woodstove or Fireplace Insert | 244.0142 | A | CEC Survey | 2017 | 15 | I | 130.411 | TON | 8 | 0.53444 | 1.3007 | 0.41089
22005 | 22 | LA | 005 | Ascension |  | 2104008510 | Furnace: Indoor, cordwood-fired, non-EPA certified | Furnace | 67.6358 | A | CEC Survey | 2017 | 15 | I | 47.1601 | TON | 8 | 0.69727 | 1.1549 | 0.60375
22005 | 22 | LA | 005 | Ascension |  | 2104008530 | Furnace: Indoor, pellet-fired, general | Furnace-Pellet | 5.484 | A | CEC Survey | 2017 | 15 | I | 3.8238 | TON | 8 | 0.69727 | 1.1549 | 0.60375
22005 | 22 | LA | 005 | Ascension |  | 2104008610 | Hydronic heater: outdoor | Hydronic heater | 65.8078 | A | CEC Survey | 2017 | 15 | I | 45.8855 | TON | 8 | 0.69727 | 1.1549 | 0.60375
22005 | 22 | LA | 005 | Ascension |  | 2104008620 | Hydronic heater: indoor | Hydronic heater | 42.0439 | A | CEC Survey | 2017 | 15 | I | 29.3157 | TON | 8 | 0.69727 | 1.1549 | 0.60375
22005 | 22 | LA | 005 | Ascension |  | 2104008630 | Hydronic heater: pellet-fired | Pellet Hydronic Heater | 1.828 | A | CEC Survey | 2017 | 15 | I | 1.2746 | TON | 8 | 0.69727 | 1.1549 | 0.60375
22005 | 22 | LA | 005 | Ascension |  | 2104008100 | Fireplace: general | Fireplace: general | 4755.8007 | A | CEC Survey | 2017 | 15 | I | 538.4766 | TON | 8 | 0.11323 | 1.1549 | 0.098039
22005 | 22 | LA | 005 | Ascension |  | 2104008210 | Woodstove: fireplace inserts; non-EPA certified | Woodstove or Fireplace Insert | 924.6617 | A | CEC Survey | 2017 | 15 | I | 206.4451 | TON | 8 | 0.22327 | 1.1549 | 0.19332
22005 | 22 | LA | 005 | Ascension |  | 2104008220 | Woodstove: fireplace inserts; EPA certified; non-catalytic | Woodstove or Fireplace Insert | 1222.9397 | A | CEC Survey | 2017 | 15 | I | 273.0403 | TON | 8 | 0.22327 | 1.1549 | 0.19332
22005 | 22 | LA | 005 | Ascension |  | 2104008230 | Woodstove: fireplace inserts; EPA certified; catalytic | Woodstove or Fireplace Insert | 835.1784 | A | CEC Survey | 2017 | 15 | I | 186.4665 | TON | 8 | 0.22327 | 1.1549 | 0.19332
22005 | 22 | LA | 005 | Ascension |  | 2104008700 | Outdoor wood burning device, NEC (fire-pits, chimeas, etc) |  | 5775.1373 | A | CEC Survey | 2017 | 15 | I | 572.4393 | TON | 8 | 0.099121 | 1.1549 | 0.085827
22005 | 22 | LA | 005 | Ascension |  | 2104008400 | Woodstove: pellet-fired, general | Pellet Woodstove | 1114.2455 | A | CEC Survey | 2017 | 15 | I | 68.6634 | TON | 8 | 0.061623 | 1.1549 | 0.053358
22005 | 22 | LA | 005 | Ascension |  | 2104009000 | Wax Log; Total: All Combustor Types |  | 601.5787 | A | CEC Survey | 2017 | 15 | I | 140.849 | TON | 8 | 0.23413 | 1.1549 | 0.20273
22005 | 22 | LA | 005 | Ascension |  | 2104008310 | Woodstove: freestanding; non-EPA certified | Woodstove or Fireplace Insert | 826.1013 | A | CEC Survey | 2017 | 15 | I | 286.7844 | TON | 8 | 0.34715 | 1.1549 | 0.30059
22005 | 22 | LA | 005 | Ascension |  | 2104008320 | Woodstove: freestanding; EPA certified; non-catalytic | Woodstove or Fireplace Insert | 1092.5856 | A | CEC Survey | 2017 | 15 | I | 379.2956 | TON | 8 | 0.34715 | 1.1549 | 0.30059
22005 | 22 | LA | 005 | Ascension |  | 2104008330 | Woodstove: freestanding; EPA certified; catalytic | Woodstove or Fireplace Insert | 746.156 | A | CEC Survey | 2017 | 15 | I | 259.0311 | TON | 8 | 0.34715 | 1.1549 | 0.30059
22007 | 22 | LA | 007 | Assumption |  | 2104008510 | Furnace: Indoor, cordwood-fired, non-EPA certified | Furnace | 22.4471 | A | CEC Survey | 2017 | 15 | I | 16.6212 | TON | 8 | 0.74046 | 1.1574 | 0.63976
22007 | 22 | LA | 007 | Assumption |  | 2104008530 | Furnace: Indoor, pellet-fired, general | Furnace-Pellet | 1.82 | A | CEC Survey | 2017 | 15 | I | 1.3477 | TON | 8 | 0.74046 | 1.1574 | 0.63976
22007 | 22 | LA | 007 | Assumption |  | 2104008610 | Hydronic heater: outdoor | Hydronic heater | 21.8404 | A | CEC Survey | 2017 | 15 | I | 16.172 | TON | 8 | 0.74046 | 1.1574 | 0.63976
22007 | 22 | LA | 007 | Assumption |  | 2104008620 | Hydronic heater: indoor | Hydronic heater | 13.9536 | A | CEC Survey | 2017 | 15 | I | 10.3321 | TON | 8 | 0.74046 | 1.1574 | 0.63976
22007 | 22 | LA | 007 | Assumption |  | 2104008630 | Hydronic heater: pellet-fired | Pellet Hydronic Heater | 0.60668 | A | CEC Survey | 2017 | 15 | I | 0.44922 | TON | 8 | 0.74046 | 1.1574 | 0.63976
22007 | 22 | LA | 007 | Assumption |  | 2104008100 | Fireplace: general | Fireplace: general | 854.6543 | A | CEC Survey | 2017 | 15 | I | 114.29 | TON | 8 | 0.13373 | 1.1574 | 0.11554
22007 | 22 | LA | 007 | Assumption |  | 2104008210 | Woodstove: fireplace inserts; non-EPA certified | Woodstove or Fireplace Insert | 218.3167 | A | CEC Survey | 2017 | 15 | I | 50.2639 | TON | 8 | 0.23023 | 1.1574 | 0.19892
22007 | 22 | LA | 007 | Assumption |  | 2104008220 | Woodstove: fireplace inserts; EPA certified; non-catalytic | Woodstove or Fireplace Insert | 288.7415 | A | CEC Survey | 2017 | 15 | I | 66.478 | TON | 8 | 0.23023 | 1.1574 | 0.19892
22007 | 22 | LA | 007 | Assumption |  | 2104008230 | Woodstove: fireplace inserts; EPA certified; catalytic | Woodstove or Fireplace Insert | 197.1893 | A | CEC Survey | 2017 | 15 | I | 45.3996 | TON | 8 | 0.23023 | 1.1574 | 0.19892
22007 | 22 | LA | 007 | Assumption |  | 2104008700 | Outdoor wood burning device, NEC (fire-pits, chimeas, etc) |  | 1245.062 | A | CEC Survey | 2017 | 15 | I | 120.9455 | TON | 8 | 0.09714 | 1.1574 | 0.08393
22007 | 22 | LA | 007 | Assumption |  | 2104008400 | Woodstove: pellet-fired, general | Pellet Woodstove | 268.3154 | A | CEC Survey | 2017 | 15 | I | 20.0052 | TON | 8 | 0.074559 | 1.1574 | 0.064419
22007 | 22 | LA | 007 | Assumption |  | 2104009000 | Wax Log; Total: All Combustor Types |  | 125.1015 | A | CEC Survey | 2017 | 15 | I | 29.2903 | TON | 8 | 0.23413 | 1.1574 | 0.20229
22007 | 22 | LA | 007 | Assumption |  | 2104008310 | Woodstove: freestanding; non-EPA certified | Woodstove or Fireplace Insert | 233.3691 | A | CEC Survey | 2017 | 15 | I | 99.0276 | TON | 8 | 0.42434 | 1.1574 | 0.36663
22007 | 22 | LA | 007 | Assumption |  | 2104008320 | Woodstove: freestanding; EPA certified; non-catalytic | Woodstove or Fireplace Insert | 308.6495 | A | CEC Survey | 2017 | 15 | I | 130.972 | TON | 8 | 0.42434 | 1.1574 | 0.36663
22007 | 22 | LA | 007 | Assumption |  | 2104008330 | Woodstove: freestanding; EPA certified; catalytic | Woodstove or Fireplace Insert | 210.785 | A | CEC Survey | 2017 | 15 | I | 89.4443 | TON | 8 | 0.42434 | 1.1574 | 0.36663
22009 | 22 | LA | 009 | Avoyelles |  | 2104008510 | Furnace: Indoor, cordwood-fired, non-EPA certified | Furnace | 49.7542 | A | CEC Survey | 2017 | 15 | I | 43.2839 | TON | 8 | 0.86995 | 1.388 | 0.62677
22009 | 22 | LA | 009 | Avoyelles |  | 2104008530 | Furnace: Indoor, pellet-fired, general | Furnace-Pellet | 4.0341 | A | CEC Survey | 2017 | 15 | I | 3.5095 | TON | 8 | 0.86995 | 1.388 | 0.62677
22009 | 22 | LA | 009 | Avoyelles |  | 2104008610 | Hydronic heater: outdoor | Hydronic heater | 48.4095 | A | CEC Survey | 2017 | 15 | I | 42.114 | TON | 8 | 0.86995 | 1.388 | 0.62677
22009 | 22 | LA | 009 | Avoyelles |  | 2104008620 | Hydronic heater: indoor | Hydronic heater | 30.9283 | A | CEC Survey | 2017 | 15 | I | 26.9062 | TON | 8 | 0.86995 | 1.388 | 0.62677
22009 | 22 | LA | 009 | Avoyelles |  | 2104008630 | Hydronic heater: pellet-fired | Pellet Hydronic Heater | 1.3447 | A | CEC Survey | 2017 | 15 | I | 1.1698 | TON | 8 | 0.86995 | 1.388 | 0.62677
22009 | 22 | LA | 009 | Avoyelles |  | 2104008100 | Fireplace: general | Fireplace: general | 1494.452 | A | CEC Survey | 2017 | 15 | I | 259.9103 | TON | 8 | 0.17392 | 1.388 | 0.1253
22009 | 22 | LA | 009 | Avoyelles |  | 2104008210 | Woodstove: fireplace inserts; non-EPA certified | Woodstove or Fireplace Insert | 304.7402 | A | CEC Survey | 2017 | 15 | I | 75.1094 | TON | 8 | 0.24647 | 1.388 | 0.17757
22009 | 22 | LA | 009 | Avoyelles |  | 2104008220 | Woodstove: fireplace inserts; EPA certified; non-catalytic | Woodstove or Fireplace Insert | 403.0435 | A | CEC Survey | 2017 | 15 | I | 99.3382 | TON | 8 | 0.24647 | 1.388 | 0.17757
22009 | 22 | LA | 009 | Avoyelles |  | 2104008230 | Woodstove: fireplace inserts; EPA certified; catalytic | Woodstove or Fireplace Insert | 275.2492 | A | CEC Survey | 2017 | 15 | I | 67.8407 | TON | 8 | 0.24647 | 1.388 | 0.17757
22009 | 22 | LA | 009 | Avoyelles |  | 2104008700 | Outdoor wood burning device, NEC (fire-pits, chimeas, etc) |  | 2253.7907 | A | CEC Survey | 2017 | 15 | I | 261.56 | TON | 8 | 0.11605 | 1.388 | 0.083612
22009 | 22 | LA | 009 | Avoyelles |  | 2104008400 | Woodstove: pellet-fired, general | Pellet Woodstove | 551.0289 | A | CEC Survey | 2017 | 15 | I | 39.5636 | TON | 8 | 0.0718 | 1.388 | 0.051729
22009 | 22 | LA | 009 | Avoyelles |  | 2104009000 | Wax Log; Total: All Combustor Types |  | 214.8844 | A | CEC Survey | 2017 | 15 | I | 50.3114 | TON | 8 | 0.23413 | 1.388 | 0.16868
22009 | 22 | LA | 009 | Avoyelles |  | 2104008310 | Woodstove: freestanding; non-EPA certified | Woodstove or Fireplace Insert | 413.6983 | A | CEC Survey | 2017 | 15 | I | 219.1075 | TON | 8 | 0.52963 | 1.388 | 0.38158
22009 | 22 | LA | 009 | Avoyelles |  | 2104008320 | Woodstove: freestanding; EPA certified; non-catalytic | Woodstove or Fireplace Insert | 547.1494 | A | CEC Survey | 2017 | 15 | I | 289.7873 | TON | 8 | 0.52963 | 1.388 | 0.38158
22009 | 22 | LA | 009 | Avoyelles |  | 2104008330 | Woodstove: freestanding; EPA certified; catalytic | Woodstove or Fireplace Insert | 373.663 | A | CEC Survey | 2017 | 15 | I | 197.9035 | TON | 8 | 0.52963 | 1.388 | 0.38158
22011 | 22 | LA | 011 | Beauregard |  | 2104008510 | Furnace: Indoor, cordwood-fired, non-EPA certified | Furnace | 51.9164 | A | CEC Survey | 2017 | 15 | I | 42.4953 | TON | 8 | 0.81853 | 1.2455 | 0.65719
22011 | 22 | LA | 011 | Beauregard |  | 2104008530 | Furnace: Indoor, pellet-fired, general | Furnace-Pellet | 4.2094 | A | CEC Survey | 2017 | 15 | I | 3.4456 | TON | 8 | 0.81853 | 1.2455 | 0.65719
22011 | 22 | LA | 011 | Beauregard |  | 2104008610 | Hydronic heater: outdoor | Hydronic heater | 50.5133 | A | CEC Survey | 2017 | 15 | I | 41.3467 | TON | 8 | 0.81853 | 1.2455 | 0.65719
22011 | 22 | LA | 011 | Beauregard |  | 2104008620 | Hydronic heater: indoor | Hydronic heater | 32.2724 | A | CEC Survey | 2017 | 15 | I | 26.416 | TON | 8 | 0.81853 | 1.2455 | 0.65719
22011 | 22 | LA | 011 | Beauregard |  | 2104008630 | Hydronic heater: pellet-fired | Pellet Hydronic Heater | 1.4031 | A | CEC Survey | 2017 | 15 | I | 1.1485 | TON | 8 | 0.81853 | 1.2455 | 0.65719
22011 | 22 | LA | 011 | Beauregard |  | 2104008100 | Fireplace: general | Fireplace: general | 1446.8263 | A | CEC Survey | 2017 | 15 | I | 212.3338 | TON | 8 | 0.14676 | 1.2455 | 0.11783
22011 | 22 | LA | 011 | Beauregard |  | 2104008210 | Woodstove: fireplace inserts; non-EPA certified | Woodstove or Fireplace Insert | 400.4559 | A | CEC Survey | 2017 | 15 | I | 126.8431 | TON | 8 | 0.31675 | 1.2455 | 0.25431
22011 | 22 | LA | 011 | Beauregard |  | 2104008220 | Woodstove: fireplace inserts; EPA certified; non-catalytic | Woodstove or Fireplace Insert | 529.6352 | A | CEC Survey | 2017 | 15 | I | 167.7602 | TON | 8 | 0.31675 | 1.2455 | 0.25431
22011 | 22 | LA | 011 | Beauregard |  | 2104008230 | Woodstove: fireplace inserts; EPA certified; catalytic | Woodstove or Fireplace Insert | 361.7021 | A | CEC Survey | 2017 | 15 | I | 114.5679 | TON | 8 | 0.31675 | 1.2455 | 0.25431
22011 | 22 | LA | 011 | Beauregard |  | 2104008700 | Outdoor wood burning device, NEC (fire-pits, chimeas, etc) |  | 1975.1863 | A | CEC Survey | 2017 | 15 | I | 205.6473 | TON | 8 | 0.10412 | 1.2455 | 0.083593
22011 | 22 | LA | 011 | Beauregard |  | 2104008400 | Woodstove: pellet-fired, general | Pellet Woodstove | 448.1686 | A | CEC Survey | 2017 | 15 | I | 50.41 | TON | 8 | 0.11248 | 1.2455 | 0.090309
22011 | 22 | LA | 011 | Beauregard |  | 2104009000 | Wax Log; Total: All Combustor Types |  | 191.4153 | A | CEC Survey | 2017 | 15 | I | 44.8165 | TON | 8 | 0.23413 | 1.2455 | 0.18798
22011 | 22 | LA | 011 | Beauregard |  | 2104008310 | Woodstove: freestanding; non-EPA certified | Woodstove or Fireplace Insert | 455.1899 | A | CEC Survey | 2017 | 15 | I | 231.9193 | TON | 8 | 0.5095 | 1.2455 | 0.40907
22011 | 22 | LA | 011 | Beauregard |  | 2104008320 | Woodstove: freestanding; EPA certified; non-catalytic | Woodstove or Fireplace Insert | 602.0253 | A | CEC Survey | 2017 | 15 | I | 306.732 | TON | 8 | 0.5095 | 1.2455 | 0.40907
22011 | 22 | LA | 011 | Beauregard |  | 2104008330 | Woodstove: freestanding; EPA certified; catalytic | Woodstove or Fireplace Insert | 411.1392 | A | CEC Survey | 2017 | 15 | I | 209.4755 | TON | 8 | 0.5095 | 1.2455 | 0.40907
22013 | 22 | LA | 013 | Bienville |  | 2104008510 | Furnace: Indoor, cordwood-fired, non-EPA certified | Furnace | 31.3546 | A | CEC Survey | 2017 | 15 | I | 27.8833 | TON | 8 | 0.88929 | 1.3097 | 0.679
22013 | 22 | LA | 013 | Bienville |  | 2104008530 | Furnace: Indoor, pellet-fired, general | Furnace-Pellet | 2.5423 | A | CEC Survey | 2017 | 15 | I | 2.2608 | TON | 8 | 0.88929 | 1.3097 | 0.679
22013 | 22 | LA | 013 | Bienville |  | 2104008610 | Hydronic heater: outdoor | Hydronic heater | 30.5072 | A | CEC Survey | 2017 | 15 | I | 27.1297 | TON | 8 | 0.88929 | 1.3097 | 0.679
22013 | 22 | LA | 013 | Bienville |  | 2104008620 | Hydronic heater: indoor | Hydronic heater | 19.4907 | A | CEC Survey | 2017 | 15 | I | 17.3328 | TON | 8 | 0.88929 | 1.3097 | 0.679
22013 | 22 | LA | 013 | Bienville |  | 2104008630 | Hydronic heater: pellet-fired | Pellet Hydronic Heater | 0.84742 | A | CEC Survey | 2017 | 15 | I | 0.7536 | TON | 8 | 0.88929 | 1.3097 | 0.679
22013 | 22 | LA | 013 | Bienville |  | 2104008100 | Fireplace: general | Fireplace: general | 767.4821 | A | CEC Survey | 2017 | 15 | I | 119.4702 | TON | 8 | 0.15567 | 1.3097 | 0.11886
22013 | 22 | LA | 013 | Bienville |  | 2104008210 | Woodstove: fireplace inserts; non-EPA certified | Woodstove or Fireplace Insert | 162.1523 | A | CEC Survey | 2017 | 15 | I | 57.4487 | TON | 8 | 0.35429 | 1.3097 | 0.27051
22013 | 22 | LA | 013 | Bienville |  | 2104008220 | Woodstove: fireplace inserts; EPA certified; non-catalytic | Woodstove or Fireplace Insert | 214.4595 | A | CEC Survey | 2017 | 15 | I | 75.9806 | TON | 8 | 0.35429 | 1.3097 | 0.27051
22013 | 22 | LA | 013 | Bienville |  | 2104008230 | Woodstove: fireplace inserts; EPA certified; catalytic | Woodstove or Fireplace Insert | 146.4601 | A | CEC Survey | 2017 | 15 | I | 51.8892 | TON | 8 | 0.35429 | 1.3097 | 0.27051
22013 | 22 | LA | 013 | Bienville |  | 2104008700 | Outdoor wood burning device, NEC (fire-pits, chimeas, etc) |  | 867.5912 | A | CEC Survey | 2017 | 15 | I | 95.1956 | TON | 8 | 0.10972 | 1.3097 | 0.083778
22013 | 22 | LA | 013 | Bienville |  | 2104008400 | Woodstove: pellet-fired, general | Pellet Woodstove | 204.8855 | A | CEC Survey | 2017 | 15 | I | 29.5284 | TON | 8 | 0.14412 | 1.3097 | 0.11004
22013 | 22 | LA | 013 | Bienville |  | 2104009000 | Wax Log; Total: All Combustor Types |  | 83.8798 | A | CEC Survey | 2017 | 15 | I | 19.639 | TON | 8 | 0.23413 | 1.3097 | 0.17877
22013 | 22 | LA | 013 | Bienville |  | 2104008310 | Woodstove: freestanding; non-EPA certified | Woodstove or Fireplace Insert | 211.9262 | A | CEC Survey | 2017 | 15 | I | 122.9723 | TON | 8 | 0.58026 | 1.3097 | 0.44305
22013 | 22 | LA | 013 | Bienville |  | 2104008320 | Woodstove: freestanding; EPA certified; non-catalytic | Woodstove or Fireplace Insert | 280.2895 | A | CEC Survey | 2017 | 15 | I | 162.6408 | TON | 8 | 0.58026 | 1.3097 | 0.44305
22013 | 22 | LA | 013 | Bienville |  | 2104008330 | Woodstove: freestanding; EPA certified; catalytic | Woodstove or Fireplace Insert | 191.4172 | A | CEC Survey | 2017 | 15 | I | 111.0718 | TON | 8 | 0.58026 | 1.3097 | 0.44305
22015 | 22 | LA | 015 | Bossier |  | 2104008510 | Furnace: Indoor, cordwood-fired, non-EPA certified | Furnace | 123.0554 | A | CEC Survey | 2017 | 15 | I | 110.6893 | TON | 8 | 0.89951 | 1.3892 | 0.6475
22015 | 22 | LA | 015 | Bossier |  | 2104008530 | Furnace: Indoor, pellet-fired, general | Furnace-Pellet | 9.9775 | A | CEC Survey | 2017 | 15 | I | 8.9748 | TON | 8 | 0.89951 | 1.3892 | 0.6475
22015 | 22 | LA | 015 | Bossier |  | 2104008610 | Hydronic heater: outdoor | Hydronic heater | 119.7295 | A | CEC Survey | 2017 | 15 | I | 107.6977 | TON | 8 | 0.89951 | 1.3892 | 0.6475
22015 | 22 | LA | 015 | Bossier |  | 2104008620 | Hydronic heater: indoor | Hydronic heater | 76.4939 | A | CEC Survey | 2017 | 15 | I | 68.8069 | TON | 8 | 0.89951 | 1.3892 | 0.6475
22015 | 22 | LA | 015 | Bossier |  | 2104008630 | Hydronic heater: pellet-fired | Pellet Hydronic Heater | 3.3258 | A | CEC Survey | 2017 | 15 | I | 2.9916 | TON | 8 | 0.89951 | 1.3892 | 0.6475
22015 | 22 | LA | 015 | Bossier |  | 2104008100 | Fireplace: general | Fireplace: general | 6504.6464 | A | CEC Survey | 2017 | 15 | I | 918.9091 | TON | 8 | 0.14127 | 1.3892 | 0.10169
22015 | 22 | LA | 015 | Bossier |  | 2104008210 | Woodstove: fireplace inserts; non-EPA certified | Woodstove or Fireplace Insert | 990.3065 | A | CEC Survey | 2017 | 15 | I | 328.4441 | TON | 8 | 0.33166 | 1.3892 | 0.23874
22015 | 22 | LA | 015 | Bossier |  | 2104008220 | Woodstove: fireplace inserts; EPA certified; non-catalytic | Woodstove or Fireplace Insert | 1309.7602 | A | CEC Survey | 2017 | 15 | I | 434.3938 | TON | 8 | 0.33166 | 1.3892 | 0.23874
22015 | 22 | LA | 015 | Bossier |  | 2104008230 | Woodstove: fireplace inserts; EPA certified; catalytic | Woodstove or Fireplace Insert | 894.4704 | A | CEC Survey | 2017 | 15 | I | 296.6592 | TON | 8 | 0.33166 | 1.3892 | 0.23874
22015 | 22 | LA | 015 | Bossier |  | 2104008700 | Outdoor wood burning device, NEC (fire-pits, chimeas, etc) |  | 6286.7869 | A | CEC Survey | 2017 | 15 | I | 732.6238 | TON | 8 | 0.11653 | 1.3892 | 0.083886
22015 | 22 | LA | 015 | Bossier |  | 2104008400 | Woodstove: pellet-fired, general | Pellet Woodstove | 1241.0348 | A | CEC Survey | 2017 | 15 | I | 114.2023 | TON | 8 | 0.092022 | 1.3892 | 0.066241
22015 | 22 | LA | 015 | Bossier |  | 2104009000 | Wax Log; Total: All Combustor Types |  | 691.4622 | A | CEC Survey | 2017 | 15 | I | 161.8936 | TON | 8 | 0.23413 | 1.3892 | 0.16854
22015 | 22 | LA | 015 | Bossier |  | 2104008310 | Woodstove: freestanding; non-EPA certified | Woodstove or Fireplace Insert | 1052.2826 | A | CEC Survey | 2017 | 15 | I | 510.7666 | TON | 8 | 0.48539 | 1.3892 | 0.3494
22015 | 22 | LA | 015 | Bossier |  | 2104008320 | Woodstove: freestanding; EPA certified; non-catalytic | Woodstove or Fireplace Insert | 1391.7285 | A | CEC Survey | 2017 | 15 | I | 675.53 | TON | 8 | 0.48539 | 1.3892 | 0.3494
22015 | 22 | LA | 015 | Bossier |  | 2104008330 | Woodstove: freestanding; EPA certified; catalytic | Woodstove or Fireplace Insert | 950.4488 | A | CEC Survey | 2017 | 15 | I | 461.3376 | TON | 8 | 0.48539 | 1.3892 | 0.3494
22017 | 22 | LA | 017 | Caddo |  | 2104008510 | Furnace: Indoor, cordwood-fired, non-EPA certified | Furnace | 201.3798 | A | CEC Survey | 2017 | 15 | I | 166.1936 | TON | 8 | 0.82527 | 1.3066 | 0.63162
22017 | 22 | LA | 017 | Caddo |  | 2104008530 | Furnace: Indoor, pellet-fired, general | Furnace-Pellet | 16.3281 | A | CEC Survey | 2017 | 15 | I | 13.4752 | TON | 8 | 0.82527 | 1.3066 | 0.63162
22017 | 22 | LA | 017 | Caddo |  | 2104008610 | Hydronic heater: outdoor | Hydronic heater | 195.9371 | A | CEC Survey | 2017 | 15 | I | 161.7018 | TON | 8 | 0.82527 | 1.3066 | 0.63162
22017 | 22 | LA | 017 | Caddo |  | 2104008620 | Hydronic heater: indoor | Hydronic heater | 125.182 | A | CEC Survey | 2017 | 15 | I | 103.3095 | TON | 8 | 0.82527 | 1.3066 | 0.63162
22017 | 22 | LA | 017 | Caddo |  | 2104008630 | Hydronic heater: pellet-fired | Pellet Hydronic Heater | 5.4427 | A | CEC Survey | 2017 | 15 | I | 4.4917 | TON | 8 | 0.82527 | 1.3066 | 0.63162
22017 | 22 | LA | 017 | Caddo |  | 2104008100 | Fireplace: general | Fireplace: general | 12682.0413 | A | CEC Survey | 2017 | 15 | I | 1612.0759 | TON | 8 | 0.12711 | 1.3066 | 0.097287
22017 | 22 | LA | 017 | Caddo |  | 2104008210 | Woodstove: fireplace inserts; non-EPA certified | Woodstove or Fireplace Insert | 1775.2583 | A | CEC Survey | 2017 | 15 | I | 497.0672 | TON | 8 | 0.28 | 1.3066 | 0.21429
22017 | 22 | LA | 017 | Caddo |  | 2104008220 | Woodstove: fireplace inserts; EPA certified; non-catalytic | Woodstove or Fireplace Insert | 2347.9222 | A | CEC Survey | 2017 | 15 | I | 657.4115 | TON | 8 | 0.28 | 1.3066 | 0.21429
22017 | 22 | LA | 017 | Caddo |  | 2104008230 | Woodstove: fireplace inserts; EPA certified; catalytic | Woodstove or Fireplace Insert | 1603.4591 | A | CEC Survey | 2017 | 15 | I | 448.9639 | TON | 8 | 0.28 | 1.3066 | 0.21429
22017 | 22 | LA | 017 | Caddo |  | 2104008700 | Outdoor wood burning device, NEC (fire-pits, chimeas, etc) |  | 12540.0685 | A | CEC Survey | 2017 | 15 | I | 1385.3513 | TON | 8 | 0.11047 | 1.3066 | 0.084551
22017 | 22 | LA | 017 | Caddo |  | 2104008400 | Woodstove: pellet-fired, general | Pellet Woodstove | 2426.7665 | A | CEC Survey | 2017 | 15 | I | 190.3286 | TON | 8 | 0.078429 | 1.3066 | 0.060025
22017 | 22 | LA | 017 | Caddo |  | 2104009000 | Wax Log; Total: All Combustor Types |  | 1397.273 | A | CEC Survey | 2017 | 15 | I | 327.1467 | TON | 8 | 0.23413 | 1.3066 | 0.17919
22017 | 22 | LA | 017 | Caddo |  | 2104008310 | Woodstove: freestanding; non-EPA certified | Woodstove or Fireplace Insert | 1861.8498 | A | CEC Survey | 2017 | 15 | I | 772.0875 | TON | 8 | 0.41469 | 1.3066 | 0.31738
22017 | 22 | LA | 017 | Caddo |  | 2104008320 | Woodstove: freestanding; EPA certified; non-catalytic | Woodstove or Fireplace Insert | 2462.4465 | A | CEC Survey | 2017 | 15 | I | 1021.148 | TON | 8 | 0.41469 | 1.3066 | 0.31738
22017 | 22 | LA | 017 | Caddo |  | 2104008330 | Woodstove: freestanding; EPA certified; catalytic | Woodstove or Fireplace Insert | 1681.6708 | A | CEC Survey | 2017 | 15 | I | 697.3694 | TON | 8 | 0.41469 | 1.3066 | 0.31738
22019 | 22 | LA | 019 | Calcasieu |  | 2104008510 | Furnace: Indoor, cordwood-fired, non-EPA certified | Furnace | 131.5394 | A | CEC Survey | 2017 | 15 | I | 108.7393 | TON | 8 | 0.82667 | 1.3386 | 0.61756
22019 | 22 | LA | 019 | Calcasieu |  | 2104008530 | Furnace: Indoor, pellet-fired, general | Furnace-Pellet | 10.6654 | A | CEC Survey | 2017 | 15 | I | 8.8167 | TON | 8 | 0.82667 | 1.3386 | 0.61756
22019 | 22 | LA | 019 | Calcasieu |  | 2104008610 | Hydronic heater: outdoor | Hydronic heater | 127.9843 | A | CEC Survey | 2017 | 15 | I | 105.8004 | TON | 8 | 0.82667 | 1.3386 | 0.61756
22019 | 22 | LA | 019 | Calcasieu |  | 2104008620 | Hydronic heater: indoor | Hydronic heater | 81.7677 | A | CEC Survey | 2017 | 15 | I | 67.5947 | TON | 8 | 0.82667 | 1.3386 | 0.61756
22019 | 22 | LA | 019 | Calcasieu |  | 2104008630 | Hydronic heater: pellet-fired | Pellet Hydronic Heater | 3.5551 | A | CEC Survey | 2017 | 15 | I | 2.9389 | TON | 8 | 0.82667 | 1.3386 | 0.61756
22019 | 22 | LA | 019 | Calcasieu |  | 2104008100 | Fireplace: general | Fireplace: general | 6639.5529 | A | CEC Survey | 2017 | 15 | I | 950.6122 | TON | 8 | 0.14317 | 1.3386 | 0.10696
22019 | 22 | LA | 019 | Calcasieu |  | 2104008210 | Woodstove: fireplace inserts; non-EPA certified | Woodstove or Fireplace Insert | 1533.3553 | A | CEC Survey | 2017 | 15 | I | 353.302 | TON | 8 | 0.23041 | 1.3386 | 0.17213
22019 | 22 | LA | 019 | Calcasieu |  | 2104008220 | Woodstove: fireplace inserts; EPA certified; non-catalytic | Woodstove or Fireplace Insert | 2027.986 | A | CEC Survey | 2017 | 15 | I | 467.2704 | TON | 8 | 0.23041 | 1.3386 | 0.17213
22019 | 22 | LA | 019 | Calcasieu |  | 2104008230 | Woodstove: fireplace inserts; EPA certified; catalytic | Woodstove or Fireplace Insert | 1384.9661 | A | CEC Survey | 2017 | 15 | I | 319.1115 | TON | 8 | 0.23041 | 1.3386 | 0.17213
22019 | 22 | LA | 019 | Calcasieu |  | 2104008700 | Outdoor wood burning device, NEC (fire-pits, chimeas, etc) |  | 10066.2244 | A | CEC Survey | 2017 | 15 | I | 1128.3171 | TON | 8 | 0.11209 | 1.3386 | 0.083736
22019 | 22 | LA | 019 | Calcasieu |  | 2104008400 | Woodstove: pellet-fired, general | Pellet Woodstove | 2032.2546 | A | CEC Survey | 2017 | 15 | I | 115.5788 | TON | 8 | 0.056872 | 1.3386 | 0.042486
22019 | 22 | LA | 019 | Calcasieu |  | 2104009000 | Wax Log; Total: All Combustor Types |  | 1107.816 | A | CEC Survey | 2017 | 15 | I | 259.3755 | TON | 8 | 0.23413 | 1.3386 | 0.17491
22019 | 22 | LA | 019 | Calcasieu |  | 2104008310 | Woodstove: freestanding; non-EPA certified | Woodstove or Fireplace Insert | 1560.6629 | A | CEC Survey | 2017 | 15 | I | 659.4427 | TON | 8 | 0.42254 | 1.3386 | 0.31566
22019 | 22 | LA | 019 | Calcasieu |  | 2104008320 | Woodstove: freestanding; EPA certified; non-catalytic | Woodstove or Fireplace Insert | 2064.1025 | A | CEC Survey | 2017 | 15 | I | 872.1662 | TON | 8 | 0.42254 | 1.3386 | 0.31566
22019 | 22 | LA | 019 | Calcasieu |  | 2104008330 | Woodstove: freestanding; EPA certified; catalytic | Woodstove or Fireplace Insert | 1409.631 | A | CEC Survey | 2017 | 15 | I | 595.6257 | TON | 8 | 0.42254 | 1.3386 | 0.31566
22021 | 22 | LA | 021 | Caldwell |  | 2104008510 | Furnace: Indoor, cordwood-fired, non-EPA certified | Furnace | 22.2162 | A | CEC Survey | 2017 | 15 | I | 21.3776 | TON | 8 | 0.96225 | 1.3857 | 0.69441
22021 | 22 | LA | 021 | Caldwell |  | 2104008530 | Furnace: Indoor, pellet-fired, general | Furnace-Pellet | 1.8013 | A | CEC Survey | 2017 | 15 | I | 1.7333 | TON | 8 | 0.96225 | 1.3857 | 0.69441
22021 | 22 | LA | 021 | Caldwell |  | 2104008610 | Hydronic heater: outdoor | Hydronic heater | 21.6158 | A | CEC Survey | 2017 | 15 | I | 20.7998 | TON | 8 | 0.96225 | 1.3857 | 0.69441
22021 | 22 | LA | 021 | Caldwell |  | 2104008620 | Hydronic heater: indoor | Hydronic heater | 13.8101 | A | CEC Survey | 2017 | 15 | I | 13.2888 | TON | 8 | 0.96225 | 1.3857 | 0.69441
22021 | 22 | LA | 021 | Caldwell |  | 2104008630 | Hydronic heater: pellet-fired | Pellet Hydronic Heater | 0.60044 | A | CEC Survey | 2017 | 15 | I | 0.57777 | TON | 8 | 0.96225 | 1.3857 | 0.69441
22021 | 22 | LA | 021 | Caldwell |  | 2104008100 | Fireplace: general | Fireplace: general | 364.8921 | A | CEC Survey | 2017 | 15 | I | 63.774 | TON | 8 | 0.17477 | 1.3857 | 0.12613
22021 | 22 | LA | 021 | Caldwell |  | 2104008210 | Woodstove: fireplace inserts; non-EPA certified | Woodstove or Fireplace Insert | 111.3718 | A | CEC Survey | 2017 | 15 | I | 37.2704 | TON | 8 | 0.33465 | 1.3857 | 0.2415
22021 | 22 | LA | 021 | Caldwell |  | 2104008220 | Woodstove: fireplace inserts; EPA certified; non-catalytic | Woodstove or Fireplace Insert | 147.2982 | A | CEC Survey | 2017 | 15 | I | 49.2931 | TON | 8 | 0.33465 | 1.3857 | 0.2415
22021 | 22 | LA | 021 | Caldwell |  | 2104008230 | Woodstove: fireplace inserts; EPA certified; catalytic | Woodstove or Fireplace Insert | 100.5939 | A | CEC Survey | 2017 | 15 | I | 33.6636 | TON | 8 | 0.33465 | 1.3857 | 0.2415
22021 | 22 | LA | 021 | Caldwell |  | 2104008700 | Outdoor wood burning device, NEC (fire-pits, chimeas, etc) |  | 564.6191 | A | CEC Survey | 2017 | 15 | I | 65.3551 | TON | 8 | 0.11575 | 1.3857 | 0.083532
22021 | 22 | LA | 021 | Caldwell |  | 2104008400 | Woodstove: pellet-fired, general | Pellet Woodstove | 142.0941 | A | CEC Survey | 2017 | 15 | I | 21.2591 | TON | 8 | 0.14961 | 1.3857 | 0.10797
22021 | 22 | LA | 021 | Caldwell |  | 2104009000 | Wax Log; Total: All Combustor Types |  | 52.8557 | A | CEC Survey | 2017 | 15 | I | 12.3752 | TON | 8 | 0.23413 | 1.3857 | 0.16896
22021 | 22 | LA | 021 | Caldwell |  | 2104008310 | Woodstove: freestanding; non-EPA certified | Woodstove or Fireplace Insert | 159.82 | A | CEC Survey | 2017 | 15 | I | 100.1228 | TON | 8 | 0.62647 | 1.3857 | 0.4521
22021 | 22 | LA | 021 | Caldwell |  | 2104008320 | Woodstove: freestanding; EPA certified; non-catalytic | Woodstove or Fireplace Insert | 211.3749 | A | CEC Survey | 2017 | 15 | I | 132.4205 | TON | 8 | 0.62647 | 1.3857 | 0.4521
22021 | 22 | LA | 021 | Caldwell |  | 2104008330 | Woodstove: freestanding; EPA certified; catalytic | Woodstove or Fireplace Insert | 144.3536 | A | CEC Survey | 2017 | 15 | I | 90.4335 | TON | 8 | 0.62647 | 1.3857 | 0.4521
22023 | 22 | LA | 023 | Cameron |  | 2104008510 | Furnace: Indoor, cordwood-fired, non-EPA certified | Furnace | 7.5027 | A | CEC Survey | 2017 | 15 | I | 6.5041 | TON | 8 | 0.8669 | 1.2906 | 0.67171
22023 | 22 | LA | 023 | Cameron |  | 2104008530 | Furnace: Indoor, pellet-fired, general | Furnace-Pellet | 0.60833 | A | CEC Survey | 2017 | 15 | I | 0.52736 | TON | 8 | 0.8669 | 1.2906 | 0.67171
22023 | 22 | LA | 023 | Cameron |  | 2104008610 | Hydronic heater: outdoor | Hydronic heater | 7.2999 | A | CEC Survey | 2017 | 15 | I | 6.3283 | TON | 8 | 0.8669 | 1.2906 | 0.67171
22023 | 22 | LA | 023 | Cameron |  | 2104008620 | Hydronic heater: indoor | Hydronic heater | 4.6638 | A | CEC Survey | 2017 | 15 | I | 4.0431 | TON | 8 | 0.8669 | 1.2906 | 0.67171
22023 | 22 | LA | 023 | Cameron |  | 2104008630 | Hydronic heater: pellet-fired | Pellet Hydronic Heater | 0.20278 | A | CEC Survey | 2017 | 15 | I | 0.17579 | TON | 8 | 0.8669 | 1.2906 | 0.67171
22023 | 22 | LA | 023 | Cameron |  | 2104008100 | Fireplace: general | Fireplace: general | 87.602 | A | CEC Survey | 2017 | 15 | I | 17.2011 | TON | 8 | 0.19635 | 1.2906 | 0.15214
22023 | 22 | LA | 023 | Cameron |  | 2104008210 | Woodstove: fireplace inserts; non-EPA certified | Woodstove or Fireplace Insert | 54.7119 | A | CEC Survey | 2017 | 15 | I | 7.1744 | TON | 8 | 0.13113 | 1.2906 | 0.1016
22023 | 22 | LA | 023 | Cameron |  | 2104008220 | Woodstove: fireplace inserts; EPA certified; non-catalytic | Woodstove or Fireplace Insert | 72.3608 | A | CEC Survey | 2017 | 15 | I | 9.4888 | TON | 8 | 0.13113 | 1.2906 | 0.1016
22023 | 22 | LA | 023 | Cameron |  | 2104008230 | Woodstove: fireplace inserts; EPA certified; catalytic | Woodstove or Fireplace Insert | 49.4172 | A | CEC Survey | 2017 | 15 | I | 6.4801 | TON | 8 | 0.13113 | 1.2906 | 0.1016
22023 | 22 | LA | 023 | Cameron |  | 2104008700 | Outdoor wood burning device, NEC (fire-pits, chimeas, etc) |  | 355.7952 | A | CEC Survey | 2017 | 15 | I | 38.6596 | TON | 8 | 0.10866 | 1.2906 | 0.084191
22023 | 22 | LA | 023 | Cameron |  | 2104008400 | Woodstove: pellet-fired, general | Pellet Woodstove | 99.9507 | A | CEC Survey | 2017 | 15 | I | 5.3321 | TON | 8 | 0.053348 | 1.2906 | 0.041336
22023 | 22 | LA | 023 | Cameron |  | 2104009000 | Wax Log; Total: All Combustor Types |  | 38.5789 | A | CEC Survey | 2017 | 15 | I | 9.0326 | TON | 8 | 0.23413 | 1.2906 | 0.18141
22023 | 22 | LA | 023 | Cameron |  | 2104008310 | Woodstove: freestanding; non-EPA certified | Woodstove or Fireplace Insert | 88.9484 | A | CEC Survey | 2017 | 15 | I | 43.6489 | TON | 8 | 0.49072 | 1.2906 | 0.38023
22023 | 22 | LA | 023 | Cameron |  | 2104008320 | Woodstove: freestanding; EPA certified; non-catalytic | Woodstove or Fireplace Insert | 117.6414 | A | CEC Survey | 2017 | 15 | I | 57.7292 | TON | 8 | 0.49072 | 1.2906 | 0.38023
22023 | 22 | LA | 023 | Cameron |  | 2104008330 | Woodstove: freestanding; EPA certified; catalytic | Woodstove or Fireplace Insert | 80.3405 | A | CEC Survey | 2017 | 15 | I | 39.4248 | TON | 8 | 0.49072 | 1.2906 | 0.38023
22025 | 22 | LA | 025 | Catahoula |  | 2104008510 | Furnace: Indoor, cordwood-fired, non-EPA certified | Furnace | 15.7021 | A | CEC Survey | 2017 | 15 | I | 12.3146 | TON | 8 | 0.78427 | 1.2007 | 0.65318
22025 | 22 | LA | 025 | Catahoula |  | 2104008530 | Furnace: Indoor, pellet-fired, general | Furnace-Pellet | 1.2731 | A | CEC Survey | 2017 | 15 | I | 0.99848 | TON | 8 | 0.78427 | 1.2007 | 0.65318
22025 | 22 | LA | 025 | Catahoula |  | 2104008610 | Hydronic heater: outdoor | Hydronic heater | 15.2777 | A | CEC Survey | 2017 | 15 | I | 11.9818 | TON | 8 | 0.78427 | 1.2007 | 0.65318
22025 | 22 | LA | 025 | Catahoula |  | 2104008620 | Hydronic heater: indoor | Hydronic heater | 9.7607 | A | CEC Survey | 2017 | 15 | I | 7.655 | TON | 8 | 0.78427 | 1.2007 | 0.65318
22025 | 22 | LA | 025 | Catahoula |  | 2104008630 | Hydronic heater: pellet-fired | Pellet Hydronic Heater | 0.42438 | A | CEC Survey | 2017 | 15 | I | 0.33283 | TON | 8 | 0.78427 | 1.2007 | 0.65318
22025 | 22 | LA | 025 | Catahoula |  | 2104008100 | Fireplace: general | Fireplace: general | 309.889 | A | CEC Survey | 2017 | 15 | I | 51.3027 | TON | 8 | 0.16555 | 1.2007 | 0.13788
22025 | 22 | LA | 025 | Catahoula |  | 2104008210 | Woodstove: fireplace inserts; non-EPA certified | Woodstove or Fireplace Insert | 84.589 | A | CEC Survey | 2017 | 15 | I | 17.7592 | TON | 8 | 0.20995 | 1.2007 | 0.17485
22025 | 22 | LA | 025 | Catahoula |  | 2104008220 | Woodstove: fireplace inserts; EPA certified; non-catalytic | Woodstove or Fireplace Insert | 111.8758 | A | CEC Survey | 2017 | 15 | I | 23.4879 | TON | 8 | 0.20995 | 1.2007 | 0.17485
22025 | 22 | LA | 025 | Catahoula |  | 2104008230 | Woodstove: fireplace inserts; EPA certified; catalytic | Woodstove or Fireplace Insert | 76.403 | A | CEC Survey | 2017 | 15 | I | 16.0405 | TON | 8 | 0.20995 | 1.2007 | 0.17485
22025 | 22 | LA | 025 | Catahoula |  | 2104008700 | Outdoor wood burning device, NEC (fire-pits, chimeas, etc) |  | 567.0697 | A | CEC Survey | 2017 | 15 | I | 56.9889 | TON | 8 | 0.1005 | 1.2007 | 0.083699
22025 | 22 | LA | 025 | Catahoula |  | 2104008400 | Woodstove: pellet-fired, general | Pellet Woodstove | 150.633 | A | CEC Survey | 2017 | 15 | I | 12.7652 | TON | 8 | 0.084743 | 1.2007 | 0.070578
22025 | 22 | LA | 025 | Catahoula |  | 2104009000 | Wax Log; Total: All Combustor Types |  | 53.8181 | A | CEC Survey | 2017 | 15 | I | 12.6005 | TON | 8 | 0.23413 | 1.2007 | 0.195
22025 | 22 | LA | 025 | Catahoula |  | 2104008310 | Woodstove: freestanding; non-EPA certified | Woodstove or Fireplace Insert | 129.0519 | A | CEC Survey | 2017 | 15 | I | 64.2036 | TON | 8 | 0.4975 | 1.2007 | 0.41434
22025 | 22 | LA | 025 | Catahoula |  | 2104008320 | Woodstove: freestanding; EPA certified; non-catalytic | Woodstove or Fireplace Insert | 170.6816 | A | CEC Survey | 2017 | 15 | I | 84.9145 | TON | 8 | 0.4975 | 1.2007 | 0.41434
22025 | 22 | LA | 025 | Catahoula |  | 2104008330 | Woodstove: freestanding; EPA certified; catalytic | Woodstove or Fireplace Insert | 116.563 | A | CEC Survey | 2017 | 15 | I | 57.9904 | TON | 8 | 0.4975 | 1.2007 | 0.41434
22027 | 22 | LA | 027 | Claiborne |  | 2104008510 | Furnace: Indoor, cordwood-fired, non-EPA certified | Furnace | 34.2587 | A | CEC Survey | 2017 | 15 | I | 28.8069 | TON | 8 | 0.84086 | 1.2679 | 0.66319
22027 | 22 | LA | 027 | Claiborne |  | 2104008530 | Furnace: Indoor, pellet-fired, general | Furnace-Pellet | 2.7777 | A | CEC Survey | 2017 | 15 | I | 2.3357 | TON | 8 | 0.84086 | 1.2679 | 0.66319
22027 | 22 | LA | 027 | Claiborne |  | 2104008610 | Hydronic heater: outdoor | Hydronic heater | 33.3328 | A | CEC Survey | 2017 | 15 | I | 28.0283 | TON | 8 | 0.84086 | 1.2679 | 0.66319
22027 | 22 | LA | 027 | Claiborne |  | 2104008620 | Hydronic heater: indoor | Hydronic heater | 21.296 | A | CEC Survey | 2017 | 15 | I | 17.907 | TON | 8 | 0.84086 | 1.2679 | 0.66319
22027 | 22 | LA | 027 | Claiborne |  | 2104008630 | Hydronic heater: pellet-fired | Pellet Hydronic Heater | 0.92591 | A | CEC Survey | 2017 | 15 | I | 0.77856 | TON | 8 | 0.84086 | 1.2679 | 0.66319
22027 | 22 | LA | 027 | Claiborne |  | 2104008100 | Fireplace: general | Fireplace: general | 969.1982 | A | CEC Survey | 2017 | 15 | I | 143.7437 | TON | 8 | 0.14831 | 1.2679 | 0.11697
22027 | 22 | LA | 027 | Claiborne |  | 2104008210 | Woodstove: fireplace inserts; non-EPA certified | Woodstove or Fireplace Insert | 163.9281 | A | CEC Survey | 2017 | 15 | I | 59.6073 | TON | 8 | 0.36362 | 1.2679 | 0.28679
22027 | 22 | LA | 027 | Claiborne |  | 2104008220 | Woodstove: fireplace inserts; EPA certified; non-catalytic | Woodstove or Fireplace Insert | 216.8082 | A | CEC Survey | 2017 | 15 | I | 78.8355 | TON | 8 | 0.36362 | 1.2679 | 0.28679
22027 | 22 | LA | 027 | Claiborne |  | 2104008230 | Woodstove: fireplace inserts; EPA certified; catalytic | Woodstove or Fireplace Insert | 148.0641 | A | CEC Survey | 2017 | 15 | I | 53.8389 | TON | 8 | 0.36362 | 1.2679 | 0.28679
22027 | 22 | LA | 027 | Claiborne |  | 2104008700 | Outdoor wood burning device, NEC (fire-pits, chimeas, etc) |  | 960.4789 | A | CEC Survey | 2017 | 15 | I | 102.1796 | TON | 8 | 0.10638 | 1.2679 | 0.083906
22027 | 22 | LA | 027 | Claiborne |  | 2104008400 | Woodstove: pellet-fired, general | Pellet Woodstove | 226.7372 | A | CEC Survey | 2017 | 15 | I | 31.4347 | TON | 8 | 0.13864 | 1.2679 | 0.10935
22027 | 22 | LA | 027 | Claiborne |  | 2104009000 | Wax Log; Total: All Combustor Types |  | 85.8906 | A | CEC Survey | 2017 | 15 | I | 20.1098 | TON | 8 | 0.23413 | 1.2679 | 0.18466
22027 | 22 | LA | 027 | Claiborne |  | 2104008310 | Woodstove: freestanding; non-EPA certified | Woodstove or Fireplace Insert | 213.3674 | A | CEC Survey | 2017 | 15 | I | 118.3662 | TON | 8 | 0.55475 | 1.2679 | 0.43754
22027 | 22 | LA | 027 | Claiborne |  | 2104008320 | Woodstove: freestanding; EPA certified; non-catalytic | Woodstove or Fireplace Insert | 282.1956 | A | CEC Survey | 2017 | 15 | I | 156.5488 | TON | 8 | 0.55475 | 1.2679 | 0.43754
22027 | 22 | LA | 027 | Claiborne |  | 2104008330 | Woodstove: freestanding; EPA certified; catalytic | Woodstove or Fireplace Insert | 192.719 | A | CEC Survey | 2017 | 15 | I | 106.9114 | TON | 8 | 0.55475 | 1.2679 | 0.43754
22029 | 22 | LA | 029 | Concordia |  | 2104008510 | Furnace: Indoor, cordwood-fired, non-EPA certified | Furnace | 16.7744 | A | CEC Survey | 2017 | 15 | I | 12.7573 | TON | 8 | 0.76052 | 1.2049 | 0.63119
22029 | 22 | LA | 029 | Concordia |  | 2104008530 | Furnace: Indoor, pellet-fired, general | Furnace-Pellet | 1.3601 | A | CEC Survey | 2017 | 15 | I | 1.0344 | TON | 8 | 0.76052 | 1.2049 | 0.63119
22029 | 22 | LA | 029 | Concordia |  | 2104008610 | Hydronic heater: outdoor | Hydronic heater | 16.321 | A | CEC Survey | 2017 | 15 | I | 12.4126 | TON | 8 | 0.76052 | 1.2049 | 0.63119
22029 | 22 | LA | 029 | Concordia |  | 2104008620 | Hydronic heater: indoor | Hydronic heater | 10.4273 | A | CEC Survey | 2017 | 15 | I | 7.9302 | TON | 8 | 0.76052 | 1.2049 | 0.63119
22029 | 22 | LA | 029 | Concordia |  | 2104008630 | Hydronic heater: pellet-fired | Pellet Hydronic Heater | 0.45336 | A | CEC Survey | 2017 | 15 | I | 0.34479 | TON | 8 | 0.76052 | 1.2049 | 0.63119
22029 | 22 | LA | 029 | Concordia |  | 2104008100 | Fireplace: general | Fireplace: general | 722.4884 | A | CEC Survey | 2017 | 15 | I | 101.1705 | TON | 8 | 0.14003 | 1.2049 | 0.11622
22029 | 22 | LA | 029 | Concordia |  | 2104008210 | Woodstove: fireplace inserts; non-EPA certified | Woodstove or Fireplace Insert | 142.3868 | A | CEC Survey | 2017 | 15 | I | 28.5234 | TON | 8 | 0.20032 | 1.2049 | 0.16626
22029 | 22 | LA | 029 | Concordia |  | 2104008220 | Woodstove: fireplace inserts; EPA certified; non-catalytic | Woodstove or Fireplace Insert | 188.318 | A | CEC Survey | 2017 | 15 | I | 37.7245 | TON | 8 | 0.20032 | 1.2049 | 0.16626
22029 | 22 | LA | 029 | Concordia |  | 2104008230 | Woodstove: fireplace inserts; EPA certified; catalytic | Woodstove or Fireplace Insert | 128.6074 | A | CEC Survey | 2017 | 15 | I | 25.7631 | TON | 8 | 0.20032 | 1.2049 | 0.16626
22029 | 22 | LA | 029 | Concordia |  | 2104008700 | Outdoor wood burning device, NEC (fire-pits, chimeas, etc) |  | 1021.3102 | A | CEC Survey | 2017 | 15 | I | 103.3164 | TON | 8 | 0.10116 | 1.2049 | 0.083958
22029 | 22 | LA | 029 | Concordia |  | 2104008400 | Woodstove: pellet-fired, general | Pellet Woodstove | 223.2785 | A | CEC Survey | 2017 | 15 | I | 13.1165 | TON | 8 | 0.058745 | 1.2049 | 0.048755
22029 | 22 | LA | 029 | Concordia |  | 2104009000 | Wax Log; Total: All Combustor Types |  | 106.8605 | A | CEC Survey | 2017 | 15 | I | 25.0195 | TON | 8 | 0.23413 | 1.2049 | 0.19432
22029 | 22 | LA | 029 | Concordia |  | 2104008310 | Woodstove: freestanding; non-EPA certified | Woodstove or Fireplace Insert | 165.7908 | A | CEC Survey | 2017 | 15 | I | 70.383 | TON | 8 | 0.42453 | 1.2049 | 0.35234
22029 | 22 | LA | 029 | Concordia |  | 2104008320 | Woodstove: freestanding; EPA certified; non-catalytic | Woodstove or Fireplace Insert | 219.2717 | A | CEC Survey | 2017 | 15 | I | 93.0872 | TON | 8 | 0.42453 | 1.2049 | 0.35234
22029 | 22 | LA | 029 | Concordia |  | 2104008330 | Woodstove: freestanding; EPA certified; catalytic | Woodstove or Fireplace Insert | 149.7465 | A | CEC Survey | 2017 | 15 | I | 63.5717 | TON | 8 | 0.42453 | 1.2049 | 0.35234
22031 | 22 | LA | 031 | De Soto |  | 2104008510 | Furnace: Indoor, cordwood-fired, non-EPA certified | Furnace | 46.2104 | A | CEC Survey | 2017 | 15 | I | 42.4605 | TON | 8 | 0.91885 | 1.3541 | 0.67857
22031 | 22 | LA | 031 | De Soto |  | 2104008530 | Furnace: Indoor, pellet-fired, general | Furnace-Pellet | 3.7468 | A | CEC Survey | 2017 | 15 | I | 3.4427 | TON | 8 | 0.91885 | 1.3541 | 0.67857
22031 | 22 | LA | 031 | De Soto |  | 2104008610 | Hydronic heater: outdoor | Hydronic heater | 44.9615 | A | CEC Survey | 2017 | 15 | I | 41.3129 | TON | 8 | 0.91885 | 1.3541 | 0.67857
22031 | 22 | LA | 031 | De Soto |  | 2104008620 | Hydronic heater: indoor | Hydronic heater | 28.7254 | A | CEC Survey | 2017 | 15 | I | 26.3944 | TON | 8 | 0.91885 | 1.3541 | 0.67857
22031 | 22 | LA | 031 | De Soto |  | 2104008630 | Hydronic heater: pellet-fired | Pellet Hydronic Heater | 1.2489 | A | CEC Survey | 2017 | 15 | I | 1.1476 | TON | 8 | 0.91885 | 1.3541 | 0.67857
22031 | 22 | LA | 031 | De Soto |  | 2104008100 | Fireplace: general | Fireplace: general | 1095.1583 | A | CEC Survey | 2017 | 15 | I | 178.0896 | TON | 8 | 0.16262 | 1.3541 | 0.12009
22031 | 22 | LA | 031 | De Soto |  | 2104008210 | Woodstove: fireplace inserts; non-EPA certified | Woodstove or Fireplace Insert | 259.9139 | A | CEC Survey | 2017 | 15 | I | 81.2363 | TON | 8 | 0.31255 | 1.3541 | 0.23082
22031 | 22 | LA | 031 | De Soto |  | 2104008220 | Woodstove: fireplace inserts; EPA certified; non-catalytic | Woodstove or Fireplace Insert | 343.757 | A | CEC Survey | 2017 | 15 | I | 107.4415 | TON | 8 | 0.31255 | 1.3541 | 0.23082
22031 | 22 | LA | 031 | De Soto |  | 2104008230 | Woodstove: fireplace inserts; EPA certified; catalytic | Woodstove or Fireplace Insert | 234.7609 | A | CEC Survey | 2017 | 15 | I | 73.3747 | TON | 8 | 0.31255 | 1.3541 | 0.23082
22031 | 22 | LA | 031 | De Soto |  | 2104008700 | Outdoor wood burning device, NEC (fire-pits, chimeas, etc) |  | 1432.5282 | A | CEC Survey | 2017 | 15 | I | 161.7742 | TON | 8 | 0.11293 | 1.3541 | 0.083398
22031 | 22 | LA | 031 | De Soto |  | 2104008400 | Woodstove: pellet-fired, general | Pellet Woodstove | 335.6995 | A | CEC Survey | 2017 | 15 | I | 41.9517 | TON | 8 | 0.12497 | 1.3541 | 0.092289
22031 | 22 | LA | 031 | De Soto |  | 2104009000 | Wax Log; Total: All Combustor Types |  | 148.3839 | A | CEC Survey | 2017 | 15 | I | 34.7415 | TON | 8 | 0.23413 | 1.3541 | 0.17291
22031 | 22 | LA | 031 | De Soto |  | 2104008310 | Woodstove: freestanding; non-EPA certified | Woodstove or Fireplace Insert | 344.8611 | A | CEC Survey | 2017 | 15 | I | 200.4983 | TON | 8 | 0.58139 | 1.3541 | 0.42935
22031 | 22 | LA | 031 | De Soto |  | 2104008320 | Woodstove: freestanding; EPA certified; non-catalytic | Woodstove or Fireplace Insert | 456.1066 | A | CEC Survey | 2017 | 15 | I | 265.1751 | TON | 8 | 0.58139 | 1.3541 | 0.42935
22031 | 22 | LA | 031 | De Soto |  | 2104008330 | Woodstove: freestanding; EPA certified; catalytic | Woodstove or Fireplace Insert | 311.4875 | A | CEC Survey | 2017 | 15 | I | 181.0952 | TON | 8 | 0.58139 | 1.3541 | 0.42935
22033 | 22 | LA | 033 | East Baton Rouge |  | 2104008510 | Furnace: Indoor, cordwood-fired, non-EPA certified | Furnace | 244.3866 | A | CEC Survey | 2017 | 15 | I | 148.0937 | TON | 8 | 0.60598 | 1.2326 | 0.49163
22033 | 22 | LA | 033 | East Baton Rouge |  | 2104008530 | Furnace: Indoor, pellet-fired, general | Furnace-Pellet | 19.8151 | A | CEC Survey | 2017 | 15 | I | 12.0076 | TON | 8 | 0.60598 | 1.2326 | 0.49163
22033 | 22 | LA | 033 | East Baton Rouge |  | 2104008610 | Hydronic heater: outdoor | Hydronic heater | 237.7816 | A | CEC Survey | 2017 | 15 | I | 144.0912 | TON | 8 | 0.60598 | 1.2326 | 0.49163
22033 | 22 | LA | 033 | East Baton Rouge |  | 2104008620 | Hydronic heater: indoor | Hydronic heater | 151.916 | A | CEC Survey | 2017 | 15 | I | 92.0583 | TON | 8 | 0.60598 | 1.2326 | 0.49163
22033 | 22 | LA | 033 | East Baton Rouge |  | 2104008630 | Hydronic heater: pellet-fired | Pellet Hydronic Heater | 6.605 | A | CEC Survey | 2017 | 15 | I | 4.0025 | TON | 8 | 0.60598 | 1.2326 | 0.49163
22033 | 22 | LA | 033 | East Baton Rouge |  | 2104008100 | Fireplace: general | Fireplace: general | 18428.1298 | A | CEC Survey | 2017 | 15 | I | 1736.3141 | TON | 8 | 0.094221 | 1.2326 | 0.076441
22033 | 22 | LA | 033 | East Baton Rouge |  | 2104008210 | Woodstove: fireplace inserts; non-EPA certified | Woodstove or Fireplace Insert | 2798.7335 | A | CEC Survey | 2017 | 15 | I | 731.5083 | TON | 8 | 0.26137 | 1.2326 | 0.21205
22033 | 22 | LA | 033 | East Baton Rouge |  | 2104008220 | Woodstove: fireplace inserts; EPA certified; non-catalytic | Woodstove or Fireplace Insert | 3701.5508 | A | CEC Survey | 2017 | 15 | I | 967.4787 | TON | 8 | 0.26137 | 1.2326 | 0.21205
22033 | 22 | LA | 033 | East Baton Rouge |  | 2104008230 | Woodstove: fireplace inserts; EPA certified; catalytic | Woodstove or Fireplace Insert | 2527.8883 | A | CEC Survey | 2017 | 15 | I | 660.7172 | TON | 8 | 0.26137 | 1.2326 | 0.21205
22033 | 22 | LA | 033 | East Baton Rouge |  | 2104008700 | Outdoor wood burning device, NEC (fire-pits, chimeas, etc) |  | 15524.101 | A | CEC Survey | 2017 | 15 | I | 2002.4393 | TON | 8 | 0.12899 | 1.2326 | 0.10465
22033 | 22 | LA | 033 | East Baton Rouge |  | 2104008400 | Woodstove: pellet-fired, general | Pellet Woodstove | 3520.563 | A | CEC Survey | 2017 | 15 | I | 330.3123 | TON | 8 | 0.093824 | 1.2326 | 0.076119
22033 | 22 | LA | 033 | East Baton Rouge |  | 2104009000 | Wax Log; Total: All Combustor Types |  | 2401.3166 | A | CEC Survey | 2017 | 15 | I | 562.2258 | TON | 8 | 0.23413 | 1.2326 | 0.18995
22033 | 22 | LA | 033 | East Baton Rouge |  | 2104008310 | Woodstove: freestanding; non-EPA certified | Woodstove or Fireplace Insert | 2615.6958 | A | CEC Survey | 2017 | 15 | I | 856.3109 | TON | 8 | 0.32737 | 1.2326 | 0.2656
22033 | 22 | LA | 033 | East Baton Rouge |  | 2104008320 | Woodstove: freestanding; EPA certified; non-catalytic | Woodstove or Fireplace Insert | 3459.4686 | A | CEC Survey | 2017 | 15 | I | 1132.5403 | TON | 8 | 0.32737 | 1.2326 | 0.2656
22033 | 22 | LA | 033 | East Baton Rouge |  | 2104008330 | Woodstove: freestanding; EPA certified; catalytic | Woodstove or Fireplace Insert | 2362.564 | A | CEC Survey | 2017 | 15 | I | 773.4421 | TON | 8 | 0.32737 | 1.2326 | 0.2656
22035 | 22 | LA | 035 | East Carroll |  | 2104008510 | Furnace: Indoor, cordwood-fired, non-EPA certified | Furnace | 5.4083 | A | CEC Survey | 2017 | 15 | I | 3.6745 | TON | 8 | 0.67941 | 1.1294 | 0.60157
22035 | 22 | LA | 035 | East Carroll |  | 2104008530 | Furnace: Indoor, pellet-fired, general | Furnace-Pellet | 0.43851 | A | CEC Survey | 2017 | 15 | I | 0.29793 | TON | 8 | 0.67941 | 1.1294 | 0.60157
22035 | 22 | LA | 035 | East Carroll |  | 2104008610 | Hydronic heater: outdoor | Hydronic heater | 5.2621 | A | CEC Survey | 2017 | 15 | I | 3.5751 | TON | 8 | 0.67941 | 1.1294 | 0.60157
22035 | 22 | LA | 035 | East Carroll |  | 2104008620 | Hydronic heater: indoor | Hydronic heater | 3.3619 | A | CEC Survey | 2017 | 15 | I | 2.2841 | TON | 8 | 0.67941 | 1.1294 | 0.60157
22035 | 22 | LA | 035 | East Carroll |  | 2104008630 | Hydronic heater: pellet-fired | Pellet Hydronic Heater | 0.14617 | A | CEC Survey | 2017 | 15 | I | 0.09931 | TON | 8 | 0.67941 | 1.1294 | 0.60157
22035 | 22 | LA | 035 | East Carroll |  | 2104008100 | Fireplace: general | Fireplace: general | 192.8368 | A | CEC Survey | 2017 | 15 | I | 26.1542 | TON | 8 | 0.13563 | 1.1294 | 0.12009
22035 | 22 | LA | 035 | East Carroll |  | 2104008210 | Woodstove: fireplace inserts; non-EPA certified | Woodstove or Fireplace Insert | 37.2007 | A | CEC Survey | 2017 | 15 | I | 5.944 | TON | 8 | 0.15978 | 1.1294 | 0.14148
22035 | 22 | LA | 035 | East Carroll |  | 2104008220 | Woodstove: fireplace inserts; EPA certified; non-catalytic | Woodstove or Fireplace Insert | 49.2009 | A | CEC Survey | 2017 | 15 | I | 7.8614 | TON | 8 | 0.15978 | 1.1294 | 0.14148
22035 | 22 | LA | 035 | East Carroll |  | 2104008230 | Woodstove: fireplace inserts; EPA certified; catalytic | Woodstove or Fireplace Insert | 33.6006 | A | CEC Survey | 2017 | 15 | I | 5.3688 | TON | 8 | 0.15978 | 1.1294 | 0.14148
22035 | 22 | LA | 035 | East Carroll |  | 2104008700 | Outdoor wood burning device, NEC (fire-pits, chimeas, etc) |  | 321.5763 | A | CEC Survey | 2017 | 15 | I | 29.5269 | TON | 8 | 0.091819 | 1.1294 | 0.081299
22035 | 22 | LA | 035 | East Carroll |  | 2104008400 | Woodstove: pellet-fired, general | Pellet Woodstove | 71.2741 | A | CEC Survey | 2017 | 15 | I | 3.7228 | TON | 8 | 0.052233 | 1.1294 | 0.046248
22035 | 22 | LA | 035 | East Carroll |  | 2104009000 | Wax Log; Total: All Combustor Types |  | 34.7153 | A | CEC Survey | 2017 | 15 | I | 8.128 | TON | 8 | 0.23413 | 1.1294 | 0.20731
22035 | 22 | LA | 035 | East Carroll |  | 2104008310 | Woodstove: freestanding; non-EPA certified | Woodstove or Fireplace Insert | 49.2838 | A | CEC Survey | 2017 | 15 | I | 19.3559 | TON | 8 | 0.39274 | 1.1294 | 0.34775
22035 | 22 | LA | 035 | East Carroll |  | 2104008320 | Woodstove: freestanding; EPA certified; non-catalytic | Woodstove or Fireplace Insert | 65.1818 | A | CEC Survey | 2017 | 15 | I | 25.5998 | TON | 8 | 0.39274 | 1.1294 | 0.34775
22035 | 22 | LA | 035 | East Carroll |  | 2104008330 | Woodstove: freestanding; EPA certified; catalytic | Woodstove or Fireplace Insert | 44.5144 | A | CEC Survey | 2017 | 15 | I | 17.4828 | TON | 8 | 0.39274 | 1.1294 | 0.34775
22037 | 22 | LA | 037 | East Feliciana |  | 2104008510 | Furnace: Indoor, cordwood-fired, non-EPA certified | Furnace | 34.7936 | A | CEC Survey | 2017 | 15 | I | 29.4869 | TON | 8 | 0.84748 | 1.2788 | 0.66271
22037 | 22 | LA | 037 | East Feliciana |  | 2104008530 | Furnace: Indoor, pellet-fired, general | Furnace-Pellet | 2.8211 | A | CEC Survey | 2017 | 15 | I | 2.3908 | TON | 8 | 0.84748 | 1.2788 | 0.66271
22037 | 22 | LA | 037 | East Feliciana |  | 2104008610 | Hydronic heater: outdoor | Hydronic heater | 33.8533 | A | CEC Survey | 2017 | 15 | I | 28.6899 | TON | 8 | 0.84748 | 1.2788 | 0.66271
22037 | 22 | LA | 037 | East Feliciana |  | 2104008620 | Hydronic heater: indoor | Hydronic heater | 21.6285 | A | CEC Survey | 2017 | 15 | I | 18.3297 | TON | 8 | 0.84748 | 1.2788 | 0.66271
22037 | 22 | LA | 037 | East Feliciana |  | 2104008630 | Hydronic heater: pellet-fired | Pellet Hydronic Heater | 0.94037 | A | CEC Survey | 2017 | 15 | I | 0.79694 | TON | 8 | 0.84748 | 1.2788 | 0.66271
22037 | 22 | LA | 037 | East Feliciana |  | 2104008100 | Fireplace: general | Fireplace: general | 762.3707 | A | CEC Survey | 2017 | 15 | I | 124.1353 | TON | 8 | 0.16283 | 1.2788 | 0.12733
22037 | 22 | LA | 037 | East Feliciana |  | 2104008210 | Woodstove: fireplace inserts; non-EPA certified | Woodstove or Fireplace Insert | 200.9107 | A | CEC Survey | 2017 | 15 | I | 65.0182 | TON | 8 | 0.32362 | 1.2788 | 0.25306
22037 | 22 | LA | 037 | East Feliciana |  | 2104008220 | Woodstove: fireplace inserts; EPA certified; non-catalytic | Woodstove or Fireplace Insert | 265.7206 | A | CEC Survey | 2017 | 15 | I | 85.9919 | TON | 8 | 0.32362 | 1.2788 | 0.25306
22037 | 22 | LA | 037 | East Feliciana |  | 2104008230 | Woodstove: fireplace inserts; EPA certified; catalytic | Woodstove or Fireplace Insert | 181.4677 | A | CEC Survey | 2017 | 15 | I | 58.7262 | TON | 8 | 0.32362 | 1.2788 | 0.25306
22037 | 22 | LA | 037 | East Feliciana |  | 2104008700 | Outdoor wood burning device, NEC (fire-pits, chimeas, etc) |  | 1065.3782 | A | CEC Survey | 2017 | 15 | I | 114.3958 | TON | 8 | 0.10738 | 1.2788 | 0.083966
22037 | 22 | LA | 037 | East Feliciana |  | 2104008400 | Woodstove: pellet-fired, general | Pellet Woodstove | 268.0859 | A | CEC Survey | 2017 | 15 | I | 33.3581 | TON | 8 | 0.12443 | 1.2788 | 0.097303
22037 | 22 | LA | 037 | East Feliciana |  | 2104009000 | Wax Log; Total: All Combustor Types |  | 97.9124 | A | CEC Survey | 2017 | 15 | I | 22.9245 | TON | 8 | 0.23413 | 1.2788 | 0.18309
22037 | 22 | LA | 037 | East Feliciana |  | 2104008310 | Woodstove: freestanding; non-EPA certified | Woodstove or Fireplace Insert | 266.8097 | A | CEC Survey | 2017 | 15 | I | 148.8101 | TON | 8 | 0.55774 | 1.2788 | 0.43614
22037 | 22 | LA | 037 | East Feliciana |  | 2104008320 | Woodstove: freestanding; EPA certified; non-catalytic | Woodstove or Fireplace Insert | 352.8773 | A | CEC Survey | 2017 | 15 | I | 196.8134 | TON | 8 | 0.55774 | 1.2788 | 0.43614
22037 | 22 | LA | 037 | East Feliciana |  | 2104008330 | Woodstove: freestanding; EPA certified; catalytic | Woodstove or Fireplace Insert | 240.9894 | A | CEC Survey | 2017 | 15 | I | 134.4091 | TON | 8 | 0.55774 | 1.2788 | 0.43614
22039 | 22 | LA | 039 | Evangeline |  | 2104008510 | Furnace: Indoor, cordwood-fired, non-EPA certified | Furnace | 41.4232 | A | CEC Survey | 2017 | 15 | I | 34.4943 | TON | 8 | 0.83273 | 1.2954 | 0.64284
22039 | 22 | LA | 039 | Evangeline |  | 2104008530 | Furnace: Indoor, pellet-fired, general | Furnace-Pellet | 3.3586 | A | CEC Survey | 2017 | 15 | I | 2.7968 | TON | 8 | 0.83273 | 1.2954 | 0.64284
22039 | 22 | LA | 039 | Evangeline |  | 2104008610 | Hydronic heater: outdoor | Hydronic heater | 40.3037 | A | CEC Survey | 2017 | 15 | I | 33.5621 | TON | 8 | 0.83273 | 1.2954 | 0.64284
22039 | 22 | LA | 039 | Evangeline |  | 2104008620 | Hydronic heater: indoor | Hydronic heater | 25.7496 | A | CEC Survey | 2017 | 15 | I | 21.4424 | TON | 8 | 0.83273 | 1.2954 | 0.64284
22039 | 22 | LA | 039 | Evangeline |  | 2104008630 | Hydronic heater: pellet-fired | Pellet Hydronic Heater | 1.1195 | A | CEC Survey | 2017 | 15 | I | 0.93228 | TON | 8 | 0.83273 | 1.2954 | 0.64284
22039 | 22 | LA | 039 | Evangeline |  | 2104008100 | Fireplace: general | Fireplace: general | 1173.2482 | A | CEC Survey | 2017 | 15 | I | 183.5171 | TON | 8 | 0.15642 | 1.2954 | 0.12075
22039 | 22 | LA | 039 | Evangeline |  | 2104008210 | Woodstove: fireplace inserts; non-EPA certified | Woodstove or Fireplace Insert | 285.0878 | A | CEC Survey | 2017 | 15 | I | 72.1301 | TON | 8 | 0.25301 | 1.2954 | 0.19531
22039 | 22 | LA | 039 | Evangeline |  | 2104008220 | Woodstove: fireplace inserts; EPA certified; non-catalytic | Woodstove or Fireplace Insert | 377.0516 | A | CEC Survey | 2017 | 15 | I | 95.3979 | TON | 8 | 0.25301 | 1.2954 | 0.19531
22039 | 22 | LA | 039 | Evangeline |  | 2104008230 | Woodstove: fireplace inserts; EPA certified; catalytic | Woodstove or Fireplace Insert | 257.4986 | A | CEC Survey | 2017 | 15 | I | 65.1498 | TON | 8 | 0.25301 | 1.2954 | 0.19531
22039 | 22 | LA | 039 | Evangeline |  | 2104008700 | Outdoor wood burning device, NEC (fire-pits, chimeas, etc) |  | 1849.5804 | A | CEC Survey | 2017 | 15 | I | 200.9334 | TON | 8 | 0.10864 | 1.2954 | 0.083864
22039 | 22 | LA | 039 | Evangeline |  | 2104008400 | Woodstove: pellet-fired, general | Pellet Woodstove | 438.7241 | A | CEC Survey | 2017 | 15 | I | 35.816 | TON | 8 | 0.081637 | 1.2954 | 0.063021
22039 | 22 | LA | 039 | Evangeline |  | 2104009000 | Wax Log; Total: All Combustor Types |  | 171.3215 | A | CEC Survey | 2017 | 15 | I | 40.1119 | TON | 8 | 0.23413 | 1.2954 | 0.18074
22039 | 22 | LA | 039 | Evangeline |  | 2104008310 | Woodstove: freestanding; non-EPA certified | Woodstove or Fireplace Insert | 362.7385 | A | CEC Survey | 2017 | 15 | I | 176.0511 | TON | 8 | 0.48534 | 1.2954 | 0.37466
22039 | 22 | LA | 039 | Evangeline |  | 2104008320 | Woodstove: freestanding; EPA certified; non-catalytic | Woodstove or Fireplace Insert | 479.7509 | A | CEC Survey | 2017 | 15 | I | 232.8418 | TON | 8 | 0.48534 | 1.2954 | 0.37466
22039 | 22 | LA | 039 | Evangeline |  | 2104008330 | Woodstove: freestanding; EPA certified; catalytic | Woodstove or Fireplace Insert | 327.6348 | A | CEC Survey | 2017 | 15 | I | 159.0139 | TON | 8 | 0.48534 | 1.2954 | 0.37466
22041 | 22 | LA | 041 | Franklin |  | 2104008510 | Furnace: Indoor, cordwood-fired, non-EPA certified | Furnace | 27.9113 | A | CEC Survey | 2017 | 15 | I | 24.046 | TON | 8 | 0.86152 | 1.2808 | 0.67264
22041 | 22 | LA | 041 | Franklin |  | 2104008530 | Furnace: Indoor, pellet-fired, general | Furnace-Pellet | 2.2631 | A | CEC Survey | 2017 | 15 | I | 1.9497 | TON | 8 | 0.86152 | 1.2808 | 0.67264
22041 | 22 | LA | 041 | Franklin |  | 2104008610 | Hydronic heater: outdoor | Hydronic heater | 27.1569 | A | CEC Survey | 2017 | 15 | I | 23.3961 | TON | 8 | 0.86152 | 1.2808 | 0.67264
22041 | 22 | LA | 041 | Franklin |  | 2104008620 | Hydronic heater: indoor | Hydronic heater | 17.3502 | A | CEC Survey | 2017 | 15 | I | 14.9475 | TON | 8 | 0.86152 | 1.2808 | 0.67264
22041 | 22 | LA | 041 | Franklin |  | 2104008630 | Hydronic heater: pellet-fired | Pellet Hydronic Heater | 0.75436 | A | CEC Survey | 2017 | 15 | I | 0.64989 | TON | 8 | 0.86152 | 1.2808 | 0.67264
22041 | 22 | LA | 041 | Franklin |  | 2104008100 | Fireplace: general | Fireplace: general | 475.5145 | A | CEC Survey | 2017 | 15 | I | 79.8373 | TON | 8 | 0.1679 | 1.2808 | 0.13109
22041 | 22 | LA | 041 | Franklin |  | 2104008210 | Woodstove: fireplace inserts; non-EPA certified | Woodstove or Fireplace Insert | 166.5483 | A | CEC Survey | 2017 | 15 | I | 31.4359 | TON | 8 | 0.18875 | 1.2808 | 0.14737
22041 | 22 | LA | 041 | Franklin |  | 2104008220 | Woodstove: fireplace inserts; EPA certified; non-catalytic | Woodstove or Fireplace Insert | 220.2736 | A | CEC Survey | 2017 | 15 | I | 41.5765 | TON | 8 | 0.18875 | 1.2808 | 0.14737
22041 | 22 | LA | 041 | Franklin |  | 2104008230 | Woodstove: fireplace inserts; EPA certified; catalytic | Woodstove or Fireplace Insert | 150.4307 | A | CEC Survey | 2017 | 15 | I | 28.3937 | TON | 8 | 0.18875 | 1.2808 | 0.14737
22041 | 22 | LA | 041 | Franklin |  | 2104008700 | Outdoor wood burning device, NEC (fire-pits, chimeas, etc) |  | 1093.2516 | A | CEC Survey | 2017 | 15 | I | 117.3152 | TON | 8 | 0.10731 | 1.2808 | 0.083782
22041 | 22 | LA | 041 | Franklin |  | 2104008400 | Woodstove: pellet-fired, general | Pellet Woodstove | 280.2853 | A | CEC Survey | 2017 | 15 | I | 22.339 | TON | 8 | 0.079701 | 1.2808 | 0.062228
22041 | 22 | LA | 041 | Franklin |  | 2104009000 | Wax Log; Total: All Combustor Types |  | 109.4746 | A | CEC Survey | 2017 | 15 | I | 25.6315 | TON | 8 | 0.23413 | 1.2808 | 0.1828
22041 | 22 | LA | 041 | Franklin |  | 2104008310 | Woodstove: freestanding; non-EPA certified | Woodstove or Fireplace Insert | 251.81 | A | CEC Survey | 2017 | 15 | I | 125.0479 | TON | 8 | 0.4966 | 1.2808 | 0.38772
22041 | 22 | LA | 041 | Franklin |  | 2104008320 | Woodstove: freestanding; EPA certified; non-catalytic | Woodstove or Fireplace Insert | 333.0391 | A | CEC Survey | 2017 | 15 | I | 165.3859 | TON | 8 | 0.4966 | 1.2808 | 0.38772
22041 | 22 | LA | 041 | Franklin |  | 2104008330 | Woodstove: freestanding; EPA certified; catalytic | Woodstove or Fireplace Insert | 227.4413 | A | CEC Survey | 2017 | 15 | I | 112.9464 | TON | 8 | 0.4966 | 1.2808 | 0.38772
22043 | 22 | LA | 043 | Grant |  | 2104008510 | Furnace: Indoor, cordwood-fired, non-EPA certified | Furnace | 41.8207 | A | CEC Survey | 2017 | 15 | I | 35.7266 | TON | 8 | 0.85428 | 1.2536 | 0.68146
22043 | 22 | LA | 043 | Grant |  | 2104008530 | Furnace: Indoor, pellet-fired, general | Furnace-Pellet | 3.3909 | A | CEC Survey | 2017 | 15 | I | 2.8968 | TON | 8 | 0.85428 | 1.2536 | 0.68146
22043 | 22 | LA | 043 | Grant |  | 2104008610 | Hydronic heater: outdoor | Hydronic heater | 40.6905 | A | CEC Survey | 2017 | 15 | I | 34.761 | TON | 8 | 0.85428 | 1.2536 | 0.68146
22043 | 22 | LA | 043 | Grant |  | 2104008620 | Hydronic heater: indoor | Hydronic heater | 25.9967 | A | CEC Survey | 2017 | 15 | I | 22.2084 | TON | 8 | 0.85428 | 1.2536 | 0.68146
22043 | 22 | LA | 043 | Grant |  | 2104008630 | Hydronic heater: pellet-fired | Pellet Hydronic Heater | 1.1303 | A | CEC Survey | 2017 | 15 | I | 0.96558 | TON | 8 | 0.85428 | 1.2536 | 0.68146
22043 | 22 | LA | 043 | Grant |  | 2104008100 | Fireplace: general | Fireplace: general | 817.9555 | A | CEC Survey | 2017 | 15 | I | 129.2996 | TON | 8 | 0.15808 | 1.2536 | 0.1261
22043 | 22 | LA | 043 | Grant |  | 2104008210 | Woodstove: fireplace inserts; non-EPA certified | Woodstove or Fireplace Insert | 232.8148 | A | CEC Survey | 2017 | 15 | I | 75.8547 | TON | 8 | 0.32582 | 1.2536 | 0.2599
22043 | 22 | LA | 043 | Grant |  | 2104008220 | Woodstove: fireplace inserts; EPA certified; non-catalytic | Woodstove or Fireplace Insert | 307.9164 | A | CEC Survey | 2017 | 15 | I | 100.3239 | TON | 8 | 0.32582 | 1.2536 | 0.2599
22043 | 22 | LA | 043 | Grant |  | 2104008230 | Woodstove: fireplace inserts; EPA certified; catalytic | Woodstove or Fireplace Insert | 210.2844 | A | CEC Survey | 2017 | 15 | I | 68.5139 | TON | 8 | 0.32582 | 1.2536 | 0.2599
22043 | 22 | LA | 043 | Grant |  | 2104008700 | Outdoor wood burning device, NEC (fire-pits, chimeas, etc) |  | 1184.9928 | A | CEC Survey | 2017 | 15 | I | 125.0328 | TON | 8 | 0.10551 | 1.2536 | 0.084168
22043 | 22 | LA | 043 | Grant |  | 2104008400 | Woodstove: pellet-fired, general | Pellet Woodstove | 298.2475 | A | CEC Survey | 2017 | 15 | I | 41.3312 | TON | 8 | 0.13858 | 1.2536 | 0.11055
22043 | 22 | LA | 043 | Grant |  | 2104009000 | Wax Log; Total: All Combustor Types |  | 104.4332 | A | CEC Survey | 2017 | 15 | I | 24.4512 | TON | 8 | 0.23413 | 1.2536 | 0.18677
22043 | 22 | LA | 043 | Grant |  | 2104008310 | Woodstove: freestanding; non-EPA certified | Woodstove or Fireplace Insert | 313.2347 | A | CEC Survey | 2017 | 15 | I | 172.06 | TON | 8 | 0.5493 | 1.2536 | 0.43818
22043 | 22 | LA | 043 | Grant |  | 2104008320 | Woodstove: freestanding; EPA certified; non-catalytic | Woodstove or Fireplace Insert | 414.2781 | A | CEC Survey | 2017 | 15 | I | 227.5633 | TON | 8 | 0.5493 | 1.2536 | 0.43818
22043 | 22 | LA | 043 | Grant |  | 2104008330 | Woodstove: freestanding; EPA certified; catalytic | Woodstove or Fireplace Insert | 282.9216 | A | CEC Survey | 2017 | 15 | I | 155.4091 | TON | 8 | 0.5493 | 1.2536 | 0.43818
22045 | 22 | LA | 045 | Iberia |  | 2104008510 | Furnace: Indoor, cordwood-fired, non-EPA certified | Furnace | 40.6978 | A | CEC Survey | 2017 | 15 | I | 32.5723 | TON | 8 | 0.80034 | 1.2906 | 0.62013
22045 | 22 | LA | 045 | Iberia |  | 2104008530 | Furnace: Indoor, pellet-fired, general | Furnace-Pellet | 3.2998 | A | CEC Survey | 2017 | 15 | I | 2.641 | TON | 8 | 0.80034 | 1.2906 | 0.62013
22045 | 22 | LA | 045 | Iberia |  | 2104008610 | Hydronic heater: outdoor | Hydronic heater | 39.5978 | A | CEC Survey | 2017 | 15 | I | 31.6919 | TON | 8 | 0.80034 | 1.2906 | 0.62013
22045 | 22 | LA | 045 | Iberia |  | 2104008620 | Hydronic heater: indoor | Hydronic heater | 25.2986 | A | CEC Survey | 2017 | 15 | I | 20.2476 | TON | 8 | 0.80034 | 1.2906 | 0.62013
22045 | 22 | LA | 045 | Iberia |  | 2104008630 | Hydronic heater: pellet-fired | Pellet Hydronic Heater | 1.0999 | A | CEC Survey | 2017 | 15 | I | 0.88033 | TON | 8 | 0.80034 | 1.2906 | 0.62013
22045 | 22 | LA | 045 | Iberia |  | 2104008100 | Fireplace: general | Fireplace: general | 1791.3584 | A | CEC Survey | 2017 | 15 | I | 271.1837 | TON | 8 | 0.15138 | 1.2906 | 0.1173
22045 | 22 | LA | 045 | Iberia |  | 2104008210 | Woodstove: fireplace inserts; non-EPA certified | Woodstove or Fireplace Insert | 459.4976 | A | CEC Survey | 2017 | 15 | I | 79.7256 | TON | 8 | 0.17351 | 1.2906 | 0.13444
22045 | 22 | LA | 045 | Iberia |  | 2104008220 | Woodstove: fireplace inserts; EPA certified; non-catalytic | Woodstove or Fireplace Insert | 607.7226 | A | CEC Survey | 2017 | 15 | I | 105.4435 | TON | 8 | 0.17351 | 1.2906 | 0.13444
22045 | 22 | LA | 045 | Iberia |  | 2104008230 | Woodstove: fireplace inserts; EPA certified; catalytic | Woodstove or Fireplace Insert | 415.0301 | A | CEC Survey | 2017 | 15 | I | 72.0102 | TON | 8 | 0.17351 | 1.2906 | 0.13444
22045 | 22 | LA | 045 | Iberia |  | 2104008700 | Outdoor wood burning device, NEC (fire-pits, chimeas, etc) |  | 3355.8028 | A | CEC Survey | 2017 | 15 | I | 363.9544 | TON | 8 | 0.10846 | 1.2906 | 0.084035
22045 | 22 | LA | 045 | Iberia |  | 2104008400 | Woodstove: pellet-fired, general | Pellet Woodstove | 723.8734 | A | CEC Survey | 2017 | 15 | I | 31.8291 | TON | 8 | 0.04397 | 1.2906 | 0.03407
22045 | 22 | LA | 045 | Iberia |  | 2104009000 | Wax Log; Total: All Combustor Types |  | 379.4697 | A | CEC Survey | 2017 | 15 | I | 88.8461 | TON | 8 | 0.23413 | 1.2906 | 0.18141
22045 | 22 | LA | 045 | Iberia |  | 2104008310 | Woodstove: freestanding; non-EPA certified | Woodstove or Fireplace Insert | 509.5835 | A | CEC Survey | 2017 | 15 | I | 208.3469 | TON | 8 | 0.40886 | 1.2906 | 0.3168
22045 | 22 | LA | 045 | Iberia |  | 2104008320 | Woodstove: freestanding; EPA certified; non-catalytic | Woodstove or Fireplace Insert | 673.9653 | A | CEC Survey | 2017 | 15 | I | 275.5555 | TON | 8 | 0.40886 | 1.2906 | 0.3168
22045 | 22 | LA | 045 | Iberia |  | 2104008330 | Woodstove: freestanding; EPA certified; catalytic | Woodstove or Fireplace Insert | 460.269 | A | CEC Survey | 2017 | 15 | I | 188.1843 | TON | 8 | 0.40886 | 1.2906 | 0.3168
22047 | 22 | LA | 047 | Iberville |  | 2104008510 | Furnace: Indoor, cordwood-fired, non-EPA certified | Furnace | 36.3282 | A | CEC Survey | 2017 | 15 | I | 27.0039 | TON | 8 | 0.74333 | 1.2044 | 0.61718
22047 | 22 | LA | 047 | Iberville |  | 2104008530 | Furnace: Indoor, pellet-fired, general | Furnace-Pellet | 2.9455 | A | CEC Survey | 2017 | 15 | I | 2.1895 | TON | 8 | 0.74333 | 1.2044 | 0.61718
22047 | 22 | LA | 047 | Iberville |  | 2104008610 | Hydronic heater: outdoor | Hydronic heater | 35.3464 | A | CEC Survey | 2017 | 15 | I | 26.2741 | TON | 8 | 0.74333 | 1.2044 | 0.61718
22047 | 22 | LA | 047 | Iberville |  | 2104008620 | Hydronic heater: indoor | Hydronic heater | 22.5824 | A | CEC Survey | 2017 | 15 | I | 16.7862 | TON | 8 | 0.74333 | 1.2044 | 0.61718
22047 | 22 | LA | 047 | Iberville |  | 2104008630 | Hydronic heater: pellet-fired | Pellet Hydronic Heater | 0.98184 | A | CEC Survey | 2017 | 15 | I | 0.72984 | TON | 8 | 0.74333 | 1.2044 | 0.61718
22047 | 22 | LA | 047 | Iberville |  | 2104008100 | Fireplace: general | Fireplace: general | 1666.7496 | A | CEC Survey | 2017 | 15 | I | 234.4668 | TON | 8 | 0.14067 | 1.2044 | 0.1168
22047 | 22 | LA | 047 | Iberville |  | 2104008210 | Woodstove: fireplace inserts; non-EPA certified | Woodstove or Fireplace Insert | 270.2791 | A | CEC Survey | 2017 | 15 | I | 80.6551 | TON | 8 | 0.29841 | 1.2044 | 0.24777
22047 | 22 | LA | 047 | Iberville |  | 2104008220 | Woodstove: fireplace inserts; EPA certified; non-catalytic | Woodstove or Fireplace Insert | 357.4659 | A | CEC Survey | 2017 | 15 | I | 106.6728 | TON | 8 | 0.29841 | 1.2044 | 0.24777
22047 | 22 | LA | 047 | Iberville |  | 2104008230 | Woodstove: fireplace inserts; EPA certified; catalytic | Woodstove or Fireplace Insert | 244.1231 | A | CEC Survey | 2017 | 15 | I | 72.8497 | TON | 8 | 0.29841 | 1.2044 | 0.24777
22047 | 22 | LA | 047 | Iberville |  | 2104008700 | Outdoor wood burning device, NEC (fire-pits, chimeas, etc) |  | 1727.6064 | A | CEC Survey | 2017 | 15 | I | 174.4705 | TON | 8 | 0.10099 | 1.2044 | 0.083851
22047 | 22 | LA | 047 | Iberville |  | 2104008400 | Woodstove: pellet-fired, general | Pellet Woodstove | 380.8323 | A | CEC Survey | 2017 | 15 | I | 31.6684 | TON | 8 | 0.083156 | 1.2044 | 0.069043
22047 | 22 | LA | 047 | Iberville |  | 2104009000 | Wax Log; Total: All Combustor Types |  | 160.0322 | A | CEC Survey | 2017 | 15 | I | 37.4687 | TON | 8 | 0.23413 | 1.2044 | 0.1944
22047 | 22 | LA | 047 | Iberville |  | 2104008310 | Woodstove: freestanding; non-EPA certified | Woodstove or Fireplace Insert | 296.7714 | A | CEC Survey | 2017 | 15 | I | 137.0559 | TON | 8 | 0.46182 | 1.2044 | 0.38345
22047 | 22 | LA | 047 | Iberville |  | 2104008320 | Woodstove: freestanding; EPA certified; non-catalytic | Woodstove or Fireplace Insert | 392.5041 | A | CEC Survey | 2017 | 15 | I | 181.2675 | TON | 8 | 0.46182 | 1.2044 | 0.38345
22047 | 22 | LA | 047 | Iberville |  | 2104008330 | Woodstove: freestanding; EPA certified; catalytic | Woodstove or Fireplace Insert | 268.0516 | A | CEC Survey | 2017 | 15 | I | 123.7924 | TON | 8 | 0.46182 | 1.2044 | 0.38345
22049 | 22 | LA | 049 | Jackson |  | 2104008510 | Furnace: Indoor, cordwood-fired, non-EPA certified | Furnace | 33.6983 | A | CEC Survey | 2017 | 15 | I | 30.8842 | TON | 8 | 0.91649 | 1.3833 | 0.66254
22049 | 22 | LA | 049 | Jackson |  | 2104008530 | Furnace: Indoor, pellet-fired, general | Furnace-Pellet | 2.7323 | A | CEC Survey | 2017 | 15 | I | 2.5041 | TON | 8 | 0.91649 | 1.3833 | 0.66254
22049 | 22 | LA | 049 | Jackson |  | 2104008610 | Hydronic heater: outdoor | Hydronic heater | 32.7875 | A | CEC Survey | 2017 | 15 | I | 30.0495 | TON | 8 | 0.91649 | 1.3833 | 0.66254
22049 | 22 | LA | 049 | Jackson |  | 2104008620 | Hydronic heater: indoor | Hydronic heater | 20.9476 | A | CEC Survey | 2017 | 15 | I | 19.1983 | TON | 8 | 0.91649 | 1.3833 | 0.66254
22049 | 22 | LA | 049 | Jackson |  | 2104008630 | Hydronic heater: pellet-fired | Pellet Hydronic Heater | 0.91076 | A | CEC Survey | 2017 | 15 | I | 0.83471 | TON | 8 | 0.91649 | 1.3833 | 0.66254
22049 | 22 | LA | 049 | Jackson |  | 2104008100 | Fireplace: general | Fireplace: general | 947.4166 | A | CEC Survey | 2017 | 15 | I | 150.6649 | TON | 8 | 0.15903 | 1.3833 | 0.11496
22049 | 22 | LA | 049 | Jackson |  | 2104008210 | Woodstove: fireplace inserts; non-EPA certified | Woodstove or Fireplace Insert | 173.5767 | A | CEC Survey | 2017 | 15 | I | 69.8696 | TON | 8 | 0.40253 | 1.3833 | 0.29099
22049 | 22 | LA | 049 | Jackson |  | 2104008220 | Woodstove: fireplace inserts; EPA certified; non-catalytic | Woodstove or Fireplace Insert | 229.5692 | A | CEC Survey | 2017 | 15 | I | 92.4082 | TON | 8 | 0.40253 | 1.3833 | 0.29099
22049 | 22 | LA | 049 | Jackson |  | 2104008230 | Woodstove: fireplace inserts; EPA certified; catalytic | Woodstove or Fireplace Insert | 156.779 | A | CEC Survey | 2017 | 15 | I | 63.108 | TON | 8 | 0.40253 | 1.3833 | 0.29099
22049 | 22 | LA | 049 | Jackson |  | 2104008700 | Outdoor wood burning device, NEC (fire-pits, chimeas, etc) |  | 993.3953 | A | CEC Survey | 2017 | 15 | I | 114.9289 | TON | 8 | 0.11569 | 1.3833 | 0.083636
22049 | 22 | LA | 049 | Jackson |  | 2104008400 | Woodstove: pellet-fired, general | Pellet Woodstove | 229.4484 | A | CEC Survey | 2017 | 15 | I | 31.7918 | TON | 8 | 0.13856 | 1.3833 | 0.10016
22049 | 22 | LA | 049 | Jackson |  | 2104009000 | Wax Log; Total: All Combustor Types |  | 86.6374 | A | CEC Survey | 2017 | 15 | I | 20.2846 | TON | 8 | 0.23413 | 1.3833 | 0.16926
22049 | 22 | LA | 049 | Jackson |  | 2104008310 | Woodstove: freestanding; non-EPA certified | Woodstove or Fireplace Insert | 218.6626 | A | CEC Survey | 2017 | 15 | I | 127.7635 | TON | 8 | 0.5843 | 1.3833 | 0.42239
22049 | 22 | LA | 049 | Jackson |  | 2104008320 | Woodstove: freestanding; EPA certified; non-catalytic | Woodstove or Fireplace Insert | 289.1989 | A | CEC Survey | 2017 | 15 | I | 168.9775 | TON | 8 | 0.5843 | 1.3833 | 0.42239
22049 | 22 | LA | 049 | Jackson |  | 2104008330 | Woodstove: freestanding; EPA certified; catalytic | Woodstove or Fireplace Insert | 197.5017 | A | CEC Survey | 2017 | 15 | I | 115.3993 | TON | 8 | 0.5843 | 1.3833 | 0.42239
22051 | 22 | LA | 051 | Jefferson |  | 2104008510 | Furnace: Indoor, cordwood-fired, non-EPA certified | Furnace | 148.0713 | A | CEC Survey | 2017 | 15 | I | 37.2028 | TON | 8 | 0.25125 | 1.2906 | 0.19468
22051 | 22 | LA | 051 | Jefferson |  | 2104008530 | Furnace: Indoor, pellet-fired, general | Furnace-Pellet | 12.0058 | A | CEC Survey | 2017 | 15 | I | 3.0164 | TON | 8 | 0.25125 | 1.2906 | 0.19468
22051 | 22 | LA | 051 | Jefferson |  | 2104008610 | Hydronic heater: outdoor | Hydronic heater | 144.0693 | A | CEC Survey | 2017 | 15 | I | 36.1973 | TON | 8 | 0.25125 | 1.2906 | 0.19468
22051 | 22 | LA | 051 | Jefferson |  | 2104008620 | Hydronic heater: indoor | Hydronic heater | 92.0443 | A | CEC Survey | 2017 | 15 | I | 23.1261 | TON | 8 | 0.25125 | 1.2906 | 0.19468
22051 | 22 | LA | 051 | Jefferson |  | 2104008630 | Hydronic heater: pellet-fired | Pellet Hydronic Heater | 4.0019 | A | CEC Survey | 2017 | 15 | I | 1.0055 | TON | 8 | 0.25125 | 1.2906 | 0.19468
22051 | 22 | LA | 051 | Jefferson |  | 2104008100 | Fireplace: general | Fireplace: general | 11431.6086 | A | CEC Survey | 2017 | 15 | I | 1090.9182 | TON | 8 | 0.09543 | 1.2906 | 0.073942
22051 | 22 | LA | 051 | Jefferson |  | 2104008210 | Woodstove: fireplace inserts; non-EPA certified | Woodstove or Fireplace Insert | 1952.8978 | A | CEC Survey | 2017 | 15 | I | 308.1943 | TON | 8 | 0.15781 | 1.2906 | 0.12228
22051 | 22 | LA | 051 | Jefferson |  | 2104008220 | Woodstove: fireplace inserts; EPA certified; non-catalytic | Woodstove or Fireplace Insert | 2582.8649 | A | CEC Survey | 2017 | 15 | I | 407.6118 | TON | 8 | 0.15781 | 1.2906 | 0.12228
22051 | 22 | LA | 051 | Jefferson |  | 2104008230 | Woodstove: fireplace inserts; EPA certified; catalytic | Woodstove or Fireplace Insert | 1763.9077 | A | CEC Survey | 2017 | 15 | I | 278.3691 | TON | 8 | 0.15781 | 1.2906 | 0.12228
22051 | 22 | LA | 051 | Jefferson |  | 2104008700 | Outdoor wood burning device, NEC (fire-pits, chimeas, etc) |  | 6258.7746 | A | CEC Survey | 2017 | 15 | I | 2010.9522 | TON | 8 | 0.3213 | 1.2906 | 0.24895
22051 | 22 | LA | 051 | Jefferson |  | 2104008400 | Woodstove: pellet-fired, general | Pellet Woodstove | 3461.2837 | A | CEC Survey | 2017 | 15 | I | 196.22 | TON | 8 | 0.05669 | 1.2906 | 0.043925
22051 | 22 | LA | 051 | Jefferson |  | 2104009000 | Wax Log; Total: All Combustor Types |  | 2326.4405 | A | CEC Survey | 2017 | 15 | I | 544.6949 | TON | 8 | 0.23413 | 1.2906 | 0.18141
22051 | 22 | LA | 051 | Jefferson |  | 2104008310 | Woodstove: freestanding; non-EPA certified | Woodstove or Fireplace Insert | 1934.5924 | A | CEC Survey | 2017 | 15 | I | 535.5359 | TON | 8 | 0.27682 | 1.2906 | 0.21449
22051 | 22 | LA | 051 | Jefferson |  | 2104008320 | Woodstove: freestanding; EPA certified; non-catalytic | Woodstove or Fireplace Insert | 2558.6545 | A | CEC Survey | 2017 | 15 | I | 708.2894 | TON | 8 | 0.27682 | 1.2906 | 0.21449
22051 | 22 | LA | 051 | Jefferson |  | 2104008330 | Woodstove: freestanding; EPA certified; catalytic | Woodstove or Fireplace Insert | 1747.3738 | A | CEC Survey | 2017 | 15 | I | 483.7099 | TON | 8 | 0.27682 | 1.2906 | 0.21449
22053 | 22 | LA | 053 | Jefferson Davis |  | 2104008510 | Furnace: Indoor, cordwood-fired, non-EPA certified | Furnace | 26.3443 | A | CEC Survey | 2017 | 15 | I | 18.9949 | TON | 8 | 0.72102 | 1.1493 | 0.62736
22053 | 22 | LA | 053 | Jefferson Davis |  | 2104008530 | Furnace: Indoor, pellet-fired, general | Furnace-Pellet | 2.136 | A | CEC Survey | 2017 | 15 | I | 1.5401 | TON | 8 | 0.72102 | 1.1493 | 0.62736
22053 | 22 | LA | 053 | Jefferson Davis |  | 2104008610 | Hydronic heater: outdoor | Hydronic heater | 25.6323 | A | CEC Survey | 2017 | 15 | I | 18.4815 | TON | 8 | 0.72102 | 1.1493 | 0.62736
22053 | 22 | LA | 053 | Jefferson Davis |  | 2104008620 | Hydronic heater: indoor | Hydronic heater | 16.3762 | A | CEC Survey | 2017 | 15 | I | 11.8076 | TON | 8 | 0.72102 | 1.1493 | 0.62736
22053 | 22 | LA | 053 | Jefferson Davis |  | 2104008630 | Hydronic heater: pellet-fired | Pellet Hydronic Heater | 0.71201 | A | CEC Survey | 2017 | 15 | I | 0.51338 | TON | 8 | 0.72102 | 1.1493 | 0.62736
22053 | 22 | LA | 053 | Jefferson Davis |  | 2104008100 | Fireplace: general | Fireplace: general | 780.3609 | A | CEC Survey | 2017 | 15 | I | 115.0547 | TON | 8 | 0.14744 | 1.1493 | 0.12828
22053 | 22 | LA | 053 | Jefferson Davis |  | 2104008210 | Woodstove: fireplace inserts; non-EPA certified | Woodstove or Fireplace Insert | 227.1927 | A | CEC Survey | 2017 | 15 | I | 36.017 | TON | 8 | 0.15853 | 1.1493 | 0.13794
22053 | 22 | LA | 053 | Jefferson Davis |  | 2104008220 | Woodstove: fireplace inserts; EPA certified; non-catalytic | Woodstove or Fireplace Insert | 300.4806 | A | CEC Survey | 2017 | 15 | I | 47.6354 | TON | 8 | 0.15853 | 1.1493 | 0.13794
22053 | 22 | LA | 053 | Jefferson Davis |  | 2104008230 | Woodstove: fireplace inserts; EPA certified; catalytic | Woodstove or Fireplace Insert | 205.2063 | A | CEC Survey | 2017 | 15 | I | 32.5315 | TON | 8 | 0.15853 | 1.1493 | 0.13794
22053 | 22 | LA | 053 | Jefferson Davis |  | 2104008700 | Outdoor wood burning device, NEC (fire-pits, chimeas, etc) |  | 1674.7965 | A | CEC Survey | 2017 | 15 | I | 161.2615 | TON | 8 | 0.096287 | 1.1493 | 0.083779
22053 | 22 | LA | 053 | Jefferson Davis |  | 2104008400 | Woodstove: pellet-fired, general | Pellet Woodstove | 399.8836 | A | CEC Survey | 2017 | 15 | I | 20.1118 | TON | 8 | 0.050294 | 1.1493 | 0.043761
22053 | 22 | LA | 053 | Jefferson Davis |  | 2104009000 | Wax Log; Total: All Combustor Types |  | 164.2406 | A | CEC Survey | 2017 | 15 | I | 38.454 | TON | 8 | 0.23413 | 1.1493 | 0.20372
22053 | 22 | LA | 053 | Jefferson Davis |  | 2104008310 | Woodstove: freestanding; non-EPA certified | Woodstove or Fireplace Insert | 289.798 | A | CEC Survey | 2017 | 15 | I | 114.4475 | TON | 8 | 0.39492 | 1.1493 | 0.34362
22053 | 22 | LA | 053 | Jefferson Davis |  | 2104008320 | Woodstove: freestanding; EPA certified; non-catalytic | Woodstove or Fireplace Insert | 383.2812 | A | CEC Survey | 2017 | 15 | I | 151.366 | TON | 8 | 0.39492 | 1.1493 | 0.34362
22053 | 22 | LA | 053 | Jefferson Davis |  | 2104008330 | Woodstove: freestanding; EPA certified; catalytic | Woodstove or Fireplace Insert | 261.753 | A | CEC Survey | 2017 | 15 | I | 103.3719 | TON | 8 | 0.39492 | 1.1493 | 0.34362
22055 | 22 | LA | 055 | Lafayette |  | 2104008510 | Furnace: Indoor, cordwood-fired, non-EPA certified | Furnace | 110.2566 | A | CEC Survey | 2017 | 15 | I | 70.6673 | TON | 8 | 0.64094 | 1.2022 | 0.53314
22055 | 22 | LA | 055 | Lafayette |  | 2104008530 | Furnace: Indoor, pellet-fired, general | Furnace-Pellet | 8.9397 | A | CEC Survey | 2017 | 15 | I | 5.7298 | TON | 8 | 0.64094 | 1.2022 | 0.53314
22055 | 22 | LA | 055 | Lafayette |  | 2104008610 | Hydronic heater: outdoor | Hydronic heater | 107.2767 | A | CEC Survey | 2017 | 15 | I | 68.7574 | TON | 8 | 0.64094 | 1.2022 | 0.53314
22055 | 22 | LA | 055 | Lafayette |  | 2104008620 | Hydronic heater: indoor | Hydronic heater | 68.5379 | A | CEC Survey | 2017 | 15 | I | 43.9283 | TON | 8 | 0.64094 | 1.2022 | 0.53314
22055 | 22 | LA | 055 | Lafayette |  | 2104008630 | Hydronic heater: pellet-fired | Pellet Hydronic Heater | 2.9799 | A | CEC Survey | 2017 | 15 | I | 1.9099 | TON | 8 | 0.64094 | 1.2022 | 0.53314
22055 | 22 | LA | 055 | Lafayette |  | 2104008100 | Fireplace: general | Fireplace: general | 5396.1921 | A | CEC Survey | 2017 | 15 | I | 566.1677 | TON | 8 | 0.10492 | 1.2022 | 0.087273
22055 | 22 | LA | 055 | Lafayette |  | 2104008210 | Woodstove: fireplace inserts; non-EPA certified | Woodstove or Fireplace Insert | 1509.205 | A | CEC Survey | 2017 | 15 | I | 251.8736 | TON | 8 | 0.16689 | 1.2022 | 0.13882
22055 | 22 | LA | 055 | Lafayette |  | 2104008220 | Woodstove: fireplace inserts; EPA certified; non-catalytic | Woodstove or Fireplace Insert | 1996.0454 | A | CEC Survey | 2017 | 15 | I | 333.1232 | TON | 8 | 0.16689 | 1.2022 | 0.13882
22055 | 22 | LA | 055 | Lafayette |  | 2104008230 | Woodstove: fireplace inserts; EPA certified; catalytic | Woodstove or Fireplace Insert | 1363.1529 | A | CEC Survey | 2017 | 15 | I | 227.4988 | TON | 8 | 0.16689 | 1.2022 | 0.13882
22055 | 22 | LA | 055 | Lafayette |  | 2104008700 | Outdoor wood burning device, NEC (fire-pits, chimeas, etc) |  | 8875.6649 | A | CEC Survey | 2017 | 15 | I | 1051.5271 | TON | 8 | 0.11847 | 1.2022 | 0.098547
22055 | 22 | LA | 055 | Lafayette |  | 2104008400 | Woodstove: pellet-fired, general | Pellet Woodstove | 2001.8817 | A | CEC Survey | 2017 | 15 | I | 126.109 | TON | 8 | 0.062995 | 1.2022 | 0.0524
22055 | 22 | LA | 055 | Lafayette |  | 2104009000 | Wax Log; Total: All Combustor Types |  | 1288.0283 | A | CEC Survey | 2017 | 15 | I | 301.569 | TON | 8 | 0.23413 | 1.2022 | 0.19475
22055 | 22 | LA | 055 | Lafayette |  | 2104008310 | Woodstove: freestanding; non-EPA certified | Woodstove or Fireplace Insert | 1503.639 | A | CEC Survey | 2017 | 15 | I | 461.2813 | TON | 8 | 0.30678 | 1.2022 | 0.25518
22055 | 22 | LA | 055 | Lafayette |  | 2104008320 | Woodstove: freestanding; EPA certified; non-catalytic | Woodstove or Fireplace Insert | 1988.6838 | A | CEC Survey | 2017 | 15 | I | 610.0817 | TON | 8 | 0.30678 | 1.2022 | 0.25518
22055 | 22 | LA | 055 | Lafayette |  | 2104008330 | Woodstove: freestanding; EPA certified; catalytic | Woodstove or Fireplace Insert | 1358.1255 | A | CEC Survey | 2017 | 15 | I | 416.6412 | TON | 8 | 0.30678 | 1.2022 | 0.25518
22057 | 22 | LA | 057 | Lafourche |  | 2104008510 | Furnace: Indoor, cordwood-fired, non-EPA certified | Furnace | 51.0231 | A | CEC Survey | 2017 | 15 | I | 40.2233 | TON | 8 | 0.78834 | 1.2839 | 0.61402
22057 | 22 | LA | 057 | Lafourche |  | 2104008530 | Furnace: Indoor, pellet-fired, general | Furnace-Pellet | 4.137 | A | CEC Survey | 2017 | 15 | I | 3.2613 | TON | 8 | 0.78834 | 1.2839 | 0.61402
22057 | 22 | LA | 057 | Lafourche |  | 2104008610 | Hydronic heater: outdoor | Hydronic heater | 49.6441 | A | CEC Survey | 2017 | 15 | I | 39.1362 | TON | 8 | 0.78834 | 1.2839 | 0.61402
22057 | 22 | LA | 057 | Lafourche |  | 2104008620 | Hydronic heater: indoor | Hydronic heater | 31.717 | A | CEC Survey | 2017 | 15 | I | 25.0037 | TON | 8 | 0.78834 | 1.2839 | 0.61402
22057 | 22 | LA | 057 | Lafourche |  | 2104008630 | Hydronic heater: pellet-fired | Pellet Hydronic Heater | 1.379 | A | CEC Survey | 2017 | 15 | I | 1.0871 | TON | 8 | 0.78834 | 1.2839 | 0.61402
22057 | 22 | LA | 057 | Lafourche |  | 2104008100 | Fireplace: general | Fireplace: general | 2306.655 | A | CEC Survey | 2017 | 15 | I | 358.7096 | TON | 8 | 0.15551 | 1.2839 | 0.12112
22057 | 22 | LA | 057 | Lafourche |  | 2104008210 | Woodstove: fireplace inserts; non-EPA certified | Woodstove or Fireplace Insert | 647.1366 | A | CEC Survey | 2017 | 15 | I | 106.1587 | TON | 8 | 0.16404 | 1.2839 | 0.12777
22057 | 22 | LA | 057 | Lafourche |  | 2104008220 | Woodstove: fireplace inserts; EPA certified; non-catalytic | Woodstove or Fireplace Insert | 855.8903 | A | CEC Survey | 2017 | 15 | I | 140.4035 | TON | 8 | 0.16404 | 1.2839 | 0.12777
22057 | 22 | LA | 057 | Lafourche |  | 2104008230 | Woodstove: fireplace inserts; EPA certified; catalytic | Woodstove or Fireplace Insert | 584.5104 | A | CEC Survey | 2017 | 15 | I | 95.8853 | TON | 8 | 0.16404 | 1.2839 | 0.12777
22057 | 22 | LA | 057 | Lafourche |  | 2104008700 | Outdoor wood burning device, NEC (fire-pits, chimeas, etc) |  | 4800.0424 | A | CEC Survey | 2017 | 15 | I | 516.8203 | TON | 8 | 0.10767 | 1.2839 | 0.083862
22057 | 22 | LA | 057 | Lafourche |  | 2104008400 | Woodstove: pellet-fired, general | Pellet Woodstove | 1029.8198 | A | CEC Survey | 2017 | 15 | I | 38.7212 | TON | 8 | 0.0376 | 1.2839 | 0.029286
22057 | 22 | LA | 057 | Lafourche |  | 2104009000 | Wax Log; Total: All Combustor Types |  | 519.2645 | A | CEC Survey | 2017 | 15 | I | 121.5766 | TON | 8 | 0.23413 | 1.2839 | 0.18236
22057 | 22 | LA | 057 | Lafourche |  | 2104008310 | Woodstove: freestanding; non-EPA certified | Woodstove or Fireplace Insert | 698.4472 | A | CEC Survey | 2017 | 15 | I | 274.2354 | TON | 8 | 0.39264 | 1.2839 | 0.30581
22057 | 22 | LA | 057 | Lafourche |  | 2104008320 | Woodstove: freestanding; EPA certified; non-catalytic | Woodstove or Fireplace Insert | 923.7528 | A | CEC Survey | 2017 | 15 | I | 362.6984 | TON | 8 | 0.39264 | 1.2839 | 0.30581
22057 | 22 | LA | 057 | Lafourche |  | 2104008330 | Woodstove: freestanding; EPA certified; catalytic | Woodstove or Fireplace Insert | 630.8555 | A | CEC Survey | 2017 | 15 | I | 247.6965 | TON | 8 | 0.39264 | 1.2839 | 0.30581
22059 | 22 | LA | 059 | LaSalle |  | 2104008510 | Furnace: Indoor, cordwood-fired, non-EPA certified | Furnace | 24.9595 | A | CEC Survey | 2017 | 15 | I | 22.3054 | TON | 8 | 0.89367 | 1.3612 | 0.65653
22059 | 22 | LA | 059 | LaSalle |  | 2104008530 | Furnace: Indoor, pellet-fired, general | Furnace-Pellet | 2.0237 | A | CEC Survey | 2017 | 15 | I | 1.8085 | TON | 8 | 0.89367 | 1.3612 | 0.65653
22059 | 22 | LA | 059 | LaSalle |  | 2104008610 | Hydronic heater: outdoor | Hydronic heater | 24.2849 | A | CEC Survey | 2017 | 15 | I | 21.7026 | TON | 8 | 0.89367 | 1.3612 | 0.65653
22059 | 22 | LA | 059 | LaSalle |  | 2104008620 | Hydronic heater: indoor | Hydronic heater | 15.5153 | A | CEC Survey | 2017 | 15 | I | 13.8655 | TON | 8 | 0.89367 | 1.3612 | 0.65653
22059 | 22 | LA | 059 | LaSalle |  | 2104008630 | Hydronic heater: pellet-fired | Pellet Hydronic Heater | 0.67458 | A | CEC Survey | 2017 | 15 | I | 0.60285 | TON | 8 | 0.89367 | 1.3612 | 0.65653
22059 | 22 | LA | 059 | LaSalle |  | 2104008100 | Fireplace: general | Fireplace: general | 633.5746 | A | CEC Survey | 2017 | 15 | I | 102.2691 | TON | 8 | 0.16142 | 1.3612 | 0.11858
22059 | 22 | LA | 059 | LaSalle |  | 2104008210 | Woodstove: fireplace inserts; non-EPA certified | Woodstove or Fireplace Insert | 152.5216 | A | CEC Survey | 2017 | 15 | I | 56.1758 | TON | 8 | 0.36831 | 1.3612 | 0.27058
22059 | 22 | LA | 059 | LaSalle |  | 2104008220 | Woodstove: fireplace inserts; EPA certified; non-catalytic | Woodstove or Fireplace Insert | 201.7221 | A | CEC Survey | 2017 | 15 | I | 74.297 | TON | 8 | 0.36831 | 1.3612 | 0.27058
22059 | 22 | LA | 059 | LaSalle |  | 2104008230 | Woodstove: fireplace inserts; EPA certified; catalytic | Woodstove or Fireplace Insert | 137.7614 | A | CEC Survey | 2017 | 15 | I | 50.7394 | TON | 8 | 0.36831 | 1.3612 | 0.27058
22059 | 22 | LA | 059 | LaSalle |  | 2104008700 | Outdoor wood burning device, NEC (fire-pits, chimeas, etc) |  | 796.5388 | A | CEC Survey | 2017 | 15 | I | 90.3268 | TON | 8 | 0.1134 | 1.3612 | 0.083308
22059 | 22 | LA | 059 | LaSalle |  | 2104008400 | Woodstove: pellet-fired, general | Pellet Woodstove | 185.7153 | A | CEC Survey | 2017 | 15 | I | 23.8609 | TON | 8 | 0.12848 | 1.3612 | 0.094388
22059 | 22 | LA | 059 | LaSalle |  | 2104009000 | Wax Log; Total: All Combustor Types |  | 72.4468 | A | CEC Survey | 2017 | 15 | I | 16.9621 | TON | 8 | 0.23413 | 1.3612 | 0.172
22059 | 22 | LA | 059 | LaSalle |  | 2104008310 | Woodstove: freestanding; non-EPA certified | Woodstove or Fireplace Insert | 186.4944 | A | CEC Survey | 2017 | 15 | I | 107.811 | TON | 8 | 0.57809 | 1.3612 | 0.42469
22059 | 22 | LA | 059 | LaSalle |  | 2104008320 | Woodstove: freestanding; EPA certified; non-catalytic | Woodstove or Fireplace Insert | 246.6539 | A | CEC Survey | 2017 | 15 | I | 142.5888 | TON | 8 | 0.57809 | 1.3612 | 0.42469
22059 | 22 | LA | 059 | LaSalle |  | 2104008330 | Woodstove: freestanding; EPA certified; catalytic | Woodstove or Fireplace Insert | 168.4465 | A | CEC Survey | 2017 | 15 | I | 97.3777 | TON | 8 | 0.57809 | 1.3612 | 0.42469
22061 | 22 | LA | 061 | Lincoln |  | 2104008510 | Furnace: Indoor, cordwood-fired, non-EPA certified | Furnace | 59.5544 | A | CEC Survey | 2017 | 15 | I | 44.6179 | TON | 8 | 0.7492 | 1.2289 | 0.60965
22061 | 22 | LA | 061 | Lincoln |  | 2104008530 | Furnace: Indoor, pellet-fired, general | Furnace-Pellet | 4.8287 | A | CEC Survey | 2017 | 15 | I | 3.6177 | TON | 8 | 0.7492 | 1.2289 | 0.60965
22061 | 22 | LA | 061 | Lincoln |  | 2104008610 | Hydronic heater: outdoor | Hydronic heater | 57.9449 | A | CEC Survey | 2017 | 15 | I | 43.412 | TON | 8 | 0.7492 | 1.2289 | 0.60965
22061 | 22 | LA | 061 | Lincoln |  | 2104008620 | Hydronic heater: indoor | Hydronic heater | 37.0203 | A | CEC Survey | 2017 | 15 | I | 27.7355 | TON | 8 | 0.7492 | 1.2289 | 0.60965
22061 | 22 | LA | 061 | Lincoln |  | 2104008630 | Hydronic heater: pellet-fired | Pellet Hydronic Heater | 1.6096 | A | CEC Survey | 2017 | 15 | I | 1.2059 | TON | 8 | 0.7492 | 1.2289 | 0.60965
22061 | 22 | LA | 061 | Lincoln |  | 2104008100 | Fireplace: general | Fireplace: general | 2536.1717 | A | CEC Survey | 2017 | 15 | I | 321.6108 | TON | 8 | 0.12681 | 1.2289 | 0.10319
22061 | 22 | LA | 061 | Lincoln |  | 2104008210 | Woodstove: fireplace inserts; non-EPA certified | Woodstove or Fireplace Insert | 352.2107 | A | CEC Survey | 2017 | 15 | I | 117.0728 | TON | 8 | 0.33239 | 1.2289 | 0.27048
22061 | 22 | LA | 061 | Lincoln |  | 2104008220 | Woodstove: fireplace inserts; EPA certified; non-catalytic | Woodstove or Fireplace Insert | 465.827 | A | CEC Survey | 2017 | 15 | I | 154.8382 | TON | 8 | 0.33239 | 1.2289 | 0.27048
22061 | 22 | LA | 061 | Lincoln |  | 2104008230 | Woodstove: fireplace inserts; EPA certified; catalytic | Woodstove or Fireplace Insert | 318.1258 | A | CEC Survey | 2017 | 15 | I | 105.7431 | TON | 8 | 0.33239 | 1.2289 | 0.27048
22061 | 22 | LA | 061 | Lincoln |  | 2104008700 | Outdoor wood burning device, NEC (fire-pits, chimeas, etc) |  | 2234.517 | A | CEC Survey | 2017 | 15 | I | 223.1346 | TON | 8 | 0.099858 | 1.2289 | 0.081258
22061 | 22 | LA | 061 | Lincoln |  | 2104008400 | Woodstove: pellet-fired, general | Pellet Woodstove | 454.3807 | A | CEC Survey | 2017 | 15 | I | 51.6369 | TON | 8 | 0.11364 | 1.2289 | 0.092475
22061 | 22 | LA | 061 | Lincoln |  | 2104009000 | Wax Log; Total: All Combustor Types |  | 249.4848 | A | CEC Survey | 2017 | 15 | I | 58.4125 | TON | 8 | 0.23413 | 1.2289 | 0.19052
22061 | 22 | LA | 061 | Lincoln |  | 2104008310 | Woodstove: freestanding; non-EPA certified | Woodstove or Fireplace Insert | 400.9719 | A | CEC Survey | 2017 | 15 | I | 195.7925 | TON | 8 | 0.48829 | 1.2289 | 0.39734
22061 | 22 | LA | 061 | Lincoln |  | 2104008320 | Woodstove: freestanding; EPA certified; non-catalytic | Woodstove or Fireplace Insert | 530.3177 | A | CEC Survey | 2017 | 15 | I | 258.9514 | TON | 8 | 0.48829 | 1.2289 | 0.39734
22061 | 22 | LA | 061 | Lincoln |  | 2104008330 | Woodstove: freestanding; EPA certified; catalytic | Woodstove or Fireplace Insert | 362.1682 | A | CEC Survey | 2017 | 15 | I | 176.8448 | TON | 8 | 0.48829 | 1.2289 | 0.39734
22063 | 22 | LA | 063 | Livingston |  | 2104008510 | Furnace: Indoor, cordwood-fired, non-EPA certified | Furnace | 149.1975 | A | CEC Survey | 2017 | 15 | I | 119.8374 | TON | 8 | 0.80321 | 1.2357 | 0.65001
22063 | 22 | LA | 063 | Livingston |  | 2104008530 | Furnace: Indoor, pellet-fired, general | Furnace-Pellet | 12.0971 | A | CEC Survey | 2017 | 15 | I | 9.7165 | TON | 8 | 0.80321 | 1.2357 | 0.65001
22063 | 22 | LA | 063 | Livingston |  | 2104008610 | Hydronic heater: outdoor | Hydronic heater | 145.1651 | A | CEC Survey | 2017 | 15 | I | 116.5986 | TON | 8 | 0.80321 | 1.2357 | 0.65001
22063 | 22 | LA | 063 | Livingston |  | 2104008620 | Hydronic heater: indoor | Hydronic heater | 92.7444 | A | CEC Survey | 2017 | 15 | I | 74.4935 | TON | 8 | 0.80321 | 1.2357 | 0.65001
22063 | 22 | LA | 063 | Livingston |  | 2104008630 | Hydronic heater: pellet-fired | Pellet Hydronic Heater | 4.0324 | A | CEC Survey | 2017 | 15 | I | 3.2388 | TON | 8 | 0.80321 | 1.2357 | 0.65001
22063 | 22 | LA | 063 | Livingston |  | 2104008100 | Fireplace: general | Fireplace: general | 5986.4757 | A | CEC Survey | 2017 | 15 | I | 770.7725 | TON | 8 | 0.12875 | 1.2357 | 0.10419
22063 | 22 | LA | 063 | Livingston |  | 2104008210 | Woodstove: fireplace inserts; non-EPA certified | Woodstove or Fireplace Insert | 1350.2109 | A | CEC Survey | 2017 | 15 | I | 413.6338 | TON | 8 | 0.30635 | 1.2357 | 0.24791
22063 | 22 | LA | 063 | Livingston |  | 2104008220 | Woodstove: fireplace inserts; EPA certified; non-catalytic | Woodstove or Fireplace Insert | 1785.7628 | A | CEC Survey | 2017 | 15 | I | 547.0641 | TON | 8 | 0.30635 | 1.2357 | 0.24791
22063 | 22 | LA | 063 | Livingston |  | 2104008230 | Woodstove: fireplace inserts; EPA certified; catalytic | Woodstove or Fireplace Insert | 1219.5453 | A | CEC Survey | 2017 | 15 | I | 373.6047 | TON | 8 | 0.30635 | 1.2357 | 0.24791
22063 | 22 | LA | 063 | Livingston |  | 2104008700 | Outdoor wood burning device, NEC (fire-pits, chimeas, etc) |  | 7008.0194 | A | CEC Survey | 2017 | 15 | I | 732.8161 | TON | 8 | 0.10457 | 1.2357 | 0.084623
22063 | 22 | LA | 063 | Livingston |  | 2104008400 | Woodstove: pellet-fired, general | Pellet Woodstove | 1459.6675 | A | CEC Survey | 2017 | 15 | I | 154.2902 | TON | 8 | 0.1057 | 1.2357 | 0.08554
22063 | 22 | LA | 063 | Livingston |  | 2104009000 | Wax Log; Total: All Combustor Types |  | 699.1177 | A | CEC Survey | 2017 | 15 | I | 163.686 | TON | 8 | 0.23413 | 1.2357 | 0.18947
22063 | 22 | LA | 063 | Livingston |  | 2104008310 | Woodstove: freestanding; non-EPA certified | Woodstove or Fireplace Insert | 1380.815 | A | CEC Survey | 2017 | 15 | I | 630.7185 | TON | 8 | 0.45677 | 1.2357 | 0.36965
22063 | 22 | LA | 063 | Livingston |  | 2104008320 | Woodstove: freestanding; EPA certified; non-catalytic | Woodstove or Fireplace Insert | 1826.2392 | A | CEC Survey | 2017 | 15 | I | 834.176 | TON | 8 | 0.45677 | 1.2357 | 0.36965
22063 | 22 | LA | 063 | Livingston |  | 2104008330 | Woodstove: freestanding; EPA certified; catalytic | Woodstove or Fireplace Insert | 1247.1878 | A | CEC Survey | 2017 | 15 | I | 569.6812 | TON | 8 | 0.45677 | 1.2357 | 0.36965
22065 | 22 | LA | 065 | Madison |  | 2104008510 | Furnace: Indoor, cordwood-fired, non-EPA certified | Furnace | 9.1864 | A | CEC Survey | 2017 | 15 | I | 7.3213 | TON | 8 | 0.79697 | 1.2674 | 0.62883
22065 | 22 | LA | 065 | Madison |  | 2104008530 | Furnace: Indoor, pellet-fired, general | Furnace-Pellet | 0.74484 | A | CEC Survey | 2017 | 15 | I | 0.59362 | TON | 8 | 0.79697 | 1.2674 | 0.62883
22065 | 22 | LA | 065 | Madison |  | 2104008610 | Hydronic heater: outdoor | Hydronic heater | 8.9381 | A | CEC Survey | 2017 | 15 | I | 7.1235 | TON | 8 | 0.79697 | 1.2674 | 0.62883
22065 | 22 | LA | 065 | Madison |  | 2104008620 | Hydronic heater: indoor | Hydronic heater | 5.7105 | A | CEC Survey | 2017 | 15 | I | 4.5511 | TON | 8 | 0.79697 | 1.2674 | 0.62883
22065 | 22 | LA | 065 | Madison |  | 2104008630 | Hydronic heater: pellet-fired | Pellet Hydronic Heater | 0.24828 | A | CEC Survey | 2017 | 15 | I | 0.19787 | TON | 8 | 0.79697 | 1.2674 | 0.62883
22065 | 22 | LA | 065 | Madison |  | 2104008100 | Fireplace: general | Fireplace: general | 428.0862 | A | CEC Survey | 2017 | 15 | I | 62.9088 | TON | 8 | 0.14695 | 1.2674 | 0.11595
22065 | 22 | LA | 065 | Madison |  | 2104008210 | Woodstove: fireplace inserts; non-EPA certified | Woodstove or Fireplace Insert | 72.2504 | A | CEC Survey | 2017 | 15 | I | 15.4357 | TON | 8 | 0.21364 | 1.2674 | 0.16857
22065 | 22 | LA | 065 | Madison |  | 2104008220 | Woodstove: fireplace inserts; EPA certified; non-catalytic | Woodstove or Fireplace Insert | 95.557 | A | CEC Survey | 2017 | 15 | I | 20.415 | TON | 8 | 0.21364 | 1.2674 | 0.16857
22065 | 22 | LA | 065 | Madison |  | 2104008230 | Woodstove: fireplace inserts; EPA certified; catalytic | Woodstove or Fireplace Insert | 65.2584 | A | CEC Survey | 2017 | 15 | I | 13.9419 | TON | 8 | 0.21364 | 1.2674 | 0.16857
22065 | 22 | LA | 065 | Madison |  | 2104008700 | Outdoor wood burning device, NEC (fire-pits, chimeas, etc) |  | 570.0011 | A | CEC Survey | 2017 | 15 | I | 60.5219 | TON | 8 | 0.10618 | 1.2674 | 0.083777
22065 | 22 | LA | 065 | Madison |  | 2104008400 | Woodstove: pellet-fired, general | Pellet Woodstove | 122.3794 | A | CEC Survey | 2017 | 15 | I | 7.0436 | TON | 8 | 0.057555 | 1.2674 | 0.045412
22065 | 22 | LA | 065 | Madison |  | 2104009000 | Wax Log; Total: All Combustor Types |  | 58.5004 | A | CEC Survey | 2017 | 15 | I | 13.6968 | TON | 8 | 0.23413 | 1.2674 | 0.18473
22065 | 22 | LA | 065 | Madison |  | 2104008310 | Woodstove: freestanding; non-EPA certified | Woodstove or Fireplace Insert | 85.9659 | A | CEC Survey | 2017 | 15 | I | 36.7279 | TON | 8 | 0.42724 | 1.2674 | 0.3371
22065 | 22 | LA | 065 | Madison |  | 2104008320 | Woodstove: freestanding; EPA certified; non-catalytic | Woodstove or Fireplace Insert | 113.6968 | A | CEC Survey | 2017 | 15 | I | 48.5756 | TON | 8 | 0.42724 | 1.2674 | 0.3371
22065 | 22 | LA | 065 | Madison |  | 2104008330 | Woodstove: freestanding; EPA certified; catalytic | Woodstove or Fireplace Insert | 77.6466 | A | CEC Survey | 2017 | 15 | I | 33.1736 | TON | 8 | 0.42724 | 1.2674 | 0.3371
22067 | 22 | LA | 067 | Morehouse |  | 2104008510 | Furnace: Indoor, cordwood-fired, non-EPA certified | Furnace | 33.7156 | A | CEC Survey | 2017 | 15 | I | 29.0995 | TON | 8 | 0.86309 | 1.3002 | 0.66381
22067 | 22 | LA | 067 | Morehouse |  | 2104008530 | Furnace: Indoor, pellet-fired, general | Furnace-Pellet | 2.7337 | A | CEC Survey | 2017 | 15 | I | 2.3594 | TON | 8 | 0.86309 | 1.3002 | 0.66381
22067 | 22 | LA | 067 | Morehouse |  | 2104008610 | Hydronic heater: outdoor | Hydronic heater | 32.8044 | A | CEC Survey | 2017 | 15 | I | 28.3131 | TON | 8 | 0.86309 | 1.3002 | 0.66381
22067 | 22 | LA | 067 | Morehouse |  | 2104008620 | Hydronic heater: indoor | Hydronic heater | 20.9584 | A | CEC Survey | 2017 | 15 | I | 18.0889 | TON | 8 | 0.86309 | 1.3002 | 0.66381
22067 | 22 | LA | 067 | Morehouse |  | 2104008630 | Hydronic heater: pellet-fired | Pellet Hydronic Heater | 0.91123 | A | CEC Survey | 2017 | 15 | I | 0.78647 | TON | 8 | 0.86309 | 1.3002 | 0.66381
22067 | 22 | LA | 067 | Morehouse |  | 2104008100 | Fireplace: general | Fireplace: general | 889.7135 | A | CEC Survey | 2017 | 15 | I | 139.3949 | TON | 8 | 0.15667 | 1.3002 | 0.1205
22067 | 22 | LA | 067 | Morehouse |  | 2104008210 | Woodstove: fireplace inserts; non-EPA certified | Woodstove or Fireplace Insert | 227.0706 | A | CEC Survey | 2017 | 15 | I | 53.1498 | TON | 8 | 0.23407 | 1.3002 | 0.18002
22067 | 22 | LA | 067 | Morehouse |  | 2104008220 | Woodstove: fireplace inserts; EPA certified; non-catalytic | Woodstove or Fireplace Insert | 300.3192 | A | CEC Survey | 2017 | 15 | I | 70.2949 | TON | 8 | 0.23407 | 1.3002 | 0.18002
22067 | 22 | LA | 067 | Morehouse |  | 2104008230 | Woodstove: fireplace inserts; EPA certified; catalytic | Woodstove or Fireplace Insert | 205.0961 | A | CEC Survey | 2017 | 15 | I | 48.0063 | TON | 8 | 0.23407 | 1.3002 | 0.18002
22067 | 22 | LA | 067 | Morehouse |  | 2104008700 | Outdoor wood burning device, NEC (fire-pits, chimeas, etc) |  | 1474.829 | A | CEC Survey | 2017 | 15 | I | 160.7235 | TON | 8 | 0.10898 | 1.3002 | 0.083816
22067 | 22 | LA | 067 | Morehouse |  | 2104008400 | Woodstove: pellet-fired, general | Pellet Woodstove | 342.9118 | A | CEC Survey | 2017 | 15 | I | 28.3819 | TON | 8 | 0.082767 | 1.3002 | 0.063657
22067 | 22 | LA | 067 | Morehouse |  | 2104009000 | Wax Log; Total: All Combustor Types |  | 144.7357 | A | CEC Survey | 2017 | 15 | I | 33.8873 | TON | 8 | 0.23413 | 1.3002 | 0.18007
22067 | 22 | LA | 067 | Morehouse |  | 2104008310 | Woodstove: freestanding; non-EPA certified | Woodstove or Fireplace Insert | 297.402 | A | CEC Survey | 2017 | 15 | I | 144.0107 | TON | 8 | 0.48423 | 1.3002 | 0.37243
22067 | 22 | LA | 067 | Morehouse |  | 2104008320 | Woodstove: freestanding; EPA certified; non-catalytic | Woodstove or Fireplace Insert | 393.3381 | A | CEC Survey | 2017 | 15 | I | 190.4658 | TON | 8 | 0.48423 | 1.3002 | 0.37243
22067 | 22 | LA | 067 | Morehouse |  | 2104008330 | Woodstove: freestanding; EPA certified; catalytic | Woodstove or Fireplace Insert | 268.6212 | A | CEC Survey | 2017 | 15 | I | 130.0742 | TON | 8 | 0.48423 | 1.3002 | 0.37243
22069 | 22 | LA | 069 | Natchitoches |  | 2104008510 | Furnace: Indoor, cordwood-fired, non-EPA certified | Furnace | 46.6144 | A | CEC Survey | 2017 | 15 | I | 42.8102 | TON | 8 | 0.91839 | 1.3617 | 0.67444
22069 | 22 | LA | 069 | Natchitoches |  | 2104008530 | Furnace: Indoor, pellet-fired, general | Furnace-Pellet | 3.7795 | A | CEC Survey | 2017 | 15 | I | 3.4711 | TON | 8 | 0.91839 | 1.3617 | 0.67444
22069 | 22 | LA | 069 | Natchitoches |  | 2104008610 | Hydronic heater: outdoor | Hydronic heater | 45.3546 | A | CEC Survey | 2017 | 15 | I | 41.6532 | TON | 8 | 0.91839 | 1.3617 | 0.67444
22069 | 22 | LA | 069 | Natchitoches |  | 2104008620 | Hydronic heater: indoor | Hydronic heater | 28.9765 | A | CEC Survey | 2017 | 15 | I | 26.6117 | TON | 8 | 0.91839 | 1.3617 | 0.67444
22069 | 22 | LA | 069 | Natchitoches |  | 2104008630 | Hydronic heater: pellet-fired | Pellet Hydronic Heater | 1.2598 | A | CEC Survey | 2017 | 15 | I | 1.157 | TON | 8 | 0.91839 | 1.3617 | 0.67444
22069 | 22 | LA | 069 | Natchitoches |  | 2104008100 | Fireplace: general | Fireplace: general | 1489.5809 | A | CEC Survey | 2017 | 15 | I | 230.8474 | TON | 8 | 0.15497 | 1.3617 | 0.11381
22069 | 22 | LA | 069 | Natchitoches |  | 2104008210 | Woodstove: fireplace inserts; non-EPA certified | Woodstove or Fireplace Insert | 346.42 | A | CEC Survey | 2017 | 15 | I | 112.3174 | TON | 8 | 0.32422 | 1.3617 | 0.2381
22069 | 22 | LA | 069 | Natchitoches |  | 2104008220 | Woodstove: fireplace inserts; EPA certified; non-catalytic | Woodstove or Fireplace Insert | 458.1684 | A | CEC Survey | 2017 | 15 | I | 148.5489 | TON | 8 | 0.32422 | 1.3617 | 0.2381
22069 | 22 | LA | 069 | Natchitoches |  | 2104008230 | Woodstove: fireplace inserts; EPA certified; catalytic | Woodstove or Fireplace Insert | 312.8955 | A | CEC Survey | 2017 | 15 | I | 101.448 | TON | 8 | 0.32422 | 1.3617 | 0.2381
22069 | 22 | LA | 069 | Natchitoches |  | 2104008700 | Outdoor wood burning device, NEC (fire-pits, chimeas, etc) |  | 1892.5914 | A | CEC Survey | 2017 | 15 | I | 213.9524 | TON | 8 | 0.11305 | 1.3617 | 0.083019
22069 | 22 | LA | 069 | Natchitoches |  | 2104008400 | Woodstove: pellet-fired, general | Pellet Woodstove | 407.0807 | A | CEC Survey | 2017 | 15 | I | 43.0423 | TON | 8 | 0.10573 | 1.3617 | 0.077649
22069 | 22 | LA | 069 | Natchitoches |  | 2104009000 | Wax Log; Total: All Combustor Types |  | 208.9669 | A | CEC Survey | 2017 | 15 | I | 48.9259 | TON | 8 | 0.23413 | 1.3617 | 0.17194
22069 | 22 | LA | 069 | Natchitoches |  | 2104008310 | Woodstove: freestanding; non-EPA certified | Woodstove or Fireplace Insert | 406.1422 | A | CEC Survey | 2017 | 15 | I | 215.2851 | TON | 8 | 0.53007 | 1.3617 | 0.38927
22069 | 22 | LA | 069 | Natchitoches |  | 2104008320 | Woodstove: freestanding; EPA certified; non-catalytic | Woodstove or Fireplace Insert | 537.1558 | A | CEC Survey | 2017 | 15 | I | 284.732 | TON | 8 | 0.53007 | 1.3617 | 0.38927
22069 | 22 | LA | 069 | Natchitoches |  | 2104008330 | Woodstove: freestanding; EPA certified; catalytic | Woodstove or Fireplace Insert | 366.8381 | A | CEC Survey | 2017 | 15 | I | 194.4511 | TON | 8 | 0.53007 | 1.3617 | 0.38927
22071 | 22 | LA | 071 | Orleans |  | 2104008510 | Furnace: Indoor, cordwood-fired, non-EPA certified | Furnace | 123.5897 | A | CEC Survey | 2017 | 15 | I | 1.3475 | TON | 8 | 0.010903 | 1.2839 | 0.0084923
22071 | 22 | LA | 071 | Orleans |  | 2104008530 | Furnace: Indoor, pellet-fired, general | Furnace-Pellet | 10.0208 | A | CEC Survey | 2017 | 15 | I | 0.10926 | TON | 8 | 0.010903 | 1.2839 | 0.0084923
22071 | 22 | LA | 071 | Orleans |  | 2104008610 | Hydronic heater: outdoor | Hydronic heater | 120.2495 | A | CEC Survey | 2017 | 15 | I | 1.3111 | TON | 8 | 0.010903 | 1.2839 | 0.0084923
22071 | 22 | LA | 071 | Orleans |  | 2104008620 | Hydronic heater: indoor | Hydronic heater | 76.8261 | A | CEC Survey | 2017 | 15 | I | 0.83765 | TON | 8 | 0.010903 | 1.2839 | 0.0084923
22071 | 22 | LA | 071 | Orleans |  | 2104008630 | Hydronic heater: pellet-fired | Pellet Hydronic Heater | 3.3403 | A | CEC Survey | 2017 | 15 | I | 0.03642 | TON | 8 | 0.010903 | 1.2839 | 0.0084923
22071 | 22 | LA | 071 | Orleans |  | 2104008100 | Fireplace: general | Fireplace: general | 7803.5353 | A | CEC Survey | 2017 | 15 | I | 587.8362 | TON | 8 | 0.075329 | 1.2839 | 0.058672
22071 | 22 | LA | 071 | Orleans |  | 2104008210 | Woodstove: fireplace inserts; non-EPA certified | Woodstove or Fireplace Insert | 1248.1841 | A | CEC Survey | 2017 | 15 | I | 197.724 | TON | 8 | 0.15841 | 1.2839 | 0.12338
22071 | 22 | LA | 071 | Orleans |  | 2104008220 | Woodstove: fireplace inserts; EPA certified; non-catalytic | Woodstove or Fireplace Insert | 1650.8242 | A | CEC Survey | 2017 | 15 | I | 261.506 | TON | 8 | 0.15841 | 1.2839 | 0.12338
22071 | 22 | LA | 071 | Orleans |  | 2104008230 | Woodstove: fireplace inserts; EPA certified; catalytic | Woodstove or Fireplace Insert | 1127.3921 | A | CEC Survey | 2017 | 15 | I | 178.5894 | TON | 8 | 0.15841 | 1.2839 | 0.12338
22071 | 22 | LA | 071 | Orleans |  | 2104008700 | Outdoor wood burning device, NEC (fire-pits, chimeas, etc) |  | 213.458 | A | CEC Survey | 2017 | 15 | I | 1317.2837 | TON | 8 | 6.1712 | 1.2839 | 4.8066
22071 | 22 | LA | 071 | Orleans |  | 2104008400 | Woodstove: pellet-fired, general | Pellet Woodstove | 2182.0403 | A | CEC Survey | 2017 | 15 | I | 205.2174 | TON | 8 | 0.094048 | 1.2839 | 0.073252
22071 | 22 | LA | 071 | Orleans |  | 2104009000 | Wax Log; Total: All Combustor Types |  | 986.6025 | A | CEC Survey | 2017 | 15 | I | 230.9955 | TON | 8 | 0.23413 | 1.2839 | 0.18236
22071 | 22 | LA | 071 | Orleans |  | 2104008310 | Woodstove: freestanding; non-EPA certified | Woodstove or Fireplace Insert | 1345.7024 | A | CEC Survey | 2017 | 15 | I | 340.8662 | TON | 8 | 0.2533 | 1.2839 | 0.19729
22071 | 22 | LA | 071 | Orleans |  | 2104008320 | Woodstove: freestanding; EPA certified; non-catalytic | Woodstove or Fireplace Insert | 1779.7999 | A | CEC Survey | 2017 | 15 | I | 450.8231 | TON | 8 | 0.2533 | 1.2839 | 0.19729
22071 | 22 | LA | 071 | Orleans |  | 2104008330 | Woodstove: freestanding; EPA certified; catalytic | Woodstove or Fireplace Insert | 1215.4731 | A | CEC Survey | 2017 | 15 | I | 307.8792 | TON | 8 | 0.2533 | 1.2839 | 0.19729
22073 | 22 | LA | 073 | Ouachita |  | 2104008510 | Furnace: Indoor, cordwood-fired, non-EPA certified | Furnace | 149.6375 | A | CEC Survey | 2017 | 15 | I | 138.7414 | TON | 8 | 0.92718 | 1.4382 | 0.64468
22073 | 22 | LA | 073 | Ouachita |  | 2104008530 | Furnace: Indoor, pellet-fired, general | Furnace-Pellet | 12.1328 | A | CEC Survey | 2017 | 15 | I | 11.2493 | TON | 8 | 0.92718 | 1.4382 | 0.64468
22073 | 22 | LA | 073 | Ouachita |  | 2104008610 | Hydronic heater: outdoor | Hydronic heater | 145.5932 | A | CEC Survey | 2017 | 15 | I | 134.9917 | TON | 8 | 0.92718 | 1.4382 | 0.64468
22073 | 22 | LA | 073 | Ouachita |  | 2104008620 | Hydronic heater: indoor | Hydronic heater | 93.0179 | A | CEC Survey | 2017 | 15 | I | 86.2447 | TON | 8 | 0.92718 | 1.4382 | 0.64468
22073 | 22 | LA | 073 | Ouachita |  | 2104008630 | Hydronic heater: pellet-fired | Pellet Hydronic Heater | 4.0443 | A | CEC Survey | 2017 | 15 | I | 3.7498 | TON | 8 | 0.92718 | 1.4382 | 0.64468
22073 | 22 | LA | 073 | Ouachita |  | 2104008100 | Fireplace: general | Fireplace: general | 6790.664 | A | CEC Survey | 2017 | 15 | I | 981.3615 | TON | 8 | 0.14452 | 1.4382 | 0.10048
22073 | 22 | LA | 073 | Ouachita |  | 2104008210 | Woodstove: fireplace inserts; non-EPA certified | Woodstove or Fireplace Insert | 1221.931 | A | CEC Survey | 2017 | 15 | I | 403.6398 | TON | 8 | 0.33033 | 1.4382 | 0.22968
22073 | 22 | LA | 073 | Ouachita |  | 2104008220 | Woodstove: fireplace inserts; EPA certified; non-catalytic | Woodstove or Fireplace Insert | 1616.1022 | A | CEC Survey | 2017 | 15 | I | 533.8462 | TON | 8 | 0.33033 | 1.4382 | 0.22968
22073 | 22 | LA | 073 | Ouachita |  | 2104008230 | Woodstove: fireplace inserts; EPA certified; catalytic | Woodstove or Fireplace Insert | 1103.6796 | A | CEC Survey | 2017 | 15 | I | 364.5779 | TON | 8 | 0.33033 | 1.4382 | 0.22968
22073 | 22 | LA | 073 | Ouachita |  | 2104008700 | Outdoor wood burning device, NEC (fire-pits, chimeas, etc) |  | 7493.2324 | A | CEC Survey | 2017 | 15 | I | 904.8735 | TON | 8 | 0.12076 | 1.4382 | 0.083965
22073 | 22 | LA | 073 | Ouachita |  | 2104008400 | Woodstove: pellet-fired, general | Pellet Woodstove | 1496.1781 | A | CEC Survey | 2017 | 15 | I | 147.9301 | TON | 8 | 0.098872 | 1.4382 | 0.068747
22073 | 22 | LA | 073 | Ouachita |  | 2104009000 | Wax Log; Total: All Combustor Types |  | 815.8025 | A | CEC Survey | 2017 | 15 | I | 191.0057 | TON | 8 | 0.23413 | 1.4382 | 0.1628
22073 | 22 | LA | 073 | Ouachita |  | 2104008310 | Woodstove: freestanding; non-EPA certified | Woodstove or Fireplace Insert | 1315.5206 | A | CEC Survey | 2017 | 15 | I | 646.3155 | TON | 8 | 0.4913 | 1.4382 | 0.34161
22073 | 22 | LA | 073 | Ouachita |  | 2104008320 | Woodstove: freestanding; EPA certified; non-catalytic | Woodstove or Fireplace Insert | 1739.882 | A | CEC Survey | 2017 | 15 | I | 854.8044 | TON | 8 | 0.4913 | 1.4382 | 0.34161
22073 | 22 | LA | 073 | Ouachita |  | 2104008330 | Woodstove: freestanding; EPA certified; catalytic | Woodstove or Fireplace Insert | 1188.2121 | A | CEC Survey | 2017 | 15 | I | 583.7689 | TON | 8 | 0.4913 | 1.4382 | 0.34161
22075 | 22 | LA | 075 | Plaquemines |  | 2104008510 | Furnace: Indoor, cordwood-fired, non-EPA certified | Furnace | 8.8326 | A | CEC Survey | 2017 | 15 | I | 7.0826 | TON | 8 | 0.80187 | 1.2839 | 0.62456
22075 | 22 | LA | 075 | Plaquemines |  | 2104008530 | Furnace: Indoor, pellet-fired, general | Furnace-Pellet | 0.71616 | A | CEC Survey | 2017 | 15 | I | 0.57427 | TON | 8 | 0.80187 | 1.2839 | 0.62456
22075 | 22 | LA | 075 | Plaquemines |  | 2104008610 | Hydronic heater: outdoor | Hydronic heater | 8.5939 | A | CEC Survey | 2017 | 15 | I | 6.8912 | TON | 8 | 0.80187 | 1.2839 | 0.62456
22075 | 22 | LA | 075 | Plaquemines |  | 2104008620 | Hydronic heater: indoor | Hydronic heater | 5.4905 | A | CEC Survey | 2017 | 15 | I | 4.4027 | TON | 8 | 0.80187 | 1.2839 | 0.62456
22075 | 22 | LA | 075 | Plaquemines |  | 2104008630 | Hydronic heater: pellet-fired | Pellet Hydronic Heater | 0.23872 | A | CEC Survey | 2017 | 15 | I | 0.19142 | TON | 8 | 0.80187 | 1.2839 | 0.62456
22075 | 22 | LA | 075 | Plaquemines |  | 2104008100 | Fireplace: general | Fireplace: general | 361.333 | A | CEC Survey | 2017 | 15 | I | 59.6865 | TON | 8 | 0.16518 | 1.2839 | 0.12866
22075 | 22 | LA | 075 | Plaquemines |  | 2104008210 | Woodstove: fireplace inserts; non-EPA certified | Woodstove or Fireplace Insert | 125.707 | A | CEC Survey | 2017 | 15 | I | 16.327 | TON | 8 | 0.12988 | 1.2839 | 0.10116
22075 | 22 | LA | 075 | Plaquemines |  | 2104008220 | Woodstove: fireplace inserts; EPA certified; non-catalytic | Woodstove or Fireplace Insert | 166.2577 | A | CEC Survey | 2017 | 15 | I | 21.5938 | TON | 8 | 0.12988 | 1.2839 | 0.10116
22075 | 22 | LA | 075 | Plaquemines |  | 2104008230 | Woodstove: fireplace inserts; EPA certified; catalytic | Woodstove or Fireplace Insert | 113.5418 | A | CEC Survey | 2017 | 15 | I | 14.747 | TON | 8 | 0.12988 | 1.2839 | 0.10116
22075 | 22 | LA | 075 | Plaquemines |  | 2104008700 | Outdoor wood burning device, NEC (fire-pits, chimeas, etc) |  | 938.7461 | A | CEC Survey | 2017 | 15 | I | 98.5213 | TON | 8 | 0.10495 | 1.2839 | 0.081743
22075 | 22 | LA | 075 | Plaquemines |  | 2104008400 | Woodstove: pellet-fired, general | Pellet Woodstove | 189.4557 | A | CEC Survey | 2017 | 15 | I | 5.783 | TON | 8 | 0.030524 | 1.2839 | 0.023775
22075 | 22 | LA | 075 | Plaquemines |  | 2104009000 | Wax Log; Total: All Combustor Types |  | 75.3901 | A | CEC Survey | 2017 | 15 | I | 17.6513 | TON | 8 | 0.23413 | 1.2839 | 0.18236
22075 | 22 | LA | 075 | Plaquemines |  | 2104008310 | Woodstove: freestanding; non-EPA certified | Woodstove or Fireplace Insert | 138.7828 | A | CEC Survey | 2017 | 15 | I | 53.7164 | TON | 8 | 0.38705 | 1.2839 | 0.30147
22075 | 22 | LA | 075 | Plaquemines |  | 2104008320 | Woodstove: freestanding; EPA certified; non-catalytic | Woodstove or Fireplace Insert | 183.5514 | A | CEC Survey | 2017 | 15 | I | 71.0443 | TON | 8 | 0.38705 | 1.2839 | 0.30147
22075 | 22 | LA | 075 | Plaquemines |  | 2104008330 | Woodstove: freestanding; EPA certified; catalytic | Woodstove or Fireplace Insert | 125.3522 | A | CEC Survey | 2017 | 15 | I | 48.518 | TON | 8 | 0.38705 | 1.2839 | 0.30147
22077 | 22 | LA | 077 | Pointe Coupee |  | 2104008510 | Furnace: Indoor, cordwood-fired, non-EPA certified | Furnace | 26.6098 | A | CEC Survey | 2017 | 15 | I | 22.497 | TON | 8 | 0.84544 | 1.3527 | 0.625
22077 | 22 | LA | 077 | Pointe Coupee |  | 2104008530 | Furnace: Indoor, pellet-fired, general | Furnace-Pellet | 2.1576 | A | CEC Survey | 2017 | 15 | I | 1.8241 | TON | 8 | 0.84544 | 1.3527 | 0.625
22077 | 22 | LA | 077 | Pointe Coupee |  | 2104008610 | Hydronic heater: outdoor | Hydronic heater | 25.8906 | A | CEC Survey | 2017 | 15 | I | 21.889 | TON | 8 | 0.84544 | 1.3527 | 0.625
22077 | 22 | LA | 077 | Pointe Coupee |  | 2104008620 | Hydronic heater: indoor | Hydronic heater | 16.5412 | A | CEC Survey | 2017 | 15 | I | 13.9846 | TON | 8 | 0.84544 | 1.3527 | 0.625
22077 | 22 | LA | 077 | Pointe Coupee |  | 2104008630 | Hydronic heater: pellet-fired | Pellet Hydronic Heater | 0.71918 | A | CEC Survey | 2017 | 15 | I | 0.60803 | TON | 8 | 0.84544 | 1.3527 | 0.625
22077 | 22 | LA | 077 | Pointe Coupee |  | 2104008100 | Fireplace: general | Fireplace: general | 1032.2525 | A | CEC Survey | 2017 | 15 | I | 171.3374 | TON | 8 | 0.16598 | 1.3527 | 0.12271
22077 | 22 | LA | 077 | Pointe Coupee |  | 2104008210 | Woodstove: fireplace inserts; non-EPA certified | Woodstove or Fireplace Insert | 175.4328 | A | CEC Survey | 2017 | 15 | I | 43.7387 | TON | 8 | 0.24932 | 1.3527 | 0.18431
22077 | 22 | LA | 077 | Pointe Coupee |  | 2104008220 | Woodstove: fireplace inserts; EPA certified; non-catalytic | Woodstove or Fireplace Insert | 232.024 | A | CEC Survey | 2017 | 15 | I | 57.848 | TON | 8 | 0.24932 | 1.3527 | 0.18431
22077 | 22 | LA | 077 | Pointe Coupee |  | 2104008230 | Woodstove: fireplace inserts; EPA certified; catalytic | Woodstove or Fireplace Insert | 158.4554 | A | CEC Survey | 2017 | 15 | I | 39.5059 | TON | 8 | 0.24932 | 1.3527 | 0.18431
22077 | 22 | LA | 077 | Pointe Coupee |  | 2104008700 | Outdoor wood burning device, NEC (fire-pits, chimeas, etc) |  | 1319.8377 | A | CEC Survey | 2017 | 15 | I | 149.7622 | TON | 8 | 0.11347 | 1.3527 | 0.083884
22077 | 22 | LA | 077 | Pointe Coupee |  | 2104008400 | Woodstove: pellet-fired, general | Pellet Woodstove | 306.2446 | A | CEC Survey | 2017 | 15 | I | 20.8602 | TON | 8 | 0.068116 | 1.3527 | 0.050356
22077 | 22 | LA | 077 | Pointe Coupee |  | 2104009000 | Wax Log; Total: All Combustor Types |  | 126.6096 | A | CEC Survey | 2017 | 15 | I | 29.6434 | TON | 8 | 0.23413 | 1.3527 | 0.17309
22077 | 22 | LA | 077 | Pointe Coupee |  | 2104008310 | Woodstove: freestanding; non-EPA certified | Woodstove or Fireplace Insert | 221.7781 | A | CEC Survey | 2017 | 15 | I | 112.7284 | TON | 8 | 0.50829 | 1.3527 | 0.37576
22077 | 22 | LA | 077 | Pointe Coupee |  | 2104008320 | Woodstove: freestanding; EPA certified; non-catalytic | Woodstove or Fireplace Insert | 293.3195 | A | CEC Survey | 2017 | 15 | I | 149.0924 | TON | 8 | 0.50829 | 1.3527 | 0.37576
22077 | 22 | LA | 077 | Pointe Coupee |  | 2104008330 | Woodstove: freestanding; EPA certified; catalytic | Woodstove or Fireplace Insert | 200.3157 | A | CEC Survey | 2017 | 15 | I | 101.8192 | TON | 8 | 0.50829 | 1.3527 | 0.37576
22079 | 22 | LA | 079 | Rapides |  | 2104008510 | Furnace: Indoor, cordwood-fired, non-EPA certified | Furnace | 146.1899 | A | CEC Survey | 2017 | 15 | I | 129.6359 | TON | 8 | 0.88676 | 1.4025 | 0.63227
22079 | 22 | LA | 079 | Rapides |  | 2104008530 | Furnace: Indoor, pellet-fired, general | Furnace-Pellet | 11.8532 | A | CEC Survey | 2017 | 15 | I | 10.511 | TON | 8 | 0.88676 | 1.4025 | 0.63227
22079 | 22 | LA | 079 | Rapides |  | 2104008610 | Hydronic heater: outdoor | Hydronic heater | 142.2388 | A | CEC Survey | 2017 | 15 | I | 126.1322 | TON | 8 | 0.88676 | 1.4025 | 0.63227
22079 | 22 | LA | 079 | Rapides |  | 2104008620 | Hydronic heater: indoor | Hydronic heater | 90.8748 | A | CEC Survey | 2017 | 15 | I | 80.5845 | TON | 8 | 0.88676 | 1.4025 | 0.63227
22079 | 22 | LA | 079 | Rapides |  | 2104008630 | Hydronic heater: pellet-fired | Pellet Hydronic Heater | 3.9511 | A | CEC Survey | 2017 | 15 | I | 3.5037 | TON | 8 | 0.88676 | 1.4025 | 0.63227
22079 | 22 | LA | 079 | Rapides |  | 2104008100 | Fireplace: general | Fireplace: general | 6018.3713 | A | CEC Survey | 2017 | 15 | I | 915.8336 | TON | 8 | 0.15217 | 1.4025 | 0.1085
22079 | 22 | LA | 079 | Rapides |  | 2104008210 | Woodstove: fireplace inserts; non-EPA certified | Woodstove or Fireplace Insert | 1119.6165 | A | CEC Survey | 2017 | 15 | I | 383.9901 | TON | 8 | 0.34297 | 1.4025 | 0.24454
22079 | 22 | LA | 079 | Rapides |  | 2104008220 | Woodstove: fireplace inserts; EPA certified; non-catalytic | Woodstove or Fireplace Insert | 1480.7831 | A | CEC Survey | 2017 | 15 | I | 507.8579 | TON | 8 | 0.34297 | 1.4025 | 0.24454
22079 | 22 | LA | 079 | Rapides |  | 2104008230 | Woodstove: fireplace inserts; EPA certified; catalytic | Woodstove or Fireplace Insert | 1011.2665 | A | CEC Survey | 2017 | 15 | I | 346.8298 | TON | 8 | 0.34297 | 1.4025 | 0.24454
22079 | 22 | LA | 079 | Rapides |  | 2104008700 | Outdoor wood burning device, NEC (fire-pits, chimeas, etc) |  | 6765.6664 | A | CEC Survey | 2017 | 15 | I | 788.9947 | TON | 8 | 0.11662 | 1.4025 | 0.08315
22079 | 22 | LA | 079 | Rapides |  | 2104008400 | Woodstove: pellet-fired, general | Pellet Woodstove | 1423.952 | A | CEC Survey | 2017 | 15 | I | 134.7149 | TON | 8 | 0.094606 | 1.4025 | 0.067455
22079 | 22 | LA | 079 | Rapides |  | 2104009000 | Wax Log; Total: All Combustor Types |  | 689.8823 | A | CEC Survey | 2017 | 15 | I | 161.5237 | TON | 8 | 0.23413 | 1.4025 | 0.16694
22079 | 22 | LA | 079 | Rapides |  | 2104008310 | Woodstove: freestanding; non-EPA certified | Woodstove or Fireplace Insert | 1231.0278 | A | CEC Survey | 2017 | 15 | I | 637.3832 | TON | 8 | 0.51777 | 1.4025 | 0.36917
22079 | 22 | LA | 079 | Rapides |  | 2104008320 | Woodstove: freestanding; EPA certified; non-catalytic | Woodstove or Fireplace Insert | 1628.1336 | A | CEC Survey | 2017 | 15 | I | 842.9906 | TON | 8 | 0.51777 | 1.4025 | 0.36917
22079 | 22 | LA | 079 | Rapides |  | 2104008330 | Woodstove: freestanding; EPA certified; catalytic | Woodstove or Fireplace Insert | 1111.8961 | A | CEC Survey | 2017 | 15 | I | 575.7009 | TON | 8 | 0.51777 | 1.4025 | 0.36917
22081 | 22 | LA | 081 | Red River |  | 2104008510 | Furnace: Indoor, cordwood-fired, non-EPA certified | Furnace | 17.4073 | A | CEC Survey | 2017 | 15 | I | 13.9248 | TON | 8 | 0.79994 | 1.2039 | 0.66446
22081 | 22 | LA | 081 | Red River |  | 2104008530 | Furnace: Indoor, pellet-fired, general | Furnace-Pellet | 1.4114 | A | CEC Survey | 2017 | 15 | I | 1.129 | TON | 8 | 0.79994 | 1.2039 | 0.66446
22081 | 22 | LA | 081 | Red River |  | 2104008610 | Hydronic heater: outdoor | Hydronic heater | 16.9368 | A | CEC Survey | 2017 | 15 | I | 13.5485 | TON | 8 | 0.79994 | 1.2039 | 0.66446
22081 | 22 | LA | 081 | Red River |  | 2104008620 | Hydronic heater: indoor | Hydronic heater | 10.8208 | A | CEC Survey | 2017 | 15 | I | 8.656 | TON | 8 | 0.79994 | 1.2039 | 0.66446
22081 | 22 | LA | 081 | Red River |  | 2104008630 | Hydronic heater: pellet-fired | Pellet Hydronic Heater | 0.47047 | A | CEC Survey | 2017 | 15 | I | 0.37635 | TON | 8 | 0.79994 | 1.2039 | 0.66446
22081 | 22 | LA | 081 | Red River |  | 2104008100 | Fireplace: general | Fireplace: general | 309.474 | A | CEC Survey | 2017 | 15 | I | 48.9 | TON | 8 | 0.15801 | 1.2039 | 0.13125
22081 | 22 | LA | 081 | Red River |  | 2104008210 | Woodstove: fireplace inserts; non-EPA certified | Woodstove or Fireplace Insert | 81.14 | A | CEC Survey | 2017 | 15 | I | 19.8751 | TON | 8 | 0.24495 | 1.2039 | 0.20346
22081 | 22 | LA | 081 | Red River |  | 2104008220 | Woodstove: fireplace inserts; EPA certified; non-catalytic | Woodstove or Fireplace Insert | 107.3142 | A | CEC Survey | 2017 | 15 | I | 26.2864 | TON | 8 | 0.24495 | 1.2039 | 0.20346
22081 | 22 | LA | 081 | Red River |  | 2104008230 | Woodstove: fireplace inserts; EPA certified; catalytic | Woodstove or Fireplace Insert | 73.2878 | A | CEC Survey | 2017 | 15 | I | 17.9517 | TON | 8 | 0.24495 | 1.2039 | 0.20346
22081 | 22 | LA | 081 | Red River |  | 2104008700 | Outdoor wood burning device, NEC (fire-pits, chimeas, etc) |  | 503.8821 | A | CEC Survey | 2017 | 15 | I | 50.3862 | TON | 8 | 0.099996 | 1.2039 | 0.08306
22081 | 22 | LA | 081 | Red River |  | 2104008400 | Woodstove: pellet-fired, general | Pellet Woodstove | 131.0246 | A | CEC Survey | 2017 | 15 | I | 14.9217 | TON | 8 | 0.11388 | 1.2039 | 0.094597
22081 | 22 | LA | 081 | Red River |  | 2104009000 | Wax Log; Total: All Combustor Types |  | 48.4607 | A | CEC Survey | 2017 | 15 | I | 11.3462 | TON | 8 | 0.23413 | 1.2039 | 0.19448
22081 | 22 | LA | 081 | Red River |  | 2104008310 | Woodstove: freestanding; non-EPA certified | Woodstove or Fireplace Insert | 125.1393 | A | CEC Survey | 2017 | 15 | I | 65.406 | TON | 8 | 0.52267 | 1.2039 | 0.43414
22081 | 22 | LA | 081 | Red River |  | 2104008320 | Woodstove: freestanding; EPA certified; non-catalytic | Woodstove or Fireplace Insert | 165.5068 | A | CEC Survey | 2017 | 15 | I | 86.5048 | TON | 8 | 0.52267 | 1.2039 | 0.43414
22081 | 22 | LA | 081 | Red River |  | 2104008330 | Woodstove: freestanding; EPA certified; catalytic | Woodstove or Fireplace Insert | 113.029 | A | CEC Survey | 2017 | 15 | I | 59.0764 | TON | 8 | 0.52267 | 1.2039 | 0.43414
22083 | 22 | LA | 083 | Richland |  | 2104008510 | Furnace: Indoor, cordwood-fired, non-EPA certified | Furnace | 25.769 | A | CEC Survey | 2017 | 15 | I | 23.6284 | TON | 8 | 0.91693 | 1.3998 | 0.65504
22083 | 22 | LA | 083 | Richland |  | 2104008530 | Furnace: Indoor, pellet-fired, general | Furnace-Pellet | 2.0894 | A | CEC Survey | 2017 | 15 | I | 1.9158 | TON | 8 | 0.91693 | 1.3998 | 0.65504
22083 | 22 | LA | 083 | Richland |  | 2104008610 | Hydronic heater: outdoor | Hydronic heater | 25.0726 | A | CEC Survey | 2017 | 15 | I | 22.9897 | TON | 8 | 0.91693 | 1.3998 | 0.65504
22083 | 22 | LA | 083 | Richland |  | 2104008620 | Hydronic heater: indoor | Hydronic heater | 16.0186 | A | CEC Survey | 2017 | 15 | I | 14.6879 | TON | 8 | 0.91693 | 1.3998 | 0.65504
22083 | 22 | LA | 083 | Richland |  | 2104008630 | Hydronic heater: pellet-fired | Pellet Hydronic Heater | 0.69646 | A | CEC Survey | 2017 | 15 | I | 0.6386 | TON | 8 | 0.91693 | 1.3998 | 0.65504
22083 | 22 | LA | 083 | Richland |  | 2104008100 | Fireplace: general | Fireplace: general | 527.3476 | A | CEC Survey | 2017 | 15 | I | 94.2172 | TON | 8 | 0.17866 | 1.3998 | 0.12763
22083 | 22 | LA | 083 | Richland |  | 2104008210 | Woodstove: fireplace inserts; non-EPA certified | Woodstove or Fireplace Insert | 155.3312 | A | CEC Survey | 2017 | 15 | I | 33.412 | TON | 8 | 0.2151 | 1.3998 | 0.15367
22083 | 22 | LA | 083 | Richland |  | 2104008220 | Woodstove: fireplace inserts; EPA certified; non-catalytic | Woodstove or Fireplace Insert | 205.438 | A | CEC Survey | 2017 | 15 | I | 44.1901 | TON | 8 | 0.2151 | 1.3998 | 0.15367
22083 | 22 | LA | 083 | Richland |  | 2104008230 | Woodstove: fireplace inserts; EPA certified; catalytic | Woodstove or Fireplace Insert | 140.2991 | A | CEC Survey | 2017 | 15 | I | 30.1786 | TON | 8 | 0.2151 | 1.3998 | 0.15367
22083 | 22 | LA | 083 | Richland |  | 2104008700 | Outdoor wood burning device, NEC (fire-pits, chimeas, etc) |  | 1075.191 | A | CEC Survey | 2017 | 15 | I | 125.2221 | TON | 8 | 0.11646 | 1.3998 | 0.083201
22083 | 22 | LA | 083 | Richland |  | 2104008400 | Woodstove: pellet-fired, general | Pellet Woodstove | 266.3694 | A | CEC Survey | 2017 | 15 | I | 20.3519 | TON | 8 | 0.076405 | 1.3998 | 0.054583
22083 | 22 | LA | 083 | Richland |  | 2104009000 | Wax Log; Total: All Combustor Types |  | 107.7223 | A | CEC Survey | 2017 | 15 | I | 25.2213 | TON | 8 | 0.23413 | 1.3998 | 0.16726
22083 | 22 | LA | 083 | Richland |  | 2104008310 | Woodstove: freestanding; non-EPA certified | Woodstove or Fireplace Insert | 226.4128 | A | CEC Survey | 2017 | 15 | I | 120.6407 | TON | 8 | 0.53284 | 1.3998 | 0.38065
22083 | 22 | LA | 083 | Richland |  | 2104008320 | Woodstove: freestanding; EPA certified; non-catalytic | Woodstove or Fireplace Insert | 299.4492 | A | CEC Survey | 2017 | 15 | I | 159.557 | TON | 8 | 0.53284 | 1.3998 | 0.38065
22083 | 22 | LA | 083 | Richland |  | 2104008330 | Woodstove: freestanding; EPA certified; catalytic | Woodstove or Fireplace Insert | 204.5019 | A | CEC Survey | 2017 | 15 | I | 108.9658 | TON | 8 | 0.53284 | 1.3998 | 0.38065
22085 | 22 | LA | 085 | Sabine |  | 2104008510 | Furnace: Indoor, cordwood-fired, non-EPA certified | Furnace | 40.9688 | A | CEC Survey | 2017 | 15 | I | 35.6259 | TON | 8 | 0.86959 | 1.2535 | 0.69373
22085 | 22 | LA | 085 | Sabine |  | 2104008530 | Furnace: Indoor, pellet-fired, general | Furnace-Pellet | 3.3218 | A | CEC Survey | 2017 | 15 | I | 2.8886 | TON | 8 | 0.86959 | 1.2535 | 0.69373
22085 | 22 | LA | 085 | Sabine |  | 2104008610 | Hydronic heater: outdoor | Hydronic heater | 39.8615 | A | CEC Survey | 2017 | 15 | I | 34.663 | TON | 8 | 0.86959 | 1.2535 | 0.69373
22085 | 22 | LA | 085 | Sabine |  | 2104008620 | Hydronic heater: indoor | Hydronic heater | 25.4671 | A | CEC Survey | 2017 | 15 | I | 22.1458 | TON | 8 | 0.86959 | 1.2535 | 0.69373
22085 | 22 | LA | 085 | Sabine |  | 2104008630 | Hydronic heater: pellet-fired | Pellet Hydronic Heater | 1.1073 | A | CEC Survey | 2017 | 15 | I | 0.96286 | TON | 8 | 0.86959 | 1.2535 | 0.69373
22085 | 22 | LA | 085 | Sabine |  | 2104008100 | Fireplace: general | Fireplace: general | 768.0027 | A | CEC Survey | 2017 | 15 | I | 118.7687 | TON | 8 | 0.15465 | 1.2535 | 0.12337
22085 | 22 | LA | 085 | Sabine |  | 2104008210 | Woodstove: fireplace inserts; non-EPA certified | Woodstove or Fireplace Insert | 266.1178 | A | CEC Survey | 2017 | 15 | I | 75.2787 | TON | 8 | 0.28288 | 1.2535 | 0.22567
22085 | 22 | LA | 085 | Sabine |  | 2104008220 | Woodstove: fireplace inserts; EPA certified; non-catalytic | Woodstove or Fireplace Insert | 351.9622 | A | CEC Survey | 2017 | 15 | I | 99.5622 | TON | 8 | 0.28288 | 1.2535 | 0.22567
22085 | 22 | LA | 085 | Sabine |  | 2104008230 | Woodstove: fireplace inserts; EPA certified; catalytic | Woodstove or Fireplace Insert | 240.3645 | A | CEC Survey | 2017 | 15 | I | 67.9937 | TON | 8 | 0.28288 | 1.2535 | 0.22567
22085 | 22 | LA | 085 | Sabine |  | 2104008700 | Outdoor wood burning device, NEC (fire-pits, chimeas, etc) |  | 1247.7256 | A | CEC Survey | 2017 | 15 | I | 130.3936 | TON | 8 | 0.10451 | 1.2535 | 0.083371
22085 | 22 | LA | 085 | Sabine |  | 2104008400 | Woodstove: pellet-fired, general | Pellet Woodstove | 296.6459 | A | CEC Survey | 2017 | 15 | I | 39.2314 | TON | 8 | 0.13225 | 1.2535 | 0.1055
22085 | 22 | LA | 085 | Sabine |  | 2104009000 | Wax Log; Total: All Combustor Types |  | 131.7659 | A | CEC Survey | 2017 | 15 | I | 30.8507 | TON | 8 | 0.23413 | 1.2535 | 0.18678
22085 | 22 | LA | 085 | Sabine |  | 2104008310 | Woodstove: freestanding; non-EPA certified | Woodstove or Fireplace Insert | 347.9105 | A | CEC Survey | 2017 | 15 | I | 192.1267 | TON | 8 | 0.55223 | 1.2535 | 0.44055
22085 | 22 | LA | 085 | Sabine |  | 2104008320 | Woodstove: freestanding; EPA certified; non-catalytic | Woodstove or Fireplace Insert | 460.1397 | A | CEC Survey | 2017 | 15 | I | 254.103 | TON | 8 | 0.55223 | 1.2535 | 0.44055
22085 | 22 | LA | 085 | Sabine |  | 2104008330 | Woodstove: freestanding; EPA certified; catalytic | Woodstove or Fireplace Insert | 314.2418 | A | CEC Survey | 2017 | 15 | I | 173.5338 | TON | 8 | 0.55223 | 1.2535 | 0.44055
22087 | 22 | LA | 087 | St Bernard |  | 2104008510 | Furnace: Indoor, cordwood-fired, non-EPA certified | Furnace | 13.4463 | A | CEC Survey | 2017 | 15 | I | 9.8009 | TON | 8 | 0.72889 | 1.2839 | 0.56772
22087 | 22 | LA | 087 | St Bernard |  | 2104008530 | Furnace: Indoor, pellet-fired, general | Furnace-Pellet | 1.0902 | A | CEC Survey | 2017 | 15 | I | 0.79467 | TON | 8 | 0.72889 | 1.2839 | 0.56772
22087 | 22 | LA | 087 | St Bernard |  | 2104008610 | Hydronic heater: outdoor | Hydronic heater | 13.0829 | A | CEC Survey | 2017 | 15 | I | 9.5361 | TON | 8 | 0.72889 | 1.2839 | 0.56772
22087 | 22 | LA | 087 | St Bernard |  | 2104008620 | Hydronic heater: indoor | Hydronic heater | 8.3585 | A | CEC Survey | 2017 | 15 | I | 6.0925 | TON | 8 | 0.72889 | 1.2839 | 0.56772
22087 | 22 | LA | 087 | St Bernard |  | 2104008630 | Hydronic heater: pellet-fired | Pellet Hydronic Heater | 0.36341 | A | CEC Survey | 2017 | 15 | I | 0.26489 | TON | 8 | 0.72889 | 1.2839 | 0.56772
22087 | 22 | LA | 087 | St Bernard |  | 2104008100 | Fireplace: general | Fireplace: general | 963.7364 | A | CEC Survey | 2017 | 15 | I | 148.654 | TON | 8 | 0.15425 | 1.2839 | 0.12014
22087 | 22 | LA | 087 | St Bernard |  | 2104008210 | Woodstove: fireplace inserts; non-EPA certified | Woodstove or Fireplace Insert | 188.6558 | A | CEC Survey | 2017 | 15 | I | 27.0669 | TON | 8 | 0.14347 | 1.2839 | 0.11175
22087 | 22 | LA | 087 | St Bernard |  | 2104008220 | Woodstove: fireplace inserts; EPA certified; non-catalytic | Woodstove or Fireplace Insert | 249.5125 | A | CEC Survey | 2017 | 15 | I | 35.7982 | TON | 8 | 0.14347 | 1.2839 | 0.11175
22087 | 22 | LA | 087 | St Bernard |  | 2104008230 | Woodstove: fireplace inserts; EPA certified; catalytic | Woodstove or Fireplace Insert | 170.3988 | A | CEC Survey | 2017 | 15 | I | 24.4475 | TON | 8 | 0.14347 | 1.2839 | 0.11175
22087 | 22 | LA | 087 | St Bernard |  | 2104008700 | Outdoor wood burning device, NEC (fire-pits, chimeas, etc) |  | 1883.1992 | A | CEC Survey | 2017 | 15 | I | 197.0393 | TON | 8 | 0.10463 | 1.2839 | 0.081494
22087 | 22 | LA | 087 | St Bernard |  | 2104008400 | Woodstove: pellet-fired, general | Pellet Woodstove | 370.5491 | A | CEC Survey | 2017 | 15 | I | 8.9267 | TON | 8 | 0.02409 | 1.2839 | 0.018763
22087 | 22 | LA | 087 | St Bernard |  | 2104009000 | Wax Log; Total: All Combustor Types |  | 139.5926 | A | CEC Survey | 2017 | 15 | I | 32.6831 | TON | 8 | 0.23413 | 1.2839 | 0.18236
22087 | 22 | LA | 087 | St Bernard |  | 2104008310 | Woodstove: freestanding; non-EPA certified | Woodstove or Fireplace Insert | 199.1526 | A | CEC Survey | 2017 | 15 | I | 68.359 | TON | 8 | 0.34325 | 1.2839 | 0.26735
22087 | 22 | LA | 087 | St Bernard |  | 2104008320 | Woodstove: freestanding; EPA certified; non-catalytic | Woodstove or Fireplace Insert | 263.3954 | A | CEC Survey | 2017 | 15 | I | 90.4102 | TON | 8 | 0.34325 | 1.2839 | 0.26735
22087 | 22 | LA | 087 | St Bernard |  | 2104008330 | Woodstove: freestanding; EPA certified; catalytic | Woodstove or Fireplace Insert | 179.8798 | A | CEC Survey | 2017 | 15 | I | 61.7436 | TON | 8 | 0.34325 | 1.2839 | 0.26735
22089 | 22 | LA | 089 | St Charles |  | 2104008510 | Furnace: Indoor, cordwood-fired, non-EPA certified | Furnace | 23.0285 | A | CEC Survey | 2017 | 15 | I | 17.7461 | TON | 8 | 0.77061 | 1.2906 | 0.5971
22089 | 22 | LA | 089 | St Charles |  | 2104008530 | Furnace: Indoor, pellet-fired, general | Furnace-Pellet | 1.8672 | A | CEC Survey | 2017 | 15 | I | 1.4389 | TON | 8 | 0.77061 | 1.2906 | 0.5971
22089 | 22 | LA | 089 | St Charles |  | 2104008610 | Hydronic heater: outdoor | Hydronic heater | 22.4062 | A | CEC Survey | 2017 | 15 | I | 17.2665 | TON | 8 | 0.77061 | 1.2906 | 0.5971
22089 | 22 | LA | 089 | St Charles |  | 2104008620 | Hydronic heater: indoor | Hydronic heater | 14.315 | A | CEC Survey | 2017 | 15 | I | 11.0314 | TON | 8 | 0.77061 | 1.2906 | 0.5971
22089 | 22 | LA | 089 | St Charles |  | 2104008630 | Hydronic heater: pellet-fired | Pellet Hydronic Heater | 0.62239 | A | CEC Survey | 2017 | 15 | I | 0.47963 | TON | 8 | 0.77061 | 1.2906 | 0.5971
22089 | 22 | LA | 089 | St Charles |  | 2104008100 | Fireplace: general | Fireplace: general | 1513.5728 | A | CEC Survey | 2017 | 15 | I | 220.4035 | TON | 8 | 0.14562 | 1.2906 | 0.11283
22089 | 22 | LA | 089 | St Charles |  | 2104008210 | Woodstove: fireplace inserts; non-EPA certified | Woodstove or Fireplace Insert | 324.8564 | A | CEC Survey | 2017 | 15 | I | 59.1255 | TON | 8 | 0.18201 | 1.2906 | 0.14102
22089 | 22 | LA | 089 | St Charles |  | 2104008220 | Woodstove: fireplace inserts; EPA certified; non-catalytic | Woodstove or Fireplace Insert | 429.6487 | A | CEC Survey | 2017 | 15 | I | 78.1983 | TON | 8 | 0.18201 | 1.2906 | 0.14102
22089 | 22 | LA | 089 | St Charles |  | 2104008230 | Woodstove: fireplace inserts; EPA certified; catalytic | Woodstove or Fireplace Insert | 293.4186 | A | CEC Survey | 2017 | 15 | I | 53.4037 | TON | 8 | 0.18201 | 1.2906 | 0.14102
22089 | 22 | LA | 089 | St Charles |  | 2104008700 | Outdoor wood burning device, NEC (fire-pits, chimeas, etc) |  | 2542.831 | A | CEC Survey | 2017 | 15 | I | 276.1567 | TON | 8 | 0.1086 | 1.2906 | 0.084149
22089 | 22 | LA | 089 | St Charles |  | 2104008400 | Woodstove: pellet-fired, general | Pellet Woodstove | 511.5621 | A | CEC Survey | 2017 | 15 | I | 18.5824 | TON | 8 | 0.036325 | 1.2906 | 0.028146
22089 | 22 | LA | 089 | St Charles |  | 2104009000 | Wax Log; Total: All Combustor Types |  | 178.608 | A | CEC Survey | 2017 | 15 | I | 41.8179 | TON | 8 | 0.23413 | 1.2906 | 0.18141
22089 | 22 | LA | 089 | St Charles |  | 2104008310 | Woodstove: freestanding; non-EPA certified | Woodstove or Fireplace Insert | 320.899 | A | CEC Survey | 2017 | 15 | I | 117.3169 | TON | 8 | 0.36559 | 1.2906 | 0.28327
22089 | 22 | LA | 089 | St Charles |  | 2104008320 | Woodstove: freestanding; EPA certified; non-catalytic | Woodstove or Fireplace Insert | 424.4149 | A | CEC Survey | 2017 | 15 | I | 155.161 | TON | 8 | 0.36559 | 1.2906 | 0.28327
22089 | 22 | LA | 089 | St Charles |  | 2104008330 | Woodstove: freestanding; EPA certified; catalytic | Woodstove or Fireplace Insert | 289.8443 | A | CEC Survey | 2017 | 15 | I | 105.9636 | TON | 8 | 0.36559 | 1.2906 | 0.28327
22091 | 22 | LA | 091 | St Helena |  | 2104008510 | Furnace: Indoor, cordwood-fired, non-EPA certified | Furnace | 19.3825 | A | CEC Survey | 2017 | 15 | I | 16.9446 | TON | 8 | 0.87423 | 1.2523 | 0.6981
22091 | 22 | LA | 091 | St Helena |  | 2104008530 | Furnace: Indoor, pellet-fired, general | Furnace-Pellet | 1.5716 | A | CEC Survey | 2017 | 15 | I | 1.3739 | TON | 8 | 0.87423 | 1.2523 | 0.6981
22091 | 22 | LA | 091 | St Helena |  | 2104008610 | Hydronic heater: outdoor | Hydronic heater | 18.8586 | A | CEC Survey | 2017 | 15 | I | 16.4867 | TON | 8 | 0.87423 | 1.2523 | 0.6981
22091 | 22 | LA | 091 | St Helena |  | 2104008620 | Hydronic heater: indoor | Hydronic heater | 12.0486 | A | CEC Survey | 2017 | 15 | I | 10.5332 | TON | 8 | 0.87423 | 1.2523 | 0.6981
22091 | 22 | LA | 091 | St Helena |  | 2104008630 | Hydronic heater: pellet-fired | Pellet Hydronic Heater | 0.52385 | A | CEC Survey | 2017 | 15 | I | 0.45796 | TON | 8 | 0.87423 | 1.2523 | 0.6981
22091 | 22 | LA | 091 | St Helena |  | 2104008100 | Fireplace: general | Fireplace: general | 356.5191 | A | CEC Survey | 2017 | 15 | I | 56.4019 | TON | 8 | 0.1582 | 1.2523 | 0.12633
22091 | 22 | LA | 091 | St Helena |  | 2104008210 | Woodstove: fireplace inserts; non-EPA certified | Woodstove or Fireplace Insert | 131.0229 | A | CEC Survey | 2017 | 15 | I | 40.8278 | TON | 8 | 0.31161 | 1.2523 | 0.24883
22091 | 22 | LA | 091 | St Helena |  | 2104008220 | Woodstove: fireplace inserts; EPA certified; non-catalytic | Woodstove or Fireplace Insert | 173.2884 | A | CEC Survey | 2017 | 15 | I | 53.9981 | TON | 8 | 0.31161 | 1.2523 | 0.24883
22091 | 22 | LA | 091 | St Helena |  | 2104008230 | Woodstove: fireplace inserts; EPA certified; catalytic | Woodstove or Fireplace Insert | 118.3433 | A | CEC Survey | 2017 | 15 | I | 36.8768 | TON | 8 | 0.31161 | 1.2523 | 0.24883
22091 | 22 | LA | 091 | St Helena |  | 2104008700 | Outdoor wood burning device, NEC (fire-pits, chimeas, etc) |  | 572.5794 | A | CEC Survey | 2017 | 15 | I | 60.3053 | TON | 8 | 0.10532 | 1.2523 | 0.084103
22091 | 22 | LA | 091 | St Helena |  | 2104008400 | Woodstove: pellet-fired, general | Pellet Woodstove | 139.7253 | A | CEC Survey | 2017 | 15 | I | 19.7086 | TON | 8 | 0.14105 | 1.2523 | 0.11263
22091 | 22 | LA | 091 | St Helena |  | 2104009000 | Wax Log; Total: All Combustor Types |  | 57.3083 | A | CEC Survey | 2017 | 15 | I | 13.4177 | TON | 8 | 0.23413 | 1.2523 | 0.18696
22091 | 22 | LA | 091 | St Helena |  | 2104008310 | Woodstove: freestanding; non-EPA certified | Woodstove or Fireplace Insert | 167.2901 | A | CEC Survey | 2017 | 15 | I | 93.9027 | TON | 8 | 0.56132 | 1.2523 | 0.44823
22091 | 22 | LA | 091 | St Helena |  | 2104008320 | Woodstove: freestanding; EPA certified; non-catalytic | Woodstove or Fireplace Insert | 221.2547 | A | CEC Survey | 2017 | 15 | I | 124.1939 | TON | 8 | 0.56132 | 1.2523 | 0.44823
22091 | 22 | LA | 091 | St Helena |  | 2104008330 | Woodstove: freestanding; EPA certified; catalytic | Woodstove or Fireplace Insert | 151.1008 | A | CEC Survey | 2017 | 15 | I | 84.8153 | TON | 8 | 0.56132 | 1.2523 | 0.44823
22093 | 22 | LA | 093 | St James |  | 2104008510 | Furnace: Indoor, cordwood-fired, non-EPA certified | Furnace | 16.4125 | A | CEC Survey | 2017 | 15 | I | 10.8141 | TON | 8 | 0.6589 | 1.1 | 0.599
22093 | 22 | LA | 093 | St James |  | 2104008530 | Furnace: Indoor, pellet-fired, general | Furnace-Pellet | 1.3307 | A | CEC Survey | 2017 | 15 | I | 0.87682 | TON | 8 | 0.6589 | 1.1 | 0.599
22093 | 22 | LA | 093 | St James |  | 2104008610 | Hydronic heater: outdoor | Hydronic heater | 15.969 | A | CEC Survey | 2017 | 15 | I | 10.5219 | TON | 8 | 0.6589 | 1.1 | 0.599
22093 | 22 | LA | 093 | St James |  | 2104008620 | Hydronic heater: indoor | Hydronic heater | 10.2024 | A | CEC Survey | 2017 | 15 | I | 6.7223 | TON | 8 | 0.6589 | 1.1 | 0.599
22093 | 22 | LA | 093 | St James |  | 2104008630 | Hydronic heater: pellet-fired | Pellet Hydronic Heater | 0.44358 | A | CEC Survey | 2017 | 15 | I | 0.29227 | TON | 8 | 0.6589 | 1.1 | 0.599
22093 | 22 | LA | 093 | St James |  | 2104008100 | Fireplace: general | Fireplace: general | 989.1198 | A | CEC Survey | 2017 | 15 | I | 122.4087 | TON | 8 | 0.12376 | 1.1 | 0.1125
22093 | 22 | LA | 093 | St James |  | 2104008210 | Woodstove: fireplace inserts; non-EPA certified | Woodstove or Fireplace Insert | 176.7407 | A | CEC Survey | 2017 | 15 | I | 41.2962 | TON | 8 | 0.23365 | 1.1 | 0.21241
22093 | 22 | LA | 093 | St James |  | 2104008220 | Woodstove: fireplace inserts; EPA certified; non-catalytic | Woodstove or Fireplace Insert | 233.7538 | A | CEC Survey | 2017 | 15 | I | 54.6176 | TON | 8 | 0.23365 | 1.1 | 0.21241
22093 | 22 | LA | 093 | St James |  | 2104008230 | Woodstove: fireplace inserts; EPA certified; catalytic | Woodstove or Fireplace Insert | 159.6368 | A | CEC Survey | 2017 | 15 | I | 37.2998 | TON | 8 | 0.23365 | 1.1 | 0.21241
22093 | 22 | LA | 093 | St James |  | 2104008700 | Outdoor wood burning device, NEC (fire-pits, chimeas, etc) |  | 1160.5412 | A | CEC Survey | 2017 | 15 | I | 106.4847 | TON | 8 | 0.091754 | 1.1 | 0.083413
22093 | 22 | LA | 093 | St James |  | 2104008400 | Woodstove: pellet-fired, general | Pellet Woodstove | 234.5775 | A | CEC Survey | 2017 | 15 | I | 14.1109 | TON | 8 | 0.060155 | 1.1 | 0.054686
22093 | 22 | LA | 093 | St James |  | 2104009000 | Wax Log; Total: All Combustor Types |  | 113.2808 | A | CEC Survey | 2017 | 15 | I | 26.5227 | TON | 8 | 0.23413 | 1.1 | 0.21285
22093 | 22 | LA | 093 | St James |  | 2104008310 | Woodstove: freestanding; non-EPA certified | Woodstove or Fireplace Insert | 171.3339 | A | CEC Survey | 2017 | 15 | I | 63.7402 | TON | 8 | 0.37202 | 1.1 | 0.3382
22093 | 22 | LA | 093 | St James |  | 2104008320 | Woodstove: freestanding; EPA certified; non-catalytic | Woodstove or Fireplace Insert | 226.6028 | A | CEC Survey | 2017 | 15 | I | 84.3015 | TON | 8 | 0.37202 | 1.1 | 0.3382
22093 | 22 | LA | 093 | St James |  | 2104008330 | Woodstove: freestanding; EPA certified; catalytic | Woodstove or Fireplace Insert | 154.7532 | A | CEC Survey | 2017 | 15 | I | 57.5718 | TON | 8 | 0.37202 | 1.1 | 0.3382
22095 | 22 | LA | 095 | St John The Baptist |  | 2104008510 | Furnace: Indoor, cordwood-fired, non-EPA certified | Furnace | 24.3933 | A | CEC Survey | 2017 | 15 | I | 19.3892 | TON | 8 | 0.79486 | 1.2906 | 0.61588
22095 | 22 | LA | 095 | St John The Baptist |  | 2104008530 | Furnace: Indoor, pellet-fired, general | Furnace-Pellet | 1.9778 | A | CEC Survey | 2017 | 15 | I | 1.5721 | TON | 8 | 0.79486 | 1.2906 | 0.61588
22095 | 22 | LA | 095 | St John The Baptist |  | 2104008610 | Hydronic heater: outdoor | Hydronic heater | 23.734 | A | CEC Survey | 2017 | 15 | I | 18.8652 | TON | 8 | 0.79486 | 1.2906 | 0.61588
22095 | 22 | LA | 095 | St John The Baptist |  | 2104008620 | Hydronic heater: indoor | Hydronic heater | 15.1634 | A | CEC Survey | 2017 | 15 | I | 12.0527 | TON | 8 | 0.79486 | 1.2906 | 0.61588
22095 | 22 | LA | 095 | St John The Baptist |  | 2104008630 | Hydronic heater: pellet-fired | Pellet Hydronic Heater | 0.65928 | A | CEC Survey | 2017 | 15 | I | 0.52403 | TON | 8 | 0.79486 | 1.2906 | 0.61588
22095 | 22 | LA | 095 | St John The Baptist |  | 2104008100 | Fireplace: general | Fireplace: general | 1222.2461 | A | CEC Survey | 2017 | 15 | I | 173.5461 | TON | 8 | 0.14199 | 1.2906 | 0.11002
22095 | 22 | LA | 095 | St John The Baptist |  | 2104008210 | Woodstove: fireplace inserts; non-EPA certified | Woodstove or Fireplace Insert | 345.9673 | A | CEC Survey | 2017 | 15 | I | 73.652 | TON | 8 | 0.21289 | 1.2906 | 0.16495
22095 | 22 | LA | 095 | St John The Baptist |  | 2104008220 | Woodstove: fireplace inserts; EPA certified; non-catalytic | Woodstove or Fireplace Insert | 457.5697 | A | CEC Survey | 2017 | 15 | I | 97.4107 | TON | 8 | 0.21289 | 1.2906 | 0.16495
22095 | 22 | LA | 095 | St John The Baptist |  | 2104008230 | Woodstove: fireplace inserts; EPA certified; catalytic | Woodstove or Fireplace Insert | 312.4866 | A | CEC Survey | 2017 | 15 | I | 66.5244 | TON | 8 | 0.21289 | 1.2906 | 0.16495
22095 | 22 | LA | 095 | St John The Baptist |  | 2104008700 | Outdoor wood burning device, NEC (fire-pits, chimeas, etc) |  | 2198.3465 | A | CEC Survey | 2017 | 15 | I | 238.9289 | TON | 8 | 0.10869 | 1.2906 | 0.084213
22095 | 22 | LA | 095 | St John The Baptist |  | 2104008400 | Woodstove: pellet-fired, general | Pellet Woodstove | 442.7605 | A | CEC Survey | 2017 | 15 | I | 22.1181 | TON | 8 | 0.049955 | 1.2906 | 0.038707
22095 | 22 | LA | 095 | St John The Baptist |  | 2104009000 | Wax Log; Total: All Combustor Types |  | 145.5384 | A | CEC Survey | 2017 | 15 | I | 34.0752 | TON | 8 | 0.23413 | 1.2906 | 0.18141
22095 | 22 | LA | 095 | St John The Baptist |  | 2104008310 | Woodstove: freestanding; non-EPA certified | Woodstove or Fireplace Insert | 333.8762 | A | CEC Survey | 2017 | 15 | I | 127.726 | TON | 8 | 0.38256 | 1.2906 | 0.29642
22095 | 22 | LA | 095 | St John The Baptist |  | 2104008320 | Woodstove: freestanding; EPA certified; non-catalytic | Woodstove or Fireplace Insert | 441.5783 | A | CEC Survey | 2017 | 15 | I | 168.928 | TON | 8 | 0.38256 | 1.2906 | 0.29642
22095 | 22 | LA | 095 | St John The Baptist |  | 2104008330 | Woodstove: freestanding; EPA certified; catalytic | Woodstove or Fireplace Insert | 301.5656 | A | CEC Survey | 2017 | 15 | I | 115.3655 | TON | 8 | 0.38256 | 1.2906 | 0.29642
22097 | 22 | LA | 097 | St Landry |  | 2104008510 | Furnace: Indoor, cordwood-fired, non-EPA certified | Furnace | 83.7186 | A | CEC Survey | 2017 | 15 | I | 68.6496 | TON | 8 | 0.82 | 1.2967 | 0.63238
22097 | 22 | LA | 097 | St Landry |  | 2104008530 | Furnace: Indoor, pellet-fired, general | Furnace-Pellet | 6.788 | A | CEC Survey | 2017 | 15 | I | 5.5662 | TON | 8 | 0.82 | 1.2967 | 0.63238
22097 | 22 | LA | 097 | St Landry |  | 2104008610 | Hydronic heater: outdoor | Hydronic heater | 81.4559 | A | CEC Survey | 2017 | 15 | I | 66.7942 | TON | 8 | 0.82 | 1.2967 | 0.63238
22097 | 22 | LA | 097 | St Landry |  | 2104008620 | Hydronic heater: indoor | Hydronic heater | 52.0413 | A | CEC Survey | 2017 | 15 | I | 42.674 | TON | 8 | 0.82 | 1.2967 | 0.63238
22097 | 22 | LA | 097 | St Landry |  | 2104008630 | Hydronic heater: pellet-fired | Pellet Hydronic Heater | 2.2627 | A | CEC Survey | 2017 | 15 | I | 1.8554 | TON | 8 | 0.82 | 1.2967 | 0.63238
22097 | 22 | LA | 097 | St Landry |  | 2104008100 | Fireplace: general | Fireplace: general | 2712.7368 | A | CEC Survey | 2017 | 15 | I | 416.1523 | TON | 8 | 0.15341 | 1.2967 | 0.11831
22097 | 22 | LA | 097 | St Landry |  | 2104008210 | Woodstove: fireplace inserts; non-EPA certified | Woodstove or Fireplace Insert | 639.9811 | A | CEC Survey | 2017 | 15 | I | 142.6155 | TON | 8 | 0.22284 | 1.2967 | 0.17185
22097 | 22 | LA | 097 | St Landry |  | 2104008220 | Woodstove: fireplace inserts; EPA certified; non-catalytic | Woodstove or Fireplace Insert | 846.4266 | A | CEC Survey | 2017 | 15 | I | 188.6205 | TON | 8 | 0.22284 | 1.2967 | 0.17185
22097 | 22 | LA | 097 | St Landry |  | 2104008230 | Woodstove: fireplace inserts; EPA certified; catalytic | Woodstove or Fireplace Insert | 578.0474 | A | CEC Survey | 2017 | 15 | I | 128.814 | TON | 8 | 0.22284 | 1.2967 | 0.17185
22097 | 22 | LA | 097 | St Landry |  | 2104008700 | Outdoor wood burning device, NEC (fire-pits, chimeas, etc) |  | 4361.0073 | A | CEC Survey | 2017 | 15 | I | 472.0066 | TON | 8 | 0.10823 | 1.2967 | 0.083468
22097 | 22 | LA | 097 | St Landry |  | 2104008400 | Woodstove: pellet-fired, general | Pellet Woodstove | 991.8328 | A | CEC Survey | 2017 | 15 | I | 69.245 | TON | 8 | 0.069815 | 1.2967 | 0.053841
22097 | 22 | LA | 097 | St Landry |  | 2104009000 | Wax Log; Total: All Combustor Types |  | 437.5967 | A | CEC Survey | 2017 | 15 | I | 102.4555 | TON | 8 | 0.23413 | 1.2967 | 0.18056
22097 | 22 | LA | 097 | St Landry |  | 2104008310 | Woodstove: freestanding; non-EPA certified | Woodstove or Fireplace Insert | 788.6461 | A | CEC Survey | 2017 | 15 | I | 369.387 | TON | 8 | 0.46838 | 1.2967 | 0.36121
22097 | 22 | LA | 097 | St Landry |  | 2104008320 | Woodstove: freestanding; EPA certified; non-catalytic | Woodstove or Fireplace Insert | 1043.0481 | A | CEC Survey | 2017 | 15 | I | 488.5441 | TON | 8 | 0.46838 | 1.2967 | 0.36121
22097 | 22 | LA | 097 | St Landry |  | 2104008330 | Woodstove: freestanding; EPA certified; catalytic | Woodstove or Fireplace Insert | 712.3255 | A | CEC Survey | 2017 | 15 | I | 333.6399 | TON | 8 | 0.46838 | 1.2967 | 0.36121
22099 | 22 | LA | 099 | St Martin |  | 2104008510 | Furnace: Indoor, cordwood-fired, non-EPA certified | Furnace | 58.6411 | A | CEC Survey | 2017 | 15 | I | 44.9107 | TON | 8 | 0.76586 | 1.1704 | 0.65436
22099 | 22 | LA | 099 | St Martin |  | 2104008530 | Furnace: Indoor, pellet-fired, general | Furnace-Pellet | 4.7547 | A | CEC Survey | 2017 | 15 | I | 3.6414 | TON | 8 | 0.76586 | 1.1704 | 0.65436
22099 | 22 | LA | 099 | St Martin |  | 2104008610 | Hydronic heater: outdoor | Hydronic heater | 57.0562 | A | CEC Survey | 2017 | 15 | I | 43.6969 | TON | 8 | 0.76586 | 1.1704 | 0.65436
22099 | 22 | LA | 099 | St Martin |  | 2104008620 | Hydronic heater: indoor | Hydronic heater | 36.4525 | A | CEC Survey | 2017 | 15 | I | 27.9174 | TON | 8 | 0.76586 | 1.1704 | 0.65436
22099 | 22 | LA | 099 | St Martin |  | 2104008630 | Hydronic heater: pellet-fired | Pellet Hydronic Heater | 1.5849 | A | CEC Survey | 2017 | 15 | I | 1.2138 | TON | 8 | 0.76586 | 1.1704 | 0.65436
22099 | 22 | LA | 099 | St Martin |  | 2104008100 | Fireplace: general | Fireplace: general | 1860.6779 | A | CEC Survey | 2017 | 15 | I | 250.4222 | TON | 8 | 0.13459 | 1.1704 | 0.11499
22099 | 22 | LA | 099 | St Martin |  | 2104008210 | Woodstove: fireplace inserts; non-EPA certified | Woodstove or Fireplace Insert | 550.4789 | A | CEC Survey | 2017 | 15 | I | 140.8044 | TON | 8 | 0.25579 | 1.1704 | 0.21855
22099 | 22 | LA | 099 | St Martin |  | 2104008220 | Woodstove: fireplace inserts; EPA certified; non-catalytic | Woodstove or Fireplace Insert | 728.0527 | A | CEC Survey | 2017 | 15 | I | 186.2252 | TON | 8 | 0.25579 | 1.1704 | 0.21855
22099 | 22 | LA | 099 | St Martin |  | 2104008230 | Woodstove: fireplace inserts; EPA certified; catalytic | Woodstove or Fireplace Insert | 497.2067 | A | CEC Survey | 2017 | 15 | I | 127.1782 | TON | 8 | 0.25579 | 1.1704 | 0.21855
22099 | 22 | LA | 099 | St Martin |  | 2104008700 | Outdoor wood burning device, NEC (fire-pits, chimeas, etc) |  | 2852.7523 | A | CEC Survey | 2017 | 15 | I | 280.6351 | TON | 8 | 0.098373 | 1.1704 | 0.084051
22099 | 22 | LA | 099 | St Martin |  | 2104008400 | Woodstove: pellet-fired, general | Pellet Woodstove | 627.435 | A | CEC Survey | 2017 | 15 | I | 56.031 | TON | 8 | 0.089302 | 1.1704 | 0.0763
22099 | 22 | LA | 099 | St Martin |  | 2104009000 | Wax Log; Total: All Combustor Types |  | 279.1444 | A | CEC Survey | 2017 | 15 | I | 65.3567 | TON | 8 | 0.23413 | 1.1704 | 0.20004
22099 | 22 | LA | 099 | St Martin |  | 2104008310 | Woodstove: freestanding; non-EPA certified | Woodstove or Fireplace Insert | 596.755 | A | CEC Survey | 2017 | 15 | I | 261.7799 | TON | 8 | 0.43867 | 1.1704 | 0.37481
22099 | 22 | LA | 099 | St Martin |  | 2104008320 | Woodstove: freestanding; EPA certified; non-catalytic | Woodstove or Fireplace Insert | 789.2567 | A | CEC Survey | 2017 | 15 | I | 346.225 | TON | 8 | 0.43867 | 1.1704 | 0.37481
22099 | 22 | LA | 099 | St Martin |  | 2104008330 | Woodstove: freestanding; EPA certified; catalytic | Woodstove or Fireplace Insert | 539.0045 | A | CEC Survey | 2017 | 15 | I | 236.4463 | TON | 8 | 0.43867 | 1.1704 | 0.37481
22101 | 22 | LA | 101 | St Mary |  | 2104008510 | Furnace: Indoor, cordwood-fired, non-EPA certified | Furnace | 28.275 | A | CEC Survey | 2017 | 15 | I | 22.811 | TON | 8 | 0.80675 | 1.2906 | 0.6251
22101 | 22 | LA | 101 | St Mary |  | 2104008530 | Furnace: Indoor, pellet-fired, general | Furnace-Pellet | 2.2926 | A | CEC Survey | 2017 | 15 | I | 1.8495 | TON | 8 | 0.80675 | 1.2906 | 0.6251
22101 | 22 | LA | 101 | St Mary |  | 2104008610 | Hydronic heater: outdoor | Hydronic heater | 27.5108 | A | CEC Survey | 2017 | 15 | I | 22.1945 | TON | 8 | 0.80675 | 1.2906 | 0.6251
22101 | 22 | LA | 101 | St Mary |  | 2104008620 | Hydronic heater: indoor | Hydronic heater | 17.5764 | A | CEC Survey | 2017 | 15 | I | 14.1798 | TON | 8 | 0.80675 | 1.2906 | 0.6251
22101 | 22 | LA | 101 | St Mary |  | 2104008630 | Hydronic heater: pellet-fired | Pellet Hydronic Heater | 0.76419 | A | CEC Survey | 2017 | 15 | I | 0.61651 | TON | 8 | 0.80675 | 1.2906 | 0.6251
22101 | 22 | LA | 101 | St Mary |  | 2104008100 | Fireplace: general | Fireplace: general | 1492.7172 | A | CEC Survey | 2017 | 15 | I | 213.6663 | TON | 8 | 0.14314 | 1.2906 | 0.11091
22101 | 22 | LA | 101 | St Mary |  | 2104008210 | Woodstove: fireplace inserts; non-EPA certified | Woodstove or Fireplace Insert | 399.7919 | A | CEC Survey | 2017 | 15 | I | 80.7417 | TON | 8 | 0.20196 | 1.2906 | 0.15648
22101 | 22 | LA | 101 | St Mary |  | 2104008220 | Woodstove: fireplace inserts; EPA certified; non-catalytic | Woodstove or Fireplace Insert | 528.757 | A | CEC Survey | 2017 | 15 | I | 106.7874 | TON | 8 | 0.20196 | 1.2906 | 0.15648
22101 | 22 | LA | 101 | St Mary |  | 2104008230 | Woodstove: fireplace inserts; EPA certified; catalytic | Woodstove or Fireplace Insert | 361.1023 | A | CEC Survey | 2017 | 15 | I | 72.928 | TON | 8 | 0.20196 | 1.2906 | 0.15648
22101 | 22 | LA | 101 | St Mary |  | 2104008700 | Outdoor wood burning device, NEC (fire-pits, chimeas, etc) |  | 2547.8911 | A | CEC Survey | 2017 | 15 | I | 274.7284 | TON | 8 | 0.10783 | 1.2906 | 0.083547
22101 | 22 | LA | 101 | St Mary |  | 2104008400 | Woodstove: pellet-fired, general | Pellet Woodstove | 499.3428 | A | CEC Survey | 2017 | 15 | I | 23.5527 | TON | 8 | 0.047167 | 1.2906 | 0.036547
22101 | 22 | LA | 101 | St Mary |  | 2104009000 | Wax Log; Total: All Combustor Types |  | 287.7191 | A | CEC Survey | 2017 | 15 | I | 67.3643 | TON | 8 | 0.23413 | 1.2906 | 0.18141
22101 | 22 | LA | 101 | St Mary |  | 2104008310 | Woodstove: freestanding; non-EPA certified | Woodstove or Fireplace Insert | 388.5405 | A | CEC Survey | 2017 | 15 | I | 153.5682 | TON | 8 | 0.39524 | 1.2906 | 0.30625
22101 | 22 | LA | 101 | St Mary |  | 2104008320 | Woodstove: freestanding; EPA certified; non-catalytic | Woodstove or Fireplace Insert | 513.8762 | A | CEC Survey | 2017 | 15 | I | 203.1064 | TON | 8 | 0.39524 | 1.2906 | 0.30625
22101 | 22 | LA | 101 | St Mary |  | 2104008330 | Woodstove: freestanding; EPA certified; catalytic | Woodstove or Fireplace Insert | 350.9398 | A | CEC Survey | 2017 | 15 | I | 138.7068 | TON | 8 | 0.39524 | 1.2906 | 0.30625
22103 | 22 | LA | 103 | St Tammany |  | 2104008510 | Furnace: Indoor, cordwood-fired, non-EPA certified | Furnace | 214.8369 | A | CEC Survey | 2017 | 15 | I | 169.5815 | TON | 8 | 0.78935 | 1.277 | 0.61813
22103 | 22 | LA | 103 | St Tammany |  | 2104008530 | Furnace: Indoor, pellet-fired, general | Furnace-Pellet | 17.4192 | A | CEC Survey | 2017 | 15 | I | 13.7499 | TON | 8 | 0.78935 | 1.277 | 0.61813
22103 | 22 | LA | 103 | St Tammany |  | 2104008610 | Hydronic heater: outdoor | Hydronic heater | 209.0305 | A | CEC Survey | 2017 | 15 | I | 164.9983 | TON | 8 | 0.78935 | 1.277 | 0.61813
22103 | 22 | LA | 103 | St Tammany |  | 2104008620 | Hydronic heater: indoor | Hydronic heater | 133.5472 | A | CEC Survey | 2017 | 15 | I | 105.4156 | TON | 8 | 0.78935 | 1.277 | 0.61813
22103 | 22 | LA | 103 | St Tammany |  | 2104008630 | Hydronic heater: pellet-fired | Pellet Hydronic Heater | 5.8064 | A | CEC Survey | 2017 | 15 | I | 4.5833 | TON | 8 | 0.78935 | 1.277 | 0.61813
22103 | 22 | LA | 103 | St Tammany |  | 2104008100 | Fireplace: general | Fireplace: general | 11346.8112 | A | CEC Survey | 2017 | 15 | I | 1470.6313 | TON | 8 | 0.12961 | 1.277 | 0.10149
22103 | 22 | LA | 103 | St Tammany |  | 2104008210 | Woodstove: fireplace inserts; non-EPA certified | Woodstove or Fireplace Insert | 2085.3085 | A | CEC Survey | 2017 | 15 | I | 585.9975 | TON | 8 | 0.28101 | 1.277 | 0.22006
22103 | 22 | LA | 103 | St Tammany |  | 2104008220 | Woodstove: fireplace inserts; EPA certified; non-catalytic | Woodstove or Fireplace Insert | 2757.9887 | A | CEC Survey | 2017 | 15 | I | 775.029 | TON | 8 | 0.28101 | 1.277 | 0.22006
22103 | 22 | LA | 103 | St Tammany |  | 2104008230 | Woodstove: fireplace inserts; EPA certified; catalytic | Woodstove or Fireplace Insert | 1883.5045 | A | CEC Survey | 2017 | 15 | I | 529.2881 | TON | 8 | 0.28101 | 1.277 | 0.22006
22103 | 22 | LA | 103 | St Tammany |  | 2104008700 | Outdoor wood burning device, NEC (fire-pits, chimeas, etc) |  | 13487.8683 | A | CEC Survey | 2017 | 15 | I | 1458.7672 | TON | 8 | 0.10815 | 1.277 | 0.084694
22103 | 22 | LA | 103 | St Tammany |  | 2104008400 | Woodstove: pellet-fired, general | Pellet Woodstove | 2748.7257 | A | CEC Survey | 2017 | 15 | I | 212.6319 | TON | 8 | 0.077357 | 1.277 | 0.060577
22103 | 22 | LA | 103 | St Tammany |  | 2104009000 | Wax Log; Total: All Combustor Types |  | 1709.2102 | A | CEC Survey | 2017 | 15 | I | 400.1813 | TON | 8 | 0.23413 | 1.277 | 0.18335
22103 | 22 | LA | 103 | St Tammany |  | 2104008310 | Woodstove: freestanding; non-EPA certified | Woodstove or Fireplace Insert | 2124.8369 | A | CEC Survey | 2017 | 15 | I | 875.0322 | TON | 8 | 0.41181 | 1.277 | 0.32248
22103 | 22 | LA | 103 | St Tammany |  | 2104008320 | Woodstove: freestanding; EPA certified; non-catalytic | Woodstove or Fireplace Insert | 2810.2681 | A | CEC Survey | 2017 | 15 | I | 1157.3006 | TON | 8 | 0.41181 | 1.277 | 0.32248
22103 | 22 | LA | 103 | St Tammany |  | 2104008330 | Woodstove: freestanding; EPA certified; catalytic | Woodstove or Fireplace Insert | 1919.2075 | A | CEC Survey | 2017 | 15 | I | 790.3516 | TON | 8 | 0.41181 | 1.277 | 0.32248
22105 | 22 | LA | 105 | Tangipahoa |  | 2104008510 | Furnace: Indoor, cordwood-fired, non-EPA certified | Furnace | 127.5109 | A | CEC Survey | 2017 | 15 | I | 104.0786 | TON | 8 | 0.81623 | 1.2931 | 0.63122
22105 | 22 | LA | 105 | Tangipahoa |  | 2104008530 | Furnace: Indoor, pellet-fired, general | Furnace-Pellet | 10.3387 | A | CEC Survey | 2017 | 15 | I | 8.4388 | TON | 8 | 0.81623 | 1.2931 | 0.63122
22105 | 22 | LA | 105 | Tangipahoa |  | 2104008610 | Hydronic heater: outdoor | Hydronic heater | 124.0646 | A | CEC Survey | 2017 | 15 | I | 101.2656 | TON | 8 | 0.81623 | 1.2931 | 0.63122
22105 | 22 | LA | 105 | Tangipahoa |  | 2104008620 | Hydronic heater: indoor | Hydronic heater | 79.2635 | A | CEC Survey | 2017 | 15 | I | 64.6975 | TON | 8 | 0.81623 | 1.2931 | 0.63122
22105 | 22 | LA | 105 | Tangipahoa |  | 2104008630 | Hydronic heater: pellet-fired | Pellet Hydronic Heater | 3.4462 | A | CEC Survey | 2017 | 15 | I | 2.8129 | TON | 8 | 0.81623 | 1.2931 | 0.63122
22105 | 22 | LA | 105 | Tangipahoa |  | 2104008100 | Fireplace: general | Fireplace: general | 4274.9396 | A | CEC Survey | 2017 | 15 | I | 614.0822 | TON | 8 | 0.14365 | 1.2931 | 0.11109
22105 | 22 | LA | 105 | Tangipahoa |  | 2104008210 | Woodstove: fireplace inserts; non-EPA certified | Woodstove or Fireplace Insert | 1136.069 | A | CEC Survey | 2017 | 15 | I | 304.5687 | TON | 8 | 0.26809 | 1.2931 | 0.20732
22105 | 22 | LA | 105 | Tangipahoa |  | 2104008220 | Woodstove: fireplace inserts; EPA certified; non-catalytic | Woodstove or Fireplace Insert | 1502.5429 | A | CEC Survey | 2017 | 15 | I | 402.8166 | TON | 8 | 0.26809 | 1.2931 | 0.20732
22105 | 22 | LA | 105 | Tangipahoa |  | 2104008230 | Woodstove: fireplace inserts; EPA certified; catalytic | Woodstove or Fireplace Insert | 1026.1268 | A | CEC Survey | 2017 | 15 | I | 275.0943 | TON | 8 | 0.26809 | 1.2931 | 0.20732
22105 | 22 | LA | 105 | Tangipahoa |  | 2104008700 | Outdoor wood burning device, NEC (fire-pits, chimeas, etc) |  | 6394.686 | A | CEC Survey | 2017 | 15 | I | 683.8561 | TON | 8 | 0.10694 | 1.2931 | 0.082702
22105 | 22 | LA | 105 | Tangipahoa |  | 2104008400 | Woodstove: pellet-fired, general | Pellet Woodstove | 1355.1017 | A | CEC Survey | 2017 | 15 | I | 119.0803 | TON | 8 | 0.087876 | 1.2931 | 0.067957
22105 | 22 | LA | 105 | Tangipahoa |  | 2104009000 | Wax Log; Total: All Combustor Types |  | 683.6487 | A | CEC Survey | 2017 | 15 | I | 160.0643 | TON | 8 | 0.23413 | 1.2931 | 0.18106
22105 | 22 | LA | 105 | Tangipahoa |  | 2104008310 | Woodstove: freestanding; non-EPA certified | Woodstove or Fireplace Insert | 1248.1377 | A | CEC Survey | 2017 | 15 | I | 586.544 | TON | 8 | 0.46994 | 1.2931 | 0.36342
22105 | 22 | LA | 105 | Tangipahoa |  | 2104008320 | Woodstove: freestanding; EPA certified; non-catalytic | Woodstove or Fireplace Insert | 1650.7628 | A | CEC Survey | 2017 | 15 | I | 775.7518 | TON | 8 | 0.46994 | 1.2931 | 0.36342
22105 | 22 | LA | 105 | Tangipahoa |  | 2104008330 | Woodstove: freestanding; EPA certified; catalytic | Woodstove or Fireplace Insert | 1127.3502 | A | CEC Survey | 2017 | 15 | I | 529.7817 | TON | 8 | 0.46994 | 1.2931 | 0.36342
22107 | 22 | LA | 107 | Tensas |  | 2104008510 | Furnace: Indoor, cordwood-fired, non-EPA certified | Furnace | 9.5162 | A | CEC Survey | 2017 | 15 | I | 7.338 | TON | 8 | 0.77111 | 1.1838 | 0.65138
22107 | 22 | LA | 107 | Tensas |  | 2104008530 | Furnace: Indoor, pellet-fired, general | Furnace-Pellet | 0.77158 | A | CEC Survey | 2017 | 15 | I | 0.59497 | TON | 8 | 0.77111 | 1.1838 | 0.65138
22107 | 22 | LA | 107 | Tensas |  | 2104008610 | Hydronic heater: outdoor | Hydronic heater | 9.259 | A | CEC Survey | 2017 | 15 | I | 7.1396 | TON | 8 | 0.77111 | 1.1838 | 0.65138
22107 | 22 | LA | 107 | Tensas |  | 2104008620 | Hydronic heater: indoor | Hydronic heater | 5.9155 | A | CEC Survey | 2017 | 15 | I | 4.5614 | TON | 8 | 0.77111 | 1.1838 | 0.65138
22107 | 22 | LA | 107 | Tensas |  | 2104008630 | Hydronic heater: pellet-fired | Pellet Hydronic Heater | 0.25719 | A | CEC Survey | 2017 | 15 | I | 0.19832 | TON | 8 | 0.77111 | 1.1838 | 0.65138
22107 | 22 | LA | 107 | Tensas |  | 2104008100 | Fireplace: general | Fireplace: general | 181.863 | A | CEC Survey | 2017 | 15 | I | 30.2497 | TON | 8 | 0.16633 | 1.1838 | 0.14051
22107 | 22 | LA | 107 | Tensas |  | 2104008210 | Woodstove: fireplace inserts; non-EPA certified | Woodstove or Fireplace Insert | 40.9065 | A | CEC Survey | 2017 | 15 | I | 8.2175 | TON | 8 | 0.20089 | 1.1838 | 0.1697
22107 | 22 | LA | 107 | Tensas |  | 2104008220 | Woodstove: fireplace inserts; EPA certified; non-catalytic | Woodstove or Fireplace Insert | 54.1022 | A | CEC Survey | 2017 | 15 | I | 10.8684 | TON | 8 | 0.20089 | 1.1838 | 0.1697
22107 | 22 | LA | 107 | Tensas |  | 2104008230 | Woodstove: fireplace inserts; EPA certified; catalytic | Woodstove or Fireplace Insert | 36.9478 | A | CEC Survey | 2017 | 15 | I | 7.4223 | TON | 8 | 0.20089 | 1.1838 | 0.1697
22107 | 22 | LA | 107 | Tensas |  | 2104008700 | Outdoor wood burning device, NEC (fire-pits, chimeas, etc) |  | 325.8315 | A | CEC Survey | 2017 | 15 | I | 32.4351 | TON | 8 | 0.099546 | 1.1838 | 0.08409
22107 | 22 | LA | 107 | Tensas |  | 2104008400 | Woodstove: pellet-fired, general | Pellet Woodstove | 90.8272 | A | CEC Survey | 2017 | 15 | I | 7.4066 | TON | 8 | 0.081546 | 1.1838 | 0.068885
22107 | 22 | LA | 107 | Tensas |  | 2104009000 | Wax Log; Total: All Combustor Types |  | 27.7205 | A | CEC Survey | 2017 | 15 | I | 6.4903 | TON | 8 | 0.23413 | 1.1838 | 0.19778
22107 | 22 | LA | 107 | Tensas |  | 2104008310 | Woodstove: freestanding; non-EPA certified | Woodstove or Fireplace Insert | 69.1948 | A | CEC Survey | 2017 | 15 | I | 33.107 | TON | 8 | 0.47846 | 1.1838 | 0.40417
22107 | 22 | LA | 107 | Tensas |  | 2104008320 | Woodstove: freestanding; EPA certified; non-catalytic | Woodstove or Fireplace Insert | 91.5157 | A | CEC Survey | 2017 | 15 | I | 43.7867 | TON | 8 | 0.47846 | 1.1838 | 0.40417
22107 | 22 | LA | 107 | Tensas |  | 2104008330 | Woodstove: freestanding; EPA certified; catalytic | Woodstove or Fireplace Insert | 62.4985 | A | CEC Survey | 2017 | 15 | I | 29.9031 | TON | 8 | 0.47846 | 1.1838 | 0.40417
22109 | 22 | LA | 109 | Terrebonne |  | 2104008510 | Furnace: Indoor, cordwood-fired, non-EPA certified | Furnace | 48.0884 | A | CEC Survey | 2017 | 15 | I | 33.6925 | TON | 8 | 0.70064 | 1.148 | 0.61031
22109 | 22 | LA | 109 | Terrebonne |  | 2104008530 | Furnace: Indoor, pellet-fired, general | Furnace-Pellet | 3.8991 | A | CEC Survey | 2017 | 15 | I | 2.7318 | TON | 8 | 0.70064 | 1.148 | 0.61031
22109 | 22 | LA | 109 | Terrebonne |  | 2104008610 | Hydronic heater: outdoor | Hydronic heater | 46.7887 | A | CEC Survey | 2017 | 15 | I | 32.7819 | TON | 8 | 0.70064 | 1.148 | 0.61031
22109 | 22 | LA | 109 | Terrebonne |  | 2104008620 | Hydronic heater: indoor | Hydronic heater | 29.8928 | A | CEC Survey | 2017 | 15 | I | 20.944 | TON | 8 | 0.70064 | 1.148 | 0.61031
22109 | 22 | LA | 109 | Terrebonne |  | 2104008630 | Hydronic heater: pellet-fired | Pellet Hydronic Heater | 1.2997 | A | CEC Survey | 2017 | 15 | I | 0.91061 | TON | 8 | 0.70064 | 1.148 | 0.61031
22109 | 22 | LA | 109 | Terrebonne |  | 2104008100 | Fireplace: general | Fireplace: general | 2197.2234 | A | CEC Survey | 2017 | 15 | I | 303.4275 | TON | 8 | 0.1381 | 1.148 | 0.12029
22109 | 22 | LA | 109 | Terrebonne |  | 2104008210 | Woodstove: fireplace inserts; non-EPA certified | Woodstove or Fireplace Insert | 639.5609 | A | CEC Survey | 2017 | 15 | I | 85.3973 | TON | 8 | 0.13352 | 1.148 | 0.11631
22109 | 22 | LA | 109 | Terrebonne |  | 2104008220 | Woodstove: fireplace inserts; EPA certified; non-catalytic | Woodstove or Fireplace Insert | 845.8709 | A | CEC Survey | 2017 | 15 | I | 112.9448 | TON | 8 | 0.13352 | 1.148 | 0.11631
22109 | 22 | LA | 109 | Terrebonne |  | 2104008230 | Woodstove: fireplace inserts; EPA certified; catalytic | Woodstove or Fireplace Insert | 577.6679 | A | CEC Survey | 2017 | 15 | I | 77.1331 | TON | 8 | 0.13352 | 1.148 | 0.11631
22109 | 22 | LA | 109 | Terrebonne |  | 2104008700 | Outdoor wood burning device, NEC (fire-pits, chimeas, etc) |  | 4942.8701 | A | CEC Survey | 2017 | 15 | I | 474.3076 | TON | 8 | 0.095958 | 1.148 | 0.083587
22109 | 22 | LA | 109 | Terrebonne |  | 2104008400 | Woodstove: pellet-fired, general | Pellet Woodstove | 1054.7056 | A | CEC Survey | 2017 | 15 | I | 35.0788 | TON | 8 | 0.033259 | 1.148 | 0.028972
22109 | 22 | LA | 109 | Terrebonne |  | 2104009000 | Wax Log; Total: All Combustor Types |  | 577.0611 | A | CEC Survey | 2017 | 15 | I | 135.1087 | TON | 8 | 0.23413 | 1.148 | 0.20395
22109 | 22 | LA | 109 | Terrebonne |  | 2104008310 | Woodstove: freestanding; non-EPA certified | Woodstove or Fireplace Insert | 695.8055 | A | CEC Survey | 2017 | 15 | I | 236.4678 | TON | 8 | 0.33985 | 1.148 | 0.29603
22109 | 22 | LA | 109 | Terrebonne |  | 2104008320 | Woodstove: freestanding; EPA certified; non-catalytic | Woodstove or Fireplace Insert | 920.2589 | A | CEC Survey | 2017 | 15 | I | 312.7477 | TON | 8 | 0.33985 | 1.148 | 0.29603
22109 | 22 | LA | 109 | Terrebonne |  | 2104008330 | Woodstove: freestanding; EPA certified; catalytic | Woodstove or Fireplace Insert | 628.4695 | A | CEC Survey | 2017 | 15 | I | 213.5838 | TON | 8 | 0.33985 | 1.148 | 0.29603
22111 | 22 | LA | 111 | Union |  | 2104008510 | Furnace: Indoor, cordwood-fired, non-EPA certified | Furnace | 42.2889 | A | CEC Survey | 2017 | 15 | I | 37.7126 | TON | 8 | 0.89178 | 1.2889 | 0.69189
22111 | 22 | LA | 111 | Union |  | 2104008530 | Furnace: Indoor, pellet-fired, general | Furnace-Pellet | 3.4288 | A | CEC Survey | 2017 | 15 | I | 3.0578 | TON | 8 | 0.89178 | 1.2889 | 0.69189
22111 | 22 | LA | 111 | Union |  | 2104008610 | Hydronic heater: outdoor | Hydronic heater | 41.146 | A | CEC Survey | 2017 | 15 | I | 36.6933 | TON | 8 | 0.89178 | 1.2889 | 0.69189
22111 | 22 | LA | 111 | Union |  | 2104008620 | Hydronic heater: indoor | Hydronic heater | 26.2877 | A | CEC Survey | 2017 | 15 | I | 23.4429 | TON | 8 | 0.89178 | 1.2889 | 0.69189
22111 | 22 | LA | 111 | Union |  | 2104008630 | Hydronic heater: pellet-fired | Pellet Hydronic Heater | 1.1429 | A | CEC Survey | 2017 | 15 | I | 1.0193 | TON | 8 | 0.89178 | 1.2889 | 0.69189
22111 | 22 | LA | 111 | Union |  | 2104008100 | Fireplace: general | Fireplace: general | 943.0836 | A | CEC Survey | 2017 | 15 | I | 144.2191 | TON | 8 | 0.15292 | 1.2889 | 0.11865
22111 | 22 | LA | 111 | Union |  | 2104008210 | Woodstove: fireplace inserts; non-EPA certified | Woodstove or Fireplace Insert | 227.7363 | A | CEC Survey | 2017 | 15 | I | 76.4155 | TON | 8 | 0.33554 | 1.2889 | 0.26033
22111 | 22 | LA | 111 | Union |  | 2104008220 | Woodstove: fireplace inserts; EPA certified; non-catalytic | Woodstove or Fireplace Insert | 301.1996 | A | CEC Survey | 2017 | 15 | I | 101.0657 | TON | 8 | 0.33554 | 1.2889 | 0.26033
22111 | 22 | LA | 111 | Union |  | 2104008230 | Woodstove: fireplace inserts; EPA certified; catalytic | Woodstove or Fireplace Insert | 205.6973 | A | CEC Survey | 2017 | 15 | I | 69.0205 | TON | 8 | 0.33554 | 1.2889 | 0.26033
22111 | 22 | LA | 111 | Union |  | 2104008700 | Outdoor wood burning device, NEC (fire-pits, chimeas, etc) |  | 1160.2646 | A | CEC Survey | 2017 | 15 | I | 125.4897 | TON | 8 | 0.10816 | 1.2889 | 0.083913
22111 | 22 | LA | 111 | Union |  | 2104008400 | Woodstove: pellet-fired, general | Pellet Woodstove | 275.0467 | A | CEC Survey | 2017 | 15 | I | 40.644 | TON | 8 | 0.14777 | 1.2889 | 0.11465
22111 | 22 | LA | 111 | Union |  | 2104009000 | Wax Log; Total: All Combustor Types |  | 114.4873 | A | CEC Survey | 2017 | 15 | I | 26.8052 | TON | 8 | 0.23413 | 1.2889 | 0.18165
22111 | 22 | LA | 111 | Union |  | 2104008310 | Woodstove: freestanding; non-EPA certified | Woodstove or Fireplace Insert | 299.936 | A | CEC Survey | 2017 | 15 | I | 172.1276 | TON | 8 | 0.57388 | 1.2889 | 0.44525
22111 | 22 | LA | 111 | Union |  | 2104008320 | Woodstove: freestanding; EPA certified; non-catalytic | Woodstove or Fireplace Insert | 396.6896 | A | CEC Survey | 2017 | 15 | I | 227.6526 | TON | 8 | 0.57388 | 1.2889 | 0.44525
22111 | 22 | LA | 111 | Union |  | 2104008330 | Woodstove: freestanding; EPA certified; catalytic | Woodstove or Fireplace Insert | 270.91 | A | CEC Survey | 2017 | 15 | I | 155.4701 | TON | 8 | 0.57388 | 1.2889 | 0.44525
22113 | 22 | LA | 113 | Vermilion |  | 2104008510 | Furnace: Indoor, cordwood-fired, non-EPA certified | Furnace | 45.4496 | A | CEC Survey | 2017 | 15 | I | 37.6288 | TON | 8 | 0.82792 | 1.2906 | 0.6415
22113 | 22 | LA | 113 | Vermilion |  | 2104008530 | Furnace: Indoor, pellet-fired, general | Furnace-Pellet | 3.6851 | A | CEC Survey | 2017 | 15 | I | 3.051 | TON | 8 | 0.82792 | 1.2906 | 0.6415
22113 | 22 | LA | 113 | Vermilion |  | 2104008610 | Hydronic heater: outdoor | Hydronic heater | 44.2213 | A | CEC Survey | 2017 | 15 | I | 36.6118 | TON | 8 | 0.82792 | 1.2906 | 0.6415
22113 | 22 | LA | 113 | Vermilion |  | 2104008620 | Hydronic heater: indoor | Hydronic heater | 28.2525 | A | CEC Survey | 2017 | 15 | I | 23.3909 | TON | 8 | 0.82792 | 1.2906 | 0.6415
22113 | 22 | LA | 113 | Vermilion |  | 2104008630 | Hydronic heater: pellet-fired | Pellet Hydronic Heater | 1.2284 | A | CEC Survey | 2017 | 15 | I | 1.017 | TON | 8 | 0.82792 | 1.2906 | 0.6415
22113 | 22 | LA | 113 | Vermilion |  | 2104008100 | Fireplace: general | Fireplace: general | 987.8203 | A | CEC Survey | 2017 | 15 | I | 169.4054 | TON | 8 | 0.17149 | 1.2906 | 0.13288
22113 | 22 | LA | 113 | Vermilion |  | 2104008210 | Woodstove: fireplace inserts; non-EPA certified | Woodstove or Fireplace Insert | 411.496 | A | CEC Survey | 2017 | 15 | I | 59.6242 | TON | 8 | 0.1449 | 1.2906 | 0.11227
22113 | 22 | LA | 113 | Vermilion |  | 2104008220 | Woodstove: fireplace inserts; EPA certified; non-catalytic | Woodstove or Fireplace Insert | 544.2367 | A | CEC Survey | 2017 | 15 | I | 78.8578 | TON | 8 | 0.1449 | 1.2906 | 0.11227
22113 | 22 | LA | 113 | Vermilion |  | 2104008230 | Woodstove: fireplace inserts; EPA certified; catalytic | Woodstove or Fireplace Insert | 371.6738 | A | CEC Survey | 2017 | 15 | I | 53.8541 | TON | 8 | 0.1449 | 1.2906 | 0.11227
22113 | 22 | LA | 113 | Vermilion |  | 2104008700 | Outdoor wood burning device, NEC (fire-pits, chimeas, etc) |  | 2938.2536 | A | CEC Survey | 2017 | 15 | I | 317.8976 | TON | 8 | 0.10819 | 1.2906 | 0.083831
22113 | 22 | LA | 113 | Vermilion |  | 2104008400 | Woodstove: pellet-fired, general | Pellet Woodstove | 725.1276 | A | CEC Survey | 2017 | 15 | I | 33.1207 | TON | 8 | 0.045676 | 1.2906 | 0.035391
22113 | 22 | LA | 113 | Vermilion |  | 2104009000 | Wax Log; Total: All Combustor Types |  | 311.9781 | A | CEC Survey | 2017 | 15 | I | 73.0442 | TON | 8 | 0.23413 | 1.2906 | 0.18141
22113 | 22 | LA | 113 | Vermilion |  | 2104008310 | Woodstove: freestanding; non-EPA certified | Woodstove or Fireplace Insert | 554.8323 | A | CEC Survey | 2017 | 15 | I | 242.6761 | TON | 8 | 0.43739 | 1.2906 | 0.3389
22113 | 22 | LA | 113 | Vermilion |  | 2104008320 | Woodstove: freestanding; EPA certified; non-catalytic | Woodstove or Fireplace Insert | 733.8104 | A | CEC Survey | 2017 | 15 | I | 320.9587 | TON | 8 | 0.43739 | 1.2906 | 0.3389
22113 | 22 | LA | 113 | Vermilion |  | 2104008330 | Woodstove: freestanding; EPA certified; catalytic | Woodstove or Fireplace Insert | 501.1388 | A | CEC Survey | 2017 | 15 | I | 219.1913 | TON | 8 | 0.43739 | 1.2906 | 0.3389
22115 | 22 | LA | 115 | Vernon |  | 2104008510 | Furnace: Indoor, cordwood-fired, non-EPA certified | Furnace | 60.828 | A | CEC Survey | 2017 | 15 | I | 53.2523 | TON | 8 | 0.87546 | 1.3117 | 0.66742
22115 | 22 | LA | 115 | Vernon |  | 2104008530 | Furnace: Indoor, pellet-fired, general | Furnace-Pellet | 4.932 | A | CEC Survey | 2017 | 15 | I | 4.3178 | TON | 8 | 0.87546 | 1.3117 | 0.66742
22115 | 22 | LA | 115 | Vernon |  | 2104008610 | Hydronic heater: outdoor | Hydronic heater | 59.184 | A | CEC Survey | 2017 | 15 | I | 51.8131 | TON | 8 | 0.87546 | 1.3117 | 0.66742
22115 | 22 | LA | 115 | Vernon |  | 2104008620 | Hydronic heater: indoor | Hydronic heater | 37.812 | A | CEC Survey | 2017 | 15 | I | 33.1028 | TON | 8 | 0.87546 | 1.3117 | 0.66742
22115 | 22 | LA | 115 | Vernon |  | 2104008630 | Hydronic heater: pellet-fired | Pellet Hydronic Heater | 1.644 | A | CEC Survey | 2017 | 15 | I | 1.4393 | TON | 8 | 0.87546 | 1.3117 | 0.66742
22115 | 22 | LA | 115 | Vernon |  | 2104008100 | Fireplace: general | Fireplace: general | 1732.4321 | A | CEC Survey | 2017 | 15 | I | 269.2818 | TON | 8 | 0.15544 | 1.3117 | 0.1185
22115 | 22 | LA | 115 | Vernon |  | 2104008210 | Woodstove: fireplace inserts; non-EPA certified | Woodstove or Fireplace Insert | 434.2096 | A | CEC Survey | 2017 | 15 | I | 151.8818 | TON | 8 | 0.34979 | 1.3117 | 0.26667
22115 | 22 | LA | 115 | Vernon |  | 2104008220 | Woodstove: fireplace inserts; EPA certified; non-catalytic | Woodstove or Fireplace Insert | 574.2772 | A | CEC Survey | 2017 | 15 | I | 200.8759 | TON | 8 | 0.34979 | 1.3117 | 0.26667
22115 | 22 | LA | 115 | Vernon |  | 2104008230 | Woodstove: fireplace inserts; EPA certified; catalytic | Woodstove or Fireplace Insert | 392.1893 | A | CEC Survey | 2017 | 15 | I | 137.1835 | TON | 8 | 0.34979 | 1.3117 | 0.26667
22115 | 22 | LA | 115 | Vernon |  | 2104008700 | Outdoor wood burning device, NEC (fire-pits, chimeas, etc) |  | 2179.9519 | A | CEC Survey | 2017 | 15 | I | 231.1394 | TON | 8 | 0.10603 | 1.3117 | 0.080834
22115 | 22 | LA | 115 | Vernon |  | 2104008400 | Woodstove: pellet-fired, general | Pellet Woodstove | 449.1683 | A | CEC Survey | 2017 | 15 | I | 57.5532 | TON | 8 | 0.12813 | 1.3117 | 0.097685
22115 | 22 | LA | 115 | Vernon |  | 2104009000 | Wax Log; Total: All Combustor Types |  | 257.5281 | A | CEC Survey | 2017 | 15 | I | 60.2956 | TON | 8 | 0.23413 | 1.3117 | 0.1785
22115 | 22 | LA | 115 | Vernon |  | 2104008310 | Woodstove: freestanding; non-EPA certified | Woodstove or Fireplace Insert | 504.0397 | A | CEC Survey | 2017 | 15 | I | 267.2243 | TON | 8 | 0.53017 | 1.3117 | 0.40418
22115 | 22 | LA | 115 | Vernon |  | 2104008320 | Woodstove: freestanding; EPA certified; non-catalytic | Woodstove or Fireplace Insert | 666.6332 | A | CEC Survey | 2017 | 15 | I | 353.4257 | TON | 8 | 0.53017 | 1.3117 | 0.40418
22115 | 22 | LA | 115 | Vernon |  | 2104008330 | Woodstove: freestanding; EPA certified; catalytic | Woodstove or Fireplace Insert | 455.2617 | A | CEC Survey | 2017 | 15 | I | 241.3639 | TON | 8 | 0.53017 | 1.3117 | 0.40418
22117 | 22 | LA | 117 | Washington |  | 2104008510 | Furnace: Indoor, cordwood-fired, non-EPA certified | Furnace | 66.6409 | A | CEC Survey | 2017 | 15 | I | 53.2852 | TON | 8 | 0.79959 | 1.2358 | 0.64702
22117 | 22 | LA | 117 | Washington |  | 2104008530 | Furnace: Indoor, pellet-fired, general | Furnace-Pellet | 5.4033 | A | CEC Survey | 2017 | 15 | I | 4.3204 | TON | 8 | 0.79959 | 1.2358 | 0.64702
22117 | 22 | LA | 117 | Washington |  | 2104008610 | Hydronic heater: outdoor | Hydronic heater | 64.8398 | A | CEC Survey | 2017 | 15 | I | 51.8451 | TON | 8 | 0.79959 | 1.2358 | 0.64702
22117 | 22 | LA | 117 | Washington |  | 2104008620 | Hydronic heater: indoor | Hydronic heater | 41.4254 | A | CEC Survey | 2017 | 15 | I | 33.1233 | TON | 8 | 0.79959 | 1.2358 | 0.64702
22117 | 22 | LA | 117 | Washington |  | 2104008630 | Hydronic heater: pellet-fired | Pellet Hydronic Heater | 1.8011 | A | CEC Survey | 2017 | 15 | I | 1.4401 | TON | 8 | 0.79959 | 1.2358 | 0.64702
22117 | 22 | LA | 117 | Washington |  | 2104008100 | Fireplace: general | Fireplace: general | 2097.5306 | A | CEC Survey | 2017 | 15 | I | 303.7583 | TON | 8 | 0.14482 | 1.2358 | 0.11718
22117 | 22 | LA | 117 | Washington |  | 2104008210 | Woodstove: fireplace inserts; non-EPA certified | Woodstove or Fireplace Insert | 474.8539 | A | CEC Survey | 2017 | 15 | I | 140.159 | TON | 8 | 0.29516 | 1.2358 | 0.23884
22117 | 22 | LA | 117 | Washington |  | 2104008220 | Woodstove: fireplace inserts; EPA certified; non-catalytic | Woodstove or Fireplace Insert | 628.0326 | A | CEC Survey | 2017 | 15 | I | 185.3716 | TON | 8 | 0.29516 | 1.2358 | 0.23884
22117 | 22 | LA | 117 | Washington |  | 2104008230 | Woodstove: fireplace inserts; EPA certified; catalytic | Woodstove or Fireplace Insert | 428.9003 | A | CEC Survey | 2017 | 15 | I | 126.5952 | TON | 8 | 0.29516 | 1.2358 | 0.23884
22117 | 22 | LA | 117 | Washington |  | 2104008700 | Outdoor wood burning device, NEC (fire-pits, chimeas, etc) |  | 2671.9835 | A | CEC Survey | 2017 | 15 | I | 277.5031 | TON | 8 | 0.10386 | 1.2358 | 0.08404
22117 | 22 | LA | 117 | Washington |  | 2104008400 | Woodstove: pellet-fired, general | Pellet Woodstove | 613.8791 | A | CEC Survey | 2017 | 15 | I | 62.1445 | TON | 8 | 0.10123 | 1.2358 | 0.081917
22117 | 22 | LA | 117 | Washington |  | 2104009000 | Wax Log; Total: All Combustor Types |  | 251.9553 | A | CEC Survey | 2017 | 15 | I | 58.9909 | TON | 8 | 0.23413 | 1.2358 | 0.18946
22117 | 22 | LA | 117 | Washington |  | 2104008310 | Woodstove: freestanding; non-EPA certified | Woodstove or Fireplace Insert | 557.357 | A | CEC Survey | 2017 | 15 | I | 274.7448 | TON | 8 | 0.49294 | 1.2358 | 0.39889
22117 | 22 | LA | 117 | Washington |  | 2104008320 | Woodstove: freestanding; EPA certified; non-catalytic | Woodstove or Fireplace Insert | 737.1496 | A | CEC Survey | 2017 | 15 | I | 363.3722 | TON | 8 | 0.49294 | 1.2358 | 0.39889
22117 | 22 | LA | 117 | Washington |  | 2104008330 | Woodstove: freestanding; EPA certified; catalytic | Woodstove or Fireplace Insert | 503.4192 | A | CEC Survey | 2017 | 15 | I | 248.1566 | TON | 8 | 0.49294 | 1.2358 | 0.39889
22119 | 22 | LA | 119 | Webster |  | 2104008510 | Furnace: Indoor, cordwood-fired, non-EPA certified | Furnace | 65.4461 | A | CEC Survey | 2017 | 15 | I | 57.0214 | TON | 8 | 0.87127 | 1.3543 | 0.64334
22119 | 22 | LA | 119 | Webster |  | 2104008530 | Furnace: Indoor, pellet-fired, general | Furnace-Pellet | 5.3064 | A | CEC Survey | 2017 | 15 | I | 4.6234 | TON | 8 | 0.87127 | 1.3543 | 0.64334
22119 | 22 | LA | 119 | Webster |  | 2104008610 | Hydronic heater: outdoor | Hydronic heater | 63.6773 | A | CEC Survey | 2017 | 15 | I | 55.4803 | TON | 8 | 0.87127 | 1.3543 | 0.64334
22119 | 22 | LA | 119 | Webster |  | 2104008620 | Hydronic heater: indoor | Hydronic heater | 40.6827 | A | CEC Survey | 2017 | 15 | I | 35.4457 | TON | 8 | 0.87127 | 1.3543 | 0.64334
22119 | 22 | LA | 119 | Webster |  | 2104008630 | Hydronic heater: pellet-fired | Pellet Hydronic Heater | 1.7688 | A | CEC Survey | 2017 | 15 | I | 1.5411 | TON | 8 | 0.87127 | 1.3543 | 0.64334
22119 | 22 | LA | 119 | Webster |  | 2104008100 | Fireplace: general | Fireplace: general | 2745.8476 | A | CEC Survey | 2017 | 15 | I | 409.7393 | TON | 8 | 0.14922 | 1.3543 | 0.11018
22119 | 22 | LA | 119 | Webster |  | 2104008210 | Woodstove: fireplace inserts; non-EPA certified | Woodstove or Fireplace Insert | 365.7888 | A | CEC Survey | 2017 | 15 | I | 132.4679 | TON | 8 | 0.36214 | 1.3543 | 0.2674
22119 | 22 | LA | 119 | Webster |  | 2104008220 | Woodstove: fireplace inserts; EPA certified; non-catalytic | Woodstove or Fireplace Insert | 483.7852 | A | CEC Survey | 2017 | 15 | I | 175.1994 | TON | 8 | 0.36214 | 1.3543 | 0.2674
22119 | 22 | LA | 119 | Webster |  | 2104008230 | Woodstove: fireplace inserts; EPA certified; catalytic | Woodstove or Fireplace Insert | 330.3899 | A | CEC Survey | 2017 | 15 | I | 119.6484 | TON | 8 | 0.36214 | 1.3543 | 0.2674
22119 | 22 | LA | 119 | Webster |  | 2104008700 | Outdoor wood burning device, NEC (fire-pits, chimeas, etc) |  | 2408.2231 | A | CEC Survey | 2017 | 15 | I | 273.9173 | TON | 8 | 0.11374 | 1.3543 | 0.083986
22119 | 22 | LA | 119 | Webster |  | 2104008400 | Woodstove: pellet-fired, general | Pellet Woodstove | 526.1744 | A | CEC Survey | 2017 | 15 | I | 57.5889 | TON | 8 | 0.10945 | 1.3543 | 0.080815
22119 | 22 | LA | 119 | Webster |  | 2104009000 | Wax Log; Total: All Combustor Types |  | 227.7106 | A | CEC Survey | 2017 | 15 | I | 53.3144 | TON | 8 | 0.23413 | 1.3543 | 0.17288
22119 | 22 | LA | 119 | Webster |  | 2104008310 | Woodstove: freestanding; non-EPA certified | Woodstove or Fireplace Insert | 435.3878 | A | CEC Survey | 2017 | 15 | I | 235.2383 | TON | 8 | 0.5403 | 1.3543 | 0.39895
22119 | 22 | LA | 119 | Webster |  | 2104008320 | Woodstove: freestanding; EPA certified; non-catalytic | Woodstove or Fireplace Insert | 575.8355 | A | CEC Survey | 2017 | 15 | I | 311.1216 | TON | 8 | 0.5403 | 1.3543 | 0.39895
22119 | 22 | LA | 119 | Webster |  | 2104008330 | Woodstove: freestanding; EPA certified; catalytic | Woodstove or Fireplace Insert | 393.2535 | A | CEC Survey | 2017 | 15 | I | 212.4733 | TON | 8 | 0.5403 | 1.3543 | 0.39895
22121 | 22 | LA | 121 | West Baton Rouge |  | 2104008510 | Furnace: Indoor, cordwood-fired, non-EPA certified | Furnace | 22.0294 | A | CEC Survey | 2017 | 15 | I | 17.7074 | TON | 8 | 0.8038 | 1.2783 | 0.62881
22121 | 22 | LA | 121 | West Baton Rouge |  | 2104008530 | Furnace: Indoor, pellet-fired, general | Furnace-Pellet | 1.7862 | A | CEC Survey | 2017 | 15 | I | 1.4357 | TON | 8 | 0.8038 | 1.2783 | 0.62881
22121 | 22 | LA | 121 | West Baton Rouge |  | 2104008610 | Hydronic heater: outdoor | Hydronic heater | 21.4341 | A | CEC Survey | 2017 | 15 | I | 17.2288 | TON | 8 | 0.8038 | 1.2783 | 0.62881
22121 | 22 | LA | 121 | West Baton Rouge |  | 2104008620 | Hydronic heater: indoor | Hydronic heater | 13.694 | A | CEC Survey | 2017 | 15 | I | 11.0073 | TON | 8 | 0.8038 | 1.2783 | 0.62881
22121 | 22 | LA | 121 | West Baton Rouge |  | 2104008630 | Hydronic heater: pellet-fired | Pellet Hydronic Heater | 0.59539 | A | CEC Survey | 2017 | 15 | I | 0.47858 | TON | 8 | 0.8038 | 1.2783 | 0.62881
22121 | 22 | LA | 121 | West Baton Rouge |  | 2104008100 | Fireplace: general | Fireplace: general | 1120.4582 | A | CEC Survey | 2017 | 15 | I | 157.4023 | TON | 8 | 0.14048 | 1.2783 | 0.1099
22121 | 22 | LA | 121 | West Baton Rouge |  | 2104008210 | Woodstove: fireplace inserts; non-EPA certified | Woodstove or Fireplace Insert | 194.2072 | A | CEC Survey | 2017 | 15 | I | 47.9245 | TON | 8 | 0.24677 | 1.2783 | 0.19305
22121 | 22 | LA | 121 | West Baton Rouge |  | 2104008220 | Woodstove: fireplace inserts; EPA certified; non-catalytic | Woodstove or Fireplace Insert | 256.8546 | A | CEC Survey | 2017 | 15 | I | 63.3841 | TON | 8 | 0.24677 | 1.2783 | 0.19305
22121 | 22 | LA | 121 | West Baton Rouge |  | 2104008230 | Woodstove: fireplace inserts; EPA certified; catalytic | Woodstove or Fireplace Insert | 175.4129 | A | CEC Survey | 2017 | 15 | I | 43.2867 | TON | 8 | 0.24677 | 1.2783 | 0.19305
22121 | 22 | LA | 121 | West Baton Rouge |  | 2104008700 | Outdoor wood burning device, NEC (fire-pits, chimeas, etc) |  | 1338.3504 | A | CEC Survey | 2017 | 15 | I | 144.1864 | TON | 8 | 0.10773 | 1.2783 | 0.084279
22121 | 22 | LA | 121 | West Baton Rouge |  | 2104008400 | Woodstove: pellet-fired, general | Pellet Woodstove | 278.9419 | A | CEC Survey | 2017 | 15 | I | 18.9137 | TON | 8 | 0.067805 | 1.2783 | 0.053043
22121 | 22 | LA | 121 | West Baton Rouge |  | 2104009000 | Wax Log; Total: All Combustor Types |  | 135.529 | A | CEC Survey | 2017 | 15 | I | 31.7317 | TON | 8 | 0.23413 | 1.2783 | 0.18316
22121 | 22 | LA | 121 | West Baton Rouge |  | 2104008310 | Woodstove: freestanding; non-EPA certified | Woodstove or Fireplace Insert | 210.2405 | A | CEC Survey | 2017 | 15 | I | 92.2991 | TON | 8 | 0.43902 | 1.2783 | 0.34344
22121 | 22 | LA | 121 | West Baton Rouge |  | 2104008320 | Woodstove: freestanding; EPA certified; non-catalytic | Woodstove or Fireplace Insert | 278.06 | A | CEC Survey | 2017 | 15 | I | 122.073 | TON | 8 | 0.43902 | 1.2783 | 0.34344
22121 | 22 | LA | 121 | West Baton Rouge |  | 2104008330 | Woodstove: freestanding; EPA certified; catalytic | Woodstove or Fireplace Insert | 189.8946 | A | CEC Survey | 2017 | 15 | I | 83.3669 | TON | 8 | 0.43902 | 1.2783 | 0.34344
22123 | 22 | LA | 123 | West Carroll |  | 2104008510 | Furnace: Indoor, cordwood-fired, non-EPA certified | Furnace | 18.1948 | A | CEC Survey | 2017 | 15 | I | 14.6396 | TON | 8 | 0.8046 | 1.1979 | 0.67168
22123 | 22 | LA | 123 | West Carroll |  | 2104008530 | Furnace: Indoor, pellet-fired, general | Furnace-Pellet | 1.4753 | A | CEC Survey | 2017 | 15 | I | 1.187 | TON | 8 | 0.8046 | 1.1979 | 0.67168
22123 | 22 | LA | 123 | West Carroll |  | 2104008610 | Hydronic heater: outdoor | Hydronic heater | 17.7031 | A | CEC Survey | 2017 | 15 | I | 14.2439 | TON | 8 | 0.8046 | 1.1979 | 0.67168
22123 | 22 | LA | 123 | West Carroll |  | 2104008620 | Hydronic heater: indoor | Hydronic heater | 11.3103 | A | CEC Survey | 2017 | 15 | I | 9.1003 | TON | 8 | 0.8046 | 1.1979 | 0.67168
22123 | 22 | LA | 123 | West Carroll |  | 2104008630 | Hydronic heater: pellet-fired | Pellet Hydronic Heater | 0.49175 | A | CEC Survey | 2017 | 15 | I | 0.39566 | TON | 8 | 0.8046 | 1.1979 | 0.67168
22123 | 22 | LA | 123 | West Carroll |  | 2104008100 | Fireplace: general | Fireplace: general | 257.811 | A | CEC Survey | 2017 | 15 | I | 44.2205 | TON | 8 | 0.17152 | 1.1979 | 0.14319
22123 | 22 | LA | 123 | West Carroll |  | 2104008210 | Woodstove: fireplace inserts; non-EPA certified | Woodstove or Fireplace Insert | 89.0767 | A | CEC Survey | 2017 | 15 | I | 14.7485 | TON | 8 | 0.16557 | 1.1979 | 0.13822
22123 | 22 | LA | 123 | West Carroll |  | 2104008220 | Woodstove: fireplace inserts; EPA certified; non-catalytic | Woodstove or Fireplace Insert | 117.8112 | A | CEC Survey | 2017 | 15 | I | 19.506 | TON | 8 | 0.16557 | 1.1979 | 0.13822
22123 | 22 | LA | 123 | West Carroll |  | 2104008230 | Woodstove: fireplace inserts; EPA certified; catalytic | Woodstove or Fireplace Insert | 80.4564 | A | CEC Survey | 2017 | 15 | I | 13.3212 | TON | 8 | 0.16557 | 1.1979 | 0.13822
22123 | 22 | LA | 123 | West Carroll |  | 2104008700 | Outdoor wood burning device, NEC (fire-pits, chimeas, etc) |  | 651.6116 | A | CEC Survey | 2017 | 15 | I | 65.766 | TON | 8 | 0.10093 | 1.1979 | 0.084254
22123 | 22 | LA | 123 | West Carroll |  | 2104008400 | Woodstove: pellet-fired, general | Pellet Woodstove | 184.0784 | A | CEC Survey | 2017 | 15 | I | 14.0947 | TON | 8 | 0.076569 | 1.1979 | 0.06392
22123 | 22 | LA | 123 | West Carroll |  | 2104009000 | Wax Log; Total: All Combustor Types |  | 60.0659 | A | CEC Survey | 2017 | 15 | I | 14.0634 | TON | 8 | 0.23413 | 1.1979 | 0.19545
22123 | 22 | LA | 123 | West Carroll |  | 2104008310 | Woodstove: freestanding; non-EPA certified | Woodstove or Fireplace Insert | 154.1163 | A | CEC Survey | 2017 | 15 | I | 73.2334 | TON | 8 | 0.47518 | 1.1979 | 0.39668
22123 | 22 | LA | 123 | West Carroll |  | 2104008320 | Woodstove: freestanding; EPA certified; non-catalytic | Woodstove or Fireplace Insert | 203.8312 | A | CEC Survey | 2017 | 15 | I | 96.8571 | TON | 8 | 0.47518 | 1.1979 | 0.39668
22123 | 22 | LA | 123 | West Carroll |  | 2104008330 | Woodstove: freestanding; EPA certified; catalytic | Woodstove or Fireplace Insert | 139.2018 | A | CEC Survey | 2017 | 15 | I | 66.1463 | TON | 8 | 0.47518 | 1.1979 | 0.39668
22125 | 22 | LA | 125 | West Feliciana |  | 2104008510 | Furnace: Indoor, cordwood-fired, non-EPA certified | Furnace | 20.1459 | A | CEC Survey | 2017 | 15 | I | 15.6801 | TON | 8 | 0.77833 | 1.1871 | 0.65565
22125 | 22 | LA | 125 | West Feliciana |  | 2104008530 | Furnace: Indoor, pellet-fired, general | Furnace-Pellet | 1.6335 | A | CEC Survey | 2017 | 15 | I | 1.2714 | TON | 8 | 0.77833 | 1.1871 | 0.65565
22125 | 22 | LA | 125 | West Feliciana |  | 2104008610 | Hydronic heater: outdoor | Hydronic heater | 19.6015 | A | CEC Survey | 2017 | 15 | I | 15.2563 | TON | 8 | 0.77833 | 1.1871 | 0.65565
22125 | 22 | LA | 125 | West Feliciana |  | 2104008620 | Hydronic heater: indoor | Hydronic heater | 12.5232 | A | CEC Survey | 2017 | 15 | I | 9.7471 | TON | 8 | 0.77833 | 1.1871 | 0.65565
22125 | 22 | LA | 125 | West Feliciana |  | 2104008630 | Hydronic heater: pellet-fired | Pellet Hydronic Heater | 0.54448 | A | CEC Survey | 2017 | 15 | I | 0.42379 | TON | 8 | 0.77833 | 1.1871 | 0.65565
22125 | 22 | LA | 125 | West Feliciana |  | 2104008100 | Fireplace: general | Fireplace: general | 418.7692 | A | CEC Survey | 2017 | 15 | I | 64.8542 | TON | 8 | 0.15487 | 1.1871 | 0.13046
22125 | 22 | LA | 125 | West Feliciana |  | 2104008210 | Woodstove: fireplace inserts; non-EPA certified | Woodstove or Fireplace Insert | 111.8306 | A | CEC Survey | 2017 | 15 | I | 32.8079 | TON | 8 | 0.29337 | 1.1871 | 0.24713
22125 | 22 | LA | 125 | West Feliciana |  | 2104008220 | Woodstove: fireplace inserts; EPA certified; non-catalytic | Woodstove or Fireplace Insert | 147.905 | A | CEC Survey | 2017 | 15 | I | 43.391 | TON | 8 | 0.29337 | 1.1871 | 0.24713
22125 | 22 | LA | 125 | West Feliciana |  | 2104008230 | Woodstove: fireplace inserts; EPA certified; catalytic | Woodstove or Fireplace Insert | 101.0083 | A | CEC Survey | 2017 | 15 | I | 29.6329 | TON | 8 | 0.29337 | 1.1871 | 0.24713
22125 | 22 | LA | 125 | West Feliciana |  | 2104008700 | Outdoor wood burning device, NEC (fire-pits, chimeas, etc) |  | 624.045 | A | CEC Survey | 2017 | 15 | I | 62.0593 | TON | 8 | 0.099447 | 1.1871 | 0.083773
22125 | 22 | LA | 125 | West Feliciana |  | 2104008400 | Woodstove: pellet-fired, general | Pellet Woodstove | 161.0056 | A | CEC Survey | 2017 | 15 | I | 19.0803 | TON | 8 | 0.11851 | 1.1871 | 0.099829
22125 | 22 | LA | 125 | West Feliciana |  | 2104009000 | Wax Log; Total: All Combustor Types |  | 56.6907 | A | CEC Survey | 2017 | 15 | I | 13.2731 | TON | 8 | 0.23413 | 1.1871 | 0.19723
22125 | 22 | LA | 125 | West Feliciana |  | 2104008310 | Woodstove: freestanding; non-EPA certified | Woodstove or Fireplace Insert | 153.5434 | A | CEC Survey | 2017 | 15 | I | 77.8438 | TON | 8 | 0.50698 | 1.1871 | 0.42708
22125 | 22 | LA | 125 | West Feliciana |  | 2104008320 | Woodstove: freestanding; EPA certified; non-catalytic | Woodstove or Fireplace Insert | 203.0736 | A | CEC Survey | 2017 | 15 | I | 102.9547 | TON | 8 | 0.50698 | 1.1871 | 0.42708
22125 | 22 | LA | 125 | West Feliciana |  | 2104008330 | Woodstove: freestanding; EPA certified; catalytic | Woodstove or Fireplace Insert | 138.6844 | A | CEC Survey | 2017 | 15 | I | 70.3105 | TON | 8 | 0.50698 | 1.1871 | 0.42708
22127 | 22 | LA | 127 | Winn |  | 2104008510 | Furnace: Indoor, cordwood-fired, non-EPA certified | Furnace | 28.65 | A | CEC Survey | 2017 | 15 | I | 26.0397 | TON | 8 | 0.90889 | 1.3259 | 0.68549
22127 | 22 | LA | 127 | Winn |  | 2104008530 | Furnace: Indoor, pellet-fired, general | Furnace-Pellet | 2.323 | A | CEC Survey | 2017 | 15 | I | 2.1113 | TON | 8 | 0.90889 | 1.3259 | 0.68549
22127 | 22 | LA | 127 | Winn |  | 2104008610 | Hydronic heater: outdoor | Hydronic heater | 27.8757 | A | CEC Survey | 2017 | 15 | I | 25.3359 | TON | 8 | 0.90889 | 1.3259 | 0.68549
22127 | 22 | LA | 127 | Winn |  | 2104008620 | Hydronic heater: indoor | Hydronic heater | 17.8095 | A | CEC Survey | 2017 | 15 | I | 16.1868 | TON | 8 | 0.90889 | 1.3259 | 0.68549
22127 | 22 | LA | 127 | Winn |  | 2104008630 | Hydronic heater: pellet-fired | Pellet Hydronic Heater | 0.77433 | A | CEC Survey | 2017 | 15 | I | 0.70378 | TON | 8 | 0.90889 | 1.3259 | 0.68549
22127 | 22 | LA | 127 | Winn |  | 2104008100 | Fireplace: general | Fireplace: general | 773.7867 | A | CEC Survey | 2017 | 15 | I | 115.1022 | TON | 8 | 0.14875 | 1.3259 | 0.11219
22127 | 22 | LA | 127 | Winn |  | 2104008210 | Woodstove: fireplace inserts; non-EPA certified | Woodstove or Fireplace Insert | 172.2427 | A | CEC Survey | 2017 | 15 | I | 68.4096 | TON | 8 | 0.39717 | 1.3259 | 0.29955
22127 | 22 | LA | 127 | Winn |  | 2104008220 | Woodstove: fireplace inserts; EPA certified; non-catalytic | Woodstove or Fireplace Insert | 227.8049 | A | CEC Survey | 2017 | 15 | I | 90.4772 | TON | 8 | 0.39717 | 1.3259 | 0.29955
22127 | 22 | LA | 127 | Winn |  | 2104008230 | Woodstove: fireplace inserts; EPA certified; catalytic | Woodstove or Fireplace Insert | 155.5741 | A | CEC Survey | 2017 | 15 | I | 61.7893 | TON | 8 | 0.39717 | 1.3259 | 0.29955
22127 | 22 | LA | 127 | Winn |  | 2104008700 | Outdoor wood burning device, NEC (fire-pits, chimeas, etc) |  | 846.5899 | A | CEC Survey | 2017 | 15 | I | 94.122 | TON | 8 | 0.11118 | 1.3259 | 0.083851
22127 | 22 | LA | 127 | Winn |  | 2104008400 | Woodstove: pellet-fired, general | Pellet Woodstove | 187.7819 | A | CEC Survey | 2017 | 15 | I | 28.6791 | TON | 8 | 0.15273 | 1.3259 | 0.11519
22127 | 22 | LA | 127 | Winn |  | 2104009000 | Wax Log; Total: All Combustor Types |  | 77.3015 | A | CEC Survey | 2017 | 15 | I | 18.0988 | TON | 8 | 0.23413 | 1.3259 | 0.17658
22127 | 22 | LA | 127 | Winn |  | 2104008310 | Woodstove: freestanding; non-EPA certified | Woodstove or Fireplace Insert | 202.7472 | A | CEC Survey | 2017 | 15 | I | 114.4163 | TON | 8 | 0.56433 | 1.3259 | 0.42562
22127 | 22 | LA | 127 | Winn |  | 2104008320 | Woodstove: freestanding; EPA certified; non-catalytic | Woodstove or Fireplace Insert | 268.1495 | A | CEC Survey | 2017 | 15 | I | 151.3248 | TON | 8 | 0.56433 | 1.3259 | 0.42562
22127 | 22 | LA | 127 | Winn |  | 2104008330 | Woodstove: freestanding; EPA certified; catalytic | Woodstove or Fireplace Insert | 183.1265 | A | CEC Survey | 2017 | 15 | I | 103.3438 | TON | 8 | 0.56433 | 1.3259 | 0.42562
23001 | 23 | ME | 001 | Androscoggin |  | 2104008510 | Furnace: Indoor, cordwood-fired, non-EPA certified | Furnace | 716.1597 | A | CEC Survey | 2017 | 15 | I | 3533.9386 | TON | 8 | 4.9346 | 1.1645 | 4.2375
23001 | 23 | ME | 001 | Androscoggin |  | 2104008530 | Furnace: Indoor, pellet-fired, general | Furnace-Pellet | 58.067 | A | CEC Survey | 2017 | 15 | I | 286.5356 | TON | 8 | 4.9346 | 1.1645 | 4.2375
23001 | 23 | ME | 001 | Androscoggin |  | 2104008610 | Hydronic heater: outdoor | Hydronic heater | 696.8041 | A | CEC Survey | 2017 | 15 | I | 3438.4268 | TON | 8 | 4.9346 | 1.1645 | 4.2375
23001 | 23 | ME | 001 | Androscoggin |  | 2104008620 | Hydronic heater: indoor | Hydronic heater | 445.1804 | A | CEC Survey | 2017 | 15 | I | 2196.7727 | TON | 8 | 4.9346 | 1.1645 | 4.2375
23001 | 23 | ME | 001 | Androscoggin |  | 2104008630 | Hydronic heater: pellet-fired | Pellet Hydronic Heater | 19.3557 | A | CEC Survey | 2017 | 15 | I | 95.5119 | TON | 8 | 4.9346 | 1.1645 | 4.2375
23001 | 23 | ME | 001 | Androscoggin |  | 2104008100 | Fireplace: general | Fireplace: general | 3977.7301 | A | CEC Survey | 2017 | 15 | I | 2041.0853 | TON | 8 | 0.51313 | 1.1645 | 0.44064
23001 | 23 | ME | 001 | Androscoggin |  | 2104008210 | Woodstove: fireplace inserts; non-EPA certified | Woodstove or Fireplace Insert | 513.4804 | A | CEC Survey | 2017 | 15 | I | 700.1894 | TON | 8 | 1.3636 | 1.1645 | 1.171
23001 | 23 | ME | 001 | Androscoggin |  | 2104008220 | Woodstove: fireplace inserts; EPA certified; non-catalytic | Woodstove or Fireplace Insert | 1604.6261 | A | CEC Survey | 2017 | 15 | I | 2188.092 | TON | 8 | 1.3636 | 1.1645 | 1.171
23001 | 23 | ME | 001 | Androscoggin |  | 2104008230 | Woodstove: fireplace inserts; EPA certified; catalytic | Woodstove or Fireplace Insert | 1091.1458 | A | CEC Survey | 2017 | 15 | I | 1487.9026 | TON | 8 | 1.3636 | 1.1645 | 1.171
23001 | 23 | ME | 001 | Androscoggin |  | 2104008700 | Outdoor wood burning device, NEC (fire-pits, chimeas, etc) |  | 5525.9788 | A | CEC Survey | 2017 | 15 | I | 2591.1541 | TON | 8 | 0.4689 | 1.1645 | 0.40267
23001 | 23 | ME | 001 | Androscoggin |  | 2104008400 | Woodstove: pellet-fired, general | Pellet Woodstove | 1252.3877 | A | CEC Survey | 2017 | 15 | I | 3670.163 | TON | 8 | 2.9305 | 1.1645 | 2.5166
23001 | 23 | ME | 001 | Androscoggin |  | 2104009000 | Wax Log; Total: All Combustor Types |  | 0 | A | CEC Survey | 2017 | 15 | I | 0 | TON | 8 | #DIV/0! | 1.1645 | #DIV/0!
23001 | 23 | ME | 001 | Androscoggin |  | 2104008310 | Woodstove: freestanding; non-EPA certified | Woodstove or Fireplace Insert | 1141.7082 | A | CEC Survey | 2017 | 15 | I | 2978.1916 | TON | 8 | 2.6085 | 1.1645 | 2.2401
23001 | 23 | ME | 001 | Androscoggin |  | 2104008320 | Woodstove: freestanding; EPA certified; non-catalytic | Woodstove or Fireplace Insert | 3567.8381 | A | CEC Survey | 2017 | 15 | I | 9306.8487 | TON | 8 | 2.6085 | 1.1645 | 2.2401
23001 | 23 | ME | 001 | Androscoggin |  | 2104008330 | Woodstove: freestanding; EPA certified; catalytic | Woodstove or Fireplace Insert | 2426.1299 | A | CEC Survey | 2017 | 15 | I | 6328.6571 | TON | 8 | 2.6085 | 1.1645 | 2.2401
23003 | 23 | ME | 003 | Aroostook |  | 2104008510 | Furnace: Indoor, cordwood-fired, non-EPA certified | Furnace | 1258.2675 | A | CEC Survey | 2017 | 15 | I | 7270.9244 | TON | 8 | 5.7785 | 1.1883 | 4.8628
23003 | 23 | ME | 003 | Aroostook |  | 2104008530 | Furnace: Indoor, pellet-fired, general | Furnace-Pellet | 102.0217 | A | CEC Survey | 2017 | 15 | I | 589.5344 | TON | 8 | 5.7785 | 1.1883 | 4.8628
23003 | 23 | ME | 003 | Aroostook |  | 2104008610 | Hydronic heater: outdoor | Hydronic heater | 1224.2603 | A | CEC Survey | 2017 | 15 | I | 7074.4129 | TON | 8 | 5.7785 | 1.1883 | 4.8628
23003 | 23 | ME | 003 | Aroostook |  | 2104008620 | Hydronic heater: indoor | Hydronic heater | 782.1663 | A | CEC Survey | 2017 | 15 | I | 4519.7638 | TON | 8 | 5.7785 | 1.1883 | 4.8628
23003 | 23 | ME | 003 | Aroostook |  | 2104008630 | Hydronic heater: pellet-fired | Pellet Hydronic Heater | 34.0072 | A | CEC Survey | 2017 | 15 | I | 196.5115 | TON | 8 | 5.7785 | 1.1883 | 4.8628
23003 | 23 | ME | 003 | Aroostook |  | 2104008100 | Fireplace: general | Fireplace: general | 2703.0144 | A | CEC Survey | 2017 | 15 | I | 1618.9534 | TON | 8 | 0.59894 | 1.1883 | 0.50403
23003 | 23 | ME | 003 | Aroostook |  | 2104008210 | Woodstove: fireplace inserts; non-EPA certified | Woodstove or Fireplace Insert | 468.2823 | A | CEC Survey | 2017 | 15 | I | 702.791 | TON | 8 | 1.5008 | 1.1883 | 1.263
23003 | 23 | ME | 003 | Aroostook |  | 2104008220 | Woodstove: fireplace inserts; EPA certified; non-catalytic | Woodstove or Fireplace Insert | 1463.3822 | A | CEC Survey | 2017 | 15 | I | 2196.2217 | TON | 8 | 1.5008 | 1.1883 | 1.263
23003 | 23 | ME | 003 | Aroostook |  | 2104008230 | Woodstove: fireplace inserts; EPA certified; catalytic | Woodstove or Fireplace Insert | 995.0999 | A | CEC Survey | 2017 | 15 | I | 1493.4308 | TON | 8 | 1.5008 | 1.1883 | 1.263
23003 | 23 | ME | 003 | Aroostook |  | 2104008700 | Outdoor wood burning device, NEC (fire-pits, chimeas, etc) |  | 4597.2679 | A | CEC Survey | 2017 | 15 | I | 2227.4835 | TON | 8 | 0.48452 | 1.1883 | 0.40774
23003 | 23 | ME | 003 | Aroostook |  | 2104008400 | Woodstove: pellet-fired, general | Pellet Woodstove | 1229.0988 | A | CEC Survey | 2017 | 15 | I | 6549.1746 | TON | 8 | 5.3284 | 1.1883 | 4.4841
23003 | 23 | ME | 003 | Aroostook |  | 2104009000 | Wax Log; Total: All Combustor Types |  | 0 | A | CEC Survey | 2017 | 15 | I | 0 | TON | 8 | #DIV/0! | 1.1883 | #DIV/0!
23003 | 23 | ME | 003 | Aroostook |  | 2104008310 | Woodstove: freestanding; non-EPA certified | Woodstove or Fireplace Insert | 1323.1566 | A | CEC Survey | 2017 | 15 | I | 4232.9273 | TON | 8 | 3.1991 | 1.1883 | 2.6922
23003 | 23 | ME | 003 | Aroostook |  | 2104008320 | Woodstove: freestanding; EPA certified; non-catalytic | Woodstove or Fireplace Insert | 4134.8644 | A | CEC Survey | 2017 | 15 | I | 13227.8977 | TON | 8 | 3.1991 | 1.1883 | 2.6922
23003 | 23 | ME | 003 | Aroostook |  | 2104008330 | Woodstove: freestanding; EPA certified; catalytic | Woodstove or Fireplace Insert | 2811.7078 | A | CEC Survey | 2017 | 15 | I | 8994.9704 | TON | 8 | 3.1991 | 1.1883 | 2.6922
23005 | 23 | ME | 005 | Cumberland |  | 2104008510 | Furnace: Indoor, cordwood-fired, non-EPA certified | Furnace | 1406.1733 | A | CEC Survey | 2017 | 15 | I | 6866.4866 | TON | 8 | 4.8831 | 1.2008 | 4.0665
23005 | 23 | ME | 005 | Cumberland |  | 2104008530 | Furnace: Indoor, pellet-fired, general | Furnace-Pellet | 114.0141 | A | CEC Survey | 2017 | 15 | I | 556.7422 | TON | 8 | 4.8831 | 1.2008 | 4.0665
23005 | 23 | ME | 005 | Cumberland |  | 2104008610 | Hydronic heater: outdoor | Hydronic heater | 1368.1687 | A | CEC Survey | 2017 | 15 | I | 6680.9059 | TON | 8 | 4.8831 | 1.2008 | 4.0665
23005 | 23 | ME | 005 | Cumberland |  | 2104008620 | Hydronic heater: indoor | Hydronic heater | 874.1078 | A | CEC Survey | 2017 | 15 | I | 4268.3566 | TON | 8 | 4.8831 | 1.2008 | 4.0665
23005 | 23 | ME | 005 | Cumberland |  | 2104008630 | Hydronic heater: pellet-fired | Pellet Hydronic Heater | 38.0047 | A | CEC Survey | 2017 | 15 | I | 185.5807 | TON | 8 | 4.8831 | 1.2008 | 4.0665
23005 | 23 | ME | 005 | Cumberland |  | 2104008100 | Fireplace: general | Fireplace: general | 9510.1339 | A | CEC Survey | 2017 | 15 | I | 5187.6206 | TON | 8 | 0.54548 | 1.2008 | 0.45427
23005 | 23 | ME | 005 | Cumberland |  | 2104008210 | Woodstove: fireplace inserts; non-EPA certified | Woodstove or Fireplace Insert | 1200.3932 | A | CEC Survey | 2017 | 15 | I | 1388.0391 | TON | 8 | 1.1563 | 1.2008 | 0.96296
23005 | 23 | ME | 005 | Cumberland |  | 2104008220 | Woodstove: fireplace inserts; EPA certified; non-catalytic | Woodstove or Fireplace Insert | 3751.2287 | A | CEC Survey | 2017 | 15 | I | 4337.6222 | TON | 8 | 1.1563 | 1.2008 | 0.96296
23005 | 23 | ME | 005 | Cumberland |  | 2104008230 | Woodstove: fireplace inserts; EPA certified; catalytic | Woodstove or Fireplace Insert | 2550.8355 | A | CEC Survey | 2017 | 15 | I | 2949.5831 | TON | 8 | 1.1563 | 1.2008 | 0.96296
23005 | 23 | ME | 005 | Cumberland |  | 2104008700 | Outdoor wood burning device, NEC (fire-pits, chimeas, etc) |  | 14949.9275 | A | CEC Survey | 2017 | 15 | I | 7347.9342 | TON | 8 | 0.4915 | 1.2008 | 0.40931
23005 | 23 | ME | 005 | Cumberland |  | 2104008400 | Woodstove: pellet-fired, general | Pellet Woodstove | 3389.8698 | A | CEC Survey | 2017 | 15 | I | 6806.4135 | TON | 8 | 2.0079 | 1.2008 | 1.6721
23005 | 23 | ME | 005 | Cumberland |  | 2104009000 | Wax Log; Total: All Combustor Types |  | 0 | A | CEC Survey | 2017 | 15 | I | 0 | TON | 8 | #DIV/0! | 1.2008 | #DIV/0!
23005 | 23 | ME | 005 | Cumberland |  | 2104008310 | Woodstove: freestanding; non-EPA certified | Woodstove or Fireplace Insert | 2652.5828 | A | CEC Survey | 2017 | 15 | I | 6306.4988 | TON | 8 | 2.3775 | 1.2008 | 1.9799
23005 | 23 | ME | 005 | Cumberland |  | 2104008320 | Woodstove: freestanding; EPA certified; non-catalytic | Woodstove or Fireplace Insert | 8289.3213 | A | CEC Survey | 2017 | 15 | I | 19707.8086 | TON | 8 | 2.3775 | 1.2008 | 1.9799
23005 | 23 | ME | 005 | Cumberland |  | 2104008330 | Woodstove: freestanding; EPA certified; catalytic | Woodstove or Fireplace Insert | 5636.7385 | A | CEC Survey | 2017 | 15 | I | 13401.3099 | TON | 8 | 2.3775 | 1.2008 | 1.9799
23007 | 23 | ME | 007 | Franklin |  | 2104008510 | Furnace: Indoor, cordwood-fired, non-EPA certified | Furnace | 554.8212 | A | CEC Survey | 2017 | 15 | I | 3322.6697 | TON | 8 | 5.9887 | 1.2102 | 4.9485
23007 | 23 | ME | 007 | Franklin |  | 2104008530 | Furnace: Indoor, pellet-fired, general | Furnace-Pellet | 44.9855 | A | CEC Survey | 2017 | 15 | I | 269.4057 | TON | 8 | 5.9887 | 1.2102 | 4.9485
23007 | 23 | ME | 007 | Franklin |  | 2104008610 | Hydronic heater: outdoor | Hydronic heater | 539.8261 | A | CEC Survey | 2017 | 15 | I | 3232.8678 | TON | 8 | 5.9887 | 1.2102 | 4.9485
23007 | 23 | ME | 007 | Franklin |  | 2104008620 | Hydronic heater: indoor | Hydronic heater | 344.8889 | A | CEC Survey | 2017 | 15 | I | 2065.4433 | TON | 8 | 5.9887 | 1.2102 | 4.9485
23007 | 23 | ME | 007 | Franklin |  | 2104008630 | Hydronic heater: pellet-fired | Pellet Hydronic Heater | 14.9952 | A | CEC Survey | 2017 | 15 | I | 89.8019 | TON | 8 | 5.9887 | 1.2102 | 4.9485
23007 | 23 | ME | 007 | Franklin |  | 2104008100 | Fireplace: general | Fireplace: general | 1230.7678 | A | CEC Survey | 2017 | 15 | I | 753.1818 | TON | 8 | 0.61196 | 1.2102 | 0.50567
23007 | 23 | ME | 007 | Franklin |  | 2104008210 | Woodstove: fireplace inserts; non-EPA certified | Woodstove or Fireplace Insert | 197.4474 | A | CEC Survey | 2017 | 15 | I | 337.7056 | TON | 8 | 1.7104 | 1.2102 | 1.4133
23007 | 23 | ME | 007 | Franklin |  | 2104008220 | Woodstove: fireplace inserts; EPA certified; non-catalytic | Woodstove or Fireplace Insert | 617.0233 | A | CEC Survey | 2017 | 15 | I | 1055.3298 | TON | 8 | 1.7104 | 1.2102 | 1.4133
23007 | 23 | ME | 007 | Franklin |  | 2104008230 | Woodstove: fireplace inserts; EPA certified; catalytic | Woodstove or Fireplace Insert | 419.5758 | A | CEC Survey | 2017 | 15 | I | 717.6243 | TON | 8 | 1.7104 | 1.2102 | 1.4133
23007 | 23 | ME | 007 | Franklin |  | 2104008700 | Outdoor wood burning device, NEC (fire-pits, chimeas, etc) |  | 1911.397 | A | CEC Survey | 2017 | 15 | I | 945.1179 | TON | 8 | 0.49446 | 1.2102 | 0.40858
23007 | 23 | ME | 007 | Franklin |  | 2104008400 | Woodstove: pellet-fired, general | Pellet Woodstove | 512.5285 | A | CEC Survey | 2017 | 15 | I | 3060.2184 | TON | 8 | 5.9708 | 1.2102 | 4.9338
23007 | 23 | ME | 007 | Franklin |  | 2104009000 | Wax Log; Total: All Combustor Types |  | 0 | A | CEC Survey | 2017 | 15 | I | 0 | TON | 8 | #DIV/0! | 1.2102 | #DIV/0!
23007 | 23 | ME | 007 | Franklin |  | 2104008310 | Woodstove: freestanding; non-EPA certified | Woodstove or Fireplace Insert | 552.6838 | A | CEC Survey | 2017 | 15 | I | 1829.6027 | TON | 8 | 3.3104 | 1.2102 | 2.7354
23007 | 23 | ME | 007 | Franklin |  | 2104008320 | Woodstove: freestanding; EPA certified; non-catalytic | Woodstove or Fireplace Insert | 1727.137 | A | CEC Survey | 2017 | 15 | I | 5717.5086 | TON | 8 | 3.3104 | 1.2102 | 2.7354
23007 | 23 | ME | 007 | Franklin |  | 2104008330 | Woodstove: freestanding; EPA certified; catalytic | Woodstove or Fireplace Insert | 1174.4531 | A | CEC Survey | 2017 | 15 | I | 3887.9058 | TON | 8 | 3.3104 | 1.2102 | 2.7354
23009 | 23 | ME | 009 | Hancock |  | 2104008510 | Furnace: Indoor, cordwood-fired, non-EPA certified | Furnace | 579.8987 | A | CEC Survey | 2017 | 15 | I | 2986.388 | TON | 8 | 5.1498 | 1.1921 | 4.32
23009 | 23 | ME | 009 | Hancock |  | 2104008530 | Furnace: Indoor, pellet-fired, general | Furnace-Pellet | 47.0188 | A | CEC Survey | 2017 | 15 | I | 242.1396 | TON | 8 | 5.1498 | 1.1921 | 4.32
23009 | 23 | ME | 009 | Hancock |  | 2104008610 | Hydronic heater: outdoor | Hydronic heater | 564.2257 | A | CEC Survey | 2017 | 15 | I | 2905.6748 | TON | 8 | 5.1498 | 1.1921 | 4.32
23009 | 23 | ME | 009 | Hancock |  | 2104008620 | Hydronic heater: indoor | Hydronic heater | 360.4776 | A | CEC Survey | 2017 | 15 | I | 1856.4033 | TON | 8 | 5.1498 | 1.1921 | 4.32
23009 | 23 | ME | 009 | Hancock |  | 2104008630 | Hydronic heater: pellet-fired | Pellet Hydronic Heater | 15.6729 | A | CEC Survey | 2017 | 15 | I | 80.7132 | TON | 8 | 5.1498 | 1.1921 | 4.32
23009 | 23 | ME | 009 | Hancock |  | 2104008100 | Fireplace: general | Fireplace: general | 1618.6744 | A | CEC Survey | 2017 | 15 | I | 1106.7171 | TON | 8 | 0.68372 | 1.1921 | 0.57354
23009 | 23 | ME | 009 | Hancock |  | 2104008210 | Woodstove: fireplace inserts; non-EPA certified | Woodstove or Fireplace Insert | 353.9881 | A | CEC Survey | 2017 | 15 | I | 402.9226 | TON | 8 | 1.1382 | 1.1921 | 0.95482
23009 | 23 | ME | 009 | Hancock |  | 2104008220 | Woodstove: fireplace inserts; EPA certified; non-catalytic | Woodstove or Fireplace Insert | 1106.2128 | A | CEC Survey | 2017 | 15 | I | 1259.1331 | TON | 8 | 1.1382 | 1.1921 | 0.95482
23009 | 23 | ME | 009 | Hancock |  | 2104008230 | Woodstove: fireplace inserts; EPA certified; catalytic | Woodstove or Fireplace Insert | 752.2247 | A | CEC Survey | 2017 | 15 | I | 856.2105 | TON | 8 | 1.1382 | 1.1921 | 0.95482
23009 | 23 | ME | 009 | Hancock |  | 2104008700 | Outdoor wood burning device, NEC (fire-pits, chimeas, etc) |  | 3939.352 | A | CEC Survey | 2017 | 15 | I | 1919.3454 | TON | 8 | 0.48722 | 1.1921 | 0.40871
23009 | 23 | ME | 009 | Hancock |  | 2104008400 | Woodstove: pellet-fired, general | Pellet Woodstove | 1115.1518 | A | CEC Survey | 2017 | 15 | I | 2634.6828 | TON | 8 | 2.3626 | 1.1921 | 1.9819
23009 | 23 | ME | 009 | Hancock |  | 2104009000 | Wax Log; Total: All Combustor Types |  | 0 | A | CEC Survey | 2017 | 15 | I | 0 | TON | 8 | #DIV/0! | 1.1921 | #DIV/0!
23009 | 23 | ME | 009 | Hancock |  | 2104008310 | Woodstove: freestanding; non-EPA certified | Woodstove or Fireplace Insert | 938.2951 | A | CEC Survey | 2017 | 15 | I | 2677.4638 | TON | 8 | 2.8535 | 1.1921 | 2.3937
23009 | 23 | ME | 009 | Hancock |  | 2104008320 | Woodstove: freestanding; EPA certified; non-catalytic | Woodstove or Fireplace Insert | 2932.1722 | A | CEC Survey | 2017 | 15 | I | 8367.0744 | TON | 8 | 2.8535 | 1.1921 | 2.3937
23009 | 23 | ME | 009 | Hancock |  | 2104008330 | Woodstove: freestanding; EPA certified; catalytic | Woodstove or Fireplace Insert | 1993.8771 | A | CEC Survey | 2017 | 15 | I | 5689.6106 | TON | 8 | 2.8535 | 1.1921 | 2.3937
23011 | 23 | ME | 011 | Kennebec |  | 2104008510 | Furnace: Indoor, cordwood-fired, non-EPA certified | Furnace | 1105.6875 | A | CEC Survey | 2017 | 15 | I | 5794.8068 | TON | 8 | 5.2409 | 1.1913 | 4.3993
23011 | 23 | ME | 011 | Kennebec |  | 2104008530 | Furnace: Indoor, pellet-fired, general | Furnace-Pellet | 89.6503 | A | CEC Survey | 2017 | 15 | I | 469.8492 | TON | 8 | 5.2409 | 1.1913 | 4.3993
23011 | 23 | ME | 011 | Kennebec |  | 2104008610 | Hydronic heater: outdoor | Hydronic heater | 1075.8041 | A | CEC Survey | 2017 | 15 | I | 5638.1904 | TON | 8 | 5.2409 | 1.1913 | 4.3993
23011 | 23 | ME | 011 | Kennebec |  | 2104008620 | Hydronic heater: indoor | Hydronic heater | 687.3193 | A | CEC Survey | 2017 | 15 | I | 3602.1772 | TON | 8 | 5.2409 | 1.1913 | 4.3993
23011 | 23 | ME | 011 | Kennebec |  | 2104008630 | Hydronic heater: pellet-fired | Pellet Hydronic Heater | 29.8834 | A | CEC Survey | 2017 | 15 | I | 156.6164 | TON | 8 | 5.2409 | 1.1913 | 4.3993
23011 | 23 | ME | 011 | Kennebec |  | 2104008100 | Fireplace: general | Fireplace: general | 4129.3594 | A | CEC Survey | 2017 | 15 | I | 2389.2994 | TON | 8 | 0.57861 | 1.1913 | 0.4857
23011 | 23 | ME | 011 | Kennebec |  | 2104008210 | Woodstove: fireplace inserts; non-EPA certified | Woodstove or Fireplace Insert | 710.902 | A | CEC Survey | 2017 | 15 | I | 965.8917 | TON | 8 | 1.3587 | 1.1913 | 1.1405
23011 | 23 | ME | 011 | Kennebec |  | 2104008220 | Woodstove: fireplace inserts; EPA certified; non-catalytic | Woodstove or Fireplace Insert | 2221.5688 | A | CEC Survey | 2017 | 15 | I | 3018.4114 | TON | 8 | 1.3587 | 1.1913 | 1.1405
23011 | 23 | ME | 011 | Kennebec |  | 2104008230 | Woodstove: fireplace inserts; EPA certified; catalytic | Woodstove or Fireplace Insert | 1510.6668 | A | CEC Survey | 2017 | 15 | I | 2052.5198 | TON | 8 | 1.3587 | 1.1913 | 1.1405
23011 | 23 | ME | 011 | Kennebec |  | 2104008700 | Outdoor wood burning device, NEC (fire-pits, chimeas, etc) |  | 7207.7414 | A | CEC Survey | 2017 | 15 | I | 3491.4493 | TON | 8 | 0.4844 | 1.1913 | 0.40662
23011 | 23 | ME | 011 | Kennebec |  | 2104008400 | Woodstove: pellet-fired, general | Pellet Woodstove | 1790.9004 | A | CEC Survey | 2017 | 15 | I | 5629.5337 | TON | 8 | 3.1434 | 1.1913 | 2.6386
23011 | 23 | ME | 011 | Kennebec |  | 2104009000 | Wax Log; Total: All Combustor Types |  | 0 | A | CEC Survey | 2017 | 15 | I | 0 | TON | 8 | #DIV/0! | 1.1913 | #DIV/0!
23011 | 23 | ME | 011 | Kennebec |  | 2104008310 | Woodstove: freestanding; non-EPA certified | Woodstove or Fireplace Insert | 1687.0302 | A | CEC Survey | 2017 | 15 | I | 4737.1049 | TON | 8 | 2.808 | 1.1913 | 2.3571
23011 | 23 | ME | 011 | Kennebec |  | 2104008320 | Woodstove: freestanding; EPA certified; non-catalytic | Woodstove or Fireplace Insert | 5271.9693 | A | CEC Survey | 2017 | 15 | I | 14803.4528 | TON | 8 | 2.808 | 1.1913 | 2.3571
23011 | 23 | ME | 011 | Kennebec |  | 2104008330 | Woodstove: freestanding; EPA certified; catalytic | Woodstove or Fireplace Insert | 3584.9392 | A | CEC Survey | 2017 | 15 | I | 10066.3479 | TON | 8 | 2.808 | 1.1913 | 2.3571
23013 | 23 | ME | 013 | Knox |  | 2104008510 | Furnace: Indoor, cordwood-fired, non-EPA certified | Furnace | 290.0937 | A | CEC Survey | 2017 | 15 | I | 1406.3978 | TON | 8 | 4.8481 | 1.164 | 4.165
23013 | 23 | ME | 013 | Knox |  | 2104008530 | Furnace: Indoor, pellet-fired, general | Furnace-Pellet | 23.5211 | A | CEC Survey | 2017 | 15 | I | 114.0323 | TON | 8 | 4.8481 | 1.164 | 4.165
23013 | 23 | ME | 013 | Knox |  | 2104008610 | Hydronic heater: outdoor | Hydronic heater | 282.2533 | A | CEC Survey | 2017 | 15 | I | 1368.3871 | TON | 8 | 4.8481 | 1.164 | 4.165
23013 | 23 | ME | 013 | Knox |  | 2104008620 | Hydronic heater: indoor | Hydronic heater | 180.3285 | A | CEC Survey | 2017 | 15 | I | 874.2473 | TON | 8 | 4.8481 | 1.164 | 4.165
23013 | 23 | ME | 013 | Knox |  | 2104008630 | Hydronic heater: pellet-fired | Pellet Hydronic Heater | 7.8404 | A | CEC Survey | 2017 | 15 | I | 38.0108 | TON | 8 | 4.8481 | 1.164 | 4.165
23013 | 23 | ME | 013 | Knox |  | 2104008100 | Fireplace: general | Fireplace: general | 789.3076 | A | CEC Survey | 2017 | 15 | I | 512.6204 | TON | 8 | 0.64946 | 1.164 | 0.55795
23013 | 23 | ME | 013 | Knox |  | 2104008210 | Woodstove: fireplace inserts; non-EPA certified | Woodstove or Fireplace Insert | 204.8569 | A | CEC Survey | 2017 | 15 | I | 165.8432 | TON | 8 | 0.80956 | 1.164 | 0.6955
23013 | 23 | ME | 013 | Knox |  | 2104008220 | Woodstove: fireplace inserts; EPA certified; non-catalytic | Woodstove or Fireplace Insert | 640.1777 | A | CEC Survey | 2017 | 15 | I | 518.2599 | TON | 8 | 0.80956 | 1.164 | 0.6955
23013 | 23 | ME | 013 | Knox |  | 2104008230 | Woodstove: fireplace inserts; EPA certified; catalytic | Woodstove or Fireplace Insert | 435.3208 | A | CEC Survey | 2017 | 15 | I | 352.4168 | TON | 8 | 0.80956 | 1.164 | 0.6955
23013 | 23 | ME | 013 | Knox |  | 2104008700 | Outdoor wood burning device, NEC (fire-pits, chimeas, etc) |  | 2504.701 | A | CEC Survey | 2017 | 15 | I | 1191.7174 | TON | 8 | 0.47579 | 1.164 | 0.40876
23013 | 23 | ME | 013 | Knox |  | 2104008400 | Woodstove: pellet-fired, general | Pellet Woodstove | 680.6214 | A | CEC Survey | 2017 | 15 | I | 1140.474 | TON | 8 | 1.6756 | 1.164 | 1.4396
23013 | 23 | ME | 013 | Knox |  | 2104009000 | Wax Log; Total: All Combustor Types |  | 0 | A | CEC Survey | 2017 | 15 | I | 0 | TON | 8 | #DIV/0! | 1.164 | #DIV/0!
23013 | 23 | ME | 013 | Knox |  | 2104008310 | Woodstove: freestanding; non-EPA certified | Woodstove or Fireplace Insert | 546.0213 | A | CEC Survey | 2017 | 15 | I | 1351.9319 | TON | 8 | 2.476 | 1.164 | 2.1271
23013 | 23 | ME | 013 | Knox |  | 2104008320 | Woodstove: freestanding; EPA certified; non-catalytic | Woodstove or Fireplace Insert | 1706.3165 | A | CEC Survey | 2017 | 15 | I | 4224.7873 | TON | 8 | 2.476 | 1.164 | 2.1271
23013 | 23 | ME | 013 | Knox |  | 2104008330 | Woodstove: freestanding; EPA certified; catalytic | Woodstove or Fireplace Insert | 1160.2952 | A | CEC Survey | 2017 | 15 | I | 2872.8554 | TON | 8 | 2.476 | 1.164 | 2.1271
23015 | 23 | ME | 015 | Lincoln |  | 2104008510 | Furnace: Indoor, cordwood-fired, non-EPA certified | Furnace | 388.0942 | A | CEC Survey | 2017 | 15 | I | 1999.6173 | TON | 8 | 5.1524 | 1.1904 | 4.3283
23015 | 23 | ME | 015 | Lincoln |  | 2104008530 | Furnace: Indoor, pellet-fired, general | Furnace-Pellet | 31.4671 | A | CEC Survey | 2017 | 15 | I | 162.1311 | TON | 8 | 5.1524 | 1.1904 | 4.3283
23015 | 23 | ME | 015 | Lincoln |  | 2104008610 | Hydronic heater: outdoor | Hydronic heater | 377.6051 | A | CEC Survey | 2017 | 15 | I | 1945.5735 | TON | 8 | 5.1524 | 1.1904 | 4.3283
23015 | 23 | ME | 015 | Lincoln |  | 2104008620 | Hydronic heater: indoor | Hydronic heater | 241.2477 | A | CEC Survey | 2017 | 15 | I | 1243.0053 | TON | 8 | 5.1524 | 1.1904 | 4.3283
23015 | 23 | ME | 015 | Lincoln |  | 2104008630 | Hydronic heater: pellet-fired | Pellet Hydronic Heater | 10.489 | A | CEC Survey | 2017 | 15 | I | 54.0437 | TON | 8 | 5.1524 | 1.1904 | 4.3283
23015 | 23 | ME | 015 | Lincoln |  | 2104008100 | Fireplace: general | Fireplace: general | 956.701 | A | CEC Survey | 2017 | 15 | I | 671.6366 | TON | 8 | 0.70203 | 1.1904 | 0.58975
23015 | 23 | ME | 015 | Lincoln |  | 2104008210 | Woodstove: fireplace inserts; non-EPA certified | Woodstove or Fireplace Insert | 223.098 | A | CEC Survey | 2017 | 15 | I | 237.6526 | TON | 8 | 1.0652 | 1.1904 | 0.89486
23015 | 23 | ME | 015 | Lincoln |  | 2104008220 | Woodstove: fireplace inserts; EPA certified; non-catalytic | Woodstove or Fireplace Insert | 697.1811 | A | CEC Survey | 2017 | 15 | I | 742.6643 | TON | 8 | 1.0652 | 1.1904 | 0.89486
23015 | 23 | ME | 015 | Lincoln |  | 2104008230 | Woodstove: fireplace inserts; EPA certified; catalytic | Woodstove or Fireplace Insert | 474.0832 | A | CEC Survey | 2017 | 15 | I | 505.0118 | TON | 8 | 1.0652 | 1.1904 | 0.89486
23015 | 23 | ME | 015 | Lincoln |  | 2104008700 | Outdoor wood burning device, NEC (fire-pits, chimeas, etc) |  | 2536.8159 | A | CEC Survey | 2017 | 15 | I | 1243.0382 | TON | 8 | 0.49 | 1.1904 | 0.41163
23015 | 23 | ME | 015 | Lincoln |  | 2104008400 | Woodstove: pellet-fired, general | Pellet Woodstove | 748.677 | A | CEC Survey | 2017 | 15 | I | 1754.0391 | TON | 8 | 2.3429 | 1.1904 | 1.9681
23015 | 23 | ME | 015 | Lincoln |  | 2104009000 | Wax Log; Total: All Combustor Types |  | 0 | A | CEC Survey | 2017 | 15 | I | 0 | TON | 8 | #DIV/0! | 1.1904 | #DIV/0!
23015 | 23 | ME | 015 | Lincoln |  | 2104008310 | Woodstove: freestanding; non-EPA certified | Woodstove or Fireplace Insert | 622.6975 | A | CEC Survey | 2017 | 15 | I | 1773.9963 | TON | 8 | 2.8489 | 1.1904 | 2.3932
23015 | 23 | ME | 015 | Lincoln |  | 2104008320 | Woodstove: freestanding; EPA certified; non-catalytic | Woodstove or Fireplace Insert | 1945.9298 | A | CEC Survey | 2017 | 15 | I | 5543.7385 | TON | 8 | 2.8489 | 1.1904 | 2.3932
23015 | 23 | ME | 015 | Lincoln |  | 2104008330 | Woodstove: freestanding; EPA certified; catalytic | Woodstove or Fireplace Insert | 1323.2322 | A | CEC Survey | 2017 | 15 | I | 3769.7421 | TON | 8 | 2.8489 | 1.1904 | 2.3932
23017 | 23 | ME | 017 | Oxford |  | 2104008510 | Furnace: Indoor, cordwood-fired, non-EPA certified | Furnace | 966.1663 | A | CEC Survey | 2017 | 15 | I | 5711.9528 | TON | 8 | 5.912 | 1.1973 | 4.9378
23017 | 23 | ME | 017 | Oxford |  | 2104008530 | Furnace: Indoor, pellet-fired, general | Furnace-Pellet | 78.3378 | A | CEC Survey | 2017 | 15 | I | 463.1313 | TON | 8 | 5.912 | 1.1973 | 4.9378
23017 | 23 | ME | 017 | Oxford |  | 2104008610 | Hydronic heater: outdoor | Hydronic heater | 940.0537 | A | CEC Survey | 2017 | 15 | I | 5557.5757 | TON | 8 | 5.912 | 1.1973 | 4.9378
23017 | 23 | ME | 017 | Oxford |  | 2104008620 | Hydronic heater: indoor | Hydronic heater | 600.5899 | A | CEC Survey | 2017 | 15 | I | 3550.6734 | TON | 8 | 5.912 | 1.1973 | 4.9378
23017 | 23 | ME | 017 | Oxford |  | 2104008630 | Hydronic heater: pellet-fired | Pellet Hydronic Heater | 26.1126 | A | CEC Survey | 2017 | 15 | I | 154.3771 | TON | 8 | 5.912 | 1.1973 | 4.9378
23017 | 23 | ME | 017 | Oxford |  | 2104008100 | Fireplace: general | Fireplace: general | 2151.2678 | A | CEC Survey | 2017 | 15 | I | 1265.953 | TON | 8 | 0.58847 | 1.1973 | 0.4915
23017 | 23 | ME | 017 | Oxford |  | 2104008210 | Woodstove: fireplace inserts; non-EPA certified | Woodstove or Fireplace Insert | 358.5831 | A | CEC Survey | 2017 | 15 | I | 591.5041 | TON | 8 | 1.6496 | 1.1973 | 1.3777
23017 | 23 | ME | 017 | Oxford |  | 2104008220 | Woodstove: fireplace inserts; EPA certified; non-catalytic | Woodstove or Fireplace Insert | 1120.5723 | A | CEC Survey | 2017 | 15 | I | 1848.4503 | TON | 8 | 1.6496 | 1.1973 | 1.3777
23017 | 23 | ME | 017 | Oxford |  | 2104008230 | Woodstove: fireplace inserts; EPA certified; catalytic | Woodstove or Fireplace Insert | 761.9892 | A | CEC Survey | 2017 | 15 | I | 1256.9462 | TON | 8 | 1.6496 | 1.1973 | 1.3777
23017 | 23 | ME | 017 | Oxford |  | 2104008700 | Outdoor wood burning device, NEC (fire-pits, chimeas, etc) |  | 3387.9619 | A | CEC Survey | 2017 | 15 | I | 1660.7845 | TON | 8 | 0.4902 | 1.1973 | 0.40942
23017 | 23 | ME | 017 | Oxford |  | 2104008400 | Woodstove: pellet-fired, general | Pellet Woodstove | 900.8499 | A | CEC Survey | 2017 | 15 | I | 5325.3996 | TON | 8 | 5.9115 | 1.1973 | 4.9374
23017 | 23 | ME | 017 | Oxford |  | 2104009000 | Wax Log; Total: All Combustor Types |  | 0 | A | CEC Survey | 2017 | 15 | I | 0 | TON | 8 | #DIV/0! | 1.1973 | #DIV/0!
23017 | 23 | ME | 017 | Oxford |  | 2104008310 | Woodstove: freestanding; non-EPA certified | Woodstove or Fireplace Insert | 987.9963 | A | CEC Survey | 2017 | 15 | I | 3229.8349 | TON | 8 | 3.2691 | 1.1973 | 2.7304
23017 | 23 | ME | 017 | Oxford |  | 2104008320 | Woodstove: freestanding; EPA certified; non-catalytic | Woodstove or Fireplace Insert | 3087.4886 | A | CEC Survey | 2017 | 15 | I | 10093.2339 | TON | 8 | 3.2691 | 1.1973 | 2.7304
23017 | 23 | ME | 017 | Oxford |  | 2104008330 | Woodstove: freestanding; EPA certified; catalytic | Woodstove or Fireplace Insert | 2099.4922 | A | CEC Survey | 2017 | 15 | I | 6863.3991 | TON | 8 | 3.2691 | 1.1973 | 2.7304
23019 | 23 | ME | 019 | Penobscot |  | 2104008510 | Furnace: Indoor, cordwood-fired, non-EPA certified | Furnace | 1262.1759 | A | CEC Survey | 2017 | 15 | I | 6687.5534 | TON | 8 | 5.2984 | 1.1888 | 4.457
23019 | 23 | ME | 019 | Penobscot |  | 2104008530 | Furnace: Indoor, pellet-fired, general | Furnace-Pellet | 102.3386 | A | CEC Survey | 2017 | 15 | I | 542.2341 | TON | 8 | 5.2984 | 1.1888 | 4.457
23019 | 23 | ME | 019 | Penobscot |  | 2104008610 | Hydronic heater: outdoor | Hydronic heater | 1228.063 | A | CEC Survey | 2017 | 15 | I | 6506.8087 | TON | 8 | 5.2984 | 1.1888 | 4.457
23019 | 23 | ME | 019 | Penobscot |  | 2104008620 | Hydronic heater: indoor | Hydronic heater | 784.5958 | A | CEC Survey | 2017 | 15 | I | 4157.1278 | TON | 8 | 5.2984 | 1.1888 | 4.457
23019 | 23 | ME | 019 | Penobscot |  | 2104008630 | Hydronic heater: pellet-fired | Pellet Hydronic Heater | 34.1129 | A | CEC Survey | 2017 | 15 | I | 180.7447 | TON | 8 | 5.2984 | 1.1888 | 4.457
23019 | 23 | ME | 019 | Penobscot |  | 2104008100 | Fireplace: general | Fireplace: general | 5832.928 | A | CEC Survey | 2017 | 15 | I | 3422.0527 | TON | 8 | 0.58668 | 1.1888 | 0.4935
23019 | 23 | ME | 019 | Penobscot |  | 2104008210 | Woodstove: fireplace inserts; non-EPA certified | Woodstove or Fireplace Insert | 845.8189 | A | CEC Survey | 2017 | 15 | I | 1243.1161 | TON | 8 | 1.4697 | 1.1888 | 1.2363
23019 | 23 | ME | 019 | Penobscot |  | 2104008220 | Woodstove: fireplace inserts; EPA certified; non-catalytic | Woodstove or Fireplace Insert | 2643.1842 | A | CEC Survey | 2017 | 15 | I | 3884.7377 | TON | 8 | 1.4697 | 1.1888 | 1.2363
23019 | 23 | ME | 019 | Penobscot |  | 2104008230 | Woodstove: fireplace inserts; EPA certified; catalytic | Woodstove or Fireplace Insert | 1797.3652 | A | CEC Survey | 2017 | 15 | I | 2641.6216 | TON | 8 | 1.4697 | 1.1888 | 1.2363
23019 | 23 | ME | 019 | Penobscot |  | 2104008700 | Outdoor wood burning device, NEC (fire-pits, chimeas, etc) |  | 8568.5081 | A | CEC Survey | 2017 | 15 | I | 4125.7288 | TON | 8 | 0.4815 | 1.1888 | 0.40503
23019 | 23 | ME | 019 | Penobscot |  | 2104008400 | Woodstove: pellet-fired, general | Pellet Woodstove | 2053.8645 | A | CEC Survey | 2017 | 15 | I | 6309.5284 | TON | 8 | 3.072 | 1.1888 | 2.5841
23019 | 23 | ME | 019 | Penobscot |  | 2104009000 | Wax Log; Total: All Combustor Types |  | 0 | A | CEC Survey | 2017 | 15 | I | 0 | TON | 8 | #DIV/0! | 1.1888 | #DIV/0!
23019 | 23 | ME | 019 | Penobscot |  | 2104008310 | Woodstove: freestanding; non-EPA certified | Woodstove or Fireplace Insert | 1931.9158 | A | CEC Survey | 2017 | 15 | I | 5528.7091 | TON | 8 | 2.8618 | 1.1888 | 2.4073
23019 | 23 | ME | 019 | Penobscot |  | 2104008320 | Woodstove: freestanding; EPA certified; non-catalytic | Woodstove or Fireplace Insert | 6037.2369 | A | CEC Survey | 2017 | 15 | I | 17277.2158 | TON | 8 | 2.8618 | 1.1888 | 2.4073
23019 | 23 | ME | 019 | Penobscot |  | 2104008330 | Woodstove: freestanding; EPA certified; catalytic | Woodstove or Fireplace Insert | 4105.3211 | A | CEC Survey | 2017 | 15 | I | 11748.5068 | TON | 8 | 2.8618 | 1.1888 | 2.4073
23021 | 23 | ME | 021 | Piscataquis |  | 2104008510 | Furnace: Indoor, cordwood-fired, non-EPA certified | Furnace | 412.5729 | A | CEC Survey | 2017 | 15 | I | 2430.5864 | TON | 8 | 5.8913 | 1.1972 | 4.9209
23021 | 23 | ME | 021 | Piscataquis |  | 2104008530 | Furnace: Indoor, pellet-fired, general | Furnace-Pellet | 33.4519 | A | CEC Survey | 2017 | 15 | I | 197.0746 | TON | 8 | 5.8913 | 1.1972 | 4.9209
23021 | 23 | ME | 021 | Piscataquis |  | 2104008610 | Hydronic heater: outdoor | Hydronic heater | 401.4223 | A | CEC Survey | 2017 | 15 | I | 2364.8949 | TON | 8 | 5.8913 | 1.1972 | 4.9209
23021 | 23 | ME | 021 | Piscataquis |  | 2104008620 | Hydronic heater: indoor | Hydronic heater | 256.4642 | A | CEC Survey | 2017 | 15 | I | 1510.905 | TON | 8 | 5.8913 | 1.1972 | 4.9209
23021 | 23 | ME | 021 | Piscataquis |  | 2104008630 | Hydronic heater: pellet-fired | Pellet Hydronic Heater | 11.1506 | A | CEC Survey | 2017 | 15 | I | 65.6915 | TON | 8 | 5.8913 | 1.1972 | 4.9209
23021 | 23 | ME | 021 | Piscataquis |  | 2104008100 | Fireplace: general | Fireplace: general | 733.6643 | A | CEC Survey | 2017 | 15 | I | 473.6839 | TON | 8 | 0.64564 | 1.1972 | 0.53929
23021 | 23 | ME | 021 | Piscataquis |  | 2104008210 | Woodstove: fireplace inserts; non-EPA certified | Woodstove or Fireplace Insert | 134.3472 | A | CEC Survey | 2017 | 15 | I | 204.0063 | TON | 8 | 1.5185 | 1.1972 | 1.2684
23021 | 23 | ME | 021 | Piscataquis |  | 2104008220 | Woodstove: fireplace inserts; EPA certified; non-catalytic | Woodstove or Fireplace Insert | 419.8349 | A | CEC Survey | 2017 | 15 | I | 637.5196 | TON | 8 | 1.5185 | 1.1972 | 1.2684
23021 | 23 | ME | 021 | Piscataquis |  | 2104008230 | Woodstove: fireplace inserts; EPA certified; catalytic | Woodstove or Fireplace Insert | 285.4877 | A | CEC Survey | 2017 | 15 | I | 433.5133 | TON | 8 | 1.5185 | 1.1972 | 1.2684
23021 | 23 | ME | 021 | Piscataquis |  | 2104008700 | Outdoor wood burning device, NEC (fire-pits, chimeas, etc) |  | 1358.9968 | A | CEC Survey | 2017 | 15 | I | 669.1563 | TON | 8 | 0.49239 | 1.1972 | 0.41128
23021 | 23 | ME | 021 | Piscataquis |  | 2104008400 | Woodstove: pellet-fired, general | Pellet Woodstove | 392.0895 | A | CEC Survey | 2017 | 15 | I | 2179.988 | TON | 8 | 5.5599 | 1.1972 | 4.6441
23021 | 23 | ME | 021 | Piscataquis |  | 2104009000 | Wax Log; Total: All Combustor Types |  | 0 | A | CEC Survey | 2017 | 15 | I | 0 | TON | 8 | #DIV/0! | 1.1972 | #DIV/0!
23021 | 23 | ME | 021 | Piscataquis |  | 2104008310 | Woodstove: freestanding; non-EPA certified | Woodstove or Fireplace Insert | 404.8843 | A | CEC Survey | 2017 | 15 | I | 1341.2559 | TON | 8 | 3.3127 | 1.1972 | 2.767
23021 | 23 | ME | 021 | Piscataquis |  | 2104008320 | Woodstove: freestanding; EPA certified; non-catalytic | Woodstove or Fireplace Insert | 1265.2635 | A | CEC Survey | 2017 | 15 | I | 4191.4247 | TON | 8 | 3.3127 | 1.1972 | 2.767
23021 | 23 | ME | 021 | Piscataquis |  | 2104008330 | Woodstove: freestanding; EPA certified; catalytic | Woodstove or Fireplace Insert | 860.3792 | A | CEC Survey | 2017 | 15 | I | 2850.1688 | TON | 8 | 3.3127 | 1.1972 | 2.767
23023 | 23 | ME | 023 | Sagadahoc |  | 2104008510 | Furnace: Indoor, cordwood-fired, non-EPA certified | Furnace | 275.9886 | A | CEC Survey | 2017 | 15 | I | 1383.6859 | TON | 8 | 5.0136 | 1.1954 | 4.194
23023 | 23 | ME | 023 | Sagadahoc |  | 2104008530 | Furnace: Indoor, pellet-fired, general | Furnace-Pellet | 22.3775 | A | CEC Survey | 2017 | 15 | I | 112.1907 | TON | 8 | 5.0136 | 1.1954 | 4.194
23023 | 23 | ME | 023 | Sagadahoc |  | 2104008610 | Hydronic heater: outdoor | Hydronic heater | 268.5295 | A | CEC Survey | 2017 | 15 | I | 1346.289 | TON | 8 | 5.0136 | 1.1954 | 4.194
23023 | 23 | ME | 023 | Sagadahoc |  | 2104008620 | Hydronic heater: indoor | Hydronic heater | 171.5605 | A | CEC Survey | 2017 | 15 | I | 860.1291 | TON | 8 | 5.0136 | 1.1954 | 4.194
23023 | 23 | ME | 023 | Sagadahoc |  | 2104008630 | Hydronic heater: pellet-fired | Pellet Hydronic Heater | 7.4592 | A | CEC Survey | 2017 | 15 | I | 37.3969 | TON | 8 | 5.0136 | 1.1954 | 4.194
23023 | 23 | ME | 023 | Sagadahoc |  | 2104008100 | Fireplace: general | Fireplace: general | 994.9913 | A | CEC Survey | 2017 | 15 | I | 617.9144 | TON | 8 | 0.62102 | 1.1954 | 0.51951
23023 | 23 | ME | 023 | Sagadahoc |  | 2104008210 | Woodstove: fireplace inserts; non-EPA certified | Woodstove or Fireplace Insert | 202.3689 | A | CEC Survey | 2017 | 15 | I | 217.3461 | TON | 8 | 1.074 | 1.1954 | 0.89845
23023 | 23 | ME | 023 | Sagadahoc |  | 2104008220 | Woodstove: fireplace inserts; EPA certified; non-catalytic | Woodstove or Fireplace Insert | 632.4028 | A | CEC Survey | 2017 | 15 | I | 679.2066 | TON | 8 | 1.074 | 1.1954 | 0.89845
23023 | 23 | ME | 023 | Sagadahoc |  | 2104008230 | Woodstove: fireplace inserts; EPA certified; catalytic | Woodstove or Fireplace Insert | 430.0339 | A | CEC Survey | 2017 | 15 | I | 461.8605 | TON | 8 | 1.074 | 1.1954 | 0.89845
23023 | 23 | ME | 023 | Sagadahoc |  | 2104008700 | Outdoor wood burning device, NEC (fire-pits, chimeas, etc) |  | 2278.1535 | A | CEC Survey | 2017 | 15 | I | 1101.2893 | TON | 8 | 0.48341 | 1.1954 | 0.40439
23023 | 23 | ME | 023 | Sagadahoc |  | 2104008400 | Woodstove: pellet-fired, general | Pellet Woodstove | 576.4292 | A | CEC Survey | 2017 | 15 | I | 1233.8677 | TON | 8 | 2.1405 | 1.1954 | 1.7906
23023 | 23 | ME | 023 | Sagadahoc |  | 2104009000 | Wax Log; Total: All Combustor Types |  | 0 | A | CEC Survey | 2017 | 15 | I | 0 | TON | 8 | #DIV/0! | 1.1954 | #DIV/0!
23023 | 23 | ME | 023 | Sagadahoc |  | 2104008310 | Woodstove: freestanding; non-EPA certified | Woodstove or Fireplace Insert | 493.0499 | A | CEC Survey | 2017 | 15 | I | 1304.9236 | TON | 8 | 2.6466 | 1.1954 | 2.214
23023 | 23 | ME | 023 | Sagadahoc |  | 2104008320 | Woodstove: freestanding; EPA certified; non-catalytic | Woodstove or Fireplace Insert | 1540.7808 | A | CEC Survey | 2017 | 15 | I | 4077.8863 | TON | 8 | 2.6466 | 1.1954 | 2.214
23023 | 23 | ME | 023 | Sagadahoc |  | 2104008330 | Woodstove: freestanding; EPA certified; catalytic | Woodstove or Fireplace Insert | 1047.731 | A | CEC Survey | 2017 | 15 | I | 2772.9627 | TON | 8 | 2.6466 | 1.1954 | 2.214
23025 | 23 | ME | 025 | Somerset |  | 2104008510 | Furnace: Indoor, cordwood-fired, non-EPA certified | Furnace | 976.024 | A | CEC Survey | 2017 | 15 | I | 5704.1174 | TON | 8 | 5.8442 | 1.1898 | 4.912
23025 | 23 | ME | 025 | Somerset |  | 2104008530 | Furnace: Indoor, pellet-fired, general | Furnace-Pellet | 79.1371 | A | CEC Survey | 2017 | 15 | I | 462.496 | TON | 8 | 5.8442 | 1.1898 | 4.912
23025 | 23 | ME | 025 | Somerset |  | 2104008610 | Hydronic heater: outdoor | Hydronic heater | 949.645 | A | CEC Survey | 2017 | 15 | I | 5549.952 | TON | 8 | 5.8442 | 1.1898 | 4.912
23025 | 23 | ME | 025 | Somerset |  | 2104008620 | Hydronic heater: indoor | Hydronic heater | 606.7176 | A | CEC Survey | 2017 | 15 | I | 3545.8027 | TON | 8 | 5.8442 | 1.1898 | 4.912
23025 | 23 | ME | 025 | Somerset |  | 2104008630 | Hydronic heater: pellet-fired | Pellet Hydronic Heater | 26.379 | A | CEC Survey | 2017 | 15 | I | 154.1653 | TON | 8 | 5.8442 | 1.1898 | 4.912
23025 | 23 | ME | 025 | Somerset |  | 2104008100 | Fireplace: general | Fireplace: general | 2090.7754 | A | CEC Survey | 2017 | 15 | I | 1254.3209 | TON | 8 | 0.59993 | 1.1898 | 0.50423
23025 | 23 | ME | 025 | Somerset |  | 2104008210 | Woodstove: fireplace inserts; non-EPA certified | Woodstove or Fireplace Insert | 369.6899 | A | CEC Survey | 2017 | 15 | I | 568.1222 | TON | 8 | 1.5368 | 1.1898 | 1.2916
23025 | 23 | ME | 025 | Somerset |  | 2104008220 | Woodstove: fireplace inserts; EPA certified; non-catalytic | Woodstove or Fireplace Insert | 1155.2809 | A | CEC Survey | 2017 | 15 | I | 1775.382 | TON | 8 | 1.5368 | 1.1898 | 1.2916
23025 | 23 | ME | 025 | Somerset |  | 2104008230 | Woodstove: fireplace inserts; EPA certified; catalytic | Woodstove or Fireplace Insert | 785.591 | A | CEC Survey | 2017 | 15 | I | 1207.2598 | TON | 8 | 1.5368 | 1.1898 | 1.2916
23025 | 23 | ME | 025 | Somerset |  | 2104008700 | Outdoor wood burning device, NEC (fire-pits, chimeas, etc) |  | 3522.3611 | A | CEC Survey | 2017 | 15 | I | 1713.3137 | TON | 8 | 0.48641 | 1.1898 | 0.40882
23025 | 23 | ME | 025 | Somerset |  | 2104008400 | Woodstove: pellet-fired, general | Pellet Woodstove | 934.8242 | A | CEC Survey | 2017 | 15 | I | 5170.8139 | TON | 8 | 5.5313 | 1.1898 | 4.649
23025 | 23 | ME | 025 | Somerset |  | 2104009000 | Wax Log; Total: All Combustor Types |  | 0 | A | CEC Survey | 2017 | 15 | I | 0 | TON | 8 | #DIV/0! | 1.1898 | #DIV/0!
23025 | 23 | ME | 025 | Somerset |  | 2104008310 | Woodstove: freestanding; non-EPA certified | Woodstove or Fireplace Insert | 1026.8927 | A | CEC Survey | 2017 | 15 | I | 3318.0503 | TON | 8 | 3.2312 | 1.1898 | 2.7157
23025 | 23 | ME | 025 | Somerset |  | 2104008320 | Woodstove: freestanding; EPA certified; non-catalytic | Woodstove or Fireplace Insert | 3209.0397 | A | CEC Survey | 2017 | 15 | I | 10368.9073 | TON | 8 | 3.2312 | 1.1898 | 2.7157
23025 | 23 | ME | 025 | Somerset |  | 2104008330 | Woodstove: freestanding; EPA certified; catalytic | Woodstove or Fireplace Insert | 2182.147 | A | CEC Survey | 2017 | 15 | I | 7050.8569 | TON | 8 | 3.2312 | 1.1898 | 2.7157
23027 | 23 | ME | 027 | Waldo |  | 2104008510 | Furnace: Indoor, cordwood-fired, non-EPA certified | Furnace | 439.6668 | A | CEC Survey | 2017 | 15 | I | 2249.0317 | TON | 8 | 5.1153 | 1.1573 | 4.42
23027 | 23 | ME | 027 | Waldo |  | 2104008530 | Furnace: Indoor, pellet-fired, general | Furnace-Pellet | 35.6487 | A | CEC Survey | 2017 | 15 | I | 182.3539 | TON | 8 | 5.1153 | 1.1573 | 4.42
23027 | 23 | ME | 027 | Waldo |  | 2104008610 | Hydronic heater: outdoor | Hydronic heater | 427.7839 | A | CEC Survey | 2017 | 15 | I | 2188.247 | TON | 8 | 5.1153 | 1.1573 | 4.42
23027 | 23 | ME | 027 | Waldo |  | 2104008620 | Hydronic heater: indoor | Hydronic heater | 273.3064 | A | CEC Survey | 2017 | 15 | I | 1398.0467 | TON | 8 | 5.1153 | 1.1573 | 4.42
23027 | 23 | ME | 027 | Waldo |  | 2104008630 | Hydronic heater: pellet-fired | Pellet Hydronic Heater | 11.8829 | A | CEC Survey | 2017 | 15 | I | 60.7846 | TON | 8 | 5.1153 | 1.1573 | 4.42
23027 | 23 | ME | 027 | Waldo |  | 2104008100 | Fireplace: general | Fireplace: general | 1394.7361 | A | CEC Survey | 2017 | 15 | I | 883.1943 | TON | 8 | 0.63323 | 1.1573 | 0.54716
23027 | 23 | ME | 027 | Waldo |  | 2104008210 | Woodstove: fireplace inserts; non-EPA certified | Woodstove or Fireplace Insert | 275.6628 | A | CEC Survey | 2017 | 15 | I | 360.7431 | TON | 8 | 1.3086 | 1.1573 | 1.1308
23027 | 23 | ME | 027 | Waldo |  | 2104008220 | Woodstove: fireplace inserts; EPA certified; non-catalytic | Woodstove or Fireplace Insert | 861.4461 | A | CEC Survey | 2017 | 15 | I | 1127.3222 | TON | 8 | 1.3086 | 1.1573 | 1.1308
23027 | 23 | ME | 027 | Waldo |  | 2104008230 | Woodstove: fireplace inserts; EPA certified; catalytic | Woodstove or Fireplace Insert | 585.7834 | A | CEC Survey | 2017 | 15 | I | 766.5791 | TON | 8 | 1.3086 | 1.1573 | 1.1308
23027 | 23 | ME | 027 | Waldo |  | 2104008700 | Outdoor wood burning device, NEC (fire-pits, chimeas, etc) |  | 2780.4468 | A | CEC Survey | 2017 | 15 | I | 1317.7767 | TON | 8 | 0.47394 | 1.1573 | 0.40953
23027 | 23 | ME | 027 | Waldo |  | 2104008400 | Woodstove: pellet-fired, general | Pellet Woodstove | 760.0364 | A | CEC Survey | 2017 | 15 | I | 2195.2713 | TON | 8 | 2.8884 | 1.1573 | 2.4958
23027 | 23 | ME | 027 | Waldo |  | 2104009000 | Wax Log; Total: All Combustor Types |  | 0 | A | CEC Survey | 2017 | 15 | I | 0 | TON | 8 | #DIV/0! | 1.1573 | #DIV/0!
23027 | 23 | ME | 027 | Waldo |  | 2104008310 | Woodstove: freestanding; non-EPA certified | Woodstove or Fireplace Insert | 686.0488 | A | CEC Survey | 2017 | 15 | I | 1971.0307 | TON | 8 | 2.873 | 1.1573 | 2.4825
23027 | 23 | ME | 027 | Waldo |  | 2104008320 | Woodstove: freestanding; EPA certified; non-catalytic | Woodstove or Fireplace Insert | 2143.9024 | A | CEC Survey | 2017 | 15 | I | 6159.4709 | TON | 8 | 2.873 | 1.1573 | 2.4825
23027 | 23 | ME | 027 | Waldo |  | 2104008330 | Woodstove: freestanding; EPA certified; catalytic | Woodstove or Fireplace Insert | 1457.8536 | A | CEC Survey | 2017 | 15 | I | 4188.4402 | TON | 8 | 2.873 | 1.1573 | 2.4825
23029 | 23 | ME | 029 | Washington |  | 2104008510 | Furnace: Indoor, cordwood-fired, non-EPA certified | Furnace | 419.7512 | A | CEC Survey | 2017 | 15 | I | 2272.73 | TON | 8 | 5.4145 | 1.1979 | 4.52
23029 | 23 | ME | 029 | Washington |  | 2104008530 | Furnace: Indoor, pellet-fired, general | Furnace-Pellet | 34.0339 | A | CEC Survey | 2017 | 15 | I | 184.2754 | TON | 8 | 5.4145 | 1.1979 | 4.52
23029 | 23 | ME | 029 | Washington |  | 2104008610 | Hydronic heater: outdoor | Hydronic heater | 408.4065 | A | CEC Survey | 2017 | 15 | I | 2211.3048 | TON | 8 | 5.4145 | 1.1979 | 4.52
23029 | 23 | ME | 029 | Washington |  | 2104008620 | Hydronic heater: indoor | Hydronic heater | 260.9264 | A | CEC Survey | 2017 | 15 | I | 1412.7781 | TON | 8 | 5.4145 | 1.1979 | 4.52
23029 | 23 | ME | 029 | Washington |  | 2104008630 | Hydronic heater: pellet-fired | Pellet Hydronic Heater | 11.3446 | A | CEC Survey | 2017 | 15 | I | 61.4251 | TON | 8 | 5.4145 | 1.1979 | 4.52
23029 | 23 | ME | 029 | Washington |  | 2104008100 | Fireplace: general | Fireplace: general | 1084.0986 | A | CEC Survey | 2017 | 15 | I | 726.4563 | TON | 8 | 0.6701 | 1.1979 | 0.5594
23029 | 23 | ME | 029 | Washington |  | 2104008210 | Woodstove: fireplace inserts; non-EPA certified | Woodstove or Fireplace Insert | 226.4436 | A | CEC Survey | 2017 | 15 | I | 285.3558 | TON | 8 | 1.2602 | 1.1979 | 1.052
23029 | 23 | ME | 029 | Washington |  | 2104008220 | Woodstove: fireplace inserts; EPA certified; non-catalytic | Woodstove or Fireplace Insert | 707.6362 | A | CEC Survey | 2017 | 15 | I | 891.737 | TON | 8 | 1.2602 | 1.1979 | 1.052
23029 | 23 | ME | 029 | Washington |  | 2104008230 | Woodstove: fireplace inserts; EPA certified; catalytic | Woodstove or Fireplace Insert | 481.1926 | A | CEC Survey | 2017 | 15 | I | 606.3812 | TON | 8 | 1.2602 | 1.1979 | 1.052
23029 | 23 | ME | 029 | Washington |  | 2104008700 | Outdoor wood burning device, NEC (fire-pits, chimeas, etc) |  | 2358.3069 | A | CEC Survey | 2017 | 15 | I | 1161.9807 | TON | 8 | 0.49272 | 1.1979 | 0.41132
23029 | 23 | ME | 029 | Washington |  | 2104008400 | Woodstove: pellet-fired, general | Pellet Woodstove | 665.6764 | A | CEC Survey | 2017 | 15 | I | 2007.5887 | TON | 8 | 3.0159 | 1.1979 | 2.5176
23029 | 23 | ME | 029 | Washington |  | 2104009000 | Wax Log; Total: All Combustor Types |  | 0 | A | CEC Survey | 2017 | 15 | I | 0 | TON | 8 | #DIV/0! | 1.1979 | #DIV/0!
23029 | 23 | ME | 029 | Washington |  | 2104008310 | Woodstove: freestanding; non-EPA certified | Woodstove or Fireplace Insert | 607.1772 | A | CEC Survey | 2017 | 15 | I | 1825.6998 | TON | 8 | 3.0069 | 1.1979 | 2.5101
23029 | 23 | ME | 029 | Washington |  | 2104008320 | Woodstove: freestanding; EPA certified; non-catalytic | Woodstove or Fireplace Insert | 1897.4287 | A | CEC Survey | 2017 | 15 | I | 5705.3119 | TON | 8 | 3.0069 | 1.1979 | 2.5101
23029 | 23 | ME | 029 | Washington |  | 2104008330 | Woodstove: freestanding; EPA certified; catalytic | Woodstove or Fireplace Insert | 1290.2515 | A | CEC Survey | 2017 | 15 | I | 3879.6121 | TON | 8 | 3.0069 | 1.1979 | 2.5101
23031 | 23 | ME | 031 | York |  | 2104008510 | Furnace: Indoor, cordwood-fired, non-EPA certified | Furnace | 1450.1097 | A | CEC Survey | 2017 | 15 | I | 7247.1679 | TON | 8 | 4.9977 | 1.1835 | 4.2228
23031 | 23 | ME | 031 | York |  | 2104008530 | Furnace: Indoor, pellet-fired, general | Furnace-Pellet | 117.5765 | A | CEC Survey | 2017 | 15 | I | 587.6082 | TON | 8 | 4.9977 | 1.1835 | 4.2228
23031 | 23 | ME | 031 | York |  | 2104008610 | Hydronic heater: outdoor | Hydronic heater | 1410.9175 | A | CEC Survey | 2017 | 15 | I | 7051.2985 | TON | 8 | 4.9977 | 1.1835 | 4.2228
23031 | 23 | ME | 031 | York |  | 2104008620 | Hydronic heater: indoor | Hydronic heater | 901.4195 | A | CEC Survey | 2017 | 15 | I | 4504.9962 | TON | 8 | 4.9977 | 1.1835 | 4.2228
23031 | 23 | ME | 031 | York |  | 2104008630 | Hydronic heater: pellet-fired | Pellet Hydronic Heater | 39.1922 | A | CEC Survey | 2017 | 15 | I | 195.8694 | TON | 8 | 4.9977 | 1.1835 | 4.2228
23031 | 23 | ME | 031 | York |  | 2104008100 | Fireplace: general | Fireplace: general | 6263.6176 | A | CEC Survey | 2017 | 15 | I | 3632.6549 | TON | 8 | 0.57996 | 1.1835 | 0.49004
23031 | 23 | ME | 031 | York |  | 2104008210 | Woodstove: fireplace inserts; non-EPA certified | Woodstove or Fireplace Insert | 1098.3154 | A | CEC Survey | 2017 | 15 | I | 1366.9576 | TON | 8 | 1.2446 | 1.1835 | 1.0516
23031 | 23 | ME | 031 | York |  | 2104008220 | Woodstove: fireplace inserts; EPA certified; non-catalytic | Woodstove or Fireplace Insert | 3432.2356 | A | CEC Survey | 2017 | 15 | I | 4271.7425 | TON | 8 | 1.2446 | 1.1835 | 1.0516
23031 | 23 | ME | 031 | York |  | 2104008230 | Woodstove: fireplace inserts; EPA certified; catalytic | Woodstove or Fireplace Insert | 2333.9202 | A | CEC Survey | 2017 | 15 | I | 2904.7849 | TON | 8 | 1.2446 | 1.1835 | 1.0516
23031 | 23 | ME | 031 | York |  | 2104008700 | Outdoor wood burning device, NEC (fire-pits, chimeas, etc) |  | 11778.5246 | A | CEC Survey | 2017 | 15 | I | 5656.6902 | TON | 8 | 0.48025 | 1.1835 | 0.40579
23031 | 23 | ME | 031 | York |  | 2104008400 | Woodstove: pellet-fired, general | Pellet Woodstove | 2870.2481 | A | CEC Survey | 2017 | 15 | I | 7185.3096 | TON | 8 | 2.5034 | 1.1835 | 2.1152
23031 | 23 | ME | 031 | York |  | 2104009000 | Wax Log; Total: All Combustor Types |  | 0 | A | CEC Survey | 2017 | 15 | I | 0 | TON | 8 | #DIV/0! | 1.1835 | #DIV/0!
23031 | 23 | ME | 031 | York |  | 2104008310 | Woodstove: freestanding; non-EPA certified | Woodstove or Fireplace Insert | 2512.1289 | A | CEC Survey | 2017 | 15 | I | 6555.1453 | TON | 8 | 2.6094 | 1.1835 | 2.2048
23031 | 23 | ME | 031 | York |  | 2104008320 | Woodstove: freestanding; EPA certified; non-catalytic | Woodstove or Fireplace Insert | 7850.4028 | A | CEC Survey | 2017 | 15 | I | 20484.8292 | TON | 8 | 2.6094 | 1.1835 | 2.2048
23031 | 23 | ME | 031 | York |  | 2104008330 | Woodstove: freestanding; EPA certified; catalytic | Woodstove or Fireplace Insert | 5338.2739 | A | CEC Survey | 2017 | 15 | I | 13929.6838 | TON | 8 | 2.6094 | 1.1835 | 2.2048
24001 | 24 | MD | 001 | Allegany |  | 2104008510 | Furnace: Indoor, cordwood-fired, non-EPA certified | Furnace | 191.9351 | A | CEC Survey | 2017 | 15 | I | 695.3376 | TON | 8 | 3.6228 | 1.2236 | 2.9608
24001 | 24 | MD | 001 | Allegany |  | 2104008530 | Furnace: Indoor, pellet-fired, general | Furnace-Pellet | 15.5623 | A | CEC Survey | 2017 | 15 | I | 56.3787 | TON | 8 | 3.6228 | 1.2236 | 2.9608
24001 | 24 | MD | 001 | Allegany |  | 2104008610 | Hydronic heater: outdoor | Hydronic heater | 186.7477 | A | CEC Survey | 2017 | 15 | I | 676.5447 | TON | 8 | 3.6228 | 1.2236 | 2.9608
24001 | 24 | MD | 001 | Allegany |  | 2104008620 | Hydronic heater: indoor | Hydronic heater | 119.311 | A | CEC Survey | 2017 | 15 | I | 432.2369 | TON | 8 | 3.6228 | 1.2236 | 2.9608
24001 | 24 | MD | 001 | Allegany |  | 2104008630 | Hydronic heater: pellet-fired | Pellet Hydronic Heater | 5.1874 | A | CEC Survey | 2017 | 15 | I | 18.7929 | TON | 8 | 3.6228 | 1.2236 | 2.9608
24001 | 24 | MD | 001 | Allegany |  | 2104008100 | Fireplace: general | Fireplace: general | 5296.6129 | A | CEC Survey | 2017 | 15 | I | 2433.2629 | TON | 8 | 0.4594 | 1.2236 | 0.37545
24001 | 24 | MD | 001 | Allegany |  | 2104008210 | Woodstove: fireplace inserts; non-EPA certified | Woodstove or Fireplace Insert | 560.1285 | A | CEC Survey | 2017 | 15 | I | 808.0116 | TON | 8 | 1.4425 | 1.2236 | 1.1789
24001 | 24 | MD | 001 | Allegany |  | 2104008220 | Woodstove: fireplace inserts; EPA certified; non-catalytic | Woodstove or Fireplace Insert | 740.8152 | A | CEC Survey | 2017 | 15 | I | 1068.6605 | TON | 8 | 1.4425 | 1.2236 | 1.1789
24001 | 24 | MD | 001 | Allegany |  | 2104008230 | Woodstove: fireplace inserts; EPA certified; catalytic | Woodstove or Fireplace Insert | 505.9226 | A | CEC Survey | 2017 | 15 | I | 729.8169 | TON | 8 | 1.4425 | 1.2236 | 1.1789
24001 | 24 | MD | 001 | Allegany |  | 2104008700 | Outdoor wood burning device, NEC (fire-pits, chimeas, etc) |  | 3980.2063 | A | CEC Survey | 2017 | 15 | I | 1586.5076 | TON | 8 | 0.3986 | 1.2236 | 0.32576
24001 | 24 | MD | 001 | Allegany |  | 2104008400 | Woodstove: pellet-fired, general | Pellet Woodstove | 790.7959 | A | CEC Survey | 2017 | 15 | I | 727.1693 | TON | 8 | 0.91954 | 1.2236 | 0.7515
24001 | 24 | MD | 001 | Allegany |  | 2104009000 | Wax Log; Total: All Combustor Types |  | 95.087 | A | CEC Survey | 2017 | 15 | I | 13.3122 | TON | 8 | 0.14 | 1.2236 | 0.11442
24001 | 24 | MD | 001 | Allegany |  | 2104008310 | Woodstove: freestanding; non-EPA certified | Woodstove or Fireplace Insert | 853.3933 | A | CEC Survey | 2017 | 15 | I | 1627.0253 | TON | 8 | 1.9065 | 1.2236 | 1.5581
24001 | 24 | MD | 001 | Allegany |  | 2104008320 | Woodstove: freestanding; EPA certified; non-catalytic | Woodstove or Fireplace Insert | 1128.6814 | A | CEC Survey | 2017 | 15 | I | 2151.8721 | TON | 8 | 1.9065 | 1.2236 | 1.5581
24001 | 24 | MD | 001 | Allegany |  | 2104008330 | Woodstove: freestanding; EPA certified; catalytic | Woodstove or Fireplace Insert | 770.8068 | A | CEC Survey | 2017 | 15 | I | 1469.5712 | TON | 8 | 1.9065 | 1.2236 | 1.5581
24003 | 24 | MD | 003 | Anne Arundel |  | 2104008510 | Furnace: Indoor, cordwood-fired, non-EPA certified | Furnace | 611.4287 | A | CEC Survey | 2017 | 15 | I | 1101.6285 | TON | 8 | 1.8017 | 1.2104 | 1.4885
24003 | 24 | MD | 003 | Anne Arundel |  | 2104008530 | Furnace: Indoor, pellet-fired, general | Furnace-Pellet | 49.5753 | A | CEC Survey | 2017 | 15 | I | 89.3212 | TON | 8 | 1.8017 | 1.2104 | 1.4885
24003 | 24 | MD | 003 | Anne Arundel |  | 2104008610 | Hydronic heater: outdoor | Hydronic heater | 594.9036 | A | CEC Survey | 2017 | 15 | I | 1071.8547 | TON | 8 | 1.8017 | 1.2104 | 1.4885
24003 | 24 | MD | 003 | Anne Arundel |  | 2104008620 | Hydronic heater: indoor | Hydronic heater | 380.0773 | A | CEC Survey | 2017 | 15 | I | 684.7961 | TON | 8 | 1.8017 | 1.2104 | 1.4885
24003 | 24 | MD | 003 | Anne Arundel |  | 2104008630 | Hydronic heater: pellet-fired | Pellet Hydronic Heater | 16.5251 | A | CEC Survey | 2017 | 15 | I | 29.7737 | TON | 8 | 1.8017 | 1.2104 | 1.4885
24003 | 24 | MD | 003 | Anne Arundel |  | 2104008100 | Fireplace: general | Fireplace: general | 20611.6358 | A | CEC Survey | 2017 | 15 | I | 7026.0126 | TON | 8 | 0.34088 | 1.2104 | 0.28162
24003 | 24 | MD | 003 | Anne Arundel |  | 2104008210 | Woodstove: fireplace inserts; non-EPA certified | Woodstove or Fireplace Insert | 2985.2319 | A | CEC Survey | 2017 | 15 | I | 2675.7649 | TON | 8 | 0.89633 | 1.2104 | 0.74053
24003 | 24 | MD | 003 | Anne Arundel |  | 2104008220 | Woodstove: fireplace inserts; EPA certified; non-catalytic | Woodstove or Fireplace Insert | 3948.2099 | A | CEC Survey | 2017 | 15 | I | 3538.9149 | TON | 8 | 0.89633 | 1.2104 | 0.74053
24003 | 24 | MD | 003 | Anne Arundel |  | 2104008230 | Woodstove: fireplace inserts; EPA certified; catalytic | Woodstove or Fireplace Insert | 2696.3385 | A | CEC Survey | 2017 | 15 | I | 2416.8199 | TON | 8 | 0.89633 | 1.2104 | 0.74053
24003 | 24 | MD | 003 | Anne Arundel |  | 2104008700 | Outdoor wood burning device, NEC (fire-pits, chimeas, etc) |  | 12707.7995 | A | CEC Survey | 2017 | 15 | I | 9536.2439 | TON | 8 | 0.75042 | 1.2104 | 0.61998
24003 | 24 | MD | 003 | Anne Arundel |  | 2104008400 | Woodstove: pellet-fired, general | Pellet Woodstove | 4210.1923 | A | CEC Survey | 2017 | 15 | I | 3397.4239 | TON | 8 | 0.80695 | 1.2104 | 0.66668
24003 | 24 | MD | 003 | Anne Arundel |  | 2104009000 | Wax Log; Total: All Combustor Types |  | 3126.952 | A | CEC Survey | 2017 | 15 | I | 437.7733 | TON | 8 | 0.14 | 1.2104 | 0.11566
24003 | 24 | MD | 003 | Anne Arundel |  | 2104008310 | Woodstove: freestanding; non-EPA certified | Woodstove or Fireplace Insert | 4223.0632 | A | CEC Survey | 2017 | 15 | I | 5274.0221 | TON | 8 | 1.2489 | 1.2104 | 1.0318
24003 | 24 | MD | 003 | Anne Arundel |  | 2104008320 | Woodstove: freestanding; EPA certified; non-catalytic | Woodstove or Fireplace Insert | 5585.3417 | A | CEC Survey | 2017 | 15 | I | 6975.3195 | TON | 8 | 1.2489 | 1.2104 | 1.0318
24003 | 24 | MD | 003 | Anne Arundel |  | 2104008330 | Woodstove: freestanding; EPA certified; catalytic | Woodstove or Fireplace Insert | 3814.3797 | A | CEC Survey | 2017 | 15 | I | 4763.6328 | TON | 8 | 1.2489 | 1.2104 | 1.0318
24005 | 24 | MD | 005 | Baltimore |  | 2104008510 | Furnace: Indoor, cordwood-fired, non-EPA certified | Furnace | 834.7903 | A | CEC Survey | 2017 | 15 | I | 1315.6685 | TON | 8 | 1.576 | 1.1944 | 1.3195
24005 | 24 | MD | 005 | Baltimore |  | 2104008530 | Furnace: Indoor, pellet-fired, general | Furnace-Pellet | 67.6857 | A | CEC Survey | 2017 | 15 | I | 106.6758 | TON | 8 | 1.576 | 1.1944 | 1.3195
24005 | 24 | MD | 005 | Baltimore |  | 2104008610 | Hydronic heater: outdoor | Hydronic heater | 812.2284 | A | CEC Survey | 2017 | 15 | I | 1280.1099 | TON | 8 | 1.576 | 1.1944 | 1.3195
24005 | 24 | MD | 005 | Baltimore |  | 2104008620 | Hydronic heater: indoor | Hydronic heater | 518.9237 | A | CEC Survey | 2017 | 15 | I | 817.848 | TON | 8 | 1.576 | 1.1944 | 1.3195
24005 | 24 | MD | 005 | Baltimore |  | 2104008630 | Hydronic heater: pellet-fired | Pellet Hydronic Heater | 22.5619 | A | CEC Survey | 2017 | 15 | I | 35.5586 | TON | 8 | 1.576 | 1.1944 | 1.3195
24005 | 24 | MD | 005 | Baltimore |  | 2104008100 | Fireplace: general | Fireplace: general | 32708.1536 | A | CEC Survey | 2017 | 15 | I | 10937.6678 | TON | 8 | 0.3344 | 1.1944 | 0.27997
24005 | 24 | MD | 005 | Baltimore |  | 2104008210 | Woodstove: fireplace inserts; non-EPA certified | Woodstove or Fireplace Insert | 2955.2561 | A | CEC Survey | 2017 | 15 | I | 2589.7474 | TON | 8 | 0.87632 | 1.1944 | 0.73369
24005 | 24 | MD | 005 | Baltimore |  | 2104008220 | Woodstove: fireplace inserts; EPA certified; non-catalytic | Woodstove or Fireplace Insert | 3908.5645 | A | CEC Survey | 2017 | 15 | I | 3425.1498 | TON | 8 | 0.87632 | 1.1944 | 0.73369
24005 | 24 | MD | 005 | Baltimore |  | 2104008230 | Woodstove: fireplace inserts; EPA certified; catalytic | Woodstove or Fireplace Insert | 2669.2635 | A | CEC Survey | 2017 | 15 | I | 2339.1267 | TON | 8 | 0.87632 | 1.1944 | 0.73369
24005 | 24 | MD | 005 | Baltimore |  | 2104008700 | Outdoor wood burning device, NEC (fire-pits, chimeas, etc) |  | 13719.1356 | A | CEC Survey | 2017 | 15 | I | 11470.4109 | TON | 8 | 0.83609 | 1.1944 | 0.70001
24005 | 24 | MD | 005 | Baltimore |  | 2104008400 | Woodstove: pellet-fired, general | Pellet Woodstove | 4997.1476 | A | CEC Survey | 2017 | 15 | I | 4230.0821 | TON | 8 | 0.8465 | 1.1944 | 0.70872
24005 | 24 | MD | 005 | Baltimore |  | 2104009000 | Wax Log; Total: All Combustor Types |  | 4762.9936 | A | CEC Survey | 2017 | 15 | I | 666.8191 | TON | 8 | 0.14 | 1.1944 | 0.11721
24005 | 24 | MD | 005 | Baltimore |  | 2104008310 | Woodstove: freestanding; non-EPA certified | Woodstove or Fireplace Insert | 4878.0242 | A | CEC Survey | 2017 | 15 | I | 6014.2075 | TON | 8 | 1.2329 | 1.1944 | 1.0322
24005 | 24 | MD | 005 | Baltimore |  | 2104008320 | Woodstove: freestanding; EPA certified; non-catalytic | Woodstove or Fireplace Insert | 6451.5804 | A | CEC Survey | 2017 | 15 | I | 7954.2745 | TON | 8 | 1.2329 | 1.1944 | 1.0322
24005 | 24 | MD | 005 | Baltimore |  | 2104008330 | Woodstove: freestanding; EPA certified; catalytic | Woodstove or Fireplace Insert | 4405.9573 | A | CEC Survey | 2017 | 15 | I | 5432.1875 | TON | 8 | 1.2329 | 1.1944 | 1.0322
24009 | 24 | MD | 009 | Calvert |  | 2104008510 | Furnace: Indoor, cordwood-fired, non-EPA certified | Furnace | 182.6137 | A | CEC Survey | 2017 | 15 | I | 608.5071 | TON | 8 | 3.3322 | 1.1559 | 2.8828
24009 | 24 | MD | 009 | Calvert |  | 2104008530 | Furnace: Indoor, pellet-fired, general | Furnace-Pellet | 14.8065 | A | CEC Survey | 2017 | 15 | I | 49.3384 | TON | 8 | 3.3322 | 1.1559 | 2.8828
24009 | 24 | MD | 009 | Calvert |  | 2104008610 | Hydronic heater: outdoor | Hydronic heater | 177.6782 | A | CEC Survey | 2017 | 15 | I | 592.061 | TON | 8 | 3.3322 | 1.1559 | 2.8828
24009 | 24 | MD | 009 | Calvert |  | 2104008620 | Hydronic heater: indoor | Hydronic heater | 113.5166 | A | CEC Survey | 2017 | 15 | I | 378.2612 | TON | 8 | 3.3322 | 1.1559 | 2.8828
24009 | 24 | MD | 009 | Calvert |  | 2104008630 | Hydronic heater: pellet-fired | Pellet Hydronic Heater | 4.9355 | A | CEC Survey | 2017 | 15 | I | 16.4461 | TON | 8 | 3.3322 | 1.1559 | 2.8828
24009 | 24 | MD | 009 | Calvert |  | 2104008100 | Fireplace: general | Fireplace: general | 2091.4058 | A | CEC Survey | 2017 | 15 | I | 988.3204 | TON | 8 | 0.47256 | 1.1559 | 0.40883
24009 | 24 | MD | 009 | Calvert |  | 2104008210 | Woodstove: fireplace inserts; non-EPA certified | Woodstove or Fireplace Insert | 801.7497 | A | CEC Survey | 2017 | 15 | I | 605.4502 | TON | 8 | 0.75516 | 1.1559 | 0.65331
24009 | 24 | MD | 009 | Calvert |  | 2104008220 | Woodstove: fireplace inserts; EPA certified; non-catalytic | Woodstove or Fireplace Insert | 1060.3787 | A | CEC Survey | 2017 | 15 | I | 800.7567 | TON | 8 | 0.75516 | 1.1559 | 0.65331
24009 | 24 | MD | 009 | Calvert |  | 2104008230 | Woodstove: fireplace inserts; EPA certified; catalytic | Woodstove or Fireplace Insert | 724.161 | A | CEC Survey | 2017 | 15 | I | 546.8582 | TON | 8 | 0.75516 | 1.1559 | 0.65331
24009 | 24 | MD | 009 | Calvert |  | 2104008700 | Outdoor wood burning device, NEC (fire-pits, chimeas, etc) |  | 4941.3064 | A | CEC Survey | 2017 | 15 | I | 1923.8407 | TON | 8 | 0.38934 | 1.1559 | 0.33683
24009 | 24 | MD | 009 | Calvert |  | 2104008400 | Woodstove: pellet-fired, general | Pellet Woodstove | 1157.1455 | A | CEC Survey | 2017 | 15 | I | 727.6038 | TON | 8 | 0.62879 | 1.1559 | 0.54398
24009 | 24 | MD | 009 | Calvert |  | 2104009000 | Wax Log; Total: All Combustor Types |  | 704.6792 | A | CEC Survey | 2017 | 15 | I | 98.6551 | TON | 8 | 0.14 | 1.1559 | 0.12112
24009 | 24 | MD | 009 | Calvert |  | 2104008310 | Woodstove: freestanding; non-EPA certified | Woodstove or Fireplace Insert | 1297.0249 | A | CEC Survey | 2017 | 15 | I | 1999.7861 | TON | 8 | 1.5418 | 1.1559 | 1.3339
24009 | 24 | MD | 009 | Calvert |  | 2104008320 | Woodstove: freestanding; EPA certified; non-catalytic | Woodstove or Fireplace Insert | 1715.4201 | A | CEC Survey | 2017 | 15 | I | 2644.8784 | TON | 8 | 1.5418 | 1.1559 | 1.3339
24009 | 24 | MD | 009 | Calvert |  | 2104008330 | Woodstove: freestanding; EPA certified; catalytic | Woodstove or Fireplace Insert | 1171.5064 | A | CEC Survey | 2017 | 15 | I | 1806.2584 | TON | 8 | 1.5418 | 1.1559 | 1.3339
24011 | 24 | MD | 011 | Caroline |  | 2104008510 | Furnace: Indoor, cordwood-fired, non-EPA certified | Furnace | 92.1865 | A | CEC Survey | 2017 | 15 | I | 328.1139 | TON | 8 | 3.5592 | 1.2051 | 2.9535
24011 | 24 | MD | 011 | Caroline |  | 2104008530 | Furnace: Indoor, pellet-fired, general | Furnace-Pellet | 7.4746 | A | CEC Survey | 2017 | 15 | I | 26.6038 | TON | 8 | 3.5592 | 1.2051 | 2.9535
24011 | 24 | MD | 011 | Caroline |  | 2104008610 | Hydronic heater: outdoor | Hydronic heater | 89.6949 | A | CEC Survey | 2017 | 15 | I | 319.2459 | TON | 8 | 3.5592 | 1.2051 | 2.9535
24011 | 24 | MD | 011 | Caroline |  | 2104008620 | Hydronic heater: indoor | Hydronic heater | 57.3051 | A | CEC Survey | 2017 | 15 | I | 203.9627 | TON | 8 | 3.5592 | 1.2051 | 2.9535
24011 | 24 | MD | 011 | Caroline |  | 2104008630 | Hydronic heater: pellet-fired | Pellet Hydronic Heater | 2.4915 | A | CEC Survey | 2017 | 15 | I | 8.8679 | TON | 8 | 3.5592 | 1.2051 | 2.9535
24011 | 24 | MD | 011 | Caroline |  | 2104008100 | Fireplace: general | Fireplace: general | 697.3577 | A | CEC Survey | 2017 | 15 | I | 416.5364 | TON | 8 | 0.59731 | 1.2051 | 0.49565
24011 | 24 | MD | 011 | Caroline |  | 2104008210 | Woodstove: fireplace inserts; non-EPA certified | Woodstove or Fireplace Insert | 298.3743 | A | CEC Survey | 2017 | 15 | I | 231.0168 | TON | 8 | 0.77425 | 1.2051 | 0.64248
24011 | 24 | MD | 011 | Caroline |  | 2104008220 | Woodstove: fireplace inserts; EPA certified; non-catalytic | Woodstove or Fireplace Insert | 394.6241 | A | CEC Survey | 2017 | 15 | I | 305.5383 | TON | 8 | 0.77425 | 1.2051 | 0.64248
24011 | 24 | MD | 011 | Caroline |  | 2104008230 | Woodstove: fireplace inserts; EPA certified; catalytic | Woodstove or Fireplace Insert | 269.4994 | A | CEC Survey | 2017 | 15 | I | 208.6603 | TON | 8 | 0.77425 | 1.2051 | 0.64248
24011 | 24 | MD | 011 | Caroline |  | 2104008700 | Outdoor wood burning device, NEC (fire-pits, chimeas, etc) |  | 1895.4475 | A | CEC Survey | 2017 | 15 | I | 752.759 | TON | 8 | 0.39714 | 1.2051 | 0.32955
24011 | 24 | MD | 011 | Caroline |  | 2104008400 | Woodstove: pellet-fired, general | Pellet Woodstove | 507.937 | A | CEC Survey | 2017 | 15 | I | 317.4976 | TON | 8 | 0.62507 | 1.2051 | 0.51869
24011 | 24 | MD | 011 | Caroline |  | 2104009000 | Wax Log; Total: All Combustor Types |  | 41.0916 | A | CEC Survey | 2017 | 15 | I | 5.7528 | TON | 8 | 0.14 | 1.2051 | 0.11617
24011 | 24 | MD | 011 | Caroline |  | 2104008310 | Woodstove: freestanding; non-EPA certified | Woodstove or Fireplace Insert | 577.4995 | A | CEC Survey | 2017 | 15 | I | 1093.902 | TON | 8 | 1.8942 | 1.2051 | 1.5718
24011 | 24 | MD | 011 | Caroline |  | 2104008320 | Woodstove: freestanding; EPA certified; non-catalytic | Woodstove or Fireplace Insert | 763.7897 | A | CEC Survey | 2017 | 15 | I | 1446.7736 | TON | 8 | 1.8942 | 1.2051 | 1.5718
24011 | 24 | MD | 011 | Caroline |  | 2104008330 | Woodstove: freestanding; EPA certified; catalytic | Woodstove or Fireplace Insert | 521.6125 | A | CEC Survey | 2017 | 15 | I | 988.0405 | TON | 8 | 1.8942 | 1.2051 | 1.5718
24013 | 24 | MD | 013 | Carroll |  | 2104008510 | Furnace: Indoor, cordwood-fired, non-EPA certified | Furnace | 377.7241 | A | CEC Survey | 2017 | 15 | I | 1410.4178 | TON | 8 | 3.734 | 1.2629 | 2.9567
24013 | 24 | MD | 013 | Carroll |  | 2104008530 | Furnace: Indoor, pellet-fired, general | Furnace-Pellet | 30.6263 | A | CEC Survey | 2017 | 15 | I | 114.3582 | TON | 8 | 3.734 | 1.2629 | 2.9567
24013 | 24 | MD | 013 | Carroll |  | 2104008610 | Hydronic heater: outdoor | Hydronic heater | 367.5154 | A | CEC Survey | 2017 | 15 | I | 1372.2984 | TON | 8 | 3.734 | 1.2629 | 2.9567
24013 | 24 | MD | 013 | Carroll |  | 2104008620 | Hydronic heater: indoor | Hydronic heater | 234.8015 | A | CEC Survey | 2017 | 15 | I | 876.7462 | TON | 8 | 3.734 | 1.2629 | 2.9567
24013 | 24 | MD | 013 | Carroll |  | 2104008630 | Hydronic heater: pellet-fired | Pellet Hydronic Heater | 10.2088 | A | CEC Survey | 2017 | 15 | I | 38.1194 | TON | 8 | 3.734 | 1.2629 | 2.9567
24013 | 24 | MD | 013 | Carroll |  | 2104008100 | Fireplace: general | Fireplace: general | 4466.5472 | A | CEC Survey | 2017 | 15 | I | 2344.3381 | TON | 8 | 0.52487 | 1.2629 | 0.4156
24013 | 24 | MD | 013 | Carroll |  | 2104008210 | Woodstove: fireplace inserts; non-EPA certified | Woodstove or Fireplace Insert | 1218.3496 | A | CEC Survey | 2017 | 15 | I | 1007.5345 | TON | 8 | 0.82697 | 1.2629 | 0.65482
24013 | 24 | MD | 013 | Carroll |  | 2104008220 | Woodstove: fireplace inserts; EPA certified; non-catalytic | Woodstove or Fireplace Insert | 1611.3657 | A | CEC Survey | 2017 | 15 | I | 1332.5456 | TON | 8 | 0.82697 | 1.2629 | 0.65482
24013 | 24 | MD | 013 | Carroll |  | 2104008230 | Woodstove: fireplace inserts; EPA certified; catalytic | Woodstove or Fireplace Insert | 1100.4448 | A | CEC Survey | 2017 | 15 | I | 910.0311 | TON | 8 | 0.82697 | 1.2629 | 0.65482
24013 | 24 | MD | 013 | Carroll |  | 2104008700 | Outdoor wood burning device, NEC (fire-pits, chimeas, etc) |  | 8724.1347 | A | CEC Survey | 2017 | 15 | I | 3658.0018 | TON | 8 | 0.4193 | 1.2629 | 0.33201
24013 | 24 | MD | 013 | Carroll |  | 2104008400 | Woodstove: pellet-fired, general | Pellet Woodstove | 2021.7233 | A | CEC Survey | 2017 | 15 | I | 1392.2378 | TON | 8 | 0.68864 | 1.2629 | 0.54528
24013 | 24 | MD | 013 | Carroll |  | 2104009000 | Wax Log; Total: All Combustor Types |  | 920.0222 | A | CEC Survey | 2017 | 15 | I | 128.8031 | TON | 8 | 0.14 | 1.2629 | 0.11086
24013 | 24 | MD | 013 | Carroll |  | 2104008310 | Woodstove: freestanding; non-EPA certified | Woodstove or Fireplace Insert | 2235.7379 | A | CEC Survey | 2017 | 15 | I | 3925.4328 | TON | 8 | 1.7558 | 1.2629 | 1.3903
24013 | 24 | MD | 013 | Carroll |  | 2104008320 | Woodstove: freestanding; EPA certified; non-catalytic | Woodstove or Fireplace Insert | 2956.9437 | A | CEC Survey | 2017 | 15 | I | 5191.7014 | TON | 8 | 1.7558 | 1.2629 | 1.3903
24013 | 24 | MD | 013 | Carroll |  | 2104008330 | Woodstove: freestanding; EPA certified; catalytic | Woodstove or Fireplace Insert | 2019.3762 | A | CEC Survey | 2017 | 15 | I | 3545.5522 | TON | 8 | 1.7558 | 1.2629 | 1.3903
24015 | 24 | MD | 015 | Cecil |  | 2104008510 | Furnace: Indoor, cordwood-fired, non-EPA certified | Furnace | 220.559 | A | CEC Survey | 2017 | 15 | I | 750.7845 | TON | 8 | 3.404 | 1.1445 | 2.9742
24015 | 24 | MD | 015 | Cecil |  | 2104008530 | Furnace: Indoor, pellet-fired, general | Furnace-Pellet | 17.8832 | A | CEC Survey | 2017 | 15 | I | 60.8744 | TON | 8 | 3.404 | 1.1445 | 2.9742
24015 | 24 | MD | 015 | Cecil |  | 2104008610 | Hydronic heater: outdoor | Hydronic heater | 214.5979 | A | CEC Survey | 2017 | 15 | I | 730.493 | TON | 8 | 3.404 | 1.1445 | 2.9742
24015 | 24 | MD | 015 | Cecil |  | 2104008620 | Hydronic heater: indoor | Hydronic heater | 137.1042 | A | CEC Survey | 2017 | 15 | I | 466.7039 | TON | 8 | 3.404 | 1.1445 | 2.9742
24015 | 24 | MD | 015 | Cecil |  | 2104008630 | Hydronic heater: pellet-fired | Pellet Hydronic Heater | 5.9611 | A | CEC Survey | 2017 | 15 | I | 20.2915 | TON | 8 | 3.404 | 1.1445 | 2.9742
24015 | 24 | MD | 015 | Cecil |  | 2104008100 | Fireplace: general | Fireplace: general | 2365.2271 | A | CEC Survey | 2017 | 15 | I | 1130.2237 | TON | 8 | 0.47785 | 1.1445 | 0.41752
24015 | 24 | MD | 015 | Cecil |  | 2104008210 | Woodstove: fireplace inserts; non-EPA certified | Woodstove or Fireplace Insert | 729.2455 | A | CEC Survey | 2017 | 15 | I | 537.1363 | TON | 8 | 0.73656 | 1.1445 | 0.64357
24015 | 24 | MD | 015 | Cecil |  | 2104008220 | Woodstove: fireplace inserts; EPA certified; non-catalytic | Woodstove or Fireplace Insert | 964.486 | A | CEC Survey | 2017 | 15 | I | 710.406 | TON | 8 | 0.73656 | 1.1445 | 0.64357
24015 | 24 | MD | 015 | Cecil |  | 2104008230 | Woodstove: fireplace inserts; EPA certified; catalytic | Woodstove or Fireplace Insert | 658.6733 | A | CEC Survey | 2017 | 15 | I | 485.1553 | TON | 8 | 0.73656 | 1.1445 | 0.64357
24015 | 24 | MD | 015 | Cecil |  | 2104008700 | Outdoor wood burning device, NEC (fire-pits, chimeas, etc) |  | 4896.0748 | A | CEC Survey | 2017 | 15 | I | 1844.7385 | TON | 8 | 0.37678 | 1.1445 | 0.32921
24015 | 24 | MD | 015 | Cecil |  | 2104008400 | Woodstove: pellet-fired, general | Pellet Woodstove | 1138.3528 | A | CEC Survey | 2017 | 15 | I | 790.108 | TON | 8 | 0.69408 | 1.1445 | 0.60645
24015 | 24 | MD | 015 | Cecil |  | 2104009000 | Wax Log; Total: All Combustor Types |  | 883.2382 | A | CEC Survey | 2017 | 15 | I | 123.6533 | TON | 8 | 0.14 | 1.1445 | 0.12232
24015 | 24 | MD | 015 | Cecil |  | 2104008310 | Woodstove: freestanding; non-EPA certified | Woodstove or Fireplace Insert | 1333.1037 | A | CEC Survey | 2017 | 15 | I | 2198.6701 | TON | 8 | 1.6493 | 1.1445 | 1.4411
24015 | 24 | MD | 015 | Cecil |  | 2104008320 | Woodstove: freestanding; EPA certified; non-catalytic | Woodstove or Fireplace Insert | 1763.1372 | A | CEC Survey | 2017 | 15 | I | 2907.9186 | TON | 8 | 1.6493 | 1.1445 | 1.4411
24015 | 24 | MD | 015 | Cecil |  | 2104008330 | Woodstove: freestanding; EPA certified; catalytic | Woodstove or Fireplace Insert | 1204.0937 | A | CEC Survey | 2017 | 15 | I | 1985.8956 | TON | 8 | 1.6493 | 1.1445 | 1.4411
24017 | 24 | MD | 017 | Charles |  | 2104008510 | Furnace: Indoor, cordwood-fired, non-EPA certified | Furnace | 262.7758 | A | CEC Survey | 2017 | 15 | I | 969.2438 | TON | 8 | 3.6885 | 1.2473 | 2.9572
24017 | 24 | MD | 017 | Charles |  | 2104008530 | Furnace: Indoor, pellet-fired, general | Furnace-Pellet | 21.3061 | A | CEC Survey | 2017 | 15 | I | 78.5873 | TON | 8 | 3.6885 | 1.2473 | 2.9572
24017 | 24 | MD | 017 | Charles |  | 2104008610 | Hydronic heater: outdoor | Hydronic heater | 255.6737 | A | CEC Survey | 2017 | 15 | I | 943.048 | TON | 8 | 3.6885 | 1.2473 | 2.9572
24017 | 24 | MD | 017 | Charles |  | 2104008620 | Hydronic heater: indoor | Hydronic heater | 163.3471 | A | CEC Survey | 2017 | 15 | I | 602.5029 | TON | 8 | 3.6885 | 1.2473 | 2.9572
24017 | 24 | MD | 017 | Charles |  | 2104008630 | Hydronic heater: pellet-fired | Pellet Hydronic Heater | 7.102 | A | CEC Survey | 2017 | 15 | I | 26.1958 | TON | 8 | 3.6885 | 1.2473 | 2.9572
24017 | 24 | MD | 017 | Charles |  | 2104008100 | Fireplace: general | Fireplace: general | 5628.8563 | A | CEC Survey | 2017 | 15 | I | 2909.5086 | TON | 8 | 0.51689 | 1.2473 | 0.41441
24017 | 24 | MD | 017 | Charles |  | 2104008210 | Woodstove: fireplace inserts; non-EPA certified | Woodstove or Fireplace Insert | 1121.2143 | A | CEC Survey | 2017 | 15 | I | 1189.3034 | TON | 8 | 1.0607 | 1.2473 | 0.85042
24017 | 24 | MD | 017 | Charles |  | 2104008220 | Woodstove: fireplace inserts; EPA certified; non-catalytic | Woodstove or Fireplace Insert | 1482.8964 | A | CEC Survey | 2017 | 15 | I | 1572.9497 | TON | 8 | 1.0607 | 1.2473 | 0.85042
24017 | 24 | MD | 017 | Charles |  | 2104008230 | Woodstove: fireplace inserts; EPA certified; catalytic | Woodstove or Fireplace Insert | 1012.7097 | A | CEC Survey | 2017 | 15 | I | 1074.2096 | TON | 8 | 1.0607 | 1.2473 | 0.85042
24017 | 24 | MD | 017 | Charles |  | 2104008700 | Outdoor wood burning device, NEC (fire-pits, chimeas, etc) |  | 7756.7675 | A | CEC Survey | 2017 | 15 | I | 3163.8692 | TON | 8 | 0.40789 | 1.2473 | 0.32701
24017 | 24 | MD | 017 | Charles |  | 2104008400 | Woodstove: pellet-fired, general | Pellet Woodstove | 1583.7555 | A | CEC Survey | 2017 | 15 | I | 1020.785 | TON | 8 | 0.64453 | 1.2473 | 0.51674
24017 | 24 | MD | 017 | Charles |  | 2104009000 | Wax Log; Total: All Combustor Types |  | 1231.6096 | A | CEC Survey | 2017 | 15 | I | 172.4253 | TON | 8 | 0.14 | 1.2473 | 0.11224
24017 | 24 | MD | 017 | Charles |  | 2104008310 | Woodstove: freestanding; non-EPA certified | Woodstove or Fireplace Insert | 1735.6263 | A | CEC Survey | 2017 | 15 | I | 2927.8481 | TON | 8 | 1.6869 | 1.2473 | 1.3525
24017 | 24 | MD | 017 | Charles |  | 2104008320 | Woodstove: freestanding; EPA certified; non-catalytic | Woodstove or Fireplace Insert | 2295.5057 | A | CEC Survey | 2017 | 15 | I | 3872.3152 | TON | 8 | 1.6869 | 1.2473 | 1.3525
24017 | 24 | MD | 017 | Charles |  | 2104008330 | Woodstove: freestanding; EPA certified; catalytic | Woodstove or Fireplace Insert | 1567.6624 | A | CEC Survey | 2017 | 15 | I | 2644.5079 | TON | 8 | 1.6869 | 1.2473 | 1.3525
24019 | 24 | MD | 019 | Dorchester |  | 2104008510 | Furnace: Indoor, cordwood-fired, non-EPA certified | Furnace | 67.7642 | A | CEC Survey | 2017 | 15 | I | 236.7197 | TON | 8 | 3.4933 | 1.2114 | 2.8837
24019 | 24 | MD | 019 | Dorchester |  | 2104008530 | Furnace: Indoor, pellet-fired, general | Furnace-Pellet | 5.4944 | A | CEC Survey | 2017 | 15 | I | 19.1935 | TON | 8 | 3.4933 | 1.2114 | 2.8837
24019 | 24 | MD | 019 | Dorchester |  | 2104008610 | Hydronic heater: outdoor | Hydronic heater | 65.9328 | A | CEC Survey | 2017 | 15 | I | 230.3219 | TON | 8 | 3.4933 | 1.2114 | 2.8837
24019 | 24 | MD | 019 | Dorchester |  | 2104008620 | Hydronic heater: indoor | Hydronic heater | 42.1237 | A | CEC Survey | 2017 | 15 | I | 147.1501 | TON | 8 | 3.4933 | 1.2114 | 2.8837
24019 | 24 | MD | 019 | Dorchester |  | 2104008630 | Hydronic heater: pellet-fired | Pellet Hydronic Heater | 1.8315 | A | CEC Survey | 2017 | 15 | I | 6.3978 | TON | 8 | 3.4933 | 1.2114 | 2.8837
24019 | 24 | MD | 019 | Dorchester |  | 2104008100 | Fireplace: general | Fireplace: general | 662.7774 | A | CEC Survey | 2017 | 15 | I | 391.0411 | TON | 8 | 0.59 | 1.2114 | 0.48704
24019 | 24 | MD | 019 | Dorchester |  | 2104008210 | Woodstove: fireplace inserts; non-EPA certified | Woodstove or Fireplace Insert | 251.6085 | A | CEC Survey | 2017 | 15 | I | 165.4894 | TON | 8 | 0.65773 | 1.2114 | 0.54295
24019 | 24 | MD | 019 | Dorchester |  | 2104008220 | Woodstove: fireplace inserts; EPA certified; non-catalytic | Woodstove or Fireplace Insert | 332.7725 | A | CEC Survey | 2017 | 15 | I | 218.8731 | TON | 8 | 0.65773 | 1.2114 | 0.54295
24019 | 24 | MD | 019 | Dorchester |  | 2104008230 | Woodstove: fireplace inserts; EPA certified; catalytic | Woodstove or Fireplace Insert | 227.2593 | A | CEC Survey | 2017 | 15 | I | 149.4743 | TON | 8 | 0.65773 | 1.2114 | 0.54295
24019 | 24 | MD | 019 | Dorchester |  | 2104008700 | Outdoor wood burning device, NEC (fire-pits, chimeas, etc) |  | 1799.3659 | A | CEC Survey | 2017 | 15 | I | 713.4027 | TON | 8 | 0.39647 | 1.2114 | 0.32729
24019 | 24 | MD | 019 | Dorchester |  | 2104008400 | Woodstove: pellet-fired, general | Pellet Woodstove | 455.6458 | A | CEC Survey | 2017 | 15 | I | 206.6648 | TON | 8 | 0.45356 | 1.2114 | 0.37441
24019 | 24 | MD | 019 | Dorchester |  | 2104009000 | Wax Log; Total: All Combustor Types |  | 44.3253 | A | CEC Survey | 2017 | 15 | I | 6.2055 | TON | 8 | 0.14 | 1.2114 | 0.11557
24019 | 24 | MD | 019 | Dorchester |  | 2104008310 | Woodstove: freestanding; non-EPA certified | Woodstove or Fireplace Insert | 472.3523 | A | CEC Survey | 2017 | 15 | I | 842.7785 | TON | 8 | 1.7842 | 1.2114 | 1.4729
24019 | 24 | MD | 019 | Dorchester |  | 2104008320 | Woodstove: freestanding; EPA certified; non-catalytic | Woodstove or Fireplace Insert | 624.724 | A | CEC Survey | 2017 | 15 | I | 1114.6425 | TON | 8 | 1.7842 | 1.2114 | 1.4729
24019 | 24 | MD | 019 | Dorchester |  | 2104008330 | Woodstove: freestanding; EPA certified; catalytic | Woodstove or Fireplace Insert | 426.6408 | A | CEC Survey | 2017 | 15 | I | 761.2193 | TON | 8 | 1.7842 | 1.2114 | 1.4729
24021 | 24 | MD | 021 | Frederick |  | 2104008510 | Furnace: Indoor, cordwood-fired, non-EPA certified | Furnace | 404.2048 | A | CEC Survey | 2017 | 15 | I | 1600.9791 | TON | 8 | 3.9608 | 1.322 | 2.9961
24021 | 24 | MD | 021 | Frederick |  | 2104008530 | Furnace: Indoor, pellet-fired, general | Furnace-Pellet | 32.7734 | A | CEC Survey | 2017 | 15 | I | 129.8091 | TON | 8 | 3.9608 | 1.322 | 2.9961
24021 | 24 | MD | 021 | Frederick |  | 2104008610 | Hydronic heater: outdoor | Hydronic heater | 393.2803 | A | CEC Survey | 2017 | 15 | I | 1557.7094 | TON | 8 | 3.9608 | 1.322 | 2.9961
24021 | 24 | MD | 021 | Frederick |  | 2104008620 | Hydronic heater: indoor | Hydronic heater | 251.2624 | A | CEC Survey | 2017 | 15 | I | 995.2032 | TON | 8 | 3.9608 | 1.322 | 2.9961
24021 | 24 | MD | 021 | Frederick |  | 2104008630 | Hydronic heater: pellet-fired | Pellet Hydronic Heater | 10.9245 | A | CEC Survey | 2017 | 15 | I | 43.2697 | TON | 8 | 3.9608 | 1.322 | 2.9961
24021 | 24 | MD | 021 | Frederick |  | 2104008100 | Fireplace: general | Fireplace: general | 7655.1741 | A | CEC Survey | 2017 | 15 | I | 4127.4851 | TON | 8 | 0.53918 | 1.322 | 0.40785
24021 | 24 | MD | 021 | Frederick |  | 2104008210 | Woodstove: fireplace inserts; non-EPA certified | Woodstove or Fireplace Insert | 1407.8649 | A | CEC Survey | 2017 | 15 | I | 1341.8146 | TON | 8 | 0.95308 | 1.322 | 0.72094
24021 | 24 | MD | 021 | Frederick |  | 2104008220 | Woodstove: fireplace inserts; EPA certified; non-catalytic | Woodstove or Fireplace Insert | 1862.0148 | A | CEC Survey | 2017 | 15 | I | 1774.6581 | TON | 8 | 0.95308 | 1.322 | 0.72094
24021 | 24 | MD | 021 | Frederick |  | 2104008230 | Woodstove: fireplace inserts; EPA certified; catalytic | Woodstove or Fireplace Insert | 1271.6199 | A | CEC Survey | 2017 | 15 | I | 1211.9616 | TON | 8 | 0.95308 | 1.322 | 0.72094
24021 | 24 | MD | 021 | Frederick |  | 2104008700 | Outdoor wood burning device, NEC (fire-pits, chimeas, etc) |  | 11124.1791 | A | CEC Survey | 2017 | 15 | I | 4783.7016 | TON | 8 | 0.43003 | 1.322 | 0.32529
24021 | 24 | MD | 021 | Frederick |  | 2104008400 | Woodstove: pellet-fired, general | Pellet Woodstove | 2255.5998 | A | CEC Survey | 2017 | 15 | I | 1434.0129 | TON | 8 | 0.63576 | 1.322 | 0.48091
24021 | 24 | MD | 021 | Frederick |  | 2104009000 | Wax Log; Total: All Combustor Types |  | 2016.2937 | A | CEC Survey | 2017 | 15 | I | 282.2811 | TON | 8 | 0.14 | 1.322 | 0.1059
24021 | 24 | MD | 021 | Frederick |  | 2104008310 | Woodstove: freestanding; non-EPA certified | Woodstove or Fireplace Insert | 2482.4316 | A | CEC Survey | 2017 | 15 | I | 4325.5439 | TON | 8 | 1.7425 | 1.322 | 1.3181
24021 | 24 | MD | 021 | Frederick |  | 2104008320 | Woodstove: freestanding; EPA certified; non-catalytic | Woodstove or Fireplace Insert | 3283.2159 | A | CEC Survey | 2017 | 15 | I | 5720.8806 | TON | 8 | 1.7425 | 1.322 | 1.3181
24021 | 24 | MD | 021 | Frederick |  | 2104008330 | Woodstove: freestanding; EPA certified; catalytic | Woodstove or Fireplace Insert | 2242.1962 | A | CEC Survey | 2017 | 15 | I | 3906.9429 | TON | 8 | 1.7425 | 1.322 | 1.3181
24023 | 24 | MD | 023 | Garrett |  | 2104008510 | Furnace: Indoor, cordwood-fired, non-EPA certified | Furnace | 221.8359 | A | CEC Survey | 2017 | 15 | I | 935.1474 | TON | 8 | 4.2155 | 1.2465 | 3.3819
24023 | 24 | MD | 023 | Garrett |  | 2104008530 | Furnace: Indoor, pellet-fired, general | Furnace-Pellet | 17.9867 | A | CEC Survey | 2017 | 15 | I | 75.8228 | TON | 8 | 4.2155 | 1.2465 | 3.3819
24023 | 24 | MD | 023 | Garrett |  | 2104008610 | Hydronic heater: outdoor | Hydronic heater | 215.8404 | A | CEC Survey | 2017 | 15 | I | 909.8731 | TON | 8 | 4.2155 | 1.2465 | 3.3819
24023 | 24 | MD | 023 | Garrett |  | 2104008620 | Hydronic heater: indoor | Hydronic heater | 137.898 | A | CEC Survey | 2017 | 15 | I | 581.3078 | TON | 8 | 4.2155 | 1.2465 | 3.3819
24023 | 24 | MD | 023 | Garrett |  | 2104008630 | Hydronic heater: pellet-fired | Pellet Hydronic Heater | 5.9956 | A | CEC Survey | 2017 | 15 | I | 25.2743 | TON | 8 | 4.2155 | 1.2465 | 3.3819
24023 | 24 | MD | 023 | Garrett |  | 2104008100 | Fireplace: general | Fireplace: general | 1351.087 | A | CEC Survey | 2017 | 15 | I | 741.827 | TON | 8 | 0.54906 | 1.2465 | 0.44048
24023 | 24 | MD | 023 | Garrett |  | 2104008210 | Woodstove: fireplace inserts; non-EPA certified | Woodstove or Fireplace Insert | 358.8974 | A | CEC Survey | 2017 | 15 | I | 460.2537 | TON | 8 | 1.2824 | 1.2465 | 1.0288
24023 | 24 | MD | 023 | Garrett |  | 2104008220 | Woodstove: fireplace inserts; EPA certified; non-catalytic | Woodstove or Fireplace Insert | 474.6707 | A | CEC Survey | 2017 | 15 | I | 608.7226 | TON | 8 | 1.2824 | 1.2465 | 1.0288
24023 | 24 | MD | 023 | Garrett |  | 2104008230 | Woodstove: fireplace inserts; EPA certified; catalytic | Woodstove or Fireplace Insert | 324.1654 | A | CEC Survey | 2017 | 15 | I | 415.713 | TON | 8 | 1.2824 | 1.2465 | 1.0288
24023 | 24 | MD | 023 | Garrett |  | 2104008700 | Outdoor wood burning device, NEC (fire-pits, chimeas, etc) |  | 2025.0708 | A | CEC Survey | 2017 | 15 | I | 834.8265 | TON | 8 | 0.41225 | 1.2465 | 0.33072
24023 | 24 | MD | 023 | Garrett |  | 2104008400 | Woodstove: pellet-fired, general | Pellet Woodstove | 530.6757 | A | CEC Survey | 2017 | 15 | I | 899.0892 | TON | 8 | 1.6942 | 1.2465 | 1.3592
24023 | 24 | MD | 023 | Garrett |  | 2104009000 | Wax Log; Total: All Combustor Types |  | 40.6429 | A | CEC Survey | 2017 | 15 | I | 5.69 | TON | 8 | 0.14 | 1.2465 | 0.11231
24023 | 24 | MD | 023 | Garrett |  | 2104008310 | Woodstove: freestanding; non-EPA certified | Woodstove or Fireplace Insert | 779.6536 | A | CEC Survey | 2017 | 15 | I | 1844.8414 | TON | 8 | 2.3662 | 1.2465 | 1.8983
24023 | 24 | MD | 023 | Garrett |  | 2104008320 | Woodstove: freestanding; EPA certified; non-catalytic | Woodstove or Fireplace Insert | 1031.1548 | A | CEC Survey | 2017 | 15 | I | 2439.9515 | TON | 8 | 2.3662 | 1.2465 | 1.8983
24023 | 24 | MD | 023 | Garrett |  | 2104008330 | Woodstove: freestanding; EPA certified; catalytic | Woodstove or Fireplace Insert | 704.2033 | A | CEC Survey | 2017 | 15 | I | 1666.3084 | TON | 8 | 2.3662 | 1.2465 | 1.8983
24025 | 24 | MD | 025 | Harford |  | 2104008510 | Furnace: Indoor, cordwood-fired, non-EPA certified | Furnace | 351.0124 | A | CEC Survey | 2017 | 15 | I | 1215.3224 | TON | 8 | 3.4623 | 1.2047 | 2.874
24025 | 24 | MD | 025 | Harford |  | 2104008530 | Furnace: Indoor, pellet-fired, general | Furnace-Pellet | 28.4605 | A | CEC Survey | 2017 | 15 | I | 98.5397 | TON | 8 | 3.4623 | 1.2047 | 2.874
24025 | 24 | MD | 025 | Harford |  | 2104008610 | Hydronic heater: outdoor | Hydronic heater | 341.5256 | A | CEC Survey | 2017 | 15 | I | 1182.4759 | TON | 8 | 3.4623 | 1.2047 | 2.874
24025 | 24 | MD | 025 | Harford |  | 2104008620 | Hydronic heater: indoor | Hydronic heater | 218.1969 | A | CEC Survey | 2017 | 15 | I | 755.4707 | TON | 8 | 3.4623 | 1.2047 | 2.874
24025 | 24 | MD | 025 | Harford |  | 2104008630 | Hydronic heater: pellet-fired | Pellet Hydronic Heater | 9.4868 | A | CEC Survey | 2017 | 15 | I | 32.8466 | TON | 8 | 3.4623 | 1.2047 | 2.874
24025 | 24 | MD | 025 | Harford |  | 2104008100 | Fireplace: general | Fireplace: general | 8088.6571 | A | CEC Survey | 2017 | 15 | I | 3712.7838 | TON | 8 | 0.45901 | 1.2047 | 0.38102
24025 | 24 | MD | 025 | Harford |  | 2104008210 | Woodstove: fireplace inserts; non-EPA certified | Woodstove or Fireplace Insert | 1295.3902 | A | CEC Survey | 2017 | 15 | I | 1052.7623 | TON | 8 | 0.8127 | 1.2047 | 0.67461
24025 | 24 | MD | 025 | Harford |  | 2104008220 | Woodstove: fireplace inserts; EPA certified; non-catalytic | Woodstove or Fireplace Insert | 1713.258 | A | CEC Survey | 2017 | 15 | I | 1392.363 | TON | 8 | 0.8127 | 1.2047 | 0.67461
24025 | 24 | MD | 025 | Harford |  | 2104008230 | Woodstove: fireplace inserts; EPA certified; catalytic | Woodstove or Fireplace Insert | 1170.0299 | A | CEC Survey | 2017 | 15 | I | 950.882 | TON | 8 | 0.8127 | 1.2047 | 0.67461
24025 | 24 | MD | 025 | Harford |  | 2104008700 | Outdoor wood burning device, NEC (fire-pits, chimeas, etc) |  | 10694.0423 | A | CEC Survey | 2017 | 15 | I | 4307.5818 | TON | 8 | 0.4028 | 1.2047 | 0.33436
24025 | 24 | MD | 025 | Harford |  | 2104008400 | Woodstove: pellet-fired, general | Pellet Woodstove | 2130.5683 | A | CEC Survey | 2017 | 15 | I | 1301.6448 | TON | 8 | 0.61094 | 1.2047 | 0.50713
24025 | 24 | MD | 025 | Harford |  | 2104009000 | Wax Log; Total: All Combustor Types |  | 1414.2418 | A | CEC Survey | 2017 | 15 | I | 197.9939 | TON | 8 | 0.14 | 1.2047 | 0.11621
24025 | 24 | MD | 025 | Harford |  | 2104008310 | Woodstove: freestanding; non-EPA certified | Woodstove or Fireplace Insert | 2219.8211 | A | CEC Survey | 2017 | 15 | I | 3300.2532 | TON | 8 | 1.4867 | 1.2047 | 1.2341
24025 | 24 | MD | 025 | Harford |  | 2104008320 | Woodstove: freestanding; EPA certified; non-catalytic | Woodstove or Fireplace Insert | 2935.8924 | A | CEC Survey | 2017 | 15 | I | 4364.851 | TON | 8 | 1.4867 | 1.2047 | 1.2341
24025 | 24 | MD | 025 | Harford |  | 2104008330 | Woodstove: freestanding; EPA certified; catalytic | Woodstove or Fireplace Insert | 2004.9997 | A | CEC Survey | 2017 | 15 | I | 2980.8739 | TON | 8 | 1.4867 | 1.2047 | 1.2341
24027 | 24 | MD | 027 | Howard |  | 2104008510 | Furnace: Indoor, cordwood-fired, non-EPA certified | Furnace | 355.0086 | A | CEC Survey | 2017 | 15 | I | 809.8367 | TON | 8 | 2.2812 | 1.1838 | 1.927
24027 | 24 | MD | 027 | Howard |  | 2104008530 | Furnace: Indoor, pellet-fired, general | Furnace-Pellet | 28.7845 | A | CEC Survey | 2017 | 15 | I | 65.6624 | TON | 8 | 2.2812 | 1.1838 | 1.927
24027 | 24 | MD | 027 | Howard |  | 2104008610 | Hydronic heater: outdoor | Hydronic heater | 345.4137 | A | CEC Survey | 2017 | 15 | I | 787.9492 | TON | 8 | 2.2812 | 1.1838 | 1.927
24027 | 24 | MD | 027 | Howard |  | 2104008620 | Hydronic heater: indoor | Hydronic heater | 220.681 | A | CEC Survey | 2017 | 15 | I | 503.412 | TON | 8 | 2.2812 | 1.1838 | 1.927
24027 | 24 | MD | 027 | Howard |  | 2104008630 | Hydronic heater: pellet-fired | Pellet Hydronic Heater | 9.5948 | A | CEC Survey | 2017 | 15 | I | 21.8875 | TON | 8 | 2.2812 | 1.1838 | 1.927
24027 | 24 | MD | 027 | Howard |  | 2104008100 | Fireplace: general | Fireplace: general | 11273.6698 | A | CEC Survey | 2017 | 15 | I | 3886.9922 | TON | 8 | 0.34478 | 1.1838 | 0.29125
24027 | 24 | MD | 027 | Howard |  | 2104008210 | Woodstove: fireplace inserts; non-EPA certified | Woodstove or Fireplace Insert | 1316.7293 | A | CEC Survey | 2017 | 15 | I | 1199.9972 | TON | 8 | 0.91135 | 1.1838 | 0.76985
24027 | 24 | MD | 027 | Howard |  | 2104008220 | Woodstove: fireplace inserts; EPA certified; non-catalytic | Woodstove or Fireplace Insert | 1741.4807 | A | CEC Survey | 2017 | 15 | I | 1587.0931 | TON | 8 | 0.91135 | 1.1838 | 0.76985
24027 | 24 | MD | 027 | Howard |  | 2104008230 | Woodstove: fireplace inserts; EPA certified; catalytic | Woodstove or Fireplace Insert | 1189.3039 | A | CEC Survey | 2017 | 15 | I | 1083.8685 | TON | 8 | 0.91135 | 1.1838 | 0.76985
24027 | 24 | MD | 027 | Howard |  | 2104008700 | Outdoor wood burning device, NEC (fire-pits, chimeas, etc) |  | 7606.3347 | A | CEC Survey | 2017 | 15 | I | 4432.9716 | TON | 8 | 0.5828 | 1.1838 | 0.49231
24027 | 24 | MD | 027 | Howard |  | 2104008400 | Woodstove: pellet-fired, general | Pellet Woodstove | 1998.4169 | A | CEC Survey | 2017 | 15 | I | 1802.8705 | TON | 8 | 0.90215 | 1.1838 | 0.76208
24027 | 24 | MD | 027 | Howard |  | 2104009000 | Wax Log; Total: All Combustor Types |  | 1695.0045 | A | CEC Survey | 2017 | 15 | I | 237.3006 | TON | 8 | 0.14 | 1.1838 | 0.11826
24027 | 24 | MD | 027 | Howard |  | 2104008310 | Woodstove: freestanding; non-EPA certified | Woodstove or Fireplace Insert | 2122.0441 | A | CEC Survey | 2017 | 15 | I | 2714.1509 | TON | 8 | 1.279 | 1.1838 | 1.0804
24027 | 24 | MD | 027 | Howard |  | 2104008320 | Woodstove: freestanding; EPA certified; non-catalytic | Woodstove or Fireplace Insert | 2806.5745 | A | CEC Survey | 2017 | 15 | I | 3589.6834 | TON | 8 | 1.279 | 1.1838 | 1.0804
24027 | 24 | MD | 027 | Howard |  | 2104008330 | Woodstove: freestanding; EPA certified; catalytic | Woodstove or Fireplace Insert | 1916.685 | A | CEC Survey | 2017 | 15 | I | 2451.4911 | TON | 8 | 1.279 | 1.1838 | 1.0804
24029 | 24 | MD | 029 | Kent |  | 2104008510 | Furnace: Indoor, cordwood-fired, non-EPA certified | Furnace | 57.5527 | A | CEC Survey | 2017 | 15 | I | 219.2052 | TON | 8 | 3.8088 | 1.2738 | 2.9901
24029 | 24 | MD | 029 | Kent |  | 2104008530 | Furnace: Indoor, pellet-fired, general | Furnace-Pellet | 4.6664 | A | CEC Survey | 2017 | 15 | I | 17.7734 | TON | 8 | 3.8088 | 1.2738 | 2.9901
24029 | 24 | MD | 029 | Kent |  | 2104008610 | Hydronic heater: outdoor | Hydronic heater | 55.9973 | A | CEC Survey | 2017 | 15 | I | 213.2808 | TON | 8 | 3.8088 | 1.2738 | 2.9901
24029 | 24 | MD | 029 | Kent |  | 2104008620 | Hydronic heater: indoor | Hydronic heater | 35.776 | A | CEC Survey | 2017 | 15 | I | 136.2627 | TON | 8 | 3.8088 | 1.2738 | 2.9901
24029 | 24 | MD | 029 | Kent |  | 2104008630 | Hydronic heater: pellet-fired | Pellet Hydronic Heater | 1.5555 | A | CEC Survey | 2017 | 15 | I | 5.9245 | TON | 8 | 3.8088 | 1.2738 | 2.9901
24029 | 24 | MD | 029 | Kent |  | 2104008100 | Fireplace: general | Fireplace: general | 334.1419 | A | CEC Survey | 2017 | 15 | I | 215.7323 | TON | 8 | 0.64563 | 1.2738 | 0.50685
24029 | 24 | MD | 029 | Kent |  | 2104008210 | Woodstove: fireplace inserts; non-EPA certified | Woodstove or Fireplace Insert | 170.8846 | A | CEC Survey | 2017 | 15 | I | 115.0073 | TON | 8 | 0.67301 | 1.2738 | 0.52835
24029 | 24 | MD | 029 | Kent |  | 2104008220 | Woodstove: fireplace inserts; EPA certified; non-catalytic | Woodstove or Fireplace Insert | 226.0086 | A | CEC Survey | 2017 | 15 | I | 152.1064 | TON | 8 | 0.67301 | 1.2738 | 0.52835
24029 | 24 | MD | 029 | Kent |  | 2104008230 | Woodstove: fireplace inserts; EPA certified; catalytic | Woodstove or Fireplace Insert | 154.3474 | A | CEC Survey | 2017 | 15 | I | 103.8776 | TON | 8 | 0.67301 | 1.2738 | 0.52835
24029 | 24 | MD | 029 | Kent |  | 2104008700 | Outdoor wood burning device, NEC (fire-pits, chimeas, etc) |  | 1148.0915 | A | CEC Survey | 2017 | 15 | I | 484.1671 | TON | 8 | 0.42171 | 1.2738 | 0.33107
24029 | 24 | MD | 029 | Kent |  | 2104008400 | Woodstove: pellet-fired, general | Pellet Woodstove | 319.9389 | A | CEC Survey | 2017 | 15 | I | 180.2593 | TON | 8 | 0.56342 | 1.2738 | 0.44231
24029 | 24 | MD | 029 | Kent |  | 2104009000 | Wax Log; Total: All Combustor Types |  | 26.0505 | A | CEC Survey | 2017 | 15 | I | 3.6471 | TON | 8 | 0.14 | 1.2738 | 0.10991
24029 | 24 | MD | 029 | Kent |  | 2104008310 | Woodstove: freestanding; non-EPA certified | Woodstove or Fireplace Insert | 361.5673 | A | CEC Survey | 2017 | 15 | I | 707.2497 | TON | 8 | 1.9561 | 1.2738 | 1.5356
24029 | 24 | MD | 029 | Kent |  | 2104008320 | Woodstove: freestanding; EPA certified; non-catalytic | Woodstove or Fireplace Insert | 478.2019 | A | CEC Survey | 2017 | 15 | I | 935.3947 | TON | 8 | 1.9561 | 1.2738 | 1.5356
24029 | 24 | MD | 029 | Kent |  | 2104008330 | Woodstove: freestanding; EPA certified; catalytic | Woodstove or Fireplace Insert | 326.5769 | A | CEC Survey | 2017 | 15 | I | 638.8061 | TON | 8 | 1.9561 | 1.2738 | 1.5356
24031 | 24 | MD | 031 | Montgomery |  | 2104008510 | Furnace: Indoor, cordwood-fired, non-EPA certified | Furnace | 971.7815 | A | CEC Survey | 2017 | 15 | I | 244.4103 | TON | 8 | 0.25151 | 1.1566 | 0.21745
24031 | 24 | MD | 031 | Montgomery |  | 2104008530 | Furnace: Indoor, pellet-fired, general | Furnace-Pellet | 78.7931 | A | CEC Survey | 2017 | 15 | I | 19.817 | TON | 8 | 0.25151 | 1.1566 | 0.21745
24031 | 24 | MD | 031 | Montgomery |  | 2104008610 | Hydronic heater: outdoor | Hydronic heater | 945.5171 | A | CEC Survey | 2017 | 15 | I | 237.8046 | TON | 8 | 0.25151 | 1.1566 | 0.21745
24031 | 24 | MD | 031 | Montgomery |  | 2104008620 | Hydronic heater: indoor | Hydronic heater | 604.0804 | A | CEC Survey | 2017 | 15 | I | 151.9307 | TON | 8 | 0.25151 | 1.1566 | 0.21745
24031 | 24 | MD | 031 | Montgomery |  | 2104008630 | Hydronic heater: pellet-fired | Pellet Hydronic Heater | 26.2644 | A | CEC Survey | 2017 | 15 | I | 6.6057 | TON | 8 | 0.25151 | 1.1566 | 0.21745
24031 | 24 | MD | 031 | Montgomery |  | 2104008100 | Fireplace: general | Fireplace: general | 42970.616 | A | CEC Survey | 2017 | 15 | I | 10224.4003 | TON | 8 | 0.23794 | 1.1566 | 0.20572
24031 | 24 | MD | 031 | Montgomery |  | 2104008210 | Woodstove: fireplace inserts; non-EPA certified | Woodstove or Fireplace Insert | 3461.8726 | A | CEC Survey | 2017 | 15 | I | 3080.6036 | TON | 8 | 0.88987 | 1.1566 | 0.76938
24031 | 24 | MD | 031 | Montgomery |  | 2104008220 | Woodstove: fireplace inserts; EPA certified; non-catalytic | Woodstove or Fireplace Insert | 4578.6057 | A | CEC Survey | 2017 | 15 | I | 4074.3467 | TON | 8 | 0.88987 | 1.1566 | 0.76938
24031 | 24 | MD | 031 | Montgomery |  | 2104008230 | Woodstove: fireplace inserts; EPA certified; catalytic | Woodstove or Fireplace Insert | 3126.8527 | A | CEC Survey | 2017 | 15 | I | 2782.4807 | TON | 8 | 0.88987 | 1.1566 | 0.76938
24031 | 24 | MD | 031 | Montgomery |  | 2104008700 | Outdoor wood burning device, NEC (fire-pits, chimeas, etc) |  | 2643.5098 | A | CEC Survey | 2017 | 15 | I | 12893.7765 | TON | 8 | 4.8775 | 1.1566 | 4.2171
24031 | 24 | MD | 031 | Montgomery |  | 2104008400 | Woodstove: pellet-fired, general | Pellet Woodstove | 5595.5719 | A | CEC Survey | 2017 | 15 | I | 7159.6739 | TON | 8 | 1.2795 | 1.1566 | 1.1063
24031 | 24 | MD | 031 | Montgomery |  | 2104009000 | Wax Log; Total: All Combustor Types |  | 5582.3879 | A | CEC Survey | 2017 | 15 | I | 781.5343 | TON | 8 | 0.14 | 1.1566 | 0.12104
24031 | 24 | MD | 031 | Montgomery |  | 2104008310 | Woodstove: freestanding; non-EPA certified | Woodstove or Fireplace Insert | 5282.9141 | A | CEC Survey | 2017 | 15 | I | 5647.67 | TON | 8 | 1.069 | 1.1566 | 0.9243
24031 | 24 | MD | 031 | Montgomery |  | 2104008320 | Woodstove: freestanding; EPA certified; non-catalytic | Woodstove or Fireplace Insert | 6987.08 | A | CEC Survey | 2017 | 15 | I | 7469.499 | TON | 8 | 1.069 | 1.1566 | 0.9243
24031 | 24 | MD | 031 | Montgomery |  | 2104008330 | Woodstove: freestanding; EPA certified; catalytic | Woodstove or Fireplace Insert | 4771.6644 | A | CEC Survey | 2017 | 15 | I | 5101.1213 | TON | 8 | 1.069 | 1.1566 | 0.9243
24033 | 24 | MD | 033 | Prince Georges |  | 2104008510 | Furnace: Indoor, cordwood-fired, non-EPA certified | Furnace | 728.0536 | A | CEC Survey | 2017 | 15 | I | 532.4989 | TON | 8 | 0.7314 | 1.2575 | 0.58163
24033 | 24 | MD | 033 | Prince Georges |  | 2104008530 | Furnace: Indoor, pellet-fired, general | Furnace-Pellet | 59.0314 | A | CEC Survey | 2017 | 15 | I | 43.1756 | TON | 8 | 0.7314 | 1.2575 | 0.58163
24033 | 24 | MD | 033 | Prince Georges |  | 2104008610 | Hydronic heater: outdoor | Hydronic heater | 708.3765 | A | CEC Survey | 2017 | 15 | I | 518.107 | TON | 8 | 0.7314 | 1.2575 | 0.58163
24033 | 24 | MD | 033 | Prince Georges |  | 2104008620 | Hydronic heater: indoor | Hydronic heater | 452.5739 | A | CEC Survey | 2017 | 15 | I | 331.0128 | TON | 8 | 0.7314 | 1.2575 | 0.58163
24033 | 24 | MD | 033 | Prince Georges |  | 2104008630 | Hydronic heater: pellet-fired | Pellet Hydronic Heater | 19.6771 | A | CEC Survey | 2017 | 15 | I | 14.3919 | TON | 8 | 0.7314 | 1.2575 | 0.58163
24033 | 24 | MD | 033 | Prince Georges |  | 2104008100 | Fireplace: general | Fireplace: general | 40938.8176 | A | CEC Survey | 2017 | 15 | I | 11243.2526 | TON | 8 | 0.27464 | 1.2575 | 0.2184
24033 | 24 | MD | 033 | Prince Georges |  | 2104008210 | Woodstove: fireplace inserts; non-EPA certified | Woodstove or Fireplace Insert | 3268.227 | A | CEC Survey | 2017 | 15 | I | 3439.0613 | TON | 8 | 1.0523 | 1.2575 | 0.8368
24033 | 24 | MD | 033 | Prince Georges |  | 2104008220 | Woodstove: fireplace inserts; EPA certified; non-catalytic | Woodstove or Fireplace Insert | 4322.4938 | A | CEC Survey | 2017 | 15 | I | 4548.4359 | TON | 8 | 1.0523 | 1.2575 | 0.8368
24033 | 24 | MD | 033 | Prince Georges |  | 2104008230 | Woodstove: fireplace inserts; EPA certified; catalytic | Woodstove or Fireplace Insert | 2951.947 | A | CEC Survey | 2017 | 15 | I | 3106.2489 | TON | 8 | 1.0523 | 1.2575 | 0.8368
24033 | 24 | MD | 033 | Prince Georges |  | 2104008700 | Outdoor wood burning device, NEC (fire-pits, chimeas, etc) |  | 6439.4803 | A | CEC Survey | 2017 | 15 | I | 12544.861 | TON | 8 | 1.9481 | 1.2575 | 1.5492
24033 | 24 | MD | 033 | Prince Georges |  | 2104008400 | Woodstove: pellet-fired, general | Pellet Woodstove | 5022.1434 | A | CEC Survey | 2017 | 15 | I | 5170.277 | TON | 8 | 1.0295 | 1.2575 | 0.81868
24033 | 24 | MD | 033 | Prince Georges |  | 2104009000 | Wax Log; Total: All Combustor Types |  | 6869.2674 | A | CEC Survey | 2017 | 15 | I | 961.6974 | TON | 8 | 0.14 | 1.2575 | 0.11133
24033 | 24 | MD | 033 | Prince Georges |  | 2104008310 | Woodstove: freestanding; non-EPA certified | Woodstove or Fireplace Insert | 4417.8922 | A | CEC Survey | 2017 | 15 | I | 5297.1012 | TON | 8 | 1.199 | 1.2575 | 0.95349
24033 | 24 | MD | 033 | Prince Georges |  | 2104008320 | Woodstove: freestanding; EPA certified; non-catalytic | Woodstove or Fireplace Insert | 5843.0187 | A | CEC Survey | 2017 | 15 | I | 7005.8435 | TON | 8 | 1.199 | 1.2575 | 0.95349
24033 | 24 | MD | 033 | Prince Georges |  | 2104008330 | Woodstove: freestanding; EPA certified; catalytic | Woodstove or Fireplace Insert | 3990.3542 | A | CEC Survey | 2017 | 15 | I | 4784.4785 | TON | 8 | 1.199 | 1.2575 | 0.95349
24035 | 24 | MD | 035 | Queen Annes |  | 2104008510 | Furnace: Indoor, cordwood-fired, non-EPA certified | Furnace | 123.8891 | A | CEC Survey | 2017 | 15 | I | 474.7469 | TON | 8 | 3.832 | 1.2818 | 2.9896
24035 | 24 | MD | 035 | Queen Annes |  | 2104008530 | Furnace: Indoor, pellet-fired, general | Furnace-Pellet | 10.0451 | A | CEC Survey | 2017 | 15 | I | 38.493 | TON | 8 | 3.832 | 1.2818 | 2.9896
24035 | 24 | MD | 035 | Queen Annes |  | 2104008610 | Hydronic heater: outdoor | Hydronic heater | 120.5407 | A | CEC Survey | 2017 | 15 | I | 461.9159 | TON | 8 | 3.832 | 1.2818 | 2.9896
24035 | 24 | MD | 035 | Queen Annes |  | 2104008620 | Hydronic heater: indoor | Hydronic heater | 77.0121 | A | CEC Survey | 2017 | 15 | I | 295.1129 | TON | 8 | 3.832 | 1.2818 | 2.9896
24035 | 24 | MD | 035 | Queen Annes |  | 2104008630 | Hydronic heater: pellet-fired | Pellet Hydronic Heater | 3.3484 | A | CEC Survey | 2017 | 15 | I | 12.831 | TON | 8 | 3.832 | 1.2818 | 2.9896
24035 | 24 | MD | 035 | Queen Annes |  | 2104008100 | Fireplace: general | Fireplace: general | 916.7392 | A | CEC Survey | 2017 | 15 | I | 560.9593 | TON | 8 | 0.61191 | 1.2818 | 0.47738
24035 | 24 | MD | 035 | Queen Annes |  | 2104008210 | Woodstove: fireplace inserts; non-EPA certified | Woodstove or Fireplace Insert | 425.7187 | A | CEC Survey | 2017 | 15 | I | 307.8846 | TON | 8 | 0.72321 | 1.2818 | 0.56422
24035 | 24 | MD | 035 | Queen Annes |  | 2104008220 | Woodstove: fireplace inserts; EPA certified; non-catalytic | Woodstove or Fireplace Insert | 563.0474 | A | CEC Survey | 2017 | 15 | I | 407.2023 | TON | 8 | 0.72321 | 1.2818 | 0.56422
24035 | 24 | MD | 035 | Queen Annes |  | 2104008230 | Woodstove: fireplace inserts; EPA certified; catalytic | Woodstove or Fireplace Insert | 384.5201 | A | CEC Survey | 2017 | 15 | I | 278.0893 | TON | 8 | 0.72321 | 1.2818 | 0.56422
24035 | 24 | MD | 035 | Queen Annes |  | 2104008700 | Outdoor wood burning device, NEC (fire-pits, chimeas, etc) |  | 2785.5412 | A | CEC Survey | 2017 | 15 | I | 1179.9372 | TON | 8 | 0.42359 | 1.2818 | 0.33047
24035 | 24 | MD | 035 | Queen Annes |  | 2104008400 | Woodstove: pellet-fired, general | Pellet Woodstove | 709.8264 | A | CEC Survey | 2017 | 15 | I | 405.327 | TON | 8 | 0.57102 | 1.2818 | 0.44549
24035 | 24 | MD | 035 | Queen Annes |  | 2104009000 | Wax Log; Total: All Combustor Types |  | 273.9575 | A | CEC Survey | 2017 | 15 | I | 38.354 | TON | 8 | 0.14 | 1.2818 | 0.10922
24035 | 24 | MD | 035 | Queen Annes |  | 2104008310 | Woodstove: freestanding; non-EPA certified | Woodstove or Fireplace Insert | 814.811 | A | CEC Survey | 2017 | 15 | I | 1523.2761 | TON | 8 | 1.8695 | 1.2818 | 1.4585
24035 | 24 | MD | 035 | Queen Annes |  | 2104008320 | Woodstove: freestanding; EPA certified; non-catalytic | Woodstove or Fireplace Insert | 1077.6532 | A | CEC Survey | 2017 | 15 | I | 2014.6555 | TON | 8 | 1.8695 | 1.2818 | 1.4585
24035 | 24 | MD | 035 | Queen Annes |  | 2104008330 | Woodstove: freestanding; EPA certified; catalytic | Woodstove or Fireplace Insert | 735.9583 | A | CEC Survey | 2017 | 15 | I | 1375.8623 | TON | 8 | 1.8695 | 1.2818 | 1.4585
24037 | 24 | MD | 037 | St Marys |  | 2104008510 | Furnace: Indoor, cordwood-fired, non-EPA certified | Furnace | 219.481 | A | CEC Survey | 2017 | 15 | I | 780.2936 | TON | 8 | 3.5552 | 1.2208 | 2.9122
24037 | 24 | MD | 037 | St Marys |  | 2104008530 | Furnace: Indoor, pellet-fired, general | Furnace-Pellet | 17.7958 | A | CEC Survey | 2017 | 15 | I | 63.267 | TON | 8 | 3.5552 | 1.2208 | 2.9122
24037 | 24 | MD | 037 | St Marys |  | 2104008610 | Hydronic heater: outdoor | Hydronic heater | 213.5491 | A | CEC Survey | 2017 | 15 | I | 759.2046 | TON | 8 | 3.5552 | 1.2208 | 2.9122
24037 | 24 | MD | 037 | St Marys |  | 2104008620 | Hydronic heater: indoor | Hydronic heater | 136.4342 | A | CEC Survey | 2017 | 15 | I | 485.0474 | TON | 8 | 3.5552 | 1.2208 | 2.9122
24037 | 24 | MD | 037 | St Marys |  | 2104008630 | Hydronic heater: pellet-fired | Pellet Hydronic Heater | 5.9319 | A | CEC Survey | 2017 | 15 | I | 21.089 | TON | 8 | 3.5552 | 1.2208 | 2.9122
24037 | 24 | MD | 037 | St Marys |  | 2104008100 | Fireplace: general | Fireplace: general | 2556.8324 | A | CEC Survey | 2017 | 15 | I | 1346.6617 | TON | 8 | 0.52669 | 1.2208 | 0.43143
24037 | 24 | MD | 037 | St Marys |  | 2104008210 | Woodstove: fireplace inserts; non-EPA certified | Woodstove or Fireplace Insert | 847.1622 | A | CEC Survey | 2017 | 15 | I | 686.5237 | TON | 8 | 0.81038 | 1.2208 | 0.66381
24037 | 24 | MD | 037 | St Marys |  | 2104008220 | Woodstove: fireplace inserts; EPA certified; non-catalytic | Woodstove or Fireplace Insert | 1120.4403 | A | CEC Survey | 2017 | 15 | I | 907.983 | TON | 8 | 0.81038 | 1.2208 | 0.66381
24037 | 24 | MD | 037 | St Marys |  | 2104008230 | Woodstove: fireplace inserts; EPA certified; catalytic | Woodstove or Fireplace Insert | 765.1787 | A | CEC Survey | 2017 | 15 | I | 620.0859 | TON | 8 | 0.81038 | 1.2208 | 0.66381
24037 | 24 | MD | 037 | St Marys |  | 2104008700 | Outdoor wood burning device, NEC (fire-pits, chimeas, etc) |  | 5532.3418 | A | CEC Survey | 2017 | 15 | I | 2241.4879 | TON | 8 | 0.40516 | 1.2208 | 0.33188
24037 | 24 | MD | 037 | St Marys |  | 2104008400 | Woodstove: pellet-fired, general | Pellet Woodstove | 1328.4715 | A | CEC Survey | 2017 | 15 | I | 818.6912 | TON | 8 | 0.61627 | 1.2208 | 0.5048
24037 | 24 | MD | 037 | St Marys |  | 2104009000 | Wax Log; Total: All Combustor Types |  | 134.5378 | A | CEC Survey | 2017 | 15 | I | 18.8353 | TON | 8 | 0.14 | 1.2208 | 0.11468
24037 | 24 | MD | 037 | St Marys |  | 2104008310 | Woodstove: freestanding; non-EPA certified | Woodstove or Fireplace Insert | 1466.7393 | A | CEC Survey | 2017 | 15 | I | 2548.5165 | TON | 8 | 1.7375 | 1.2208 | 1.4233
24037 | 24 | MD | 037 | St Marys |  | 2104008320 | Woodstove: freestanding; EPA certified; non-catalytic | Woodstove or Fireplace Insert | 1939.881 | A | CEC Survey | 2017 | 15 | I | 3370.6186 | TON | 8 | 1.7375 | 1.2208 | 1.4233
24037 | 24 | MD | 037 | St Marys |  | 2104008330 | Woodstove: freestanding; EPA certified; catalytic | Woodstove or Fireplace Insert | 1324.7968 | A | CEC Survey | 2017 | 15 | I | 2301.8858 | TON | 8 | 1.7375 | 1.2208 | 1.4233
24039 | 24 | MD | 039 | Somerset |  | 2104008510 | Furnace: Indoor, cordwood-fired, non-EPA certified | Furnace | 40.1659 | A | CEC Survey | 2017 | 15 | I | 137.2006 | TON | 8 | 3.4158 | 1.1805 | 2.8936
24039 | 24 | MD | 039 | Somerset |  | 2104008530 | Furnace: Indoor, pellet-fired, general | Furnace-Pellet | 3.2567 | A | CEC Survey | 2017 | 15 | I | 11.1244 | TON | 8 | 3.4158 | 1.1805 | 2.8936
24039 | 24 | MD | 039 | Somerset |  | 2104008610 | Hydronic heater: outdoor | Hydronic heater | 39.0804 | A | CEC Survey | 2017 | 15 | I | 133.4925 | TON | 8 | 3.4158 | 1.1805 | 2.8936
24039 | 24 | MD | 039 | Somerset |  | 2104008620 | Hydronic heater: indoor | Hydronic heater | 24.968 | A | CEC Survey | 2017 | 15 | I | 85.2869 | TON | 8 | 3.4158 | 1.1805 | 2.8936
24039 | 24 | MD | 039 | Somerset |  | 2104008630 | Hydronic heater: pellet-fired | Pellet Hydronic Heater | 1.0856 | A | CEC Survey | 2017 | 15 | I | 3.7081 | TON | 8 | 3.4158 | 1.1805 | 2.8936
24039 | 24 | MD | 039 | Somerset |  | 2104008100 | Fireplace: general | Fireplace: general | 369.1422 | A | CEC Survey | 2017 | 15 | I | 208.8057 | TON | 8 | 0.56565 | 1.1805 | 0.47916
24039 | 24 | MD | 039 | Somerset |  | 2104008210 | Woodstove: fireplace inserts; non-EPA certified | Woodstove or Fireplace Insert | 169.7186 | A | CEC Survey | 2017 | 15 | I | 109.8679 | TON | 8 | 0.64735 | 1.1805 | 0.54837
24039 | 24 | MD | 039 | Somerset |  | 2104008220 | Woodstove: fireplace inserts; EPA certified; non-catalytic | Woodstove or Fireplace Insert | 224.4665 | A | CEC Survey | 2017 | 15 | I | 145.3091 | TON | 8 | 0.64735 | 1.1805 | 0.54837
24039 | 24 | MD | 039 | Somerset |  | 2104008230 | Woodstove: fireplace inserts; EPA certified; catalytic | Woodstove or Fireplace Insert | 153.2942 | A | CEC Survey | 2017 | 15 | I | 99.2355 | TON | 8 | 0.64735 | 1.1805 | 0.54837
24039 | 24 | MD | 039 | Somerset |  | 2104008700 | Outdoor wood burning device, NEC (fire-pits, chimeas, etc) |  | 1078.9736 | A | CEC Survey | 2017 | 15 | I | 416.5698 | TON | 8 | 0.38608 | 1.1805 | 0.32705
24039 | 24 | MD | 039 | Somerset |  | 2104008400 | Woodstove: pellet-fired, general | Pellet Woodstove | 269.0263 | A | CEC Survey | 2017 | 15 | I | 126.8929 | TON | 8 | 0.47167 | 1.1805 | 0.39956
24039 | 24 | MD | 039 | Somerset |  | 2104009000 | Wax Log; Total: All Combustor Types |  | 28.6436 | A | CEC Survey | 2017 | 15 | I | 4.0101 | TON | 8 | 0.14 | 1.1805 | 0.11859
24039 | 24 | MD | 039 | Somerset |  | 2104008310 | Woodstove: freestanding; non-EPA certified | Woodstove or Fireplace Insert | 302.4068 | A | CEC Survey | 2017 | 15 | I | 527.3941 | TON | 8 | 1.744 | 1.1805 | 1.4773
24039 | 24 | MD | 039 | Somerset |  | 2104008320 | Woodstove: freestanding; EPA certified; non-catalytic | Woodstove or Fireplace Insert | 399.9574 | A | CEC Survey | 2017 | 15 | I | 697.5213 | TON | 8 | 1.744 | 1.1805 | 1.4773
24039 | 24 | MD | 039 | Somerset |  | 2104008330 | Woodstove: freestanding; EPA certified; catalytic | Woodstove or Fireplace Insert | 273.1416 | A | CEC Survey | 2017 | 15 | I | 476.356 | TON | 8 | 1.744 | 1.1805 | 1.4773
24041 | 24 | MD | 041 | Talbot |  | 2104008510 | Furnace: Indoor, cordwood-fired, non-EPA certified | Furnace | 87.3298 | A | CEC Survey | 2017 | 15 | I | 297.8055 | TON | 8 | 3.4101 | 1.1933 | 2.8577
24041 | 24 | MD | 041 | Talbot |  | 2104008530 | Furnace: Indoor, pellet-fired, general | Furnace-Pellet | 7.0808 | A | CEC Survey | 2017 | 15 | I | 24.1464 | TON | 8 | 3.4101 | 1.1933 | 2.8577
24041 | 24 | MD | 041 | Talbot |  | 2104008610 | Hydronic heater: outdoor | Hydronic heater | 84.9695 | A | CEC Survey | 2017 | 15 | I | 289.7567 | TON | 8 | 3.4101 | 1.1933 | 2.8577
24041 | 24 | MD | 041 | Talbot |  | 2104008620 | Hydronic heater: indoor | Hydronic heater | 54.2861 | A | CEC Survey | 2017 | 15 | I | 185.1224 | TON | 8 | 3.4101 | 1.1933 | 2.8577
24041 | 24 | MD | 041 | Talbot |  | 2104008630 | Hydronic heater: pellet-fired | Pellet Hydronic Heater | 2.3603 | A | CEC Survey | 2017 | 15 | I | 8.0488 | TON | 8 | 3.4101 | 1.1933 | 2.8577
24041 | 24 | MD | 041 | Talbot |  | 2104008100 | Fireplace: general | Fireplace: general | 895.1996 | A | CEC Survey | 2017 | 15 | I | 518.7255 | TON | 8 | 0.57945 | 1.1933 | 0.48559
24041 | 24 | MD | 041 | Talbot |  | 2104008210 | Woodstove: fireplace inserts; non-EPA certified | Woodstove or Fireplace Insert | 310.4653 | A | CEC Survey | 2017 | 15 | I | 197.0132 | TON | 8 | 0.63457 | 1.1933 | 0.53178
24041 | 24 | MD | 041 | Talbot |  | 2104008220 | Woodstove: fireplace inserts; EPA certified; non-catalytic | Woodstove or Fireplace Insert | 410.6153 | A | CEC Survey | 2017 | 15 | I | 260.5658 | TON | 8 | 0.63457 | 1.1933 | 0.53178
24041 | 24 | MD | 041 | Talbot |  | 2104008230 | Woodstove: fireplace inserts; EPA certified; catalytic | Woodstove or Fireplace Insert | 280.4202 | A | CEC Survey | 2017 | 15 | I | 177.9474 | TON | 8 | 0.63457 | 1.1933 | 0.53178
24041 | 24 | MD | 041 | Talbot |  | 2104008700 | Outdoor wood burning device, NEC (fire-pits, chimeas, etc) |  | 2386.7068 | A | CEC Survey | 2017 | 15 | I | 936.3195 | TON | 8 | 0.39231 | 1.1933 | 0.32876
24041 | 24 | MD | 041 | Talbot |  | 2104008400 | Woodstove: pellet-fired, general | Pellet Woodstove | 608.8589 | A | CEC Survey | 2017 | 15 | I | 269.7718 | TON | 8 | 0.44308 | 1.1933 | 0.3713
24041 | 24 | MD | 041 | Talbot |  | 2104009000 | Wax Log; Total: All Combustor Types |  | 56.513 | A | CEC Survey | 2017 | 15 | I | 7.9118 | TON | 8 | 0.14 | 1.1933 | 0.11732
24041 | 24 | MD | 041 | Talbot |  | 2104008310 | Woodstove: freestanding; non-EPA certified | Woodstove or Fireplace Insert | 596.0604 | A | CEC Survey | 2017 | 15 | I | 1017.2452 | TON | 8 | 1.7066 | 1.1933 | 1.4302
24041 | 24 | MD | 041 | Talbot |  | 2104008320 | Woodstove: freestanding; EPA certified; non-catalytic | Woodstove or Fireplace Insert | 788.338 | A | CEC Survey | 2017 | 15 | I | 1345.3888 | TON | 8 | 1.7066 | 1.1933 | 1.4302
24041 | 24 | MD | 041 | Talbot |  | 2104008330 | Woodstove: freestanding; EPA certified; catalytic | Woodstove or Fireplace Insert | 538.3772 | A | CEC Survey | 2017 | 15 | I | 918.8021 | TON | 8 | 1.7066 | 1.1933 | 1.4302
24043 | 24 | MD | 043 | Washington |  | 2104008510 | Furnace: Indoor, cordwood-fired, non-EPA certified | Furnace | 320.4125 | A | CEC Survey | 2017 | 15 | I | 1373.6496 | TON | 8 | 4.2871 | 1.3965 | 3.0699
24043 | 24 | MD | 043 | Washington |  | 2104008530 | Furnace: Indoor, pellet-fired, general | Furnace-Pellet | 25.9794 | A | CEC Survey | 2017 | 15 | I | 111.377 | TON | 8 | 4.2871 | 1.3965 | 3.0699
24043 | 24 | MD | 043 | Washington |  | 2104008610 | Hydronic heater: outdoor | Hydronic heater | 311.7527 | A | CEC Survey | 2017 | 15 | I | 1336.5239 | TON | 8 | 4.2871 | 1.3965 | 3.0699
24043 | 24 | MD | 043 | Washington |  | 2104008620 | Hydronic heater: indoor | Hydronic heater | 199.1753 | A | CEC Survey | 2017 | 15 | I | 853.8903 | TON | 8 | 4.2871 | 1.3965 | 3.0699
24043 | 24 | MD | 043 | Washington |  | 2104008630 | Hydronic heater: pellet-fired | Pellet Hydronic Heater | 8.6598 | A | CEC Survey | 2017 | 15 | I | 37.1257 | TON | 8 | 4.2871 | 1.3965 | 3.0699
24043 | 24 | MD | 043 | Washington |  | 2104008100 | Fireplace: general | Fireplace: general | 4552.0294 | A | CEC Survey | 2017 | 15 | I | 2548.0491 | TON | 8 | 0.55976 | 1.3965 | 0.40083
24043 | 24 | MD | 043 | Washington |  | 2104008210 | Woodstove: fireplace inserts; non-EPA certified | Woodstove or Fireplace Insert | 1020.2418 | A | CEC Survey | 2017 | 15 | I | 1110.7545 | TON | 8 | 1.0887 | 1.3965 | 0.7796
24043 | 24 | MD | 043 | Washington |  | 2104008220 | Woodstove: fireplace inserts; EPA certified; non-catalytic | Woodstove or Fireplace Insert | 1349.3521 | A | CEC Survey | 2017 | 15 | I | 1469.0624 | TON | 8 | 1.0887 | 1.3965 | 0.7796
24043 | 24 | MD | 043 | Washington |  | 2104008230 | Woodstove: fireplace inserts; EPA certified; catalytic | Woodstove or Fireplace Insert | 921.5087 | A | CEC Survey | 2017 | 15 | I | 1003.2622 | TON | 8 | 1.0887 | 1.3965 | 0.7796
24043 | 24 | MD | 043 | Washington |  | 2104008700 | Outdoor wood burning device, NEC (fire-pits, chimeas, etc) |  | 6963.5496 | A | CEC Survey | 2017 | 15 | I | 3159.6819 | TON | 8 | 0.45375 | 1.3965 | 0.32492
24043 | 24 | MD | 043 | Washington |  | 2104008400 | Woodstove: pellet-fired, general | Pellet Woodstove | 1443.976 | A | CEC Survey | 2017 | 15 | I | 1197.2865 | TON | 8 | 0.82916 | 1.3965 | 0.59374
24043 | 24 | MD | 043 | Washington |  | 2104009000 | Wax Log; Total: All Combustor Types |  | 191.8215 | A | CEC Survey | 2017 | 15 | I | 26.855 | TON | 8 | 0.14 | 1.3965 | 0.10025
24043 | 24 | MD | 043 | Washington |  | 2104008310 | Woodstove: freestanding; non-EPA certified | Woodstove or Fireplace Insert | 1815.5825 | A | CEC Survey | 2017 | 15 | I | 3571.5829 | TON | 8 | 1.9672 | 1.3965 | 1.4087
24043 | 24 | MD | 043 | Washington |  | 2104008320 | Woodstove: freestanding; EPA certified; non-catalytic | Woodstove or Fireplace Insert | 2401.2543 | A | CEC Survey | 2017 | 15 | I | 4723.7064 | TON | 8 | 1.9672 | 1.3965 | 1.4087
24043 | 24 | MD | 043 | Washington |  | 2104008330 | Woodstove: freestanding; EPA certified; catalytic | Woodstove or Fireplace Insert | 1639.881 | A | CEC Survey | 2017 | 15 | I | 3225.9458 | TON | 8 | 1.9672 | 1.3965 | 1.4087
24045 | 24 | MD | 045 | Wicomico |  | 2104008510 | Furnace: Indoor, cordwood-fired, non-EPA certified | Furnace | 142.3279 | A | CEC Survey | 2017 | 15 | I | 486.7826 | TON | 8 | 3.4201 | 1.2093 | 2.8282
24045 | 24 | MD | 045 | Wicomico |  | 2104008530 | Furnace: Indoor, pellet-fired, general | Furnace-Pellet | 11.5401 | A | CEC Survey | 2017 | 15 | I | 39.4689 | TON | 8 | 3.4201 | 1.2093 | 2.8282
24045 | 24 | MD | 045 | Wicomico |  | 2104008610 | Hydronic heater: outdoor | Hydronic heater | 138.4812 | A | CEC Survey | 2017 | 15 | I | 473.6263 | TON | 8 | 3.4201 | 1.2093 | 2.8282
24045 | 24 | MD | 045 | Wicomico |  | 2104008620 | Hydronic heater: indoor | Hydronic heater | 88.4741 | A | CEC Survey | 2017 | 15 | I | 302.5946 | TON | 8 | 3.4201 | 1.2093 | 2.8282
24045 | 24 | MD | 045 | Wicomico |  | 2104008630 | Hydronic heater: pellet-fired | Pellet Hydronic Heater | 3.8467 | A | CEC Survey | 2017 | 15 | I | 13.1563 | TON | 8 | 3.4201 | 1.2093 | 2.8282
24045 | 24 | MD | 045 | Wicomico |  | 2104008100 | Fireplace: general | Fireplace: general | 2923.4647 | A | CEC Survey | 2017 | 15 | I | 1398.0481 | TON | 8 | 0.47822 | 1.2093 | 0.39545
24045 | 24 | MD | 045 | Wicomico |  | 2104008210 | Woodstove: fireplace inserts; non-EPA certified | Woodstove or Fireplace Insert | 738.9301 | A | CEC Survey | 2017 | 15 | I | 641.0588 | TON | 8 | 0.86755 | 1.2093 | 0.7174
24045 | 24 | MD | 045 | Wicomico |  | 2104008220 | Woodstove: fireplace inserts; EPA certified; non-catalytic | Woodstove or Fireplace Insert | 977.2946 | A | CEC Survey | 2017 | 15 | I | 847.8519 | TON | 8 | 0.86755 | 1.2093 | 0.7174
24045 | 24 | MD | 045 | Wicomico |  | 2104008230 | Woodstove: fireplace inserts; EPA certified; catalytic | Woodstove or Fireplace Insert | 667.4207 | A | CEC Survey | 2017 | 15 | I | 579.0208 | TON | 8 | 0.86755 | 1.2093 | 0.7174
24045 | 24 | MD | 045 | Wicomico |  | 2104008700 | Outdoor wood burning device, NEC (fire-pits, chimeas, etc) |  | 4817.2398 | A | CEC Survey | 2017 | 15 | I | 1930.7198 | TON | 8 | 0.40079 | 1.2093 | 0.33143
24045 | 24 | MD | 045 | Wicomico |  | 2104008400 | Woodstove: pellet-fired, general | Pellet Woodstove | 1038.6002 | A | CEC Survey | 2017 | 15 | I | 533.3422 | TON | 8 | 0.51352 | 1.2093 | 0.42464
24045 | 24 | MD | 045 | Wicomico |  | 2104009000 | Wax Log; Total: All Combustor Types |  | 128.1631 | A | CEC Survey | 2017 | 15 | I | 17.9428 | TON | 8 | 0.14 | 1.2093 | 0.11577
24045 | 24 | MD | 045 | Wicomico |  | 2104008310 | Woodstove: freestanding; non-EPA certified | Woodstove or Fireplace Insert | 1075.6086 | A | CEC Survey | 2017 | 15 | I | 1749.4401 | TON | 8 | 1.6265 | 1.2093 | 1.345
24045 | 24 | MD | 045 | Wicomico |  | 2104008320 | Woodstove: freestanding; EPA certified; non-catalytic | Woodstove or Fireplace Insert | 1422.5792 | A | CEC Survey | 2017 | 15 | I | 2313.7756 | TON | 8 | 1.6265 | 1.2093 | 1.345
24045 | 24 | MD | 045 | Wicomico |  | 2104008330 | Woodstove: freestanding; EPA certified; catalytic | Woodstove or Fireplace Insert | 971.5175 | A | CEC Survey | 2017 | 15 | I | 1580.1395 | TON | 8 | 1.6265 | 1.2093 | 1.345
24047 | 24 | MD | 047 | Worcester |  | 2104008510 | Furnace: Indoor, cordwood-fired, non-EPA certified | Furnace | 53.0094 | A | CEC Survey | 2017 | 15 | I | 184.7227 | TON | 8 | 3.4847 | 1.1931 | 2.9207
24047 | 24 | MD | 047 | Worcester |  | 2104008530 | Furnace: Indoor, pellet-fired, general | Furnace-Pellet | 4.2981 | A | CEC Survey | 2017 | 15 | I | 14.9775 | TON | 8 | 3.4847 | 1.1931 | 2.9207
24047 | 24 | MD | 047 | Worcester |  | 2104008610 | Hydronic heater: outdoor | Hydronic heater | 51.5768 | A | CEC Survey | 2017 | 15 | I | 179.7302 | TON | 8 | 3.4847 | 1.1931 | 2.9207
24047 | 24 | MD | 047 | Worcester |  | 2104008620 | Hydronic heater: indoor | Hydronic heater | 32.9518 | A | CEC Survey | 2017 | 15 | I | 114.8277 | TON | 8 | 3.4847 | 1.1931 | 2.9207
24047 | 24 | MD | 047 | Worcester |  | 2104008630 | Hydronic heater: pellet-fired | Pellet Hydronic Heater | 1.4327 | A | CEC Survey | 2017 | 15 | I | 4.9925 | TON | 8 | 3.4847 | 1.1931 | 2.9207
24047 | 24 | MD | 047 | Worcester |  | 2104008100 | Fireplace: general | Fireplace: general | 1034.8589 | A | CEC Survey | 2017 | 15 | I | 481.9703 | TON | 8 | 0.46574 | 1.1931 | 0.39036
24047 | 24 | MD | 047 | Worcester |  | 2104008210 | Woodstove: fireplace inserts; non-EPA certified | Woodstove or Fireplace Insert | 269.1999 | A | CEC Survey | 2017 | 15 | I | 210.1929 | TON | 8 | 0.78081 | 1.1931 | 0.65443
24047 | 24 | MD | 047 | Worcester |  | 2104008220 | Woodstove: fireplace inserts; EPA certified; non-catalytic | Woodstove or Fireplace Insert | 356.0386 | A | CEC Survey | 2017 | 15 | I | 277.9971 | TON | 8 | 0.78081 | 1.1931 | 0.65443
24047 | 24 | MD | 047 | Worcester |  | 2104008230 | Woodstove: fireplace inserts; EPA certified; catalytic | Woodstove or Fireplace Insert | 243.1483 | A | CEC Survey | 2017 | 15 | I | 189.8517 | TON | 8 | 0.78081 | 1.1931 | 0.65443
24047 | 24 | MD | 047 | Worcester |  | 2104008700 | Outdoor wood burning device, NEC (fire-pits, chimeas, etc) |  | 1740.1108 | A | CEC Survey | 2017 | 15 | I | 675.916 | TON | 8 | 0.38843 | 1.1931 | 0.32557
24047 | 24 | MD | 047 | Worcester |  | 2104008400 | Woodstove: pellet-fired, general | Pellet Woodstove | 374.4329 | A | CEC Survey | 2017 | 15 | I | 175.9512 | TON | 8 | 0.46991 | 1.1931 | 0.39386
24047 | 24 | MD | 047 | Worcester |  | 2104009000 | Wax Log; Total: All Combustor Types |  | 72.5852 | A | CEC Survey | 2017 | 15 | I | 10.1619 | TON | 8 | 0.14 | 1.1931 | 0.11734
24047 | 24 | MD | 047 | Worcester |  | 2104008310 | Woodstove: freestanding; non-EPA certified | Woodstove or Fireplace Insert | 427.1471 | A | CEC Survey | 2017 | 15 | I | 706.3605 | TON | 8 | 1.6537 | 1.1931 | 1.386
24047 | 24 | MD | 047 | Worcester |  | 2104008320 | Woodstove: freestanding; EPA certified; non-catalytic | Woodstove or Fireplace Insert | 564.9365 | A | CEC Survey | 2017 | 15 | I | 934.2188 | TON | 8 | 1.6537 | 1.1931 | 1.386
24047 | 24 | MD | 047 | Worcester |  | 2104008330 | Woodstove: freestanding; EPA certified; catalytic | Woodstove or Fireplace Insert | 385.8103 | A | CEC Survey | 2017 | 15 | I | 638.0031 | TON | 8 | 1.6537 | 1.1931 | 1.386
24510 | 24 | MD | 510 | Baltimore City |  | 2104008510 | Furnace: Indoor, cordwood-fired, non-EPA certified | Furnace | 812.51 | A | CEC Survey | 2017 | 15 | I | 4.7017e-08 | TON | 8 | 5.7867e-11 | 1.2906 | 4.4837e-11
24510 | 24 | MD | 510 | Baltimore City |  | 2104008530 | Furnace: Indoor, pellet-fired, general | Furnace-Pellet | 65.8792 | A | CEC Survey | 2017 | 15 | I | 3.8122e-09 | TON | 8 | 5.7867e-11 | 1.2906 | 4.4837e-11
24510 | 24 | MD | 510 | Baltimore City |  | 2104008610 | Hydronic heater: outdoor | Hydronic heater | 790.5502 | A | CEC Survey | 2017 | 15 | I | 4.5747e-08 | TON | 8 | 5.7867e-11 | 1.2906 | 4.4837e-11
24510 | 24 | MD | 510 | Baltimore City |  | 2104008620 | Hydronic heater: indoor | Hydronic heater | 505.0738 | A | CEC Survey | 2017 | 15 | I | 2.9227e-08 | TON | 8 | 5.7867e-11 | 1.2906 | 4.4837e-11
24510 | 24 | MD | 510 | Baltimore City |  | 2104008630 | Hydronic heater: pellet-fired | Pellet Hydronic Heater | 21.9597 | A | CEC Survey | 2017 | 15 | I | 1.2707e-09 | TON | 8 | 5.7867e-11 | 1.2906 | 4.4837e-11
24510 | 24 | MD | 510 | Baltimore City |  | 2104008100 | Fireplace: general | Fireplace: general | 25760.8905 | A | CEC Survey | 2017 | 15 | I | 1579.0081 | TON | 8 | 0.061295 | 1.2906 | 0.047493
24510 | 24 | MD | 510 | Baltimore City |  | 2104008210 | Woodstove: fireplace inserts; non-EPA certified | Woodstove or Fireplace Insert | 494.8902 | A | CEC Survey | 2017 | 15 | I | 489.0654 | TON | 8 | 0.98823 | 1.2906 | 0.76571
24510 | 24 | MD | 510 | Baltimore City |  | 2104008220 | Woodstove: fireplace inserts; EPA certified; non-catalytic | Woodstove or Fireplace Insert | 654.5322 | A | CEC Survey | 2017 | 15 | I | 646.8284 | TON | 8 | 0.98823 | 1.2906 | 0.76571
24510 | 24 | MD | 510 | Baltimore City |  | 2104008230 | Woodstove: fireplace inserts; EPA certified; catalytic | Woodstove or Fireplace Insert | 446.9976 | A | CEC Survey | 2017 | 15 | I | 441.7365 | TON | 8 | 0.98823 | 1.2906 | 0.76571
24510 | 24 | MD | 510 | Baltimore City |  | 2104008700 | Outdoor wood burning device, NEC (fire-pits, chimeas, etc) |  | 2.9734e-07 | A | CEC Survey | 2017 | 15 | I | 1.0442e-07 | TON | 8 | 0.35118 | 1.2906 | 0.27211
24510 | 24 | MD | 510 | Baltimore City |  | 2104008400 | Woodstove: pellet-fired, general | Pellet Woodstove | 1016.6702 | A | CEC Survey | 2017 | 15 | I | 616.6178 | TON | 8 | 0.60651 | 1.2906 | 0.46994
24510 | 24 | MD | 510 | Baltimore City |  | 2104009000 | Wax Log; Total: All Combustor Types |  | 2661.2872 | A | CEC Survey | 2017 | 15 | I | 372.5802 | TON | 8 | 0.14 | 1.2906 | 0.10848
24510 | 24 | MD | 510 | Baltimore City |  | 2104008310 | Woodstove: freestanding; non-EPA certified | Woodstove or Fireplace Insert | 1321.8303 | A | CEC Survey | 2017 | 15 | I | 610.7287 | TON | 8 | 0.46203 | 1.2906 | 0.358
24510 | 24 | MD | 510 | Baltimore City |  | 2104008320 | Woodstove: freestanding; EPA certified; non-catalytic | Woodstove or Fireplace Insert | 1748.2271 | A | CEC Survey | 2017 | 15 | I | 807.7379 | TON | 8 | 0.46203 | 1.2906 | 0.358
24510 | 24 | MD | 510 | Baltimore City |  | 2104008330 | Woodstove: freestanding; EPA certified; catalytic | Woodstove or Fireplace Insert | 1193.9112 | A | CEC Survey | 2017 | 15 | I | 551.6259 | TON | 8 | 0.46203 | 1.2906 | 0.358
25001 | 25 | MA | 001 | Barnstable |  | 2104008510 | Furnace: Indoor, cordwood-fired, non-EPA certified | Furnace | 384.6598 | A | CEC Survey | 2017 | 15 | I | 1007.9988 | TON | 8 | 2.6205 | 1.2934 | 2.0261
25001 | 25 | MA | 001 | Barnstable |  | 2104008530 | Furnace: Indoor, pellet-fired, general | Furnace-Pellet | 31.1886 | A | CEC Survey | 2017 | 15 | I | 81.7296 | TON | 8 | 2.6205 | 1.2934 | 2.0261
25001 | 25 | MA | 001 | Barnstable |  | 2104008610 | Hydronic heater: outdoor | Hydronic heater | 374.2636 | A | CEC Survey | 2017 | 15 | I | 980.7556 | TON | 8 | 2.6205 | 1.2934 | 2.0261
25001 | 25 | MA | 001 | Barnstable |  | 2104008620 | Hydronic heater: indoor | Hydronic heater | 239.1129 | A | CEC Survey | 2017 | 15 | I | 626.5938 | TON | 8 | 2.6205 | 1.2934 | 2.0261
25001 | 25 | MA | 001 | Barnstable |  | 2104008630 | Hydronic heater: pellet-fired | Pellet Hydronic Heater | 10.3962 | A | CEC Survey | 2017 | 15 | I | 27.2432 | TON | 8 | 2.6205 | 1.2934 | 2.0261
25001 | 25 | MA | 001 | Barnstable |  | 2104008100 | Fireplace: general | Fireplace: general | 9298.1426 | A | CEC Survey | 2017 | 15 | I | 3258.3241 | TON | 8 | 0.35043 | 1.2934 | 0.27094
25001 | 25 | MA | 001 | Barnstable |  | 2104008210 | Woodstove: fireplace inserts; non-EPA certified | Woodstove or Fireplace Insert | 670.3158 | A | CEC Survey | 2017 | 15 | I | 345.4796 | TON | 8 | 0.5154 | 1.2934 | 0.39848
25001 | 25 | MA | 001 | Barnstable |  | 2104008220 | Woodstove: fireplace inserts; EPA certified; non-catalytic | Woodstove or Fireplace Insert | 2094.737 | A | CEC Survey | 2017 | 15 | I | 1079.6237 | TON | 8 | 0.5154 | 1.2934 | 0.39848
25001 | 25 | MA | 001 | Barnstable |  | 2104008230 | Woodstove: fireplace inserts; EPA certified; catalytic | Woodstove or Fireplace Insert | 1424.4212 | A | CEC Survey | 2017 | 15 | I | 734.1441 | TON | 8 | 0.5154 | 1.2934 | 0.39848
25001 | 25 | MA | 001 | Barnstable |  | 2104008700 | Outdoor wood burning device, NEC (fire-pits, chimeas, etc) |  | 12404.45 | A | CEC Survey | 2017 | 15 | I | 4213.5691 | TON | 8 | 0.33968 | 1.2934 | 0.26263
25001 | 25 | MA | 001 | Barnstable |  | 2104008400 | Woodstove: pellet-fired, general | Pellet Woodstove | 2725.7068 | A | CEC Survey | 2017 | 15 | I | 989.2176 | TON | 8 | 0.36292 | 1.2934 | 0.28059
25001 | 25 | MA | 001 | Barnstable |  | 2104009000 | Wax Log; Total: All Combustor Types |  | 562.6228 | A | CEC Survey | 2017 | 15 | I | 439.1239 | TON | 8 | 0.78049 | 1.2934 | 0.60344
25001 | 25 | MA | 001 | Barnstable |  | 2104008310 | Woodstove: freestanding; non-EPA certified | Woodstove or Fireplace Insert | 1183.8564 | A | CEC Survey | 2017 | 15 | I | 1383.2619 | TON | 8 | 1.1684 | 1.2934 | 0.90338
25001 | 25 | MA | 001 | Barnstable |  | 2104008320 | Woodstove: freestanding; EPA certified; non-catalytic | Woodstove or Fireplace Insert | 3699.5512 | A | CEC Survey | 2017 | 15 | I | 4322.6935 | TON | 8 | 1.1684 | 1.2934 | 0.90338
25001 | 25 | MA | 001 | Barnstable |  | 2104008330 | Woodstove: freestanding; EPA certified; catalytic | Woodstove or Fireplace Insert | 2515.6948 | A | CEC Survey | 2017 | 15 | I | 2939.4316 | TON | 8 | 1.1684 | 1.2934 | 0.90338
25003 | 25 | MA | 003 | Berkshire |  | 2104008510 | Furnace: Indoor, cordwood-fired, non-EPA certified | Furnace | 662.3506 | A | CEC Survey | 2017 | 15 | I | 2022.9153 | TON | 8 | 3.0541 | 1.275 | 2.3954
25003 | 25 | MA | 003 | Berkshire |  | 2104008530 | Furnace: Indoor, pellet-fired, general | Furnace-Pellet | 53.7041 | A | CEC Survey | 2017 | 15 | I | 164.0202 | TON | 8 | 3.0541 | 1.275 | 2.3954
25003 | 25 | MA | 003 | Berkshire |  | 2104008610 | Hydronic heater: outdoor | Hydronic heater | 644.4493 | A | CEC Survey | 2017 | 15 | I | 1968.2419 | TON | 8 | 3.0541 | 1.275 | 2.3954
25003 | 25 | MA | 003 | Berkshire |  | 2104008620 | Hydronic heater: indoor | Hydronic heater | 411.7315 | A | CEC Survey | 2017 | 15 | I | 1257.4879 | TON | 8 | 3.0541 | 1.275 | 2.3954
25003 | 25 | MA | 003 | Berkshire |  | 2104008630 | Hydronic heater: pellet-fired | Pellet Hydronic Heater | 17.9014 | A | CEC Survey | 2017 | 15 | I | 54.6734 | TON | 8 | 3.0541 | 1.275 | 2.3954
25003 | 25 | MA | 003 | Berkshire |  | 2104008100 | Fireplace: general | Fireplace: general | 8613.6675 | A | CEC Survey | 2017 | 15 | I | 2963.8385 | TON | 8 | 0.34409 | 1.275 | 0.26987
25003 | 25 | MA | 003 | Berkshire |  | 2104008210 | Woodstove: fireplace inserts; non-EPA certified | Woodstove or Fireplace Insert | 562.4196 | A | CEC Survey | 2017 | 15 | I | 626.2913 | TON | 8 | 1.1136 | 1.275 | 0.87339
25003 | 25 | MA | 003 | Berkshire |  | 2104008220 | Woodstove: fireplace inserts; EPA certified; non-catalytic | Woodstove or Fireplace Insert | 1757.5613 | A | CEC Survey | 2017 | 15 | I | 1957.1604 | TON | 8 | 1.1136 | 1.275 | 0.87339
25003 | 25 | MA | 003 | Berkshire |  | 2104008230 | Woodstove: fireplace inserts; EPA certified; catalytic | Woodstove or Fireplace Insert | 1195.1417 | A | CEC Survey | 2017 | 15 | I | 1330.8691 | TON | 8 | 1.1136 | 1.275 | 0.87339
25003 | 25 | MA | 003 | Berkshire |  | 2104008700 | Outdoor wood burning device, NEC (fire-pits, chimeas, etc) |  | 7347.449 | A | CEC Survey | 2017 | 15 | I | 2252.1945 | TON | 8 | 0.30653 | 1.275 | 0.24041
25003 | 25 | MA | 003 | Berkshire |  | 2104008400 | Woodstove: pellet-fired, general | Pellet Woodstove | 1534.5359 | A | CEC Survey | 2017 | 15 | I | 1922.2616 | TON | 8 | 1.2527 | 1.275 | 0.98248
25003 | 25 | MA | 003 | Berkshire |  | 2104009000 | Wax Log; Total: All Combustor Types |  | 0 | A | CEC Survey | 2017 | 15 | I | 0 | TON | 8 | #DIV/0! | 1.275 | #DIV/0!
25003 | 25 | MA | 003 | Berkshire |  | 2104008310 | Woodstove: freestanding; non-EPA certified | Woodstove or Fireplace Insert | 1089.46 | A | CEC Survey | 2017 | 15 | I | 1815.0732 | TON | 8 | 1.666 | 1.275 | 1.3067
25003 | 25 | MA | 003 | Berkshire |  | 2104008320 | Woodstove: freestanding; EPA certified; non-catalytic | Woodstove or Fireplace Insert | 3404.5626 | A | CEC Survey | 2017 | 15 | I | 5672.1037 | TON | 8 | 1.666 | 1.275 | 1.3067
25003 | 25 | MA | 003 | Berkshire |  | 2104008330 | Woodstove: freestanding; EPA certified; catalytic | Woodstove or Fireplace Insert | 2315.1026 | A | CEC Survey | 2017 | 15 | I | 3857.0305 | TON | 8 | 1.666 | 1.275 | 1.3067
25005 | 25 | MA | 005 | Bristol |  | 2104008510 | Furnace: Indoor, cordwood-fired, non-EPA certified | Furnace | 861.82 | A | CEC Survey | 2017 | 15 | I | 1379.9116 | TON | 8 | 1.6012 | 1.0182 | 1.5725
25005 | 25 | MA | 005 | Bristol |  | 2104008530 | Furnace: Indoor, pellet-fired, general | Furnace-Pellet | 69.8773 | A | CEC Survey | 2017 | 15 | I | 111.8847 | TON | 8 | 1.6012 | 1.0182 | 1.5725
25005 | 25 | MA | 005 | Bristol |  | 2104008610 | Hydronic heater: outdoor | Hydronic heater | 838.5276 | A | CEC Survey | 2017 | 15 | I | 1342.6167 | TON | 8 | 1.6012 | 1.0182 | 1.5725
25005 | 25 | MA | 005 | Bristol |  | 2104008620 | Hydronic heater: indoor | Hydronic heater | 535.726 | A | CEC Survey | 2017 | 15 | I | 857.7829 | TON | 8 | 1.6012 | 1.0182 | 1.5725
25005 | 25 | MA | 005 | Bristol |  | 2104008630 | Hydronic heater: pellet-fired | Pellet Hydronic Heater | 23.2924 | A | CEC Survey | 2017 | 15 | I | 37.2949 | TON | 8 | 1.6012 | 1.0182 | 1.5725
25005 | 25 | MA | 005 | Bristol |  | 2104008100 | Fireplace: general | Fireplace: general | 26343.7727 | A | CEC Survey | 2017 | 15 | I | 5839.4544 | TON | 8 | 0.22166 | 1.0182 | 0.2177
25005 | 25 | MA | 005 | Bristol |  | 2104008210 | Woodstove: fireplace inserts; non-EPA certified | Woodstove or Fireplace Insert | 1284.9954 | A | CEC Survey | 2017 | 15 | I | 811.3727 | TON | 8 | 0.63142 | 1.0182 | 0.62013
25005 | 25 | MA | 005 | Bristol |  | 2104008220 | Woodstove: fireplace inserts; EPA certified; non-catalytic | Woodstove or Fireplace Insert | 4015.6106 | A | CEC Survey | 2017 | 15 | I | 2535.5398 | TON | 8 | 0.63142 | 1.0182 | 0.62013
25005 | 25 | MA | 005 | Bristol |  | 2104008230 | Woodstove: fireplace inserts; EPA certified; catalytic | Woodstove or Fireplace Insert | 2730.6152 | A | CEC Survey | 2017 | 15 | I | 1724.1671 | TON | 8 | 0.63142 | 1.0182 | 0.62013
25005 | 25 | MA | 005 | Bristol |  | 2104008700 | Outdoor wood burning device, NEC (fire-pits, chimeas, etc) |  | 16844.3054 | A | CEC Survey | 2017 | 15 | I | 5389.968 | TON | 8 | 0.31999 | 1.0182 | 0.31427
25005 | 25 | MA | 005 | Bristol |  | 2104008400 | Woodstove: pellet-fired, general | Pellet Woodstove | 4114.6759 | A | CEC Survey | 2017 | 15 | I | 3089.6011 | TON | 8 | 0.75087 | 1.0182 | 0.73745
25005 | 25 | MA | 005 | Bristol |  | 2104009000 | Wax Log; Total: All Combustor Types |  | 4547.1678 | A | CEC Survey | 2017 | 15 | I | 3549.039 | TON | 8 | 0.78049 | 1.0182 | 0.76654
25005 | 25 | MA | 005 | Bristol |  | 2104008310 | Woodstove: freestanding; non-EPA certified | Woodstove or Fireplace Insert | 2069.2365 | A | CEC Survey | 2017 | 15 | I | 1983.3948 | TON | 8 | 0.95852 | 1.0182 | 0.94138
25005 | 25 | MA | 005 | Bristol |  | 2104008320 | Woodstove: freestanding; EPA certified; non-catalytic | Woodstove or Fireplace Insert | 6466.3642 | A | CEC Survey | 2017 | 15 | I | 6198.1089 | TON | 8 | 0.95852 | 1.0182 | 0.94138
25005 | 25 | MA | 005 | Bristol |  | 2104008330 | Woodstove: freestanding; EPA certified; catalytic | Woodstove or Fireplace Insert | 4397.1276 | A | CEC Survey | 2017 | 15 | I | 4214.714 | TON | 8 | 0.95852 | 1.0182 | 0.94138
25007 | 25 | MA | 007 | Dukes |  | 2104008510 | Furnace: Indoor, cordwood-fired, non-EPA certified | Furnace | 51.0917 | A | CEC Survey | 2017 | 15 | I | 138.001 | TON | 8 | 2.701 | 1.1798 | 2.2894
25007 | 25 | MA | 007 | Dukes |  | 2104008530 | Furnace: Indoor, pellet-fired, general | Furnace-Pellet | 4.1426 | A | CEC Survey | 2017 | 15 | I | 11.1893 | TON | 8 | 2.701 | 1.1798 | 2.2894
25007 | 25 | MA | 007 | Dukes |  | 2104008610 | Hydronic heater: outdoor | Hydronic heater | 49.7109 | A | CEC Survey | 2017 | 15 | I | 134.2713 | TON | 8 | 2.701 | 1.1798 | 2.2894
25007 | 25 | MA | 007 | Dukes |  | 2104008620 | Hydronic heater: indoor | Hydronic heater | 31.7597 | A | CEC Survey | 2017 | 15 | I | 85.7844 | TON | 8 | 2.701 | 1.1798 | 2.2894
25007 | 25 | MA | 007 | Dukes |  | 2104008630 | Hydronic heater: pellet-fired | Pellet Hydronic Heater | 1.3809 | A | CEC Survey | 2017 | 15 | I | 3.7298 | TON | 8 | 2.701 | 1.1798 | 2.2894
25007 | 25 | MA | 007 | Dukes |  | 2104008100 | Fireplace: general | Fireplace: general | 287.3952 | A | CEC Survey | 2017 | 15 | I | 114.418 | TON | 8 | 0.39812 | 1.1798 | 0.33745
25007 | 25 | MA | 007 | Dukes |  | 2104008210 | Woodstove: fireplace inserts; non-EPA certified | Woodstove or Fireplace Insert | 71.9383 | A | CEC Survey | 2017 | 15 | I | 30.5862 | TON | 8 | 0.42517 | 1.1798 | 0.36038
25007 | 25 | MA | 007 | Dukes |  | 2104008220 | Woodstove: fireplace inserts; EPA certified; non-catalytic | Woodstove or Fireplace Insert | 224.8072 | A | CEC Survey | 2017 | 15 | I | 95.5818 | TON | 8 | 0.42517 | 1.1798 | 0.36038
25007 | 25 | MA | 007 | Dukes |  | 2104008230 | Woodstove: fireplace inserts; EPA certified; catalytic | Woodstove or Fireplace Insert | 152.8689 | A | CEC Survey | 2017 | 15 | I | 64.9956 | TON | 8 | 0.42517 | 1.1798 | 0.36038
25007 | 25 | MA | 007 | Dukes |  | 2104008700 | Outdoor wood burning device, NEC (fire-pits, chimeas, etc) |  | 978.6308 | A | CEC Survey | 2017 | 15 | I | 287.2644 | TON | 8 | 0.29354 | 1.1798 | 0.2488
25007 | 25 | MA | 007 | Dukes |  | 2104008400 | Woodstove: pellet-fired, general | Pellet Woodstove | 248.6287 | A | CEC Survey | 2017 | 15 | I | 116.4538 | TON | 8 | 0.46838 | 1.1798 | 0.397
25007 | 25 | MA | 007 | Dukes |  | 2104009000 | Wax Log; Total: All Combustor Types |  | 36.3531 | A | CEC Survey | 2017 | 15 | I | 28.3734 | TON | 8 | 0.78049 | 1.1798 | 0.66155
25007 | 25 | MA | 007 | Dukes |  | 2104008310 | Woodstove: freestanding; non-EPA certified | Woodstove or Fireplace Insert | 151.6815 | A | CEC Survey | 2017 | 15 | I | 190.7011 | TON | 8 | 1.2572 | 1.1798 | 1.0656
25007 | 25 | MA | 007 | Dukes |  | 2104008320 | Woodstove: freestanding; EPA certified; non-catalytic | Woodstove or Fireplace Insert | 474.0048 | A | CEC Survey | 2017 | 15 | I | 595.9409 | TON | 8 | 1.2572 | 1.1798 | 1.0656
25007 | 25 | MA | 007 | Dukes |  | 2104008330 | Woodstove: freestanding; EPA certified; catalytic | Woodstove or Fireplace Insert | 322.3232 | A | CEC Survey | 2017 | 15 | I | 405.2398 | TON | 8 | 1.2572 | 1.1798 | 1.0656
25009 | 25 | MA | 009 | Essex |  | 2104008510 | Furnace: Indoor, cordwood-fired, non-EPA certified | Furnace | 975.612 | A | CEC Survey | 2017 | 15 | I | 583.6565 | TON | 8 | 0.59825 | 1.0173 | 0.58807
25009 | 25 | MA | 009 | Essex |  | 2104008530 | Furnace: Indoor, pellet-fired, general | Furnace-Pellet | 79.1037 | A | CEC Survey | 2017 | 15 | I | 47.3235 | TON | 8 | 0.59825 | 1.0173 | 0.58807
25009 | 25 | MA | 009 | Essex |  | 2104008610 | Hydronic heater: outdoor | Hydronic heater | 949.2441 | A | CEC Survey | 2017 | 15 | I | 567.882 | TON | 8 | 0.59825 | 1.0173 | 0.58807
25009 | 25 | MA | 009 | Essex |  | 2104008620 | Hydronic heater: indoor | Hydronic heater | 606.4615 | A | CEC Survey | 2017 | 15 | I | 362.8135 | TON | 8 | 0.59825 | 1.0173 | 0.58807
25009 | 25 | MA | 009 | Essex |  | 2104008630 | Hydronic heater: pellet-fired | Pellet Hydronic Heater | 26.3679 | A | CEC Survey | 2017 | 15 | I | 15.7745 | TON | 8 | 0.59825 | 1.0173 | 0.58807
25009 | 25 | MA | 009 | Essex |  | 2104008100 | Fireplace: general | Fireplace: general | 28633.5477 | A | CEC Survey | 2017 | 15 | I | 5343.7394 | TON | 8 | 0.18663 | 1.0173 | 0.18345
25009 | 25 | MA | 009 | Essex |  | 2104008210 | Woodstove: fireplace inserts; non-EPA certified | Woodstove or Fireplace Insert | 1447.5694 | A | CEC Survey | 2017 | 15 | I | 751.6207 | TON | 8 | 0.51923 | 1.0173 | 0.5104
25009 | 25 | MA | 009 | Essex |  | 2104008220 | Woodstove: fireplace inserts; EPA certified; non-catalytic | Woodstove or Fireplace Insert | 4523.6544 | A | CEC Survey | 2017 | 15 | I | 2348.8147 | TON | 8 | 0.51923 | 1.0173 | 0.5104
25009 | 25 | MA | 009 | Essex |  | 2104008230 | Woodstove: fireplace inserts; EPA certified; catalytic | Woodstove or Fireplace Insert | 3076.085 | A | CEC Survey | 2017 | 15 | I | 1597.194 | TON | 8 | 0.51923 | 1.0173 | 0.5104
25009 | 25 | MA | 009 | Essex |  | 2104008700 | Outdoor wood burning device, NEC (fire-pits, chimeas, etc) |  | 8145.0711 | A | CEC Survey | 2017 | 15 | I | 6758.8188 | TON | 8 | 0.8298 | 1.0173 | 0.81569
25009 | 25 | MA | 009 | Essex |  | 2104008400 | Woodstove: pellet-fired, general | Pellet Woodstove | 5001.4455 | A | CEC Survey | 2017 | 15 | I | 4071.2734 | TON | 8 | 0.81402 | 1.0173 | 0.80018
25009 | 25 | MA | 009 | Essex |  | 2104009000 | Wax Log; Total: All Combustor Types |  | 0 | A | CEC Survey | 2017 | 15 | I | 0 | TON | 8 | #DIV/0! | 1.0173 | #DIV/0!
25009 | 25 | MA | 009 | Essex |  | 2104008310 | Woodstove: freestanding; non-EPA certified | Woodstove or Fireplace Insert | 2434.005 | A | CEC Survey | 2017 | 15 | I | 2016.5085 | TON | 8 | 0.82847 | 1.0173 | 0.81438
25009 | 25 | MA | 009 | Essex |  | 2104008320 | Woodstove: freestanding; EPA certified; non-catalytic | Woodstove or Fireplace Insert | 7606.2656 | A | CEC Survey | 2017 | 15 | I | 6301.5891 | TON | 8 | 0.82847 | 1.0173 | 0.81438
25009 | 25 | MA | 009 | Essex |  | 2104008330 | Woodstove: freestanding; EPA certified; catalytic | Woodstove or Fireplace Insert | 5172.2606 | A | CEC Survey | 2017 | 15 | I | 4285.0806 | TON | 8 | 0.82847 | 1.0173 | 0.81438
25011 | 25 | MA | 011 | Franklin |  | 2104008510 | Furnace: Indoor, cordwood-fired, non-EPA certified | Furnace | 409.7212 | A | CEC Survey | 2017 | 15 | I | 1239.3276 | TON | 8 | 3.0248 | 1.2723 | 2.3774
25011 | 25 | MA | 011 | Franklin |  | 2104008530 | Furnace: Indoor, pellet-fired, general | Furnace-Pellet | 33.2206 | A | CEC Survey | 2017 | 15 | I | 100.486 | TON | 8 | 3.0248 | 1.2723 | 2.3774
25011 | 25 | MA | 011 | Franklin |  | 2104008610 | Hydronic heater: outdoor | Hydronic heater | 398.6477 | A | CEC Survey | 2017 | 15 | I | 1205.8322 | TON | 8 | 3.0248 | 1.2723 | 2.3774
25011 | 25 | MA | 011 | Franklin |  | 2104008620 | Hydronic heater: indoor | Hydronic heater | 254.6916 | A | CEC Survey | 2017 | 15 | I | 770.3928 | TON | 8 | 3.0248 | 1.2723 | 2.3774
25011 | 25 | MA | 011 | Franklin |  | 2104008630 | Hydronic heater: pellet-fired | Pellet Hydronic Heater | 11.0735 | A | CEC Survey | 2017 | 15 | I | 33.4953 | TON | 8 | 3.0248 | 1.2723 | 2.3774
25011 | 25 | MA | 011 | Franklin |  | 2104008100 | Fireplace: general | Fireplace: general | 3719.784 | A | CEC Survey | 2017 | 15 | I | 1388.1417 | TON | 8 | 0.37318 | 1.2723 | 0.29331
25011 | 25 | MA | 011 | Franklin |  | 2104008210 | Woodstove: fireplace inserts; non-EPA certified | Woodstove or Fireplace Insert | 387.541 | A | CEC Survey | 2017 | 15 | I | 430.7261 | TON | 8 | 1.1114 | 1.2723 | 0.87356
25011 | 25 | MA | 011 | Franklin |  | 2104008220 | Woodstove: fireplace inserts; EPA certified; non-catalytic | Woodstove or Fireplace Insert | 1211.0656 | A | CEC Survey | 2017 | 15 | I | 1346.0192 | TON | 8 | 1.1114 | 1.2723 | 0.87356
25011 | 25 | MA | 011 | Franklin |  | 2104008230 | Woodstove: fireplace inserts; EPA certified; catalytic | Woodstove or Fireplace Insert | 823.5246 | A | CEC Survey | 2017 | 15 | I | 915.293 | TON | 8 | 1.1114 | 1.2723 | 0.87356
25011 | 25 | MA | 011 | Franklin |  | 2104008700 | Outdoor wood burning device, NEC (fire-pits, chimeas, etc) |  | 4338.7933 | A | CEC Survey | 2017 | 15 | I | 1327.5181 | TON | 8 | 0.30596 | 1.2723 | 0.24048
25011 | 25 | MA | 011 | Franklin |  | 2104008400 | Woodstove: pellet-fired, general | Pellet Woodstove | 992.1709 | A | CEC Survey | 2017 | 15 | I | 1249.825 | TON | 8 | 1.2597 | 1.2723 | 0.99009
25011 | 25 | MA | 011 | Franklin |  | 2104009000 | Wax Log; Total: All Combustor Types |  | 0 | A | CEC Survey | 2017 | 15 | I | 0 | TON | 8 | #DIV/0! | 1.2723 | #DIV/0!
25011 | 25 | MA | 011 | Franklin |  | 2104008310 | Woodstove: freestanding; non-EPA certified | Woodstove or Fireplace Insert | 746.2204 | A | CEC Survey | 2017 | 15 | I | 1294.2806 | TON | 8 | 1.7344 | 1.2723 | 1.3632
25011 | 25 | MA | 011 | Franklin |  | 2104008320 | Woodstove: freestanding; EPA certified; non-catalytic | Woodstove or Fireplace Insert | 2331.9389 | A | CEC Survey | 2017 | 15 | I | 4044.6269 | TON | 8 | 1.7344 | 1.2723 | 1.3632
25011 | 25 | MA | 011 | Franklin |  | 2104008330 | Woodstove: freestanding; EPA certified; catalytic | Woodstove or Fireplace Insert | 1585.7184 | A | CEC Survey | 2017 | 15 | I | 2750.3463 | TON | 8 | 1.7344 | 1.2723 | 1.3632
25013 | 25 | MA | 013 | Hampden |  | 2104008510 | Furnace: Indoor, cordwood-fired, non-EPA certified | Furnace | 1034.9126 | A | CEC Survey | 2017 | 15 | I | 2478.2462 | TON | 8 | 2.3946 | 1.2338 | 1.9409
25013 | 25 | MA | 013 | Hampden |  | 2104008530 | Furnace: Indoor, pellet-fired, general | Furnace-Pellet | 83.9118 | A | CEC Survey | 2017 | 15 | I | 200.9389 | TON | 8 | 2.3946 | 1.2338 | 1.9409
25013 | 25 | MA | 013 | Hampden |  | 2104008610 | Hydronic heater: outdoor | Hydronic heater | 1006.942 | A | CEC Survey | 2017 | 15 | I | 2411.2666 | TON | 8 | 2.3946 | 1.2338 | 1.9409
25013 | 25 | MA | 013 | Hampden |  | 2104008620 | Hydronic heater: indoor | Hydronic heater | 643.3241 | A | CEC Survey | 2017 | 15 | I | 1540.5314 | TON | 8 | 2.3946 | 1.2338 | 1.9409
25013 | 25 | MA | 013 | Hampden |  | 2104008630 | Hydronic heater: pellet-fired | Pellet Hydronic Heater | 27.9706 | A | CEC Survey | 2017 | 15 | I | 66.9796 | TON | 8 | 2.3946 | 1.2338 | 1.9409
25013 | 25 | MA | 013 | Hampden |  | 2104008100 | Fireplace: general | Fireplace: general | 25913.0771 | A | CEC Survey | 2017 | 15 | I | 6799.7539 | TON | 8 | 0.26241 | 1.2338 | 0.21268
25013 | 25 | MA | 013 | Hampden |  | 2104008210 | Woodstove: fireplace inserts; non-EPA certified | Woodstove or Fireplace Insert | 1328.5532 | A | CEC Survey | 2017 | 15 | I | 1261.0221 | TON | 8 | 0.94917 | 1.2338 | 0.76931
25013 | 25 | MA | 013 | Hampden |  | 2104008220 | Woodstove: fireplace inserts; EPA certified; non-catalytic | Woodstove or Fireplace Insert | 4151.7287 | A | CEC Survey | 2017 | 15 | I | 3940.6942 | TON | 8 | 0.94917 | 1.2338 | 0.76931
25013 | 25 | MA | 013 | Hampden |  | 2104008230 | Woodstove: fireplace inserts; EPA certified; catalytic | Woodstove or Fireplace Insert | 2823.1755 | A | CEC Survey | 2017 | 15 | I | 2679.6721 | TON | 8 | 0.94917 | 1.2338 | 0.76931
25013 | 25 | MA | 013 | Hampden |  | 2104008700 | Outdoor wood burning device, NEC (fire-pits, chimeas, etc) |  | 18157.9238 | A | CEC Survey | 2017 | 15 | I | 5855.406 | TON | 8 | 0.32247 | 1.2338 | 0.26136
25013 | 25 | MA | 013 | Hampden |  | 2104008400 | Woodstove: pellet-fired, general | Pellet Woodstove | 3636.7357 | A | CEC Survey | 2017 | 15 | I | 3601.0451 | TON | 8 | 0.99019 | 1.2338 | 0.80255
25013 | 25 | MA | 013 | Hampden |  | 2104009000 | Wax Log; Total: All Combustor Types |  | 0 | A | CEC Survey | 2017 | 15 | I | 0 | TON | 8 | #DIV/0! | 1.2338 | #DIV/0!
25013 | 25 | MA | 013 | Hampden |  | 2104008310 | Woodstove: freestanding; non-EPA certified | Woodstove or Fireplace Insert | 2179.3226 | A | CEC Survey | 2017 | 15 | I | 2791.3374 | TON | 8 | 1.2808 | 1.2338 | 1.0381
25013 | 25 | MA | 013 | Hampden |  | 2104008320 | Woodstove: freestanding; EPA certified; non-catalytic | Woodstove or Fireplace Insert | 6810.383 | A | CEC Survey | 2017 | 15 | I | 8722.9293 | TON | 8 | 1.2808 | 1.2338 | 1.0381
25013 | 25 | MA | 013 | Hampden |  | 2104008330 | Woodstove: freestanding; EPA certified; catalytic | Woodstove or Fireplace Insert | 4631.0604 | A | CEC Survey | 2017 | 15 | I | 5931.5919 | TON | 8 | 1.2808 | 1.2338 | 1.0381
25015 | 25 | MA | 015 | Hampshire |  | 2104008510 | Furnace: Indoor, cordwood-fired, non-EPA certified | Furnace | 522.1377 | A | CEC Survey | 2017 | 15 | I | 1427.7368 | TON | 8 | 2.7344 | 1.193 | 2.292
25015 | 25 | MA | 015 | Hampshire |  | 2104008530 | Furnace: Indoor, pellet-fired, general | Furnace-Pellet | 42.3355 | A | CEC Survey | 2017 | 15 | I | 115.7624 | TON | 8 | 2.7344 | 1.193 | 2.292
25015 | 25 | MA | 015 | Hampshire |  | 2104008610 | Hydronic heater: outdoor | Hydronic heater | 508.0259 | A | CEC Survey | 2017 | 15 | I | 1389.1493 | TON | 8 | 2.7344 | 1.193 | 2.292
25015 | 25 | MA | 015 | Hampshire |  | 2104008620 | Hydronic heater: indoor | Hydronic heater | 324.5721 | A | CEC Survey | 2017 | 15 | I | 887.5121 | TON | 8 | 2.7344 | 1.193 | 2.292
25015 | 25 | MA | 015 | Hampshire |  | 2104008630 | Hydronic heater: pellet-fired | Pellet Hydronic Heater | 14.1118 | A | CEC Survey | 2017 | 15 | I | 38.5875 | TON | 8 | 2.7344 | 1.193 | 2.292
25015 | 25 | MA | 015 | Hampshire |  | 2104008100 | Fireplace: general | Fireplace: general | 7531.0341 | A | CEC Survey | 2017 | 15 | I | 2329.7252 | TON | 8 | 0.30935 | 1.193 | 0.2593
25015 | 25 | MA | 015 | Hampshire |  | 2104008210 | Woodstove: fireplace inserts; non-EPA certified | Woodstove or Fireplace Insert | 583.6584 | A | CEC Survey | 2017 | 15 | I | 570.4421 | TON | 8 | 0.97736 | 1.193 | 0.81924
25015 | 25 | MA | 015 | Hampshire |  | 2104008220 | Woodstove: fireplace inserts; EPA certified; non-catalytic | Woodstove or Fireplace Insert | 1823.9324 | A | CEC Survey | 2017 | 15 | I | 1782.6315 | TON | 8 | 0.97736 | 1.193 | 0.81924
25015 | 25 | MA | 015 | Hampshire |  | 2104008230 | Woodstove: fireplace inserts; EPA certified; catalytic | Woodstove or Fireplace Insert | 1240.274 | A | CEC Survey | 2017 | 15 | I | 1212.1895 | TON | 8 | 0.97736 | 1.193 | 0.81924
25015 | 25 | MA | 015 | Hampshire |  | 2104008700 | Outdoor wood burning device, NEC (fire-pits, chimeas, etc) |  | 7305.743 | A | CEC Survey | 2017 | 15 | I | 2109.4694 | TON | 8 | 0.28874 | 1.193 | 0.24203
25015 | 25 | MA | 015 | Hampshire |  | 2104008400 | Woodstove: pellet-fired, general | Pellet Woodstove | 1519.3334 | A | CEC Survey | 2017 | 15 | I | 1632.5642 | TON | 8 | 1.0745 | 1.193 | 0.90069
25015 | 25 | MA | 015 | Hampshire |  | 2104009000 | Wax Log; Total: All Combustor Types |  | 0 | A | CEC Survey | 2017 | 15 | I | 0 | TON | 8 | #DIV/0! | 1.193 | #DIV/0!
25015 | 25 | MA | 015 | Hampshire |  | 2104008310 | Woodstove: freestanding; non-EPA certified | Woodstove or Fireplace Insert | 1045.0799 | A | CEC Survey | 2017 | 15 | I | 1506.1789 | TON | 8 | 1.4412 | 1.193 | 1.2081
25015 | 25 | MA | 015 | Hampshire |  | 2104008320 | Woodstove: freestanding; EPA certified; non-catalytic | Woodstove or Fireplace Insert | 3265.8747 | A | CEC Survey | 2017 | 15 | I | 4706.8089 | TON | 8 | 1.4412 | 1.193 | 1.2081
25015 | 25 | MA | 015 | Hampshire |  | 2104008330 | Woodstove: freestanding; EPA certified; catalytic | Woodstove or Fireplace Insert | 2220.7948 | A | CEC Survey | 2017 | 15 | I | 3200.6301 | TON | 8 | 1.4412 | 1.193 | 1.2081
25017 | 25 | MA | 017 | Middlesex |  | 2104008510 | Furnace: Indoor, cordwood-fired, non-EPA certified | Furnace | 2690.6958 | A | CEC Survey | 2017 | 15 | I | 585.5647 | TON | 8 | 0.21763 | 1.0944 | 0.19885
25017 | 25 | MA | 017 | Middlesex |  | 2104008530 | Furnace: Indoor, pellet-fired, general | Furnace-Pellet | 218.1645 | A | CEC Survey | 2017 | 15 | I | 47.4782 | TON | 8 | 0.21763 | 1.0944 | 0.19885
25017 | 25 | MA | 017 | Middlesex |  | 2104008610 | Hydronic heater: outdoor | Hydronic heater | 2617.9743 | A | CEC Survey | 2017 | 15 | I | 569.7386 | TON | 8 | 0.21763 | 1.0944 | 0.19885
25017 | 25 | MA | 017 | Middlesex |  | 2104008620 | Hydronic heater: indoor | Hydronic heater | 1672.5947 | A | CEC Survey | 2017 | 15 | I | 363.9997 | TON | 8 | 0.21763 | 1.0944 | 0.19885
25017 | 25 | MA | 017 | Middlesex |  | 2104008630 | Hydronic heater: pellet-fired | Pellet Hydronic Heater | 72.7215 | A | CEC Survey | 2017 | 15 | I | 15.8261 | TON | 8 | 0.21763 | 1.0944 | 0.19885
25017 | 25 | MA | 017 | Middlesex |  | 2104008100 | Fireplace: general | Fireplace: general | 81563.9456 | A | CEC Survey | 2017 | 15 | I | 13171.6867 | TON | 8 | 0.16149 | 1.0944 | 0.14756
25017 | 25 | MA | 017 | Middlesex |  | 2104008210 | Woodstove: fireplace inserts; non-EPA certified | Woodstove or Fireplace Insert | 3151.3494 | A | CEC Survey | 2017 | 15 | I | 2347.5748 | TON | 8 | 0.74494 | 1.0944 | 0.68069
25017 | 25 | MA | 017 | Middlesex |  | 2104008220 | Woodstove: fireplace inserts; EPA certified; non-catalytic | Woodstove or Fireplace Insert | 9847.9667 | A | CEC Survey | 2017 | 15 | I | 7336.1711 | TON | 8 | 0.74494 | 1.0944 | 0.68069
25017 | 25 | MA | 017 | Middlesex |  | 2104008230 | Woodstove: fireplace inserts; EPA certified; catalytic | Woodstove or Fireplace Insert | 6696.6174 | A | CEC Survey | 2017 | 15 | I | 4988.5964 | TON | 8 | 0.74494 | 1.0944 | 0.68069
25017 | 25 | MA | 017 | Middlesex |  | 2104008700 | Outdoor wood burning device, NEC (fire-pits, chimeas, etc) |  | 5531.839 | A | CEC Survey | 2017 | 15 | I | 14724.7771 | TON | 8 | 2.6618 | 1.0944 | 2.4322
25017 | 25 | MA | 017 | Middlesex |  | 2104008400 | Woodstove: pellet-fired, general | Pellet Woodstove | 9575.682 | A | CEC Survey | 2017 | 15 | I | 14534.363 | TON | 8 | 1.5178 | 1.0944 | 1.3869
25017 | 25 | MA | 017 | Middlesex |  | 2104009000 | Wax Log; Total: All Combustor Types |  | 10396.4112 | A | CEC Survey | 2017 | 15 | I | 8114.3407 | TON | 8 | 0.78049 | 1.0944 | 0.71317
25017 | 25 | MA | 017 | Middlesex |  | 2104008310 | Woodstove: freestanding; non-EPA certified | Woodstove or Fireplace Insert | 5258.9393 | A | CEC Survey | 2017 | 15 | I | 4774.2376 | TON | 8 | 0.90783 | 1.0944 | 0.82953
25017 | 25 | MA | 017 | Middlesex |  | 2104008320 | Woodstove: freestanding; EPA certified; non-catalytic | Woodstove or Fireplace Insert | 16434.1853 | A | CEC Survey | 2017 | 15 | I | 14919.4926 | TON | 8 | 0.90783 | 1.0944 | 0.82953
25017 | 25 | MA | 017 | Middlesex |  | 2104008330 | Woodstove: freestanding; EPA certified; catalytic | Woodstove or Fireplace Insert | 11175.246 | A | CEC Survey | 2017 | 15 | I | 10145.255 | TON | 8 | 0.90783 | 1.0944 | 0.82953
25019 | 25 | MA | 019 | Nantucket |  | 2104008510 | Furnace: Indoor, cordwood-fired, non-EPA certified | Furnace | 23.1486 | A | CEC Survey | 2017 | 15 | I | 66.6414 | TON | 8 | 2.8788 | 1.2934 | 2.2258
25019 | 25 | MA | 019 | Nantucket |  | 2104008530 | Furnace: Indoor, pellet-fired, general | Furnace-Pellet | 1.8769 | A | CEC Survey | 2017 | 15 | I | 5.4034 | TON | 8 | 2.8788 | 1.2934 | 2.2258
25019 | 25 | MA | 019 | Nantucket |  | 2104008610 | Hydronic heater: outdoor | Hydronic heater | 22.523 | A | CEC Survey | 2017 | 15 | I | 64.8403 | TON | 8 | 2.8788 | 1.2934 | 2.2258
25019 | 25 | MA | 019 | Nantucket |  | 2104008620 | Hydronic heater: indoor | Hydronic heater | 14.3897 | A | CEC Survey | 2017 | 15 | I | 41.4257 | TON | 8 | 2.8788 | 1.2934 | 2.2258
25019 | 25 | MA | 019 | Nantucket |  | 2104008630 | Hydronic heater: pellet-fired | Pellet Hydronic Heater | 0.62564 | A | CEC Survey | 2017 | 15 | I | 1.8011 | TON | 8 | 2.8788 | 1.2934 | 2.2258
25019 | 25 | MA | 019 | Nantucket |  | 2104008100 | Fireplace: general | Fireplace: general | 157.0293 | A | CEC Survey | 2017 | 15 | I | 64.9119 | TON | 8 | 0.41337 | 1.2934 | 0.3196
25019 | 25 | MA | 019 | Nantucket |  | 2104008210 | Woodstove: fireplace inserts; non-EPA certified | Woodstove or Fireplace Insert | 39.4469 | A | CEC Survey | 2017 | 15 | I | 17.2837 | TON | 8 | 0.43815 | 1.2934 | 0.33876
25019 | 25 | MA | 019 | Nantucket |  | 2104008220 | Woodstove: fireplace inserts; EPA certified; non-catalytic | Woodstove or Fireplace Insert | 123.2714 | A | CEC Survey | 2017 | 15 | I | 54.0115 | TON | 8 | 0.43815 | 1.2934 | 0.33876
25019 | 25 | MA | 019 | Nantucket |  | 2104008230 | Woodstove: fireplace inserts; EPA certified; catalytic | Woodstove or Fireplace Insert | 83.8246 | A | CEC Survey | 2017 | 15 | I | 36.7278 | TON | 8 | 0.43815 | 1.2934 | 0.33876
25019 | 25 | MA | 019 | Nantucket |  | 2104008700 | Outdoor wood burning device, NEC (fire-pits, chimeas, etc) |  | 541.8341 | A | CEC Survey | 2017 | 15 | I | 172.2529 | TON | 8 | 0.31791 | 1.2934 | 0.24579
25019 | 25 | MA | 019 | Nantucket |  | 2104008400 | Woodstove: pellet-fired, general | Pellet Woodstove | 124.649 | A | CEC Survey | 2017 | 15 | I | 51.1062 | TON | 8 | 0.41 | 1.2934 | 0.317
25019 | 25 | MA | 019 | Nantucket |  | 2104009000 | Wax Log; Total: All Combustor Types |  | 22.2714 | A | CEC Survey | 2017 | 15 | I | 17.3827 | TON | 8 | 0.78049 | 1.2934 | 0.60344
25019 | 25 | MA | 019 | Nantucket |  | 2104008310 | Woodstove: freestanding; non-EPA certified | Woodstove or Fireplace Insert | 76.972 | A | CEC Survey | 2017 | 15 | I | 97.5578 | TON | 8 | 1.2674 | 1.2934 | 0.97993
25019 | 25 | MA | 019 | Nantucket |  | 2104008320 | Woodstove: freestanding; EPA certified; non-catalytic | Woodstove or Fireplace Insert | 240.5376 | A | CEC Survey | 2017 | 15 | I | 304.8682 | TON | 8 | 1.2674 | 1.2934 | 0.97993
25019 | 25 | MA | 019 | Nantucket |  | 2104008330 | Woodstove: freestanding; EPA certified; catalytic | Woodstove or Fireplace Insert | 163.5656 | A | CEC Survey | 2017 | 15 | I | 207.3104 | TON | 8 | 1.2674 | 1.2934 | 0.97993
25021 | 25 | MA | 021 | Norfolk |  | 2104008510 | Furnace: Indoor, cordwood-fired, non-EPA certified | Furnace | 1260.3004 | A | CEC Survey | 2017 | 15 | I | 397.4576 | TON | 8 | 0.31537 | 0.8643 | 0.36488
25021 | 25 | MA | 021 | Norfolk |  | 2104008530 | Furnace: Indoor, pellet-fired, general | Furnace-Pellet | 102.1865 | A | CEC Survey | 2017 | 15 | I | 32.2263 | TON | 8 | 0.31537 | 0.8643 | 0.36488
25021 | 25 | MA | 021 | Norfolk |  | 2104008610 | Hydronic heater: outdoor | Hydronic heater | 1226.2382 | A | CEC Survey | 2017 | 15 | I | 386.7155 | TON | 8 | 0.31537 | 0.8643 | 0.36488
25021 | 25 | MA | 021 | Norfolk |  | 2104008620 | Hydronic heater: indoor | Hydronic heater | 783.43 | A | CEC Survey | 2017 | 15 | I | 247.0682 | TON | 8 | 0.31537 | 0.8643 | 0.36488
25021 | 25 | MA | 021 | Norfolk |  | 2104008630 | Hydronic heater: pellet-fired | Pellet Hydronic Heater | 34.0622 | A | CEC Survey | 2017 | 15 | I | 10.7421 | TON | 8 | 0.31537 | 0.8643 | 0.36488
25021 | 25 | MA | 021 | Norfolk |  | 2104008100 | Fireplace: general | Fireplace: general | 35550.128 | A | CEC Survey | 2017 | 15 | I | 4793.2567 | TON | 8 | 0.13483 | 0.8643 | 0.156
25021 | 25 | MA | 021 | Norfolk |  | 2104008210 | Woodstove: fireplace inserts; non-EPA certified | Woodstove or Fireplace Insert | 1721.6317 | A | CEC Survey | 2017 | 15 | I | 955.1773 | TON | 8 | 0.55481 | 0.8643 | 0.64192
25021 | 25 | MA | 021 | Norfolk |  | 2104008220 | Woodstove: fireplace inserts; EPA certified; non-catalytic | Woodstove or Fireplace Insert | 5380.0991 | A | CEC Survey | 2017 | 15 | I | 2984.9289 | TON | 8 | 0.55481 | 0.8643 | 0.64192
25021 | 25 | MA | 021 | Norfolk |  | 2104008230 | Woodstove: fireplace inserts; EPA certified; catalytic | Woodstove or Fireplace Insert | 3658.4674 | A | CEC Survey | 2017 | 15 | I | 2029.7517 | TON | 8 | 0.55481 | 0.8643 | 0.64192
25021 | 25 | MA | 021 | Norfolk |  | 2104008700 | Outdoor wood burning device, NEC (fire-pits, chimeas, etc) |  | 4812.5623 | A | CEC Survey | 2017 | 15 | I | 6016.9179 | TON | 8 | 1.2503 | 0.8643 | 1.4465
25021 | 25 | MA | 021 | Norfolk |  | 2104008400 | Woodstove: pellet-fired, general | Pellet Woodstove | 4992.728 | A | CEC Survey | 2017 | 15 | I | 6613.7268 | TON | 8 | 1.3247 | 0.8643 | 1.5327
25021 | 25 | MA | 021 | Norfolk |  | 2104009000 | Wax Log; Total: All Combustor Types |  | 6685.5362 | A | CEC Survey | 2017 | 15 | I | 5218.0236 | TON | 8 | 0.78049 | 0.8643 | 0.90304
25021 | 25 | MA | 021 | Norfolk |  | 2104008310 | Woodstove: freestanding; non-EPA certified | Woodstove or Fireplace Insert | 2781.2066 | A | CEC Survey | 2017 | 15 | I | 1965.9667 | TON | 8 | 0.70688 | 0.8643 | 0.81786
25021 | 25 | MA | 021 | Norfolk |  | 2104008320 | Woodstove: freestanding; EPA certified; non-catalytic | Woodstove or Fireplace Insert | 8691.2708 | A | CEC Survey | 2017 | 15 | I | 6143.6458 | TON | 8 | 0.70688 | 0.8643 | 0.81786
25021 | 25 | MA | 021 | Norfolk |  | 2104008330 | Woodstove: freestanding; EPA certified; catalytic | Woodstove or Fireplace Insert | 5910.0641 | A | CEC Survey | 2017 | 15 | I | 4177.6791 | TON | 8 | 0.70688 | 0.8643 | 0.81786
25023 | 25 | MA | 023 | Plymouth |  | 2104008510 | Furnace: Indoor, cordwood-fired, non-EPA certified | Furnace | 850.9897 | A | CEC Survey | 2017 | 15 | I | 1506.2506 | TON | 8 | 1.77 | 0.8891 | 1.9908
25023 | 25 | MA | 023 | Plymouth |  | 2104008530 | Furnace: Indoor, pellet-fired, general | Furnace-Pellet | 68.9992 | A | CEC Survey | 2017 | 15 | I | 122.1284 | TON | 8 | 1.77 | 0.8891 | 1.9908
25023 | 25 | MA | 023 | Plymouth |  | 2104008610 | Hydronic heater: outdoor | Hydronic heater | 827.99 | A | CEC Survey | 2017 | 15 | I | 1465.5411 | TON | 8 | 1.77 | 0.8891 | 1.9908
25023 | 25 | MA | 023 | Plymouth |  | 2104008620 | Hydronic heater: indoor | Hydronic heater | 528.9936 | A | CEC Survey | 2017 | 15 | I | 936.3179 | TON | 8 | 1.77 | 0.8891 | 1.9908
25023 | 25 | MA | 023 | Plymouth |  | 2104008630 | Hydronic heater: pellet-fired | Pellet Hydronic Heater | 22.9997 | A | CEC Survey | 2017 | 15 | I | 40.7095 | TON | 8 | 1.77 | 0.8891 | 1.9908
25023 | 25 | MA | 023 | Plymouth |  | 2104008100 | Fireplace: general | Fireplace: general | 18942.9133 | A | CEC Survey | 2017 | 15 | I | 4039.6183 | TON | 8 | 0.21325 | 0.8891 | 0.23985
25023 | 25 | MA | 023 | Plymouth |  | 2104008210 | Woodstove: fireplace inserts; non-EPA certified | Woodstove or Fireplace Insert | 1438.9694 | A | CEC Survey | 2017 | 15 | I | 650.2699 | TON | 8 | 0.4519 | 0.8891 | 0.50827
25023 | 25 | MA | 023 | Plymouth |  | 2104008220 | Woodstove: fireplace inserts; EPA certified; non-catalytic | Woodstove or Fireplace Insert | 4496.7795 | A | CEC Survey | 2017 | 15 | I | 2032.0934 | TON | 8 | 0.4519 | 0.8891 | 0.50827
25023 | 25 | MA | 023 | Plymouth |  | 2104008230 | Woodstove: fireplace inserts; EPA certified; catalytic | Woodstove or Fireplace Insert | 3057.8101 | A | CEC Survey | 2017 | 15 | I | 1381.8235 | TON | 8 | 0.4519 | 0.8891 | 0.50827
25023 | 25 | MA | 023 | Plymouth |  | 2104008700 | Outdoor wood burning device, NEC (fire-pits, chimeas, etc) |  | 21383.549 | A | CEC Survey | 2017 | 15 | I | 5098.355 | TON | 8 | 0.23842 | 0.8891 | 0.26816
25023 | 25 | MA | 023 | Plymouth |  | 2104008400 | Woodstove: pellet-fired, general | Pellet Woodstove | 4621.4923 | A | CEC Survey | 2017 | 15 | I | 2711.7101 | TON | 8 | 0.58676 | 0.8891 | 0.65995
25023 | 25 | MA | 023 | Plymouth |  | 2104009000 | Wax Log; Total: All Combustor Types |  | 4694.3564 | A | CEC Survey | 2017 | 15 | I | 3663.9189 | TON | 8 | 0.78049 | 0.8891 | 0.87785
25023 | 25 | MA | 023 | Plymouth |  | 2104008310 | Woodstove: freestanding; non-EPA certified | Woodstove or Fireplace Insert | 2400.1733 | A | CEC Survey | 2017 | 15 | I | 1984.6023 | TON | 8 | 0.82686 | 0.8891 | 0.92999
25023 | 25 | MA | 023 | Plymouth |  | 2104008320 | Woodstove: freestanding; EPA certified; non-catalytic | Woodstove or Fireplace Insert | 7500.5415 | A | CEC Survey | 2017 | 15 | I | 6201.8822 | TON | 8 | 0.82686 | 0.8891 | 0.92999
25023 | 25 | MA | 023 | Plymouth |  | 2104008330 | Woodstove: freestanding; EPA certified; catalytic | Woodstove or Fireplace Insert | 5100.3682 | A | CEC Survey | 2017 | 15 | I | 4217.2799 | TON | 8 | 0.82686 | 0.8891 | 0.92999
25025 | 25 | MA | 025 | Suffolk |  | 2104008510 | Furnace: Indoor, cordwood-fired, non-EPA certified | Furnace | 1777.4604 | A | CEC Survey | 2017 | 15 | I | 0 | TON | 8 | 0 | 1.2934 | 0
25025 | 25 | MA | 025 | Suffolk |  | 2104008530 | Furnace: Indoor, pellet-fired, general | Furnace-Pellet | 144.1184 | A | CEC Survey | 2017 | 15 | I | 0 | TON | 8 | 0 | 1.2934 | 0
25025 | 25 | MA | 025 | Suffolk |  | 2104008610 | Hydronic heater: outdoor | Hydronic heater | 1729.421 | A | CEC Survey | 2017 | 15 | I | 0 | TON | 8 | 0 | 1.2934 | 0
25025 | 25 | MA | 025 | Suffolk |  | 2104008620 | Hydronic heater: indoor | Hydronic heater | 1104.9078 | A | CEC Survey | 2017 | 15 | I | 0 | TON | 8 | 0 | 1.2934 | 0
25025 | 25 | MA | 025 | Suffolk |  | 2104008630 | Hydronic heater: pellet-fired | Pellet Hydronic Heater | 48.0395 | A | CEC Survey | 2017 | 15 | I | 0 | TON | 8 | 0 | 1.2934 | 0
25025 | 25 | MA | 025 | Suffolk |  | 2104008100 | Fireplace: general | Fireplace: general | 26715.9167 | A | CEC Survey | 2017 | 15 | I | 146.2797 | TON | 8 | 0.0054754 | 1.2934 | 0.0042333
25025 | 25 | MA | 025 | Suffolk |  | 2104008210 | Woodstove: fireplace inserts; non-EPA certified | Woodstove or Fireplace Insert | 240.2685 | A | CEC Survey | 2017 | 15 | I | 135.0185 | TON | 8 | 0.56195 | 1.2934 | 0.43447
25025 | 25 | MA | 025 | Suffolk |  | 2104008220 | Woodstove: fireplace inserts; EPA certified; non-catalytic | Woodstove or Fireplace Insert | 750.8391 | A | CEC Survey | 2017 | 15 | I | 421.9327 | TON | 8 | 0.56195 | 1.2934 | 0.43447
25025 | 25 | MA | 025 | Suffolk |  | 2104008230 | Woodstove: fireplace inserts; EPA certified; catalytic | Woodstove or Fireplace Insert | 510.5706 | A | CEC Survey | 2017 | 15 | I | 286.9142 | TON | 8 | 0.56195 | 1.2934 | 0.43447
25025 | 25 | MA | 025 | Suffolk |  | 2104008700 | Outdoor wood burning device, NEC (fire-pits, chimeas, etc) |  | 0 | A | CEC Survey | 2017 | 15 | I | 0 | TON | 8 | #DIV/0! | 1.2934 | #DIV/0!
25025 | 25 | MA | 025 | Suffolk |  | 2104008400 | Woodstove: pellet-fired, general | Pellet Woodstove | 922.6579 | A | CEC Survey | 2017 | 15 | I | 559.5986 | TON | 8 | 0.60651 | 1.2934 | 0.46892
25025 | 25 | MA | 025 | Suffolk |  | 2104009000 | Wax Log; Total: All Combustor Types |  | 7739.4249 | A | CEC Survey | 2017 | 15 | I | 1083.5195 | TON | 8 | 0.14 | 1.2934 | 0.10824
25025 | 25 | MA | 025 | Suffolk |  | 2104008310 | Woodstove: freestanding; non-EPA certified | Woodstove or Fireplace Insert | 445.01 | A | CEC Survey | 2017 | 15 | I | 89.117 | TON | 8 | 0.20026 | 1.2934 | 0.15483
25025 | 25 | MA | 025 | Suffolk |  | 2104008320 | Woodstove: freestanding; EPA certified; non-catalytic | Woodstove or Fireplace Insert | 1390.6562 | A | CEC Survey | 2017 | 15 | I | 278.4905 | TON | 8 | 0.20026 | 1.2934 | 0.15483
25025 | 25 | MA | 025 | Suffolk |  | 2104008330 | Woodstove: freestanding; EPA certified; catalytic | Woodstove or Fireplace Insert | 945.6462 | A | CEC Survey | 2017 | 15 | I | 189.3735 | TON | 8 | 0.20026 | 1.2934 | 0.15483
25027 | 25 | MA | 027 | Worcester |  | 2104008510 | Furnace: Indoor, cordwood-fired, non-EPA certified | Furnace | 2066.8123 | A | CEC Survey | 2017 | 15 | I | 5445.792 | TON | 8 | 2.6349 | 1.1889 | 2.2162
25027 | 25 | MA | 027 | Worcester |  | 2104008530 | Furnace: Indoor, pellet-fired, general | Furnace-Pellet | 167.5794 | A | CEC Survey | 2017 | 15 | I | 441.5507 | TON | 8 | 2.6349 | 1.1889 | 2.2162
25027 | 25 | MA | 027 | Worcester |  | 2104008610 | Hydronic heater: outdoor | Hydronic heater | 2010.9525 | A | CEC Survey | 2017 | 15 | I | 5298.6084 | TON | 8 | 2.6349 | 1.1889 | 2.2162
25027 | 25 | MA | 027 | Worcester |  | 2104008620 | Hydronic heater: indoor | Hydronic heater | 1284.7752 | A | CEC Survey | 2017 | 15 | I | 3385.2221 | TON | 8 | 2.6349 | 1.1889 | 2.2162
25027 | 25 | MA | 027 | Worcester |  | 2104008630 | Hydronic heater: pellet-fired | Pellet Hydronic Heater | 55.8598 | A | CEC Survey | 2017 | 15 | I | 147.1836 | TON | 8 | 2.6349 | 1.1889 | 2.2162
25027 | 25 | MA | 027 | Worcester |  | 2104008100 | Fireplace: general | Fireplace: general | 36273.2059 | A | CEC Survey | 2017 | 15 | I | 10552.9024 | TON | 8 | 0.29093 | 1.1889 | 0.2447
25027 | 25 | MA | 027 | Worcester |  | 2104008210 | Woodstove: fireplace inserts; non-EPA certified | Woodstove or Fireplace Insert | 2610.4451 | A | CEC Survey | 2017 | 15 | I | 2372.2298 | TON | 8 | 0.90875 | 1.1889 | 0.76436
25027 | 25 | MA | 027 | Worcester |  | 2104008220 | Woodstove: fireplace inserts; EPA certified; non-catalytic | Woodstove or Fireplace Insert | 8157.6409 | A | CEC Survey | 2017 | 15 | I | 7413.2181 | TON | 8 | 0.90875 | 1.1889 | 0.76436
25027 | 25 | MA | 027 | Worcester |  | 2104008230 | Woodstove: fireplace inserts; EPA certified; catalytic | Woodstove or Fireplace Insert | 5547.1958 | A | CEC Survey | 2017 | 15 | I | 5040.9883 | TON | 8 | 0.90875 | 1.1889 | 0.76436
25027 | 25 | MA | 027 | Worcester |  | 2104008700 | Outdoor wood burning device, NEC (fire-pits, chimeas, etc) |  | 33359.022 | A | CEC Survey | 2017 | 15 | I | 9845.8586 | TON | 8 | 0.29515 | 1.1889 | 0.24825
25027 | 25 | MA | 027 | Worcester |  | 2104008400 | Woodstove: pellet-fired, general | Pellet Woodstove | 6663.8864 | A | CEC Survey | 2017 | 15 | I | 6922.5425 | TON | 8 | 1.0388 | 1.1889 | 0.87376
25027 | 25 | MA | 027 | Worcester |  | 2104009000 | Wax Log; Total: All Combustor Types |  | 0 | A | CEC Survey | 2017 | 15 | I | 0 | TON | 8 | #DIV/0! | 1.1889 | #DIV/0!
25027 | 25 | MA | 027 | Worcester |  | 2104008310 | Woodstove: freestanding; non-EPA certified | Woodstove or Fireplace Insert | 4512.2856 | A | CEC Survey | 2017 | 15 | I | 5868.4066 | TON | 8 | 1.3005 | 1.1889 | 1.0939
25027 | 25 | MA | 027 | Worcester |  | 2104008320 | Woodstove: freestanding; EPA certified; non-catalytic | Woodstove or Fireplace Insert | 14100.8925 | A | CEC Survey | 2017 | 15 | I | 18338.7706 | TON | 8 | 1.3005 | 1.1889 | 1.0939
25027 | 25 | MA | 027 | Worcester |  | 2104008330 | Woodstove: freestanding; EPA certified; catalytic | Woodstove or Fireplace Insert | 9588.6069 | A | CEC Survey | 2017 | 15 | I | 12470.364 | TON | 8 | 1.3005 | 1.1889 | 1.0939
26001 | 26 | MI | 001 | Alcona |  | 2104008510 | Furnace: Indoor, cordwood-fired, non-EPA certified | Furnace | 148.5195 | A | CEC Survey | 2017 | 15 | I | 395.8748 | TON | 8 | 2.6655 | 1.1725 | 2.2733
26001 | 26 | MI | 001 | Alcona |  | 2104008530 | Furnace: Indoor, pellet-fired, general | Furnace-Pellet | 12.0421 | A | CEC Survey | 2017 | 15 | I | 32.098 | TON | 8 | 2.6655 | 1.1725 | 2.2733
26001 | 26 | MI | 001 | Alcona |  | 2104008610 | Hydronic heater: outdoor | Hydronic heater | 144.5054 | A | CEC Survey | 2017 | 15 | I | 385.1755 | TON | 8 | 2.6655 | 1.1725 | 2.2733
26001 | 26 | MI | 001 | Alcona |  | 2104008620 | Hydronic heater: indoor | Hydronic heater | 92.3229 | A | CEC Survey | 2017 | 15 | I | 246.0844 | TON | 8 | 2.6655 | 1.1725 | 2.2733
26001 | 26 | MI | 001 | Alcona |  | 2104008630 | Hydronic heater: pellet-fired | Pellet Hydronic Heater | 4.014 | A | CEC Survey | 2017 | 15 | I | 10.6993 | TON | 8 | 2.6655 | 1.1725 | 2.2733
26001 | 26 | MI | 001 | Alcona |  | 2104008100 | Fireplace: general | Fireplace: general | 627.0514 | A | CEC Survey | 2017 | 15 | I | 212.6028 | TON | 8 | 0.33905 | 1.1725 | 0.28917
26001 | 26 | MI | 001 | Alcona |  | 2104008210 | Woodstove: fireplace inserts; non-EPA certified | Woodstove or Fireplace Insert | 50.2172 | A | CEC Survey | 2017 | 15 | I | 32.8303 | TON | 8 | 0.65377 | 1.1725 | 0.55758
26001 | 26 | MI | 001 | Alcona |  | 2104008220 | Woodstove: fireplace inserts; EPA certified; non-catalytic | Woodstove or Fireplace Insert | 221.7926 | A | CEC Survey | 2017 | 15 | I | 145.0005 | TON | 8 | 0.65377 | 1.1725 | 0.55758
26001 | 26 | MI | 001 | Alcona |  | 2104008230 | Woodstove: fireplace inserts; EPA certified; catalytic | Woodstove or Fireplace Insert | 146.4668 | A | CEC Survey | 2017 | 15 | I | 95.755 | TON | 8 | 0.65377 | 1.1725 | 0.55758
26001 | 26 | MI | 001 | Alcona |  | 2104008700 | Outdoor wood burning device, NEC (fire-pits, chimeas, etc) |  | 908.6465 | A | CEC Survey | 2017 | 15 | I | 225.4426 | TON | 8 | 0.24811 | 1.1725 | 0.21161
26001 | 26 | MI | 001 | Alcona |  | 2104008400 | Woodstove: pellet-fired, general | Pellet Woodstove | 259.8595 | A | CEC Survey | 2017 | 15 | I | 344.2168 | TON | 8 | 1.3246 | 1.1725 | 1.1297
26001 | 26 | MI | 001 | Alcona |  | 2104009000 | Wax Log; Total: All Combustor Types |  | 4.8491 | A | CEC Survey | 2017 | 15 | I | 2.6719 | TON | 8 | 0.551 | 1.1725 | 0.46994
26001 | 26 | MI | 001 | Alcona |  | 2104008310 | Woodstove: freestanding; non-EPA certified | Woodstove or Fireplace Insert | 144.8628 | A | CEC Survey | 2017 | 15 | I | 221.8605 | TON | 8 | 1.5315 | 1.1725 | 1.3062
26001 | 26 | MI | 001 | Alcona |  | 2104008320 | Woodstove: freestanding; EPA certified; non-catalytic | Woodstove or Fireplace Insert | 639.8109 | A | CEC Survey | 2017 | 15 | I | 979.8841 | TON | 8 | 1.5315 | 1.1725 | 1.3062
26001 | 26 | MI | 001 | Alcona |  | 2104008330 | Woodstove: freestanding; EPA certified; catalytic | Woodstove or Fireplace Insert | 422.5166 | A | CEC Survey | 2017 | 15 | I | 647.0933 | TON | 8 | 1.5315 | 1.1725 | 1.3062
26003 | 26 | MI | 003 | Alger |  | 2104008510 | Furnace: Indoor, cordwood-fired, non-EPA certified | Furnace | 108.9445 | A | CEC Survey | 2017 | 15 | I | 353.8612 | TON | 8 | 3.2481 | 1.386 | 2.3435
26003 | 26 | MI | 003 | Alger |  | 2104008530 | Furnace: Indoor, pellet-fired, general | Furnace-Pellet | 8.8333 | A | CEC Survey | 2017 | 15 | I | 28.6914 | TON | 8 | 3.2481 | 1.386 | 2.3435
26003 | 26 | MI | 003 | Alger |  | 2104008610 | Hydronic heater: outdoor | Hydronic heater | 106 | A | CEC Survey | 2017 | 15 | I | 344.2974 | TON | 8 | 3.2481 | 1.386 | 2.3435
26003 | 26 | MI | 003 | Alger |  | 2104008620 | Hydronic heater: indoor | Hydronic heater | 67.7222 | A | CEC Survey | 2017 | 15 | I | 219.9678 | TON | 8 | 3.2481 | 1.386 | 2.3435
26003 | 26 | MI | 003 | Alger |  | 2104008630 | Hydronic heater: pellet-fired | Pellet Hydronic Heater | 2.9444 | A | CEC Survey | 2017 | 15 | I | 9.5638 | TON | 8 | 3.2481 | 1.386 | 2.3435
26003 | 26 | MI | 003 | Alger |  | 2104008100 | Fireplace: general | Fireplace: general | 493.6876 | A | CEC Survey | 2017 | 15 | I | 181.4459 | TON | 8 | 0.36753 | 1.386 | 0.26517
26003 | 26 | MI | 003 | Alger |  | 2104008210 | Woodstove: fireplace inserts; non-EPA certified | Woodstove or Fireplace Insert | 30.6113 | A | CEC Survey | 2017 | 15 | I | 25.3189 | TON | 8 | 0.82711 | 1.386 | 0.59676
26003 | 26 | MI | 003 | Alger |  | 2104008220 | Woodstove: fireplace inserts; EPA certified; non-catalytic | Woodstove or Fireplace Insert | 135.2001 | A | CEC Survey | 2017 | 15 | I | 111.8251 | TON | 8 | 0.82711 | 1.386 | 0.59676
26003 | 26 | MI | 003 | Alger |  | 2104008230 | Woodstove: fireplace inserts; EPA certified; catalytic | Woodstove or Fireplace Insert | 89.2831 | A | CEC Survey | 2017 | 15 | I | 73.8468 | TON | 8 | 0.82711 | 1.386 | 0.59676
26003 | 26 | MI | 003 | Alger |  | 2104008700 | Outdoor wood burning device, NEC (fire-pits, chimeas, etc) |  | 584.5891 | A | CEC Survey | 2017 | 15 | I | 170.7696 | TON | 8 | 0.29212 | 1.386 | 0.21076
26003 | 26 | MI | 003 | Alger |  | 2104008400 | Woodstove: pellet-fired, general | Pellet Woodstove | 157.4977 | A | CEC Survey | 2017 | 15 | I | 253.2995 | TON | 8 | 1.6083 | 1.386 | 1.1604
26003 | 26 | MI | 003 | Alger |  | 2104009000 | Wax Log; Total: All Combustor Types |  | 3.1594 | A | CEC Survey | 2017 | 15 | I | 1.7408 | TON | 8 | 0.551 | 1.386 | 0.39755
26003 | 26 | MI | 003 | Alger |  | 2104008310 | Woodstove: freestanding; non-EPA certified | Woodstove or Fireplace Insert | 90.0581 | A | CEC Survey | 2017 | 15 | I | 162.8602 | TON | 8 | 1.8084 | 1.386 | 1.3048
26003 | 26 | MI | 003 | Alger |  | 2104008320 | Woodstove: freestanding; EPA certified; non-catalytic | Woodstove or Fireplace Insert | 397.7566 | A | CEC Survey | 2017 | 15 | I | 719.2993 | TON | 8 | 1.8084 | 1.386 | 1.3048
26003 | 26 | MI | 003 | Alger |  | 2104008330 | Woodstove: freestanding; EPA certified; catalytic | Woodstove or Fireplace Insert | 262.6694 | A | CEC Survey | 2017 | 15 | I | 475.0089 | TON | 8 | 1.8084 | 1.386 | 1.3048
26005 | 26 | MI | 005 | Allegan |  | 2104008510 | Furnace: Indoor, cordwood-fired, non-EPA certified | Furnace | 437.4646 | A | CEC Survey | 2017 | 15 | I | 1140.7549 | TON | 8 | 2.6077 | 1.3153 | 1.9826
26005 | 26 | MI | 005 | Allegan |  | 2104008530 | Furnace: Indoor, pellet-fired, general | Furnace-Pellet | 35.4701 | A | CEC Survey | 2017 | 15 | I | 92.4936 | TON | 8 | 2.6077 | 1.3153 | 1.9826
26005 | 26 | MI | 005 | Allegan |  | 2104008610 | Hydronic heater: outdoor | Hydronic heater | 425.6412 | A | CEC Survey | 2017 | 15 | I | 1109.9236 | TON | 8 | 2.6077 | 1.3153 | 1.9826
26005 | 26 | MI | 005 | Allegan |  | 2104008620 | Hydronic heater: indoor | Hydronic heater | 271.9374 | A | CEC Survey | 2017 | 15 | I | 709.1179 | TON | 8 | 2.6077 | 1.3153 | 1.9826
26005 | 26 | MI | 005 | Allegan |  | 2104008630 | Hydronic heater: pellet-fired | Pellet Hydronic Heater | 11.8234 | A | CEC Survey | 2017 | 15 | I | 30.8312 | TON | 8 | 2.6077 | 1.3153 | 1.9826
26005 | 26 | MI | 005 | Allegan |  | 2104008100 | Fireplace: general | Fireplace: general | 4515.4477 | A | CEC Survey | 2017 | 15 | I | 1677.8631 | TON | 8 | 0.37158 | 1.3153 | 0.28251
26005 | 26 | MI | 005 | Allegan |  | 2104008210 | Woodstove: fireplace inserts; non-EPA certified | Woodstove or Fireplace Insert | 257.9686 | A | CEC Survey | 2017 | 15 | I | 130.2313 | TON | 8 | 0.50483 | 1.3153 | 0.38382
26005 | 26 | MI | 005 | Allegan |  | 2104008220 | Woodstove: fireplace inserts; EPA certified; non-catalytic | Woodstove or Fireplace Insert | 1139.3615 | A | CEC Survey | 2017 | 15 | I | 575.1883 | TON | 8 | 0.50483 | 1.3153 | 0.38382
26005 | 26 | MI | 005 | Allegan |  | 2104008230 | Woodstove: fireplace inserts; EPA certified; catalytic | Woodstove or Fireplace Insert | 752.4086 | A | CEC Survey | 2017 | 15 | I | 379.8414 | TON | 8 | 0.50483 | 1.3153 | 0.38382
26005 | 26 | MI | 005 | Allegan |  | 2104008700 | Outdoor wood burning device, NEC (fire-pits, chimeas, etc) |  | 6366.7875 | A | CEC Survey | 2017 | 15 | I | 1762.3814 | TON | 8 | 0.27681 | 1.3153 | 0.21045
26005 | 26 | MI | 005 | Allegan |  | 2104008400 | Woodstove: pellet-fired, general | Pellet Woodstove | 1644.4641 | A | CEC Survey | 2017 | 15 | I | 839.3261 | TON | 8 | 0.51039 | 1.3153 | 0.38804
26005 | 26 | MI | 005 | Allegan |  | 2104009000 | Wax Log; Total: All Combustor Types |  | 41.4458 | A | CEC Survey | 2017 | 15 | I | 22.8366 | TON | 8 | 0.551 | 1.3153 | 0.41892
26005 | 26 | MI | 005 | Allegan |  | 2104008310 | Woodstove: freestanding; non-EPA certified | Woodstove or Fireplace Insert | 638.7958 | A | CEC Survey | 2017 | 15 | I | 894.3346 | TON | 8 | 1.4 | 1.3153 | 1.0644
26005 | 26 | MI | 005 | Allegan |  | 2104008320 | Woodstove: freestanding; EPA certified; non-catalytic | Woodstove or Fireplace Insert | 2821.3482 | A | CEC Survey | 2017 | 15 | I | 3949.9778 | TON | 8 | 1.4 | 1.3153 | 1.0644
26005 | 26 | MI | 005 | Allegan |  | 2104008330 | Woodstove: freestanding; EPA certified; catalytic | Woodstove or Fireplace Insert | 1863.1545 | A | CEC Survey | 2017 | 15 | I | 2608.4759 | TON | 8 | 1.4 | 1.3153 | 1.0644
26007 | 26 | MI | 007 | Alpena |  | 2104008510 | Furnace: Indoor, cordwood-fired, non-EPA certified | Furnace | 192.5381 | A | CEC Survey | 2017 | 15 | I | 468.5041 | TON | 8 | 2.4333 | 1.1518 | 2.1126
26007 | 26 | MI | 007 | Alpena |  | 2104008530 | Furnace: Indoor, pellet-fired, general | Furnace-Pellet | 15.6112 | A | CEC Survey | 2017 | 15 | I | 37.9868 | TON | 8 | 2.4333 | 1.1518 | 2.1126
26007 | 26 | MI | 007 | Alpena |  | 2104008610 | Hydronic heater: outdoor | Hydronic heater | 187.3344 | A | CEC Survey | 2017 | 15 | I | 455.8418 | TON | 8 | 2.4333 | 1.1518 | 2.1126
26007 | 26 | MI | 007 | Alpena |  | 2104008620 | Hydronic heater: indoor | Hydronic heater | 119.6859 | A | CEC Survey | 2017 | 15 | I | 291.2323 | TON | 8 | 2.4333 | 1.1518 | 2.1126
26007 | 26 | MI | 007 | Alpena |  | 2104008630 | Hydronic heater: pellet-fired | Pellet Hydronic Heater | 5.2037 | A | CEC Survey | 2017 | 15 | I | 12.6623 | TON | 8 | 2.4333 | 1.1518 | 2.1126
26007 | 26 | MI | 007 | Alpena |  | 2104008100 | Fireplace: general | Fireplace: general | 1735.6447 | A | CEC Survey | 2017 | 15 | I | 526.3524 | TON | 8 | 0.30326 | 1.1518 | 0.26329
26007 | 26 | MI | 007 | Alpena |  | 2104008210 | Woodstove: fireplace inserts; non-EPA certified | Woodstove or Fireplace Insert | 81.8445 | A | CEC Survey | 2017 | 15 | I | 42.6719 | TON | 8 | 0.52138 | 1.1518 | 0.45266
26007 | 26 | MI | 007 | Alpena |  | 2104008220 | Woodstove: fireplace inserts; EPA certified; non-catalytic | Woodstove or Fireplace Insert | 361.48 | A | CEC Survey | 2017 | 15 | I | 188.4675 | TON | 8 | 0.52138 | 1.1518 | 0.45266
26007 | 26 | MI | 007 | Alpena |  | 2104008230 | Woodstove: fireplace inserts; EPA certified; catalytic | Woodstove or Fireplace Insert | 238.7132 | A | CEC Survey | 2017 | 15 | I | 124.4597 | TON | 8 | 0.52138 | 1.1518 | 0.45266
26007 | 26 | MI | 007 | Alpena |  | 2104008700 | Outdoor wood burning device, NEC (fire-pits, chimeas, etc) |  | 1984.0071 | A | CEC Survey | 2017 | 15 | I | 479.1818 | TON | 8 | 0.24152 | 1.1518 | 0.20969
26007 | 26 | MI | 007 | Alpena |  | 2104008400 | Woodstove: pellet-fired, general | Pellet Woodstove | 493.1936 | A | CEC Survey | 2017 | 15 | I | 376.8274 | TON | 8 | 0.76406 | 1.1518 | 0.66336
26007 | 26 | MI | 007 | Alpena |  | 2104009000 | Wax Log; Total: All Combustor Types |  | 12.4553 | A | CEC Survey | 2017 | 15 | I | 6.8629 | TON | 8 | 0.551 | 1.1518 | 0.47838
26007 | 26 | MI | 007 | Alpena |  | 2104008310 | Woodstove: freestanding; non-EPA certified | Woodstove or Fireplace Insert | 216.1334 | A | CEC Survey | 2017 | 15 | I | 279.6037 | TON | 8 | 1.2937 | 1.1518 | 1.1232
26007 | 26 | MI | 007 | Alpena |  | 2104008320 | Woodstove: freestanding; EPA certified; non-catalytic | Woodstove or Fireplace Insert | 954.5893 | A | CEC Survey | 2017 | 15 | I | 1234.9165 | TON | 8 | 1.2937 | 1.1518 | 1.1232
26007 | 26 | MI | 007 | Alpena |  | 2104008330 | Woodstove: freestanding; EPA certified; catalytic | Woodstove or Fireplace Insert | 630.3892 | A | CEC Survey | 2017 | 15 | I | 815.5109 | TON | 8 | 1.2937 | 1.1518 | 1.1232
26009 | 26 | MI | 009 | Antrim |  | 2104008510 | Furnace: Indoor, cordwood-fired, non-EPA certified | Furnace | 238.7287 | A | CEC Survey | 2017 | 15 | I | 649.273 | TON | 8 | 2.7197 | 1.2376 | 2.1976
26009 | 26 | MI | 009 | Antrim |  | 2104008530 | Furnace: Indoor, pellet-fired, general | Furnace-Pellet | 19.3564 | A | CEC Survey | 2017 | 15 | I | 52.6438 | TON | 8 | 2.7197 | 1.2376 | 2.1976
26009 | 26 | MI | 009 | Antrim |  | 2104008610 | Hydronic heater: outdoor | Hydronic heater | 232.2766 | A | CEC Survey | 2017 | 15 | I | 631.7251 | TON | 8 | 2.7197 | 1.2376 | 2.1976
26009 | 26 | MI | 009 | Antrim |  | 2104008620 | Hydronic heater: indoor | Hydronic heater | 148.3989 | A | CEC Survey | 2017 | 15 | I | 403.6022 | TON | 8 | 2.7197 | 1.2376 | 2.1976
26009 | 26 | MI | 009 | Antrim |  | 2104008630 | Hydronic heater: pellet-fired | Pellet Hydronic Heater | 6.4521 | A | CEC Survey | 2017 | 15 | I | 17.5479 | TON | 8 | 2.7197 | 1.2376 | 2.1976
26009 | 26 | MI | 009 | Antrim |  | 2104008100 | Fireplace: general | Fireplace: general | 978.0227 | A | CEC Survey | 2017 | 15 | I | 361.5685 | TON | 8 | 0.36969 | 1.2376 | 0.29872
26009 | 26 | MI | 009 | Antrim |  | 2104008210 | Woodstove: fireplace inserts; non-EPA certified | Woodstove or Fireplace Insert | 83.2726 | A | CEC Survey | 2017 | 15 | I | 48.6758 | TON | 8 | 0.58454 | 1.2376 | 0.47231
26009 | 26 | MI | 009 | Antrim |  | 2104008220 | Woodstove: fireplace inserts; EPA certified; non-catalytic | Woodstove or Fireplace Insert | 367.7875 | A | CEC Survey | 2017 | 15 | I | 214.9847 | TON | 8 | 0.58454 | 1.2376 | 0.47231
26009 | 26 | MI | 009 | Antrim |  | 2104008230 | Woodstove: fireplace inserts; EPA certified; catalytic | Woodstove or Fireplace Insert | 242.8785 | A | CEC Survey | 2017 | 15 | I | 141.971 | TON | 8 | 0.58454 | 1.2376 | 0.47231
26009 | 26 | MI | 009 | Antrim |  | 2104008700 | Outdoor wood burning device, NEC (fire-pits, chimeas, etc) |  | 1665.2636 | A | CEC Survey | 2017 | 15 | I | 434.3685 | TON | 8 | 0.26084 | 1.2376 | 0.21076
26009 | 26 | MI | 009 | Antrim |  | 2104008400 | Woodstove: pellet-fired, general | Pellet Woodstove | 488.5471 | A | CEC Survey | 2017 | 15 | I | 516.0784 | TON | 8 | 1.0564 | 1.2376 | 0.85355
26009 | 26 | MI | 009 | Antrim |  | 2104009000 | Wax Log; Total: All Combustor Types |  | 9.4781 | A | CEC Survey | 2017 | 15 | I | 5.2224 | TON | 8 | 0.551 | 1.2376 | 0.44522
26009 | 26 | MI | 009 | Antrim |  | 2104008310 | Woodstove: freestanding; non-EPA certified | Woodstove or Fireplace Insert | 252.209 | A | CEC Survey | 2017 | 15 | I | 389.0763 | TON | 8 | 1.5427 | 1.2376 | 1.2465
26009 | 26 | MI | 009 | Antrim |  | 2104008320 | Woodstove: freestanding; EPA certified; non-catalytic | Woodstove or Fireplace Insert | 1113.9232 | A | CEC Survey | 2017 | 15 | I | 1718.4202 | TON | 8 | 1.5427 | 1.2376 | 1.2465
26009 | 26 | MI | 009 | Antrim |  | 2104008330 | Woodstove: freestanding; EPA certified; catalytic | Woodstove or Fireplace Insert | 735.6097 | A | CEC Survey | 2017 | 15 | I | 1134.8058 | TON | 8 | 1.5427 | 1.2376 | 1.2465
26011 | 26 | MI | 011 | Arenac |  | 2104008510 | Furnace: Indoor, cordwood-fired, non-EPA certified | Furnace | 119.5044 | A | CEC Survey | 2017 | 15 | I | 320.062 | TON | 8 | 2.6782 | 1.2737 | 2.1027
26011 | 26 | MI | 011 | Arenac |  | 2104008530 | Furnace: Indoor, pellet-fired, general | Furnace-Pellet | 9.6895 | A | CEC Survey | 2017 | 15 | I | 25.951 | TON | 8 | 2.6782 | 1.2737 | 2.1027
26011 | 26 | MI | 011 | Arenac |  | 2104008610 | Hydronic heater: outdoor | Hydronic heater | 116.2745 | A | CEC Survey | 2017 | 15 | I | 311.4116 | TON | 8 | 2.6782 | 1.2737 | 2.1027
26011 | 26 | MI | 011 | Arenac |  | 2104008620 | Hydronic heater: indoor | Hydronic heater | 74.2865 | A | CEC Survey | 2017 | 15 | I | 198.9574 | TON | 8 | 2.6782 | 1.2737 | 2.1027
26011 | 26 | MI | 011 | Arenac |  | 2104008630 | Hydronic heater: pellet-fired | Pellet Hydronic Heater | 3.2298 | A | CEC Survey | 2017 | 15 | I | 8.6503 | TON | 8 | 2.6782 | 1.2737 | 2.1027
26011 | 26 | MI | 011 | Arenac |  | 2104008100 | Fireplace: general | Fireplace: general | 555.408 | A | CEC Survey | 2017 | 15 | I | 222.018 | TON | 8 | 0.39974 | 1.2737 | 0.31384
26011 | 26 | MI | 011 | Arenac |  | 2104008210 | Woodstove: fireplace inserts; non-EPA certified | Woodstove or Fireplace Insert | 51.8045 | A | CEC Survey | 2017 | 15 | I | 25.6865 | TON | 8 | 0.49584 | 1.2737 | 0.38929
26011 | 26 | MI | 011 | Arenac |  | 2104008220 | Woodstove: fireplace inserts; EPA certified; non-catalytic | Woodstove or Fireplace Insert | 228.8033 | A | CEC Survey | 2017 | 15 | I | 113.4488 | TON | 8 | 0.49584 | 1.2737 | 0.38929
26011 | 26 | MI | 011 | Arenac |  | 2104008230 | Woodstove: fireplace inserts; EPA certified; catalytic | Woodstove or Fireplace Insert | 151.0965 | A | CEC Survey | 2017 | 15 | I | 74.919 | TON | 8 | 0.49584 | 1.2737 | 0.38929
26011 | 26 | MI | 011 | Arenac |  | 2104008700 | Outdoor wood burning device, NEC (fire-pits, chimeas, etc) |  | 1110.4133 | A | CEC Survey | 2017 | 15 | I | 299.222 | TON | 8 | 0.26947 | 1.2737 | 0.21156
26011 | 26 | MI | 011 | Arenac |  | 2104008400 | Woodstove: pellet-fired, general | Pellet Woodstove | 331.7848 | A | CEC Survey | 2017 | 15 | I | 236.9817 | TON | 8 | 0.71426 | 1.2737 | 0.56078
26011 | 26 | MI | 011 | Arenac |  | 2104009000 | Wax Log; Total: All Combustor Types |  | 6.4892 | A | CEC Survey | 2017 | 15 | I | 3.5755 | TON | 8 | 0.551 | 1.2737 | 0.4326
26011 | 26 | MI | 011 | Arenac |  | 2104008310 | Woodstove: freestanding; non-EPA certified | Woodstove or Fireplace Insert | 153.246 | A | CEC Survey | 2017 | 15 | I | 230.9307 | TON | 8 | 1.5069 | 1.2737 | 1.1831
26011 | 26 | MI | 011 | Arenac |  | 2104008320 | Woodstove: freestanding; EPA certified; non-catalytic | Woodstove or Fireplace Insert | 676.8364 | A | CEC Survey | 2017 | 15 | I | 1019.9438 | TON | 8 | 1.5069 | 1.2737 | 1.1831
26011 | 26 | MI | 011 | Arenac |  | 2104008330 | Woodstove: freestanding; EPA certified; catalytic | Woodstove or Fireplace Insert | 446.9674 | A | CEC Survey | 2017 | 15 | I | 673.5478 | TON | 8 | 1.5069 | 1.2737 | 1.1831
26013 | 26 | MI | 013 | Baraga |  | 2104008510 | Furnace: Indoor, cordwood-fired, non-EPA certified | Furnace | 127.6602 | A | CEC Survey | 2017 | 15 | I | 421.9671 | TON | 8 | 3.3054 | 1.3875 | 2.3823
26013 | 26 | MI | 013 | Baraga |  | 2104008530 | Furnace: Indoor, pellet-fired, general | Furnace-Pellet | 10.3508 | A | CEC Survey | 2017 | 15 | I | 34.2135 | TON | 8 | 3.3054 | 1.3875 | 2.3823
26013 | 26 | MI | 013 | Baraga |  | 2104008610 | Hydronic heater: outdoor | Hydronic heater | 124.2099 | A | CEC Survey | 2017 | 15 | I | 410.5626 | TON | 8 | 3.3054 | 1.3875 | 2.3823
26013 | 26 | MI | 013 | Baraga |  | 2104008620 | Hydronic heater: indoor | Hydronic heater | 79.3563 | A | CEC Survey | 2017 | 15 | I | 262.3039 | TON | 8 | 3.3054 | 1.3875 | 2.3823
26013 | 26 | MI | 013 | Baraga |  | 2104008630 | Hydronic heater: pellet-fired | Pellet Hydronic Heater | 3.4503 | A | CEC Survey | 2017 | 15 | I | 11.4045 | TON | 8 | 3.3054 | 1.3875 | 2.3823
26013 | 26 | MI | 013 | Baraga |  | 2104008100 | Fireplace: general | Fireplace: general | 490.6938 | A | CEC Survey | 2017 | 15 | I | 188.4636 | TON | 8 | 0.38408 | 1.3875 | 0.27681
26013 | 26 | MI | 013 | Baraga |  | 2104008210 | Woodstove: fireplace inserts; non-EPA certified | Woodstove or Fireplace Insert | 26.3794 | A | CEC Survey | 2017 | 15 | I | 22.3491 | TON | 8 | 0.84722 | 1.3875 | 0.61061
26013 | 26 | MI | 013 | Baraga |  | 2104008220 | Woodstove: fireplace inserts; EPA certified; non-catalytic | Woodstove or Fireplace Insert | 116.509 | A | CEC Survey | 2017 | 15 | I | 98.7087 | TON | 8 | 0.84722 | 1.3875 | 0.61061
26013 | 26 | MI | 013 | Baraga |  | 2104008230 | Woodstove: fireplace inserts; EPA certified; catalytic | Woodstove or Fireplace Insert | 76.9399 | A | CEC Survey | 2017 | 15 | I | 65.185 | TON | 8 | 0.84722 | 1.3875 | 0.61061
26013 | 26 | MI | 013 | Baraga |  | 2104008700 | Outdoor wood burning device, NEC (fire-pits, chimeas, etc) |  | 544.8221 | A | CEC Survey | 2017 | 15 | I | 159.1487 | TON | 8 | 0.29211 | 1.3875 | 0.21053
26013 | 26 | MI | 013 | Baraga |  | 2104008400 | Woodstove: pellet-fired, general | Pellet Woodstove | 156.6299 | A | CEC Survey | 2017 | 15 | I | 294.6248 | TON | 8 | 1.881 | 1.3875 | 1.3557
26013 | 26 | MI | 013 | Baraga |  | 2104009000 | Wax Log; Total: All Combustor Types |  | 2.9305 | A | CEC Survey | 2017 | 15 | I | 1.6147 | TON | 8 | 0.551 | 1.3875 | 0.39712
26013 | 26 | MI | 013 | Baraga |  | 2104008310 | Woodstove: freestanding; non-EPA certified | Woodstove or Fireplace Insert | 88.7961 | A | CEC Survey | 2017 | 15 | I | 172.0481 | TON | 8 | 1.9376 | 1.3875 | 1.3964
26013 | 26 | MI | 013 | Baraga |  | 2104008320 | Woodstove: freestanding; EPA certified; non-catalytic | Woodstove or Fireplace Insert | 392.1826 | A | CEC Survey | 2017 | 15 | I | 759.879 | TON | 8 | 1.9376 | 1.3875 | 1.3964
26013 | 26 | MI | 013 | Baraga |  | 2104008330 | Woodstove: freestanding; EPA certified; catalytic | Woodstove or Fireplace Insert | 258.9885 | A | CEC Survey | 2017 | 15 | I | 501.8069 | TON | 8 | 1.9376 | 1.3875 | 1.3964
26015 | 26 | MI | 015 | Barry |  | 2104008510 | Furnace: Indoor, cordwood-fired, non-EPA certified | Furnace | 335.1768 | A | CEC Survey | 2017 | 15 | I | 928.4218 | TON | 8 | 2.7699 | 1.3626 | 2.0328
26015 | 26 | MI | 015 | Barry |  | 2104008530 | Furnace: Indoor, pellet-fired, general | Furnace-Pellet | 27.1765 | A | CEC Survey | 2017 | 15 | I | 75.2774 | TON | 8 | 2.7699 | 1.3626 | 2.0328
26015 | 26 | MI | 015 | Barry |  | 2104008610 | Hydronic heater: outdoor | Hydronic heater | 326.118 | A | CEC Survey | 2017 | 15 | I | 903.3293 | TON | 8 | 2.7699 | 1.3626 | 2.0328
26015 | 26 | MI | 015 | Barry |  | 2104008620 | Hydronic heater: indoor | Hydronic heater | 208.3532 | A | CEC Survey | 2017 | 15 | I | 577.1271 | TON | 8 | 2.7699 | 1.3626 | 2.0328
26015 | 26 | MI | 015 | Barry |  | 2104008630 | Hydronic heater: pellet-fired | Pellet Hydronic Heater | 9.0588 | A | CEC Survey | 2017 | 15 | I | 25.0925 | TON | 8 | 2.7699 | 1.3626 | 2.0328
26015 | 26 | MI | 015 | Barry |  | 2104008100 | Fireplace: general | Fireplace: general | 2479.6748 | A | CEC Survey | 2017 | 15 | I | 979.731 | TON | 8 | 0.3951 | 1.3626 | 0.28996
26015 | 26 | MI | 015 | Barry |  | 2104008210 | Woodstove: fireplace inserts; non-EPA certified | Woodstove or Fireplace Insert | 178.038 | A | CEC Survey | 2017 | 15 | I | 102.0092 | TON | 8 | 0.57296 | 1.3626 | 0.42049
26015 | 26 | MI | 015 | Barry |  | 2104008220 | Woodstove: fireplace inserts; EPA certified; non-catalytic | Woodstove or Fireplace Insert | 786.3345 | A | CEC Survey | 2017 | 15 | I | 450.5404 | TON | 8 | 0.57296 | 1.3626 | 0.42049
26015 | 26 | MI | 015 | Barry |  | 2104008230 | Woodstove: fireplace inserts; EPA certified; catalytic | Woodstove or Fireplace Insert | 519.2775 | A | CEC Survey | 2017 | 15 | I | 297.5267 | TON | 8 | 0.57296 | 1.3626 | 0.42049
26015 | 26 | MI | 015 | Barry |  | 2104008700 | Outdoor wood burning device, NEC (fire-pits, chimeas, etc) |  | 3955.0195 | A | CEC Survey | 2017 | 15 | I | 1139.7387 | TON | 8 | 0.28818 | 1.3626 | 0.21149
26015 | 26 | MI | 015 | Barry |  | 2104008400 | Woodstove: pellet-fired, general | Pellet Woodstove | 1085.7323 | A | CEC Survey | 2017 | 15 | I | 686.5873 | TON | 8 | 0.63237 | 1.3626 | 0.46409
26015 | 26 | MI | 015 | Barry |  | 2104009000 | Wax Log; Total: All Combustor Types |  | 22.9249 | A | CEC Survey | 2017 | 15 | I | 12.6316 | TON | 8 | 0.551 | 1.3626 | 0.40437
26015 | 26 | MI | 015 | Barry |  | 2104008310 | Woodstove: freestanding; non-EPA certified | Woodstove or Fireplace Insert | 459.2948 | A | CEC Survey | 2017 | 15 | I | 695.9201 | TON | 8 | 1.5152 | 1.3626 | 1.112
26015 | 26 | MI | 015 | Barry |  | 2104008320 | Woodstove: freestanding; EPA certified; non-catalytic | Woodstove or Fireplace Insert | 2028.5522 | A | CEC Survey | 2017 | 15 | I | 3073.6472 | TON | 8 | 1.5152 | 1.3626 | 1.112
26015 | 26 | MI | 015 | Barry |  | 2104008330 | Woodstove: freestanding; EPA certified; catalytic | Woodstove or Fireplace Insert | 1339.61 | A | CEC Survey | 2017 | 15 | I | 2029.767 | TON | 8 | 1.5152 | 1.3626 | 1.112
26017 | 26 | MI | 017 | Bay |  | 2104008510 | Furnace: Indoor, cordwood-fired, non-EPA certified | Furnace | 315.0116 | A | CEC Survey | 2017 | 15 | I | 790.2887 | TON | 8 | 2.5088 | 1.3006 | 1.9289
26017 | 26 | MI | 017 | Bay |  | 2104008530 | Furnace: Indoor, pellet-fired, general | Furnace-Pellet | 25.5415 | A | CEC Survey | 2017 | 15 | I | 64.0775 | TON | 8 | 2.5088 | 1.3006 | 1.9289
26017 | 26 | MI | 017 | Bay |  | 2104008610 | Hydronic heater: outdoor | Hydronic heater | 306.4978 | A | CEC Survey | 2017 | 15 | I | 768.9295 | TON | 8 | 2.5088 | 1.3006 | 1.9289
26017 | 26 | MI | 017 | Bay |  | 2104008620 | Hydronic heater: indoor | Hydronic heater | 195.818 | A | CEC Survey | 2017 | 15 | I | 491.2605 | TON | 8 | 2.5088 | 1.3006 | 1.9289
26017 | 26 | MI | 017 | Bay |  | 2104008630 | Hydronic heater: pellet-fired | Pellet Hydronic Heater | 8.5138 | A | CEC Survey | 2017 | 15 | I | 21.3592 | TON | 8 | 2.5088 | 1.3006 | 1.9289
26017 | 26 | MI | 017 | Bay |  | 2104008100 | Fireplace: general | Fireplace: general | 5228.7494 | A | CEC Survey | 2017 | 15 | I | 1727.9648 | TON | 8 | 0.33047 | 1.3006 | 0.25409
26017 | 26 | MI | 017 | Bay |  | 2104008210 | Woodstove: fireplace inserts; non-EPA certified | Woodstove or Fireplace Insert | 203.1194 | A | CEC Survey | 2017 | 15 | I | 91.1667 | TON | 8 | 0.44883 | 1.3006 | 0.3451
26017 | 26 | MI | 017 | Bay |  | 2104008220 | Woodstove: fireplace inserts; EPA certified; non-catalytic | Woodstove or Fireplace Insert | 897.1108 | A | CEC Survey | 2017 | 15 | I | 402.6531 | TON | 8 | 0.44883 | 1.3006 | 0.3451
26017 | 26 | MI | 017 | Bay |  | 2104008230 | Woodstove: fireplace inserts; EPA certified; catalytic | Woodstove or Fireplace Insert | 592.4317 | A | CEC Survey | 2017 | 15 | I | 265.903 | TON | 8 | 0.44883 | 1.3006 | 0.3451
26017 | 26 | MI | 017 | Bay |  | 2104008700 | Outdoor wood burning device, NEC (fire-pits, chimeas, etc) |  | 6076.0045 | A | CEC Survey | 2017 | 15 | I | 1670.1794 | TON | 8 | 0.27488 | 1.3006 | 0.21135
26017 | 26 | MI | 017 | Bay |  | 2104008400 | Woodstove: pellet-fired, general | Pellet Woodstove | 1413.5656 | A | CEC Survey | 2017 | 15 | I | 575.5995 | TON | 8 | 0.4072 | 1.3006 | 0.31308
26017 | 26 | MI | 017 | Bay |  | 2104009000 | Wax Log; Total: All Combustor Types |  | 42.9203 | A | CEC Survey | 2017 | 15 | I | 23.6491 | TON | 8 | 0.551 | 1.3006 | 0.42365
26017 | 26 | MI | 017 | Bay |  | 2104008310 | Woodstove: freestanding; non-EPA certified | Woodstove or Fireplace Insert | 476.616 | A | CEC Survey | 2017 | 15 | I | 580.9296 | TON | 8 | 1.2189 | 1.3006 | 0.93715
26017 | 26 | MI | 017 | Bay |  | 2104008320 | Woodstove: freestanding; EPA certified; non-catalytic | Woodstove or Fireplace Insert | 2105.0538 | A | CEC Survey | 2017 | 15 | I | 2565.7725 | TON | 8 | 1.2189 | 1.3006 | 0.93715
26017 | 26 | MI | 017 | Bay |  | 2104008330 | Woodstove: freestanding; EPA certified; catalytic | Woodstove or Fireplace Insert | 1390.1299 | A | CEC Survey | 2017 | 15 | I | 1694.3781 | TON | 8 | 1.2189 | 1.3006 | 0.93715
26019 | 26 | MI | 019 | Benzie |  | 2104008510 | Furnace: Indoor, cordwood-fired, non-EPA certified | Furnace | 171.9277 | A | CEC Survey | 2017 | 15 | I | 488.2378 | TON | 8 | 2.8398 | 1.3053 | 2.1756
26019 | 26 | MI | 019 | Benzie |  | 2104008530 | Furnace: Indoor, pellet-fired, general | Furnace-Pellet | 13.9401 | A | CEC Survey | 2017 | 15 | I | 39.5868 | TON | 8 | 2.8398 | 1.3053 | 2.1756
26019 | 26 | MI | 019 | Benzie |  | 2104008610 | Hydronic heater: outdoor | Hydronic heater | 167.281 | A | CEC Survey | 2017 | 15 | I | 475.0421 | TON | 8 | 2.8398 | 1.3053 | 2.1756
26019 | 26 | MI | 019 | Benzie |  | 2104008620 | Hydronic heater: indoor | Hydronic heater | 106.874 | A | CEC Survey | 2017 | 15 | I | 303.4991 | TON | 8 | 2.8398 | 1.3053 | 2.1756
26019 | 26 | MI | 019 | Benzie |  | 2104008630 | Hydronic heater: pellet-fired | Pellet Hydronic Heater | 4.6467 | A | CEC Survey | 2017 | 15 | I | 13.1956 | TON | 8 | 2.8398 | 1.3053 | 2.1756
26019 | 26 | MI | 019 | Benzie |  | 2104008100 | Fireplace: general | Fireplace: general | 735.6308 | A | CEC Survey | 2017 | 15 | I | 289.8416 | TON | 8 | 0.394 | 1.3053 | 0.30185
26019 | 26 | MI | 019 | Benzie |  | 2104008210 | Woodstove: fireplace inserts; non-EPA certified | Woodstove or Fireplace Insert | 58.1963 | A | CEC Survey | 2017 | 15 | I | 35.0993 | TON | 8 | 0.60312 | 1.3053 | 0.46205
26019 | 26 | MI | 019 | Benzie |  | 2104008220 | Woodstove: fireplace inserts; EPA certified; non-catalytic | Woodstove or Fireplace Insert | 257.0337 | A | CEC Survey | 2017 | 15 | I | 155.0219 | TON | 8 | 0.60312 | 1.3053 | 0.46205
26019 | 26 | MI | 019 | Benzie |  | 2104008230 | Woodstove: fireplace inserts; EPA certified; catalytic | Woodstove or Fireplace Insert | 169.7392 | A | CEC Survey | 2017 | 15 | I | 102.373 | TON | 8 | 0.60312 | 1.3053 | 0.46205
26019 | 26 | MI | 019 | Benzie |  | 2104008700 | Outdoor wood burning device, NEC (fire-pits, chimeas, etc) |  | 1236.4347 | A | CEC Survey | 2017 | 15 | I | 340.0995 | TON | 8 | 0.27506 | 1.3053 | 0.21073
26019 | 26 | MI | 019 | Benzie |  | 2104008400 | Woodstove: pellet-fired, general | Pellet Woodstove | 365.4394 | A | CEC Survey | 2017 | 15 | I | 364.2463 | TON | 8 | 0.99674 | 1.3053 | 0.76361
26019 | 26 | MI | 019 | Benzie |  | 2104009000 | Wax Log; Total: All Combustor Types |  | 6.7307 | A | CEC Survey | 2017 | 15 | I | 3.7086 | TON | 8 | 0.551 | 1.3053 | 0.42213
26019 | 26 | MI | 019 | Benzie |  | 2104008310 | Woodstove: freestanding; non-EPA certified | Woodstove or Fireplace Insert | 179.5068 | A | CEC Survey | 2017 | 15 | I | 289.3037 | TON | 8 | 1.6117 | 1.3053 | 1.2347
26019 | 26 | MI | 019 | Benzie |  | 2104008320 | Woodstove: freestanding; EPA certified; non-catalytic | Woodstove or Fireplace Insert | 792.8217 | A | CEC Survey | 2017 | 15 | I | 1277.7582 | TON | 8 | 1.6117 | 1.3053 | 1.2347
26019 | 26 | MI | 019 | Benzie |  | 2104008330 | Woodstove: freestanding; EPA certified; catalytic | Woodstove or Fireplace Insert | 523.5615 | A | CEC Survey | 2017 | 15 | I | 843.8026 | TON | 8 | 1.6117 | 1.3053 | 1.2347
26021 | 26 | MI | 021 | Berrien |  | 2104008510 | Furnace: Indoor, cordwood-fired, non-EPA certified | Furnace | 451.3215 | A | CEC Survey | 2017 | 15 | I | 999.537 | TON | 8 | 2.2147 | 1.1641 | 1.9025
26021 | 26 | MI | 021 | Berrien |  | 2104008530 | Furnace: Indoor, pellet-fired, general | Furnace-Pellet | 36.5936 | A | CEC Survey | 2017 | 15 | I | 81.0435 | TON | 8 | 2.2147 | 1.1641 | 1.9025
26021 | 26 | MI | 021 | Berrien |  | 2104008610 | Hydronic heater: outdoor | Hydronic heater | 439.1236 | A | CEC Survey | 2017 | 15 | I | 972.5225 | TON | 8 | 2.2147 | 1.1641 | 1.9025
26021 | 26 | MI | 021 | Berrien |  | 2104008620 | Hydronic heater: indoor | Hydronic heater | 280.5512 | A | CEC Survey | 2017 | 15 | I | 621.3338 | TON | 8 | 2.2147 | 1.1641 | 1.9025
26021 | 26 | MI | 021 | Berrien |  | 2104008630 | Hydronic heater: pellet-fired | Pellet Hydronic Heater | 12.1979 | A | CEC Survey | 2017 | 15 | I | 27.0145 | TON | 8 | 2.2147 | 1.1641 | 1.9025
26021 | 26 | MI | 021 | Berrien |  | 2104008100 | Fireplace: general | Fireplace: general | 6813.829 | A | CEC Survey | 2017 | 15 | I | 1990.9666 | TON | 8 | 0.29219 | 1.1641 | 0.25101
26021 | 26 | MI | 021 | Berrien |  | 2104008210 | Woodstove: fireplace inserts; non-EPA certified | Woodstove or Fireplace Insert | 329.1175 | A | CEC Survey | 2017 | 15 | I | 140.7431 | TON | 8 | 0.42764 | 1.1641 | 0.36735
26021 | 26 | MI | 021 | Berrien |  | 2104008220 | Woodstove: fireplace inserts; EPA certified; non-catalytic | Woodstove or Fireplace Insert | 1453.6024 | A | CEC Survey | 2017 | 15 | I | 621.6152 | TON | 8 | 0.42764 | 1.1641 | 0.36735
26021 | 26 | MI | 021 | Berrien |  | 2104008230 | Woodstove: fireplace inserts; EPA certified; catalytic | Woodstove or Fireplace Insert | 959.9261 | A | CEC Survey | 2017 | 15 | I | 410.5006 | TON | 8 | 0.42764 | 1.1641 | 0.36735
26021 | 26 | MI | 021 | Berrien |  | 2104008700 | Outdoor wood burning device, NEC (fire-pits, chimeas, etc) |  | 8666.1946 | A | CEC Survey | 2017 | 15 | I | 2133.1227 | TON | 8 | 0.24614 | 1.1641 | 0.21144
26021 | 26 | MI | 021 | Berrien |  | 2104008400 | Woodstove: pellet-fired, general | Pellet Woodstove | 2038.8657 | A | CEC Survey | 2017 | 15 | I | 885.7155 | TON | 8 | 0.43442 | 1.1641 | 0.37318
26021 | 26 | MI | 021 | Berrien |  | 2104009000 | Wax Log; Total: All Combustor Types |  | 61.3905 | A | CEC Survey | 2017 | 15 | I | 33.8262 | TON | 8 | 0.551 | 1.1641 | 0.47333
26021 | 26 | MI | 021 | Berrien |  | 2104008310 | Woodstove: freestanding; non-EPA certified | Woodstove or Fireplace Insert | 729.052 | A | CEC Survey | 2017 | 15 | I | 800.9636 | TON | 8 | 1.0986 | 1.1641 | 0.94377
26021 | 26 | MI | 021 | Berrien |  | 2104008320 | Woodstove: freestanding; EPA certified; non-catalytic | Woodstove or Fireplace Insert | 3219.9796 | A | CEC Survey | 2017 | 15 | I | 3537.5895 | TON | 8 | 1.0986 | 1.1641 | 0.94377
26021 | 26 | MI | 021 | Berrien |  | 2104008330 | Woodstove: freestanding; EPA certified; catalytic | Woodstove or Fireplace Insert | 2126.4016 | A | CEC Survey | 2017 | 15 | I | 2336.144 | TON | 8 | 1.0986 | 1.1641 | 0.94377
26023 | 26 | MI | 023 | Branch |  | 2104008510 | Furnace: Indoor, cordwood-fired, non-EPA certified | Furnace | 173.7284 | A | CEC Survey | 2017 | 15 | I | 452.4088 | TON | 8 | 2.6041 | 1.3006 | 2.0022
26023 | 26 | MI | 023 | Branch |  | 2104008530 | Furnace: Indoor, pellet-fired, general | Furnace-Pellet | 14.0861 | A | CEC Survey | 2017 | 15 | I | 36.6818 | TON | 8 | 2.6041 | 1.3006 | 2.0022
26023 | 26 | MI | 023 | Branch |  | 2104008610 | Hydronic heater: outdoor | Hydronic heater | 169.033 | A | CEC Survey | 2017 | 15 | I | 440.1815 | TON | 8 | 2.6041 | 1.3006 | 2.0022
26023 | 26 | MI | 023 | Branch |  | 2104008620 | Hydronic heater: indoor | Hydronic heater | 107.9933 | A | CEC Survey | 2017 | 15 | I | 281.2271 | TON | 8 | 2.6041 | 1.3006 | 2.0022
26023 | 26 | MI | 023 | Branch |  | 2104008630 | Hydronic heater: pellet-fired | Pellet Hydronic Heater | 4.6954 | A | CEC Survey | 2017 | 15 | I | 12.2273 | TON | 8 | 2.6041 | 1.3006 | 2.0022
26023 | 26 | MI | 023 | Branch |  | 2104008100 | Fireplace: general | Fireplace: general | 1447.6994 | A | CEC Survey | 2017 | 15 | I | 547.0896 | TON | 8 | 0.3779 | 1.3006 | 0.29056
26023 | 26 | MI | 023 | Branch |  | 2104008210 | Woodstove: fireplace inserts; non-EPA certified | Woodstove or Fireplace Insert | 100.4381 | A | CEC Survey | 2017 | 15 | I | 45.3947 | TON | 8 | 0.45197 | 1.3006 | 0.34751
26023 | 26 | MI | 023 | Branch |  | 2104008220 | Woodstove: fireplace inserts; EPA certified; non-catalytic | Woodstove or Fireplace Insert | 443.6016 | A | CEC Survey | 2017 | 15 | I | 200.4933 | TON | 8 | 0.45197 | 1.3006 | 0.34751
26023 | 26 | MI | 023 | Branch |  | 2104008230 | Woodstove: fireplace inserts; EPA certified; catalytic | Woodstove or Fireplace Insert | 292.9445 | A | CEC Survey | 2017 | 15 | I | 132.4012 | TON | 8 | 0.45197 | 1.3006 | 0.34751
26023 | 26 | MI | 023 | Branch |  | 2104008700 | Outdoor wood burning device, NEC (fire-pits, chimeas, etc) |  | 2437.0256 | A | CEC Survey | 2017 | 15 | I | 668.6763 | TON | 8 | 0.27438 | 1.3006 | 0.21097
26023 | 26 | MI | 023 | Branch |  | 2104008400 | Woodstove: pellet-fired, general | Pellet Woodstove | 654.7189 | A | CEC Survey | 2017 | 15 | I | 320.5695 | TON | 8 | 0.48963 | 1.3006 | 0.37646
26023 | 26 | MI | 023 | Branch |  | 2104009000 | Wax Log; Total: All Combustor Types |  | 15.9868 | A | CEC Survey | 2017 | 15 | I | 8.8087 | TON | 8 | 0.551 | 1.3006 | 0.42365
26023 | 26 | MI | 023 | Branch |  | 2104008310 | Woodstove: freestanding; non-EPA certified | Woodstove or Fireplace Insert | 260.6861 | A | CEC Survey | 2017 | 15 | I | 363.9679 | TON | 8 | 1.3962 | 1.3006 | 1.0735
26023 | 26 | MI | 023 | Branch |  | 2104008320 | Woodstove: freestanding; EPA certified; non-catalytic | Woodstove or Fireplace Insert | 1151.3637 | A | CEC Survey | 2017 | 15 | I | 1607.525 | TON | 8 | 1.3962 | 1.3006 | 1.0735
26023 | 26 | MI | 023 | Branch |  | 2104008330 | Woodstove: freestanding; EPA certified; catalytic | Woodstove or Fireplace Insert | 760.3345 | A | CEC Survey | 2017 | 15 | I | 1061.5731 | TON | 8 | 1.3962 | 1.3006 | 1.0735
26025 | 26 | MI | 025 | Calhoun |  | 2104008510 | Furnace: Indoor, cordwood-fired, non-EPA certified | Furnace | 361.6618 | A | CEC Survey | 2017 | 15 | I | 996.8348 | TON | 8 | 2.7563 | 1.4437 | 1.9092
26025 | 26 | MI | 025 | Calhoun |  | 2104008530 | Furnace: Indoor, pellet-fired, general | Furnace-Pellet | 29.3239 | A | CEC Survey | 2017 | 15 | I | 80.8244 | TON | 8 | 2.7563 | 1.4437 | 1.9092
26025 | 26 | MI | 025 | Calhoun |  | 2104008610 | Hydronic heater: outdoor | Hydronic heater | 351.8872 | A | CEC Survey | 2017 | 15 | I | 969.8933 | TON | 8 | 2.7563 | 1.4437 | 1.9092
26025 | 26 | MI | 025 | Calhoun |  | 2104008620 | Hydronic heater: indoor | Hydronic heater | 224.8168 | A | CEC Survey | 2017 | 15 | I | 619.654 | TON | 8 | 2.7563 | 1.4437 | 1.9092
26025 | 26 | MI | 025 | Calhoun |  | 2104008630 | Hydronic heater: pellet-fired | Pellet Hydronic Heater | 9.7746 | A | CEC Survey | 2017 | 15 | I | 26.9415 | TON | 8 | 2.7563 | 1.4437 | 1.9092
26025 | 26 | MI | 025 | Calhoun |  | 2104008100 | Fireplace: general | Fireplace: general | 6668.5601 | A | CEC Survey | 2017 | 15 | I | 2375.457 | TON | 8 | 0.35622 | 1.4437 | 0.24674
26025 | 26 | MI | 025 | Calhoun |  | 2104008210 | Woodstove: fireplace inserts; non-EPA certified | Woodstove or Fireplace Insert | 260.1306 | A | CEC Survey | 2017 | 15 | I | 146.7955 | TON | 8 | 0.56431 | 1.4437 | 0.39088
26025 | 26 | MI | 025 | Calhoun |  | 2104008220 | Woodstove: fireplace inserts; EPA certified; non-catalytic | Woodstove or Fireplace Insert | 1148.9103 | A | CEC Survey | 2017 | 15 | I | 648.347 | TON | 8 | 0.56431 | 1.4437 | 0.39088
26025 | 26 | MI | 025 | Calhoun |  | 2104008230 | Woodstove: fireplace inserts; EPA certified; catalytic | Woodstove or Fireplace Insert | 758.7144 | A | CEC Survey | 2017 | 15 | I | 428.1537 | TON | 8 | 0.56431 | 1.4437 | 0.39088
26025 | 26 | MI | 025 | Calhoun |  | 2104008700 | Outdoor wood burning device, NEC (fire-pits, chimeas, etc) |  | 7079.8975 | A | CEC Survey | 2017 | 15 | I | 2157.0576 | TON | 8 | 0.30467 | 1.4437 | 0.21104
26025 | 26 | MI | 025 | Calhoun |  | 2104008400 | Woodstove: pellet-fired, general | Pellet Woodstove | 1631.6547 | A | CEC Survey | 2017 | 15 | I | 688.3376 | TON | 8 | 0.42186 | 1.4437 | 0.29221
26025 | 26 | MI | 025 | Calhoun |  | 2104009000 | Wax Log; Total: All Combustor Types |  | 52.1315 | A | CEC Survey | 2017 | 15 | I | 28.7245 | TON | 8 | 0.551 | 1.4437 | 0.38166
26025 | 26 | MI | 025 | Calhoun |  | 2104008310 | Woodstove: freestanding; non-EPA certified | Woodstove or Fireplace Insert | 563.6622 | A | CEC Survey | 2017 | 15 | I | 782.3826 | TON | 8 | 1.388 | 1.4437 | 0.96144
26025 | 26 | MI | 025 | Calhoun |  | 2104008320 | Woodstove: freestanding; EPA certified; non-catalytic | Woodstove or Fireplace Insert | 2489.508 | A | CEC Survey | 2017 | 15 | I | 3455.5232 | TON | 8 | 1.388 | 1.4437 | 0.96144
26025 | 26 | MI | 025 | Calhoun |  | 2104008330 | Woodstove: freestanding; EPA certified; catalytic | Woodstove or Fireplace Insert | 1644.0147 | A | CEC Survey | 2017 | 15 | I | 2281.9493 | TON | 8 | 1.388 | 1.4437 | 0.96144
26027 | 26 | MI | 027 | Cass |  | 2104008510 | Furnace: Indoor, cordwood-fired, non-EPA certified | Furnace | 255.0798 | A | CEC Survey | 2017 | 15 | I | 654.1941 | TON | 8 | 2.5647 | 1.2775 | 2.0076
26027 | 26 | MI | 027 | Cass |  | 2104008530 | Furnace: Indoor, pellet-fired, general | Furnace-Pellet | 20.6821 | A | CEC Survey | 2017 | 15 | I | 53.0428 | TON | 8 | 2.5647 | 1.2775 | 2.0076
26027 | 26 | MI | 027 | Cass |  | 2104008610 | Hydronic heater: outdoor | Hydronic heater | 248.1857 | A | CEC Survey | 2017 | 15 | I | 636.5132 | TON | 8 | 2.5647 | 1.2775 | 2.0076
26027 | 26 | MI | 027 | Cass |  | 2104008620 | Hydronic heater: indoor | Hydronic heater | 158.5631 | A | CEC Survey | 2017 | 15 | I | 406.6612 | TON | 8 | 2.5647 | 1.2775 | 2.0076
26027 | 26 | MI | 027 | Cass |  | 2104008630 | Hydronic heater: pellet-fired | Pellet Hydronic Heater | 6.894 | A | CEC Survey | 2017 | 15 | I | 17.6809 | TON | 8 | 2.5647 | 1.2775 | 2.0076
26027 | 26 | MI | 027 | Cass |  | 2104008100 | Fireplace: general | Fireplace: general | 2018.4918 | A | CEC Survey | 2017 | 15 | I | 750.4633 | TON | 8 | 0.37179 | 1.2775 | 0.29103
26027 | 26 | MI | 027 | Cass |  | 2104008210 | Woodstove: fireplace inserts; non-EPA certified | Woodstove or Fireplace Insert | 146.3863 | A | CEC Survey | 2017 | 15 | I | 71.6271 | TON | 8 | 0.4893 | 1.2775 | 0.38302
26027 | 26 | MI | 027 | Cass |  | 2104008220 | Woodstove: fireplace inserts; EPA certified; non-catalytic | Woodstove or Fireplace Insert | 646.5396 | A | CEC Survey | 2017 | 15 | I | 316.3529 | TON | 8 | 0.4893 | 1.2775 | 0.38302
26027 | 26 | MI | 027 | Cass |  | 2104008230 | Woodstove: fireplace inserts; EPA certified; catalytic | Woodstove or Fireplace Insert | 426.9601 | A | CEC Survey | 2017 | 15 | I | 208.9123 | TON | 8 | 0.4893 | 1.2775 | 0.38302
26027 | 26 | MI | 027 | Cass |  | 2104008700 | Outdoor wood burning device, NEC (fire-pits, chimeas, etc) |  | 3371.6857 | A | CEC Survey | 2017 | 15 | I | 912.3228 | TON | 8 | 0.27058 | 1.2775 | 0.21181
26027 | 26 | MI | 027 | Cass |  | 2104008400 | Woodstove: pellet-fired, general | Pellet Woodstove | 919.1337 | A | CEC Survey | 2017 | 15 | I | 501.5756 | TON | 8 | 0.5457 | 1.2775 | 0.42717
26027 | 26 | MI | 027 | Cass |  | 2104009000 | Wax Log; Total: All Combustor Types |  | 20.1463 | A | CEC Survey | 2017 | 15 | I | 11.1006 | TON | 8 | 0.551 | 1.2775 | 0.43131
26027 | 26 | MI | 027 | Cass |  | 2104008310 | Woodstove: freestanding; non-EPA certified | Woodstove or Fireplace Insert | 372.9108 | A | CEC Survey | 2017 | 15 | I | 515.7992 | TON | 8 | 1.3832 | 1.2775 | 1.0827
26027 | 26 | MI | 027 | Cass |  | 2104008320 | Woodstove: freestanding; EPA certified; non-catalytic | Woodstove or Fireplace Insert | 1647.0229 | A | CEC Survey | 2017 | 15 | I | 2278.1132 | TON | 8 | 1.3832 | 1.2775 | 1.0827
26027 | 26 | MI | 027 | Cass |  | 2104008330 | Woodstove: freestanding; EPA certified; catalytic | Woodstove or Fireplace Insert | 1087.6566 | A | CEC Survey | 2017 | 15 | I | 1504.4144 | TON | 8 | 1.3832 | 1.2775 | 1.0827
26029 | 26 | MI | 029 | Charlevoix |  | 2104008510 | Furnace: Indoor, cordwood-fired, non-EPA certified | Furnace | 174.3712 | A | CEC Survey | 2017 | 15 | I | 470.9929 | TON | 8 | 2.7011 | 1.2746 | 2.1192
26029 | 26 | MI | 029 | Charlevoix |  | 2104008530 | Furnace: Indoor, pellet-fired, general | Furnace-Pellet | 14.1382 | A | CEC Survey | 2017 | 15 | I | 38.1886 | TON | 8 | 2.7011 | 1.2746 | 2.1192
26029 | 26 | MI | 029 | Charlevoix |  | 2104008610 | Hydronic heater: outdoor | Hydronic heater | 169.6584 | A | CEC Survey | 2017 | 15 | I | 458.2634 | TON | 8 | 2.7011 | 1.2746 | 2.1192
26029 | 26 | MI | 029 | Charlevoix |  | 2104008620 | Hydronic heater: indoor | Hydronic heater | 108.3929 | A | CEC Survey | 2017 | 15 | I | 292.7794 | TON | 8 | 2.7011 | 1.2746 | 2.1192
26029 | 26 | MI | 029 | Charlevoix |  | 2104008630 | Hydronic heater: pellet-fired | Pellet Hydronic Heater | 4.7127 | A | CEC Survey | 2017 | 15 | I | 12.7295 | TON | 8 | 2.7011 | 1.2746 | 2.1192
26029 | 26 | MI | 029 | Charlevoix |  | 2104008100 | Fireplace: general | Fireplace: general | 1045.1672 | A | CEC Survey | 2017 | 15 | I | 379.3931 | TON | 8 | 0.363 | 1.2746 | 0.28479
26029 | 26 | MI | 029 | Charlevoix |  | 2104008210 | Woodstove: fireplace inserts; non-EPA certified | Woodstove or Fireplace Insert | 72.523 | A | CEC Survey | 2017 | 15 | I | 35.3987 | TON | 8 | 0.4881 | 1.2746 | 0.38295
26029 | 26 | MI | 029 | Charlevoix |  | 2104008220 | Woodstove: fireplace inserts; EPA certified; non-catalytic | Woodstove or Fireplace Insert | 320.31 | A | CEC Survey | 2017 | 15 | I | 156.3442 | TON | 8 | 0.4881 | 1.2746 | 0.38295
26029 | 26 | MI | 029 | Charlevoix |  | 2104008230 | Woodstove: fireplace inserts; EPA certified; catalytic | Woodstove or Fireplace Insert | 211.5255 | A | CEC Survey | 2017 | 15 | I | 103.2462 | TON | 8 | 0.4881 | 1.2746 | 0.38295
26029 | 26 | MI | 029 | Charlevoix |  | 2104008700 | Outdoor wood burning device, NEC (fire-pits, chimeas, etc) |  | 1704.0119 | A | CEC Survey | 2017 | 15 | I | 457.768 | TON | 8 | 0.26864 | 1.2746 | 0.21077
26029 | 26 | MI | 029 | Charlevoix |  | 2104008400 | Woodstove: pellet-fired, general | Pellet Woodstove | 465.3764 | A | CEC Survey | 2017 | 15 | I | 334.262 | TON | 8 | 0.71826 | 1.2746 | 0.56352
26029 | 26 | MI | 029 | Charlevoix |  | 2104009000 | Wax Log; Total: All Combustor Types |  | 10.9409 | A | CEC Survey | 2017 | 15 | I | 6.0284 | TON | 8 | 0.551 | 1.2746 | 0.43229
26029 | 26 | MI | 029 | Charlevoix |  | 2104008310 | Woodstove: freestanding; non-EPA certified | Woodstove or Fireplace Insert | 209.5794 | A | CEC Survey | 2017 | 15 | I | 301.2998 | TON | 8 | 1.4376 | 1.2746 | 1.1279
26029 | 26 | MI | 029 | Charlevoix |  | 2104008320 | Woodstove: freestanding; EPA certified; non-catalytic | Woodstove or Fireplace Insert | 925.6423 | A | CEC Survey | 2017 | 15 | I | 1330.7407 | TON | 8 | 1.4376 | 1.2746 | 1.1279
26029 | 26 | MI | 029 | Charlevoix |  | 2104008330 | Woodstove: freestanding; EPA certified; catalytic | Woodstove or Fireplace Insert | 611.2732 | A | CEC Survey | 2017 | 15 | I | 878.791 | TON | 8 | 1.4376 | 1.2746 | 1.1279
26031 | 26 | MI | 031 | Cheboygan |  | 2104008510 | Furnace: Indoor, cordwood-fired, non-EPA certified | Furnace | 262.1027 | A | CEC Survey | 2017 | 15 | I | 684.141 | TON | 8 | 2.6102 | 1.2005 | 2.1743
26031 | 26 | MI | 031 | Cheboygan |  | 2104008530 | Furnace: Indoor, pellet-fired, general | Furnace-Pellet | 21.2516 | A | CEC Survey | 2017 | 15 | I | 55.4709 | TON | 8 | 2.6102 | 1.2005 | 2.1743
26031 | 26 | MI | 031 | Cheboygan |  | 2104008610 | Hydronic heater: outdoor | Hydronic heater | 255.0188 | A | CEC Survey | 2017 | 15 | I | 665.6507 | TON | 8 | 2.6102 | 1.2005 | 2.1743
26031 | 26 | MI | 031 | Cheboygan |  | 2104008620 | Hydronic heater: indoor | Hydronic heater | 162.9287 | A | CEC Survey | 2017 | 15 | I | 425.2768 | TON | 8 | 2.6102 | 1.2005 | 2.1743
26031 | 26 | MI | 031 | Cheboygan |  | 2104008630 | Hydronic heater: pellet-fired | Pellet Hydronic Heater | 7.0839 | A | CEC Survey | 2017 | 15 | I | 18.4903 | TON | 8 | 2.6102 | 1.2005 | 2.1743
26031 | 26 | MI | 031 | Cheboygan |  | 2104008100 | Fireplace: general | Fireplace: general | 1769.1439 | A | CEC Survey | 2017 | 15 | I | 591.7446 | TON | 8 | 0.33448 | 1.2005 | 0.27862
26031 | 26 | MI | 031 | Cheboygan |  | 2104008210 | Woodstove: fireplace inserts; non-EPA certified | Woodstove or Fireplace Insert | 87.221 | A | CEC Survey | 2017 | 15 | I | 55.2286 | TON | 8 | 0.6332 | 1.2005 | 0.52745
26031 | 26 | MI | 031 | Cheboygan |  | 2104008220 | Woodstove: fireplace inserts; EPA certified; non-catalytic | Woodstove or Fireplace Insert | 385.2261 | A | CEC Survey | 2017 | 15 | I | 243.9263 | TON | 8 | 0.6332 | 1.2005 | 0.52745
26031 | 26 | MI | 031 | Cheboygan |  | 2104008230 | Woodstove: fireplace inserts; EPA certified; catalytic | Woodstove or Fireplace Insert | 254.3946 | A | CEC Survey | 2017 | 15 | I | 161.0834 | TON | 8 | 0.6332 | 1.2005 | 0.52745
26031 | 26 | MI | 031 | Cheboygan |  | 2104008700 | Outdoor wood burning device, NEC (fire-pits, chimeas, etc) |  | 1973.0162 | A | CEC Survey | 2017 | 15 | I | 499.7664 | TON | 8 | 0.2533 | 1.2005 | 0.211
26031 | 26 | MI | 031 | Cheboygan |  | 2104008400 | Woodstove: pellet-fired, general | Pellet Woodstove | 540.0504 | A | CEC Survey | 2017 | 15 | I | 551.7713 | TON | 8 | 1.0217 | 1.2005 | 0.85106
26031 | 26 | MI | 031 | Cheboygan |  | 2104009000 | Wax Log; Total: All Combustor Types |  | 11.0519 | A | CEC Survey | 2017 | 15 | I | 6.0896 | TON | 8 | 0.551 | 1.2005 | 0.45898
26031 | 26 | MI | 031 | Cheboygan |  | 2104008310 | Woodstove: freestanding; non-EPA certified | Woodstove or Fireplace Insert | 251.1488 | A | CEC Survey | 2017 | 15 | I | 376.6989 | TON | 8 | 1.4999 | 1.2005 | 1.2494
26031 | 26 | MI | 031 | Cheboygan |  | 2104008320 | Woodstove: freestanding; EPA certified; non-catalytic | Woodstove or Fireplace Insert | 1109.2404 | A | CEC Survey | 2017 | 15 | I | 1663.7537 | TON | 8 | 1.4999 | 1.2005 | 1.2494
26031 | 26 | MI | 031 | Cheboygan |  | 2104008330 | Woodstove: freestanding; EPA certified; catalytic | Woodstove or Fireplace Insert | 732.5172 | A | CEC Survey | 2017 | 15 | I | 1098.7053 | TON | 8 | 1.4999 | 1.2005 | 1.2494
26033 | 26 | MI | 033 | Chippewa |  | 2104008510 | Furnace: Indoor, cordwood-fired, non-EPA certified | Furnace | 308.5238 | A | CEC Survey | 2017 | 15 | I | 861.6722 | TON | 8 | 2.7929 | 1.2161 | 2.2966
26033 | 26 | MI | 033 | Chippewa |  | 2104008530 | Furnace: Indoor, pellet-fired, general | Furnace-Pellet | 25.0154 | A | CEC Survey | 2017 | 15 | I | 69.8653 | TON | 8 | 2.7929 | 1.2161 | 2.2966
26033 | 26 | MI | 033 | Chippewa |  | 2104008610 | Hydronic heater: outdoor | Hydronic heater | 300.1853 | A | CEC Survey | 2017 | 15 | I | 838.3838 | TON | 8 | 2.7929 | 1.2161 | 2.2966
26033 | 26 | MI | 033 | Chippewa |  | 2104008620 | Hydronic heater: indoor | Hydronic heater | 191.785 | A | CEC Survey | 2017 | 15 | I | 535.6341 | TON | 8 | 2.7929 | 1.2161 | 2.2966
26033 | 26 | MI | 033 | Chippewa |  | 2104008630 | Hydronic heater: pellet-fired | Pellet Hydronic Heater | 8.3385 | A | CEC Survey | 2017 | 15 | I | 23.2884 | TON | 8 | 2.7929 | 1.2161 | 2.2966
26033 | 26 | MI | 033 | Chippewa |  | 2104008100 | Fireplace: general | Fireplace: general | 1634.189 | A | CEC Survey | 2017 | 15 | I | 517.8019 | TON | 8 | 0.31686 | 1.2161 | 0.26055
26033 | 26 | MI | 033 | Chippewa |  | 2104008210 | Woodstove: fireplace inserts; non-EPA certified | Woodstove or Fireplace Insert | 101.7149 | A | CEC Survey | 2017 | 15 | I | 59.1761 | TON | 8 | 0.58178 | 1.2161 | 0.4784
26033 | 26 | MI | 033 | Chippewa |  | 2104008220 | Woodstove: fireplace inserts; EPA certified; non-catalytic | Woodstove or Fireplace Insert | 449.2407 | A | CEC Survey | 2017 | 15 | I | 261.3611 | TON | 8 | 0.58178 | 1.2161 | 0.4784
26033 | 26 | MI | 033 | Chippewa |  | 2104008230 | Woodstove: fireplace inserts; EPA certified; catalytic | Woodstove or Fireplace Insert | 296.6684 | A | CEC Survey | 2017 | 15 | I | 172.597 | TON | 8 | 0.58178 | 1.2161 | 0.4784
26033 | 26 | MI | 033 | Chippewa |  | 2104008700 | Outdoor wood burning device, NEC (fire-pits, chimeas, etc) |  | 2119.9854 | A | CEC Survey | 2017 | 15 | I | 537.4436 | TON | 8 | 0.25351 | 1.2161 | 0.20846
26033 | 26 | MI | 033 | Chippewa |  | 2104008400 | Woodstove: pellet-fired, general | Pellet Woodstove | 530.95 | A | CEC Survey | 2017 | 15 | I | 636.2918 | TON | 8 | 1.1984 | 1.2161 | 0.98545
26033 | 26 | MI | 033 | Chippewa |  | 2104009000 | Wax Log; Total: All Combustor Types |  | 13.6387 | A | CEC Survey | 2017 | 15 | I | 7.5149 | TON | 8 | 0.551 | 1.2161 | 0.45309
26033 | 26 | MI | 033 | Chippewa |  | 2104008310 | Woodstove: freestanding; non-EPA certified | Woodstove or Fireplace Insert | 297.0492 | A | CEC Survey | 2017 | 15 | I | 434.4214 | TON | 8 | 1.4625 | 1.2161 | 1.2026
26033 | 26 | MI | 033 | Chippewa |  | 2104008320 | Woodstove: freestanding; EPA certified; non-catalytic | Woodstove or Fireplace Insert | 1311.9673 | A | CEC Survey | 2017 | 15 | I | 1918.6944 | TON | 8 | 1.4625 | 1.2161 | 1.2026
26033 | 26 | MI | 033 | Chippewa |  | 2104008330 | Woodstove: freestanding; EPA certified; catalytic | Woodstove or Fireplace Insert | 866.3935 | A | CEC Survey | 2017 | 15 | I | 1267.0624 | TON | 8 | 1.4625 | 1.2161 | 1.2026
26035 | 26 | MI | 035 | Clare |  | 2104008510 | Furnace: Indoor, cordwood-fired, non-EPA certified | Furnace | 226.9437 | A | CEC Survey | 2017 | 15 | I | 642.1621 | TON | 8 | 2.8296 | 1.3006 | 2.1756
26035 | 26 | MI | 035 | Clare |  | 2104008530 | Furnace: Indoor, pellet-fired, general | Furnace-Pellet | 18.4008 | A | CEC Survey | 2017 | 15 | I | 52.0672 | TON | 8 | 2.8296 | 1.3006 | 2.1756
26035 | 26 | MI | 035 | Clare |  | 2104008610 | Hydronic heater: outdoor | Hydronic heater | 220.8101 | A | CEC Survey | 2017 | 15 | I | 624.8064 | TON | 8 | 2.8296 | 1.3006 | 2.1756
26035 | 26 | MI | 035 | Clare |  | 2104008620 | Hydronic heater: indoor | Hydronic heater | 141.0731 | A | CEC Survey | 2017 | 15 | I | 399.1819 | TON | 8 | 2.8296 | 1.3006 | 2.1756
26035 | 26 | MI | 035 | Clare |  | 2104008630 | Hydronic heater: pellet-fired | Pellet Hydronic Heater | 6.1336 | A | CEC Survey | 2017 | 15 | I | 17.3557 | TON | 8 | 2.8296 | 1.3006 | 2.1756
26035 | 26 | MI | 035 | Clare |  | 2104008100 | Fireplace: general | Fireplace: general | 1560.9107 | A | CEC Survey | 2017 | 15 | I | 548.4871 | TON | 8 | 0.35139 | 1.3006 | 0.27017
26035 | 26 | MI | 035 | Clare |  | 2104008210 | Woodstove: fireplace inserts; non-EPA certified | Woodstove or Fireplace Insert | 115.9449 | A | CEC Survey | 2017 | 15 | I | 79.5351 | TON | 8 | 0.68597 | 1.3006 | 0.52743
26035 | 26 | MI | 035 | Clare |  | 2104008220 | Woodstove: fireplace inserts; EPA certified; non-catalytic | Woodstove or Fireplace Insert | 512.0898 | A | CEC Survey | 2017 | 15 | I | 351.2799 | TON | 8 | 0.68597 | 1.3006 | 0.52743
26035 | 26 | MI | 035 | Clare |  | 2104008230 | Woodstove: fireplace inserts; EPA certified; catalytic | Woodstove or Fireplace Insert | 338.1725 | A | CEC Survey | 2017 | 15 | I | 231.9773 | TON | 8 | 0.68597 | 1.3006 | 0.52743
26035 | 26 | MI | 035 | Clare |  | 2104008700 | Outdoor wood burning device, NEC (fire-pits, chimeas, etc) |  | 2068.1669 | A | CEC Survey | 2017 | 15 | I | 569.3228 | TON | 8 | 0.27528 | 1.3006 | 0.21166
26035 | 26 | MI | 035 | Clare |  | 2104008400 | Woodstove: pellet-fired, general | Pellet Woodstove | 533.5247 | A | CEC Survey | 2017 | 15 | I | 515.0485 | TON | 8 | 0.96537 | 1.3006 | 0.74225
26035 | 26 | MI | 035 | Clare |  | 2104009000 | Wax Log; Total: All Combustor Types |  | 12.394 | A | CEC Survey | 2017 | 15 | I | 6.8291 | TON | 8 | 0.551 | 1.3006 | 0.42365
26035 | 26 | MI | 035 | Clare |  | 2104008310 | Woodstove: freestanding; non-EPA certified | Woodstove or Fireplace Insert | 279.872 | A | CEC Survey | 2017 | 15 | I | 436.5148 | TON | 8 | 1.5597 | 1.3006 | 1.1992
26035 | 26 | MI | 035 | Clare |  | 2104008320 | Woodstove: freestanding; EPA certified; non-catalytic | Woodstove or Fireplace Insert | 1236.1016 | A | CEC Survey | 2017 | 15 | I | 1927.9405 | TON | 8 | 1.5597 | 1.3006 | 1.1992
26035 | 26 | MI | 035 | Clare |  | 2104008330 | Woodstove: freestanding; EPA certified; catalytic | Woodstove or Fireplace Insert | 816.2935 | A | CEC Survey | 2017 | 15 | I | 1273.1682 | TON | 8 | 1.5597 | 1.3006 | 1.1992
26037 | 26 | MI | 037 | Clinton |  | 2104008510 | Furnace: Indoor, cordwood-fired, non-EPA certified | Furnace | 254.0919 | A | CEC Survey | 2017 | 15 | I | 622.6083 | TON | 8 | 2.4503 | 1.2475 | 1.9642
26037 | 26 | MI | 037 | Clinton |  | 2104008530 | Furnace: Indoor, pellet-fired, general | Furnace-Pellet | 20.602 | A | CEC Survey | 2017 | 15 | I | 50.4818 | TON | 8 | 2.4503 | 1.2475 | 1.9642
26037 | 26 | MI | 037 | Clinton |  | 2104008610 | Hydronic heater: outdoor | Hydronic heater | 247.2246 | A | CEC Survey | 2017 | 15 | I | 605.781 | TON | 8 | 2.4503 | 1.2475 | 1.9642
26037 | 26 | MI | 037 | Clinton |  | 2104008620 | Hydronic heater: indoor | Hydronic heater | 157.949 | A | CEC Survey | 2017 | 15 | I | 387.0268 | TON | 8 | 2.4503 | 1.2475 | 1.9642
26037 | 26 | MI | 037 | Clinton |  | 2104008630 | Hydronic heater: pellet-fired | Pellet Hydronic Heater | 6.8673 | A | CEC Survey | 2017 | 15 | I | 16.8273 | TON | 8 | 2.4503 | 1.2475 | 1.9642
26037 | 26 | MI | 037 | Clinton |  | 2104008100 | Fireplace: general | Fireplace: general | 2902.8178 | A | CEC Survey | 2017 | 15 | I | 999.3415 | TON | 8 | 0.34427 | 1.2475 | 0.27596
26037 | 26 | MI | 037 | Clinton |  | 2104008210 | Woodstove: fireplace inserts; non-EPA certified | Woodstove or Fireplace Insert | 156.193 | A | CEC Survey | 2017 | 15 | I | 67.5851 | TON | 8 | 0.4327 | 1.2475 | 0.34686
26037 | 26 | MI | 037 | Clinton |  | 2104008220 | Woodstove: fireplace inserts; EPA certified; non-catalytic | Woodstove or Fireplace Insert | 689.8523 | A | CEC Survey | 2017 | 15 | I | 298.5008 | TON | 8 | 0.4327 | 1.2475 | 0.34686
26037 | 26 | MI | 037 | Clinton |  | 2104008230 | Woodstove: fireplace inserts; EPA certified; catalytic | Woodstove or Fireplace Insert | 455.5629 | A | CEC Survey | 2017 | 15 | I | 197.1232 | TON | 8 | 0.4327 | 1.2475 | 0.34686
26037 | 26 | MI | 037 | Clinton |  | 2104008700 | Outdoor wood burning device, NEC (fire-pits, chimeas, etc) |  | 4199.5319 | A | CEC Survey | 2017 | 15 | I | 1107.807 | TON | 8 | 0.26379 | 1.2475 | 0.21146
26037 | 26 | MI | 037 | Clinton |  | 2104008400 | Woodstove: pellet-fired, general | Pellet Woodstove | 1076.5944 | A | CEC Survey | 2017 | 15 | I | 465.584 | TON | 8 | 0.43246 | 1.2475 | 0.34666
26037 | 26 | MI | 037 | Clinton |  | 2104009000 | Wax Log; Total: All Combustor Types |  | 28.4022 | A | CEC Survey | 2017 | 15 | I | 15.6496 | TON | 8 | 0.551 | 1.2475 | 0.44168
26037 | 26 | MI | 037 | Clinton |  | 2104008310 | Woodstove: freestanding; non-EPA certified | Woodstove or Fireplace Insert | 387.8869 | A | CEC Survey | 2017 | 15 | I | 488.0741 | TON | 8 | 1.2583 | 1.2475 | 1.0086
26037 | 26 | MI | 037 | Clinton |  | 2104008320 | Woodstove: freestanding; EPA certified; non-catalytic | Woodstove or Fireplace Insert | 1713.1671 | A | CEC Survey | 2017 | 15 | I | 2155.6607 | TON | 8 | 1.2583 | 1.2475 | 1.0086
26037 | 26 | MI | 037 | Clinton |  | 2104008330 | Woodstove: freestanding; EPA certified; catalytic | Woodstove or Fireplace Insert | 1131.3367 | A | CEC Survey | 2017 | 15 | I | 1423.5495 | TON | 8 | 1.2583 | 1.2475 | 1.0086
26039 | 26 | MI | 039 | Crawford |  | 2104008510 | Furnace: Indoor, cordwood-fired, non-EPA certified | Furnace | 154.1358 | A | CEC Survey | 2017 | 15 | I | 454.7144 | TON | 8 | 2.9501 | 1.3006 | 2.2683
26039 | 26 | MI | 039 | Crawford |  | 2104008530 | Furnace: Indoor, pellet-fired, general | Furnace-Pellet | 12.4975 | A | CEC Survey | 2017 | 15 | I | 36.8687 | TON | 8 | 2.9501 | 1.3006 | 2.2683
26039 | 26 | MI | 039 | Crawford |  | 2104008610 | Hydronic heater: outdoor | Hydronic heater | 149.9699 | A | CEC Survey | 2017 | 15 | I | 442.4248 | TON | 8 | 2.9501 | 1.3006 | 2.2683
26039 | 26 | MI | 039 | Crawford |  | 2104008620 | Hydronic heater: indoor | Hydronic heater | 95.8141 | A | CEC Survey | 2017 | 15 | I | 282.6603 | TON | 8 | 2.9501 | 1.3006 | 2.2683
26039 | 26 | MI | 039 | Crawford |  | 2104008630 | Hydronic heater: pellet-fired | Pellet Hydronic Heater | 4.1658 | A | CEC Survey | 2017 | 15 | I | 12.2896 | TON | 8 | 2.9501 | 1.3006 | 2.2683
26039 | 26 | MI | 039 | Crawford |  | 2104008100 | Fireplace: general | Fireplace: general | 764.6404 | A | CEC Survey | 2017 | 15 | I | 267.1161 | TON | 8 | 0.34934 | 1.3006 | 0.2686
26039 | 26 | MI | 039 | Crawford |  | 2104008210 | Woodstove: fireplace inserts; non-EPA certified | Woodstove or Fireplace Insert | 62.0143 | A | CEC Survey | 2017 | 15 | I | 46.7682 | TON | 8 | 0.75415 | 1.3006 | 0.57985
26039 | 26 | MI | 039 | Crawford |  | 2104008220 | Woodstove: fireplace inserts; EPA certified; non-catalytic | Woodstove or Fireplace Insert | 273.8965 | A | CEC Survey | 2017 | 15 | I | 206.5597 | TON | 8 | 0.75415 | 1.3006 | 0.57985
26039 | 26 | MI | 039 | Crawford |  | 2104008230 | Woodstove: fireplace inserts; EPA certified; catalytic | Woodstove or Fireplace Insert | 180.8751 | A | CEC Survey | 2017 | 15 | I | 136.4074 | TON | 8 | 0.75415 | 1.3006 | 0.57985
26039 | 26 | MI | 039 | Crawford |  | 2104008700 | Outdoor wood burning device, NEC (fire-pits, chimeas, etc) |  | 1047.8462 | A | CEC Survey | 2017 | 15 | I | 287.479 | TON | 8 | 0.27435 | 1.3006 | 0.21094
26039 | 26 | MI | 039 | Crawford |  | 2104008400 | Woodstove: pellet-fired, general | Pellet Woodstove | 276.3877 | A | CEC Survey | 2017 | 15 | I | 366.2595 | TON | 8 | 1.3252 | 1.3006 | 1.0189
26039 | 26 | MI | 039 | Crawford |  | 2104009000 | Wax Log; Total: All Combustor Types |  | 5.8678 | A | CEC Survey | 2017 | 15 | I | 3.2332 | TON | 8 | 0.551 | 1.3006 | 0.42365
26039 | 26 | MI | 039 | Crawford |  | 2104008310 | Woodstove: freestanding; non-EPA certified | Woodstove or Fireplace Insert | 160.378 | A | CEC Survey | 2017 | 15 | I | 261.7238 | TON | 8 | 1.6319 | 1.3006 | 1.2547
26039 | 26 | MI | 039 | Crawford |  | 2104008320 | Woodstove: freestanding; EPA certified; non-catalytic | Woodstove or Fireplace Insert | 708.3363 | A | CEC Survey | 2017 | 15 | I | 1155.9466 | TON | 8 | 1.6319 | 1.3006 | 1.2547
26039 | 26 | MI | 039 | Crawford |  | 2104008330 | Woodstove: freestanding; EPA certified; catalytic | Woodstove or Fireplace Insert | 467.7692 | A | CEC Survey | 2017 | 15 | I | 763.361 | TON | 8 | 1.6319 | 1.3006 | 1.2547
26041 | 26 | MI | 041 | Delta |  | 2104008510 | Furnace: Indoor, cordwood-fired, non-EPA certified | Furnace | 310.5433 | A | CEC Survey | 2017 | 15 | I | 897.925 | TON | 8 | 2.8915 | 1.2887 | 2.2437
26041 | 26 | MI | 041 | Delta |  | 2104008530 | Furnace: Indoor, pellet-fired, general | Furnace-Pellet | 25.1792 | A | CEC Survey | 2017 | 15 | I | 72.8047 | TON | 8 | 2.8915 | 1.2887 | 2.2437
26041 | 26 | MI | 041 | Delta |  | 2104008610 | Hydronic heater: outdoor | Hydronic heater | 302.1502 | A | CEC Survey | 2017 | 15 | I | 873.6568 | TON | 8 | 2.8915 | 1.2887 | 2.2437
26041 | 26 | MI | 041 | Delta |  | 2104008620 | Hydronic heater: indoor | Hydronic heater | 193.0404 | A | CEC Survey | 2017 | 15 | I | 558.1696 | TON | 8 | 2.8915 | 1.2887 | 2.2437
26041 | 26 | MI | 041 | Delta |  | 2104008630 | Hydronic heater: pellet-fired | Pellet Hydronic Heater | 8.3931 | A | CEC Survey | 2017 | 15 | I | 24.2682 | TON | 8 | 2.8915 | 1.2887 | 2.2437
26041 | 26 | MI | 041 | Delta |  | 2104008100 | Fireplace: general | Fireplace: general | 2380.3205 | A | CEC Survey | 2017 | 15 | I | 764.1815 | TON | 8 | 0.32104 | 1.2887 | 0.24912
26041 | 26 | MI | 041 | Delta |  | 2104008210 | Woodstove: fireplace inserts; non-EPA certified | Woodstove or Fireplace Insert | 109.1027 | A | CEC Survey | 2017 | 15 | I | 69.3851 | TON | 8 | 0.63596 | 1.2887 | 0.49349
26041 | 26 | MI | 041 | Delta |  | 2104008220 | Woodstove: fireplace inserts; EPA certified; non-catalytic | Woodstove or Fireplace Insert | 481.8701 | A | CEC Survey | 2017 | 15 | I | 306.4508 | TON | 8 | 0.63596 | 1.2887 | 0.49349
26041 | 26 | MI | 041 | Delta |  | 2104008230 | Woodstove: fireplace inserts; EPA certified; catalytic | Woodstove or Fireplace Insert | 318.2161 | A | CEC Survey | 2017 | 15 | I | 202.3732 | TON | 8 | 0.63596 | 1.2887 | 0.49349
26041 | 26 | MI | 041 | Delta |  | 2104008700 | Outdoor wood burning device, NEC (fire-pits, chimeas, etc) |  | 2490.3471 | A | CEC Survey | 2017 | 15 | I | 672.4952 | TON | 8 | 0.27004 | 1.2887 | 0.20955
26041 | 26 | MI | 041 | Delta |  | 2104008400 | Woodstove: pellet-fired, general | Pellet Woodstove | 598.434 | A | CEC Survey | 2017 | 15 | I | 631.546 | TON | 8 | 1.0553 | 1.2887 | 0.81891
26041 | 26 | MI | 041 | Delta |  | 2104009000 | Wax Log; Total: All Combustor Types |  | 15.5047 | A | CEC Survey | 2017 | 15 | I | 8.5431 | TON | 8 | 0.551 | 1.2887 | 0.42756
26041 | 26 | MI | 041 | Delta |  | 2104008310 | Woodstove: freestanding; non-EPA certified | Woodstove or Fireplace Insert | 300.3146 | A | CEC Survey | 2017 | 15 | I | 450.8175 | TON | 8 | 1.5012 | 1.2887 | 1.1649
26041 | 26 | MI | 041 | Delta |  | 2104008320 | Woodstove: freestanding; EPA certified; non-catalytic | Woodstove or Fireplace Insert | 1326.3897 | A | CEC Survey | 2017 | 15 | I | 1991.1106 | TON | 8 | 1.5012 | 1.2887 | 1.1649
26041 | 26 | MI | 041 | Delta |  | 2104008330 | Woodstove: freestanding; EPA certified; catalytic | Woodstove or Fireplace Insert | 875.9177 | A | CEC Survey | 2017 | 15 | I | 1314.8843 | TON | 8 | 1.5012 | 1.2887 | 1.1649
26043 | 26 | MI | 043 | Dickinson |  | 2104008510 | Furnace: Indoor, cordwood-fired, non-EPA certified | Furnace | 261.9688 | A | CEC Survey | 2017 | 15 | I | 728.8484 | TON | 8 | 2.7822 | 1.2163 | 2.2874
26043 | 26 | MI | 043 | Dickinson |  | 2104008530 | Furnace: Indoor, pellet-fired, general | Furnace-Pellet | 21.2407 | A | CEC Survey | 2017 | 15 | I | 59.0958 | TON | 8 | 2.7822 | 1.2163 | 2.2874
26043 | 26 | MI | 043 | Dickinson |  | 2104008610 | Hydronic heater: outdoor | Hydronic heater | 254.8886 | A | CEC Survey | 2017 | 15 | I | 709.1498 | TON | 8 | 2.7822 | 1.2163 | 2.2874
26043 | 26 | MI | 043 | Dickinson |  | 2104008620 | Hydronic heater: indoor | Hydronic heater | 162.8455 | A | CEC Survey | 2017 | 15 | I | 453.0679 | TON | 8 | 2.7822 | 1.2163 | 2.2874
26043 | 26 | MI | 043 | Dickinson |  | 2104008630 | Hydronic heater: pellet-fired | Pellet Hydronic Heater | 7.0802 | A | CEC Survey | 2017 | 15 | I | 19.6986 | TON | 8 | 2.7822 | 1.2163 | 2.2874
26043 | 26 | MI | 043 | Dickinson |  | 2104008100 | Fireplace: general | Fireplace: general | 2674.5069 | A | CEC Survey | 2017 | 15 | I | 729.9373 | TON | 8 | 0.27292 | 1.2163 | 0.22439
26043 | 26 | MI | 043 | Dickinson |  | 2104008210 | Woodstove: fireplace inserts; non-EPA certified | Woodstove or Fireplace Insert | 85.6184 | A | CEC Survey | 2017 | 15 | I | 71.7257 | TON | 8 | 0.83774 | 1.2163 | 0.68876
26043 | 26 | MI | 043 | Dickinson |  | 2104008220 | Woodstove: fireplace inserts; EPA certified; non-catalytic | Woodstove or Fireplace Insert | 378.1481 | A | CEC Survey | 2017 | 15 | I | 316.7884 | TON | 8 | 0.83774 | 1.2163 | 0.68876
26043 | 26 | MI | 043 | Dickinson |  | 2104008230 | Woodstove: fireplace inserts; EPA certified; catalytic | Woodstove or Fireplace Insert | 249.7205 | A | CEC Survey | 2017 | 15 | I | 209.1999 | TON | 8 | 0.83774 | 1.2163 | 0.68876
26043 | 26 | MI | 043 | Dickinson |  | 2104008700 | Outdoor wood burning device, NEC (fire-pits, chimeas, etc) |  | 1844.3233 | A | CEC Survey | 2017 | 15 | I | 469.5474 | TON | 8 | 0.25459 | 1.2163 | 0.20932
26043 | 26 | MI | 043 | Dickinson |  | 2104008400 | Woodstove: pellet-fired, general | Pellet Woodstove | 405.6551 | A | CEC Survey | 2017 | 15 | I | 588.9978 | TON | 8 | 1.452 | 1.2163 | 1.1938
26043 | 26 | MI | 043 | Dickinson |  | 2104009000 | Wax Log; Total: All Combustor Types |  | 10.975 | A | CEC Survey | 2017 | 15 | I | 6.0472 | TON | 8 | 0.551 | 1.2163 | 0.45301
26043 | 26 | MI | 043 | Dickinson |  | 2104008310 | Woodstove: freestanding; non-EPA certified | Woodstove or Fireplace Insert | 213.6486 | A | CEC Survey | 2017 | 15 | I | 313.4144 | TON | 8 | 1.467 | 1.2163 | 1.2061
26043 | 26 | MI | 043 | Dickinson |  | 2104008320 | Woodstove: freestanding; EPA certified; non-catalytic | Woodstove or Fireplace Insert | 943.6145 | A | CEC Survey | 2017 | 15 | I | 1384.2471 | TON | 8 | 1.467 | 1.2163 | 1.2061
26043 | 26 | MI | 043 | Dickinson |  | 2104008330 | Woodstove: freestanding; EPA certified; catalytic | Woodstove or Fireplace Insert | 623.1416 | A | CEC Survey | 2017 | 15 | I | 914.1255 | TON | 8 | 1.467 | 1.2163 | 1.2061
26045 | 26 | MI | 045 | Eaton |  | 2104008510 | Furnace: Indoor, cordwood-fired, non-EPA certified | Furnace | 302.9635 | A | CEC Survey | 2017 | 15 | I | 741.4161 | TON | 8 | 2.4472 | 1.2488 | 1.9597
26045 | 26 | MI | 045 | Eaton |  | 2104008530 | Furnace: Indoor, pellet-fired, general | Furnace-Pellet | 24.5646 | A | CEC Survey | 2017 | 15 | I | 60.1148 | TON | 8 | 2.4472 | 1.2488 | 1.9597
26045 | 26 | MI | 045 | Eaton |  | 2104008610 | Hydronic heater: outdoor | Hydronic heater | 294.7753 | A | CEC Survey | 2017 | 15 | I | 721.3779 | TON | 8 | 2.4472 | 1.2488 | 1.9597
26045 | 26 | MI | 045 | Eaton |  | 2104008620 | Hydronic heater: indoor | Hydronic heater | 188.3287 | A | CEC Survey | 2017 | 15 | I | 460.8803 | TON | 8 | 2.4472 | 1.2488 | 1.9597
26045 | 26 | MI | 045 | Eaton |  | 2104008630 | Hydronic heater: pellet-fired | Pellet Hydronic Heater | 8.1882 | A | CEC Survey | 2017 | 15 | I | 20.0383 | TON | 8 | 2.4472 | 1.2488 | 1.9597
26045 | 26 | MI | 045 | Eaton |  | 2104008100 | Fireplace: general | Fireplace: general | 4422.8029 | A | CEC Survey | 2017 | 15 | I | 1420.9451 | TON | 8 | 0.32128 | 1.2488 | 0.25727
26045 | 26 | MI | 045 | Eaton |  | 2104008210 | Woodstove: fireplace inserts; non-EPA certified | Woodstove or Fireplace Insert | 214.0035 | A | CEC Survey | 2017 | 15 | I | 97.8827 | TON | 8 | 0.45739 | 1.2488 | 0.36626
26045 | 26 | MI | 045 | Eaton |  | 2104008220 | Woodstove: fireplace inserts; EPA certified; non-catalytic | Woodstove or Fireplace Insert | 945.1822 | A | CEC Survey | 2017 | 15 | I | 432.315 | TON | 8 | 0.45739 | 1.2488 | 0.36626
26045 | 26 | MI | 045 | Eaton |  | 2104008230 | Woodstove: fireplace inserts; EPA certified; catalytic | Woodstove or Fireplace Insert | 624.1769 | A | CEC Survey | 2017 | 15 | I | 285.4911 | TON | 8 | 0.45739 | 1.2488 | 0.36626
26045 | 26 | MI | 045 | Eaton |  | 2104008700 | Outdoor wood burning device, NEC (fire-pits, chimeas, etc) |  | 5623.3842 | A | CEC Survey | 2017 | 15 | I | 1477.2709 | TON | 8 | 0.2627 | 1.2488 | 0.21036
26045 | 26 | MI | 045 | Eaton |  | 2104008400 | Woodstove: pellet-fired, general | Pellet Woodstove | 1320.4717 | A | CEC Survey | 2017 | 15 | I | 571.6384 | TON | 8 | 0.4329 | 1.2488 | 0.34666
26045 | 26 | MI | 045 | Eaton |  | 2104009000 | Wax Log; Total: All Combustor Types |  | 43.1667 | A | CEC Survey | 2017 | 15 | I | 23.7848 | TON | 8 | 0.551 | 1.2488 | 0.44122
26045 | 26 | MI | 045 | Eaton |  | 2104008310 | Woodstove: freestanding; non-EPA certified | Woodstove or Fireplace Insert | 489.7042 | A | CEC Survey | 2017 | 15 | I | 586.3343 | TON | 8 | 1.1973 | 1.2488 | 0.95878
26045 | 26 | MI | 045 | Eaton |  | 2104008320 | Woodstove: freestanding; EPA certified; non-catalytic | Woodstove or Fireplace Insert | 2162.8602 | A | CEC Survey | 2017 | 15 | I | 2589.6433 | TON | 8 | 1.1973 | 1.2488 | 0.95878
26045 | 26 | MI | 045 | Eaton |  | 2104008330 | Woodstove: freestanding; EPA certified; catalytic | Woodstove or Fireplace Insert | 1428.3039 | A | CEC Survey | 2017 | 15 | I | 1710.1418 | TON | 8 | 1.1973 | 1.2488 | 0.95878
26047 | 26 | MI | 047 | Emmet |  | 2104008510 | Furnace: Indoor, cordwood-fired, non-EPA certified | Furnace | 238.31 | A | CEC Survey | 2017 | 15 | I | 641.7924 | TON | 8 | 2.6931 | 1.2618 | 2.1343
26047 | 26 | MI | 047 | Emmet |  | 2104008530 | Furnace: Indoor, pellet-fired, general | Furnace-Pellet | 19.3224 | A | CEC Survey | 2017 | 15 | I | 52.0372 | TON | 8 | 2.6931 | 1.2618 | 2.1343
26047 | 26 | MI | 047 | Emmet |  | 2104008610 | Hydronic heater: outdoor | Hydronic heater | 231.8692 | A | CEC Survey | 2017 | 15 | I | 624.4467 | TON | 8 | 2.6931 | 1.2618 | 2.1343
26047 | 26 | MI | 047 | Emmet |  | 2104008620 | Hydronic heater: indoor | Hydronic heater | 148.1387 | A | CEC Survey | 2017 | 15 | I | 398.952 | TON | 8 | 2.6931 | 1.2618 | 2.1343
26047 | 26 | MI | 047 | Emmet |  | 2104008630 | Hydronic heater: pellet-fired | Pellet Hydronic Heater | 6.4408 | A | CEC Survey | 2017 | 15 | I | 17.3457 | TON | 8 | 2.6931 | 1.2618 | 2.1343
26047 | 26 | MI | 047 | Emmet |  | 2104008100 | Fireplace: general | Fireplace: general | 1666.4989 | A | CEC Survey | 2017 | 15 | I | 580.4874 | TON | 8 | 0.34833 | 1.2618 | 0.27606
26047 | 26 | MI | 047 | Emmet |  | 2104008210 | Woodstove: fireplace inserts; non-EPA certified | Woodstove or Fireplace Insert | 91.9132 | A | CEC Survey | 2017 | 15 | I | 53.6318 | TON | 8 | 0.5835 | 1.2618 | 0.46244
26047 | 26 | MI | 047 | Emmet |  | 2104008220 | Woodstove: fireplace inserts; EPA certified; non-catalytic | Woodstove or Fireplace Insert | 405.95 | A | CEC Survey | 2017 | 15 | I | 236.8738 | TON | 8 | 0.5835 | 1.2618 | 0.46244
26047 | 26 | MI | 047 | Emmet |  | 2104008230 | Woodstove: fireplace inserts; EPA certified; catalytic | Woodstove or Fireplace Insert | 268.0802 | A | CEC Survey | 2017 | 15 | I | 156.4261 | TON | 8 | 0.5835 | 1.2618 | 0.46244
26047 | 26 | MI | 047 | Emmet |  | 2104008700 | Outdoor wood burning device, NEC (fire-pits, chimeas, etc) |  | 2128.1188 | A | CEC Survey | 2017 | 15 | I | 562.3438 | TON | 8 | 0.26424 | 1.2618 | 0.20942
26047 | 26 | MI | 047 | Emmet |  | 2104008400 | Woodstove: pellet-fired, general | Pellet Woodstove | 566.8765 | A | CEC Survey | 2017 | 15 | I | 483.2002 | TON | 8 | 0.85239 | 1.2618 | 0.67554
26047 | 26 | MI | 047 | Emmet |  | 2104009000 | Wax Log; Total: All Combustor Types |  | 14.1178 | A | CEC Survey | 2017 | 15 | I | 7.7789 | TON | 8 | 0.551 | 1.2618 | 0.43668
26047 | 26 | MI | 047 | Emmet |  | 2104008310 | Woodstove: freestanding; non-EPA certified | Woodstove or Fireplace Insert | 261.0915 | A | CEC Survey | 2017 | 15 | I | 385.5822 | TON | 8 | 1.4768 | 1.2618 | 1.1704
26047 | 26 | MI | 047 | Emmet |  | 2104008320 | Woodstove: freestanding; EPA certified; non-catalytic | Woodstove or Fireplace Insert | 1153.1541 | A | CEC Survey | 2017 | 15 | I | 1702.988 | TON | 8 | 1.4768 | 1.2618 | 1.1704
26047 | 26 | MI | 047 | Emmet |  | 2104008330 | Woodstove: freestanding; EPA certified; catalytic | Woodstove or Fireplace Insert | 761.5168 | A | CEC Survey | 2017 | 15 | I | 1124.6147 | TON | 8 | 1.4768 | 1.2618 | 1.1704
26049 | 26 | MI | 049 | Genesee |  | 2104008510 | Furnace: Indoor, cordwood-fired, non-EPA certified | Furnace | 906.59 | A | CEC Survey | 2017 | 15 | I | 2029.9759 | TON | 8 | 2.2391 | 1.2772 | 1.7532
26049 | 26 | MI | 049 | Genesee |  | 2104008530 | Furnace: Indoor, pellet-fired, general | Furnace-Pellet | 73.5073 | A | CEC Survey | 2017 | 15 | I | 164.5926 | TON | 8 | 2.2391 | 1.2772 | 1.7532
26049 | 26 | MI | 049 | Genesee |  | 2104008610 | Hydronic heater: outdoor | Hydronic heater | 882.0876 | A | CEC Survey | 2017 | 15 | I | 1975.1117 | TON | 8 | 2.2391 | 1.2772 | 1.7532
26049 | 26 | MI | 049 | Genesee |  | 2104008620 | Hydronic heater: indoor | Hydronic heater | 563.556 | A | CEC Survey | 2017 | 15 | I | 1261.8769 | TON | 8 | 2.2391 | 1.2772 | 1.7532
26049 | 26 | MI | 049 | Genesee |  | 2104008630 | Hydronic heater: pellet-fired | Pellet Hydronic Heater | 24.5024 | A | CEC Survey | 2017 | 15 | I | 54.8642 | TON | 8 | 2.2391 | 1.2772 | 1.7532
26049 | 26 | MI | 049 | Genesee |  | 2104008100 | Fireplace: general | Fireplace: general | 23827.3652 | A | CEC Survey | 2017 | 15 | I | 6430.5257 | TON | 8 | 0.26988 | 1.2772 | 0.21131
26049 | 26 | MI | 049 | Genesee |  | 2104008210 | Woodstove: fireplace inserts; non-EPA certified | Woodstove or Fireplace Insert | 748.6212 | A | CEC Survey | 2017 | 15 | I | 368.2071 | TON | 8 | 0.49185 | 1.2772 | 0.3851
26049 | 26 | MI | 049 | Genesee |  | 2104008220 | Woodstove: fireplace inserts; EPA certified; non-catalytic | Woodstove or Fireplace Insert | 3306.4101 | A | CEC Survey | 2017 | 15 | I | 1626.248 | TON | 8 | 0.49185 | 1.2772 | 0.3851
26049 | 26 | MI | 049 | Genesee |  | 2104008230 | Woodstove: fireplace inserts; EPA certified; catalytic | Woodstove or Fireplace Insert | 2183.4784 | A | CEC Survey | 2017 | 15 | I | 1073.9374 | TON | 8 | 0.49185 | 1.2772 | 0.3851
26049 | 26 | MI | 049 | Genesee |  | 2104008700 | Outdoor wood burning device, NEC (fire-pits, chimeas, etc) |  | 20587.3023 | A | CEC Survey | 2017 | 15 | I | 5973.0806 | TON | 8 | 0.29013 | 1.2772 | 0.22716
26049 | 26 | MI | 049 | Genesee |  | 2104008400 | Woodstove: pellet-fired, general | Pellet Woodstove | 4632.1004 | A | CEC Survey | 2017 | 15 | I | 2067.9645 | TON | 8 | 0.44644 | 1.2772 | 0.34955
26049 | 26 | MI | 049 | Genesee |  | 2104009000 | Wax Log; Total: All Combustor Types |  | 162.4854 | A | CEC Survey | 2017 | 15 | I | 89.5294 | TON | 8 | 0.551 | 1.2772 | 0.43141
26049 | 26 | MI | 049 | Genesee |  | 2104008310 | Woodstove: freestanding; non-EPA certified | Woodstove or Fireplace Insert | 1486.9137 | A | CEC Survey | 2017 | 15 | I | 1585.3565 | TON | 8 | 1.0662 | 1.2772 | 0.8348
26049 | 26 | MI | 049 | Genesee |  | 2104008320 | Woodstove: freestanding; EPA certified; non-catalytic | Woodstove or Fireplace Insert | 6567.202 | A | CEC Survey | 2017 | 15 | I | 7001.9912 | TON | 8 | 1.0662 | 1.2772 | 0.8348
26049 | 26 | MI | 049 | Genesee |  | 2104008330 | Woodstove: freestanding; EPA certified; catalytic | Woodstove or Fireplace Insert | 4336.8315 | A | CEC Survey | 2017 | 15 | I | 4623.9565 | TON | 8 | 1.0662 | 1.2772 | 0.8348
26051 | 26 | MI | 051 | Gladwin |  | 2104008510 | Furnace: Indoor, cordwood-fired, non-EPA certified | Furnace | 216.5499 | A | CEC Survey | 2017 | 15 | I | 607.1755 | TON | 8 | 2.8039 | 1.3006 | 2.1558
26051 | 26 | MI | 051 | Gladwin |  | 2104008530 | Furnace: Indoor, pellet-fired, general | Furnace-Pellet | 17.5581 | A | CEC Survey | 2017 | 15 | I | 49.2304 | TON | 8 | 2.8039 | 1.3006 | 2.1558
26051 | 26 | MI | 051 | Gladwin |  | 2104008610 | Hydronic heater: outdoor | Hydronic heater | 210.6972 | A | CEC Survey | 2017 | 15 | I | 590.7653 | TON | 8 | 2.8039 | 1.3006 | 2.1558
26051 | 26 | MI | 051 | Gladwin |  | 2104008620 | Hydronic heater: indoor | Hydronic heater | 134.6121 | A | CEC Survey | 2017 | 15 | I | 377.4334 | TON | 8 | 2.8039 | 1.3006 | 2.1558
26051 | 26 | MI | 051 | Gladwin |  | 2104008630 | Hydronic heater: pellet-fired | Pellet Hydronic Heater | 5.8527 | A | CEC Survey | 2017 | 15 | I | 16.4101 | TON | 8 | 2.8039 | 1.3006 | 2.1558
26051 | 26 | MI | 051 | Gladwin |  | 2104008100 | Fireplace: general | Fireplace: general | 1251.1428 | A | CEC Survey | 2017 | 15 | I | 469.2766 | TON | 8 | 0.37508 | 1.3006 | 0.28839
26051 | 26 | MI | 051 | Gladwin |  | 2104008210 | Woodstove: fireplace inserts; non-EPA certified | Woodstove or Fireplace Insert | 94.8282 | A | CEC Survey | 2017 | 15 | I | 60.1955 | TON | 8 | 0.63478 | 1.3006 | 0.48807
26051 | 26 | MI | 051 | Gladwin |  | 2104008220 | Woodstove: fireplace inserts; EPA certified; non-catalytic | Woodstove or Fireplace Insert | 418.8248 | A | CEC Survey | 2017 | 15 | I | 265.8636 | TON | 8 | 0.63478 | 1.3006 | 0.48807
26051 | 26 | MI | 051 | Gladwin |  | 2104008230 | Woodstove: fireplace inserts; EPA certified; catalytic | Woodstove or Fireplace Insert | 276.5824 | A | CEC Survey | 2017 | 15 | I | 175.5703 | TON | 8 | 0.63478 | 1.3006 | 0.48807
26051 | 26 | MI | 051 | Gladwin |  | 2104008700 | Outdoor wood burning device, NEC (fire-pits, chimeas, etc) |  | 1848.9466 | A | CEC Survey | 2017 | 15 | I | 508.9824 | TON | 8 | 0.27528 | 1.3006 | 0.21166
26051 | 26 | MI | 051 | Gladwin |  | 2104008400 | Woodstove: pellet-fired, general | Pellet Woodstove | 514.417 | A | CEC Survey | 2017 | 15 | I | 471.6943 | TON | 8 | 0.91695 | 1.3006 | 0.70502
26051 | 26 | MI | 051 | Gladwin |  | 2104009000 | Wax Log; Total: All Combustor Types |  | 10.7033 | A | CEC Survey | 2017 | 15 | I | 5.8975 | TON | 8 | 0.551 | 1.3006 | 0.42365
26051 | 26 | MI | 051 | Gladwin |  | 2104008310 | Woodstove: freestanding; non-EPA certified | Woodstove or Fireplace Insert | 255.2657 | A | CEC Survey | 2017 | 15 | I | 404.7414 | TON | 8 | 1.5856 | 1.3006 | 1.2191
26051 | 26 | MI | 051 | Gladwin |  | 2104008320 | Woodstove: freestanding; EPA certified; non-catalytic | Woodstove or Fireplace Insert | 1127.4234 | A | CEC Survey | 2017 | 15 | I | 1787.608 | TON | 8 | 1.5856 | 1.3006 | 1.2191
26051 | 26 | MI | 051 | Gladwin |  | 2104008330 | Woodstove: freestanding; EPA certified; catalytic | Woodstove or Fireplace Insert | 744.5249 | A | CEC Survey | 2017 | 15 | I | 1180.4958 | TON | 8 | 1.5856 | 1.3006 | 1.2191
26053 | 26 | MI | 053 | Gogebic |  | 2104008510 | Furnace: Indoor, cordwood-fired, non-EPA certified | Furnace | 221.2253 | A | CEC Survey | 2017 | 15 | I | 740.4928 | TON | 8 | 3.3472 | 1.4287 | 2.3429
26053 | 26 | MI | 053 | Gogebic |  | 2104008530 | Furnace: Indoor, pellet-fired, general | Furnace-Pellet | 17.9372 | A | CEC Survey | 2017 | 15 | I | 60.04 | TON | 8 | 3.3472 | 1.4287 | 2.3429
26053 | 26 | MI | 053 | Gogebic |  | 2104008610 | Hydronic heater: outdoor | Hydronic heater | 215.2463 | A | CEC Survey | 2017 | 15 | I | 720.4794 | TON | 8 | 3.3472 | 1.4287 | 2.3429
26053 | 26 | MI | 053 | Gogebic |  | 2104008620 | Hydronic heater: indoor | Hydronic heater | 137.5185 | A | CEC Survey | 2017 | 15 | I | 460.3063 | TON | 8 | 3.3472 | 1.4287 | 2.3429
26053 | 26 | MI | 053 | Gogebic |  | 2104008630 | Hydronic heater: pellet-fired | Pellet Hydronic Heater | 5.9791 | A | CEC Survey | 2017 | 15 | I | 20.0133 | TON | 8 | 3.3472 | 1.4287 | 2.3429
26053 | 26 | MI | 053 | Gogebic |  | 2104008100 | Fireplace: general | Fireplace: general | 1427.8354 | A | CEC Survey | 2017 | 15 | I | 501.6922 | TON | 8 | 0.35137 | 1.4287 | 0.24593
26053 | 26 | MI | 053 | Gogebic |  | 2104008210 | Woodstove: fireplace inserts; non-EPA certified | Woodstove or Fireplace Insert | 54.1252 | A | CEC Survey | 2017 | 15 | I | 53.8708 | TON | 8 | 0.9953 | 1.4287 | 0.69665
26053 | 26 | MI | 053 | Gogebic |  | 2104008220 | Woodstove: fireplace inserts; EPA certified; non-catalytic | Woodstove or Fireplace Insert | 239.0529 | A | CEC Survey | 2017 | 15 | I | 237.9293 | TON | 8 | 0.9953 | 1.4287 | 0.69665
26053 | 26 | MI | 053 | Gogebic |  | 2104008230 | Woodstove: fireplace inserts; EPA certified; catalytic | Woodstove or Fireplace Insert | 157.8651 | A | CEC Survey | 2017 | 15 | I | 157.1231 | TON | 8 | 0.9953 | 1.4287 | 0.69665
26053 | 26 | MI | 053 | Gogebic |  | 2104008700 | Outdoor wood burning device, NEC (fire-pits, chimeas, etc) |  | 1145.1872 | A | CEC Survey | 2017 | 15 | I | 344.0574 | TON | 8 | 0.30044 | 1.4287 | 0.21029
26053 | 26 | MI | 053 | Gogebic |  | 2104008400 | Woodstove: pellet-fired, general | Pellet Woodstove | 290.7023 | A | CEC Survey | 2017 | 15 | I | 514.2161 | TON | 8 | 1.7689 | 1.4287 | 1.2381
26053 | 26 | MI | 053 | Gogebic |  | 2104009000 | Wax Log; Total: All Combustor Types |  | 6.4862 | A | CEC Survey | 2017 | 15 | I | 3.5739 | TON | 8 | 0.551 | 1.4287 | 0.38567
26053 | 26 | MI | 053 | Gogebic |  | 2104008310 | Woodstove: freestanding; non-EPA certified | Woodstove or Fireplace Insert | 156.8576 | A | CEC Survey | 2017 | 15 | I | 296.0271 | TON | 8 | 1.8872 | 1.4287 | 1.3209
26053 | 26 | MI | 053 | Gogebic |  | 2104008320 | Woodstove: freestanding; EPA certified; non-catalytic | Woodstove or Fireplace Insert | 692.7879 | A | CEC Survey | 2017 | 15 | I | 1307.4532 | TON | 8 | 1.8872 | 1.4287 | 1.3209
26053 | 26 | MI | 053 | Gogebic |  | 2104008330 | Woodstove: freestanding; EPA certified; catalytic | Woodstove or Fireplace Insert | 457.5014 | A | CEC Survey | 2017 | 15 | I | 863.4125 | TON | 8 | 1.8872 | 1.4287 | 1.3209
26055 | 26 | MI | 055 | Grand Traverse |  | 2104008510 | Furnace: Indoor, cordwood-fired, non-EPA certified | Furnace | 454.4853 | A | CEC Survey | 2017 | 15 | I | 1217.573 | TON | 8 | 2.679 | 1.2844 | 2.0858
26055 | 26 | MI | 055 | Grand Traverse |  | 2104008530 | Furnace: Indoor, pellet-fired, general | Furnace-Pellet | 36.8502 | A | CEC Survey | 2017 | 15 | I | 98.7221 | TON | 8 | 2.679 | 1.2844 | 2.0858
26055 | 26 | MI | 055 | Grand Traverse |  | 2104008610 | Hydronic heater: outdoor | Hydronic heater | 442.2019 | A | CEC Survey | 2017 | 15 | I | 1184.6656 | TON | 8 | 2.679 | 1.2844 | 2.0858
26055 | 26 | MI | 055 | Grand Traverse |  | 2104008620 | Hydronic heater: indoor | Hydronic heater | 282.5179 | A | CEC Survey | 2017 | 15 | I | 756.8697 | TON | 8 | 2.679 | 1.2844 | 2.0858
26055 | 26 | MI | 055 | Grand Traverse |  | 2104008630 | Hydronic heater: pellet-fired | Pellet Hydronic Heater | 12.2834 | A | CEC Survey | 2017 | 15 | I | 32.9074 | TON | 8 | 2.679 | 1.2844 | 2.0858
26055 | 26 | MI | 055 | Grand Traverse |  | 2104008100 | Fireplace: general | Fireplace: general | 5570.9874 | A | CEC Survey | 2017 | 15 | I | 1765.1985 | TON | 8 | 0.31686 | 1.2844 | 0.2467
26055 | 26 | MI | 055 | Grand Traverse |  | 2104008210 | Woodstove: fireplace inserts; non-EPA certified | Woodstove or Fireplace Insert | 208.5277 | A | CEC Survey | 2017 | 15 | I | 127.8013 | TON | 8 | 0.61287 | 1.2844 | 0.47717
26055 | 26 | MI | 055 | Grand Traverse |  | 2104008220 | Woodstove: fireplace inserts; EPA certified; non-catalytic | Woodstove or Fireplace Insert | 920.9972 | A | CEC Survey | 2017 | 15 | I | 564.4558 | TON | 8 | 0.61287 | 1.2844 | 0.47717
26055 | 26 | MI | 055 | Grand Traverse |  | 2104008230 | Woodstove: fireplace inserts; EPA certified; catalytic | Woodstove or Fireplace Insert | 608.2057 | A | CEC Survey | 2017 | 15 | I | 372.7538 | TON | 8 | 0.61287 | 1.2844 | 0.47717
26055 | 26 | MI | 055 | Grand Traverse |  | 2104008700 | Outdoor wood burning device, NEC (fire-pits, chimeas, etc) |  | 5247.5668 | A | CEC Survey | 2017 | 15 | I | 1420.708 | TON | 8 | 0.27074 | 1.2844 | 0.21079
26055 | 26 | MI | 055 | Grand Traverse |  | 2104008400 | Woodstove: pellet-fired, general | Pellet Woodstove | 1242.5357 | A | CEC Survey | 2017 | 15 | I | 941.0606 | TON | 8 | 0.75737 | 1.2844 | 0.58967
26055 | 26 | MI | 055 | Grand Traverse |  | 2104009000 | Wax Log; Total: All Combustor Types |  | 35.5663 | A | CEC Survey | 2017 | 15 | I | 19.597 | TON | 8 | 0.551 | 1.2844 | 0.42899
26055 | 26 | MI | 055 | Grand Traverse |  | 2104008310 | Woodstove: freestanding; non-EPA certified | Woodstove or Fireplace Insert | 520.3574 | A | CEC Survey | 2017 | 15 | I | 719.527 | TON | 8 | 1.3828 | 1.2844 | 1.0766
26055 | 26 | MI | 055 | Grand Traverse |  | 2104008320 | Woodstove: freestanding; EPA certified; non-catalytic | Woodstove or Fireplace Insert | 2298.2452 | A | CEC Survey | 2017 | 15 | I | 3177.9108 | TON | 8 | 1.3828 | 1.2844 | 1.0766
26055 | 26 | MI | 055 | Grand Traverse |  | 2104008330 | Woodstove: freestanding; EPA certified; catalytic | Woodstove or Fireplace Insert | 1517.7091 | A | CEC Survey | 2017 | 15 | I | 2098.6203 | TON | 8 | 1.3828 | 1.2844 | 1.0766
26057 | 26 | MI | 057 | Gratiot |  | 2104008510 | Furnace: Indoor, cordwood-fired, non-EPA certified | Furnace | 178.9872 | A | CEC Survey | 2017 | 15 | I | 515.838 | TON | 8 | 2.882 | 1.4148 | 2.037
26057 | 26 | MI | 057 | Gratiot |  | 2104008530 | Furnace: Indoor, pellet-fired, general | Furnace-Pellet | 14.5125 | A | CEC Survey | 2017 | 15 | I | 41.8247 | TON | 8 | 2.882 | 1.4148 | 2.037
26057 | 26 | MI | 057 | Gratiot |  | 2104008610 | Hydronic heater: outdoor | Hydronic heater | 174.1497 | A | CEC Survey | 2017 | 15 | I | 501.8964 | TON | 8 | 2.882 | 1.4148 | 2.037
26057 | 26 | MI | 057 | Gratiot |  | 2104008620 | Hydronic heater: indoor | Hydronic heater | 111.2623 | A | CEC Survey | 2017 | 15 | I | 320.6561 | TON | 8 | 2.882 | 1.4148 | 2.037
26057 | 26 | MI | 057 | Gratiot |  | 2104008630 | Hydronic heater: pellet-fired | Pellet Hydronic Heater | 4.8375 | A | CEC Survey | 2017 | 15 | I | 13.9416 | TON | 8 | 2.882 | 1.4148 | 2.037
26057 | 26 | MI | 057 | Gratiot |  | 2104008100 | Fireplace: general | Fireplace: general | 1325.0163 | A | CEC Survey | 2017 | 15 | I | 546.2205 | TON | 8 | 0.41224 | 1.4148 | 0.29137
26057 | 26 | MI | 057 | Gratiot |  | 2104008210 | Woodstove: fireplace inserts; non-EPA certified | Woodstove or Fireplace Insert | 84.5679 | A | CEC Survey | 2017 | 15 | I | 41.0132 | TON | 8 | 0.48497 | 1.4148 | 0.34279
26057 | 26 | MI | 057 | Gratiot |  | 2104008220 | Woodstove: fireplace inserts; EPA certified; non-catalytic | Woodstove or Fireplace Insert | 373.508 | A | CEC Survey | 2017 | 15 | I | 181.1416 | TON | 8 | 0.48497 | 1.4148 | 0.34279
26057 | 26 | MI | 057 | Gratiot |  | 2104008230 | Woodstove: fireplace inserts; EPA certified; catalytic | Woodstove or Fireplace Insert | 246.6563 | A | CEC Survey | 2017 | 15 | I | 119.6218 | TON | 8 | 0.48497 | 1.4148 | 0.34279
26057 | 26 | MI | 057 | Gratiot |  | 2104008700 | Outdoor wood burning device, NEC (fire-pits, chimeas, etc) |  | 2187.6148 | A | CEC Survey | 2017 | 15 | I | 650.2287 | TON | 8 | 0.29723 | 1.4148 | 0.21009
26057 | 26 | MI | 057 | Gratiot |  | 2104008400 | Woodstove: pellet-fired, general | Pellet Woodstove | 593.1833 | A | CEC Survey | 2017 | 15 | I | 321.0897 | TON | 8 | 0.5413 | 1.4148 | 0.3826
26057 | 26 | MI | 057 | Gratiot |  | 2104009000 | Wax Log; Total: All Combustor Types |  | 14.3516 | A | CEC Survey | 2017 | 15 | I | 7.9077 | TON | 8 | 0.551 | 1.4148 | 0.38945
26057 | 26 | MI | 057 | Gratiot |  | 2104008310 | Woodstove: freestanding; non-EPA certified | Woodstove or Fireplace Insert | 238.8088 | A | CEC Survey | 2017 | 15 | I | 368.0847 | TON | 8 | 1.5413 | 1.4148 | 1.0894
26057 | 26 | MI | 057 | Gratiot |  | 2104008320 | Woodstove: freestanding; EPA certified; non-catalytic | Woodstove or Fireplace Insert | 1054.7388 | A | CEC Survey | 2017 | 15 | I | 1625.7076 | TON | 8 | 1.5413 | 1.4148 | 1.0894
26057 | 26 | MI | 057 | Gratiot |  | 2104008330 | Woodstove: freestanding; EPA certified; catalytic | Woodstove or Fireplace Insert | 696.5257 | A | CEC Survey | 2017 | 15 | I | 1073.5805 | TON | 8 | 1.5413 | 1.4148 | 1.0894
26059 | 26 | MI | 059 | Hillsdale |  | 2104008510 | Furnace: Indoor, cordwood-fired, non-EPA certified | Furnace | 214.3064 | A | CEC Survey | 2017 | 15 | I | 437.7267 | TON | 8 | 2.0425 | 1.0097 | 2.0229
26059 | 26 | MI | 059 | Hillsdale |  | 2104008530 | Furnace: Indoor, pellet-fired, general | Furnace-Pellet | 17.3762 | A | CEC Survey | 2017 | 15 | I | 35.4914 | TON | 8 | 2.0425 | 1.0097 | 2.0229
26059 | 26 | MI | 059 | Hillsdale |  | 2104008610 | Hydronic heater: outdoor | Hydronic heater | 208.5143 | A | CEC Survey | 2017 | 15 | I | 425.8963 | TON | 8 | 2.0425 | 1.0097 | 2.0229
26059 | 26 | MI | 059 | Hillsdale |  | 2104008620 | Hydronic heater: indoor | Hydronic heater | 133.2175 | A | CEC Survey | 2017 | 15 | I | 272.1004 | TON | 8 | 2.0425 | 1.0097 | 2.0229
26059 | 26 | MI | 059 | Hillsdale |  | 2104008630 | Hydronic heater: pellet-fired | Pellet Hydronic Heater | 5.7921 | A | CEC Survey | 2017 | 15 | I | 11.8305 | TON | 8 | 2.0425 | 1.0097 | 2.0229
26059 | 26 | MI | 059 | Hillsdale |  | 2104008100 | Fireplace: general | Fireplace: general | 1492.3848 | A | CEC Survey | 2017 | 15 | I | 440.9008 | TON | 8 | 0.29543 | 1.0097 | 0.2926
26059 | 26 | MI | 059 | Hillsdale |  | 2104008210 | Woodstove: fireplace inserts; non-EPA certified | Woodstove or Fireplace Insert | 123.5335 | A | CEC Survey | 2017 | 15 | I | 45.2147 | TON | 8 | 0.36601 | 1.0097 | 0.3625
26059 | 26 | MI | 059 | Hillsdale |  | 2104008220 | Woodstove: fireplace inserts; EPA certified; non-catalytic | Woodstove or Fireplace Insert | 545.6063 | A | CEC Survey | 2017 | 15 | I | 199.6984 | TON | 8 | 0.36601 | 1.0097 | 0.3625
26059 | 26 | MI | 059 | Hillsdale |  | 2104008230 | Woodstove: fireplace inserts; EPA certified; catalytic | Woodstove or Fireplace Insert | 360.3061 | A | CEC Survey | 2017 | 15 | I | 131.8763 | TON | 8 | 0.36601 | 1.0097 | 0.3625
26059 | 26 | MI | 059 | Hillsdale |  | 2104008700 | Outdoor wood burning device, NEC (fire-pits, chimeas, etc) |  | 2778.7357 | A | CEC Survey | 2017 | 15 | I | 591.4623 | TON | 8 | 0.21285 | 1.0097 | 0.21081
26059 | 26 | MI | 059 | Hillsdale |  | 2104008400 | Woodstove: pellet-fired, general | Pellet Woodstove | 756.6877 | A | CEC Survey | 2017 | 15 | I | 409.5201 | TON | 8 | 0.5412 | 1.0097 | 0.536
26059 | 26 | MI | 059 | Hillsdale |  | 2104009000 | Wax Log; Total: All Combustor Types |  | 17.4291 | A | CEC Survey | 2017 | 15 | I | 9.6034 | TON | 8 | 0.551 | 1.0097 | 0.54571
26059 | 26 | MI | 059 | Hillsdale |  | 2104008310 | Woodstove: freestanding; non-EPA certified | Woodstove or Fireplace Insert | 320.539 | A | CEC Survey | 2017 | 15 | I | 350.2363 | TON | 8 | 1.0926 | 1.0097 | 1.0822
26059 | 26 | MI | 059 | Hillsdale |  | 2104008320 | Woodstove: freestanding; EPA certified; non-catalytic | Woodstove or Fireplace Insert | 1415.7137 | A | CEC Survey | 2017 | 15 | I | 1546.8768 | TON | 8 | 1.0926 | 1.0097 | 1.0822
26059 | 26 | MI | 059 | Hillsdale |  | 2104008330 | Woodstove: freestanding; EPA certified; catalytic | Woodstove or Fireplace Insert | 934.9053 | A | CEC Survey | 2017 | 15 | I | 1021.5224 | TON | 8 | 1.0926 | 1.0097 | 1.0822
26061 | 26 | MI | 061 | Houghton |  | 2104008510 | Furnace: Indoor, cordwood-fired, non-EPA certified | Furnace | 285.0238 | A | CEC Survey | 2017 | 15 | I | 940.0517 | TON | 8 | 3.2982 | 1.4249 | 2.3147
26061 | 26 | MI | 061 | Houghton |  | 2104008530 | Furnace: Indoor, pellet-fired, general | Furnace-Pellet | 23.11 | A | CEC Survey | 2017 | 15 | I | 76.2204 | TON | 8 | 3.2982 | 1.4249 | 2.3147
26061 | 26 | MI | 061 | Houghton |  | 2104008610 | Hydronic heater: outdoor | Hydronic heater | 277.3205 | A | CEC Survey | 2017 | 15 | I | 914.6449 | TON | 8 | 3.2982 | 1.4249 | 2.3147
26061 | 26 | MI | 061 | Houghton |  | 2104008620 | Hydronic heater: indoor | Hydronic heater | 177.177 | A | CEC Survey | 2017 | 15 | I | 584.3565 | TON | 8 | 3.2982 | 1.4249 | 2.3147
26061 | 26 | MI | 061 | Houghton |  | 2104008630 | Hydronic heater: pellet-fired | Pellet Hydronic Heater | 7.7033 | A | CEC Survey | 2017 | 15 | I | 25.4068 | TON | 8 | 3.2982 | 1.4249 | 2.3147
26061 | 26 | MI | 061 | Houghton |  | 2104008100 | Fireplace: general | Fireplace: general | 2247.4553 | A | CEC Survey | 2017 | 15 | I | 735.188 | TON | 8 | 0.32712 | 1.4249 | 0.22957
26061 | 26 | MI | 061 | Houghton |  | 2104008210 | Woodstove: fireplace inserts; non-EPA certified | Woodstove or Fireplace Insert | 91.3687 | A | CEC Survey | 2017 | 15 | I | 78.9105 | TON | 8 | 0.86365 | 1.4249 | 0.60611
26061 | 26 | MI | 061 | Houghton |  | 2104008220 | Woodstove: fireplace inserts; EPA certified; non-catalytic | Woodstove or Fireplace Insert | 403.545 | A | CEC Survey | 2017 | 15 | I | 348.5215 | TON | 8 | 0.86365 | 1.4249 | 0.60611
26061 | 26 | MI | 061 | Houghton |  | 2104008230 | Woodstove: fireplace inserts; EPA certified; catalytic | Woodstove or Fireplace Insert | 266.492 | A | CEC Survey | 2017 | 15 | I | 230.1557 | TON | 8 | 0.86365 | 1.4249 | 0.60611
26061 | 26 | MI | 061 | Houghton |  | 2104008700 | Outdoor wood burning device, NEC (fire-pits, chimeas, etc) |  | 1909.2203 | A | CEC Survey | 2017 | 15 | I | 569.2989 | TON | 8 | 0.29818 | 1.4249 | 0.20927
26061 | 26 | MI | 061 | Houghton |  | 2104008400 | Woodstove: pellet-fired, general | Pellet Woodstove | 441.7302 | A | CEC Survey | 2017 | 15 | I | 635.601 | TON | 8 | 1.4389 | 1.4249 | 1.0098
26061 | 26 | MI | 061 | Houghton |  | 2104009000 | Wax Log; Total: All Combustor Types |  | 12.8137 | A | CEC Survey | 2017 | 15 | I | 7.0604 | TON | 8 | 0.551 | 1.4249 | 0.38669
26061 | 26 | MI | 061 | Houghton |  | 2104008310 | Woodstove: freestanding; non-EPA certified | Woodstove or Fireplace Insert | 244.2721 | A | CEC Survey | 2017 | 15 | I | 419.4096 | TON | 8 | 1.717 | 1.4249 | 1.205
26061 | 26 | MI | 061 | Houghton |  | 2104008320 | Woodstove: freestanding; EPA certified; non-catalytic | Woodstove or Fireplace Insert | 1078.8685 | A | CEC Survey | 2017 | 15 | I | 1852.3923 | TON | 8 | 1.717 | 1.4249 | 1.205
26061 | 26 | MI | 061 | Houghton |  | 2104008330 | Woodstove: freestanding; EPA certified; catalytic | Woodstove or Fireplace Insert | 712.4603 | A | CEC Survey | 2017 | 15 | I | 1223.2779 | TON | 8 | 1.717 | 1.4249 | 1.205
26063 | 26 | MI | 063 | Huron |  | 2104008510 | Furnace: Indoor, cordwood-fired, non-EPA certified | Furnace | 189.105 | A | CEC Survey | 2017 | 15 | I | 545.688 | TON | 8 | 2.8856 | 1.4268 | 2.0225
26063 | 26 | MI | 063 | Huron |  | 2104008530 | Furnace: Indoor, pellet-fired, general | Furnace-Pellet | 15.3328 | A | CEC Survey | 2017 | 15 | I | 44.245 | TON | 8 | 2.8856 | 1.4268 | 2.0225
26063 | 26 | MI | 063 | Huron |  | 2104008610 | Hydronic heater: outdoor | Hydronic heater | 183.9941 | A | CEC Survey | 2017 | 15 | I | 530.9397 | TON | 8 | 2.8856 | 1.4268 | 2.0225
26063 | 26 | MI | 063 | Huron |  | 2104008620 | Hydronic heater: indoor | Hydronic heater | 117.5518 | A | CEC Survey | 2017 | 15 | I | 339.2115 | TON | 8 | 2.8856 | 1.4268 | 2.0225
26063 | 26 | MI | 063 | Huron |  | 2104008630 | Hydronic heater: pellet-fired | Pellet Hydronic Heater | 5.1109 | A | CEC Survey | 2017 | 15 | I | 14.7483 | TON | 8 | 2.8856 | 1.4268 | 2.0225
26063 | 26 | MI | 063 | Huron |  | 2104008100 | Fireplace: general | Fireplace: general | 1076.1936 | A | CEC Survey | 2017 | 15 | I | 492.3563 | TON | 8 | 0.4575 | 1.4268 | 0.32065
26063 | 26 | MI | 063 | Huron |  | 2104008210 | Woodstove: fireplace inserts; non-EPA certified | Woodstove or Fireplace Insert | 81.2582 | A | CEC Survey | 2017 | 15 | I | 35.8127 | TON | 8 | 0.44073 | 1.4268 | 0.30889
26063 | 26 | MI | 063 | Huron |  | 2104008220 | Woodstove: fireplace inserts; EPA certified; non-catalytic | Woodstove or Fireplace Insert | 358.8906 | A | CEC Survey | 2017 | 15 | I | 158.1726 | TON | 8 | 0.44073 | 1.4268 | 0.30889
26063 | 26 | MI | 063 | Huron |  | 2104008230 | Woodstove: fireplace inserts; EPA certified; catalytic | Woodstove or Fireplace Insert | 237.0032 | A | CEC Survey | 2017 | 15 | I | 104.4536 | TON | 8 | 0.44073 | 1.4268 | 0.30889
26063 | 26 | MI | 063 | Huron |  | 2104008700 | Outdoor wood burning device, NEC (fire-pits, chimeas, etc) |  | 2211.5852 | A | CEC Survey | 2017 | 15 | I | 664.9144 | TON | 8 | 0.30065 | 1.4268 | 0.21072
26063 | 26 | MI | 063 | Huron |  | 2104008400 | Woodstove: pellet-fired, general | Pellet Woodstove | 660.1851 | A | CEC Survey | 2017 | 15 | I | 323.0917 | TON | 8 | 0.4894 | 1.4268 | 0.343
26063 | 26 | MI | 063 | Huron |  | 2104009000 | Wax Log; Total: All Combustor Types |  | 13.5179 | A | CEC Survey | 2017 | 15 | I | 7.4484 | TON | 8 | 0.551 | 1.4268 | 0.38618
26063 | 26 | MI | 063 | Huron |  | 2104008310 | Woodstove: freestanding; non-EPA certified | Woodstove or Fireplace Insert | 254.9694 | A | CEC Survey | 2017 | 15 | I | 404.476 | TON | 8 | 1.5864 | 1.4268 | 1.1118
26063 | 26 | MI | 063 | Huron |  | 2104008320 | Woodstove: freestanding; EPA certified; non-catalytic | Woodstove or Fireplace Insert | 1126.1148 | A | CEC Survey | 2017 | 15 | I | 1786.4358 | TON | 8 | 1.5864 | 1.4268 | 1.1118
26063 | 26 | MI | 063 | Huron |  | 2104008330 | Woodstove: freestanding; EPA certified; catalytic | Woodstove or Fireplace Insert | 743.6607 | A | CEC Survey | 2017 | 15 | I | 1179.7217 | TON | 8 | 1.5864 | 1.4268 | 1.1118
26065 | 26 | MI | 065 | Ingham |  | 2104008510 | Furnace: Indoor, cordwood-fired, non-EPA certified | Furnace | 518.2366 | A | CEC Survey | 2017 | 15 | I | 1229.0213 | TON | 8 | 2.3715 | 1.2858 | 1.8444
26065 | 26 | MI | 065 | Ingham |  | 2104008530 | Furnace: Indoor, pellet-fired, general | Furnace-Pellet | 42.0192 | A | CEC Survey | 2017 | 15 | I | 99.6504 | TON | 8 | 2.3715 | 1.2858 | 1.8444
26065 | 26 | MI | 065 | Ingham |  | 2104008610 | Hydronic heater: outdoor | Hydronic heater | 504.2302 | A | CEC Survey | 2017 | 15 | I | 1195.8046 | TON | 8 | 2.3715 | 1.2858 | 1.8444
26065 | 26 | MI | 065 | Ingham |  | 2104008620 | Hydronic heater: indoor | Hydronic heater | 322.1471 | A | CEC Survey | 2017 | 15 | I | 763.9862 | TON | 8 | 2.3715 | 1.2858 | 1.8444
26065 | 26 | MI | 065 | Ingham |  | 2104008630 | Hydronic heater: pellet-fired | Pellet Hydronic Heater | 14.0064 | A | CEC Survey | 2017 | 15 | I | 33.2168 | TON | 8 | 2.3715 | 1.2858 | 1.8444
26065 | 26 | MI | 065 | Ingham |  | 2104008100 | Fireplace: general | Fireplace: general | 13011.2553 | A | CEC Survey | 2017 | 15 | I | 3586.1285 | TON | 8 | 0.27562 | 1.2858 | 0.21435
26065 | 26 | MI | 065 | Ingham |  | 2104008210 | Woodstove: fireplace inserts; non-EPA certified | Woodstove or Fireplace Insert | 437.8361 | A | CEC Survey | 2017 | 15 | I | 215.7274 | TON | 8 | 0.49271 | 1.2858 | 0.3832
26065 | 26 | MI | 065 | Ingham |  | 2104008220 | Woodstove: fireplace inserts; EPA certified; non-catalytic | Woodstove or Fireplace Insert | 1933.776 | A | CEC Survey | 2017 | 15 | I | 952.796 | TON | 8 | 0.49271 | 1.2858 | 0.3832
26065 | 26 | MI | 065 | Ingham |  | 2104008230 | Woodstove: fireplace inserts; EPA certified; catalytic | Woodstove or Fireplace Insert | 1277.0219 | A | CEC Survey | 2017 | 15 | I | 629.2049 | TON | 8 | 0.49271 | 1.2858 | 0.3832
26065 | 26 | MI | 065 | Ingham |  | 2104008700 | Outdoor wood burning device, NEC (fire-pits, chimeas, etc) |  | 12221.9592 | A | CEC Survey | 2017 | 15 | I | 3395.1877 | TON | 8 | 0.27779 | 1.2858 | 0.21605
26065 | 26 | MI | 065 | Ingham |  | 2104008400 | Woodstove: pellet-fired, general | Pellet Woodstove | 2592.3295 | A | CEC Survey | 2017 | 15 | I | 1104.3913 | TON | 8 | 0.42602 | 1.2858 | 0.33133
26065 | 26 | MI | 065 | Ingham |  | 2104009000 | Wax Log; Total: All Combustor Types |  | 108.9748 | A | CEC Survey | 2017 | 15 | I | 60.0451 | TON | 8 | 0.551 | 1.2858 | 0.42853
26065 | 26 | MI | 065 | Ingham |  | 2104008310 | Woodstove: freestanding; non-EPA certified | Woodstove or Fireplace Insert | 891.3839 | A | CEC Survey | 2017 | 15 | I | 956.2954 | TON | 8 | 1.0728 | 1.2858 | 0.83436
26065 | 26 | MI | 065 | Ingham |  | 2104008320 | Woodstove: freestanding; EPA certified; non-catalytic | Woodstove or Fireplace Insert | 3936.9455 | A | CEC Survey | 2017 | 15 | I | 4223.6381 | TON | 8 | 1.0728 | 1.2858 | 0.83436
26065 | 26 | MI | 065 | Ingham |  | 2104008330 | Woodstove: freestanding; EPA certified; catalytic | Woodstove or Fireplace Insert | 2599.8697 | A | CEC Survey | 2017 | 15 | I | 2789.195 | TON | 8 | 1.0728 | 1.2858 | 0.83436
26067 | 26 | MI | 067 | Ionia |  | 2104008510 | Furnace: Indoor, cordwood-fired, non-EPA certified | Furnace | 236.8317 | A | CEC Survey | 2017 | 15 | I | 624.2539 | TON | 8 | 2.6359 | 1.322 | 1.9938
26067 | 26 | MI | 067 | Ionia |  | 2104008530 | Furnace: Indoor, pellet-fired, general | Furnace-Pellet | 19.2026 | A | CEC Survey | 2017 | 15 | I | 50.6152 | TON | 8 | 2.6359 | 1.322 | 1.9938
26067 | 26 | MI | 067 | Ionia |  | 2104008610 | Hydronic heater: outdoor | Hydronic heater | 230.4308 | A | CEC Survey | 2017 | 15 | I | 607.3821 | TON | 8 | 2.6359 | 1.322 | 1.9938
26067 | 26 | MI | 067 | Ionia |  | 2104008620 | Hydronic heater: indoor | Hydronic heater | 147.2197 | A | CEC Survey | 2017 | 15 | I | 388.0497 | TON | 8 | 2.6359 | 1.322 | 1.9938
26067 | 26 | MI | 067 | Ionia |  | 2104008630 | Hydronic heater: pellet-fired | Pellet Hydronic Heater | 6.4009 | A | CEC Survey | 2017 | 15 | I | 16.8717 | TON | 8 | 2.6359 | 1.322 | 1.9938
26067 | 26 | MI | 067 | Ionia |  | 2104008100 | Fireplace: general | Fireplace: general | 1988.6669 | A | CEC Survey | 2017 | 15 | I | 748.0953 | TON | 8 | 0.37618 | 1.322 | 0.28455
26067 | 26 | MI | 067 | Ionia |  | 2104008210 | Woodstove: fireplace inserts; non-EPA certified | Woodstove or Fireplace Insert | 137.9133 | A | CEC Survey | 2017 | 15 | I | 66.1394 | TON | 8 | 0.47957 | 1.322 | 0.36276
26067 | 26 | MI | 067 | Ionia |  | 2104008220 | Woodstove: fireplace inserts; EPA certified; non-catalytic | Woodstove or Fireplace Insert | 609.1169 | A | CEC Survey | 2017 | 15 | I | 292.1155 | TON | 8 | 0.47957 | 1.322 | 0.36276
26067 | 26 | MI | 067 | Ionia |  | 2104008230 | Woodstove: fireplace inserts; EPA certified; catalytic | Woodstove or Fireplace Insert | 402.247 | A | CEC Survey | 2017 | 15 | I | 192.9065 | TON | 8 | 0.47957 | 1.322 | 0.36276
26067 | 26 | MI | 067 | Ionia |  | 2104008700 | Outdoor wood burning device, NEC (fire-pits, chimeas, etc) |  | 3247.1857 | A | CEC Survey | 2017 | 15 | I | 899.846 | TON | 8 | 0.27712 | 1.322 | 0.20962
26067 | 26 | MI | 067 | Ionia |  | 2104008400 | Woodstove: pellet-fired, general | Pellet Woodstove | 854.0314 | A | CEC Survey | 2017 | 15 | I | 447.549 | TON | 8 | 0.52404 | 1.322 | 0.3964
26067 | 26 | MI | 067 | Ionia |  | 2104009000 | Wax Log; Total: All Combustor Types |  | 22.0347 | A | CEC Survey | 2017 | 15 | I | 12.1411 | TON | 8 | 0.551 | 1.322 | 0.41679
26067 | 26 | MI | 067 | Ionia |  | 2104008310 | Woodstove: freestanding; non-EPA certified | Woodstove or Fireplace Insert | 351.4197 | A | CEC Survey | 2017 | 15 | I | 500.8747 | TON | 8 | 1.4253 | 1.322 | 1.0781
26067 | 26 | MI | 067 | Ionia |  | 2104008320 | Woodstove: freestanding; EPA certified; non-catalytic | Woodstove or Fireplace Insert | 1552.1039 | A | CEC Survey | 2017 | 15 | I | 2212.1964 | TON | 8 | 1.4253 | 1.322 | 1.0781
26067 | 26 | MI | 067 | Ionia |  | 2104008330 | Woodstove: freestanding; EPA certified; catalytic | Woodstove or Fireplace Insert | 1024.9743 | A | CEC Survey | 2017 | 15 | I | 1460.8844 | TON | 8 | 1.4253 | 1.322 | 1.0781
26069 | 26 | MI | 069 | Iosco |  | 2104008510 | Furnace: Indoor, cordwood-fired, non-EPA certified | Furnace | 197.4085 | A | CEC Survey | 2017 | 15 | I | 549.7966 | TON | 8 | 2.7851 | 1.3006 | 2.1414
26069 | 26 | MI | 069 | Iosco |  | 2104008530 | Furnace: Indoor, pellet-fired, general | Furnace-Pellet | 16.0061 | A | CEC Survey | 2017 | 15 | I | 44.5781 | TON | 8 | 2.7851 | 1.3006 | 2.1414
26069 | 26 | MI | 069 | Iosco |  | 2104008610 | Hydronic heater: outdoor | Hydronic heater | 192.0731 | A | CEC Survey | 2017 | 15 | I | 534.9373 | TON | 8 | 2.7851 | 1.3006 | 2.1414
26069 | 26 | MI | 069 | Iosco |  | 2104008620 | Hydronic heater: indoor | Hydronic heater | 122.7134 | A | CEC Survey | 2017 | 15 | I | 341.7655 | TON | 8 | 2.7851 | 1.3006 | 2.1414
26069 | 26 | MI | 069 | Iosco |  | 2104008630 | Hydronic heater: pellet-fired | Pellet Hydronic Heater | 5.3354 | A | CEC Survey | 2017 | 15 | I | 14.8594 | TON | 8 | 2.7851 | 1.3006 | 2.1414
26069 | 26 | MI | 069 | Iosco |  | 2104008100 | Fireplace: general | Fireplace: general | 1571.3318 | A | CEC Survey | 2017 | 15 | I | 553.5741 | TON | 8 | 0.3523 | 1.3006 | 0.27087
26069 | 26 | MI | 069 | Iosco |  | 2104008210 | Woodstove: fireplace inserts; non-EPA certified | Woodstove or Fireplace Insert | 78.0774 | A | CEC Survey | 2017 | 15 | I | 46.2523 | TON | 8 | 0.59239 | 1.3006 | 0.45547
26069 | 26 | MI | 069 | Iosco |  | 2104008220 | Woodstove: fireplace inserts; EPA certified; non-catalytic | Woodstove or Fireplace Insert | 344.842 | A | CEC Survey | 2017 | 15 | I | 204.2809 | TON | 8 | 0.59239 | 1.3006 | 0.45547
26069 | 26 | MI | 069 | Iosco |  | 2104008230 | Woodstove: fireplace inserts; EPA certified; catalytic | Woodstove or Fireplace Insert | 227.7258 | A | CEC Survey | 2017 | 15 | I | 134.9025 | TON | 8 | 0.59239 | 1.3006 | 0.45547
26069 | 26 | MI | 069 | Iosco |  | 2104008700 | Outdoor wood burning device, NEC (fire-pits, chimeas, etc) |  | 1883.6499 | A | CEC Survey | 2017 | 15 | I | 516.3545 | TON | 8 | 0.27412 | 1.3006 | 0.21077
26069 | 26 | MI | 069 | Iosco |  | 2104008400 | Woodstove: pellet-fired, general | Pellet Woodstove | 487.4877 | A | CEC Survey | 2017 | 15 | I | 391.4082 | TON | 8 | 0.80291 | 1.3006 | 0.61734
26069 | 26 | MI | 069 | Iosco |  | 2104009000 | Wax Log; Total: All Combustor Types |  | 11.1581 | A | CEC Survey | 2017 | 15 | I | 6.1481 | TON | 8 | 0.551 | 1.3006 | 0.42365
26069 | 26 | MI | 069 | Iosco |  | 2104008310 | Woodstove: freestanding; non-EPA certified | Woodstove or Fireplace Insert | 214.8258 | A | CEC Survey | 2017 | 15 | I | 319.6484 | TON | 8 | 1.4879 | 1.3006 | 1.144
26069 | 26 | MI | 069 | Iosco |  | 2104008320 | Woodstove: freestanding; EPA certified; non-catalytic | Woodstove or Fireplace Insert | 948.8138 | A | CEC Survey | 2017 | 15 | I | 1411.7806 | TON | 8 | 1.4879 | 1.3006 | 1.144
26069 | 26 | MI | 069 | Iosco |  | 2104008330 | Woodstove: freestanding; EPA certified; catalytic | Woodstove or Fireplace Insert | 626.5751 | A | CEC Survey | 2017 | 15 | I | 932.3079 | TON | 8 | 1.4879 | 1.3006 | 1.144
26071 | 26 | MI | 071 | Iron |  | 2104008510 | Furnace: Indoor, cordwood-fired, non-EPA certified | Furnace | 193.5845 | A | CEC Survey | 2017 | 15 | I | 636.9645 | TON | 8 | 3.2904 | 1.3938 | 2.3607
26071 | 26 | MI | 071 | Iron |  | 2104008530 | Furnace: Indoor, pellet-fired, general | Furnace-Pellet | 15.696 | A | CEC Survey | 2017 | 15 | I | 51.6458 | TON | 8 | 3.2904 | 1.3938 | 2.3607
26071 | 26 | MI | 071 | Iron |  | 2104008610 | Hydronic heater: outdoor | Hydronic heater | 188.3525 | A | CEC Survey | 2017 | 15 | I | 619.7492 | TON | 8 | 3.2904 | 1.3938 | 2.3607
26071 | 26 | MI | 071 | Iron |  | 2104008620 | Hydronic heater: indoor | Hydronic heater | 120.3363 | A | CEC Survey | 2017 | 15 | I | 395.9509 | TON | 8 | 3.2904 | 1.3938 | 2.3607
26071 | 26 | MI | 071 | Iron |  | 2104008630 | Hydronic heater: pellet-fired | Pellet Hydronic Heater | 5.232 | A | CEC Survey | 2017 | 15 | I | 17.2153 | TON | 8 | 3.2904 | 1.3938 | 2.3607
26071 | 26 | MI | 071 | Iron |  | 2104008100 | Fireplace: general | Fireplace: general | 1035.2423 | A | CEC Survey | 2017 | 15 | I | 365.1793 | TON | 8 | 0.35275 | 1.3938 | 0.25308
26071 | 26 | MI | 071 | Iron |  | 2104008210 | Woodstove: fireplace inserts; non-EPA certified | Woodstove or Fireplace Insert | 46.7213 | A | CEC Survey | 2017 | 15 | I | 42.9833 | TON | 8 | 0.92 | 1.3938 | 0.66006
26071 | 26 | MI | 071 | Iron |  | 2104008220 | Woodstove: fireplace inserts; EPA certified; non-catalytic | Woodstove or Fireplace Insert | 206.3523 | A | CEC Survey | 2017 | 15 | I | 189.8431 | TON | 8 | 0.92 | 1.3938 | 0.66006
26071 | 26 | MI | 071 | Iron |  | 2104008230 | Woodstove: fireplace inserts; EPA certified; catalytic | Woodstove or Fireplace Insert | 136.2704 | A | CEC Survey | 2017 | 15 | I | 125.3681 | TON | 8 | 0.92 | 1.3938 | 0.66006
26071 | 26 | MI | 071 | Iron |  | 2104008700 | Outdoor wood burning device, NEC (fire-pits, chimeas, etc) |  | 956.621 | A | CEC Survey | 2017 | 15 | I | 280.474 | TON | 8 | 0.29319 | 1.3938 | 0.21035
26071 | 26 | MI | 071 | Iron |  | 2104008400 | Woodstove: pellet-fired, general | Pellet Woodstove | 250.5097 | A | CEC Survey | 2017 | 15 | I | 451.0477 | TON | 8 | 1.8005 | 1.3938 | 1.2918
26071 | 26 | MI | 071 | Iron |  | 2104009000 | Wax Log; Total: All Combustor Types |  | 5.1763 | A | CEC Survey | 2017 | 15 | I | 2.8522 | TON | 8 | 0.551 | 1.3938 | 0.39532
26071 | 26 | MI | 071 | Iron |  | 2104008310 | Woodstove: freestanding; non-EPA certified | Woodstove or Fireplace Insert | 139.6233 | A | CEC Survey | 2017 | 15 | I | 260.0313 | TON | 8 | 1.8624 | 1.3938 | 1.3362
26071 | 26 | MI | 071 | Iron |  | 2104008320 | Woodstove: freestanding; EPA certified; non-catalytic | Woodstove or Fireplace Insert | 616.6697 | A | CEC Survey | 2017 | 15 | I | 1148.4714 | TON | 8 | 1.8624 | 1.3938 | 1.3362
26071 | 26 | MI | 071 | Iron |  | 2104008330 | Woodstove: freestanding; EPA certified; catalytic | Woodstove or Fireplace Insert | 407.2347 | A | CEC Survey | 2017 | 15 | I | 758.4245 | TON | 8 | 1.8624 | 1.3938 | 1.3362
26073 | 26 | MI | 073 | Isabella |  | 2104008510 | Furnace: Indoor, cordwood-fired, non-EPA certified | Furnace | 227.2701 | A | CEC Survey | 2017 | 15 | I | 610.6349 | TON | 8 | 2.6868 | 1.3006 | 2.0658
26073 | 26 | MI | 073 | Isabella |  | 2104008530 | Furnace: Indoor, pellet-fired, general | Furnace-Pellet | 18.4273 | A | CEC Survey | 2017 | 15 | I | 49.5109 | TON | 8 | 2.6868 | 1.3006 | 2.0658
26073 | 26 | MI | 073 | Isabella |  | 2104008610 | Hydronic heater: outdoor | Hydronic heater | 221.1276 | A | CEC Survey | 2017 | 15 | I | 594.1312 | TON | 8 | 2.6868 | 1.3006 | 2.0658
26073 | 26 | MI | 073 | Isabella |  | 2104008620 | Hydronic heater: indoor | Hydronic heater | 141.276 | A | CEC Survey | 2017 | 15 | I | 379.5838 | TON | 8 | 2.6868 | 1.3006 | 2.0658
26073 | 26 | MI | 073 | Isabella |  | 2104008630 | Hydronic heater: pellet-fired | Pellet Hydronic Heater | 6.1424 | A | CEC Survey | 2017 | 15 | I | 16.5036 | TON | 8 | 2.6868 | 1.3006 | 2.0658
26073 | 26 | MI | 073 | Isabella |  | 2104008100 | Fireplace: general | Fireplace: general | 2148.756 | A | CEC Survey | 2017 | 15 | I | 716.1242 | TON | 8 | 0.33327 | 1.3006 | 0.25625
26073 | 26 | MI | 073 | Isabella |  | 2104008210 | Woodstove: fireplace inserts; non-EPA certified | Woodstove or Fireplace Insert | 126.2122 | A | CEC Survey | 2017 | 15 | I | 64.7799 | TON | 8 | 0.51326 | 1.3006 | 0.39463
26073 | 26 | MI | 073 | Isabella |  | 2104008220 | Woodstove: fireplace inserts; EPA certified; non-catalytic | Woodstove or Fireplace Insert | 557.4374 | A | CEC Survey | 2017 | 15 | I | 286.1114 | TON | 8 | 0.51326 | 1.3006 | 0.39463
26073 | 26 | MI | 073 | Isabella |  | 2104008230 | Woodstove: fireplace inserts; EPA certified; catalytic | Woodstove or Fireplace Insert | 368.119 | A | CEC Survey | 2017 | 15 | I | 188.9415 | TON | 8 | 0.51326 | 1.3006 | 0.39463
26073 | 26 | MI | 073 | Isabella |  | 2104008700 | Outdoor wood burning device, NEC (fire-pits, chimeas, etc) |  | 2880.745 | A | CEC Survey | 2017 | 15 | I | 781.8272 | TON | 8 | 0.2714 | 1.3006 | 0.20867
26073 | 26 | MI | 073 | Isabella |  | 2104008400 | Woodstove: pellet-fired, general | Pellet Woodstove | 703.3342 | A | CEC Survey | 2017 | 15 | I | 441.6518 | TON | 8 | 0.62794 | 1.3006 | 0.48281
26073 | 26 | MI | 073 | Isabella |  | 2104009000 | Wax Log; Total: All Combustor Types |  | 24.2484 | A | CEC Survey | 2017 | 15 | I | 13.3609 | TON | 8 | 0.551 | 1.3006 | 0.42365
26073 | 26 | MI | 073 | Isabella |  | 2104008310 | Woodstove: freestanding; non-EPA certified | Woodstove or Fireplace Insert | 317.9328 | A | CEC Survey | 2017 | 15 | I | 440.5342 | TON | 8 | 1.3856 | 1.3006 | 1.0654
26073 | 26 | MI | 073 | Isabella |  | 2104008320 | Woodstove: freestanding; EPA certified; non-catalytic | Woodstove or Fireplace Insert | 1404.2031 | A | CEC Survey | 2017 | 15 | I | 1945.6927 | TON | 8 | 1.3856 | 1.3006 | 1.0654
26073 | 26 | MI | 073 | Isabella |  | 2104008330 | Woodstove: freestanding; EPA certified; catalytic | Woodstove or Fireplace Insert | 927.3039 | A | CEC Survey | 2017 | 15 | I | 1284.8914 | TON | 8 | 1.3856 | 1.3006 | 1.0654
26075 | 26 | MI | 075 | Jackson |  | 2104008510 | Furnace: Indoor, cordwood-fired, non-EPA certified | Furnace | 521.1168 | A | CEC Survey | 2017 | 15 | I | 1261.1924 | TON | 8 | 2.4202 | 1.2615 | 1.9185
26075 | 26 | MI | 075 | Jackson |  | 2104008530 | Furnace: Indoor, pellet-fired, general | Furnace-Pellet | 42.2527 | A | CEC Survey | 2017 | 15 | I | 102.2588 | TON | 8 | 2.4202 | 1.2615 | 1.9185
26075 | 26 | MI | 075 | Jackson |  | 2104008610 | Hydronic heater: outdoor | Hydronic heater | 507.0325 | A | CEC Survey | 2017 | 15 | I | 1227.1061 | TON | 8 | 2.4202 | 1.2615 | 1.9185
26075 | 26 | MI | 075 | Jackson |  | 2104008620 | Hydronic heater: indoor | Hydronic heater | 323.9375 | A | CEC Survey | 2017 | 15 | I | 783.9845 | TON | 8 | 2.4202 | 1.2615 | 1.9185
26075 | 26 | MI | 075 | Jackson |  | 2104008630 | Hydronic heater: pellet-fired | Pellet Hydronic Heater | 14.0842 | A | CEC Survey | 2017 | 15 | I | 34.0863 | TON | 8 | 2.4202 | 1.2615 | 1.9185
26075 | 26 | MI | 075 | Jackson |  | 2104008100 | Fireplace: general | Fireplace: general | 8095.5624 | A | CEC Survey | 2017 | 15 | I | 2581.0473 | TON | 8 | 0.31882 | 1.2615 | 0.25273
26075 | 26 | MI | 075 | Jackson |  | 2104008210 | Woodstove: fireplace inserts; non-EPA certified | Woodstove or Fireplace Insert | 327.8987 | A | CEC Survey | 2017 | 15 | I | 170.2969 | TON | 8 | 0.51936 | 1.2615 | 0.4117
26075 | 26 | MI | 075 | Jackson |  | 2104008220 | Woodstove: fireplace inserts; EPA certified; non-catalytic | Woodstove or Fireplace Insert | 1448.2191 | A | CEC Survey | 2017 | 15 | I | 752.1445 | TON | 8 | 0.51936 | 1.2615 | 0.4117
26075 | 26 | MI | 075 | Jackson |  | 2104008230 | Woodstove: fireplace inserts; EPA certified; catalytic | Woodstove or Fireplace Insert | 956.3711 | A | CEC Survey | 2017 | 15 | I | 496.6992 | TON | 8 | 0.51936 | 1.2615 | 0.4117
26075 | 26 | MI | 075 | Jackson |  | 2104008700 | Outdoor wood burning device, NEC (fire-pits, chimeas, etc) |  | 8739.9428 | A | CEC Survey | 2017 | 15 | I | 2329.9727 | TON | 8 | 0.26659 | 1.2615 | 0.21133
26075 | 26 | MI | 075 | Jackson |  | 2104008400 | Woodstove: pellet-fired, general | Pellet Woodstove | 2103.1727 | A | CEC Survey | 2017 | 15 | I | 1031.1339 | TON | 8 | 0.49028 | 1.2615 | 0.38864
26075 | 26 | MI | 075 | Jackson |  | 2104009000 | Wax Log; Total: All Combustor Types |  | 59.8157 | A | CEC Survey | 2017 | 15 | I | 32.9584 | TON | 8 | 0.551 | 1.2615 | 0.43678
26075 | 26 | MI | 075 | Jackson |  | 2104008310 | Woodstove: freestanding; non-EPA certified | Woodstove or Fireplace Insert | 744.8844 | A | CEC Survey | 2017 | 15 | I | 942.8337 | TON | 8 | 1.2657 | 1.2615 | 1.0034
26075 | 26 | MI | 075 | Jackson |  | 2104008320 | Woodstove: freestanding; EPA certified; non-catalytic | Woodstove or Fireplace Insert | 3289.9063 | A | CEC Survey | 2017 | 15 | I | 4164.1821 | TON | 8 | 1.2657 | 1.2615 | 1.0034
26075 | 26 | MI | 075 | Jackson |  | 2104008330 | Woodstove: freestanding; EPA certified; catalytic | Woodstove or Fireplace Insert | 2172.5796 | A | CEC Survey | 2017 | 15 | I | 2749.9316 | TON | 8 | 1.2657 | 1.2615 | 1.0034
26077 | 26 | MI | 077 | Kalamazoo |  | 2104008510 | Furnace: Indoor, cordwood-fired, non-EPA certified | Furnace | 513.5743 | A | CEC Survey | 2017 | 15 | I | 1223.5628 | TON | 8 | 2.3824 | 1.2869 | 1.8513
26077 | 26 | MI | 077 | Kalamazoo |  | 2104008530 | Furnace: Indoor, pellet-fired, general | Furnace-Pellet | 41.6412 | A | CEC Survey | 2017 | 15 | I | 99.2078 | TON | 8 | 2.3824 | 1.2869 | 1.8513
26077 | 26 | MI | 077 | Kalamazoo |  | 2104008610 | Hydronic heater: outdoor | Hydronic heater | 499.694 | A | CEC Survey | 2017 | 15 | I | 1190.4935 | TON | 8 | 2.3824 | 1.2869 | 1.8513
26077 | 26 | MI | 077 | Kalamazoo |  | 2104008620 | Hydronic heater: indoor | Hydronic heater | 319.2489 | A | CEC Survey | 2017 | 15 | I | 760.5931 | TON | 8 | 2.3824 | 1.2869 | 1.8513
26077 | 26 | MI | 077 | Kalamazoo |  | 2104008630 | Hydronic heater: pellet-fired | Pellet Hydronic Heater | 13.8804 | A | CEC Survey | 2017 | 15 | I | 33.0693 | TON | 8 | 2.3824 | 1.2869 | 1.8513
26077 | 26 | MI | 077 | Kalamazoo |  | 2104008100 | Fireplace: general | Fireplace: general | 12812.1922 | A | CEC Survey | 2017 | 15 | I | 3566.7233 | TON | 8 | 0.27839 | 1.2869 | 0.21632
26077 | 26 | MI | 077 | Kalamazoo |  | 2104008210 | Woodstove: fireplace inserts; non-EPA certified | Woodstove or Fireplace Insert | 426.8664 | A | CEC Survey | 2017 | 15 | I | 224.605 | TON | 8 | 0.52617 | 1.2869 | 0.40887
26077 | 26 | MI | 077 | Kalamazoo |  | 2104008220 | Woodstove: fireplace inserts; EPA certified; non-catalytic | Woodstove or Fireplace Insert | 1885.3265 | A | CEC Survey | 2017 | 15 | I | 992.0054 | TON | 8 | 0.52617 | 1.2869 | 0.40887
26077 | 26 | MI | 077 | Kalamazoo |  | 2104008230 | Woodstove: fireplace inserts; EPA certified; catalytic | Woodstove or Fireplace Insert | 1245.0269 | A | CEC Survey | 2017 | 15 | I | 655.0979 | TON | 8 | 0.52617 | 1.2869 | 0.40887
26077 | 26 | MI | 077 | Kalamazoo |  | 2104008700 | Outdoor wood burning device, NEC (fire-pits, chimeas, etc) |  | 11495.3594 | A | CEC Survey | 2017 | 15 | I | 3184.8053 | TON | 8 | 0.27705 | 1.2869 | 0.21529
26077 | 26 | MI | 077 | Kalamazoo |  | 2104008400 | Woodstove: pellet-fired, general | Pellet Woodstove | 2472.9045 | A | CEC Survey | 2017 | 15 | I | 1107.4361 | TON | 8 | 0.44783 | 1.2869 | 0.34799
26077 | 26 | MI | 077 | Kalamazoo |  | 2104009000 | Wax Log; Total: All Combustor Types |  | 99.6915 | A | CEC Survey | 2017 | 15 | I | 54.93 | TON | 8 | 0.551 | 1.2869 | 0.42816
26077 | 26 | MI | 077 | Kalamazoo |  | 2104008310 | Woodstove: freestanding; non-EPA certified | Woodstove or Fireplace Insert | 853.1345 | A | CEC Survey | 2017 | 15 | I | 954.9868 | TON | 8 | 1.1194 | 1.2869 | 0.86983
26077 | 26 | MI | 077 | Kalamazoo |  | 2104008320 | Woodstove: freestanding; EPA certified; non-catalytic | Woodstove or Fireplace Insert | 3768.0107 | A | CEC Survey | 2017 | 15 | I | 4217.8584 | TON | 8 | 1.1194 | 1.2869 | 0.86983
26077 | 26 | MI | 077 | Kalamazoo |  | 2104008330 | Woodstove: freestanding; EPA certified; catalytic | Woodstove or Fireplace Insert | 2488.3089 | A | CEC Survey | 2017 | 15 | I | 2785.3782 | TON | 8 | 1.1194 | 1.2869 | 0.86983
26079 | 26 | MI | 079 | Kalkaska |  | 2104008510 | Furnace: Indoor, cordwood-fired, non-EPA certified | Furnace | 167.16 | A | CEC Survey | 2017 | 15 | I | 472.2248 | TON | 8 | 2.825 | 1.2478 | 2.264
26079 | 26 | MI | 079 | Kalkaska |  | 2104008530 | Furnace: Indoor, pellet-fired, general | Furnace-Pellet | 13.5535 | A | CEC Survey | 2017 | 15 | I | 38.2885 | TON | 8 | 2.825 | 1.2478 | 2.264
26079 | 26 | MI | 079 | Kalkaska |  | 2104008610 | Hydronic heater: outdoor | Hydronic heater | 162.6422 | A | CEC Survey | 2017 | 15 | I | 459.462 | TON | 8 | 2.825 | 1.2478 | 2.264
26079 | 26 | MI | 079 | Kalkaska |  | 2104008620 | Hydronic heater: indoor | Hydronic heater | 103.9103 | A | CEC Survey | 2017 | 15 | I | 293.5452 | TON | 8 | 2.825 | 1.2478 | 2.264
26079 | 26 | MI | 079 | Kalkaska |  | 2104008630 | Hydronic heater: pellet-fired | Pellet Hydronic Heater | 4.5178 | A | CEC Survey | 2017 | 15 | I | 12.7628 | TON | 8 | 2.825 | 1.2478 | 2.264
26079 | 26 | MI | 079 | Kalkaska |  | 2104008100 | Fireplace: general | Fireplace: general | 801.583 | A | CEC Survey | 2017 | 15 | I | 276.2704 | TON | 8 | 0.34466 | 1.2478 | 0.27621
26079 | 26 | MI | 079 | Kalkaska |  | 2104008210 | Woodstove: fireplace inserts; non-EPA certified | Woodstove or Fireplace Insert | 69.9847 | A | CEC Survey | 2017 | 15 | I | 48.0533 | TON | 8 | 0.68663 | 1.2478 | 0.55027
26079 | 26 | MI | 079 | Kalkaska |  | 2104008220 | Woodstove: fireplace inserts; EPA certified; non-catalytic | Woodstove or Fireplace Insert | 309.0992 | A | CEC Survey | 2017 | 15 | I | 212.2356 | TON | 8 | 0.68663 | 1.2478 | 0.55027
26079 | 26 | MI | 079 | Kalkaska |  | 2104008230 | Woodstove: fireplace inserts; EPA certified; catalytic | Woodstove or Fireplace Insert | 204.1221 | A | CEC Survey | 2017 | 15 | I | 140.1556 | TON | 8 | 0.68663 | 1.2478 | 0.55027
26079 | 26 | MI | 079 | Kalkaska |  | 2104008700 | Outdoor wood burning device, NEC (fire-pits, chimeas, etc) |  | 1158.7135 | A | CEC Survey | 2017 | 15 | I | 305.2965 | TON | 8 | 0.26348 | 1.2478 | 0.21115
26079 | 26 | MI | 079 | Kalkaska |  | 2104008400 | Woodstove: pellet-fired, general | Pellet Woodstove | 311.2111 | A | CEC Survey | 2017 | 15 | I | 391.9565 | TON | 8 | 1.2595 | 1.2478 | 1.0093
26079 | 26 | MI | 079 | Kalkaska |  | 2104009000 | Wax Log; Total: All Combustor Types |  | 6.8359 | A | CEC Survey | 2017 | 15 | I | 3.7666 | TON | 8 | 0.551 | 1.2478 | 0.44158
26079 | 26 | MI | 079 | Kalkaska |  | 2104008310 | Woodstove: freestanding; non-EPA certified | Woodstove or Fireplace Insert | 183.2365 | A | CEC Survey | 2017 | 15 | I | 291.7986 | TON | 8 | 1.5925 | 1.2478 | 1.2762
26079 | 26 | MI | 079 | Kalkaska |  | 2104008320 | Woodstove: freestanding; EPA certified; non-catalytic | Woodstove or Fireplace Insert | 809.2946 | A | CEC Survey | 2017 | 15 | I | 1288.777 | TON | 8 | 1.5925 | 1.2478 | 1.2762
26079 | 26 | MI | 079 | Kalkaska |  | 2104008330 | Woodstove: freestanding; EPA certified; catalytic | Woodstove or Fireplace Insert | 534.4398 | A | CEC Survey | 2017 | 15 | I | 851.0792 | TON | 8 | 1.5925 | 1.2478 | 1.2762
26081 | 26 | MI | 081 | Kent |  | 2104008510 | Furnace: Indoor, cordwood-fired, non-EPA certified | Furnace | 1238.6052 | A | CEC Survey | 2017 | 15 | I | 2697.6001 | TON | 8 | 2.1779 | 1.2787 | 1.7032
26081 | 26 | MI | 081 | Kent |  | 2104008530 | Furnace: Indoor, pellet-fired, general | Furnace-Pellet | 100.4274 | A | CEC Survey | 2017 | 15 | I | 218.7243 | TON | 8 | 2.1779 | 1.2787 | 1.7032
26081 | 26 | MI | 081 | Kent |  | 2104008610 | Hydronic heater: outdoor | Hydronic heater | 1205.1294 | A | CEC Survey | 2017 | 15 | I | 2624.692 | TON | 8 | 2.1779 | 1.2787 | 1.7032
26081 | 26 | MI | 081 | Kent |  | 2104008620 | Hydronic heater: indoor | Hydronic heater | 769.9438 | A | CEC Survey | 2017 | 15 | I | 1676.8865 | TON | 8 | 2.1779 | 1.2787 | 1.7032
26081 | 26 | MI | 081 | Kent |  | 2104008630 | Hydronic heater: pellet-fired | Pellet Hydronic Heater | 33.4758 | A | CEC Survey | 2017 | 15 | I | 72.9081 | TON | 8 | 2.1779 | 1.2787 | 1.7032
26081 | 26 | MI | 081 | Kent |  | 2104008100 | Fireplace: general | Fireplace: general | 35289.8386 | A | CEC Survey | 2017 | 15 | I | 9032.7898 | TON | 8 | 0.25596 | 1.2787 | 0.20017
26081 | 26 | MI | 081 | Kent |  | 2104008210 | Woodstove: fireplace inserts; non-EPA certified | Woodstove or Fireplace Insert | 972.77 | A | CEC Survey | 2017 | 15 | I | 530.8031 | TON | 8 | 0.54566 | 1.2787 | 0.42673
26081 | 26 | MI | 081 | Kent |  | 2104008220 | Woodstove: fireplace inserts; EPA certified; non-catalytic | Woodstove or Fireplace Insert | 4296.4009 | A | CEC Survey | 2017 | 15 | I | 2344.3805 | TON | 8 | 0.54566 | 1.2787 | 0.42673
26081 | 26 | MI | 081 | Kent |  | 2104008230 | Woodstove: fireplace inserts; EPA certified; catalytic | Woodstove or Fireplace Insert | 2837.2459 | A | CEC Survey | 2017 | 15 | I | 1548.1758 | TON | 8 | 0.54566 | 1.2787 | 0.42673
26081 | 26 | MI | 081 | Kent |  | 2104008700 | Outdoor wood burning device, NEC (fire-pits, chimeas, etc) |  | 26394.7253 | A | CEC Survey | 2017 | 15 | I | 7671.1476 | TON | 8 | 0.29063 | 1.2787 | 0.22729
26081 | 26 | MI | 081 | Kent |  | 2104008400 | Woodstove: pellet-fired, general | Pellet Woodstove | 5788.8877 | A | CEC Survey | 2017 | 15 | I | 2970.1048 | TON | 8 | 0.51307 | 1.2787 | 0.40124
26081 | 26 | MI | 081 | Kent |  | 2104009000 | Wax Log; Total: All Combustor Types |  | 230.7478 | A | CEC Survey | 2017 | 15 | I | 127.142 | TON | 8 | 0.551 | 1.2787 | 0.43091
26081 | 26 | MI | 081 | Kent |  | 2104008310 | Woodstove: freestanding; non-EPA certified | Woodstove or Fireplace Insert | 1910.8146 | A | CEC Survey | 2017 | 15 | I | 2042.2584 | TON | 8 | 1.0688 | 1.2787 | 0.83584
26081 | 26 | MI | 081 | Kent |  | 2104008320 | Woodstove: freestanding; EPA certified; non-catalytic | Woodstove or Fireplace Insert | 8439.4311 | A | CEC Survey | 2017 | 15 | I | 9019.9744 | TON | 8 | 1.0688 | 1.2787 | 0.83584
26081 | 26 | MI | 081 | Kent |  | 2104008330 | Woodstove: freestanding; EPA certified; catalytic | Woodstove or Fireplace Insert | 5573.2092 | A | CEC Survey | 2017 | 15 | I | 5956.5869 | TON | 8 | 1.0688 | 1.2787 | 0.83584
26083 | 26 | MI | 083 | Keweenaw |  | 2104008510 | Furnace: Indoor, cordwood-fired, non-EPA certified | Furnace | 36.9941 | A | CEC Survey | 2017 | 15 | I | 121.3479 | TON | 8 | 3.2802 | 1.4005 | 2.3422
26083 | 26 | MI | 083 | Keweenaw |  | 2104008530 | Furnace: Indoor, pellet-fired, general | Furnace-Pellet | 2.9995 | A | CEC Survey | 2017 | 15 | I | 9.839 | TON | 8 | 3.2802 | 1.4005 | 2.3422
26083 | 26 | MI | 083 | Keweenaw |  | 2104008610 | Hydronic heater: outdoor | Hydronic heater | 35.9943 | A | CEC Survey | 2017 | 15 | I | 118.0682 | TON | 8 | 3.2802 | 1.4005 | 2.3422
26083 | 26 | MI | 083 | Keweenaw |  | 2104008620 | Hydronic heater: indoor | Hydronic heater | 22.9964 | A | CEC Survey | 2017 | 15 | I | 75.4325 | TON | 8 | 3.2802 | 1.4005 | 2.3422
26083 | 26 | MI | 083 | Keweenaw |  | 2104008630 | Hydronic heater: pellet-fired | Pellet Hydronic Heater | 0.99984 | A | CEC Survey | 2017 | 15 | I | 3.2797 | TON | 8 | 3.2802 | 1.4005 | 2.3422
26083 | 26 | MI | 083 | Keweenaw |  | 2104008100 | Fireplace: general | Fireplace: general | 74.6962 | A | CEC Survey | 2017 | 15 | I | 32.3837 | TON | 8 | 0.43354 | 1.4005 | 0.30956
26083 | 26 | MI | 083 | Keweenaw |  | 2104008210 | Woodstove: fireplace inserts; non-EPA certified | Woodstove or Fireplace Insert | 8.0281 | A | CEC Survey | 2017 | 15 | I | 4.0987 | TON | 8 | 0.51054 | 1.4005 | 0.36454
26083 | 26 | MI | 083 | Keweenaw |  | 2104008220 | Woodstove: fireplace inserts; EPA certified; non-catalytic | Woodstove or Fireplace Insert | 35.4575 | A | CEC Survey | 2017 | 15 | I | 18.1027 | TON | 8 | 0.51054 | 1.4005 | 0.36454
26083 | 26 | MI | 083 | Keweenaw |  | 2104008230 | Woodstove: fireplace inserts; EPA certified; catalytic | Woodstove or Fireplace Insert | 23.4153 | A | CEC Survey | 2017 | 15 | I | 11.9546 | TON | 8 | 0.51054 | 1.4005 | 0.36454
26083 | 26 | MI | 083 | Keweenaw |  | 2104008700 | Outdoor wood burning device, NEC (fire-pits, chimeas, etc) |  | 177.0821 | A | CEC Survey | 2017 | 15 | I | 52.3213 | TON | 8 | 0.29546 | 1.4005 | 0.21097
26083 | 26 | MI | 083 | Keweenaw |  | 2104008400 | Woodstove: pellet-fired, general | Pellet Woodstove | 55.1419 | A | CEC Survey | 2017 | 15 | I | 70.0193 | TON | 8 | 1.2698 | 1.4005 | 0.90668
26083 | 26 | MI | 083 | Keweenaw |  | 2104009000 | Wax Log; Total: All Combustor Types |  | 0.98657 | A | CEC Survey | 2017 | 15 | I | 0.5436 | TON | 8 | 0.551 | 1.4005 | 0.39343
26083 | 26 | MI | 083 | Keweenaw |  | 2104008310 | Woodstove: freestanding; non-EPA certified | Woodstove or Fireplace Insert | 31.2343 | A | CEC Survey | 2017 | 15 | I | 55.1869 | TON | 8 | 1.7669 | 1.4005 | 1.2616
26083 | 26 | MI | 083 | Keweenaw |  | 2104008320 | Woodstove: freestanding; EPA certified; non-catalytic | Woodstove or Fireplace Insert | 137.9514 | A | CEC Survey | 2017 | 15 | I | 243.7422 | TON | 8 | 1.7669 | 1.4005 | 1.2616
26083 | 26 | MI | 083 | Keweenaw |  | 2104008330 | Woodstove: freestanding; EPA certified; catalytic | Woodstove or Fireplace Insert | 91.1 | A | CEC Survey | 2017 | 15 | I | 160.9619 | TON | 8 | 1.7669 | 1.4005 | 1.2616
26085 | 26 | MI | 085 | Lake |  | 2104008510 | Furnace: Indoor, cordwood-fired, non-EPA certified | Furnace | 112.678 | A | CEC Survey | 2017 | 15 | I | 338.0219 | TON | 8 | 2.9999 | 1.3122 | 2.2862
26085 | 26 | MI | 085 | Lake |  | 2104008530 | Furnace: Indoor, pellet-fired, general | Furnace-Pellet | 9.1361 | A | CEC Survey | 2017 | 15 | I | 27.4072 | TON | 8 | 2.9999 | 1.3122 | 2.2862
26085 | 26 | MI | 085 | Lake |  | 2104008610 | Hydronic heater: outdoor | Hydronic heater | 109.6326 | A | CEC Survey | 2017 | 15 | I | 328.8862 | TON | 8 | 2.9999 | 1.3122 | 2.2862
26085 | 26 | MI | 085 | Lake |  | 2104008620 | Hydronic heater: indoor | Hydronic heater | 70.0431 | A | CEC Survey | 2017 | 15 | I | 210.1217 | TON | 8 | 2.9999 | 1.3122 | 2.2862
26085 | 26 | MI | 085 | Lake |  | 2104008630 | Hydronic heater: pellet-fired | Pellet Hydronic Heater | 3.0454 | A | CEC Survey | 2017 | 15 | I | 9.1357 | TON | 8 | 2.9999 | 1.3122 | 2.2862
26085 | 26 | MI | 085 | Lake |  | 2104008100 | Fireplace: general | Fireplace: general | 440.876 | A | CEC Survey | 2017 | 15 | I | 166.0213 | TON | 8 | 0.37657 | 1.3122 | 0.28698
26085 | 26 | MI | 085 | Lake |  | 2104008210 | Woodstove: fireplace inserts; non-EPA certified | Woodstove or Fireplace Insert | 54.8971 | A | CEC Survey | 2017 | 15 | I | 42.3324 | TON | 8 | 0.77112 | 1.3122 | 0.58766
26085 | 26 | MI | 085 | Lake |  | 2104008220 | Woodstove: fireplace inserts; EPA certified; non-catalytic | Woodstove or Fireplace Insert | 242.4622 | A | CEC Survey | 2017 | 15 | I | 186.9681 | TON | 8 | 0.77112 | 1.3122 | 0.58766
26085 | 26 | MI | 085 | Lake |  | 2104008230 | Woodstove: fireplace inserts; EPA certified; catalytic | Woodstove or Fireplace Insert | 160.1165 | A | CEC Survey | 2017 | 15 | I | 123.4695 | TON | 8 | 0.77112 | 1.3122 | 0.58766
26085 | 26 | MI | 085 | Lake |  | 2104008700 | Outdoor wood burning device, NEC (fire-pits, chimeas, etc) |  | 744.9264 | A | CEC Survey | 2017 | 15 | I | 206.612 | TON | 8 | 0.27736 | 1.3122 | 0.21137
26085 | 26 | MI | 085 | Lake |  | 2104008400 | Woodstove: pellet-fired, general | Pellet Woodstove | 203.7749 | A | CEC Survey | 2017 | 15 | I | 284.2925 | TON | 8 | 1.3951 | 1.3122 | 1.0632
26085 | 26 | MI | 085 | Lake |  | 2104009000 | Wax Log; Total: All Combustor Types |  | 4.4362 | A | CEC Survey | 2017 | 15 | I | 2.4443 | TON | 8 | 0.551 | 1.3122 | 0.41991
26085 | 26 | MI | 085 | Lake |  | 2104008310 | Woodstove: freestanding; non-EPA certified | Woodstove or Fireplace Insert | 135.4891 | A | CEC Survey | 2017 | 15 | I | 235.7709 | TON | 8 | 1.7401 | 1.3122 | 1.3261
26085 | 26 | MI | 085 | Lake |  | 2104008320 | Woodstove: freestanding; EPA certified; non-catalytic | Woodstove or Fireplace Insert | 598.4103 | A | CEC Survey | 2017 | 15 | I | 1041.3213 | TON | 8 | 1.7401 | 1.3122 | 1.3261
26085 | 26 | MI | 085 | Lake |  | 2104008330 | Woodstove: freestanding; EPA certified; catalytic | Woodstove or Fireplace Insert | 395.1766 | A | CEC Survey | 2017 | 15 | I | 687.665 | TON | 8 | 1.7401 | 1.3122 | 1.3261
26087 | 26 | MI | 087 | Lapeer |  | 2104008510 | Furnace: Indoor, cordwood-fired, non-EPA certified | Furnace | 406.533 | A | CEC Survey | 2017 | 15 | I | 1009.0489 | TON | 8 | 2.4821 | 1.2545 | 1.9785
26087 | 26 | MI | 087 | Lapeer |  | 2104008530 | Furnace: Indoor, pellet-fired, general | Furnace-Pellet | 32.9621 | A | CEC Survey | 2017 | 15 | I | 81.8148 | TON | 8 | 2.4821 | 1.2545 | 1.9785
26087 | 26 | MI | 087 | Lapeer |  | 2104008610 | Hydronic heater: outdoor | Hydronic heater | 395.5457 | A | CEC Survey | 2017 | 15 | I | 981.7773 | TON | 8 | 2.4821 | 1.2545 | 1.9785
26087 | 26 | MI | 087 | Lapeer |  | 2104008620 | Hydronic heater: indoor | Hydronic heater | 252.7097 | A | CEC Survey | 2017 | 15 | I | 627.2466 | TON | 8 | 2.4821 | 1.2545 | 1.9785
26087 | 26 | MI | 087 | Lapeer |  | 2104008630 | Hydronic heater: pellet-fired | Pellet Hydronic Heater | 10.9874 | A | CEC Survey | 2017 | 15 | I | 27.2716 | TON | 8 | 2.4821 | 1.2545 | 1.9785
26087 | 26 | MI | 087 | Lapeer |  | 2104008100 | Fireplace: general | Fireplace: general | 3638.2862 | A | CEC Survey | 2017 | 15 | I | 1330.3641 | TON | 8 | 0.36566 | 1.2545 | 0.29148
26087 | 26 | MI | 087 | Lapeer |  | 2104008210 | Woodstove: fireplace inserts; non-EPA certified | Woodstove or Fireplace Insert | 212.2691 | A | CEC Survey | 2017 | 15 | I | 104.2812 | TON | 8 | 0.49127 | 1.2545 | 0.39161
26087 | 26 | MI | 087 | Lapeer |  | 2104008220 | Woodstove: fireplace inserts; EPA certified; non-catalytic | Woodstove or Fireplace Insert | 937.522 | A | CEC Survey | 2017 | 15 | I | 460.5753 | TON | 8 | 0.49127 | 1.2545 | 0.39161
26087 | 26 | MI | 087 | Lapeer |  | 2104008230 | Woodstove: fireplace inserts; EPA certified; catalytic | Woodstove or Fireplace Insert | 619.1183 | A | CEC Survey | 2017 | 15 | I | 304.1535 | TON | 8 | 0.49127 | 1.2545 | 0.39161
26087 | 26 | MI | 087 | Lapeer |  | 2104008700 | Outdoor wood burning device, NEC (fire-pits, chimeas, etc) |  | 5346.4546 | A | CEC Survey | 2017 | 15 | I | 1419.0643 | TON | 8 | 0.26542 | 1.2545 | 0.21158
26087 | 26 | MI | 087 | Lapeer |  | 2104008400 | Woodstove: pellet-fired, general | Pellet Woodstove | 1473.6718 | A | CEC Survey | 2017 | 15 | I | 792.3182 | TON | 8 | 0.53765 | 1.2545 | 0.42858
26087 | 26 | MI | 087 | Lapeer |  | 2104009000 | Wax Log; Total: All Combustor Types |  | 889.5366 | A | CEC Survey | 2017 | 15 | I | 496.2718 | TON | 8 | 0.5579 | 1.2545 | 0.44472
26087 | 26 | MI | 087 | Lapeer |  | 2104008310 | Woodstove: freestanding; non-EPA certified | Woodstove or Fireplace Insert | 558.8174 | A | CEC Survey | 2017 | 15 | I | 765.5988 | TON | 8 | 1.37 | 1.2545 | 1.0921
26087 | 26 | MI | 087 | Lapeer |  | 2104008320 | Woodstove: freestanding; EPA certified; non-catalytic | Woodstove or Fireplace Insert | 2468.1103 | A | CEC Survey | 2017 | 15 | I | 3381.3949 | TON | 8 | 1.37 | 1.2545 | 1.0921
26087 | 26 | MI | 087 | Lapeer |  | 2104008330 | Woodstove: freestanding; EPA certified; catalytic | Woodstove or Fireplace Insert | 1629.8841 | A | CEC Survey | 2017 | 15 | I | 2232.9966 | TON | 8 | 1.37 | 1.2545 | 1.0921
26089 | 26 | MI | 089 | Leelanau |  | 2104008510 | Furnace: Indoor, cordwood-fired, non-EPA certified | Furnace | 171.1854 | A | CEC Survey | 2017 | 15 | I | 483.3959 | TON | 8 | 2.8238 | 1.3229 | 2.1346
26089 | 26 | MI | 089 | Leelanau |  | 2104008530 | Furnace: Indoor, pellet-fired, general | Furnace-Pellet | 13.8799 | A | CEC Survey | 2017 | 15 | I | 39.1943 | TON | 8 | 2.8238 | 1.3229 | 2.1346
26089 | 26 | MI | 089 | Leelanau |  | 2104008610 | Hydronic heater: outdoor | Hydronic heater | 166.5588 | A | CEC Survey | 2017 | 15 | I | 470.3311 | TON | 8 | 2.8238 | 1.3229 | 2.1346
26089 | 26 | MI | 089 | Leelanau |  | 2104008620 | Hydronic heater: indoor | Hydronic heater | 106.4126 | A | CEC Survey | 2017 | 15 | I | 300.4893 | TON | 8 | 2.8238 | 1.3229 | 2.1346
26089 | 26 | MI | 089 | Leelanau |  | 2104008630 | Hydronic heater: pellet-fired | Pellet Hydronic Heater | 4.6266 | A | CEC Survey | 2017 | 15 | I | 13.0648 | TON | 8 | 2.8238 | 1.3229 | 2.1346
26089 | 26 | MI | 089 | Leelanau |  | 2104008100 | Fireplace: general | Fireplace: general | 756.3252 | A | CEC Survey | 2017 | 15 | I | 316.2487 | TON | 8 | 0.41814 | 1.3229 | 0.31608
26089 | 26 | MI | 089 | Leelanau |  | 2104008210 | Woodstove: fireplace inserts; non-EPA certified | Woodstove or Fireplace Insert | 58.7551 | A | CEC Survey | 2017 | 15 | I | 27.3673 | TON | 8 | 0.46579 | 1.3229 | 0.35209
26089 | 26 | MI | 089 | Leelanau |  | 2104008220 | Woodstove: fireplace inserts; EPA certified; non-catalytic | Woodstove or Fireplace Insert | 259.5015 | A | CEC Survey | 2017 | 15 | I | 120.8722 | TON | 8 | 0.46579 | 1.3229 | 0.35209
26089 | 26 | MI | 089 | Leelanau |  | 2104008230 | Woodstove: fireplace inserts; EPA certified; catalytic | Woodstove or Fireplace Insert | 171.3689 | A | CEC Survey | 2017 | 15 | I | 79.8213 | TON | 8 | 0.46579 | 1.3229 | 0.35209
26089 | 26 | MI | 089 | Leelanau |  | 2104008700 | Outdoor wood burning device, NEC (fire-pits, chimeas, etc) |  | 1505.4973 | A | CEC Survey | 2017 | 15 | I | 417.789 | TON | 8 | 0.27751 | 1.3229 | 0.20977
26089 | 26 | MI | 089 | Leelanau |  | 2104008400 | Woodstove: pellet-fired, general | Pellet Woodstove | 443.4655 | A | CEC Survey | 2017 | 15 | I | 312.3072 | TON | 8 | 0.70424 | 1.3229 | 0.53235
26089 | 26 | MI | 089 | Leelanau |  | 2104009000 | Wax Log; Total: All Combustor Types |  | 8.7866 | A | CEC Survey | 2017 | 15 | I | 4.8414 | TON | 8 | 0.551 | 1.3229 | 0.41651
26089 | 26 | MI | 089 | Leelanau |  | 2104008310 | Woodstove: freestanding; non-EPA certified | Woodstove or Fireplace Insert | 196.1245 | A | CEC Survey | 2017 | 15 | I | 296.8231 | TON | 8 | 1.5134 | 1.3229 | 1.144
26089 | 26 | MI | 089 | Leelanau |  | 2104008320 | Woodstove: freestanding; EPA certified; non-catalytic | Woodstove or Fireplace Insert | 866.2166 | A | CEC Survey | 2017 | 15 | I | 1310.9688 | TON | 8 | 1.5134 | 1.3229 | 1.144
26089 | 26 | MI | 089 | Leelanau |  | 2104008330 | Woodstove: freestanding; EPA certified; catalytic | Woodstove or Fireplace Insert | 572.0298 | A | CEC Survey | 2017 | 15 | I | 865.7341 | TON | 8 | 1.5134 | 1.3229 | 1.144
26091 | 26 | MI | 091 | Lenawee |  | 2104008510 | Furnace: Indoor, cordwood-fired, non-EPA certified | Furnace | 318.9963 | A | CEC Survey | 2017 | 15 | I | 775.3836 | TON | 8 | 2.4307 | 1.273 | 1.9094
26091 | 26 | MI | 091 | Lenawee |  | 2104008530 | Furnace: Indoor, pellet-fired, general | Furnace-Pellet | 25.8646 | A | CEC Survey | 2017 | 15 | I | 62.8689 | TON | 8 | 2.4307 | 1.273 | 1.9094
26091 | 26 | MI | 091 | Lenawee |  | 2104008610 | Hydronic heater: outdoor | Hydronic heater | 310.3748 | A | CEC Survey | 2017 | 15 | I | 754.4273 | TON | 8 | 2.4307 | 1.273 | 1.9094
26091 | 26 | MI | 091 | Lenawee |  | 2104008620 | Hydronic heater: indoor | Hydronic heater | 198.295 | A | CEC Survey | 2017 | 15 | I | 481.9952 | TON | 8 | 2.4307 | 1.273 | 1.9094
26091 | 26 | MI | 091 | Lenawee |  | 2104008630 | Hydronic heater: pellet-fired | Pellet Hydronic Heater | 8.6215 | A | CEC Survey | 2017 | 15 | I | 20.9563 | TON | 8 | 2.4307 | 1.273 | 1.9094
26091 | 26 | MI | 091 | Lenawee |  | 2104008100 | Fireplace: general | Fireplace: general | 4118.7144 | A | CEC Survey | 2017 | 15 | I | 1489.4028 | TON | 8 | 0.36162 | 1.273 | 0.28407
26091 | 26 | MI | 091 | Lenawee |  | 2104008210 | Woodstove: fireplace inserts; non-EPA certified | Woodstove or Fireplace Insert | 189.5878 | A | CEC Survey | 2017 | 15 | I | 80.7233 | TON | 8 | 0.42578 | 1.273 | 0.33447
26091 | 26 | MI | 091 | Lenawee |  | 2104008220 | Woodstove: fireplace inserts; EPA certified; non-catalytic | Woodstove or Fireplace Insert | 837.346 | A | CEC Survey | 2017 | 15 | I | 356.5281 | TON | 8 | 0.42578 | 1.273 | 0.33447
26091 | 26 | MI | 091 | Lenawee |  | 2104008230 | Woodstove: fireplace inserts; EPA certified; catalytic | Woodstove or Fireplace Insert | 552.9643 | A | CEC Survey | 2017 | 15 | I | 235.4431 | TON | 8 | 0.42578 | 1.273 | 0.33447
26091 | 26 | MI | 091 | Lenawee |  | 2104008700 | Outdoor wood burning device, NEC (fire-pits, chimeas, etc) |  | 5653.5184 | A | CEC Survey | 2017 | 15 | I | 1514.628 | TON | 8 | 0.26791 | 1.273 | 0.21045
26091 | 26 | MI | 091 | Lenawee |  | 2104008400 | Woodstove: pellet-fired, general | Pellet Woodstove | 1457.457 | A | CEC Survey | 2017 | 15 | I | 555.6676 | TON | 8 | 0.38126 | 1.273 | 0.2995
26091 | 26 | MI | 091 | Lenawee |  | 2104009000 | Wax Log; Total: All Combustor Types |  | 37.1206 | A | CEC Survey | 2017 | 15 | I | 20.4535 | TON | 8 | 0.551 | 1.273 | 0.43284
26091 | 26 | MI | 091 | Lenawee |  | 2104008310 | Woodstove: freestanding; non-EPA certified | Woodstove or Fireplace Insert | 478.3422 | A | CEC Survey | 2017 | 15 | I | 613.2698 | TON | 8 | 1.2821 | 1.273 | 1.0071
26091 | 26 | MI | 091 | Lenawee |  | 2104008320 | Woodstove: freestanding; EPA certified; non-catalytic | Woodstove or Fireplace Insert | 2112.6779 | A | CEC Survey | 2017 | 15 | I | 2708.6085 | TON | 8 | 1.2821 | 1.273 | 1.0071
26091 | 26 | MI | 091 | Lenawee |  | 2104008330 | Woodstove: freestanding; EPA certified; catalytic | Woodstove or Fireplace Insert | 1395.1647 | A | CEC Survey | 2017 | 15 | I | 1788.7037 | TON | 8 | 1.2821 | 1.273 | 1.0071
26093 | 26 | MI | 093 | Livingston |  | 2104008510 | Furnace: Indoor, cordwood-fired, non-EPA certified | Furnace | 564.1946 | A | CEC Survey | 2017 | 15 | I | 1423.0669 | TON | 8 | 2.5223 | 1.3201 | 1.9107
26093 | 26 | MI | 093 | Livingston |  | 2104008530 | Furnace: Indoor, pellet-fired, general | Furnace-Pellet | 45.7455 | A | CEC Survey | 2017 | 15 | I | 115.3838 | TON | 8 | 2.5223 | 1.3201 | 1.9107
26093 | 26 | MI | 093 | Livingston |  | 2104008610 | Hydronic heater: outdoor | Hydronic heater | 548.9461 | A | CEC Survey | 2017 | 15 | I | 1384.6056 | TON | 8 | 2.5223 | 1.3201 | 1.9107
26093 | 26 | MI | 093 | Livingston |  | 2104008620 | Hydronic heater: indoor | Hydronic heater | 350.7156 | A | CEC Survey | 2017 | 15 | I | 884.6092 | TON | 8 | 2.5223 | 1.3201 | 1.9107
26093 | 26 | MI | 093 | Livingston |  | 2104008630 | Hydronic heater: pellet-fired | Pellet Hydronic Heater | 15.2485 | A | CEC Survey | 2017 | 15 | I | 38.4613 | TON | 8 | 2.5223 | 1.3201 | 1.9107
26093 | 26 | MI | 093 | Livingston |  | 2104008100 | Fireplace: general | Fireplace: general | 10720.9732 | A | CEC Survey | 2017 | 15 | I | 3474.8498 | TON | 8 | 0.32412 | 1.3201 | 0.24552
26093 | 26 | MI | 093 | Livingston |  | 2104008210 | Woodstove: fireplace inserts; non-EPA certified | Woodstove or Fireplace Insert | 383.1776 | A | CEC Survey | 2017 | 15 | I | 214.4759 | TON | 8 | 0.55973 | 1.3201 | 0.42401
26093 | 26 | MI | 093 | Livingston |  | 2104008220 | Woodstove: fireplace inserts; EPA certified; non-catalytic | Woodstove or Fireplace Insert | 1692.3677 | A | CEC Survey | 2017 | 15 | I | 947.2686 | TON | 8 | 0.55973 | 1.3201 | 0.42401
26093 | 26 | MI | 093 | Livingston |  | 2104008230 | Woodstove: fireplace inserts; EPA certified; catalytic | Woodstove or Fireplace Insert | 1117.6013 | A | CEC Survey | 2017 | 15 | I | 625.5547 | TON | 8 | 0.55973 | 1.3201 | 0.42401
26093 | 26 | MI | 093 | Livingston |  | 2104008700 | Outdoor wood burning device, NEC (fire-pits, chimeas, etc) |  | 10490.7339 | A | CEC Survey | 2017 | 15 | I | 2949.3322 | TON | 8 | 0.28114 | 1.3201 | 0.21297
26093 | 26 | MI | 093 | Livingston |  | 2104008400 | Woodstove: pellet-fired, general | Pellet Woodstove | 2420.2604 | A | CEC Survey | 2017 | 15 | I | 1162.7794 | TON | 8 | 0.48044 | 1.3201 | 0.36394
26093 | 26 | MI | 093 | Livingston |  | 2104009000 | Wax Log; Total: All Combustor Types |  | 1900.5419 | A | CEC Survey | 2017 | 15 | I | 1060.311 | TON | 8 | 0.5579 | 1.3201 | 0.42262
26093 | 26 | MI | 093 | Livingston |  | 2104008310 | Woodstove: freestanding; non-EPA certified | Woodstove or Fireplace Insert | 828.4004 | A | CEC Survey | 2017 | 15 | I | 1046.0825 | TON | 8 | 1.2628 | 1.3201 | 0.95657
26093 | 26 | MI | 093 | Livingston |  | 2104008320 | Woodstove: freestanding; EPA certified; non-catalytic | Woodstove or Fireplace Insert | 3658.7682 | A | CEC Survey | 2017 | 15 | I | 4620.1977 | TON | 8 | 1.2628 | 1.3201 | 0.95657
26093 | 26 | MI | 093 | Livingston |  | 2104008330 | Woodstove: freestanding; EPA certified; catalytic | Woodstove or Fireplace Insert | 2416.1677 | A | CEC Survey | 2017 | 15 | I | 3051.074 | TON | 8 | 1.2628 | 1.3201 | 0.95657
26095 | 26 | MI | 095 | Luce |  | 2104008510 | Furnace: Indoor, cordwood-fired, non-EPA certified | Furnace | 63.8534 | A | CEC Survey | 2017 | 15 | I | 168.625 | TON | 8 | 2.6408 | 1.1356 | 2.3255
26095 | 26 | MI | 095 | Luce |  | 2104008530 | Furnace: Indoor, pellet-fired, general | Furnace-Pellet | 5.1773 | A | CEC Survey | 2017 | 15 | I | 13.6723 | TON | 8 | 2.6408 | 1.1356 | 2.3255
26095 | 26 | MI | 095 | Luce |  | 2104008610 | Hydronic heater: outdoor | Hydronic heater | 62.1276 | A | CEC Survey | 2017 | 15 | I | 164.0676 | TON | 8 | 2.6408 | 1.1356 | 2.3255
26095 | 26 | MI | 095 | Luce |  | 2104008620 | Hydronic heater: indoor | Hydronic heater | 39.6927 | A | CEC Survey | 2017 | 15 | I | 104.821 | TON | 8 | 2.6408 | 1.1356 | 2.3255
26095 | 26 | MI | 095 | Luce |  | 2104008630 | Hydronic heater: pellet-fired | Pellet Hydronic Heater | 1.7258 | A | CEC Survey | 2017 | 15 | I | 4.5574 | TON | 8 | 2.6408 | 1.1356 | 2.3255
26095 | 26 | MI | 095 | Luce |  | 2104008100 | Fireplace: general | Fireplace: general | 361.5126 | A | CEC Survey | 2017 | 15 | I | 104.4213 | TON | 8 | 0.28885 | 1.1356 | 0.25435
26095 | 26 | MI | 095 | Luce |  | 2104008210 | Woodstove: fireplace inserts; non-EPA certified | Woodstove or Fireplace Insert | 20.1795 | A | CEC Survey | 2017 | 15 | I | 13.4617 | TON | 8 | 0.6671 | 1.1356 | 0.58744
26095 | 26 | MI | 095 | Luce |  | 2104008220 | Woodstove: fireplace inserts; EPA certified; non-catalytic | Woodstove or Fireplace Insert | 89.1261 | A | CEC Survey | 2017 | 15 | I | 59.456 | TON | 8 | 0.6671 | 1.1356 | 0.58744
26095 | 26 | MI | 095 | Luce |  | 2104008230 | Woodstove: fireplace inserts; EPA certified; catalytic | Woodstove or Fireplace Insert | 58.8569 | A | CEC Survey | 2017 | 15 | I | 39.2634 | TON | 8 | 0.6671 | 1.1356 | 0.58744
26095 | 26 | MI | 095 | Luce |  | 2104008700 | Outdoor wood burning device, NEC (fire-pits, chimeas, etc) |  | 389.2945 | A | CEC Survey | 2017 | 15 | I | 93.1056 | TON | 8 | 0.23916 | 1.1356 | 0.21061
26095 | 26 | MI | 095 | Luce |  | 2104008400 | Woodstove: pellet-fired, general | Pellet Woodstove | 98.8179 | A | CEC Survey | 2017 | 15 | I | 144.9302 | TON | 8 | 1.4666 | 1.1356 | 1.2915
26095 | 26 | MI | 095 | Luce |  | 2104009000 | Wax Log; Total: All Combustor Types |  | 2.1942 | A | CEC Survey | 2017 | 15 | I | 1.209 | TON | 8 | 0.551 | 1.1356 | 0.48521
26095 | 26 | MI | 095 | Luce |  | 2104008310 | Woodstove: freestanding; non-EPA certified | Woodstove or Fireplace Insert | 55.8289 | A | CEC Survey | 2017 | 15 | I | 80.5171 | TON | 8 | 1.4422 | 1.1356 | 1.27
26095 | 26 | MI | 095 | Luce |  | 2104008320 | Woodstove: freestanding; EPA certified; non-catalytic | Woodstove or Fireplace Insert | 246.5774 | A | CEC Survey | 2017 | 15 | I | 355.6172 | TON | 8 | 1.4422 | 1.1356 | 1.27
26095 | 26 | MI | 095 | Luce |  | 2104008330 | Woodstove: freestanding; EPA certified; catalytic | Woodstove or Fireplace Insert | 162.8341 | A | CEC Survey | 2017 | 15 | I | 234.8416 | TON | 8 | 1.4422 | 1.1356 | 1.27
26097 | 26 | MI | 097 | Mackinac |  | 2104008510 | Furnace: Indoor, cordwood-fired, non-EPA certified | Furnace | 152.8634 | A | CEC Survey | 2017 | 15 | I | 483.7225 | TON | 8 | 3.1644 | 1.3573 | 2.3314
26097 | 26 | MI | 097 | Mackinac |  | 2104008530 | Furnace: Indoor, pellet-fired, general | Furnace-Pellet | 12.3943 | A | CEC Survey | 2017 | 15 | I | 39.2207 | TON | 8 | 3.1644 | 1.3573 | 2.3314
26097 | 26 | MI | 097 | Mackinac |  | 2104008610 | Hydronic heater: outdoor | Hydronic heater | 148.732 | A | CEC Survey | 2017 | 15 | I | 470.6489 | TON | 8 | 3.1644 | 1.3573 | 2.3314
26097 | 26 | MI | 097 | Mackinac |  | 2104008620 | Hydronic heater: indoor | Hydronic heater | 95.0232 | A | CEC Survey | 2017 | 15 | I | 300.6923 | TON | 8 | 3.1644 | 1.3573 | 2.3314
26097 | 26 | MI | 097 | Mackinac |  | 2104008630 | Hydronic heater: pellet-fired | Pellet Hydronic Heater | 4.1314 | A | CEC Survey | 2017 | 15 | I | 13.0736 | TON | 8 | 3.1644 | 1.3573 | 2.3314
26097 | 26 | MI | 097 | Mackinac |  | 2104008100 | Fireplace: general | Fireplace: general | 440.1885 | A | CEC Survey | 2017 | 15 | I | 165.2623 | TON | 8 | 0.37544 | 1.3573 | 0.2766
26097 | 26 | MI | 097 | Mackinac |  | 2104008210 | Woodstove: fireplace inserts; non-EPA certified | Woodstove or Fireplace Insert | 45.5452 | A | CEC Survey | 2017 | 15 | I | 28.243 | TON | 8 | 0.62011 | 1.3573 | 0.45687
26097 | 26 | MI | 097 | Mackinac |  | 2104008220 | Woodstove: fireplace inserts; EPA certified; non-catalytic | Woodstove or Fireplace Insert | 201.158 | A | CEC Survey | 2017 | 15 | I | 124.7401 | TON | 8 | 0.62011 | 1.3573 | 0.45687
26097 | 26 | MI | 097 | Mackinac |  | 2104008230 | Woodstove: fireplace inserts; EPA certified; catalytic | Woodstove or Fireplace Insert | 132.8402 | A | CEC Survey | 2017 | 15 | I | 82.3755 | TON | 8 | 0.62011 | 1.3573 | 0.45687
26097 | 26 | MI | 097 | Mackinac |  | 2104008700 | Outdoor wood burning device, NEC (fire-pits, chimeas, etc) |  | 830.153 | A | CEC Survey | 2017 | 15 | I | 237.1981 | TON | 8 | 0.28573 | 1.3573 | 0.21051
26097 | 26 | MI | 097 | Mackinac |  | 2104008400 | Woodstove: pellet-fired, general | Pellet Woodstove | 233.3817 | A | CEC Survey | 2017 | 15 | I | 328.9493 | TON | 8 | 1.4095 | 1.3573 | 1.0385
26097 | 26 | MI | 097 | Mackinac |  | 2104009000 | Wax Log; Total: All Combustor Types |  | 4.9981 | A | CEC Survey | 2017 | 15 | I | 2.754 | TON | 8 | 0.551 | 1.3573 | 0.40595
26097 | 26 | MI | 097 | Mackinac |  | 2104008310 | Woodstove: freestanding; non-EPA certified | Woodstove or Fireplace Insert | 142.4345 | A | CEC Survey | 2017 | 15 | I | 241.8628 | TON | 8 | 1.6981 | 1.3573 | 1.2511
26097 | 26 | MI | 097 | Mackinac |  | 2104008320 | Woodstove: freestanding; EPA certified; non-catalytic | Woodstove or Fireplace Insert | 629.0858 | A | CEC Survey | 2017 | 15 | I | 1068.2276 | TON | 8 | 1.6981 | 1.3573 | 1.2511
26097 | 26 | MI | 097 | Mackinac |  | 2104008330 | Woodstove: freestanding; EPA certified; catalytic | Woodstove or Fireplace Insert | 415.434 | A | CEC Survey | 2017 | 15 | I | 705.4333 | TON | 8 | 1.6981 | 1.3573 | 1.2511
26099 | 26 | MI | 099 | Macomb |  | 2104008510 | Furnace: Indoor, cordwood-fired, non-EPA certified | Furnace | 1388.5101 | A | CEC Survey | 2017 | 15 | I | 361.9802 | TON | 8 | 0.2607 | 1.3077 | 0.19936
26099 | 26 | MI | 099 | Macomb |  | 2104008530 | Furnace: Indoor, pellet-fired, general | Furnace-Pellet | 112.5819 | A | CEC Survey | 2017 | 15 | I | 29.3497 | TON | 8 | 0.2607 | 1.3077 | 0.19936
26099 | 26 | MI | 099 | Macomb |  | 2104008610 | Hydronic heater: outdoor | Hydronic heater | 1350.9828 | A | CEC Survey | 2017 | 15 | I | 352.1969 | TON | 8 | 0.2607 | 1.3077 | 0.19936
26099 | 26 | MI | 099 | Macomb |  | 2104008620 | Hydronic heater: indoor | Hydronic heater | 863.1279 | A | CEC Survey | 2017 | 15 | I | 225.0147 | TON | 8 | 0.2607 | 1.3077 | 0.19936
26099 | 26 | MI | 099 | Macomb |  | 2104008630 | Hydronic heater: pellet-fired | Pellet Hydronic Heater | 37.5273 | A | CEC Survey | 2017 | 15 | I | 9.7832 | TON | 8 | 0.2607 | 1.3077 | 0.19936
26099 | 26 | MI | 099 | Macomb |  | 2104008100 | Fireplace: general | Fireplace: general | 47489.0065 | A | CEC Survey | 2017 | 15 | I | 9245.7504 | TON | 8 | 0.19469 | 1.3077 | 0.14888
26099 | 26 | MI | 099 | Macomb |  | 2104008210 | Woodstove: fireplace inserts; non-EPA certified | Woodstove or Fireplace Insert | 1167.0509 | A | CEC Survey | 2017 | 15 | I | 515.6889 | TON | 8 | 0.44187 | 1.3077 | 0.3379
26099 | 26 | MI | 099 | Macomb |  | 2104008220 | Woodstove: fireplace inserts; EPA certified; non-catalytic | Woodstove or Fireplace Insert | 5154.4747 | A | CEC Survey | 2017 | 15 | I | 2277.626 | TON | 8 | 0.44187 | 1.3077 | 0.3379
26099 | 26 | MI | 099 | Macomb |  | 2104008230 | Woodstove: fireplace inserts; EPA certified; catalytic | Woodstove or Fireplace Insert | 3403.8984 | A | CEC Survey | 2017 | 15 | I | 1504.0927 | TON | 8 | 0.44187 | 1.3077 | 0.3379
26099 | 26 | MI | 099 | Macomb |  | 2104008700 | Outdoor wood burning device, NEC (fire-pits, chimeas, etc) |  | 4461.7262 | A | CEC Survey | 2017 | 15 | I | 11291.5995 | TON | 8 | 2.5308 | 1.3077 | 1.9353
26099 | 26 | MI | 099 | Macomb |  | 2104008400 | Woodstove: pellet-fired, general | Pellet Woodstove | 7626.6616 | A | CEC Survey | 2017 | 15 | I | 4838.1312 | TON | 8 | 0.63437 | 1.3077 | 0.4851
26099 | 26 | MI | 099 | Macomb |  | 2104009000 | Wax Log; Total: All Combustor Types |  | 7606.1268 | A | CEC Survey | 2017 | 15 | I | 4243.4528 | TON | 8 | 0.5579 | 1.3077 | 0.42663
26099 | 26 | MI | 099 | Macomb |  | 2104008310 | Woodstove: freestanding; non-EPA certified | Woodstove or Fireplace Insert | 2239.7566 | A | CEC Survey | 2017 | 15 | I | 1872.8713 | TON | 8 | 0.83619 | 1.3077 | 0.63944
26099 | 26 | MI | 099 | Macomb |  | 2104008320 | Woodstove: freestanding; EPA certified; non-catalytic | Woodstove or Fireplace Insert | 9892.2582 | A | CEC Survey | 2017 | 15 | I | 8271.8482 | TON | 8 | 0.83619 | 1.3077 | 0.63944
26099 | 26 | MI | 099 | Macomb |  | 2104008330 | Woodstove: freestanding; EPA certified; catalytic | Woodstove or Fireplace Insert | 6532.6233 | A | CEC Survey | 2017 | 15 | I | 5462.5412 | TON | 8 | 0.83619 | 1.3077 | 0.63944
26101 | 26 | MI | 101 | Manistee |  | 2104008510 | Furnace: Indoor, cordwood-fired, non-EPA certified | Furnace | 173.7372 | A | CEC Survey | 2017 | 15 | I | 468.6274 | TON | 8 | 2.6973 | 1.2601 | 2.1406
26101 | 26 | MI | 101 | Manistee |  | 2104008530 | Furnace: Indoor, pellet-fired, general | Furnace-Pellet | 14.0868 | A | CEC Survey | 2017 | 15 | I | 37.9968 | TON | 8 | 2.6973 | 1.2601 | 2.1406
26101 | 26 | MI | 101 | Manistee |  | 2104008610 | Hydronic heater: outdoor | Hydronic heater | 169.0416 | A | CEC Survey | 2017 | 15 | I | 455.9618 | TON | 8 | 2.6973 | 1.2601 | 2.1406
26101 | 26 | MI | 101 | Manistee |  | 2104008620 | Hydronic heater: indoor | Hydronic heater | 107.9988 | A | CEC Survey | 2017 | 15 | I | 291.3089 | TON | 8 | 2.6973 | 1.2601 | 2.1406
26101 | 26 | MI | 101 | Manistee |  | 2104008630 | Hydronic heater: pellet-fired | Pellet Hydronic Heater | 4.6956 | A | CEC Survey | 2017 | 15 | I | 12.6656 | TON | 8 | 2.6973 | 1.2601 | 2.1406
26101 | 26 | MI | 101 | Manistee |  | 2104008100 | Fireplace: general | Fireplace: general | 1299.0339 | A | CEC Survey | 2017 | 15 | I | 439.888 | TON | 8 | 0.33863 | 1.2601 | 0.26873
26101 | 26 | MI | 101 | Manistee |  | 2104008210 | Woodstove: fireplace inserts; non-EPA certified | Woodstove or Fireplace Insert | 74.3177 | A | CEC Survey | 2017 | 15 | I | 47.1566 | TON | 8 | 0.63453 | 1.2601 | 0.50355
26101 | 26 | MI | 101 | Manistee |  | 2104008220 | Woodstove: fireplace inserts; EPA certified; non-catalytic | Woodstove or Fireplace Insert | 328.2367 | A | CEC Survey | 2017 | 15 | I | 208.275 | TON | 8 | 0.63453 | 1.2601 | 0.50355
26101 | 26 | MI | 101 | Manistee |  | 2104008230 | Woodstove: fireplace inserts; EPA certified; catalytic | Woodstove or Fireplace Insert | 216.7601 | A | CEC Survey | 2017 | 15 | I | 137.5401 | TON | 8 | 0.63453 | 1.2601 | 0.50355
26101 | 26 | MI | 101 | Manistee |  | 2104008700 | Outdoor wood burning device, NEC (fire-pits, chimeas, etc) |  | 1574.3537 | A | CEC Survey | 2017 | 15 | I | 414.8204 | TON | 8 | 0.26349 | 1.2601 | 0.2091
26101 | 26 | MI | 101 | Manistee |  | 2104008400 | Woodstove: pellet-fired, general | Pellet Woodstove | 400.1178 | A | CEC Survey | 2017 | 15 | I | 363.9912 | TON | 8 | 0.90971 | 1.2601 | 0.72193
26101 | 26 | MI | 101 | Manistee |  | 2104009000 | Wax Log; Total: All Combustor Types |  | 9.5541 | A | CEC Survey | 2017 | 15 | I | 5.2643 | TON | 8 | 0.551 | 1.2601 | 0.43727
26101 | 26 | MI | 101 | Manistee |  | 2104008310 | Woodstove: freestanding; non-EPA certified | Woodstove or Fireplace Insert | 193.1827 | A | CEC Survey | 2017 | 15 | I | 287.1835 | TON | 8 | 1.4866 | 1.2601 | 1.1797
26101 | 26 | MI | 101 | Manistee |  | 2104008320 | Woodstove: freestanding; EPA certified; non-catalytic | Woodstove or Fireplace Insert | 853.2238 | A | CEC Survey | 2017 | 15 | I | 1268.3937 | TON | 8 | 1.4866 | 1.2601 | 1.1797
26101 | 26 | MI | 101 | Manistee |  | 2104008330 | Woodstove: freestanding; EPA certified; catalytic | Woodstove or Fireplace Insert | 563.4497 | A | CEC Survey | 2017 | 15 | I | 837.6185 | TON | 8 | 1.4866 | 1.2601 | 1.1797
26103 | 26 | MI | 103 | Marquette |  | 2104008510 | Furnace: Indoor, cordwood-fired, non-EPA certified | Furnace | 570.0666 | A | CEC Survey | 2017 | 15 | I | 1799.9869 | TON | 8 | 3.1575 | 1.3888 | 2.2735
26103 | 26 | MI | 103 | Marquette |  | 2104008530 | Furnace: Indoor, pellet-fired, general | Furnace-Pellet | 46.2216 | A | CEC Survey | 2017 | 15 | I | 145.9449 | TON | 8 | 3.1575 | 1.3888 | 2.2735
26103 | 26 | MI | 103 | Marquette |  | 2104008610 | Hydronic heater: outdoor | Hydronic heater | 554.6593 | A | CEC Survey | 2017 | 15 | I | 1751.3386 | TON | 8 | 3.1575 | 1.3888 | 2.2735
26103 | 26 | MI | 103 | Marquette |  | 2104008620 | Hydronic heater: indoor | Hydronic heater | 354.3657 | A | CEC Survey | 2017 | 15 | I | 1118.9108 | TON | 8 | 3.1575 | 1.3888 | 2.2735
26103 | 26 | MI | 103 | Marquette |  | 2104008630 | Hydronic heater: pellet-fired | Pellet Hydronic Heater | 15.4072 | A | CEC Survey | 2017 | 15 | I | 48.6483 | TON | 8 | 3.1575 | 1.3888 | 2.2735
26103 | 26 | MI | 103 | Marquette |  | 2104008100 | Fireplace: general | Fireplace: general | 4712.0353 | A | CEC Survey | 2017 | 15 | I | 1539.8026 | TON | 8 | 0.32678 | 1.3888 | 0.2353
26103 | 26 | MI | 103 | Marquette |  | 2104008210 | Woodstove: fireplace inserts; non-EPA certified | Woodstove or Fireplace Insert | 167.0508 | A | CEC Survey | 2017 | 15 | I | 138.3824 | TON | 8 | 0.82839 | 1.3888 | 0.59648
26103 | 26 | MI | 103 | Marquette |  | 2104008220 | Woodstove: fireplace inserts; EPA certified; non-catalytic | Woodstove or Fireplace Insert | 737.8078 | A | CEC Survey | 2017 | 15 | I | 611.189 | TON | 8 | 0.82839 | 1.3888 | 0.59648
26103 | 26 | MI | 103 | Marquette |  | 2104008230 | Woodstove: fireplace inserts; EPA certified; catalytic | Woodstove or Fireplace Insert | 487.2316 | A | CEC Survey | 2017 | 15 | I | 403.6154 | TON | 8 | 0.82839 | 1.3888 | 0.59648
26103 | 26 | MI | 103 | Marquette |  | 2104008700 | Outdoor wood burning device, NEC (fire-pits, chimeas, etc) |  | 3810.566 | A | CEC Survey | 2017 | 15 | I | 1098.5266 | TON | 8 | 0.28828 | 1.3888 | 0.20758
26103 | 26 | MI | 103 | Marquette |  | 2104008400 | Woodstove: pellet-fired, general | Pellet Woodstove | 886.5172 | A | CEC Survey | 2017 | 15 | I | 1214.8691 | TON | 8 | 1.3704 | 1.3888 | 0.98674
26103 | 26 | MI | 103 | Marquette |  | 2104009000 | Wax Log; Total: All Combustor Types |  | 25.5155 | A | CEC Survey | 2017 | 15 | I | 14.059 | TON | 8 | 0.551 | 1.3888 | 0.39675
26103 | 26 | MI | 103 | Marquette |  | 2104008310 | Woodstove: freestanding; non-EPA certified | Woodstove or Fireplace Insert | 464.6069 | A | CEC Survey | 2017 | 15 | I | 787.2922 | TON | 8 | 1.6945 | 1.3888 | 1.2201
26103 | 26 | MI | 103 | Marquette |  | 2104008320 | Woodstove: freestanding; EPA certified; non-catalytic | Woodstove or Fireplace Insert | 2052.014 | A | CEC Survey | 2017 | 15 | I | 3477.2072 | TON | 8 | 1.6945 | 1.3888 | 1.2201
26103 | 26 | MI | 103 | Marquette |  | 2104008330 | Woodstove: freestanding; EPA certified; catalytic | Woodstove or Fireplace Insert | 1355.1036 | A | CEC Survey | 2017 | 15 | I | 2296.2689 | TON | 8 | 1.6945 | 1.3888 | 1.2201
26105 | 26 | MI | 105 | Mason |  | 2104008510 | Furnace: Indoor, cordwood-fired, non-EPA certified | Furnace | 161.4091 | A | CEC Survey | 2017 | 15 | I | 425.0165 | TON | 8 | 2.6332 | 1.26 | 2.0898
26105 | 26 | MI | 105 | Mason |  | 2104008530 | Furnace: Indoor, pellet-fired, general | Furnace-Pellet | 13.0872 | A | CEC Survey | 2017 | 15 | I | 34.4608 | TON | 8 | 2.6332 | 1.26 | 2.0898
26105 | 26 | MI | 105 | Mason |  | 2104008610 | Hydronic heater: outdoor | Hydronic heater | 157.0467 | A | CEC Survey | 2017 | 15 | I | 413.5296 | TON | 8 | 2.6332 | 1.26 | 2.0898
26105 | 26 | MI | 105 | Mason |  | 2104008620 | Hydronic heater: indoor | Hydronic heater | 100.3354 | A | CEC Survey | 2017 | 15 | I | 264.1994 | TON | 8 | 2.6332 | 1.26 | 2.0898
26105 | 26 | MI | 105 | Mason |  | 2104008630 | Hydronic heater: pellet-fired | Pellet Hydronic Heater | 4.3624 | A | CEC Survey | 2017 | 15 | I | 11.4869 | TON | 8 | 2.6332 | 1.26 | 2.0898
26105 | 26 | MI | 105 | Mason |  | 2104008100 | Fireplace: general | Fireplace: general | 1297.7887 | A | CEC Survey | 2017 | 15 | I | 452.3815 | TON | 8 | 0.34858 | 1.26 | 0.27665
26105 | 26 | MI | 105 | Mason |  | 2104008210 | Woodstove: fireplace inserts; non-EPA certified | Woodstove or Fireplace Insert | 84.0593 | A | CEC Survey | 2017 | 15 | I | 45.6102 | TON | 8 | 0.5426 | 1.26 | 0.43063
26105 | 26 | MI | 105 | Mason |  | 2104008220 | Woodstove: fireplace inserts; EPA certified; non-catalytic | Woodstove or Fireplace Insert | 371.2619 | A | CEC Survey | 2017 | 15 | I | 201.4452 | TON | 8 | 0.5426 | 1.26 | 0.43063
26105 | 26 | MI | 105 | Mason |  | 2104008230 | Woodstove: fireplace inserts; EPA certified; catalytic | Woodstove or Fireplace Insert | 245.173 | A | CEC Survey | 2017 | 15 | I | 133.0298 | TON | 8 | 0.5426 | 1.26 | 0.43063
26105 | 26 | MI | 105 | Mason |  | 2104008700 | Outdoor wood burning device, NEC (fire-pits, chimeas, etc) |  | 1824.2123 | A | CEC Survey | 2017 | 15 | I | 483.4113 | TON | 8 | 0.265 | 1.26 | 0.21032
26105 | 26 | MI | 105 | Mason |  | 2104008400 | Woodstove: pellet-fired, general | Pellet Woodstove | 469.1949 | A | CEC Survey | 2017 | 15 | I | 323.3356 | TON | 8 | 0.68913 | 1.26 | 0.54693
26105 | 26 | MI | 105 | Mason |  | 2104009000 | Wax Log; Total: All Combustor Types |  | 11.8681 | A | CEC Survey | 2017 | 15 | I | 6.5393 | TON | 8 | 0.551 | 1.26 | 0.4373
26105 | 26 | MI | 105 | Mason |  | 2104008310 | Woodstove: freestanding; non-EPA certified | Woodstove or Fireplace Insert | 212.7491 | A | CEC Survey | 2017 | 15 | I | 300.5078 | TON | 8 | 1.4125 | 1.26 | 1.121
26105 | 26 | MI | 105 | Mason |  | 2104008320 | Woodstove: freestanding; EPA certified; non-catalytic | Woodstove or Fireplace Insert | 939.6418 | A | CEC Survey | 2017 | 15 | I | 1327.2426 | TON | 8 | 1.4125 | 1.26 | 1.121
26105 | 26 | MI | 105 | Mason |  | 2104008330 | Woodstove: freestanding; EPA certified; catalytic | Woodstove or Fireplace Insert | 620.5182 | A | CEC Survey | 2017 | 15 | I | 876.481 | TON | 8 | 1.4125 | 1.26 | 1.121
26107 | 26 | MI | 107 | Mecosta |  | 2104008510 | Furnace: Indoor, cordwood-fired, non-EPA certified | Furnace | 235.7889 | A | CEC Survey | 2017 | 15 | I | 647.8867 | TON | 8 | 2.7477 | 1.3006 | 2.1127
26107 | 26 | MI | 107 | Mecosta |  | 2104008530 | Furnace: Indoor, pellet-fired, general | Furnace-Pellet | 19.118 | A | CEC Survey | 2017 | 15 | I | 52.5314 | TON | 8 | 2.7477 | 1.3006 | 2.1127
26107 | 26 | MI | 107 | Mecosta |  | 2104008610 | Hydronic heater: outdoor | Hydronic heater | 229.4162 | A | CEC Survey | 2017 | 15 | I | 630.3763 | TON | 8 | 2.7477 | 1.3006 | 2.1127
26107 | 26 | MI | 107 | Mecosta |  | 2104008620 | Hydronic heater: indoor | Hydronic heater | 146.5715 | A | CEC Survey | 2017 | 15 | I | 402.7404 | TON | 8 | 2.7477 | 1.3006 | 2.1127
26107 | 26 | MI | 107 | Mecosta |  | 2104008630 | Hydronic heater: pellet-fired | Pellet Hydronic Heater | 6.3727 | A | CEC Survey | 2017 | 15 | I | 17.5105 | TON | 8 | 2.7477 | 1.3006 | 2.1127
26107 | 26 | MI | 107 | Mecosta |  | 2104008100 | Fireplace: general | Fireplace: general | 1717.0185 | A | CEC Survey | 2017 | 15 | I | 613.4139 | TON | 8 | 0.35726 | 1.3006 | 0.27468
26107 | 26 | MI | 107 | Mecosta |  | 2104008210 | Woodstove: fireplace inserts; non-EPA certified | Woodstove or Fireplace Insert | 114.48 | A | CEC Survey | 2017 | 15 | I | 68.7253 | TON | 8 | 0.60033 | 1.3006 | 0.46158
26107 | 26 | MI | 107 | Mecosta |  | 2104008220 | Woodstove: fireplace inserts; EPA certified; non-catalytic | Woodstove or Fireplace Insert | 505.62 | A | CEC Survey | 2017 | 15 | I | 303.5367 | TON | 8 | 0.60033 | 1.3006 | 0.46158
26107 | 26 | MI | 107 | Mecosta |  | 2104008230 | Woodstove: fireplace inserts; EPA certified; catalytic | Woodstove or Fireplace Insert | 333.9 | A | CEC Survey | 2017 | 15 | I | 200.4487 | TON | 8 | 0.60033 | 1.3006 | 0.46158
26107 | 26 | MI | 107 | Mecosta |  | 2104008700 | Outdoor wood burning device, NEC (fire-pits, chimeas, etc) |  | 2331.7928 | A | CEC Survey | 2017 | 15 | I | 637.8781 | TON | 8 | 0.27356 | 1.3006 | 0.21033
26107 | 26 | MI | 107 | Mecosta |  | 2104008400 | Woodstove: pellet-fired, general | Pellet Woodstove | 609.5281 | A | CEC Survey | 2017 | 15 | I | 495.1339 | TON | 8 | 0.81232 | 1.3006 | 0.62458
26107 | 26 | MI | 107 | Mecosta |  | 2104009000 | Wax Log; Total: All Combustor Types |  | 15.2329 | A | CEC Survey | 2017 | 15 | I | 8.3934 | TON | 8 | 0.551 | 1.3006 | 0.42365
26107 | 26 | MI | 107 | Mecosta |  | 2104008310 | Woodstove: freestanding; non-EPA certified | Woodstove or Fireplace Insert | 293.1959 | A | CEC Survey | 2017 | 15 | I | 447.6031 | TON | 8 | 1.5266 | 1.3006 | 1.1738
26107 | 26 | MI | 107 | Mecosta |  | 2104008320 | Woodstove: freestanding; EPA certified; non-catalytic | Woodstove or Fireplace Insert | 1294.9485 | A | CEC Survey | 2017 | 15 | I | 1976.9138 | TON | 8 | 1.5266 | 1.3006 | 1.1738
26107 | 26 | MI | 107 | Mecosta |  | 2104008330 | Woodstove: freestanding; EPA certified; catalytic | Woodstove or Fireplace Insert | 855.1547 | A | CEC Survey | 2017 | 15 | I | 1305.5091 | TON | 8 | 1.5266 | 1.3006 | 1.1738
26109 | 26 | MI | 109 | Menominee |  | 2104008510 | Furnace: Indoor, cordwood-fired, non-EPA certified | Furnace | 317.7094 | A | CEC Survey | 2017 | 15 | I | 1038.9514 | TON | 8 | 3.2701 | 1.3871 | 2.3575
26109 | 26 | MI | 109 | Menominee |  | 2104008530 | Furnace: Indoor, pellet-fired, general | Furnace-Pellet | 25.7602 | A | CEC Survey | 2017 | 15 | I | 84.2393 | TON | 8 | 3.2701 | 1.3871 | 2.3575
26109 | 26 | MI | 109 | Menominee |  | 2104008610 | Hydronic heater: outdoor | Hydronic heater | 309.1227 | A | CEC Survey | 2017 | 15 | I | 1010.8716 | TON | 8 | 3.2701 | 1.3871 | 2.3575
26109 | 26 | MI | 109 | Menominee |  | 2104008620 | Hydronic heater: indoor | Hydronic heater | 197.495 | A | CEC Survey | 2017 | 15 | I | 645.8347 | TON | 8 | 3.2701 | 1.3871 | 2.3575
26109 | 26 | MI | 109 | Menominee |  | 2104008630 | Hydronic heater: pellet-fired | Pellet Hydronic Heater | 8.5867 | A | CEC Survey | 2017 | 15 | I | 28.0798 | TON | 8 | 3.2701 | 1.3871 | 2.3575
26109 | 26 | MI | 109 | Menominee |  | 2104008100 | Fireplace: general | Fireplace: general | 1679.2957 | A | CEC Survey | 2017 | 15 | I | 580.7898 | TON | 8 | 0.34585 | 1.3871 | 0.24934
26109 | 26 | MI | 109 | Menominee |  | 2104008210 | Woodstove: fireplace inserts; non-EPA certified | Woodstove or Fireplace Insert | 86.75 | A | CEC Survey | 2017 | 15 | I | 69.8616 | TON | 8 | 0.80532 | 1.3871 | 0.58058
26109 | 26 | MI | 109 | Menominee |  | 2104008220 | Woodstove: fireplace inserts; EPA certified; non-catalytic | Woodstove or Fireplace Insert | 383.1459 | A | CEC Survey | 2017 | 15 | I | 308.5553 | TON | 8 | 0.80532 | 1.3871 | 0.58058
26109 | 26 | MI | 109 | Menominee |  | 2104008230 | Woodstove: fireplace inserts; EPA certified; catalytic | Woodstove or Fireplace Insert | 253.0209 | A | CEC Survey | 2017 | 15 | I | 203.7629 | TON | 8 | 0.80532 | 1.3871 | 0.58058
26109 | 26 | MI | 109 | Menominee |  | 2104008700 | Outdoor wood burning device, NEC (fire-pits, chimeas, etc) |  | 1743.6808 | A | CEC Survey | 2017 | 15 | I | 508.2102 | TON | 8 | 0.29146 | 1.3871 | 0.21012
26109 | 26 | MI | 109 | Menominee |  | 2104008400 | Woodstove: pellet-fired, general | Pellet Woodstove | 444.2081 | A | CEC Survey | 2017 | 15 | I | 716.4477 | TON | 8 | 1.6129 | 1.3871 | 1.1628
26109 | 26 | MI | 109 | Menominee |  | 2104009000 | Wax Log; Total: All Combustor Types |  | 10.3166 | A | CEC Survey | 2017 | 15 | I | 5.6845 | TON | 8 | 0.551 | 1.3871 | 0.39723
26109 | 26 | MI | 109 | Menominee |  | 2104008310 | Woodstove: freestanding; non-EPA certified | Woodstove or Fireplace Insert | 254.9491 | A | CEC Survey | 2017 | 15 | I | 454.6267 | TON | 8 | 1.7832 | 1.3871 | 1.2856
26109 | 26 | MI | 109 | Menominee |  | 2104008320 | Woodstove: freestanding; EPA certified; non-catalytic | Woodstove or Fireplace Insert | 1126.025 | A | CEC Survey | 2017 | 15 | I | 2007.9346 | TON | 8 | 1.7832 | 1.3871 | 1.2856
26109 | 26 | MI | 109 | Menominee |  | 2104008330 | Woodstove: freestanding; EPA certified; catalytic | Woodstove or Fireplace Insert | 743.6014 | A | CEC Survey | 2017 | 15 | I | 1325.9945 | TON | 8 | 1.7832 | 1.3871 | 1.2856
26111 | 26 | MI | 111 | Midland |  | 2104008510 | Furnace: Indoor, cordwood-fired, non-EPA certified | Furnace | 365.1757 | A | CEC Survey | 2017 | 15 | I | 967.6667 | TON | 8 | 2.6499 | 1.3006 | 2.0374
26111 | 26 | MI | 111 | Midland |  | 2104008530 | Furnace: Indoor, pellet-fired, general | Furnace-Pellet | 29.6088 | A | CEC Survey | 2017 | 15 | I | 78.4595 | TON | 8 | 2.6499 | 1.3006 | 2.0374
26111 | 26 | MI | 111 | Midland |  | 2104008610 | Hydronic heater: outdoor | Hydronic heater | 355.3061 | A | CEC Survey | 2017 | 15 | I | 941.5136 | TON | 8 | 2.6499 | 1.3006 | 2.0374
26111 | 26 | MI | 111 | Midland |  | 2104008620 | Hydronic heater: indoor | Hydronic heater | 227.0011 | A | CEC Survey | 2017 | 15 | I | 601.5226 | TON | 8 | 2.6499 | 1.3006 | 2.0374
26111 | 26 | MI | 111 | Midland |  | 2104008630 | Hydronic heater: pellet-fired | Pellet Hydronic Heater | 9.8696 | A | CEC Survey | 2017 | 15 | I | 26.1532 | TON | 8 | 2.6499 | 1.3006 | 2.0374
26111 | 26 | MI | 111 | Midland |  | 2104008100 | Fireplace: general | Fireplace: general | 4998.6572 | A | CEC Survey | 2017 | 15 | I | 1607.6622 | TON | 8 | 0.32162 | 1.3006 | 0.24728
26111 | 26 | MI | 111 | Midland |  | 2104008210 | Woodstove: fireplace inserts; non-EPA certified | Woodstove or Fireplace Insert | 204.2075 | A | CEC Survey | 2017 | 15 | I | 126.074 | TON | 8 | 0.61738 | 1.3006 | 0.47469
26111 | 26 | MI | 111 | Midland |  | 2104008220 | Woodstove: fireplace inserts; EPA certified; non-catalytic | Woodstove or Fireplace Insert | 901.9164 | A | CEC Survey | 2017 | 15 | I | 556.8269 | TON | 8 | 0.61738 | 1.3006 | 0.47469
26111 | 26 | MI | 111 | Midland |  | 2104008230 | Woodstove: fireplace inserts; EPA certified; catalytic | Woodstove or Fireplace Insert | 595.6051 | A | CEC Survey | 2017 | 15 | I | 367.7159 | TON | 8 | 0.61738 | 1.3006 | 0.47469
26111 | 26 | MI | 111 | Midland |  | 2104008700 | Outdoor wood burning device, NEC (fire-pits, chimeas, etc) |  | 4905.3188 | A | CEC Survey | 2017 | 15 | I | 1343.8758 | TON | 8 | 0.27396 | 1.3006 | 0.21064
26111 | 26 | MI | 111 | Midland |  | 2104008400 | Woodstove: pellet-fired, general | Pellet Woodstove | 1143.8623 | A | CEC Survey | 2017 | 15 | I | 751.5878 | TON | 8 | 0.65706 | 1.3006 | 0.5052
26111 | 26 | MI | 111 | Midland |  | 2104009000 | Wax Log; Total: All Combustor Types |  | 33.0993 | A | CEC Survey | 2017 | 15 | I | 18.2377 | TON | 8 | 0.551 | 1.3006 | 0.42365
26111 | 26 | MI | 111 | Midland |  | 2104008310 | Woodstove: freestanding; non-EPA certified | Woodstove or Fireplace Insert | 469.609 | A | CEC Survey | 2017 | 15 | I | 645.4144 | TON | 8 | 1.3744 | 1.3006 | 1.0567
26111 | 26 | MI | 111 | Midland |  | 2104008320 | Woodstove: freestanding; EPA certified; non-catalytic | Woodstove or Fireplace Insert | 2074.1064 | A | CEC Survey | 2017 | 15 | I | 2850.5803 | TON | 8 | 1.3744 | 1.3006 | 1.0567
26111 | 26 | MI | 111 | Midland |  | 2104008330 | Woodstove: freestanding; EPA certified; catalytic | Woodstove or Fireplace Insert | 1369.6929 | A | CEC Survey | 2017 | 15 | I | 1882.4587 | TON | 8 | 1.3744 | 1.3006 | 1.0567
26113 | 26 | MI | 113 | Missaukee |  | 2104008510 | Furnace: Indoor, cordwood-fired, non-EPA certified | Furnace | 161.55 | A | CEC Survey | 2017 | 15 | I | 481.9337 | TON | 8 | 2.9832 | 1.3214 | 2.2576
26113 | 26 | MI | 113 | Missaukee |  | 2104008530 | Furnace: Indoor, pellet-fired, general | Furnace-Pellet | 13.0987 | A | CEC Survey | 2017 | 15 | I | 39.0757 | TON | 8 | 2.9832 | 1.3214 | 2.2576
26113 | 26 | MI | 113 | Missaukee |  | 2104008610 | Hydronic heater: outdoor | Hydronic heater | 157.1838 | A | CEC Survey | 2017 | 15 | I | 468.9085 | TON | 8 | 2.9832 | 1.3214 | 2.2576
26113 | 26 | MI | 113 | Missaukee |  | 2104008620 | Hydronic heater: indoor | Hydronic heater | 100.423 | A | CEC Survey | 2017 | 15 | I | 299.5804 | TON | 8 | 2.9832 | 1.3214 | 2.2576
26113 | 26 | MI | 113 | Missaukee |  | 2104008630 | Hydronic heater: pellet-fired | Pellet Hydronic Heater | 4.3662 | A | CEC Survey | 2017 | 15 | I | 13.0252 | TON | 8 | 2.9832 | 1.3214 | 2.2576
26113 | 26 | MI | 113 | Missaukee |  | 2104008100 | Fireplace: general | Fireplace: general | 637.4629 | A | CEC Survey | 2017 | 15 | I | 246.0393 | TON | 8 | 0.38597 | 1.3214 | 0.29209
26113 | 26 | MI | 113 | Missaukee |  | 2104008210 | Woodstove: fireplace inserts; non-EPA certified | Woodstove or Fireplace Insert | 60.3558 | A | CEC Survey | 2017 | 15 | I | 42.2136 | TON | 8 | 0.69941 | 1.3214 | 0.5293
26113 | 26 | MI | 113 | Missaukee |  | 2104008220 | Woodstove: fireplace inserts; EPA certified; non-catalytic | Woodstove or Fireplace Insert | 266.5716 | A | CEC Survey | 2017 | 15 | I | 186.4432 | TON | 8 | 0.69941 | 1.3214 | 0.5293
26113 | 26 | MI | 113 | Missaukee |  | 2104008230 | Woodstove: fireplace inserts; EPA certified; catalytic | Woodstove or Fireplace Insert | 176.0379 | A | CEC Survey | 2017 | 15 | I | 123.1229 | TON | 8 | 0.69941 | 1.3214 | 0.5293
26113 | 26 | MI | 113 | Missaukee |  | 2104008700 | Outdoor wood burning device, NEC (fire-pits, chimeas, etc) |  | 1038.895 | A | CEC Survey | 2017 | 15 | I | 290.082 | TON | 8 | 0.27922 | 1.3214 | 0.21131
26113 | 26 | MI | 113 | Missaukee |  | 2104008400 | Woodstove: pellet-fired, general | Pellet Woodstove | 297.1239 | A | CEC Survey | 2017 | 15 | I | 373.7541 | TON | 8 | 1.2579 | 1.3214 | 0.95195
26113 | 26 | MI | 113 | Missaukee |  | 2104009000 | Wax Log; Total: All Combustor Types |  | 5.786 | A | CEC Survey | 2017 | 15 | I | 3.1881 | TON | 8 | 0.551 | 1.3214 | 0.41698
26113 | 26 | MI | 113 | Missaukee |  | 2104008310 | Woodstove: freestanding; non-EPA certified | Woodstove or Fireplace Insert | 170.6941 | A | CEC Survey | 2017 | 15 | I | 291.8732 | TON | 8 | 1.7099 | 1.3214 | 1.294
26113 | 26 | MI | 113 | Missaukee |  | 2104008320 | Woodstove: freestanding; EPA certified; non-catalytic | Woodstove or Fireplace Insert | 753.899 | A | CEC Survey | 2017 | 15 | I | 1289.1067 | TON | 8 | 1.7099 | 1.3214 | 1.294
26113 | 26 | MI | 113 | Missaukee |  | 2104008330 | Woodstove: freestanding; EPA certified; catalytic | Woodstove or Fireplace Insert | 497.8578 | A | CEC Survey | 2017 | 15 | I | 851.2969 | TON | 8 | 1.7099 | 1.3214 | 1.294
26115 | 26 | MI | 115 | Monroe |  | 2104008510 | Furnace: Indoor, cordwood-fired, non-EPA certified | Furnace | 379.7527 | A | CEC Survey | 2017 | 15 | I | 926.3444 | TON | 8 | 2.4393 | 1.3006 | 1.8755
26115 | 26 | MI | 115 | Monroe |  | 2104008530 | Furnace: Indoor, pellet-fired, general | Furnace-Pellet | 30.7908 | A | CEC Survey | 2017 | 15 | I | 75.109 | TON | 8 | 2.4393 | 1.3006 | 1.8755
26115 | 26 | MI | 115 | Monroe |  | 2104008610 | Hydronic heater: outdoor | Hydronic heater | 369.4891 | A | CEC Survey | 2017 | 15 | I | 901.3081 | TON | 8 | 2.4393 | 1.3006 | 1.8755
26115 | 26 | MI | 115 | Monroe |  | 2104008620 | Hydronic heater: indoor | Hydronic heater | 236.0625 | A | CEC Survey | 2017 | 15 | I | 575.8357 | TON | 8 | 2.4393 | 1.3006 | 1.8755
26115 | 26 | MI | 115 | Monroe |  | 2104008630 | Hydronic heater: pellet-fired | Pellet Hydronic Heater | 10.2636 | A | CEC Survey | 2017 | 15 | I | 25.0363 | TON | 8 | 2.4393 | 1.3006 | 1.8755
26115 | 26 | MI | 115 | Monroe |  | 2104008100 | Fireplace: general | Fireplace: general | 6543.5076 | A | CEC Survey | 2017 | 15 | I | 2216.0263 | TON | 8 | 0.33866 | 1.3006 | 0.26039
26115 | 26 | MI | 115 | Monroe |  | 2104008210 | Woodstove: fireplace inserts; non-EPA certified | Woodstove or Fireplace Insert | 259.4379 | A | CEC Survey | 2017 | 15 | I | 107.6342 | TON | 8 | 0.41487 | 1.3006 | 0.31899
26115 | 26 | MI | 115 | Monroe |  | 2104008220 | Woodstove: fireplace inserts; EPA certified; non-catalytic | Woodstove or Fireplace Insert | 1145.8509 | A | CEC Survey | 2017 | 15 | I | 475.3842 | TON | 8 | 0.41487 | 1.3006 | 0.31899
26115 | 26 | MI | 115 | Monroe |  | 2104008230 | Woodstove: fireplace inserts; EPA certified; catalytic | Woodstove or Fireplace Insert | 756.694 | A | CEC Survey | 2017 | 15 | I | 313.9329 | TON | 8 | 0.41487 | 1.3006 | 0.31899
26115 | 26 | MI | 115 | Monroe |  | 2104008700 | Outdoor wood burning device, NEC (fire-pits, chimeas, etc) |  | 8045.6498 | A | CEC Survey | 2017 | 15 | I | 2221.0389 | TON | 8 | 0.27605 | 1.3006 | 0.21225
26115 | 26 | MI | 115 | Monroe |  | 2104008400 | Woodstove: pellet-fired, general | Pellet Woodstove | 1942.1121 | A | CEC Survey | 2017 | 15 | I | 681.9352 | TON | 8 | 0.35113 | 1.3006 | 0.26998
26115 | 26 | MI | 115 | Monroe |  | 2104009000 | Wax Log; Total: All Combustor Types |  | 1573.7542 | A | CEC Survey | 2017 | 15 | I | 877.9963 | TON | 8 | 0.5579 | 1.3006 | 0.42896
26115 | 26 | MI | 115 | Monroe |  | 2104008310 | Woodstove: freestanding; non-EPA certified | Woodstove or Fireplace Insert | 607.0115 | A | CEC Survey | 2017 | 15 | I | 738.7164 | TON | 8 | 1.217 | 1.3006 | 0.9357
26115 | 26 | MI | 115 | Monroe |  | 2104008320 | Woodstove: freestanding; EPA certified; non-catalytic | Woodstove or Fireplace Insert | 2680.9674 | A | CEC Survey | 2017 | 15 | I | 3262.6641 | TON | 8 | 1.217 | 1.3006 | 0.9357
26115 | 26 | MI | 115 | Monroe |  | 2104008330 | Woodstove: freestanding; EPA certified; catalytic | Woodstove or Fireplace Insert | 1770.4502 | A | CEC Survey | 2017 | 15 | I | 2154.5895 | TON | 8 | 1.217 | 1.3006 | 0.9357
26117 | 26 | MI | 117 | Montcalm |  | 2104008510 | Furnace: Indoor, cordwood-fired, non-EPA certified | Furnace | 379.9041 | A | CEC Survey | 2017 | 15 | I | 1077.0263 | TON | 8 | 2.835 | 1.3506 | 2.0991
26117 | 26 | MI | 117 | Montcalm |  | 2104008530 | Furnace: Indoor, pellet-fired, general | Furnace-Pellet | 30.803 | A | CEC Survey | 2017 | 15 | I | 87.3265 | TON | 8 | 2.835 | 1.3506 | 2.0991
26117 | 26 | MI | 117 | Montcalm |  | 2104008610 | Hydronic heater: outdoor | Hydronic heater | 369.6364 | A | CEC Survey | 2017 | 15 | I | 1047.9175 | TON | 8 | 2.835 | 1.3506 | 2.0991
26117 | 26 | MI | 117 | Montcalm |  | 2104008620 | Hydronic heater: indoor | Hydronic heater | 236.1566 | A | CEC Survey | 2017 | 15 | I | 669.5028 | TON | 8 | 2.835 | 1.3506 | 2.0991
26117 | 26 | MI | 117 | Montcalm |  | 2104008630 | Hydronic heater: pellet-fired | Pellet Hydronic Heater | 10.2677 | A | CEC Survey | 2017 | 15 | I | 29.1088 | TON | 8 | 2.835 | 1.3506 | 2.0991
26117 | 26 | MI | 117 | Montcalm |  | 2104008100 | Fireplace: general | Fireplace: general | 2165.9394 | A | CEC Survey | 2017 | 15 | I | 853.2504 | TON | 8 | 0.39394 | 1.3506 | 0.29168
26117 | 26 | MI | 117 | Montcalm |  | 2104008210 | Woodstove: fireplace inserts; non-EPA certified | Woodstove or Fireplace Insert | 168.9301 | A | CEC Survey | 2017 | 15 | I | 91.4191 | TON | 8 | 0.54117 | 1.3506 | 0.40069
26117 | 26 | MI | 117 | Montcalm |  | 2104008220 | Woodstove: fireplace inserts; EPA certified; non-catalytic | Woodstove or Fireplace Insert | 746.108 | A | CEC Survey | 2017 | 15 | I | 403.7677 | TON | 8 | 0.54117 | 1.3506 | 0.40069
26117 | 26 | MI | 117 | Montcalm |  | 2104008230 | Woodstove: fireplace inserts; EPA certified; catalytic | Woodstove or Fireplace Insert | 492.7128 | A | CEC Survey | 2017 | 15 | I | 266.639 | TON | 8 | 0.54117 | 1.3506 | 0.40069
26117 | 26 | MI | 117 | Montcalm |  | 2104008700 | Outdoor wood burning device, NEC (fire-pits, chimeas, etc) |  | 3652.7699 | A | CEC Survey | 2017 | 15 | I | 1037.5513 | TON | 8 | 0.28405 | 1.3506 | 0.21031
26117 | 26 | MI | 117 | Montcalm |  | 2104008400 | Woodstove: pellet-fired, general | Pellet Woodstove | 1016.3949 | A | CEC Survey | 2017 | 15 | I | 759.8754 | TON | 8 | 0.74762 | 1.3506 | 0.55355
26117 | 26 | MI | 117 | Montcalm |  | 2104009000 | Wax Log; Total: All Combustor Types |  | 22.9414 | A | CEC Survey | 2017 | 15 | I | 12.6407 | TON | 8 | 0.551 | 1.3506 | 0.40797
26117 | 26 | MI | 117 | Montcalm |  | 2104008310 | Woodstove: freestanding; non-EPA certified | Woodstove or Fireplace Insert | 476.003 | A | CEC Survey | 2017 | 15 | I | 752.8246 | TON | 8 | 1.5816 | 1.3506 | 1.171
26117 | 26 | MI | 117 | Montcalm |  | 2104008320 | Woodstove: freestanding; EPA certified; non-catalytic | Woodstove or Fireplace Insert | 2102.3466 | A | CEC Survey | 2017 | 15 | I | 3324.9752 | TON | 8 | 1.5816 | 1.3506 | 1.171
26117 | 26 | MI | 117 | Montcalm |  | 2104008330 | Woodstove: freestanding; EPA certified; catalytic | Woodstove or Fireplace Insert | 1388.3421 | A | CEC Survey | 2017 | 15 | I | 2195.7383 | TON | 8 | 1.5816 | 1.3506 | 1.171
26119 | 26 | MI | 119 | Montmorency |  | 2104008510 | Furnace: Indoor, cordwood-fired, non-EPA certified | Furnace | 124.2684 | A | CEC Survey | 2017 | 15 | I | 322.2231 | TON | 8 | 2.593 | 1.1527 | 2.2495
26119 | 26 | MI | 119 | Montmorency |  | 2104008530 | Furnace: Indoor, pellet-fired, general | Furnace-Pellet | 10.0758 | A | CEC Survey | 2017 | 15 | I | 26.1262 | TON | 8 | 2.593 | 1.1527 | 2.2495
26119 | 26 | MI | 119 | Montmorency |  | 2104008610 | Hydronic heater: outdoor | Hydronic heater | 120.9098 | A | CEC Survey | 2017 | 15 | I | 313.5143 | TON | 8 | 2.593 | 1.1527 | 2.2495
26119 | 26 | MI | 119 | Montmorency |  | 2104008620 | Hydronic heater: indoor | Hydronic heater | 77.2479 | A | CEC Survey | 2017 | 15 | I | 200.3008 | TON | 8 | 2.593 | 1.1527 | 2.2495
26119 | 26 | MI | 119 | Montmorency |  | 2104008630 | Hydronic heater: pellet-fired | Pellet Hydronic Heater | 3.3586 | A | CEC Survey | 2017 | 15 | I | 8.7087 | TON | 8 | 2.593 | 1.1527 | 2.2495
26119 | 26 | MI | 119 | Montmorency |  | 2104008100 | Fireplace: general | Fireplace: general | 698.5501 | A | CEC Survey | 2017 | 15 | I | 227.2848 | TON | 8 | 0.32537 | 1.1527 | 0.28226
26119 | 26 | MI | 119 | Montmorency |  | 2104008210 | Woodstove: fireplace inserts; non-EPA certified | Woodstove or Fireplace Insert | 38.9847 | A | CEC Survey | 2017 | 15 | I | 28.6126 | TON | 8 | 0.73395 | 1.1527 | 0.63672
26119 | 26 | MI | 119 | Montmorency |  | 2104008220 | Woodstove: fireplace inserts; EPA certified; non-catalytic | Woodstove or Fireplace Insert | 172.1822 | A | CEC Survey | 2017 | 15 | I | 126.3724 | TON | 8 | 0.73395 | 1.1527 | 0.63672
26119 | 26 | MI | 119 | Montmorency |  | 2104008230 | Woodstove: fireplace inserts; EPA certified; catalytic | Woodstove or Fireplace Insert | 113.7052 | A | CEC Survey | 2017 | 15 | I | 83.4535 | TON | 8 | 0.73395 | 1.1527 | 0.63672
26119 | 26 | MI | 119 | Montmorency |  | 2104008700 | Outdoor wood burning device, NEC (fire-pits, chimeas, etc) |  | 753.009 | A | CEC Survey | 2017 | 15 | I | 183.7008 | TON | 8 | 0.24396 | 1.1527 | 0.21164
26119 | 26 | MI | 119 | Montmorency |  | 2104008400 | Woodstove: pellet-fired, general | Pellet Woodstove | 210.9515 | A | CEC Survey | 2017 | 15 | I | 289.722 | TON | 8 | 1.3734 | 1.1527 | 1.1915
26119 | 26 | MI | 119 | Montmorency |  | 2104009000 | Wax Log; Total: All Combustor Types |  | 3.9677 | A | CEC Survey | 2017 | 15 | I | 2.1862 | TON | 8 | 0.551 | 1.1527 | 0.47801
26119 | 26 | MI | 119 | Montmorency |  | 2104008310 | Woodstove: freestanding; non-EPA certified | Woodstove or Fireplace Insert | 110.4073 | A | CEC Survey | 2017 | 15 | I | 170.7209 | TON | 8 | 1.5463 | 1.1527 | 1.3414
26119 | 26 | MI | 119 | Montmorency |  | 2104008320 | Woodstove: freestanding; EPA certified; non-catalytic | Woodstove or Fireplace Insert | 487.6324 | A | CEC Survey | 2017 | 15 | I | 754.0175 | TON | 8 | 1.5463 | 1.1527 | 1.3414
26119 | 26 | MI | 119 | Montmorency |  | 2104008330 | Woodstove: freestanding; EPA certified; catalytic | Woodstove or Fireplace Insert | 322.0214 | A | CEC Survey | 2017 | 15 | I | 497.9361 | TON | 8 | 1.5463 | 1.1527 | 1.3414
26121 | 26 | MI | 121 | Muskegon |  | 2104008510 | Furnace: Indoor, cordwood-fired, non-EPA certified | Furnace | 522.905 | A | CEC Survey | 2017 | 15 | I | 1380.4675 | TON | 8 | 2.64 | 1.36 | 1.9412
26121 | 26 | MI | 121 | Muskegon |  | 2104008530 | Furnace: Indoor, pellet-fired, general | Furnace-Pellet | 42.3977 | A | CEC Survey | 2017 | 15 | I | 111.9298 | TON | 8 | 2.64 | 1.36 | 1.9412
26121 | 26 | MI | 121 | Muskegon |  | 2104008610 | Hydronic heater: outdoor | Hydronic heater | 508.7724 | A | CEC Survey | 2017 | 15 | I | 1343.1575 | TON | 8 | 2.64 | 1.36 | 1.9412
26121 | 26 | MI | 121 | Muskegon |  | 2104008620 | Hydronic heater: indoor | Hydronic heater | 325.049 | A | CEC Survey | 2017 | 15 | I | 858.1284 | TON | 8 | 2.64 | 1.36 | 1.9412
26121 | 26 | MI | 121 | Muskegon |  | 2104008630 | Hydronic heater: pellet-fired | Pellet Hydronic Heater | 14.1326 | A | CEC Survey | 2017 | 15 | I | 37.3099 | TON | 8 | 2.64 | 1.36 | 1.9412
26121 | 26 | MI | 121 | Muskegon |  | 2104008100 | Fireplace: general | Fireplace: general | 10360.0008 | A | CEC Survey | 2017 | 15 | I | 3200.9202 | TON | 8 | 0.30897 | 1.36 | 0.22718
26121 | 26 | MI | 121 | Muskegon |  | 2104008210 | Woodstove: fireplace inserts; non-EPA certified | Woodstove or Fireplace Insert | 341.1773 | A | CEC Survey | 2017 | 15 | I | 203.0022 | TON | 8 | 0.595 | 1.36 | 0.4375
26121 | 26 | MI | 121 | Muskegon |  | 2104008220 | Woodstove: fireplace inserts; EPA certified; non-catalytic | Woodstove or Fireplace Insert | 1506.8666 | A | CEC Survey | 2017 | 15 | I | 896.5931 | TON | 8 | 0.595 | 1.36 | 0.4375
26121 | 26 | MI | 121 | Muskegon |  | 2104008230 | Woodstove: fireplace inserts; EPA certified; catalytic | Woodstove or Fireplace Insert | 995.1006 | A | CEC Survey | 2017 | 15 | I | 592.0898 | TON | 8 | 0.595 | 1.36 | 0.4375
26121 | 26 | MI | 121 | Muskegon |  | 2104008700 | Outdoor wood burning device, NEC (fire-pits, chimeas, etc) |  | 9166.0915 | A | CEC Survey | 2017 | 15 | I | 2655.1134 | TON | 8 | 0.28967 | 1.36 | 0.21299
26121 | 26 | MI | 121 | Muskegon |  | 2104008400 | Woodstove: pellet-fired, general | Pellet Woodstove | 2011.4426 | A | CEC Survey | 2017 | 15 | I | 1099.3966 | TON | 8 | 0.54657 | 1.36 | 0.40189
26121 | 26 | MI | 121 | Muskegon |  | 2104009000 | Wax Log; Total: All Combustor Types |  | 63.5146 | A | CEC Survey | 2017 | 15 | I | 34.9965 | TON | 8 | 0.551 | 1.36 | 0.40515
26121 | 26 | MI | 121 | Muskegon |  | 2104008310 | Woodstove: freestanding; non-EPA certified | Woodstove or Fireplace Insert | 729.0603 | A | CEC Survey | 2017 | 15 | I | 939.0896 | TON | 8 | 1.2881 | 1.36 | 0.94712
26121 | 26 | MI | 121 | Muskegon |  | 2104008320 | Woodstove: freestanding; EPA certified; non-catalytic | Woodstove or Fireplace Insert | 3220.0164 | A | CEC Survey | 2017 | 15 | I | 4147.6458 | TON | 8 | 1.2881 | 1.36 | 0.94712
26121 | 26 | MI | 121 | Muskegon |  | 2104008330 | Woodstove: freestanding; EPA certified; catalytic | Woodstove or Fireplace Insert | 2126.4259 | A | CEC Survey | 2017 | 15 | I | 2739.0114 | TON | 8 | 1.2881 | 1.36 | 0.94712
26123 | 26 | MI | 123 | Newaygo |  | 2104008510 | Furnace: Indoor, cordwood-fired, non-EPA certified | Furnace | 355.0213 | A | CEC Survey | 2017 | 15 | I | 1015.4214 | TON | 8 | 2.8602 | 1.3006 | 2.1991
26123 | 26 | MI | 123 | Newaygo |  | 2104008530 | Furnace: Indoor, pellet-fired, general | Furnace-Pellet | 28.7855 | A | CEC Survey | 2017 | 15 | I | 82.3315 | TON | 8 | 2.8602 | 1.3006 | 2.1991
26123 | 26 | MI | 123 | Newaygo |  | 2104008610 | Hydronic heater: outdoor | Hydronic heater | 345.4262 | A | CEC Survey | 2017 | 15 | I | 987.9776 | TON | 8 | 2.8602 | 1.3006 | 2.1991
26123 | 26 | MI | 123 | Newaygo |  | 2104008620 | Hydronic heater: indoor | Hydronic heater | 220.6889 | A | CEC Survey | 2017 | 15 | I | 631.2079 | TON | 8 | 2.8602 | 1.3006 | 2.1991
26123 | 26 | MI | 123 | Newaygo |  | 2104008630 | Hydronic heater: pellet-fired | Pellet Hydronic Heater | 9.5952 | A | CEC Survey | 2017 | 15 | I | 27.4438 | TON | 8 | 2.8602 | 1.3006 | 2.1991
26123 | 26 | MI | 123 | Newaygo |  | 2104008100 | Fireplace: general | Fireplace: general | 1952.6955 | A | CEC Survey | 2017 | 15 | I | 702.688 | TON | 8 | 0.35986 | 1.3006 | 0.27668
26123 | 26 | MI | 123 | Newaygo |  | 2104008210 | Woodstove: fireplace inserts; non-EPA certified | Woodstove or Fireplace Insert | 178.9589 | A | CEC Survey | 2017 | 15 | I | 120.5706 | TON | 8 | 0.67373 | 1.3006 | 0.51802
26123 | 26 | MI | 123 | Newaygo |  | 2104008220 | Woodstove: fireplace inserts; EPA certified; non-catalytic | Woodstove or Fireplace Insert | 790.4016 | A | CEC Survey | 2017 | 15 | I | 532.52 | TON | 8 | 0.67373 | 1.3006 | 0.51802
26123 | 26 | MI | 123 | Newaygo |  | 2104008230 | Woodstove: fireplace inserts; EPA certified; catalytic | Woodstove or Fireplace Insert | 521.9633 | A | CEC Survey | 2017 | 15 | I | 351.6641 | TON | 8 | 0.67373 | 1.3006 | 0.51802
26123 | 26 | MI | 123 | Newaygo |  | 2104008700 | Outdoor wood burning device, NEC (fire-pits, chimeas, etc) |  | 2939.6211 | A | CEC Survey | 2017 | 15 | I | 806.8264 | TON | 8 | 0.27447 | 1.3006 | 0.21103
26123 | 26 | MI | 123 | Newaygo |  | 2104008400 | Woodstove: pellet-fired, general | Pellet Woodstove | 777.2769 | A | CEC Survey | 2017 | 15 | I | 819.9759 | TON | 8 | 1.0549 | 1.3006 | 0.81111
26123 | 26 | MI | 123 | Newaygo |  | 2104009000 | Wax Log; Total: All Combustor Types |  | 18.2823 | A | CEC Survey | 2017 | 15 | I | 10.0735 | TON | 8 | 0.551 | 1.3006 | 0.42365
26123 | 26 | MI | 123 | Newaygo |  | 2104008310 | Woodstove: freestanding; non-EPA certified | Woodstove or Fireplace Insert | 443.2277 | A | CEC Survey | 2017 | 15 | I | 715.1477 | TON | 8 | 1.6135 | 1.3006 | 1.2406
26123 | 26 | MI | 123 | Newaygo |  | 2104008320 | Woodstove: freestanding; EPA certified; non-catalytic | Woodstove or Fireplace Insert | 1957.5891 | A | CEC Survey | 2017 | 15 | I | 3158.569 | TON | 8 | 1.6135 | 1.3006 | 1.2406
26123 | 26 | MI | 123 | Newaygo |  | 2104008330 | Woodstove: freestanding; EPA certified; catalytic | Woodstove or Fireplace Insert | 1292.7475 | A | CEC Survey | 2017 | 15 | I | 2085.8475 | TON | 8 | 1.6135 | 1.3006 | 1.2406
26125 | 26 | MI | 125 | Oakland |  | 2104008510 | Furnace: Indoor, cordwood-fired, non-EPA certified | Furnace | 2287.656 | A | CEC Survey | 2017 | 15 | I | 1740.7148 | TON | 8 | 0.76092 | 1.2613 | 0.60328
26125 | 26 | MI | 125 | Oakland |  | 2104008530 | Furnace: Indoor, pellet-fired, general | Furnace-Pellet | 185.4856 | A | CEC Survey | 2017 | 15 | I | 141.139 | TON | 8 | 0.76092 | 1.2613 | 0.60328
26125 | 26 | MI | 125 | Oakland |  | 2104008610 | Hydronic heater: outdoor | Hydronic heater | 2225.8275 | A | CEC Survey | 2017 | 15 | I | 1693.6685 | TON | 8 | 0.76092 | 1.2613 | 0.60328
26125 | 26 | MI | 125 | Oakland |  | 2104008620 | Hydronic heater: indoor | Hydronic heater | 1422.0564 | A | CEC Survey | 2017 | 15 | I | 1082.066 | TON | 8 | 0.76092 | 1.2613 | 0.60328
26125 | 26 | MI | 125 | Oakland |  | 2104008630 | Hydronic heater: pellet-fired | Pellet Hydronic Heater | 61.8285 | A | CEC Survey | 2017 | 15 | I | 47.0463 | TON | 8 | 0.76092 | 1.2613 | 0.60328
26125 | 26 | MI | 125 | Oakland |  | 2104008100 | Fireplace: general | Fireplace: general | 84436.8093 | A | CEC Survey | 2017 | 15 | I | 16706.7589 | TON | 8 | 0.19786 | 1.2613 | 0.15687
26125 | 26 | MI | 125 | Oakland |  | 2104008210 | Woodstove: fireplace inserts; non-EPA certified | Woodstove or Fireplace Insert | 1979.1395 | A | CEC Survey | 2017 | 15 | I | 1065.6487 | TON | 8 | 0.53844 | 1.2613 | 0.42689
26125 | 26 | MI | 125 | Oakland |  | 2104008220 | Woodstove: fireplace inserts; EPA certified; non-catalytic | Woodstove or Fireplace Insert | 8741.1995 | A | CEC Survey | 2017 | 15 | I | 4706.6152 | TON | 8 | 0.53844 | 1.2613 | 0.42689
26125 | 26 | MI | 125 | Oakland |  | 2104008230 | Woodstove: fireplace inserts; EPA certified; catalytic | Woodstove or Fireplace Insert | 5772.4903 | A | CEC Survey | 2017 | 15 | I | 3108.1421 | TON | 8 | 0.53844 | 1.2613 | 0.42689
26125 | 26 | MI | 125 | Oakland |  | 2104008700 | Outdoor wood burning device, NEC (fire-pits, chimeas, etc) |  | 19836.8608 | A | CEC Survey | 2017 | 15 | I | 16247.4643 | TON | 8 | 0.81905 | 1.2613 | 0.64937
26125 | 26 | MI | 125 | Oakland |  | 2104008400 | Woodstove: pellet-fired, general | Pellet Woodstove | 11416.7296 | A | CEC Survey | 2017 | 15 | I | 7590.7992 | TON | 8 | 0.66488 | 1.2613 | 0.52714
26125 | 26 | MI | 125 | Oakland |  | 2104009000 | Wax Log; Total: All Combustor Types |  | 12756.2037 | A | CEC Survey | 2017 | 15 | I | 7116.677 | TON | 8 | 0.5579 | 1.2613 | 0.44232
26125 | 26 | MI | 125 | Oakland |  | 2104008310 | Woodstove: freestanding; non-EPA certified | Woodstove or Fireplace Insert | 3581.0513 | A | CEC Survey | 2017 | 15 | I | 3209.527 | TON | 8 | 0.89625 | 1.2613 | 0.71058
26125 | 26 | MI | 125 | Oakland |  | 2104008320 | Woodstove: freestanding; EPA certified; non-catalytic | Woodstove or Fireplace Insert | 15816.31 | A | CEC Survey | 2017 | 15 | I | 14175.4107 | TON | 8 | 0.89625 | 1.2613 | 0.71058
26125 | 26 | MI | 125 | Oakland |  | 2104008330 | Woodstove: freestanding; EPA certified; catalytic | Woodstove or Fireplace Insert | 10444.7331 | A | CEC Survey | 2017 | 15 | I | 9361.1203 | TON | 8 | 0.89625 | 1.2613 | 0.71058
26127 | 26 | MI | 127 | Oceana |  | 2104008510 | Furnace: Indoor, cordwood-fired, non-EPA certified | Furnace | 191.0284 | A | CEC Survey | 2017 | 15 | I | 535.6074 | TON | 8 | 2.8038 | 1.3006 | 2.1558
26127 | 26 | MI | 127 | Oceana |  | 2104008530 | Furnace: Indoor, pellet-fired, general | Furnace-Pellet | 15.4888 | A | CEC Survey | 2017 | 15 | I | 43.4276 | TON | 8 | 2.8038 | 1.3006 | 2.1558
26127 | 26 | MI | 127 | Oceana |  | 2104008610 | Hydronic heater: outdoor | Hydronic heater | 185.8654 | A | CEC Survey | 2017 | 15 | I | 521.1315 | TON | 8 | 2.8038 | 1.3006 | 2.1558
26127 | 26 | MI | 127 | Oceana |  | 2104008620 | Hydronic heater: indoor | Hydronic heater | 118.7474 | A | CEC Survey | 2017 | 15 | I | 332.9451 | TON | 8 | 2.8038 | 1.3006 | 2.1558
26127 | 26 | MI | 127 | Oceana |  | 2104008630 | Hydronic heater: pellet-fired | Pellet Hydronic Heater | 5.1629 | A | CEC Survey | 2017 | 15 | I | 14.4759 | TON | 8 | 2.8038 | 1.3006 | 2.1558
26127 | 26 | MI | 127 | Oceana |  | 2104008100 | Fireplace: general | Fireplace: general | 844.4639 | A | CEC Survey | 2017 | 15 | I | 326.1114 | TON | 8 | 0.38618 | 1.3006 | 0.29692
26127 | 26 | MI | 127 | Oceana |  | 2104008210 | Woodstove: fireplace inserts; non-EPA certified | Woodstove or Fireplace Insert | 88.8669 | A | CEC Survey | 2017 | 15 | I | 49.5002 | TON | 8 | 0.55702 | 1.3006 | 0.42828
26127 | 26 | MI | 127 | Oceana |  | 2104008220 | Woodstove: fireplace inserts; EPA certified; non-catalytic | Woodstove or Fireplace Insert | 392.4956 | A | CEC Survey | 2017 | 15 | I | 218.626 | TON | 8 | 0.55702 | 1.3006 | 0.42828
26127 | 26 | MI | 127 | Oceana |  | 2104008230 | Woodstove: fireplace inserts; EPA certified; catalytic | Woodstove or Fireplace Insert | 259.1952 | A | CEC Survey | 2017 | 15 | I | 144.3757 | TON | 8 | 0.55702 | 1.3006 | 0.42828
26127 | 26 | MI | 127 | Oceana |  | 2104008700 | Outdoor wood burning device, NEC (fire-pits, chimeas, etc) |  | 1630.002 | A | CEC Survey | 2017 | 15 | I | 446.3164 | TON | 8 | 0.27381 | 1.3006 | 0.21053
26127 | 26 | MI | 127 | Oceana |  | 2104008400 | Woodstove: pellet-fired, general | Pellet Woodstove | 458.8598 | A | CEC Survey | 2017 | 15 | I | 403.2196 | TON | 8 | 0.87874 | 1.3006 | 0.67564
26127 | 26 | MI | 127 | Oceana |  | 2104009000 | Wax Log; Total: All Combustor Types |  | 9.9105 | A | CEC Survey | 2017 | 15 | I | 5.4607 | TON | 8 | 0.551 | 1.3006 | 0.42365
26127 | 26 | MI | 127 | Oceana |  | 2104008310 | Woodstove: freestanding; non-EPA certified | Woodstove or Fireplace Insert | 244.0971 | A | CEC Survey | 2017 | 15 | I | 383.9944 | TON | 8 | 1.5731 | 1.3006 | 1.2095
26127 | 26 | MI | 127 | Oceana |  | 2104008320 | Woodstove: freestanding; EPA certified; non-catalytic | Woodstove or Fireplace Insert | 1078.0955 | A | CEC Survey | 2017 | 15 | I | 1695.9752 | TON | 8 | 1.5731 | 1.3006 | 1.2095
26127 | 26 | MI | 127 | Oceana |  | 2104008330 | Woodstove: freestanding; EPA certified; catalytic | Woodstove or Fireplace Insert | 711.9498 | A | CEC Survey | 2017 | 15 | I | 1119.9836 | TON | 8 | 1.5731 | 1.3006 | 1.2095
26129 | 26 | MI | 129 | Ogemaw |  | 2104008510 | Furnace: Indoor, cordwood-fired, non-EPA certified | Furnace | 273.0828 | A | CEC Survey | 2017 | 15 | I | 804.0284 | TON | 8 | 2.9443 | 1.3006 | 2.2638
26129 | 26 | MI | 129 | Ogemaw |  | 2104008530 | Furnace: Indoor, pellet-fired, general | Furnace-Pellet | 22.1418 | A | CEC Survey | 2017 | 15 | I | 65.1915 | TON | 8 | 2.9443 | 1.3006 | 2.2638
26129 | 26 | MI | 129 | Ogemaw |  | 2104008610 | Hydronic heater: outdoor | Hydronic heater | 265.7021 | A | CEC Survey | 2017 | 15 | I | 782.2979 | TON | 8 | 2.9443 | 1.3006 | 2.2638
26129 | 26 | MI | 129 | Ogemaw |  | 2104008620 | Hydronic heater: indoor | Hydronic heater | 169.7541 | A | CEC Survey | 2017 | 15 | I | 499.8014 | TON | 8 | 2.9443 | 1.3006 | 2.2638
26129 | 26 | MI | 129 | Ogemaw |  | 2104008630 | Hydronic heater: pellet-fired | Pellet Hydronic Heater | 7.3806 | A | CEC Survey | 2017 | 15 | I | 21.7305 | TON | 8 | 2.9443 | 1.3006 | 2.2638
26129 | 26 | MI | 129 | Ogemaw |  | 2104008100 | Fireplace: general | Fireplace: general | 1115.935 | A | CEC Survey | 2017 | 15 | I | 419.073 | TON | 8 | 0.37554 | 1.3006 | 0.28874
26129 | 26 | MI | 129 | Ogemaw |  | 2104008210 | Woodstove: fireplace inserts; non-EPA certified | Woodstove or Fireplace Insert | 91.1216 | A | CEC Survey | 2017 | 15 | I | 64.636 | TON | 8 | 0.70934 | 1.3006 | 0.54539
26129 | 26 | MI | 129 | Ogemaw |  | 2104008220 | Woodstove: fireplace inserts; EPA certified; non-catalytic | Woodstove or Fireplace Insert | 402.4536 | A | CEC Survey | 2017 | 15 | I | 285.4757 | TON | 8 | 0.70934 | 1.3006 | 0.54539
26129 | 26 | MI | 129 | Ogemaw |  | 2104008230 | Woodstove: fireplace inserts; EPA certified; catalytic | Woodstove or Fireplace Insert | 265.7712 | A | CEC Survey | 2017 | 15 | I | 188.5217 | TON | 8 | 0.70934 | 1.3006 | 0.54539
26129 | 26 | MI | 129 | Ogemaw |  | 2104008700 | Outdoor wood burning device, NEC (fire-pits, chimeas, etc) |  | 1666.0196 | A | CEC Survey | 2017 | 15 | I | 458.2829 | TON | 8 | 0.27508 | 1.3006 | 0.2115
26129 | 26 | MI | 129 | Ogemaw |  | 2104008400 | Woodstove: pellet-fired, general | Pellet Woodstove | 479.9804 | A | CEC Survey | 2017 | 15 | I | 633.2537 | TON | 8 | 1.3193 | 1.3006 | 1.0144
26129 | 26 | MI | 129 | Ogemaw |  | 2104009000 | Wax Log; Total: All Combustor Types |  | 9.0817 | A | CEC Survey | 2017 | 15 | I | 5.004 | TON | 8 | 0.551 | 1.3006 | 0.42365
26129 | 26 | MI | 129 | Ogemaw |  | 2104008310 | Woodstove: freestanding; non-EPA certified | Woodstove or Fireplace Insert | 266.5787 | A | CEC Survey | 2017 | 15 | I | 450.1292 | TON | 8 | 1.6885 | 1.3006 | 1.2983
26129 | 26 | MI | 129 | Ogemaw |  | 2104008320 | Woodstove: freestanding; EPA certified; non-catalytic | Woodstove or Fireplace Insert | 1177.3892 | A | CEC Survey | 2017 | 15 | I | 1988.0705 | TON | 8 | 1.6885 | 1.3006 | 1.2983
26129 | 26 | MI | 129 | Ogemaw |  | 2104008330 | Woodstove: freestanding; EPA certified; catalytic | Woodstove or Fireplace Insert | 777.5211 | A | CEC Survey | 2017 | 15 | I | 1312.8767 | TON | 8 | 1.6885 | 1.3006 | 1.2983
26131 | 26 | MI | 131 | Ontonagon |  | 2104008510 | Furnace: Indoor, cordwood-fired, non-EPA certified | Furnace | 134.9896 | A | CEC Survey | 2017 | 15 | I | 461.4495 | TON | 8 | 3.4184 | 1.4129 | 2.4194
26131 | 26 | MI | 131 | Ontonagon |  | 2104008530 | Furnace: Indoor, pellet-fired, general | Furnace-Pellet | 10.9451 | A | CEC Survey | 2017 | 15 | I | 37.4148 | TON | 8 | 3.4184 | 1.4129 | 2.4194
26131 | 26 | MI | 131 | Ontonagon |  | 2104008610 | Hydronic heater: outdoor | Hydronic heater | 131.3413 | A | CEC Survey | 2017 | 15 | I | 448.9779 | TON | 8 | 3.4184 | 1.4129 | 2.4194
26131 | 26 | MI | 131 | Ontonagon |  | 2104008620 | Hydronic heater: indoor | Hydronic heater | 83.9125 | A | CEC Survey | 2017 | 15 | I | 286.847 | TON | 8 | 3.4184 | 1.4129 | 2.4194
26131 | 26 | MI | 131 | Ontonagon |  | 2104008630 | Hydronic heater: pellet-fired | Pellet Hydronic Heater | 3.6484 | A | CEC Survey | 2017 | 15 | I | 12.4716 | TON | 8 | 3.4184 | 1.4129 | 2.4194
26131 | 26 | MI | 131 | Ontonagon |  | 2104008100 | Fireplace: general | Fireplace: general | 456.2309 | A | CEC Survey | 2017 | 15 | I | 178.0602 | TON | 8 | 0.39029 | 1.4129 | 0.27623
26131 | 26 | MI | 131 | Ontonagon |  | 2104008210 | Woodstove: fireplace inserts; non-EPA certified | Woodstove or Fireplace Insert | 29.1036 | A | CEC Survey | 2017 | 15 | I | 25.8703 | TON | 8 | 0.8889 | 1.4129 | 0.62913
26131 | 26 | MI | 131 | Ontonagon |  | 2104008220 | Woodstove: fireplace inserts; EPA certified; non-catalytic | Woodstove or Fireplace Insert | 128.5411 | A | CEC Survey | 2017 | 15 | I | 114.2605 | TON | 8 | 0.8889 | 1.4129 | 0.62913
26131 | 26 | MI | 131 | Ontonagon |  | 2104008230 | Woodstove: fireplace inserts; EPA certified; catalytic | Woodstove or Fireplace Insert | 84.8856 | A | CEC Survey | 2017 | 15 | I | 75.455 | TON | 8 | 0.8889 | 1.4129 | 0.62913
26131 | 26 | MI | 131 | Ontonagon |  | 2104008700 | Outdoor wood burning device, NEC (fire-pits, chimeas, etc) |  | 549.0082 | A | CEC Survey | 2017 | 15 | I | 163.5133 | TON | 8 | 0.29783 | 1.4129 | 0.2108
26131 | 26 | MI | 131 | Ontonagon |  | 2104008400 | Woodstove: pellet-fired, general | Pellet Woodstove | 157.702 | A | CEC Survey | 2017 | 15 | I | 324.7798 | TON | 8 | 2.0595 | 1.4129 | 1.4576
26131 | 26 | MI | 131 | Ontonagon |  | 2104009000 | Wax Log; Total: All Combustor Types |  | 2.8682 | A | CEC Survey | 2017 | 15 | I | 1.5804 | TON | 8 | 0.551 | 1.4129 | 0.38998
26131 | 26 | MI | 131 | Ontonagon |  | 2104008310 | Woodstove: freestanding; non-EPA certified | Woodstove or Fireplace Insert | 95.2985 | A | CEC Survey | 2017 | 15 | I | 189.0928 | TON | 8 | 1.9842 | 1.4129 | 1.4044
26131 | 26 | MI | 131 | Ontonagon |  | 2104008320 | Woodstove: freestanding; EPA certified; non-catalytic | Woodstove or Fireplace Insert | 420.9017 | A | CEC Survey | 2017 | 15 | I | 835.1596 | TON | 8 | 1.9842 | 1.4129 | 1.4044
26131 | 26 | MI | 131 | Ontonagon |  | 2104008330 | Woodstove: freestanding; EPA certified; catalytic | Woodstove or Fireplace Insert | 277.9539 | A | CEC Survey | 2017 | 15 | I | 551.5205 | TON | 8 | 1.9842 | 1.4129 | 1.4044
26133 | 26 | MI | 133 | Osceola |  | 2104008510 | Furnace: Indoor, cordwood-fired, non-EPA certified | Furnace | 193.4485 | A | CEC Survey | 2017 | 15 | I | 499.5423 | TON | 8 | 2.5823 | 1.1781 | 2.1919
26133 | 26 | MI | 133 | Osceola |  | 2104008530 | Furnace: Indoor, pellet-fired, general | Furnace-Pellet | 15.685 | A | CEC Survey | 2017 | 15 | I | 40.5034 | TON | 8 | 2.5823 | 1.1781 | 2.1919
26133 | 26 | MI | 133 | Osceola |  | 2104008610 | Hydronic heater: outdoor | Hydronic heater | 188.2201 | A | CEC Survey | 2017 | 15 | I | 486.0412 | TON | 8 | 2.5823 | 1.1781 | 2.1919
26133 | 26 | MI | 133 | Osceola |  | 2104008620 | Hydronic heater: indoor | Hydronic heater | 120.2517 | A | CEC Survey | 2017 | 15 | I | 310.5263 | TON | 8 | 2.5823 | 1.1781 | 2.1919
26133 | 26 | MI | 133 | Osceola |  | 2104008630 | Hydronic heater: pellet-fired | Pellet Hydronic Heater | 5.2283 | A | CEC Survey | 2017 | 15 | I | 13.5011 | TON | 8 | 2.5823 | 1.1781 | 2.1919
26133 | 26 | MI | 133 | Osceola |  | 2104008100 | Fireplace: general | Fireplace: general | 851.8168 | A | CEC Survey | 2017 | 15 | I | 298.9007 | TON | 8 | 0.3509 | 1.1781 | 0.29785
26133 | 26 | MI | 133 | Osceola |  | 2104008210 | Woodstove: fireplace inserts; non-EPA certified | Woodstove or Fireplace Insert | 83.4 | A | CEC Survey | 2017 | 15 | I | 47.5493 | TON | 8 | 0.57014 | 1.1781 | 0.48394
26133 | 26 | MI | 133 | Osceola |  | 2104008220 | Woodstove: fireplace inserts; EPA certified; non-catalytic | Woodstove or Fireplace Insert | 368.3502 | A | CEC Survey | 2017 | 15 | I | 210.0095 | TON | 8 | 0.57014 | 1.1781 | 0.48394
26133 | 26 | MI | 133 | Osceola |  | 2104008230 | Woodstove: fireplace inserts; EPA certified; catalytic | Woodstove or Fireplace Insert | 243.2501 | A | CEC Survey | 2017 | 15 | I | 138.6855 | TON | 8 | 0.57014 | 1.1781 | 0.48394
26133 | 26 | MI | 133 | Osceola |  | 2104008700 | Outdoor wood burning device, NEC (fire-pits, chimeas, etc) |  | 1472.5868 | A | CEC Survey | 2017 | 15 | I | 365.9457 | TON | 8 | 0.24851 | 1.1781 | 0.21094
26133 | 26 | MI | 133 | Osceola |  | 2104008400 | Woodstove: pellet-fired, general | Pellet Woodstove | 419.7255 | A | CEC Survey | 2017 | 15 | I | 430.2638 | TON | 8 | 1.0251 | 1.1781 | 0.87014
26133 | 26 | MI | 133 | Osceola |  | 2104009000 | Wax Log; Total: All Combustor Types |  | 8.7749 | A | CEC Survey | 2017 | 15 | I | 4.835 | TON | 8 | 0.551 | 1.1781 | 0.4677
26133 | 26 | MI | 133 | Osceola |  | 2104008310 | Woodstove: freestanding; non-EPA certified | Woodstove or Fireplace Insert | 230.2064 | A | CEC Survey | 2017 | 15 | I | 341.4595 | TON | 8 | 1.4833 | 1.1781 | 1.259
26133 | 26 | MI | 133 | Osceola |  | 2104008320 | Woodstove: freestanding; EPA certified; non-catalytic | Woodstove or Fireplace Insert | 1016.7451 | A | CEC Survey | 2017 | 15 | I | 1508.1128 | TON | 8 | 1.4833 | 1.1781 | 1.259
26133 | 26 | MI | 133 | Osceola |  | 2104008330 | Woodstove: freestanding; EPA certified; catalytic | Woodstove or Fireplace Insert | 671.4354 | A | CEC Survey | 2017 | 15 | I | 995.9235 | TON | 8 | 1.4833 | 1.1781 | 1.259
26135 | 26 | MI | 135 | Oscoda |  | 2104008510 | Furnace: Indoor, cordwood-fired, non-EPA certified | Furnace | 114.0252 | A | CEC Survey | 2017 | 15 | I | 326.3844 | TON | 8 | 2.8624 | 1.2354 | 2.317
26135 | 26 | MI | 135 | Oscoda |  | 2104008530 | Furnace: Indoor, pellet-fired, general | Furnace-Pellet | 9.2453 | A | CEC Survey | 2017 | 15 | I | 26.4636 | TON | 8 | 2.8624 | 1.2354 | 2.317
26135 | 26 | MI | 135 | Oscoda |  | 2104008610 | Hydronic heater: outdoor | Hydronic heater | 110.9435 | A | CEC Survey | 2017 | 15 | I | 317.5632 | TON | 8 | 2.8624 | 1.2354 | 2.317
26135 | 26 | MI | 135 | Oscoda |  | 2104008620 | Hydronic heater: indoor | Hydronic heater | 70.8806 | A | CEC Survey | 2017 | 15 | I | 202.8876 | TON | 8 | 2.8624 | 1.2354 | 2.317
26135 | 26 | MI | 135 | Oscoda |  | 2104008630 | Hydronic heater: pellet-fired | Pellet Hydronic Heater | 3.0818 | A | CEC Survey | 2017 | 15 | I | 8.8212 | TON | 8 | 2.8624 | 1.2354 | 2.317
26135 | 26 | MI | 135 | Oscoda |  | 2104008100 | Fireplace: general | Fireplace: general | 492.3696 | A | CEC Survey | 2017 | 15 | I | 171.4461 | TON | 8 | 0.34821 | 1.2354 | 0.28186
26135 | 26 | MI | 135 | Oscoda |  | 2104008210 | Woodstove: fireplace inserts; non-EPA certified | Woodstove or Fireplace Insert | 39.9001 | A | CEC Survey | 2017 | 15 | I | 30.4125 | TON | 8 | 0.76222 | 1.2354 | 0.61698
26135 | 26 | MI | 135 | Oscoda |  | 2104008220 | Woodstove: fireplace inserts; EPA certified; non-catalytic | Woodstove or Fireplace Insert | 176.2253 | A | CEC Survey | 2017 | 15 | I | 134.3219 | TON | 8 | 0.76222 | 1.2354 | 0.61698
26135 | 26 | MI | 135 | Oscoda |  | 2104008230 | Woodstove: fireplace inserts; EPA certified; catalytic | Woodstove or Fireplace Insert | 116.3752 | A | CEC Survey | 2017 | 15 | I | 88.7032 | TON | 8 | 0.76222 | 1.2354 | 0.61698
26135 | 26 | MI | 135 | Oscoda |  | 2104008700 | Outdoor wood burning device, NEC (fire-pits, chimeas, etc) |  | 652.1567 | A | CEC Survey | 2017 | 15 | I | 170.4083 | TON | 8 | 0.2613 | 1.2354 | 0.21151
26135 | 26 | MI | 135 | Oscoda |  | 2104008400 | Woodstove: pellet-fired, general | Pellet Woodstove | 181.4807 | A | CEC Survey | 2017 | 15 | I | 278.862 | TON | 8 | 1.5366 | 1.2354 | 1.2438
26135 | 26 | MI | 135 | Oscoda |  | 2104009000 | Wax Log; Total: All Combustor Types |  | 3.6307 | A | CEC Survey | 2017 | 15 | I | 2.0005 | TON | 8 | 0.551 | 1.2354 | 0.44601
26135 | 26 | MI | 135 | Oscoda |  | 2104008310 | Woodstove: freestanding; non-EPA certified | Woodstove or Fireplace Insert | 109.8128 | A | CEC Survey | 2017 | 15 | I | 183.4463 | TON | 8 | 1.6705 | 1.2354 | 1.3522
26135 | 26 | MI | 135 | Oscoda |  | 2104008320 | Woodstove: freestanding; EPA certified; non-catalytic | Woodstove or Fireplace Insert | 485.0066 | A | CEC Survey | 2017 | 15 | I | 810.2213 | TON | 8 | 1.6705 | 1.2354 | 1.3522
26135 | 26 | MI | 135 | Oscoda |  | 2104008330 | Woodstove: freestanding; EPA certified; catalytic | Woodstove or Fireplace Insert | 320.2874 | A | CEC Survey | 2017 | 15 | I | 535.0518 | TON | 8 | 1.6705 | 1.2354 | 1.3522
26137 | 26 | MI | 137 | Otsego |  | 2104008510 | Furnace: Indoor, cordwood-fired, non-EPA certified | Furnace | 212.0582 | A | CEC Survey | 2017 | 15 | I | 552.6769 | TON | 8 | 2.6063 | 1.1795 | 2.2096
26137 | 26 | MI | 137 | Otsego |  | 2104008530 | Furnace: Indoor, pellet-fired, general | Furnace-Pellet | 17.1939 | A | CEC Survey | 2017 | 15 | I | 44.8116 | TON | 8 | 2.6063 | 1.1795 | 2.2096
26137 | 26 | MI | 137 | Otsego |  | 2104008610 | Hydronic heater: outdoor | Hydronic heater | 206.3269 | A | CEC Survey | 2017 | 15 | I | 537.7397 | TON | 8 | 2.6063 | 1.1795 | 2.2096
26137 | 26 | MI | 137 | Otsego |  | 2104008620 | Hydronic heater: indoor | Hydronic heater | 131.82 | A | CEC Survey | 2017 | 15 | I | 343.5559 | TON | 8 | 2.6063 | 1.1795 | 2.2096
26137 | 26 | MI | 137 | Otsego |  | 2104008630 | Hydronic heater: pellet-fired | Pellet Hydronic Heater | 5.7313 | A | CEC Survey | 2017 | 15 | I | 14.9372 | TON | 8 | 2.6063 | 1.1795 | 2.2096
26137 | 26 | MI | 137 | Otsego |  | 2104008100 | Fireplace: general | Fireplace: general | 1602.3482 | A | CEC Survey | 2017 | 15 | I | 493.1199 | TON | 8 | 0.30775 | 1.1795 | 0.26091
26137 | 26 | MI | 137 | Otsego |  | 2104008210 | Woodstove: fireplace inserts; non-EPA certified | Woodstove or Fireplace Insert | 82.7641 | A | CEC Survey | 2017 | 15 | I | 56.9 | TON | 8 | 0.6875 | 1.1795 | 0.58287
26137 | 26 | MI | 137 | Otsego |  | 2104008220 | Woodstove: fireplace inserts; EPA certified; non-catalytic | Woodstove or Fireplace Insert | 365.5413 | A | CEC Survey | 2017 | 15 | I | 251.3084 | TON | 8 | 0.6875 | 1.1795 | 0.58287
26137 | 26 | MI | 137 | Otsego |  | 2104008230 | Woodstove: fireplace inserts; EPA certified; catalytic | Woodstove or Fireplace Insert | 241.3952 | A | CEC Survey | 2017 | 15 | I | 165.9584 | TON | 8 | 0.6875 | 1.1795 | 0.58287
26137 | 26 | MI | 137 | Otsego |  | 2104008700 | Outdoor wood burning device, NEC (fire-pits, chimeas, etc) |  | 1664.113 | A | CEC Survey | 2017 | 15 | I | 414.8518 | TON | 8 | 0.24929 | 1.1795 | 0.21135
26137 | 26 | MI | 137 | Otsego |  | 2104008400 | Woodstove: pellet-fired, general | Pellet Woodstove | 425.1293 | A | CEC Survey | 2017 | 15 | I | 477.7065 | TON | 8 | 1.1237 | 1.1795 | 0.95267
26137 | 26 | MI | 137 | Otsego |  | 2104009000 | Wax Log; Total: All Combustor Types |  | 9.6222 | A | CEC Survey | 2017 | 15 | I | 5.3019 | TON | 8 | 0.551 | 1.1795 | 0.46715
26137 | 26 | MI | 137 | Otsego |  | 2104008310 | Woodstove: freestanding; non-EPA certified | Woodstove or Fireplace Insert | 213.0595 | A | CEC Survey | 2017 | 15 | I | 306.8175 | TON | 8 | 1.4401 | 1.1795 | 1.2209
26137 | 26 | MI | 137 | Otsego |  | 2104008320 | Woodstove: freestanding; EPA certified; non-catalytic | Woodstove or Fireplace Insert | 941.013 | A | CEC Survey | 2017 | 15 | I | 1355.1105 | TON | 8 | 1.4401 | 1.1795 | 1.2209
26137 | 26 | MI | 137 | Otsego |  | 2104008330 | Woodstove: freestanding; EPA certified; catalytic | Woodstove or Fireplace Insert | 621.4237 | A | CEC Survey | 2017 | 15 | I | 894.8843 | TON | 8 | 1.4401 | 1.1795 | 1.2209
26139 | 26 | MI | 139 | Ottawa |  | 2104008510 | Furnace: Indoor, cordwood-fired, non-EPA certified | Furnace | 524.0832 | A | CEC Survey | 2017 | 15 | I | 1218.9985 | TON | 8 | 2.326 | 1.2656 | 1.8378
26139 | 26 | MI | 139 | Ottawa |  | 2104008530 | Furnace: Indoor, pellet-fired, general | Furnace-Pellet | 42.4932 | A | CEC Survey | 2017 | 15 | I | 98.8377 | TON | 8 | 2.326 | 1.2656 | 1.8378
26139 | 26 | MI | 139 | Ottawa |  | 2104008610 | Hydronic heater: outdoor | Hydronic heater | 509.9188 | A | CEC Survey | 2017 | 15 | I | 1186.0526 | TON | 8 | 2.326 | 1.2656 | 1.8378
26139 | 26 | MI | 139 | Ottawa |  | 2104008620 | Hydronic heater: indoor | Hydronic heater | 325.7815 | A | CEC Survey | 2017 | 15 | I | 757.7558 | TON | 8 | 2.326 | 1.2656 | 1.8378
26139 | 26 | MI | 139 | Ottawa |  | 2104008630 | Hydronic heater: pellet-fired | Pellet Hydronic Heater | 14.1644 | A | CEC Survey | 2017 | 15 | I | 32.9459 | TON | 8 | 2.326 | 1.2656 | 1.8378
26139 | 26 | MI | 139 | Ottawa |  | 2104008100 | Fireplace: general | Fireplace: general | 12508.2295 | A | CEC Survey | 2017 | 15 | I | 3646.5807 | TON | 8 | 0.29153 | 1.2656 | 0.23035
26139 | 26 | MI | 139 | Ottawa |  | 2104008210 | Woodstove: fireplace inserts; non-EPA certified | Woodstove or Fireplace Insert | 411.1204 | A | CEC Survey | 2017 | 15 | I | 186.2027 | TON | 8 | 0.45292 | 1.2656 | 0.35787
26139 | 26 | MI | 139 | Ottawa |  | 2104008220 | Woodstove: fireplace inserts; EPA certified; non-catalytic | Woodstove or Fireplace Insert | 1815.7817 | A | CEC Survey | 2017 | 15 | I | 822.395 | TON | 8 | 0.45292 | 1.2656 | 0.35787
26139 | 26 | MI | 139 | Ottawa |  | 2104008230 | Woodstove: fireplace inserts; EPA certified; catalytic | Woodstove or Fireplace Insert | 1199.1011 | A | CEC Survey | 2017 | 15 | I | 543.0911 | TON | 8 | 0.45292 | 1.2656 | 0.35787
26139 | 26 | MI | 139 | Ottawa |  | 2104008700 | Outdoor wood burning device, NEC (fire-pits, chimeas, etc) |  | 12310.0382 | A | CEC Survey | 2017 | 15 | I | 3339.668 | TON | 8 | 0.2713 | 1.2656 | 0.21436
26139 | 26 | MI | 139 | Ottawa |  | 2104008400 | Woodstove: pellet-fired, general | Pellet Woodstove | 2693.5766 | A | CEC Survey | 2017 | 15 | I | 1063.6714 | TON | 8 | 0.39489 | 1.2656 | 0.31202
26139 | 26 | MI | 139 | Ottawa |  | 2104009000 | Wax Log; Total: All Combustor Types |  | 97.1194 | A | CEC Survey | 2017 | 15 | I | 53.5128 | TON | 8 | 0.551 | 1.2656 | 0.43537
26139 | 26 | MI | 139 | Ottawa |  | 2104008310 | Woodstove: freestanding; non-EPA certified | Woodstove or Fireplace Insert | 863.3899 | A | CEC Survey | 2017 | 15 | I | 943.6529 | TON | 8 | 1.093 | 1.2656 | 0.86359
26139 | 26 | MI | 139 | Ottawa |  | 2104008320 | Woodstove: freestanding; EPA certified; non-catalytic | Woodstove or Fireplace Insert | 3813.3052 | A | CEC Survey | 2017 | 15 | I | 4167.8003 | TON | 8 | 1.093 | 1.2656 | 0.86359
26139 | 26 | MI | 139 | Ottawa |  | 2104008330 | Woodstove: freestanding; EPA certified; catalytic | Woodstove or Fireplace Insert | 2518.2204 | A | CEC Survey | 2017 | 15 | I | 2752.321 | TON | 8 | 1.093 | 1.2656 | 0.86359
26141 | 26 | MI | 141 | Presque Isle |  | 2104008510 | Furnace: Indoor, cordwood-fired, non-EPA certified | Furnace | 134.6624 | A | CEC Survey | 2017 | 15 | I | 342.1207 | TON | 8 | 2.5406 | 1.1611 | 2.1881
26141 | 26 | MI | 141 | Presque Isle |  | 2104008530 | Furnace: Indoor, pellet-fired, general | Furnace-Pellet | 10.9186 | A | CEC Survey | 2017 | 15 | I | 27.7395 | TON | 8 | 2.5406 | 1.1611 | 2.1881
26141 | 26 | MI | 141 | Presque Isle |  | 2104008610 | Hydronic heater: outdoor | Hydronic heater | 131.0229 | A | CEC Survey | 2017 | 15 | I | 332.8742 | TON | 8 | 2.5406 | 1.1611 | 2.1881
26141 | 26 | MI | 141 | Presque Isle |  | 2104008620 | Hydronic heater: indoor | Hydronic heater | 83.709 | A | CEC Survey | 2017 | 15 | I | 212.6696 | TON | 8 | 2.5406 | 1.1611 | 2.1881
26141 | 26 | MI | 141 | Presque Isle |  | 2104008630 | Hydronic heater: pellet-fired | Pellet Hydronic Heater | 3.6395 | A | CEC Survey | 2017 | 15 | I | 9.2465 | TON | 8 | 2.5406 | 1.1611 | 2.1881
26141 | 26 | MI | 141 | Presque Isle |  | 2104008100 | Fireplace: general | Fireplace: general | 750.2069 | A | CEC Survey | 2017 | 15 | I | 248.1741 | TON | 8 | 0.33081 | 1.1611 | 0.28491
26141 | 26 | MI | 141 | Presque Isle |  | 2104008210 | Woodstove: fireplace inserts; non-EPA certified | Woodstove or Fireplace Insert | 47.9803 | A | CEC Survey | 2017 | 15 | I | 26.096 | TON | 8 | 0.54389 | 1.1611 | 0.46843
26141 | 26 | MI | 141 | Presque Isle |  | 2104008220 | Woodstove: fireplace inserts; EPA certified; non-catalytic | Woodstove or Fireplace Insert | 211.9132 | A | CEC Survey | 2017 | 15 | I | 115.2573 | TON | 8 | 0.54389 | 1.1611 | 0.46843
26141 | 26 | MI | 141 | Presque Isle |  | 2104008230 | Woodstove: fireplace inserts; EPA certified; catalytic | Woodstove or Fireplace Insert | 139.9427 | A | CEC Survey | 2017 | 15 | I | 76.1133 | TON | 8 | 0.54389 | 1.1611 | 0.46843
26141 | 26 | MI | 141 | Presque Isle |  | 2104008700 | Outdoor wood burning device, NEC (fire-pits, chimeas, etc) |  | 1056.026 | A | CEC Survey | 2017 | 15 | I | 259.454 | TON | 8 | 0.24569 | 1.1611 | 0.2116
26141 | 26 | MI | 141 | Presque Isle |  | 2104008400 | Woodstove: pellet-fired, general | Pellet Woodstove | 294.7402 | A | CEC Survey | 2017 | 15 | I | 278.1656 | TON | 8 | 0.94377 | 1.1611 | 0.81282
26141 | 26 | MI | 141 | Presque Isle |  | 2104009000 | Wax Log; Total: All Combustor Types |  | 5.7743 | A | CEC Survey | 2017 | 15 | I | 3.1816 | TON | 8 | 0.551 | 1.1611 | 0.47455
26141 | 26 | MI | 141 | Presque Isle |  | 2104008310 | Woodstove: freestanding; non-EPA certified | Woodstove or Fireplace Insert | 140.058 | A | CEC Survey | 2017 | 15 | I | 196.8674 | TON | 8 | 1.4056 | 1.1611 | 1.2106
26141 | 26 | MI | 141 | Presque Isle |  | 2104008320 | Woodstove: freestanding; EPA certified; non-catalytic | Woodstove or Fireplace Insert | 618.5897 | A | CEC Survey | 2017 | 15 | I | 869.4978 | TON | 8 | 1.4056 | 1.1611 | 1.2106
26141 | 26 | MI | 141 | Presque Isle |  | 2104008330 | Woodstove: freestanding; EPA certified; catalytic | Woodstove or Fireplace Insert | 408.5026 | A | CEC Survey | 2017 | 15 | I | 574.1967 | TON | 8 | 1.4056 | 1.1611 | 1.2106
26143 | 26 | MI | 143 | Roscommon |  | 2104008510 | Furnace: Indoor, cordwood-fired, non-EPA certified | Furnace | 235.0556 | A | CEC Survey | 2017 | 15 | I | 658.1799 | TON | 8 | 2.8001 | 1.3006 | 2.1529
26143 | 26 | MI | 143 | Roscommon |  | 2104008530 | Furnace: Indoor, pellet-fired, general | Furnace-Pellet | 19.0586 | A | CEC Survey | 2017 | 15 | I | 53.3659 | TON | 8 | 2.8001 | 1.3006 | 2.1529
26143 | 26 | MI | 143 | Roscommon |  | 2104008610 | Hydronic heater: outdoor | Hydronic heater | 228.7028 | A | CEC Survey | 2017 | 15 | I | 640.3913 | TON | 8 | 2.8001 | 1.3006 | 2.1529
26143 | 26 | MI | 143 | Roscommon |  | 2104008620 | Hydronic heater: indoor | Hydronic heater | 146.1156 | A | CEC Survey | 2017 | 15 | I | 409.1389 | TON | 8 | 2.8001 | 1.3006 | 2.1529
26143 | 26 | MI | 143 | Roscommon |  | 2104008630 | Hydronic heater: pellet-fired | Pellet Hydronic Heater | 6.3529 | A | CEC Survey | 2017 | 15 | I | 17.7886 | TON | 8 | 2.8001 | 1.3006 | 2.1529
26143 | 26 | MI | 143 | Roscommon |  | 2104008100 | Fireplace: general | Fireplace: general | 2128.5483 | A | CEC Survey | 2017 | 15 | I | 726.9235 | TON | 8 | 0.34151 | 1.3006 | 0.26258
26143 | 26 | MI | 143 | Roscommon |  | 2104008210 | Woodstove: fireplace inserts; non-EPA certified | Woodstove or Fireplace Insert | 86.2087 | A | CEC Survey | 2017 | 15 | I | 63.6991 | TON | 8 | 0.73889 | 1.3006 | 0.56812
26143 | 26 | MI | 143 | Roscommon |  | 2104008220 | Woodstove: fireplace inserts; EPA certified; non-catalytic | Woodstove or Fireplace Insert | 380.7549 | A | CEC Survey | 2017 | 15 | I | 281.3379 | TON | 8 | 0.73889 | 1.3006 | 0.56812
26143 | 26 | MI | 143 | Roscommon |  | 2104008230 | Woodstove: fireplace inserts; EPA certified; catalytic | Woodstove or Fireplace Insert | 251.4419 | A | CEC Survey | 2017 | 15 | I | 185.7892 | TON | 8 | 0.73889 | 1.3006 | 0.56812
26143 | 26 | MI | 143 | Roscommon |  | 2104008700 | Outdoor wood burning device, NEC (fire-pits, chimeas, etc) |  | 1976.9877 | A | CEC Survey | 2017 | 15 | I | 544.2134 | TON | 8 | 0.27527 | 1.3006 | 0.21165
26143 | 26 | MI | 143 | Roscommon |  | 2104008400 | Woodstove: pellet-fired, general | Pellet Woodstove | 507.1269 | A | CEC Survey | 2017 | 15 | I | 500.2661 | TON | 8 | 0.98647 | 1.3006 | 0.75847
26143 | 26 | MI | 143 | Roscommon |  | 2104009000 | Wax Log; Total: All Combustor Types |  | 10.8406 | A | CEC Survey | 2017 | 15 | I | 5.9732 | TON | 8 | 0.551 | 1.3006 | 0.42365
26143 | 26 | MI | 143 | Roscommon |  | 2104008310 | Woodstove: freestanding; non-EPA certified | Woodstove or Fireplace Insert | 226.3725 | A | CEC Survey | 2017 | 15 | I | 356.3325 | TON | 8 | 1.5741 | 1.3006 | 1.2103
26143 | 26 | MI | 143 | Roscommon |  | 2104008320 | Woodstove: freestanding; EPA certified; non-catalytic | Woodstove or Fireplace Insert | 999.812 | A | CEC Survey | 2017 | 15 | I | 1573.8018 | TON | 8 | 1.5741 | 1.3006 | 1.2103
26143 | 26 | MI | 143 | Roscommon |  | 2104008330 | Woodstove: freestanding; EPA certified; catalytic | Woodstove or Fireplace Insert | 660.2532 | A | CEC Survey | 2017 | 15 | I | 1039.3031 | TON | 8 | 1.5741 | 1.3006 | 1.2103
26145 | 26 | MI | 145 | Saginaw |  | 2104008510 | Furnace: Indoor, cordwood-fired, non-EPA certified | Furnace | 588.0029 | A | CEC Survey | 2017 | 15 | I | 1346.4045 | TON | 8 | 2.2898 | 1.1845 | 1.9331
26145 | 26 | MI | 145 | Saginaw |  | 2104008530 | Furnace: Indoor, pellet-fired, general | Furnace-Pellet | 47.6759 | A | CEC Survey | 2017 | 15 | I | 109.1679 | TON | 8 | 2.2898 | 1.1845 | 1.9331
26145 | 26 | MI | 145 | Saginaw |  | 2104008610 | Hydronic heater: outdoor | Hydronic heater | 572.1109 | A | CEC Survey | 2017 | 15 | I | 1310.0152 | TON | 8 | 2.2898 | 1.1845 | 1.9331
26145 | 26 | MI | 145 | Saginaw |  | 2104008620 | Hydronic heater: indoor | Hydronic heater | 365.5153 | A | CEC Survey | 2017 | 15 | I | 836.9542 | TON | 8 | 2.2898 | 1.1845 | 1.9331
26145 | 26 | MI | 145 | Saginaw |  | 2104008630 | Hydronic heater: pellet-fired | Pellet Hydronic Heater | 15.892 | A | CEC Survey | 2017 | 15 | I | 36.3893 | TON | 8 | 2.2898 | 1.1845 | 1.9331
26145 | 26 | MI | 145 | Saginaw |  | 2104008100 | Fireplace: general | Fireplace: general | 9594.3868 | A | CEC Survey | 2017 | 15 | I | 2833.0923 | TON | 8 | 0.29529 | 1.1845 | 0.24929
26145 | 26 | MI | 145 | Saginaw |  | 2104008210 | Woodstove: fireplace inserts; non-EPA certified | Woodstove or Fireplace Insert | 368.7459 | A | CEC Survey | 2017 | 15 | I | 162.0211 | TON | 8 | 0.43938 | 1.1845 | 0.37094
26145 | 26 | MI | 145 | Saginaw |  | 2104008220 | Woodstove: fireplace inserts; EPA certified; non-catalytic | Woodstove or Fireplace Insert | 1628.6277 | A | CEC Survey | 2017 | 15 | I | 715.593 | TON | 8 | 0.43938 | 1.1845 | 0.37094
26145 | 26 | MI | 145 | Saginaw |  | 2104008230 | Woodstove: fireplace inserts; EPA certified; catalytic | Woodstove or Fireplace Insert | 1075.5088 | A | CEC Survey | 2017 | 15 | I | 472.5614 | TON | 8 | 0.43938 | 1.1845 | 0.37094
26145 | 26 | MI | 145 | Saginaw |  | 2104008700 | Outdoor wood burning device, NEC (fire-pits, chimeas, etc) |  | 10660.3709 | A | CEC Survey | 2017 | 15 | I | 2662.2408 | TON | 8 | 0.24973 | 1.1845 | 0.21083
26145 | 26 | MI | 145 | Saginaw |  | 2104008400 | Woodstove: pellet-fired, general | Pellet Woodstove | 2476.9059 | A | CEC Survey | 2017 | 15 | I | 1108.3165 | TON | 8 | 0.44746 | 1.1845 | 0.37776
26145 | 26 | MI | 145 | Saginaw |  | 2104009000 | Wax Log; Total: All Combustor Types |  | 76.4345 | A | CEC Survey | 2017 | 15 | I | 42.1154 | TON | 8 | 0.551 | 1.1845 | 0.46518
26145 | 26 | MI | 145 | Saginaw |  | 2104008310 | Woodstove: freestanding; non-EPA certified | Woodstove or Fireplace Insert | 860.7929 | A | CEC Survey | 2017 | 15 | I | 971.6885 | TON | 8 | 1.1288 | 1.1845 | 0.953
26145 | 26 | MI | 145 | Saginaw |  | 2104008320 | Woodstove: freestanding; EPA certified; non-catalytic | Woodstove or Fireplace Insert | 3801.8352 | A | CEC Survey | 2017 | 15 | I | 4291.6243 | TON | 8 | 1.1288 | 1.1845 | 0.953
26145 | 26 | MI | 145 | Saginaw |  | 2104008330 | Woodstove: freestanding; EPA certified; catalytic | Woodstove or Fireplace Insert | 2510.6459 | A | CEC Survey | 2017 | 15 | I | 2834.0915 | TON | 8 | 1.1288 | 1.1845 | 0.953
26147 | 26 | MI | 147 | St Clair |  | 2104008510 | Furnace: Indoor, cordwood-fired, non-EPA certified | Furnace | 445.2785 | A | CEC Survey | 2017 | 15 | I | 1096.7424 | TON | 8 | 2.463 | 1.3013 | 1.8928
26147 | 26 | MI | 147 | St Clair |  | 2104008530 | Furnace: Indoor, pellet-fired, general | Furnace-Pellet | 36.1037 | A | CEC Survey | 2017 | 15 | I | 88.9251 | TON | 8 | 2.463 | 1.3013 | 1.8928
26147 | 26 | MI | 147 | St Clair |  | 2104008610 | Hydronic heater: outdoor | Hydronic heater | 433.2439 | A | CEC Survey | 2017 | 15 | I | 1067.1007 | TON | 8 | 2.463 | 1.3013 | 1.8928
26147 | 26 | MI | 147 | St Clair |  | 2104008620 | Hydronic heater: indoor | Hydronic heater | 276.7947 | A | CEC Survey | 2017 | 15 | I | 681.7588 | TON | 8 | 2.463 | 1.3013 | 1.8928
26147 | 26 | MI | 147 | St Clair |  | 2104008630 | Hydronic heater: pellet-fired | Pellet Hydronic Heater | 12.0346 | A | CEC Survey | 2017 | 15 | I | 29.6417 | TON | 8 | 2.463 | 1.3013 | 1.8928
26147 | 26 | MI | 147 | St Clair |  | 2104008100 | Fireplace: general | Fireplace: general | 7304.3083 | A | CEC Survey | 2017 | 15 | I | 2499.741 | TON | 8 | 0.34223 | 1.3013 | 0.26299
26147 | 26 | MI | 147 | St Clair |  | 2104008210 | Woodstove: fireplace inserts; non-EPA certified | Woodstove or Fireplace Insert | 308.0388 | A | CEC Survey | 2017 | 15 | I | 137.3577 | TON | 8 | 0.44591 | 1.3013 | 0.34267
26147 | 26 | MI | 147 | St Clair |  | 2104008220 | Woodstove: fireplace inserts; EPA certified; non-catalytic | Woodstove or Fireplace Insert | 1360.5047 | A | CEC Survey | 2017 | 15 | I | 606.6631 | TON | 8 | 0.44591 | 1.3013 | 0.34267
26147 | 26 | MI | 147 | St Clair |  | 2104008230 | Woodstove: fireplace inserts; EPA certified; catalytic | Woodstove or Fireplace Insert | 898.4465 | A | CEC Survey | 2017 | 15 | I | 400.6266 | TON | 8 | 0.44591 | 1.3013 | 0.34267
26147 | 26 | MI | 147 | St Clair |  | 2104008700 | Outdoor wood burning device, NEC (fire-pits, chimeas, etc) |  | 9047.774 | A | CEC Survey | 2017 | 15 | I | 2483.2981 | TON | 8 | 0.27447 | 1.3013 | 0.21092
26147 | 26 | MI | 147 | St Clair |  | 2104008400 | Woodstove: pellet-fired, general | Pellet Woodstove | 2159.8434 | A | CEC Survey | 2017 | 15 | I | 809.5174 | TON | 8 | 0.3748 | 1.3013 | 0.28802
26147 | 26 | MI | 147 | St Clair |  | 2104009000 | Wax Log; Total: All Combustor Types |  | 1727.636 | A | CEC Survey | 2017 | 15 | I | 963.8469 | TON | 8 | 0.5579 | 1.3013 | 0.42872
26147 | 26 | MI | 147 | St Clair |  | 2104008310 | Woodstove: freestanding; non-EPA certified | Woodstove or Fireplace Insert | 709.2117 | A | CEC Survey | 2017 | 15 | I | 875.1519 | TON | 8 | 1.234 | 1.3013 | 0.94827
26147 | 26 | MI | 147 | St Clair |  | 2104008320 | Woodstove: freestanding; EPA certified; non-catalytic | Woodstove or Fireplace Insert | 3132.3516 | A | CEC Survey | 2017 | 15 | I | 3865.2544 | TON | 8 | 1.234 | 1.3013 | 0.94827
26147 | 26 | MI | 147 | St Clair |  | 2104008330 | Woodstove: freestanding; EPA certified; catalytic | Woodstove or Fireplace Insert | 2068.5341 | A | CEC Survey | 2017 | 15 | I | 2552.5265 | TON | 8 | 1.234 | 1.3013 | 0.94827
26149 | 26 | MI | 149 | St Joseph |  | 2104008510 | Furnace: Indoor, cordwood-fired, non-EPA certified | Furnace | 221.297 | A | CEC Survey | 2017 | 15 | I | 626.7201 | TON | 8 | 2.832 | 1.4422 | 1.9637
26149 | 26 | MI | 149 | St Joseph |  | 2104008530 | Furnace: Indoor, pellet-fired, general | Furnace-Pellet | 17.943 | A | CEC Survey | 2017 | 15 | I | 50.8151 | TON | 8 | 2.832 | 1.4422 | 1.9637
26149 | 26 | MI | 149 | St Joseph |  | 2104008610 | Hydronic heater: outdoor | Hydronic heater | 215.316 | A | CEC Survey | 2017 | 15 | I | 609.7817 | TON | 8 | 2.832 | 1.4422 | 1.9637
26149 | 26 | MI | 149 | St Joseph |  | 2104008620 | Hydronic heater: indoor | Hydronic heater | 137.563 | A | CEC Survey | 2017 | 15 | I | 389.5827 | TON | 8 | 2.832 | 1.4422 | 1.9637
26149 | 26 | MI | 149 | St Joseph |  | 2104008630 | Hydronic heater: pellet-fired | Pellet Hydronic Heater | 5.981 | A | CEC Survey | 2017 | 15 | I | 16.9384 | TON | 8 | 2.832 | 1.4422 | 1.9637
26149 | 26 | MI | 149 | St Joseph |  | 2104008100 | Fireplace: general | Fireplace: general | 2348.1479 | A | CEC Survey | 2017 | 15 | I | 946.7489 | TON | 8 | 0.40319 | 1.4422 | 0.27957
26149 | 26 | MI | 149 | St Joseph |  | 2104008210 | Woodstove: fireplace inserts; non-EPA certified | Woodstove or Fireplace Insert | 134.4479 | A | CEC Survey | 2017 | 15 | I | 67.7688 | TON | 8 | 0.50405 | 1.4422 | 0.3495
26149 | 26 | MI | 149 | St Joseph |  | 2104008220 | Woodstove: fireplace inserts; EPA certified; non-catalytic | Woodstove or Fireplace Insert | 593.8115 | A | CEC Survey | 2017 | 15 | I | 299.3121 | TON | 8 | 0.50405 | 1.4422 | 0.3495
26149 | 26 | MI | 149 | St Joseph |  | 2104008230 | Woodstove: fireplace inserts; EPA certified; catalytic | Woodstove or Fireplace Insert | 392.1397 | A | CEC Survey | 2017 | 15 | I | 197.6589 | TON | 8 | 0.50405 | 1.4422 | 0.3495
26149 | 26 | MI | 149 | St Joseph |  | 2104008700 | Outdoor wood burning device, NEC (fire-pits, chimeas, etc) |  | 3504.8882 | A | CEC Survey | 2017 | 15 | I | 1067.3882 | TON | 8 | 0.30454 | 1.4422 | 0.21117
26149 | 26 | MI | 149 | St Joseph |  | 2104008400 | Woodstove: pellet-fired, general | Pellet Woodstove | 907.5125 | A | CEC Survey | 2017 | 15 | I | 406.803 | TON | 8 | 0.44826 | 1.4422 | 0.31082
26149 | 26 | MI | 149 | St Joseph |  | 2104009000 | Wax Log; Total: All Combustor Types |  | 23.2093 | A | CEC Survey | 2017 | 15 | I | 12.7883 | TON | 8 | 0.551 | 1.4422 | 0.38206
26149 | 26 | MI | 149 | St Joseph |  | 2104008310 | Woodstove: freestanding; non-EPA certified | Woodstove or Fireplace Insert | 334.7807 | A | CEC Survey | 2017 | 15 | I | 496.7547 | TON | 8 | 1.4838 | 1.4422 | 1.0289
26149 | 26 | MI | 149 | St Joseph |  | 2104008320 | Woodstove: freestanding; EPA certified; non-catalytic | Woodstove or Fireplace Insert | 1478.6148 | A | CEC Survey | 2017 | 15 | I | 2193.9999 | TON | 8 | 1.4838 | 1.4422 | 1.0289
26149 | 26 | MI | 149 | St Joseph |  | 2104008330 | Woodstove: freestanding; EPA certified; catalytic | Woodstove or Fireplace Insert | 976.4438 | A | CEC Survey | 2017 | 15 | I | 1448.8678 | TON | 8 | 1.4838 | 1.4422 | 1.0289
26151 | 26 | MI | 151 | Sanilac |  | 2104008510 | Furnace: Indoor, cordwood-fired, non-EPA certified | Furnace | 249.2329 | A | CEC Survey | 2017 | 15 | I | 691.9494 | TON | 8 | 2.7763 | 1.348 | 2.0596
26151 | 26 | MI | 151 | Sanilac |  | 2104008530 | Furnace: Indoor, pellet-fired, general | Furnace-Pellet | 20.2081 | A | CEC Survey | 2017 | 15 | I | 56.104 | TON | 8 | 2.7763 | 1.348 | 2.0596
26151 | 26 | MI | 151 | Sanilac |  | 2104008610 | Hydronic heater: outdoor | Hydronic heater | 242.4969 | A | CEC Survey | 2017 | 15 | I | 673.2481 | TON | 8 | 2.7763 | 1.348 | 2.0596
26151 | 26 | MI | 151 | Sanilac |  | 2104008620 | Hydronic heater: indoor | Hydronic heater | 154.9286 | A | CEC Survey | 2017 | 15 | I | 430.1307 | TON | 8 | 2.7763 | 1.348 | 2.0596
26151 | 26 | MI | 151 | Sanilac |  | 2104008630 | Hydronic heater: pellet-fired | Pellet Hydronic Heater | 6.736 | A | CEC Survey | 2017 | 15 | I | 18.7013 | TON | 8 | 2.7763 | 1.348 | 2.0596
26151 | 26 | MI | 151 | Sanilac |  | 2104008100 | Fireplace: general | Fireplace: general | 1189.2583 | A | CEC Survey | 2017 | 15 | I | 506.2567 | TON | 8 | 0.42569 | 1.348 | 0.31579
26151 | 26 | MI | 151 | Sanilac |  | 2104008210 | Woodstove: fireplace inserts; non-EPA certified | Woodstove or Fireplace Insert | 113.6517 | A | CEC Survey | 2017 | 15 | I | 49.1895 | TON | 8 | 0.43281 | 1.348 | 0.32108
26151 | 26 | MI | 151 | Sanilac |  | 2104008220 | Woodstove: fireplace inserts; EPA certified; non-catalytic | Woodstove or Fireplace Insert | 501.9617 | A | CEC Survey | 2017 | 15 | I | 217.2536 | TON | 8 | 0.43281 | 1.348 | 0.32108
26151 | 26 | MI | 151 | Sanilac |  | 2104008230 | Woodstove: fireplace inserts; EPA certified; catalytic | Woodstove or Fireplace Insert | 331.4841 | A | CEC Survey | 2017 | 15 | I | 143.4694 | TON | 8 | 0.43281 | 1.348 | 0.32108
26151 | 26 | MI | 151 | Sanilac |  | 2104008700 | Outdoor wood burning device, NEC (fire-pits, chimeas, etc) |  | 2698.9938 | A | CEC Survey | 2017 | 15 | I | 767.2858 | TON | 8 | 0.28429 | 1.348 | 0.21089
26151 | 26 | MI | 151 | Sanilac |  | 2104008400 | Woodstove: pellet-fired, general | Pellet Woodstove | 799.4244 | A | CEC Survey | 2017 | 15 | I | 447.1808 | TON | 8 | 0.55938 | 1.348 | 0.41497
26151 | 26 | MI | 151 | Sanilac |  | 2104009000 | Wax Log; Total: All Combustor Types |  | 16.6743 | A | CEC Survey | 2017 | 15 | I | 9.1876 | TON | 8 | 0.551 | 1.348 | 0.40875
26151 | 26 | MI | 151 | Sanilac |  | 2104008310 | Woodstove: freestanding; non-EPA certified | Woodstove or Fireplace Insert | 344.3727 | A | CEC Survey | 2017 | 15 | I | 521.8468 | TON | 8 | 1.5154 | 1.348 | 1.1242
26151 | 26 | MI | 151 | Sanilac |  | 2104008320 | Woodstove: freestanding; EPA certified; non-catalytic | Woodstove or Fireplace Insert | 1520.9793 | A | CEC Survey | 2017 | 15 | I | 2304.8232 | TON | 8 | 1.5154 | 1.348 | 1.1242
26151 | 26 | MI | 151 | Sanilac |  | 2104008330 | Woodstove: freestanding; EPA certified; catalytic | Woodstove or Fireplace Insert | 1004.4203 | A | CEC Survey | 2017 | 15 | I | 1522.053 | TON | 8 | 1.5154 | 1.348 | 1.1242
26153 | 26 | MI | 153 | Schoolcraft |  | 2104008510 | Furnace: Indoor, cordwood-fired, non-EPA certified | Furnace | 87.2868 | A | CEC Survey | 2017 | 15 | I | 269.8631 | TON | 8 | 3.0917 | 1.3367 | 2.3129
26153 | 26 | MI | 153 | Schoolcraft |  | 2104008530 | Furnace: Indoor, pellet-fired, general | Furnace-Pellet | 7.0773 | A | CEC Survey | 2017 | 15 | I | 21.8808 | TON | 8 | 3.0917 | 1.3367 | 2.3129
26153 | 26 | MI | 153 | Schoolcraft |  | 2104008610 | Hydronic heater: outdoor | Hydronic heater | 84.9277 | A | CEC Survey | 2017 | 15 | I | 262.5695 | TON | 8 | 3.0917 | 1.3367 | 2.3129
26153 | 26 | MI | 153 | Schoolcraft |  | 2104008620 | Hydronic heater: indoor | Hydronic heater | 54.2594 | A | CEC Survey | 2017 | 15 | I | 167.7527 | TON | 8 | 3.0917 | 1.3367 | 2.3129
26153 | 26 | MI | 153 | Schoolcraft |  | 2104008630 | Hydronic heater: pellet-fired | Pellet Hydronic Heater | 2.3591 | A | CEC Survey | 2017 | 15 | I | 7.2936 | TON | 8 | 3.0917 | 1.3367 | 2.3129
26153 | 26 | MI | 153 | Schoolcraft |  | 2104008100 | Fireplace: general | Fireplace: general | 439.5079 | A | CEC Survey | 2017 | 15 | I | 152.0383 | TON | 8 | 0.34593 | 1.3367 | 0.25879
26153 | 26 | MI | 153 | Schoolcraft |  | 2104008210 | Woodstove: fireplace inserts; non-EPA certified | Woodstove or Fireplace Insert | 28.6673 | A | CEC Survey | 2017 | 15 | I | 20.0629 | TON | 8 | 0.69985 | 1.3367 | 0.52357
26153 | 26 | MI | 153 | Schoolcraft |  | 2104008220 | Woodstove: fireplace inserts; EPA certified; non-catalytic | Woodstove or Fireplace Insert | 126.614 | A | CEC Survey | 2017 | 15 | I | 88.611 | TON | 8 | 0.69985 | 1.3367 | 0.52357
26153 | 26 | MI | 153 | Schoolcraft |  | 2104008230 | Woodstove: fireplace inserts; EPA certified; catalytic | Woodstove or Fireplace Insert | 83.613 | A | CEC Survey | 2017 | 15 | I | 58.5167 | TON | 8 | 0.69985 | 1.3367 | 0.52357
26153 | 26 | MI | 153 | Schoolcraft |  | 2104008700 | Outdoor wood burning device, NEC (fire-pits, chimeas, etc) |  | 560.5644 | A | CEC Survey | 2017 | 15 | I | 157.5971 | TON | 8 | 0.28114 | 1.3367 | 0.21032
26153 | 26 | MI | 153 | Schoolcraft |  | 2104008400 | Woodstove: pellet-fired, general | Pellet Woodstove | 143.5382 | A | CEC Survey | 2017 | 15 | I | 190.802 | TON | 8 | 1.3293 | 1.3367 | 0.99445
26153 | 26 | MI | 153 | Schoolcraft |  | 2104009000 | Wax Log; Total: All Combustor Types |  | 3.1964 | A | CEC Survey | 2017 | 15 | I | 1.7612 | TON | 8 | 0.551 | 1.3367 | 0.41221
26153 | 26 | MI | 153 | Schoolcraft |  | 2104008310 | Woodstove: freestanding; non-EPA certified | Woodstove or Fireplace Insert | 81.0875 | A | CEC Survey | 2017 | 15 | I | 133.2258 | TON | 8 | 1.643 | 1.3367 | 1.2291
26153 | 26 | MI | 153 | Schoolcraft |  | 2104008320 | Woodstove: freestanding; EPA certified; non-catalytic | Woodstove or Fireplace Insert | 358.1365 | A | CEC Survey | 2017 | 15 | I | 588.4141 | TON | 8 | 1.643 | 1.3367 | 1.2291
26153 | 26 | MI | 153 | Schoolcraft |  | 2104008330 | Woodstove: freestanding; EPA certified; catalytic | Woodstove or Fireplace Insert | 236.5052 | A | CEC Survey | 2017 | 15 | I | 388.5754 | TON | 8 | 1.643 | 1.3367 | 1.2291
26155 | 26 | MI | 155 | Shiawassee |  | 2104008510 | Furnace: Indoor, cordwood-fired, non-EPA certified | Furnace | 258.3053 | A | CEC Survey | 2017 | 15 | I | 620.0181 | TON | 8 | 2.4003 | 1.2291 | 1.9529
26155 | 26 | MI | 155 | Shiawassee |  | 2104008530 | Furnace: Indoor, pellet-fired, general | Furnace-Pellet | 20.9437 | A | CEC Survey | 2017 | 15 | I | 50.2717 | TON | 8 | 2.4003 | 1.2291 | 1.9529
26155 | 26 | MI | 155 | Shiawassee |  | 2104008610 | Hydronic heater: outdoor | Hydronic heater | 251.324 | A | CEC Survey | 2017 | 15 | I | 603.2608 | TON | 8 | 2.4003 | 1.2291 | 1.9529
26155 | 26 | MI | 155 | Shiawassee |  | 2104008620 | Hydronic heater: indoor | Hydronic heater | 160.5681 | A | CEC Survey | 2017 | 15 | I | 385.4166 | TON | 8 | 2.4003 | 1.2291 | 1.9529
26155 | 26 | MI | 155 | Shiawassee |  | 2104008630 | Hydronic heater: pellet-fired | Pellet Hydronic Heater | 6.9812 | A | CEC Survey | 2017 | 15 | I | 16.7572 | TON | 8 | 2.4003 | 1.2291 | 1.9529
26155 | 26 | MI | 155 | Shiawassee |  | 2104008100 | Fireplace: general | Fireplace: general | 2621.0684 | A | CEC Survey | 2017 | 15 | I | 902.4075 | TON | 8 | 0.34429 | 1.2291 | 0.28012
26155 | 26 | MI | 155 | Shiawassee |  | 2104008210 | Woodstove: fireplace inserts; non-EPA certified | Woodstove or Fireplace Insert | 155.4836 | A | CEC Survey | 2017 | 15 | I | 66.2826 | TON | 8 | 0.4263 | 1.2291 | 0.34684
26155 | 26 | MI | 155 | Shiawassee |  | 2104008220 | Woodstove: fireplace inserts; EPA certified; non-catalytic | Woodstove or Fireplace Insert | 686.7191 | A | CEC Survey | 2017 | 15 | I | 292.748 | TON | 8 | 0.4263 | 1.2291 | 0.34684
26155 | 26 | MI | 155 | Shiawassee |  | 2104008230 | Woodstove: fireplace inserts; EPA certified; catalytic | Woodstove or Fireplace Insert | 453.4938 | A | CEC Survey | 2017 | 15 | I | 193.3242 | TON | 8 | 0.4263 | 1.2291 | 0.34684
26155 | 26 | MI | 155 | Shiawassee |  | 2104008700 | Outdoor wood burning device, NEC (fire-pits, chimeas, etc) |  | 4079.8993 | A | CEC Survey | 2017 | 15 | I | 1055.5176 | TON | 8 | 0.25871 | 1.2291 | 0.21049
26155 | 26 | MI | 155 | Shiawassee |  | 2104008400 | Woodstove: pellet-fired, general | Pellet Woodstove | 1058.6709 | A | CEC Survey | 2017 | 15 | I | 474.0628 | TON | 8 | 0.44779 | 1.2291 | 0.36432
26155 | 26 | MI | 155 | Shiawassee |  | 2104009000 | Wax Log; Total: All Combustor Types |  | 26.9023 | A | CEC Survey | 2017 | 15 | I | 14.8232 | TON | 8 | 0.551 | 1.2291 | 0.4483
26155 | 26 | MI | 155 | Shiawassee |  | 2104008310 | Woodstove: freestanding; non-EPA certified | Woodstove or Fireplace Insert | 390.7419 | A | CEC Survey | 2017 | 15 | I | 490.3567 | TON | 8 | 1.2549 | 1.2291 | 1.021
26155 | 26 | MI | 155 | Shiawassee |  | 2104008320 | Woodstove: freestanding; EPA certified; non-catalytic | Woodstove or Fireplace Insert | 1725.7767 | A | CEC Survey | 2017 | 15 | I | 2165.7423 | TON | 8 | 1.2549 | 1.2291 | 1.021
26155 | 26 | MI | 155 | Shiawassee |  | 2104008330 | Woodstove: freestanding; EPA certified; catalytic | Woodstove or Fireplace Insert | 1139.6638 | A | CEC Survey | 2017 | 15 | I | 1430.2072 | TON | 8 | 1.2549 | 1.2291 | 1.021
26157 | 26 | MI | 157 | Tuscola |  | 2104008510 | Furnace: Indoor, cordwood-fired, non-EPA certified | Furnace | 323.8058 | A | CEC Survey | 2017 | 15 | I | 871.6536 | TON | 8 | 2.6919 | 1.3006 | 2.0697
26157 | 26 | MI | 157 | Tuscola |  | 2104008530 | Furnace: Indoor, pellet-fired, general | Furnace-Pellet | 26.2545 | A | CEC Survey | 2017 | 15 | I | 70.6746 | TON | 8 | 2.6919 | 1.3006 | 2.0697
26157 | 26 | MI | 157 | Tuscola |  | 2104008610 | Hydronic heater: outdoor | Hydronic heater | 315.0543 | A | CEC Survey | 2017 | 15 | I | 848.0954 | TON | 8 | 2.6919 | 1.3006 | 2.0697
26157 | 26 | MI | 157 | Tuscola |  | 2104008620 | Hydronic heater: indoor | Hydronic heater | 201.2847 | A | CEC Survey | 2017 | 15 | I | 541.8387 | TON | 8 | 2.6919 | 1.3006 | 2.0697
26157 | 26 | MI | 157 | Tuscola |  | 2104008630 | Hydronic heater: pellet-fired | Pellet Hydronic Heater | 8.7515 | A | CEC Survey | 2017 | 15 | I | 23.5582 | TON | 8 | 2.6919 | 1.3006 | 2.0697
26157 | 26 | MI | 157 | Tuscola |  | 2104008100 | Fireplace: general | Fireplace: general | 1716.6537 | A | CEC Survey | 2017 | 15 | I | 681.4338 | TON | 8 | 0.39695 | 1.3006 | 0.30521
26157 | 26 | MI | 157 | Tuscola |  | 2104008210 | Woodstove: fireplace inserts; non-EPA certified | Woodstove or Fireplace Insert | 152.0562 | A | CEC Survey | 2017 | 15 | I | 70.926 | TON | 8 | 0.46645 | 1.3006 | 0.35864
26157 | 26 | MI | 157 | Tuscola |  | 2104008220 | Woodstove: fireplace inserts; EPA certified; non-catalytic | Woodstove or Fireplace Insert | 671.5816 | A | CEC Survey | 2017 | 15 | I | 313.2563 | TON | 8 | 0.46645 | 1.3006 | 0.35864
26157 | 26 | MI | 157 | Tuscola |  | 2104008230 | Woodstove: fireplace inserts; EPA certified; catalytic | Woodstove or Fireplace Insert | 443.4973 | A | CEC Survey | 2017 | 15 | I | 206.8674 | TON | 8 | 0.46645 | 1.3006 | 0.35864
26157 | 26 | MI | 157 | Tuscola |  | 2104008700 | Outdoor wood burning device, NEC (fire-pits, chimeas, etc) |  | 3454.2631 | A | CEC Survey | 2017 | 15 | I | 947.5778 | TON | 8 | 0.27432 | 1.3006 | 0.21092
26157 | 26 | MI | 157 | Tuscola |  | 2104008400 | Woodstove: pellet-fired, general | Pellet Woodstove | 992.0564 | A | CEC Survey | 2017 | 15 | I | 616.3989 | TON | 8 | 0.62133 | 1.3006 | 0.47773
26157 | 26 | MI | 157 | Tuscola |  | 2104009000 | Wax Log; Total: All Combustor Types |  | 21.0599 | A | CEC Survey | 2017 | 15 | I | 11.604 | TON | 8 | 0.551 | 1.3006 | 0.42365
26157 | 26 | MI | 157 | Tuscola |  | 2104008310 | Woodstove: freestanding; non-EPA certified | Woodstove or Fireplace Insert | 437.54 | A | CEC Survey | 2017 | 15 | I | 640.2872 | TON | 8 | 1.4634 | 1.3006 | 1.1252
26157 | 26 | MI | 157 | Tuscola |  | 2104008320 | Woodstove: freestanding; EPA certified; non-catalytic | Woodstove or Fireplace Insert | 1932.4683 | A | CEC Survey | 2017 | 15 | I | 2827.935 | TON | 8 | 1.4634 | 1.3006 | 1.1252
26157 | 26 | MI | 157 | Tuscola |  | 2104008330 | Woodstove: freestanding; EPA certified; catalytic | Woodstove or Fireplace Insert | 1276.1583 | A | CEC Survey | 2017 | 15 | I | 1867.5042 | TON | 8 | 1.4634 | 1.3006 | 1.1252
26159 | 26 | MI | 159 | Van Buren |  | 2104008510 | Furnace: Indoor, cordwood-fired, non-EPA certified | Furnace | 329.3031 | A | CEC Survey | 2017 | 15 | I | 857.119 | TON | 8 | 2.6028 | 1.3006 | 2.0013
26159 | 26 | MI | 159 | Van Buren |  | 2104008530 | Furnace: Indoor, pellet-fired, general | Furnace-Pellet | 26.7002 | A | CEC Survey | 2017 | 15 | I | 69.4961 | TON | 8 | 2.6028 | 1.3006 | 2.0013
26159 | 26 | MI | 159 | Van Buren |  | 2104008610 | Hydronic heater: outdoor | Hydronic heater | 320.403 | A | CEC Survey | 2017 | 15 | I | 833.9536 | TON | 8 | 2.6028 | 1.3006 | 2.0013
26159 | 26 | MI | 159 | Van Buren |  | 2104008620 | Hydronic heater: indoor | Hydronic heater | 204.7019 | A | CEC Survey | 2017 | 15 | I | 532.8037 | TON | 8 | 2.6028 | 1.3006 | 2.0013
26159 | 26 | MI | 159 | Van Buren |  | 2104008630 | Hydronic heater: pellet-fired | Pellet Hydronic Heater | 8.9001 | A | CEC Survey | 2017 | 15 | I | 23.1654 | TON | 8 | 2.6028 | 1.3006 | 2.0013
26159 | 26 | MI | 159 | Van Buren |  | 2104008100 | Fireplace: general | Fireplace: general | 2867.04 | A | CEC Survey | 2017 | 15 | I | 1056.074 | TON | 8 | 0.36835 | 1.3006 | 0.28322
26159 | 26 | MI | 159 | Van Buren |  | 2104008210 | Woodstove: fireplace inserts; non-EPA certified | Woodstove or Fireplace Insert | 190.0212 | A | CEC Survey | 2017 | 15 | I | 97.7669 | TON | 8 | 0.51451 | 1.3006 | 0.39559
26159 | 26 | MI | 159 | Van Buren |  | 2104008220 | Woodstove: fireplace inserts; EPA certified; non-catalytic | Woodstove or Fireplace Insert | 839.2602 | A | CEC Survey | 2017 | 15 | I | 431.8037 | TON | 8 | 0.51451 | 1.3006 | 0.39559
26159 | 26 | MI | 159 | Van Buren |  | 2104008230 | Woodstove: fireplace inserts; EPA certified; catalytic | Woodstove or Fireplace Insert | 554.2285 | A | CEC Survey | 2017 | 15 | I | 285.1534 | TON | 8 | 0.51451 | 1.3006 | 0.39559
26159 | 26 | MI | 159 | Van Buren |  | 2104008700 | Outdoor wood burning device, NEC (fire-pits, chimeas, etc) |  | 4330.6933 | A | CEC Survey | 2017 | 15 | I | 1187.5665 | TON | 8 | 0.27422 | 1.3006 | 0.21084
26159 | 26 | MI | 159 | Van Buren |  | 2104008400 | Woodstove: pellet-fired, general | Pellet Woodstove | 1151.0464 | A | CEC Survey | 2017 | 15 | I | 652.6589 | TON | 8 | 0.56701 | 1.3006 | 0.43596
26159 | 26 | MI | 159 | Van Buren |  | 2104009000 | Wax Log; Total: All Combustor Types |  | 28.3905 | A | CEC Survey | 2017 | 15 | I | 15.6432 | TON | 8 | 0.551 | 1.3006 | 0.42365
26159 | 26 | MI | 159 | Van Buren |  | 2104008310 | Woodstove: freestanding; non-EPA certified | Woodstove or Fireplace Insert | 475.8068 | A | CEC Survey | 2017 | 15 | I | 678.6298 | TON | 8 | 1.4263 | 1.3006 | 1.0966
26159 | 26 | MI | 159 | Van Buren |  | 2104008320 | Woodstove: freestanding; EPA certified; non-catalytic | Woodstove or Fireplace Insert | 2101.48 | A | CEC Survey | 2017 | 15 | I | 2997.2818 | TON | 8 | 1.4263 | 1.3006 | 1.0966
26159 | 26 | MI | 159 | Van Buren |  | 2104008330 | Woodstove: freestanding; EPA certified; catalytic | Woodstove or Fireplace Insert | 1387.7698 | A | CEC Survey | 2017 | 15 | I | 1979.3371 | TON | 8 | 1.4263 | 1.3006 | 1.0966
26161 | 26 | MI | 161 | Washtenaw |  | 2104008510 | Furnace: Indoor, cordwood-fired, non-EPA certified | Furnace | 607.0658 | A | CEC Survey | 2017 | 15 | I | 1449.3831 | TON | 8 | 2.3875 | 1.301 | 1.8351
26161 | 26 | MI | 161 | Washtenaw |  | 2104008530 | Furnace: Indoor, pellet-fired, general | Furnace-Pellet | 49.2216 | A | CEC Survey | 2017 | 15 | I | 117.5175 | TON | 8 | 2.3875 | 1.301 | 1.8351
26161 | 26 | MI | 161 | Washtenaw |  | 2104008610 | Hydronic heater: outdoor | Hydronic heater | 590.6586 | A | CEC Survey | 2017 | 15 | I | 1410.2106 | TON | 8 | 2.3875 | 1.301 | 1.8351
26161 | 26 | MI | 161 | Washtenaw |  | 2104008620 | Hydronic heater: indoor | Hydronic heater | 377.3652 | A | CEC Survey | 2017 | 15 | I | 900.9679 | TON | 8 | 2.3875 | 1.301 | 1.8351
26161 | 26 | MI | 161 | Washtenaw |  | 2104008630 | Hydronic heater: pellet-fired | Pellet Hydronic Heater | 16.4072 | A | CEC Survey | 2017 | 15 | I | 39.1725 | TON | 8 | 2.3875 | 1.301 | 1.8351
26161 | 26 | MI | 161 | Washtenaw |  | 2104008100 | Fireplace: general | Fireplace: general | 16327.1513 | A | CEC Survey | 2017 | 15 | I | 4534.0485 | TON | 8 | 0.2777 | 1.301 | 0.21345
26161 | 26 | MI | 161 | Washtenaw |  | 2104008210 | Woodstove: fireplace inserts; non-EPA certified | Woodstove or Fireplace Insert | 505.1447 | A | CEC Survey | 2017 | 15 | I | 259.7667 | TON | 8 | 0.51424 | 1.301 | 0.39527
26161 | 26 | MI | 161 | Washtenaw |  | 2104008220 | Woodstove: fireplace inserts; EPA certified; non-catalytic | Woodstove or Fireplace Insert | 2231.0557 | A | CEC Survey | 2017 | 15 | I | 1147.3031 | TON | 8 | 0.51424 | 1.301 | 0.39527
26161 | 26 | MI | 161 | Washtenaw |  | 2104008230 | Woodstove: fireplace inserts; EPA certified; catalytic | Woodstove or Fireplace Insert | 1473.3387 | A | CEC Survey | 2017 | 15 | I | 757.653 | TON | 8 | 0.51424 | 1.301 | 0.39527
26161 | 26 | MI | 161 | Washtenaw |  | 2104008700 | Outdoor wood burning device, NEC (fire-pits, chimeas, etc) |  | 14138.2548 | A | CEC Survey | 2017 | 15 | I | 3960.9881 | TON | 8 | 0.28016 | 1.301 | 0.21534
26161 | 26 | MI | 161 | Washtenaw |  | 2104008400 | Woodstove: pellet-fired, general | Pellet Woodstove | 3002.2905 | A | CEC Survey | 2017 | 15 | I | 1294.0463 | TON | 8 | 0.43102 | 1.301 | 0.3313
26161 | 26 | MI | 161 | Washtenaw |  | 2104009000 | Wax Log; Total: All Combustor Types |  | 135.322 | A | CEC Survey | 2017 | 15 | I | 74.5624 | TON | 8 | 0.551 | 1.301 | 0.42352
26161 | 26 | MI | 161 | Washtenaw |  | 2104008310 | Woodstove: freestanding; non-EPA certified | Woodstove or Fireplace Insert | 1021.9247 | A | CEC Survey | 2017 | 15 | I | 1133.0825 | TON | 8 | 1.1088 | 1.301 | 0.85225
26161 | 26 | MI | 161 | Washtenaw |  | 2104008320 | Woodstove: freestanding; EPA certified; non-catalytic | Woodstove or Fireplace Insert | 4513.5009 | A | CEC Survey | 2017 | 15 | I | 5004.4479 | TON | 8 | 1.1088 | 1.301 | 0.85225
26161 | 26 | MI | 161 | Washtenaw |  | 2104008330 | Woodstove: freestanding; EPA certified; catalytic | Woodstove or Fireplace Insert | 2980.6138 | A | CEC Survey | 2017 | 15 | I | 3304.8241 | TON | 8 | 1.1088 | 1.301 | 0.85225
26163 | 26 | MI | 163 | Wayne |  | 2104008510 | Furnace: Indoor, cordwood-fired, non-EPA certified | Furnace | 2985.643 | A | CEC Survey | 2017 | 15 | I | 17.2967 | TON | 8 | 0.0057933 | 1.3006 | 0.0044543
26163 | 26 | MI | 163 | Wayne |  | 2104008530 | Furnace: Indoor, pellet-fired, general | Furnace-Pellet | 242.0792 | A | CEC Survey | 2017 | 15 | I | 1.4024 | TON | 8 | 0.0057933 | 1.3006 | 0.0044543
26163 | 26 | MI | 163 | Wayne |  | 2104008610 | Hydronic heater: outdoor | Hydronic heater | 2904.9499 | A | CEC Survey | 2017 | 15 | I | 16.8292 | TON | 8 | 0.0057933 | 1.3006 | 0.0044543
26163 | 26 | MI | 163 | Wayne |  | 2104008620 | Hydronic heater: indoor | Hydronic heater | 1855.9402 | A | CEC Survey | 2017 | 15 | I | 10.752 | TON | 8 | 0.0057933 | 1.3006 | 0.0044543
26163 | 26 | MI | 163 | Wayne |  | 2104008630 | Hydronic heater: pellet-fired | Pellet Hydronic Heater | 80.6931 | A | CEC Survey | 2017 | 15 | I | 0.46748 | TON | 8 | 0.0057933 | 1.3006 | 0.0044543
26163 | 26 | MI | 163 | Wayne |  | 2104008100 | Fireplace: general | Fireplace: general | 96376.0488 | A | CEC Survey | 2017 | 15 | I | 12747.8166 | TON | 8 | 0.13227 | 1.3006 | 0.1017
26163 | 26 | MI | 163 | Wayne |  | 2104008210 | Woodstove: fireplace inserts; non-EPA certified | Woodstove or Fireplace Insert | 2217.3503 | A | CEC Survey | 2017 | 15 | I | 973.2687 | TON | 8 | 0.43893 | 1.3006 | 0.33749
26163 | 26 | MI | 163 | Wayne |  | 2104008220 | Woodstove: fireplace inserts; EPA certified; non-catalytic | Woodstove or Fireplace Insert | 9793.2973 | A | CEC Survey | 2017 | 15 | I | 4298.6035 | TON | 8 | 0.43893 | 1.3006 | 0.33749
26163 | 26 | MI | 163 | Wayne |  | 2104008230 | Woodstove: fireplace inserts; EPA certified; catalytic | Woodstove or Fireplace Insert | 6467.2718 | A | CEC Survey | 2017 | 15 | I | 2838.7004 | TON | 8 | 0.43893 | 1.3006 | 0.33749
26163 | 26 | MI | 163 | Wayne |  | 2104008700 | Outdoor wood burning device, NEC (fire-pits, chimeas, etc) |  | 203.8513 | A | CEC Survey | 2017 | 15 | I | 72.1435 | TON | 8 | 0.3539 | 1.3006 | 0.27211
26163 | 26 | MI | 163 | Wayne |  | 2104008400 | Woodstove: pellet-fired, general | Pellet Woodstove | 14345.4905 | A | CEC Survey | 2017 | 15 | I | 16784.7682 | TON | 8 | 1.17 | 1.3006 | 0.89961
26163 | 26 | MI | 163 | Wayne |  | 2104009000 | Wax Log; Total: All Combustor Types |  | 10287.7443 | A | CEC Survey | 2017 | 15 | I | 5739.5253 | TON | 8 | 0.5579 | 1.3006 | 0.42896
26163 | 26 | MI | 163 | Wayne |  | 2104008310 | Woodstove: freestanding; non-EPA certified | Woodstove or Fireplace Insert | 4123.4116 | A | CEC Survey | 2017 | 15 | I | 2928.3385 | TON | 8 | 0.71017 | 1.3006 | 0.54604
26163 | 26 | MI | 163 | Wayne |  | 2104008320 | Woodstove: freestanding; EPA certified; non-catalytic | Woodstove or Fireplace Insert | 18211.7344 | A | CEC Survey | 2017 | 15 | I | 12933.495 | TON | 8 | 0.71017 | 1.3006 | 0.54604
26163 | 26 | MI | 163 | Wayne |  | 2104008330 | Woodstove: freestanding; EPA certified; catalytic | Woodstove or Fireplace Insert | 12026.6171 | A | CEC Survey | 2017 | 15 | I | 8540.9873 | TON | 8 | 0.71017 | 1.3006 | 0.54604
26165 | 26 | MI | 165 | Wexford |  | 2104008510 | Furnace: Indoor, cordwood-fired, non-EPA certified | Furnace | 244.6408 | A | CEC Survey | 2017 | 15 | I | 678.747 | TON | 8 | 2.7745 | 1.261 | 2.2002
26165 | 26 | MI | 165 | Wexford |  | 2104008530 | Furnace: Indoor, pellet-fired, general | Furnace-Pellet | 19.8357 | A | CEC Survey | 2017 | 15 | I | 55.0335 | TON | 8 | 2.7745 | 1.261 | 2.2002
26165 | 26 | MI | 165 | Wexford |  | 2104008610 | Hydronic heater: outdoor | Hydronic heater | 238.0288 | A | CEC Survey | 2017 | 15 | I | 660.4025 | TON | 8 | 2.7745 | 1.261 | 2.2002
26165 | 26 | MI | 165 | Wexford |  | 2104008620 | Hydronic heater: indoor | Hydronic heater | 152.074 | A | CEC Survey | 2017 | 15 | I | 421.9238 | TON | 8 | 2.7745 | 1.261 | 2.2002
26165 | 26 | MI | 165 | Wexford |  | 2104008630 | Hydronic heater: pellet-fired | Pellet Hydronic Heater | 6.6119 | A | CEC Survey | 2017 | 15 | I | 18.3445 | TON | 8 | 2.7745 | 1.261 | 2.2002
26165 | 26 | MI | 165 | Wexford |  | 2104008100 | Fireplace: general | Fireplace: general | 1928.5581 | A | CEC Survey | 2017 | 15 | I | 629.4737 | TON | 8 | 0.3264 | 1.261 | 0.25884
26165 | 26 | MI | 165 | Wexford |  | 2104008210 | Woodstove: fireplace inserts; non-EPA certified | Woodstove or Fireplace Insert | 109.0529 | A | CEC Survey | 2017 | 15 | I | 79.0501 | TON | 8 | 0.72488 | 1.261 | 0.57484
26165 | 26 | MI | 165 | Wexford |  | 2104008220 | Woodstove: fireplace inserts; EPA certified; non-catalytic | Woodstove or Fireplace Insert | 481.6505 | A | CEC Survey | 2017 | 15 | I | 349.1377 | TON | 8 | 0.72488 | 1.261 | 0.57484
26165 | 26 | MI | 165 | Wexford |  | 2104008230 | Woodstove: fireplace inserts; EPA certified; catalytic | Woodstove or Fireplace Insert | 318.0711 | A | CEC Survey | 2017 | 15 | I | 230.5627 | TON | 8 | 0.72488 | 1.261 | 0.57484
26165 | 26 | MI | 165 | Wexford |  | 2104008700 | Outdoor wood burning device, NEC (fire-pits, chimeas, etc) |  | 2059.3569 | A | CEC Survey | 2017 | 15 | I | 546.7527 | TON | 8 | 0.2655 | 1.261 | 0.21054
26165 | 26 | MI | 165 | Wexford |  | 2104008400 | Woodstove: pellet-fired, general | Pellet Woodstove | 510.648 | A | CEC Survey | 2017 | 15 | I | 555.0257 | TON | 8 | 1.0869 | 1.261 | 0.86194
26165 | 26 | MI | 165 | Wexford |  | 2104009000 | Wax Log; Total: All Combustor Types |  | 12.7631 | A | CEC Survey | 2017 | 15 | I | 7.0325 | TON | 8 | 0.551 | 1.261 | 0.43695
26165 | 26 | MI | 165 | Wexford |  | 2104008310 | Woodstove: freestanding; non-EPA certified | Woodstove or Fireplace Insert | 266.9627 | A | CEC Survey | 2017 | 15 | I | 408.6528 | TON | 8 | 1.5307 | 1.261 | 1.2139
26165 | 26 | MI | 165 | Wexford |  | 2104008320 | Woodstove: freestanding; EPA certified; non-catalytic | Woodstove or Fireplace Insert | 1179.0853 | A | CEC Survey | 2017 | 15 | I | 1804.8834 | TON | 8 | 1.5307 | 1.261 | 1.2139
26165 | 26 | MI | 165 | Wexford |  | 2104008330 | Woodstove: freestanding; EPA certified; catalytic | Woodstove or Fireplace Insert | 778.6413 | A | CEC Survey | 2017 | 15 | I | 1191.9041 | TON | 8 | 1.5307 | 1.261 | 1.2139
27001 | 27 | MN | 001 | Aitkin |  | 2104008510 | Furnace: Indoor, cordwood-fired, non-EPA certified | Furnace | 292.1277 | A | CEC Survey | 2017 | 15 | I | 835.6682 | TON | 8 | 2.8606 | 1.1609 | 2.4641
27001 | 27 | MN | 001 | Aitkin |  | 2104008530 | Furnace: Indoor, pellet-fired, general | Furnace-Pellet | 23.686 | A | CEC Survey | 2017 | 15 | I | 67.7569 | TON | 8 | 2.8606 | 1.1609 | 2.4641
27001 | 27 | MN | 001 | Aitkin |  | 2104008610 | Hydronic heater: outdoor | Hydronic heater | 284.2323 | A | CEC Survey | 2017 | 15 | I | 813.0826 | TON | 8 | 2.8606 | 1.1609 | 2.4641
27001 | 27 | MN | 001 | Aitkin |  | 2104008620 | Hydronic heater: indoor | Hydronic heater | 181.5929 | A | CEC Survey | 2017 | 15 | I | 519.4694 | TON | 8 | 2.8606 | 1.1609 | 2.4641
27001 | 27 | MN | 001 | Aitkin |  | 2104008630 | Hydronic heater: pellet-fired | Pellet Hydronic Heater | 7.8953 | A | CEC Survey | 2017 | 15 | I | 22.5856 | TON | 8 | 2.8606 | 1.1609 | 2.4641
27001 | 27 | MN | 001 | Aitkin |  | 2104008100 | Fireplace: general | Fireplace: general | 530.6403 | A | CEC Survey | 2017 | 15 | I | 188.9319 | TON | 8 | 0.35605 | 1.1609 | 0.3067
27001 | 27 | MN | 001 | Aitkin |  | 2104008210 | Woodstove: fireplace inserts; non-EPA certified | Woodstove or Fireplace Insert | 76.0461 | A | CEC Survey | 2017 | 15 | I | 39.1241 | TON | 8 | 0.51448 | 1.1609 | 0.44317
27001 | 27 | MN | 001 | Aitkin |  | 2104008220 | Woodstove: fireplace inserts; EPA certified; non-catalytic | Woodstove or Fireplace Insert | 335.8701 | A | CEC Survey | 2017 | 15 | I | 172.7982 | TON | 8 | 0.51448 | 1.1609 | 0.44317
27001 | 27 | MN | 001 | Aitkin |  | 2104008230 | Woodstove: fireplace inserts; EPA certified; catalytic | Woodstove or Fireplace Insert | 221.801 | A | CEC Survey | 2017 | 15 | I | 114.112 | TON | 8 | 0.51448 | 1.1609 | 0.44317
27001 | 27 | MN | 001 | Aitkin |  | 2104008700 | Outdoor wood burning device, NEC (fire-pits, chimeas, etc) |  | 1286.1442 | A | CEC Survey | 2017 | 15 | I | 325.5791 | TON | 8 | 0.25314 | 1.1609 | 0.21806
27001 | 27 | MN | 001 | Aitkin |  | 2104008400 | Woodstove: pellet-fired, general | Pellet Woodstove | 386.3542 | A | CEC Survey | 2017 | 15 | I | 645.4971 | TON | 8 | 1.6707 | 1.1609 | 1.4392
27001 | 27 | MN | 001 | Aitkin |  | 2104009000 | Wax Log; Total: All Combustor Types |  | 0 | A | CEC Survey | 2017 | 15 | I | 0 | TON | 8 | #DIV/0! | 1.1609 | #DIV/0!
27001 | 27 | MN | 001 | Aitkin |  | 2104008310 | Woodstove: freestanding; non-EPA certified | Woodstove or Fireplace Insert | 258.5582 | A | CEC Survey | 2017 | 15 | I | 406.2488 | TON | 8 | 1.5712 | 1.1609 | 1.3534
27001 | 27 | MN | 001 | Aitkin |  | 2104008320 | Woodstove: freestanding; EPA certified; non-catalytic | Woodstove or Fireplace Insert | 1141.9653 | A | CEC Survey | 2017 | 15 | I | 1794.2656 | TON | 8 | 1.5712 | 1.1609 | 1.3534
27001 | 27 | MN | 001 | Aitkin |  | 2104008330 | Woodstove: freestanding; EPA certified; catalytic | Woodstove or Fireplace Insert | 754.128 | A | CEC Survey | 2017 | 15 | I | 1184.8923 | TON | 8 | 1.5712 | 1.1609 | 1.3534
27003 | 27 | MN | 003 | Anoka |  | 2104008510 | Furnace: Indoor, cordwood-fired, non-EPA certified | Furnace | 1278.9286 | A | CEC Survey | 2017 | 15 | I | 3430.466 | TON | 8 | 2.6823 | 1.3513 | 1.985
27003 | 27 | MN | 003 | Anoka |  | 2104008530 | Furnace: Indoor, pellet-fired, general | Furnace-Pellet | 103.6969 | A | CEC Survey | 2017 | 15 | I | 278.1459 | TON | 8 | 2.6823 | 1.3513 | 1.985
27003 | 27 | MN | 003 | Anoka |  | 2104008610 | Hydronic heater: outdoor | Hydronic heater | 1244.363 | A | CEC Survey | 2017 | 15 | I | 3337.7507 | TON | 8 | 2.6823 | 1.3513 | 1.985
27003 | 27 | MN | 003 | Anoka |  | 2104008620 | Hydronic heater: indoor | Hydronic heater | 795.0097 | A | CEC Survey | 2017 | 15 | I | 2132.4518 | TON | 8 | 2.6823 | 1.3513 | 1.985
27003 | 27 | MN | 003 | Anoka |  | 2104008630 | Hydronic heater: pellet-fired | Pellet Hydronic Heater | 34.5656 | A | CEC Survey | 2017 | 15 | I | 92.7153 | TON | 8 | 2.6823 | 1.3513 | 1.985
27003 | 27 | MN | 003 | Anoka |  | 2104008100 | Fireplace: general | Fireplace: general | 16949.2294 | A | CEC Survey | 2017 | 15 | I | 4656.314 | TON | 8 | 0.27472 | 1.3513 | 0.2033
27003 | 27 | MN | 003 | Anoka |  | 2104008210 | Woodstove: fireplace inserts; non-EPA certified | Woodstove or Fireplace Insert | 496.9426 | A | CEC Survey | 2017 | 15 | I | 248.0734 | TON | 8 | 0.4992 | 1.3513 | 0.36942
27003 | 27 | MN | 003 | Anoka |  | 2104008220 | Woodstove: fireplace inserts; EPA certified; non-catalytic | Woodstove or Fireplace Insert | 2194.8298 | A | CEC Survey | 2017 | 15 | I | 1095.6577 | TON | 8 | 0.4992 | 1.3513 | 0.36942
27003 | 27 | MN | 003 | Anoka |  | 2104008230 | Woodstove: fireplace inserts; EPA certified; catalytic | Woodstove or Fireplace Insert | 1449.4159 | A | CEC Survey | 2017 | 15 | I | 723.5475 | TON | 8 | 0.4992 | 1.3513 | 0.36942
27003 | 27 | MN | 003 | Anoka |  | 2104008700 | Outdoor wood burning device, NEC (fire-pits, chimeas, etc) |  | 14591.0738 | A | CEC Survey | 2017 | 15 | I | 4746.722 | TON | 8 | 0.32532 | 1.3513 | 0.24074
27003 | 27 | MN | 003 | Anoka |  | 2104008400 | Woodstove: pellet-fired, general | Pellet Woodstove | 3362.1162 | A | CEC Survey | 2017 | 15 | I | 3025.4742 | TON | 8 | 0.89987 | 1.3513 | 0.66593
27003 | 27 | MN | 003 | Anoka |  | 2104009000 | Wax Log; Total: All Combustor Types |  | 192.0653 | A | CEC Survey | 2017 | 15 | I | 344.3731 | TON | 8 | 1.793 | 1.3513 | 1.3269
27003 | 27 | MN | 003 | Anoka |  | 2104008310 | Woodstove: freestanding; non-EPA certified | Woodstove or Fireplace Insert | 1383.4285 | A | CEC Survey | 2017 | 15 | I | 1664.0803 | TON | 8 | 1.2029 | 1.3513 | 0.89016
27003 | 27 | MN | 003 | Anoka |  | 2104008320 | Woodstove: freestanding; EPA certified; non-catalytic | Woodstove or Fireplace Insert | 6110.1424 | A | CEC Survey | 2017 | 15 | I | 7349.6881 | TON | 8 | 1.2029 | 1.3513 | 0.89016
27003 | 27 | MN | 003 | Anoka |  | 2104008330 | Woodstove: freestanding; EPA certified; catalytic | Woodstove or Fireplace Insert | 4034.9997 | A | CEC Survey | 2017 | 15 | I | 4853.5676 | TON | 8 | 1.2029 | 1.3513 | 0.89016
27005 | 27 | MN | 005 | Becker |  | 2104008510 | Furnace: Indoor, cordwood-fired, non-EPA certified | Furnace | 445.4109 | A | CEC Survey | 2017 | 15 | I | 1411.2798 | TON | 8 | 3.1685 | 1.2879 | 2.4602
27005 | 27 | MN | 005 | Becker |  | 2104008530 | Furnace: Indoor, pellet-fired, general | Furnace-Pellet | 36.1144 | A | CEC Survey | 2017 | 15 | I | 114.4281 | TON | 8 | 3.1685 | 1.2879 | 2.4602
27005 | 27 | MN | 005 | Becker |  | 2104008610 | Hydronic heater: outdoor | Hydronic heater | 433.3727 | A | CEC Survey | 2017 | 15 | I | 1373.1371 | TON | 8 | 3.1685 | 1.2879 | 2.4602
27005 | 27 | MN | 005 | Becker |  | 2104008620 | Hydronic heater: indoor | Hydronic heater | 276.877 | A | CEC Survey | 2017 | 15 | I | 877.282 | TON | 8 | 3.1685 | 1.2879 | 2.4602
27005 | 27 | MN | 005 | Becker |  | 2104008630 | Hydronic heater: pellet-fired | Pellet Hydronic Heater | 12.0381 | A | CEC Survey | 2017 | 15 | I | 38.1427 | TON | 8 | 3.1685 | 1.2879 | 2.4602
27005 | 27 | MN | 005 | Becker |  | 2104008100 | Fireplace: general | Fireplace: general | 837.1597 | A | CEC Survey | 2017 | 15 | I | 311.7952 | TON | 8 | 0.37244 | 1.2879 | 0.28919
27005 | 27 | MN | 005 | Becker |  | 2104008210 | Woodstove: fireplace inserts; non-EPA certified | Woodstove or Fireplace Insert | 104.3749 | A | CEC Survey | 2017 | 15 | I | 48.5701 | TON | 8 | 0.46534 | 1.2879 | 0.36132
27005 | 27 | MN | 005 | Becker |  | 2104008220 | Woodstove: fireplace inserts; EPA certified; non-catalytic | Woodstove or Fireplace Insert | 460.9889 | A | CEC Survey | 2017 | 15 | I | 214.5181 | TON | 8 | 0.46534 | 1.2879 | 0.36132
27005 | 27 | MN | 005 | Becker |  | 2104008230 | Woodstove: fireplace inserts; EPA certified; catalytic | Woodstove or Fireplace Insert | 304.4267 | A | CEC Survey | 2017 | 15 | I | 141.6629 | TON | 8 | 0.46534 | 1.2879 | 0.36132
27005 | 27 | MN | 005 | Becker |  | 2104008700 | Outdoor wood burning device, NEC (fire-pits, chimeas, etc) |  | 2055.369 | A | CEC Survey | 2017 | 15 | I | 576.9454 | TON | 8 | 0.2807 | 1.2879 | 0.21795
27005 | 27 | MN | 005 | Becker |  | 2104008400 | Woodstove: pellet-fired, general | Pellet Woodstove | 590.1347 | A | CEC Survey | 2017 | 15 | I | 865.2412 | TON | 8 | 1.4662 | 1.2879 | 1.1384
27005 | 27 | MN | 005 | Becker |  | 2104009000 | Wax Log; Total: All Combustor Types |  | 0 | A | CEC Survey | 2017 | 15 | I | 0 | TON | 8 | #DIV/0! | 1.2879 | #DIV/0!
27005 | 27 | MN | 005 | Becker |  | 2104008310 | Woodstove: freestanding; non-EPA certified | Woodstove or Fireplace Insert | 379.579 | A | CEC Survey | 2017 | 15 | I | 618.9516 | TON | 8 | 1.6306 | 1.2879 | 1.2661
27005 | 27 | MN | 005 | Becker |  | 2104008320 | Woodstove: freestanding; EPA certified; non-catalytic | Woodstove or Fireplace Insert | 1676.4738 | A | CEC Survey | 2017 | 15 | I | 2733.7028 | TON | 8 | 1.6306 | 1.2879 | 1.2661
27005 | 27 | MN | 005 | Becker |  | 2104008330 | Woodstove: freestanding; EPA certified; catalytic | Woodstove or Fireplace Insert | 1107.1053 | A | CEC Survey | 2017 | 15 | I | 1805.2754 | TON | 8 | 1.6306 | 1.2879 | 1.2661
27007 | 27 | MN | 007 | Beltrami |  | 2104008510 | Furnace: Indoor, cordwood-fired, non-EPA certified | Furnace | 482.3979 | A | CEC Survey | 2017 | 15 | I | 1421.2111 | TON | 8 | 2.9461 | 1.1981 | 2.459
27007 | 27 | MN | 007 | Beltrami |  | 2104008530 | Furnace: Indoor, pellet-fired, general | Furnace-Pellet | 39.1133 | A | CEC Survey | 2017 | 15 | I | 115.2333 | TON | 8 | 2.9461 | 1.1981 | 2.459
27007 | 27 | MN | 007 | Beltrami |  | 2104008610 | Hydronic heater: outdoor | Hydronic heater | 469.3601 | A | CEC Survey | 2017 | 15 | I | 1382.8 | TON | 8 | 2.9461 | 1.1981 | 2.459
27007 | 27 | MN | 007 | Beltrami |  | 2104008620 | Hydronic heater: indoor | Hydronic heater | 299.869 | A | CEC Survey | 2017 | 15 | I | 883.4555 | TON | 8 | 2.9461 | 1.1981 | 2.459
27007 | 27 | MN | 007 | Beltrami |  | 2104008630 | Hydronic heater: pellet-fired | Pellet Hydronic Heater | 13.0378 | A | CEC Survey | 2017 | 15 | I | 38.4111 | TON | 8 | 2.9461 | 1.1981 | 2.459
27007 | 27 | MN | 007 | Beltrami |  | 2104008100 | Fireplace: general | Fireplace: general | 1067.6011 | A | CEC Survey | 2017 | 15 | I | 360.1503 | TON | 8 | 0.33735 | 1.1981 | 0.28157
27007 | 27 | MN | 007 | Beltrami |  | 2104008210 | Woodstove: fireplace inserts; non-EPA certified | Woodstove or Fireplace Insert | 115.0954 | A | CEC Survey | 2017 | 15 | I | 49.987 | TON | 8 | 0.43431 | 1.1981 | 0.3625
27007 | 27 | MN | 007 | Beltrami |  | 2104008220 | Woodstove: fireplace inserts; EPA certified; non-catalytic | Woodstove or Fireplace Insert | 508.3382 | A | CEC Survey | 2017 | 15 | I | 220.7757 | TON | 8 | 0.43431 | 1.1981 | 0.3625
27007 | 27 | MN | 007 | Beltrami |  | 2104008230 | Woodstove: fireplace inserts; EPA certified; catalytic | Woodstove or Fireplace Insert | 335.695 | A | CEC Survey | 2017 | 15 | I | 145.7953 | TON | 8 | 0.43431 | 1.1981 | 0.3625
27007 | 27 | MN | 007 | Beltrami |  | 2104008700 | Outdoor wood burning device, NEC (fire-pits, chimeas, etc) |  | 2334.5137 | A | CEC Survey | 2017 | 15 | I | 604.5739 | TON | 8 | 0.25897 | 1.1981 | 0.21615
27007 | 27 | MN | 007 | Beltrami |  | 2104008400 | Woodstove: pellet-fired, general | Pellet Woodstove | 641.2522 | A | CEC Survey | 2017 | 15 | I | 915.5041 | TON | 8 | 1.4277 | 1.1981 | 1.1916
27007 | 27 | MN | 007 | Beltrami |  | 2104009000 | Wax Log; Total: All Combustor Types |  | 0 | A | CEC Survey | 2017 | 15 | I | 0 | TON | 8 | #DIV/0! | 1.1981 | #DIV/0!
27007 | 27 | MN | 007 | Beltrami |  | 2104008310 | Woodstove: freestanding; non-EPA certified | Woodstove or Fireplace Insert | 416.0421 | A | CEC Survey | 2017 | 15 | I | 628.9383 | TON | 8 | 1.5117 | 1.1981 | 1.2618
27007 | 27 | MN | 007 | Beltrami |  | 2104008320 | Woodstove: freestanding; EPA certified; non-catalytic | Woodstove or Fireplace Insert | 1837.5191 | A | CEC Survey | 2017 | 15 | I | 2777.8109 | TON | 8 | 1.5117 | 1.1981 | 1.2618
27007 | 27 | MN | 007 | Beltrami |  | 2104008330 | Woodstove: freestanding; EPA certified; catalytic | Woodstove or Fireplace Insert | 1213.456 | A | CEC Survey | 2017 | 15 | I | 1834.4034 | TON | 8 | 1.5117 | 1.1981 | 1.2618
27009 | 27 | MN | 009 | Benton |  | 2104008510 | Furnace: Indoor, cordwood-fired, non-EPA certified | Furnace | 188.3065 | A | CEC Survey | 2017 | 15 | I | 546.7675 | TON | 8 | 2.9036 | 1.3006 | 2.2325
27009 | 27 | MN | 009 | Benton |  | 2104008530 | Furnace: Indoor, pellet-fired, general | Furnace-Pellet | 15.2681 | A | CEC Survey | 2017 | 15 | I | 44.3325 | TON | 8 | 2.9036 | 1.3006 | 2.2325
27009 | 27 | MN | 009 | Benton |  | 2104008610 | Hydronic heater: outdoor | Hydronic heater | 183.2172 | A | CEC Survey | 2017 | 15 | I | 531.99 | TON | 8 | 2.9036 | 1.3006 | 2.2325
27009 | 27 | MN | 009 | Benton |  | 2104008620 | Hydronic heater: indoor | Hydronic heater | 117.0554 | A | CEC Survey | 2017 | 15 | I | 339.8825 | TON | 8 | 2.9036 | 1.3006 | 2.2325
27009 | 27 | MN | 009 | Benton |  | 2104008630 | Hydronic heater: pellet-fired | Pellet Hydronic Heater | 5.0894 | A | CEC Survey | 2017 | 15 | I | 14.7775 | TON | 8 | 2.9036 | 1.3006 | 2.2325
27009 | 27 | MN | 009 | Benton |  | 2104008100 | Fireplace: general | Fireplace: general | 1141.0099 | A | CEC Survey | 2017 | 15 | I | 381.436 | TON | 8 | 0.3343 | 1.3006 | 0.25703
27009 | 27 | MN | 009 | Benton |  | 2104008210 | Woodstove: fireplace inserts; non-EPA certified | Woodstove or Fireplace Insert | 75.0669 | A | CEC Survey | 2017 | 15 | I | 31.9016 | TON | 8 | 0.42498 | 1.3006 | 0.32675
27009 | 27 | MN | 009 | Benton |  | 2104008220 | Woodstove: fireplace inserts; EPA certified; non-catalytic | Woodstove or Fireplace Insert | 331.5455 | A | CEC Survey | 2017 | 15 | I | 140.8986 | TON | 8 | 0.42498 | 1.3006 | 0.32675
27009 | 27 | MN | 009 | Benton |  | 2104008230 | Woodstove: fireplace inserts; EPA certified; catalytic | Woodstove or Fireplace Insert | 218.9452 | A | CEC Survey | 2017 | 15 | I | 93.0463 | TON | 8 | 0.42498 | 1.3006 | 0.32675
27009 | 27 | MN | 009 | Benton |  | 2104008700 | Outdoor wood burning device, NEC (fire-pits, chimeas, etc) |  | 1900.3643 | A | CEC Survey | 2017 | 15 | I | 535.0208 | TON | 8 | 0.28154 | 1.3006 | 0.21647
27009 | 27 | MN | 009 | Benton |  | 2104008400 | Woodstove: pellet-fired, general | Pellet Woodstove | 472.8111 | A | CEC Survey | 2017 | 15 | I | 338.3692 | TON | 8 | 0.71565 | 1.3006 | 0.55025
27009 | 27 | MN | 009 | Benton |  | 2104009000 | Wax Log; Total: All Combustor Types |  | 4.1804 | A | CEC Survey | 2017 | 15 | I | 3.081 | TON | 8 | 0.737 | 1.3006 | 0.56666
27009 | 27 | MN | 009 | Benton |  | 2104008310 | Woodstove: freestanding; non-EPA certified | Woodstove or Fireplace Insert | 225.8586 | A | CEC Survey | 2017 | 15 | I | 316.1174 | TON | 8 | 1.3996 | 1.3006 | 1.0761
27009 | 27 | MN | 009 | Benton |  | 2104008320 | Woodstove: freestanding; EPA certified; non-catalytic | Woodstove or Fireplace Insert | 997.5422 | A | CEC Survey | 2017 | 15 | I | 1396.1853 | TON | 8 | 1.3996 | 1.3006 | 1.0761
27009 | 27 | MN | 009 | Benton |  | 2104008330 | Woodstove: freestanding; EPA certified; catalytic | Woodstove or Fireplace Insert | 658.7543 | A | CEC Survey | 2017 | 15 | I | 922.0092 | TON | 8 | 1.3996 | 1.3006 | 1.0761
27011 | 27 | MN | 011 | Big Stone |  | 2104008510 | Furnace: Indoor, cordwood-fired, non-EPA certified | Furnace | 62.883 | A | CEC Survey | 2017 | 15 | I | 193.482 | TON | 8 | 3.0769 | 1.3377 | 2.3001
27011 | 27 | MN | 011 | Big Stone |  | 2104008530 | Furnace: Indoor, pellet-fired, general | Furnace-Pellet | 5.0986 | A | CEC Survey | 2017 | 15 | I | 15.6877 | TON | 8 | 3.0769 | 1.3377 | 2.3001
27011 | 27 | MN | 011 | Big Stone |  | 2104008610 | Hydronic heater: outdoor | Hydronic heater | 61.1834 | A | CEC Survey | 2017 | 15 | I | 188.2528 | TON | 8 | 3.0769 | 1.3377 | 2.3001
27011 | 27 | MN | 011 | Big Stone |  | 2104008620 | Hydronic heater: indoor | Hydronic heater | 39.0894 | A | CEC Survey | 2017 | 15 | I | 120.2726 | TON | 8 | 3.0769 | 1.3377 | 2.3001
27011 | 27 | MN | 011 | Big Stone |  | 2104008630 | Hydronic heater: pellet-fired | Pellet Hydronic Heater | 1.6995 | A | CEC Survey | 2017 | 15 | I | 5.2292 | TON | 8 | 3.0769 | 1.3377 | 2.3001
27011 | 27 | MN | 011 | Big Stone |  | 2104008100 | Fireplace: general | Fireplace: general | 104.4324 | A | CEC Survey | 2017 | 15 | I | 46.2371 | TON | 8 | 0.44275 | 1.3377 | 0.33098
27011 | 27 | MN | 011 | Big Stone |  | 2104008210 | Woodstove: fireplace inserts; non-EPA certified | Woodstove or Fireplace Insert | 15.302 | A | CEC Survey | 2017 | 15 | I | 5.9091 | TON | 8 | 0.38616 | 1.3377 | 0.28868
27011 | 27 | MN | 011 | Big Stone |  | 2104008220 | Woodstove: fireplace inserts; EPA certified; non-catalytic | Woodstove or Fireplace Insert | 67.584 | A | CEC Survey | 2017 | 15 | I | 26.0985 | TON | 8 | 0.38616 | 1.3377 | 0.28868
27011 | 27 | MN | 011 | Big Stone |  | 2104008230 | Woodstove: fireplace inserts; EPA certified; catalytic | Woodstove or Fireplace Insert | 44.6309 | A | CEC Survey | 2017 | 15 | I | 17.2348 | TON | 8 | 0.38616 | 1.3377 | 0.28868
27011 | 27 | MN | 011 | Big Stone |  | 2104008700 | Outdoor wood burning device, NEC (fire-pits, chimeas, etc) |  | 355.0156 | A | CEC Survey | 2017 | 15 | I | 103.0862 | TON | 8 | 0.29037 | 1.3377 | 0.21707
27011 | 27 | MN | 011 | Big Stone |  | 2104008400 | Woodstove: pellet-fired, general | Pellet Woodstove | 114.4051 | A | CEC Survey | 2017 | 15 | I | 107.5076 | TON | 8 | 0.93971 | 1.3377 | 0.70248
27011 | 27 | MN | 011 | Big Stone |  | 2104009000 | Wax Log; Total: All Combustor Types |  | 0.28823 | A | CEC Survey | 2017 | 15 | I | 0.28189 | TON | 8 | 0.978 | 1.3377 | 0.73111
27011 | 27 | MN | 011 | Big Stone |  | 2104008310 | Woodstove: freestanding; non-EPA certified | Woodstove or Fireplace Insert | 61.5276 | A | CEC Survey | 2017 | 15 | I | 101.5058 | TON | 8 | 1.6498 | 1.3377 | 1.2333
27011 | 27 | MN | 011 | Big Stone |  | 2104008320 | Woodstove: freestanding; EPA certified; non-catalytic | Woodstove or Fireplace Insert | 271.7469 | A | CEC Survey | 2017 | 15 | I | 448.3171 | TON | 8 | 1.6498 | 1.3377 | 1.2333
27011 | 27 | MN | 011 | Big Stone |  | 2104008330 | Woodstove: freestanding; EPA certified; catalytic | Woodstove or Fireplace Insert | 179.4555 | A | CEC Survey | 2017 | 15 | I | 296.0585 | TON | 8 | 1.6498 | 1.3377 | 1.2333
27013 | 27 | MN | 013 | Blue Earth |  | 2104008510 | Furnace: Indoor, cordwood-fired, non-EPA certified | Furnace | 202.4738 | A | CEC Survey | 2017 | 15 | I | 567.702 | TON | 8 | 2.8038 | 1.3006 | 2.1558
27013 | 27 | MN | 013 | Blue Earth |  | 2104008530 | Furnace: Indoor, pellet-fired, general | Furnace-Pellet | 16.4168 | A | CEC Survey | 2017 | 15 | I | 46.0299 | TON | 8 | 2.8038 | 1.3006 | 2.1558
27013 | 27 | MN | 013 | Blue Earth |  | 2104008610 | Hydronic heater: outdoor | Hydronic heater | 197.0016 | A | CEC Survey | 2017 | 15 | I | 552.3587 | TON | 8 | 2.8038 | 1.3006 | 2.1558
27013 | 27 | MN | 013 | Blue Earth |  | 2104008620 | Hydronic heater: indoor | Hydronic heater | 125.8621 | A | CEC Survey | 2017 | 15 | I | 352.8958 | TON | 8 | 2.8038 | 1.3006 | 2.1558
27013 | 27 | MN | 013 | Blue Earth |  | 2104008630 | Hydronic heater: pellet-fired | Pellet Hydronic Heater | 5.4723 | A | CEC Survey | 2017 | 15 | I | 15.3433 | TON | 8 | 2.8038 | 1.3006 | 2.1558
27013 | 27 | MN | 013 | Blue Earth |  | 2104008100 | Fireplace: general | Fireplace: general | 1920.2683 | A | CEC Survey | 2017 | 15 | I | 660.5698 | TON | 8 | 0.344 | 1.3006 | 0.26449
27013 | 27 | MN | 013 | Blue Earth |  | 2104008210 | Woodstove: fireplace inserts; non-EPA certified | Woodstove or Fireplace Insert | 91.9096 | A | CEC Survey | 2017 | 15 | I | 36.3428 | TON | 8 | 0.39542 | 1.3006 | 0.30403
27013 | 27 | MN | 013 | Blue Earth |  | 2104008220 | Woodstove: fireplace inserts; EPA certified; non-catalytic | Woodstove or Fireplace Insert | 405.934 | A | CEC Survey | 2017 | 15 | I | 160.514 | TON | 8 | 0.39542 | 1.3006 | 0.30403
27013 | 27 | MN | 013 | Blue Earth |  | 2104008230 | Woodstove: fireplace inserts; EPA certified; catalytic | Woodstove or Fireplace Insert | 268.0696 | A | CEC Survey | 2017 | 15 | I | 105.9998 | TON | 8 | 0.39542 | 1.3006 | 0.30403
27013 | 27 | MN | 013 | Blue Earth |  | 2104008700 | Outdoor wood burning device, NEC (fire-pits, chimeas, etc) |  | 2775.6803 | A | CEC Survey | 2017 | 15 | I | 773.656 | TON | 8 | 0.27873 | 1.3006 | 0.21431
27013 | 27 | MN | 013 | Blue Earth |  | 2104008400 | Woodstove: pellet-fired, general | Pellet Woodstove | 653.2989 | A | CEC Survey | 2017 | 15 | I | 332.9961 | TON | 8 | 0.50971 | 1.3006 | 0.39191
27013 | 27 | MN | 013 | Blue Earth |  | 2104009000 | Wax Log; Total: All Combustor Types |  | 3.2538 | A | CEC Survey | 2017 | 15 | I | 3.1822 | TON | 8 | 0.978 | 1.3006 | 0.75196
27013 | 27 | MN | 013 | Blue Earth |  | 2104008310 | Woodstove: freestanding; non-EPA certified | Woodstove or Fireplace Insert | 268.2034 | A | CEC Survey | 2017 | 15 | I | 351.8305 | TON | 8 | 1.3118 | 1.3006 | 1.0086
27013 | 27 | MN | 013 | Blue Earth |  | 2104008320 | Woodstove: freestanding; EPA certified; non-catalytic | Woodstove or Fireplace Insert | 1184.5649 | A | CEC Survey | 2017 | 15 | I | 1553.918 | TON | 8 | 1.3118 | 1.3006 | 1.0086
27013 | 27 | MN | 013 | Blue Earth |  | 2104008330 | Woodstove: freestanding; EPA certified; catalytic | Woodstove or Fireplace Insert | 782.2598 | A | CEC Survey | 2017 | 15 | I | 1026.1723 | TON | 8 | 1.3118 | 1.3006 | 1.0086
27015 | 27 | MN | 015 | Brown |  | 2104008510 | Furnace: Indoor, cordwood-fired, non-EPA certified | Furnace | 117.1875 | A | CEC Survey | 2017 | 15 | I | 331.9782 | TON | 8 | 2.8329 | 1.3006 | 2.1781
27015 | 27 | MN | 015 | Brown |  | 2104008530 | Furnace: Indoor, pellet-fired, general | Furnace-Pellet | 9.5017 | A | CEC Survey | 2017 | 15 | I | 26.9172 | TON | 8 | 2.8329 | 1.3006 | 2.1781
27015 | 27 | MN | 015 | Brown |  | 2104008610 | Hydronic heater: outdoor | Hydronic heater | 114.0202 | A | CEC Survey | 2017 | 15 | I | 323.0058 | TON | 8 | 2.8329 | 1.3006 | 2.1781
27015 | 27 | MN | 015 | Brown |  | 2104008620 | Hydronic heater: indoor | Hydronic heater | 72.8463 | A | CEC Survey | 2017 | 15 | I | 206.3648 | TON | 8 | 2.8329 | 1.3006 | 2.1781
27015 | 27 | MN | 015 | Brown |  | 2104008630 | Hydronic heater: pellet-fired | Pellet Hydronic Heater | 3.1672 | A | CEC Survey | 2017 | 15 | I | 8.9724 | TON | 8 | 2.8329 | 1.3006 | 2.1781
27015 | 27 | MN | 015 | Brown |  | 2104008100 | Fireplace: general | Fireplace: general | 839.9449 | A | CEC Survey | 2017 | 15 | I | 304.5314 | TON | 8 | 0.36256 | 1.3006 | 0.27876
27015 | 27 | MN | 015 | Brown |  | 2104008210 | Woodstove: fireplace inserts; non-EPA certified | Woodstove or Fireplace Insert | 51.4801 | A | CEC Survey | 2017 | 15 | I | 19.9049 | TON | 8 | 0.38665 | 1.3006 | 0.29729
27015 | 27 | MN | 015 | Brown |  | 2104008220 | Woodstove: fireplace inserts; EPA certified; non-catalytic | Woodstove or Fireplace Insert | 227.3705 | A | CEC Survey | 2017 | 15 | I | 87.9133 | TON | 8 | 0.38665 | 1.3006 | 0.29729
27015 | 27 | MN | 015 | Brown |  | 2104008230 | Woodstove: fireplace inserts; EPA certified; catalytic | Woodstove or Fireplace Insert | 150.1503 | A | CEC Survey | 2017 | 15 | I | 58.056 | TON | 8 | 0.38665 | 1.3006 | 0.29729
27015 | 27 | MN | 015 | Brown |  | 2104008700 | Outdoor wood burning device, NEC (fire-pits, chimeas, etc) |  | 1471.7444 | A | CEC Survey | 2017 | 15 | I | 416.424 | TON | 8 | 0.28295 | 1.3006 | 0.21755
27015 | 27 | MN | 015 | Brown |  | 2104008400 | Woodstove: pellet-fired, general | Pellet Woodstove | 372.0589 | A | CEC Survey | 2017 | 15 | I | 195.5497 | TON | 8 | 0.52559 | 1.3006 | 0.40411
27015 | 27 | MN | 015 | Brown |  | 2104009000 | Wax Log; Total: All Combustor Types |  | 1.3581 | A | CEC Survey | 2017 | 15 | I | 1.3283 | TON | 8 | 0.978 | 1.3006 | 0.75196
27015 | 27 | MN | 015 | Brown |  | 2104008310 | Woodstove: freestanding; non-EPA certified | Woodstove or Fireplace Insert | 152.6196 | A | CEC Survey | 2017 | 15 | I | 204.9239 | TON | 8 | 1.3427 | 1.3006 | 1.0324
27015 | 27 | MN | 015 | Brown |  | 2104008320 | Woodstove: freestanding; EPA certified; non-catalytic | Woodstove or Fireplace Insert | 674.0699 | A | CEC Survey | 2017 | 15 | I | 905.0804 | TON | 8 | 1.3427 | 1.3006 | 1.0324
27015 | 27 | MN | 015 | Brown |  | 2104008330 | Woodstove: freestanding; EPA certified; catalytic | Woodstove or Fireplace Insert | 445.1405 | A | CEC Survey | 2017 | 15 | I | 597.6946 | TON | 8 | 1.3427 | 1.3006 | 1.0324
27017 | 27 | MN | 017 | Carlton |  | 2104008510 | Furnace: Indoor, cordwood-fired, non-EPA certified | Furnace | 330.8018 | A | CEC Survey | 2017 | 15 | I | 930.289 | TON | 8 | 2.8122 | 1.1705 | 2.4026
27017 | 27 | MN | 017 | Carlton |  | 2104008530 | Furnace: Indoor, pellet-fired, general | Furnace-Pellet | 26.8218 | A | CEC Survey | 2017 | 15 | I | 75.4288 | TON | 8 | 2.8122 | 1.1705 | 2.4026
27017 | 27 | MN | 017 | Carlton |  | 2104008610 | Hydronic heater: outdoor | Hydronic heater | 321.8613 | A | CEC Survey | 2017 | 15 | I | 905.146 | TON | 8 | 2.8122 | 1.1705 | 2.4026
27017 | 27 | MN | 017 | Carlton |  | 2104008620 | Hydronic heater: indoor | Hydronic heater | 205.6336 | A | CEC Survey | 2017 | 15 | I | 578.2877 | TON | 8 | 2.8122 | 1.1705 | 2.4026
27017 | 27 | MN | 017 | Carlton |  | 2104008630 | Hydronic heater: pellet-fired | Pellet Hydronic Heater | 8.9406 | A | CEC Survey | 2017 | 15 | I | 25.1429 | TON | 8 | 2.8122 | 1.1705 | 2.4026
27017 | 27 | MN | 017 | Carlton |  | 2104008100 | Fireplace: general | Fireplace: general | 1351.9484 | A | CEC Survey | 2017 | 15 | I | 425.1394 | TON | 8 | 0.31446 | 1.1705 | 0.26866
27017 | 27 | MN | 017 | Carlton |  | 2104008210 | Woodstove: fireplace inserts; non-EPA certified | Woodstove or Fireplace Insert | 109.195 | A | CEC Survey | 2017 | 15 | I | 59.7253 | TON | 8 | 0.54696 | 1.1705 | 0.46729
27017 | 27 | MN | 017 | Carlton |  | 2104008220 | Woodstove: fireplace inserts; EPA certified; non-catalytic | Woodstove or Fireplace Insert | 482.2781 | A | CEC Survey | 2017 | 15 | I | 263.7865 | TON | 8 | 0.54696 | 1.1705 | 0.46729
27017 | 27 | MN | 017 | Carlton |  | 2104008230 | Woodstove: fireplace inserts; EPA certified; catalytic | Woodstove or Fireplace Insert | 318.4855 | A | CEC Survey | 2017 | 15 | I | 174.1987 | TON | 8 | 0.54696 | 1.1705 | 0.46729
27017 | 27 | MN | 017 | Carlton |  | 2104008700 | Outdoor wood burning device, NEC (fire-pits, chimeas, etc) |  | 2112.334 | A | CEC Survey | 2017 | 15 | I | 538.3408 | TON | 8 | 0.25486 | 1.1705 | 0.21773
27017 | 27 | MN | 017 | Carlton |  | 2104008400 | Woodstove: pellet-fired, general | Pellet Woodstove | 546.5615 | A | CEC Survey | 2017 | 15 | I | 722.9271 | TON | 8 | 1.3227 | 1.1705 | 1.13
27017 | 27 | MN | 017 | Carlton |  | 2104009000 | Wax Log; Total: All Combustor Types |  | 79.5068 | A | CEC Survey | 2017 | 15 | I | 19.3997 | TON | 8 | 0.244 | 1.1705 | 0.20846
27017 | 27 | MN | 017 | Carlton |  | 2104008310 | Woodstove: freestanding; non-EPA certified | Woodstove or Fireplace Insert | 321.4889 | A | CEC Survey | 2017 | 15 | I | 463.4785 | TON | 8 | 1.4417 | 1.1705 | 1.2317
27017 | 27 | MN | 017 | Carlton |  | 2104008320 | Woodstove: freestanding; EPA certified; non-catalytic | Woodstove or Fireplace Insert | 1419.9095 | A | CEC Survey | 2017 | 15 | I | 2047.03 | TON | 8 | 1.4417 | 1.1705 | 1.2317
27017 | 27 | MN | 017 | Carlton |  | 2104008330 | Woodstove: freestanding; EPA certified; catalytic | Woodstove or Fireplace Insert | 937.6761 | A | CEC Survey | 2017 | 15 | I | 1351.8123 | TON | 8 | 1.4417 | 1.1705 | 1.2317
27019 | 27 | MN | 019 | Carver |  | 2104008510 | Furnace: Indoor, cordwood-fired, non-EPA certified | Furnace | 328.1081 | A | CEC Survey | 2017 | 15 | I | 875.9203 | TON | 8 | 2.6696 | 1.2126 | 2.2016
27019 | 27 | MN | 019 | Carver |  | 2104008530 | Furnace: Indoor, pellet-fired, general | Furnace-Pellet | 26.6034 | A | CEC Survey | 2017 | 15 | I | 71.0206 | TON | 8 | 2.6696 | 1.2126 | 2.2016
27019 | 27 | MN | 019 | Carver |  | 2104008610 | Hydronic heater: outdoor | Hydronic heater | 319.2403 | A | CEC Survey | 2017 | 15 | I | 852.2468 | TON | 8 | 2.6696 | 1.2126 | 2.2016
27019 | 27 | MN | 019 | Carver |  | 2104008620 | Hydronic heater: indoor | Hydronic heater | 203.9591 | A | CEC Survey | 2017 | 15 | I | 544.491 | TON | 8 | 2.6696 | 1.2126 | 2.2016
27019 | 27 | MN | 019 | Carver |  | 2104008630 | Hydronic heater: pellet-fired | Pellet Hydronic Heater | 8.8678 | A | CEC Survey | 2017 | 15 | I | 23.6735 | TON | 8 | 2.6696 | 1.2126 | 2.2016
27019 | 27 | MN | 019 | Carver |  | 2104008100 | Fireplace: general | Fireplace: general | 3602.5032 | A | CEC Survey | 2017 | 15 | I | 1111.668 | TON | 8 | 0.30858 | 1.2126 | 0.25448
27019 | 27 | MN | 019 | Carver |  | 2104008210 | Woodstove: fireplace inserts; non-EPA certified | Woodstove or Fireplace Insert | 140.0538 | A | CEC Survey | 2017 | 15 | I | 55.957 | TON | 8 | 0.39954 | 1.2126 | 0.32949
27019 | 27 | MN | 019 | Carver |  | 2104008220 | Woodstove: fireplace inserts; EPA certified; non-catalytic | Woodstove or Fireplace Insert | 618.5711 | A | CEC Survey | 2017 | 15 | I | 247.1433 | TON | 8 | 0.39954 | 1.2126 | 0.32949
27019 | 27 | MN | 019 | Carver |  | 2104008230 | Woodstove: fireplace inserts; EPA certified; catalytic | Woodstove or Fireplace Insert | 408.4904 | A | CEC Survey | 2017 | 15 | I | 163.2078 | TON | 8 | 0.39954 | 1.2126 | 0.32949
27019 | 27 | MN | 019 | Carver |  | 2104008700 | Outdoor wood burning device, NEC (fire-pits, chimeas, etc) |  | 4472.2755 | A | CEC Survey | 2017 | 15 | I | 1169.8914 | TON | 8 | 0.26159 | 1.2126 | 0.21572
27019 | 27 | MN | 019 | Carver |  | 2104008400 | Woodstove: pellet-fired, general | Pellet Woodstove | 986.0002 | A | CEC Survey | 2017 | 15 | I | 586.9803 | TON | 8 | 0.59531 | 1.2126 | 0.49094
27019 | 27 | MN | 019 | Carver |  | 2104009000 | Wax Log; Total: All Combustor Types |  | 53.842 | A | CEC Survey | 2017 | 15 | I | 96.5387 | TON | 8 | 1.793 | 1.2126 | 1.4786
27019 | 27 | MN | 019 | Carver |  | 2104008310 | Woodstove: freestanding; non-EPA certified | Woodstove or Fireplace Insert | 406.46 | A | CEC Survey | 2017 | 15 | I | 469.0299 | TON | 8 | 1.1539 | 1.2126 | 0.95162
27019 | 27 | MN | 019 | Carver |  | 2104008320 | Woodstove: freestanding; EPA certified; non-catalytic | Woodstove or Fireplace Insert | 1795.1985 | A | CEC Survey | 2017 | 15 | I | 2071.5486 | TON | 8 | 1.1539 | 1.2126 | 0.95162
27019 | 27 | MN | 019 | Carver |  | 2104008330 | Woodstove: freestanding; EPA certified; catalytic | Woodstove or Fireplace Insert | 1185.5084 | A | CEC Survey | 2017 | 15 | I | 1368.0038 | TON | 8 | 1.1539 | 1.2126 | 0.95162
27021 | 27 | MN | 021 | Cass |  | 2104008510 | Furnace: Indoor, cordwood-fired, non-EPA certified | Furnace | 624.4074 | A | CEC Survey | 2017 | 15 | I | 1944.5079 | TON | 8 | 3.1142 | 1.2355 | 2.5206
27021 | 27 | MN | 021 | Cass |  | 2104008530 | Furnace: Indoor, pellet-fired, general | Furnace-Pellet | 50.6276 | A | CEC Survey | 2017 | 15 | I | 157.6628 | TON | 8 | 3.1142 | 1.2355 | 2.5206
27021 | 27 | MN | 021 | Cass |  | 2104008610 | Hydronic heater: outdoor | Hydronic heater | 607.5315 | A | CEC Survey | 2017 | 15 | I | 1891.9536 | TON | 8 | 3.1142 | 1.2355 | 2.5206
27021 | 27 | MN | 021 | Cass |  | 2104008620 | Hydronic heater: indoor | Hydronic heater | 388.1452 | A | CEC Survey | 2017 | 15 | I | 1208.7482 | TON | 8 | 3.1142 | 1.2355 | 2.5206
27021 | 27 | MN | 021 | Cass |  | 2104008630 | Hydronic heater: pellet-fired | Pellet Hydronic Heater | 16.8759 | A | CEC Survey | 2017 | 15 | I | 52.5543 | TON | 8 | 3.1142 | 1.2355 | 2.5206
27021 | 27 | MN | 021 | Cass |  | 2104008100 | Fireplace: general | Fireplace: general | 841.3526 | A | CEC Survey | 2017 | 15 | I | 320.6378 | TON | 8 | 0.3811 | 1.2355 | 0.30846
27021 | 27 | MN | 021 | Cass |  | 2104008210 | Woodstove: fireplace inserts; non-EPA certified | Woodstove or Fireplace Insert | 122.0629 | A | CEC Survey | 2017 | 15 | I | 61.0962 | TON | 8 | 0.50053 | 1.2355 | 0.40512
27021 | 27 | MN | 021 | Cass |  | 2104008220 | Woodstove: fireplace inserts; EPA certified; non-catalytic | Woodstove or Fireplace Insert | 539.1112 | A | CEC Survey | 2017 | 15 | I | 269.8415 | TON | 8 | 0.50053 | 1.2355 | 0.40512
27021 | 27 | MN | 021 | Cass |  | 2104008230 | Woodstove: fireplace inserts; EPA certified; catalytic | Woodstove or Fireplace Insert | 356.0169 | A | CEC Survey | 2017 | 15 | I | 178.1972 | TON | 8 | 0.50053 | 1.2355 | 0.40512
27021 | 27 | MN | 021 | Cass |  | 2104008700 | Outdoor wood burning device, NEC (fire-pits, chimeas, etc) |  | 2233.4981 | A | CEC Survey | 2017 | 15 | I | 601.4738 | TON | 8 | 0.2693 | 1.2355 | 0.21797
27021 | 27 | MN | 021 | Cass |  | 2104008400 | Woodstove: pellet-fired, general | Pellet Woodstove | 689.1613 | A | CEC Survey | 2017 | 15 | I | 1307.8166 | TON | 8 | 1.8977 | 1.2355 | 1.536
27021 | 27 | MN | 021 | Cass |  | 2104009000 | Wax Log; Total: All Combustor Types |  | 0 | A | CEC Survey | 2017 | 15 | I | 0 | TON | 8 | #DIV/0! | 1.2355 | #DIV/0!
27021 | 27 | MN | 021 | Cass |  | 2104008310 | Woodstove: freestanding; non-EPA certified | Woodstove or Fireplace Insert | 470.1596 | A | CEC Survey | 2017 | 15 | I | 791.2335 | TON | 8 | 1.6829 | 1.2355 | 1.3621
27021 | 27 | MN | 021 | Cass |  | 2104008320 | Woodstove: freestanding; EPA certified; non-catalytic | Woodstove or Fireplace Insert | 2076.5383 | A | CEC Survey | 2017 | 15 | I | 3494.6146 | TON | 8 | 1.6829 | 1.2355 | 1.3621
27021 | 27 | MN | 021 | Cass |  | 2104008330 | Woodstove: freestanding; EPA certified; catalytic | Woodstove or Fireplace Insert | 1371.2988 | A | CEC Survey | 2017 | 15 | I | 2307.7644 | TON | 8 | 1.6829 | 1.2355 | 1.3621
27023 | 27 | MN | 023 | Chippewa |  | 2104008510 | Furnace: Indoor, cordwood-fired, non-EPA certified | Furnace | 77.3612 | A | CEC Survey | 2017 | 15 | I | 225.0284 | TON | 8 | 2.9088 | 1.3006 | 2.2365
27023 | 27 | MN | 023 | Chippewa |  | 2104008530 | Furnace: Indoor, pellet-fired, general | Furnace-Pellet | 6.2725 | A | CEC Survey | 2017 | 15 | I | 18.2455 | TON | 8 | 2.9088 | 1.3006 | 2.2365
27023 | 27 | MN | 023 | Chippewa |  | 2104008610 | Hydronic heater: outdoor | Hydronic heater | 75.2703 | A | CEC Survey | 2017 | 15 | I | 218.9465 | TON | 8 | 2.9088 | 1.3006 | 2.2365
27023 | 27 | MN | 023 | Chippewa |  | 2104008620 | Hydronic heater: indoor | Hydronic heater | 48.0894 | A | CEC Survey | 2017 | 15 | I | 139.8825 | TON | 8 | 2.9088 | 1.3006 | 2.2365
27023 | 27 | MN | 023 | Chippewa |  | 2104008630 | Hydronic heater: pellet-fired | Pellet Hydronic Heater | 2.0908 | A | CEC Survey | 2017 | 15 | I | 6.0818 | TON | 8 | 2.9088 | 1.3006 | 2.2365
27023 | 27 | MN | 023 | Chippewa |  | 2104008100 | Fireplace: general | Fireplace: general | 329.9767 | A | CEC Survey | 2017 | 15 | I | 123.7156 | TON | 8 | 0.37492 | 1.3006 | 0.28827
27023 | 27 | MN | 023 | Chippewa |  | 2104008210 | Woodstove: fireplace inserts; non-EPA certified | Woodstove or Fireplace Insert | 25.9688 | A | CEC Survey | 2017 | 15 | I | 9.9309 | TON | 8 | 0.38242 | 1.3006 | 0.29403
27023 | 27 | MN | 023 | Chippewa |  | 2104008220 | Woodstove: fireplace inserts; EPA certified; non-catalytic | Woodstove or Fireplace Insert | 114.6956 | A | CEC Survey | 2017 | 15 | I | 43.8616 | TON | 8 | 0.38242 | 1.3006 | 0.29403
27023 | 27 | MN | 023 | Chippewa |  | 2104008230 | Woodstove: fireplace inserts; EPA certified; catalytic | Woodstove or Fireplace Insert | 75.7424 | A | CEC Survey | 2017 | 15 | I | 28.9652 | TON | 8 | 0.38242 | 1.3006 | 0.29403
27023 | 27 | MN | 023 | Chippewa |  | 2104008700 | Outdoor wood burning device, NEC (fire-pits, chimeas, etc) |  | 698.7711 | A | CEC Survey | 2017 | 15 | I | 196.6227 | TON | 8 | 0.28138 | 1.3006 | 0.21635
27023 | 27 | MN | 023 | Chippewa |  | 2104008400 | Woodstove: pellet-fired, general | Pellet Woodstove | 188.3726 | A | CEC Survey | 2017 | 15 | I | 128.6017 | TON | 8 | 0.6827 | 1.3006 | 0.52491
27023 | 27 | MN | 023 | Chippewa |  | 2104009000 | Wax Log; Total: All Combustor Types |  | 0.63897 | A | CEC Survey | 2017 | 15 | I | 0.62491 | TON | 8 | 0.978 | 1.3006 | 0.75196
27023 | 27 | MN | 023 | Chippewa |  | 2104008310 | Woodstove: freestanding; non-EPA certified | Woodstove or Fireplace Insert | 87.0338 | A | CEC Survey | 2017 | 15 | I | 124.9187 | TON | 8 | 1.4353 | 1.3006 | 1.1036
27023 | 27 | MN | 023 | Chippewa |  | 2104008320 | Woodstove: freestanding; EPA certified; non-catalytic | Woodstove or Fireplace Insert | 384.3993 | A | CEC Survey | 2017 | 15 | I | 551.7242 | TON | 8 | 1.4353 | 1.3006 | 1.1036
27023 | 27 | MN | 023 | Chippewa |  | 2104008330 | Woodstove: freestanding; EPA certified; catalytic | Woodstove or Fireplace Insert | 253.8486 | A | CEC Survey | 2017 | 15 | I | 364.3462 | TON | 8 | 1.4353 | 1.3006 | 1.1036
27025 | 27 | MN | 025 | Chisago |  | 2104008510 | Furnace: Indoor, cordwood-fired, non-EPA certified | Furnace | 383.5914 | A | CEC Survey | 2017 | 15 | I | 1215.3065 | TON | 8 | 3.1682 | 1.3758 | 2.3028
27025 | 27 | MN | 025 | Chisago |  | 2104008530 | Furnace: Indoor, pellet-fired, general | Furnace-Pellet | 31.102 | A | CEC Survey | 2017 | 15 | I | 98.5384 | TON | 8 | 3.1682 | 1.3758 | 2.3028
27025 | 27 | MN | 025 | Chisago |  | 2104008610 | Hydronic heater: outdoor | Hydronic heater | 373.2241 | A | CEC Survey | 2017 | 15 | I | 1182.4604 | TON | 8 | 3.1682 | 1.3758 | 2.3028
27025 | 27 | MN | 025 | Chisago |  | 2104008620 | Hydronic heater: indoor | Hydronic heater | 238.4487 | A | CEC Survey | 2017 | 15 | I | 755.4608 | TON | 8 | 3.1682 | 1.3758 | 2.3028
27025 | 27 | MN | 025 | Chisago |  | 2104008630 | Hydronic heater: pellet-fired | Pellet Hydronic Heater | 10.3673 | A | CEC Survey | 2017 | 15 | I | 32.8461 | TON | 8 | 3.1682 | 1.3758 | 2.3028
27025 | 27 | MN | 025 | Chisago |  | 2104008100 | Fireplace: general | Fireplace: general | 2216.9507 | A | CEC Survey | 2017 | 15 | I | 844.4086 | TON | 8 | 0.38089 | 1.3758 | 0.27685
27025 | 27 | MN | 025 | Chisago |  | 2104008210 | Woodstove: fireplace inserts; non-EPA certified | Woodstove or Fireplace Insert | 111.0801 | A | CEC Survey | 2017 | 15 | I | 57.4948 | TON | 8 | 0.5176 | 1.3758 | 0.37622
27025 | 27 | MN | 025 | Chisago |  | 2104008220 | Woodstove: fireplace inserts; EPA certified; non-catalytic | Woodstove or Fireplace Insert | 490.6037 | A | CEC Survey | 2017 | 15 | I | 253.9353 | TON | 8 | 0.5176 | 1.3758 | 0.37622
27025 | 27 | MN | 025 | Chisago |  | 2104008230 | Woodstove: fireplace inserts; EPA certified; catalytic | Woodstove or Fireplace Insert | 323.9836 | A | CEC Survey | 2017 | 15 | I | 167.6932 | TON | 8 | 0.5176 | 1.3758 | 0.37622
27025 | 27 | MN | 025 | Chisago |  | 2104008700 | Outdoor wood burning device, NEC (fire-pits, chimeas, etc) |  | 3080.0102 | A | CEC Survey | 2017 | 15 | I | 923.4268 | TON | 8 | 0.29981 | 1.3758 | 0.21792
27025 | 27 | MN | 025 | Chisago |  | 2104008400 | Woodstove: pellet-fired, general | Pellet Woodstove | 810.7043 | A | CEC Survey | 2017 | 15 | I | 733.0485 | TON | 8 | 0.90421 | 1.3758 | 0.65723
27025 | 27 | MN | 025 | Chisago |  | 2104009000 | Wax Log; Total: All Combustor Types |  | 5.1902 | A | CEC Survey | 2017 | 15 | I | 3.8252 | TON | 8 | 0.737 | 1.3758 | 0.53569
27025 | 27 | MN | 025 | Chisago |  | 2104008310 | Woodstove: freestanding; non-EPA certified | Woodstove or Fireplace Insert | 368.511 | A | CEC Survey | 2017 | 15 | I | 583.798 | TON | 8 | 1.5842 | 1.3758 | 1.1515
27025 | 27 | MN | 025 | Chisago |  | 2104008320 | Woodstove: freestanding; EPA certified; non-catalytic | Woodstove or Fireplace Insert | 1627.5903 | A | CEC Survey | 2017 | 15 | I | 2578.4413 | TON | 8 | 1.5842 | 1.3758 | 1.1515
27025 | 27 | MN | 025 | Chisago |  | 2104008330 | Woodstove: freestanding; EPA certified; catalytic | Woodstove or Fireplace Insert | 1074.8238 | A | CEC Survey | 2017 | 15 | I | 1702.7442 | TON | 8 | 1.5842 | 1.3758 | 1.1515
27027 | 27 | MN | 027 | Clay |  | 2104008510 | Furnace: Indoor, cordwood-fired, non-EPA certified | Furnace | 333.6219 | A | CEC Survey | 2017 | 15 | I | 1065.9994 | TON | 8 | 3.1952 | 1.3589 | 2.3513
27027 | 27 | MN | 027 | Clay |  | 2104008530 | Furnace: Indoor, pellet-fired, general | Furnace-Pellet | 27.0504 | A | CEC Survey | 2017 | 15 | I | 86.4324 | TON | 8 | 3.1952 | 1.3589 | 2.3513
27027 | 27 | MN | 027 | Clay |  | 2104008610 | Hydronic heater: outdoor | Hydronic heater | 324.6051 | A | CEC Survey | 2017 | 15 | I | 1037.1886 | TON | 8 | 3.1952 | 1.3589 | 2.3513
27027 | 27 | MN | 027 | Clay |  | 2104008620 | Hydronic heater: indoor | Hydronic heater | 207.3866 | A | CEC Survey | 2017 | 15 | I | 662.6483 | TON | 8 | 3.1952 | 1.3589 | 2.3513
27027 | 27 | MN | 027 | Clay |  | 2104008630 | Hydronic heater: pellet-fired | Pellet Hydronic Heater | 9.0168 | A | CEC Survey | 2017 | 15 | I | 28.8108 | TON | 8 | 3.1952 | 1.3589 | 2.3513
27027 | 27 | MN | 027 | Clay |  | 2104008100 | Fireplace: general | Fireplace: general | 1305.5986 | A | CEC Survey | 2017 | 15 | I | 466.5697 | TON | 8 | 0.35736 | 1.3589 | 0.26298
27027 | 27 | MN | 027 | Clay |  | 2104008210 | Woodstove: fireplace inserts; non-EPA certified | Woodstove or Fireplace Insert | 102.6027 | A | CEC Survey | 2017 | 15 | I | 41.6285 | TON | 8 | 0.40573 | 1.3589 | 0.29857
27027 | 27 | MN | 027 | Clay |  | 2104008220 | Woodstove: fireplace inserts; EPA certified; non-catalytic | Woodstove or Fireplace Insert | 453.1619 | A | CEC Survey | 2017 | 15 | I | 183.8593 | TON | 8 | 0.40573 | 1.3589 | 0.29857
27027 | 27 | MN | 027 | Clay |  | 2104008230 | Woodstove: fireplace inserts; EPA certified; catalytic | Woodstove or Fireplace Insert | 299.2579 | A | CEC Survey | 2017 | 15 | I | 121.4165 | TON | 8 | 0.40573 | 1.3589 | 0.29857
27027 | 27 | MN | 027 | Clay |  | 2104008700 | Outdoor wood burning device, NEC (fire-pits, chimeas, etc) |  | 2605.138 | A | CEC Survey | 2017 | 15 | I | 759.8334 | TON | 8 | 0.29167 | 1.3589 | 0.21463
27027 | 27 | MN | 027 | Clay |  | 2104008400 | Woodstove: pellet-fired, general | Pellet Woodstove | 628.8014 | A | CEC Survey | 2017 | 15 | I | 543.2525 | TON | 8 | 0.86395 | 1.3589 | 0.63577
27027 | 27 | MN | 027 | Clay |  | 2104009000 | Wax Log; Total: All Combustor Types |  | 2.9858 | A | CEC Survey | 2017 | 15 | I | 2.9201 | TON | 8 | 0.978 | 1.3589 | 0.7197
27027 | 27 | MN | 027 | Clay |  | 2104008310 | Woodstove: freestanding; non-EPA certified | Woodstove or Fireplace Insert | 352.7922 | A | CEC Survey | 2017 | 15 | I | 505.3031 | TON | 8 | 1.4323 | 1.3589 | 1.054
27027 | 27 | MN | 027 | Clay |  | 2104008320 | Woodstove: freestanding; EPA certified; non-catalytic | Woodstove or Fireplace Insert | 1558.1655 | A | CEC Survey | 2017 | 15 | I | 2231.7555 | TON | 8 | 1.4323 | 1.3589 | 1.054
27027 | 27 | MN | 027 | Clay |  | 2104008330 | Woodstove: freestanding; EPA certified; catalytic | Woodstove or Fireplace Insert | 1028.9772 | A | CEC Survey | 2017 | 15 | I | 1473.8008 | TON | 8 | 1.4323 | 1.3589 | 1.054
27029 | 27 | MN | 029 | Clearwater |  | 2104008510 | Furnace: Indoor, cordwood-fired, non-EPA certified | Furnace | 144.1589 | A | CEC Survey | 2017 | 15 | I | 469.6366 | TON | 8 | 3.2578 | 1.3006 | 2.5048
27029 | 27 | MN | 029 | Clearwater |  | 2104008530 | Furnace: Indoor, pellet-fired, general | Furnace-Pellet | 11.6886 | A | CEC Survey | 2017 | 15 | I | 38.0786 | TON | 8 | 3.2578 | 1.3006 | 2.5048
27029 | 27 | MN | 029 | Clearwater |  | 2104008610 | Hydronic heater: outdoor | Hydronic heater | 140.2627 | A | CEC Survey | 2017 | 15 | I | 456.9437 | TON | 8 | 3.2578 | 1.3006 | 2.5048
27029 | 27 | MN | 029 | Clearwater |  | 2104008620 | Hydronic heater: indoor | Hydronic heater | 89.6123 | A | CEC Survey | 2017 | 15 | I | 291.9363 | TON | 8 | 3.2578 | 1.3006 | 2.5048
27029 | 27 | MN | 029 | Clearwater |  | 2104008630 | Hydronic heater: pellet-fired | Pellet Hydronic Heater | 3.8962 | A | CEC Survey | 2017 | 15 | I | 12.6929 | TON | 8 | 3.2578 | 1.3006 | 2.5048
27029 | 27 | MN | 029 | Clearwater |  | 2104008100 | Fireplace: general | Fireplace: general | 191.8623 | A | CEC Survey | 2017 | 15 | I | 76.1312 | TON | 8 | 0.3968 | 1.3006 | 0.30509
27029 | 27 | MN | 029 | Clearwater |  | 2104008210 | Woodstove: fireplace inserts; non-EPA certified | Woodstove or Fireplace Insert | 30.0589 | A | CEC Survey | 2017 | 15 | I | 14.6668 | TON | 8 | 0.48793 | 1.3006 | 0.37516
27029 | 27 | MN | 029 | Clearwater |  | 2104008220 | Woodstove: fireplace inserts; EPA certified; non-catalytic | Woodstove or Fireplace Insert | 132.7601 | A | CEC Survey | 2017 | 15 | I | 64.7782 | TON | 8 | 0.48793 | 1.3006 | 0.37516
27029 | 27 | MN | 029 | Clearwater |  | 2104008230 | Woodstove: fireplace inserts; EPA certified; catalytic | Woodstove or Fireplace Insert | 87.6718 | A | CEC Survey | 2017 | 15 | I | 42.7781 | TON | 8 | 0.48793 | 1.3006 | 0.37516
27029 | 27 | MN | 029 | Clearwater |  | 2104008700 | Outdoor wood burning device, NEC (fire-pits, chimeas, etc) |  | 533.2237 | A | CEC Survey | 2017 | 15 | I | 151.4704 | TON | 8 | 0.28407 | 1.3006 | 0.21841
27029 | 27 | MN | 029 | Clearwater |  | 2104008400 | Woodstove: pellet-fired, general | Pellet Woodstove | 164.2597 | A | CEC Survey | 2017 | 15 | I | 291.9198 | TON | 8 | 1.7772 | 1.3006 | 1.3664
27029 | 27 | MN | 029 | Clearwater |  | 2104009000 | Wax Log; Total: All Combustor Types |  | 0 | A | CEC Survey | 2017 | 15 | I | 0 | TON | 8 | #DIV/0! | 1.3006 | #DIV/0!
27029 | 27 | MN | 029 | Clearwater |  | 2104008310 | Woodstove: freestanding; non-EPA certified | Woodstove or Fireplace Insert | 114.8994 | A | CEC Survey | 2017 | 15 | I | 204.7489 | TON | 8 | 1.782 | 1.3006 | 1.3701
27029 | 27 | MN | 029 | Clearwater |  | 2104008320 | Woodstove: freestanding; EPA certified; non-catalytic | Woodstove or Fireplace Insert | 507.4724 | A | CEC Survey | 2017 | 15 | I | 904.3075 | TON | 8 | 1.782 | 1.3006 | 1.3701
27029 | 27 | MN | 029 | Clearwater |  | 2104008330 | Woodstove: freestanding; EPA certified; catalytic | Woodstove or Fireplace Insert | 335.1233 | A | CEC Survey | 2017 | 15 | I | 597.1842 | TON | 8 | 1.782 | 1.3006 | 1.3701
27031 | 27 | MN | 031 | Cook |  | 2104008510 | Furnace: Indoor, cordwood-fired, non-EPA certified | Furnace | 160.2859 | A | CEC Survey | 2017 | 15 | I | 497.4809 | TON | 8 | 3.1037 | 1.1943 | 2.5988
27031 | 27 | MN | 031 | Cook |  | 2104008530 | Furnace: Indoor, pellet-fired, general | Furnace-Pellet | 12.9962 | A | CEC Survey | 2017 | 15 | I | 40.3363 | TON | 8 | 3.1037 | 1.1943 | 2.5988
27031 | 27 | MN | 031 | Cook |  | 2104008610 | Hydronic heater: outdoor | Hydronic heater | 155.9538 | A | CEC Survey | 2017 | 15 | I | 484.0355 | TON | 8 | 3.1037 | 1.1943 | 2.5988
27031 | 27 | MN | 031 | Cook |  | 2104008620 | Hydronic heater: indoor | Hydronic heater | 99.6372 | A | CEC Survey | 2017 | 15 | I | 309.2449 | TON | 8 | 3.1037 | 1.1943 | 2.5988
27031 | 27 | MN | 031 | Cook |  | 2104008630 | Hydronic heater: pellet-fired | Pellet Hydronic Heater | 4.3321 | A | CEC Survey | 2017 | 15 | I | 13.4454 | TON | 8 | 3.1037 | 1.1943 | 2.5988
27031 | 27 | MN | 031 | Cook |  | 2104008100 | Fireplace: general | Fireplace: general | 183.7964 | A | CEC Survey | 2017 | 15 | I | 65.8397 | TON | 8 | 0.35822 | 1.1943 | 0.29994
27031 | 27 | MN | 031 | Cook |  | 2104008210 | Woodstove: fireplace inserts; non-EPA certified | Woodstove or Fireplace Insert | 28.3684 | A | CEC Survey | 2017 | 15 | I | 16.0247 | TON | 8 | 0.56488 | 1.1943 | 0.47298
27031 | 27 | MN | 031 | Cook |  | 2104008220 | Woodstove: fireplace inserts; EPA certified; non-catalytic | Woodstove or Fireplace Insert | 125.2936 | A | CEC Survey | 2017 | 15 | I | 70.7759 | TON | 8 | 0.56488 | 1.1943 | 0.47298
27031 | 27 | MN | 031 | Cook |  | 2104008230 | Woodstove: fireplace inserts; EPA certified; catalytic | Woodstove or Fireplace Insert | 82.741 | A | CEC Survey | 2017 | 15 | I | 46.7388 | TON | 8 | 0.56488 | 1.1943 | 0.47298
27031 | 27 | MN | 031 | Cook |  | 2104008700 | Outdoor wood burning device, NEC (fire-pits, chimeas, etc) |  | 470.6131 | A | CEC Survey | 2017 | 15 | I | 122.0433 | TON | 8 | 0.25933 | 1.1943 | 0.21714
27031 | 27 | MN | 031 | Cook |  | 2104008400 | Woodstove: pellet-fired, general | Pellet Woodstove | 143.6944 | A | CEC Survey | 2017 | 15 | I | 366.2609 | TON | 8 | 2.5489 | 1.1943 | 2.1342
27031 | 27 | MN | 031 | Cook |  | 2104009000 | Wax Log; Total: All Combustor Types |  | 16.0045 | A | CEC Survey | 2017 | 15 | I | 3.9051 | TON | 8 | 0.244 | 1.1943 | 0.2043
27031 | 27 | MN | 031 | Cook |  | 2104008310 | Woodstove: freestanding; non-EPA certified | Woodstove or Fireplace Insert | 107.1472 | A | CEC Survey | 2017 | 15 | I | 179.6752 | TON | 8 | 1.6769 | 1.1943 | 1.4041
27031 | 27 | MN | 031 | Cook |  | 2104008320 | Woodstove: freestanding; EPA certified; non-catalytic | Woodstove or Fireplace Insert | 473.2334 | A | CEC Survey | 2017 | 15 | I | 793.5657 | TON | 8 | 1.6769 | 1.1943 | 1.4041
27031 | 27 | MN | 031 | Cook |  | 2104008330 | Woodstove: freestanding; EPA certified; catalytic | Woodstove or Fireplace Insert | 312.5126 | A | CEC Survey | 2017 | 15 | I | 524.0528 | TON | 8 | 1.6769 | 1.1943 | 1.4041
27033 | 27 | MN | 033 | Cottonwood |  | 2104008510 | Furnace: Indoor, cordwood-fired, non-EPA certified | Furnace | 78.1403 | A | CEC Survey | 2017 | 15 | I | 225.4324 | TON | 8 | 2.885 | 1.3006 | 2.2182
27033 | 27 | MN | 033 | Cottonwood |  | 2104008530 | Furnace: Indoor, pellet-fired, general | Furnace-Pellet | 6.3357 | A | CEC Survey | 2017 | 15 | I | 18.2783 | TON | 8 | 2.885 | 1.3006 | 2.2182
27033 | 27 | MN | 033 | Cottonwood |  | 2104008610 | Hydronic heater: outdoor | Hydronic heater | 76.0284 | A | CEC Survey | 2017 | 15 | I | 219.3396 | TON | 8 | 2.885 | 1.3006 | 2.2182
27033 | 27 | MN | 033 | Cottonwood |  | 2104008620 | Hydronic heater: indoor | Hydronic heater | 48.5737 | A | CEC Survey | 2017 | 15 | I | 140.1337 | TON | 8 | 2.885 | 1.3006 | 2.2182
27033 | 27 | MN | 033 | Cottonwood |  | 2104008630 | Hydronic heater: pellet-fired | Pellet Hydronic Heater | 2.1119 | A | CEC Survey | 2017 | 15 | I | 6.0928 | TON | 8 | 2.885 | 1.3006 | 2.2182
27033 | 27 | MN | 033 | Cottonwood |  | 2104008100 | Fireplace: general | Fireplace: general | 351.188 | A | CEC Survey | 2017 | 15 | I | 140.926 | TON | 8 | 0.40128 | 1.3006 | 0.30854
27033 | 27 | MN | 033 | Cottonwood |  | 2104008210 | Woodstove: fireplace inserts; non-EPA certified | Woodstove or Fireplace Insert | 25.2249 | A | CEC Survey | 2017 | 15 | I | 9.642 | TON | 8 | 0.38224 | 1.3006 | 0.2939
27033 | 27 | MN | 033 | Cottonwood |  | 2104008220 | Woodstove: fireplace inserts; EPA certified; non-catalytic | Woodstove or Fireplace Insert | 111.41 | A | CEC Survey | 2017 | 15 | I | 42.5854 | TON | 8 | 0.38224 | 1.3006 | 0.2939
27033 | 27 | MN | 033 | Cottonwood |  | 2104008230 | Woodstove: fireplace inserts; EPA certified; catalytic | Woodstove or Fireplace Insert | 73.5726 | A | CEC Survey | 2017 | 15 | I | 28.1224 | TON | 8 | 0.38224 | 1.3006 | 0.2939
27033 | 27 | MN | 033 | Cottonwood |  | 2104008700 | Outdoor wood burning device, NEC (fire-pits, chimeas, etc) |  | 732.3938 | A | CEC Survey | 2017 | 15 | I | 206.6572 | TON | 8 | 0.28217 | 1.3006 | 0.21695
27033 | 27 | MN | 033 | Cottonwood |  | 2104008400 | Woodstove: pellet-fired, general | Pellet Woodstove | 206.4534 | A | CEC Survey | 2017 | 15 | I | 128.874 | TON | 8 | 0.62423 | 1.3006 | 0.47995
27033 | 27 | MN | 033 | Cottonwood |  | 2104009000 | Wax Log; Total: All Combustor Types |  | 0.6158 | A | CEC Survey | 2017 | 15 | I | 0.60225 | TON | 8 | 0.978 | 1.3006 | 0.75196
27033 | 27 | MN | 033 | Cottonwood |  | 2104008310 | Woodstove: freestanding; non-EPA certified | Woodstove or Fireplace Insert | 87.7753 | A | CEC Survey | 2017 | 15 | I | 127.3602 | TON | 8 | 1.451 | 1.3006 | 1.1156
27033 | 27 | MN | 033 | Cottonwood |  | 2104008320 | Woodstove: freestanding; EPA certified; non-catalytic | Woodstove or Fireplace Insert | 387.6741 | A | CEC Survey | 2017 | 15 | I | 562.5075 | TON | 8 | 1.451 | 1.3006 | 1.1156
27033 | 27 | MN | 033 | Cottonwood |  | 2104008330 | Woodstove: freestanding; EPA certified; catalytic | Woodstove or Fireplace Insert | 256.0112 | A | CEC Survey | 2017 | 15 | I | 371.4672 | TON | 8 | 1.451 | 1.3006 | 1.1156
27035 | 27 | MN | 035 | Crow Wing |  | 2104008510 | Furnace: Indoor, cordwood-fired, non-EPA certified | Furnace | 578.3795 | A | CEC Survey | 2017 | 15 | I | 1671.6408 | TON | 8 | 2.8902 | 1.2361 | 2.3382
27035 | 27 | MN | 035 | Crow Wing |  | 2104008530 | Furnace: Indoor, pellet-fired, general | Furnace-Pellet | 46.8956 | A | CEC Survey | 2017 | 15 | I | 135.5384 | TON | 8 | 2.8902 | 1.2361 | 2.3382
27035 | 27 | MN | 035 | Crow Wing |  | 2104008610 | Hydronic heater: outdoor | Hydronic heater | 562.7476 | A | CEC Survey | 2017 | 15 | I | 1626.4613 | TON | 8 | 2.8902 | 1.2361 | 2.3382
27035 | 27 | MN | 035 | Crow Wing |  | 2104008620 | Hydronic heater: indoor | Hydronic heater | 359.5332 | A | CEC Survey | 2017 | 15 | I | 1039.128 | TON | 8 | 2.8902 | 1.2361 | 2.3382
27035 | 27 | MN | 035 | Crow Wing |  | 2104008630 | Hydronic heater: pellet-fired | Pellet Hydronic Heater | 15.6319 | A | CEC Survey | 2017 | 15 | I | 45.1795 | TON | 8 | 2.8902 | 1.2361 | 2.3382
27035 | 27 | MN | 035 | Crow Wing |  | 2104008100 | Fireplace: general | Fireplace: general | 2601.1662 | A | CEC Survey | 2017 | 15 | I | 900.8309 | TON | 8 | 0.34632 | 1.2361 | 0.28017
27035 | 27 | MN | 035 | Crow Wing |  | 2104008210 | Woodstove: fireplace inserts; non-EPA certified | Woodstove or Fireplace Insert | 167.4752 | A | CEC Survey | 2017 | 15 | I | 82.7824 | TON | 8 | 0.4943 | 1.2361 | 0.39988
27035 | 27 | MN | 035 | Crow Wing |  | 2104008220 | Woodstove: fireplace inserts; EPA certified; non-catalytic | Woodstove or Fireplace Insert | 739.6823 | A | CEC Survey | 2017 | 15 | I | 365.6222 | TON | 8 | 0.4943 | 1.2361 | 0.39988
27035 | 27 | MN | 035 | Crow Wing |  | 2104008230 | Woodstove: fireplace inserts; EPA certified; catalytic | Woodstove or Fireplace Insert | 488.4694 | A | CEC Survey | 2017 | 15 | I | 241.4486 | TON | 8 | 0.4943 | 1.2361 | 0.39988
27035 | 27 | MN | 035 | Crow Wing |  | 2104008700 | Outdoor wood burning device, NEC (fire-pits, chimeas, etc) |  | 4033.9563 | A | CEC Survey | 2017 | 15 | I | 1083.6407 | TON | 8 | 0.26863 | 1.2361 | 0.21732
27035 | 27 | MN | 035 | Crow Wing |  | 2104008400 | Woodstove: pellet-fired, general | Pellet Woodstove | 1086.6342 | A | CEC Survey | 2017 | 15 | I | 1140.3098 | TON | 8 | 1.0494 | 1.2361 | 0.84896
27035 | 27 | MN | 035 | Crow Wing |  | 2104009000 | Wax Log; Total: All Combustor Types |  | 0 | A | CEC Survey | 2017 | 15 | I | 0 | TON | 8 | #DIV/0! | 1.2361 | #DIV/0!
27035 | 27 | MN | 035 | Crow Wing |  | 2104008310 | Woodstove: freestanding; non-EPA certified | Woodstove or Fireplace Insert | 550.6665 | A | CEC Survey | 2017 | 15 | I | 821.6608 | TON | 8 | 1.4921 | 1.2361 | 1.2071
27035 | 27 | MN | 035 | Crow Wing |  | 2104008320 | Woodstove: freestanding; EPA certified; non-catalytic | Woodstove or Fireplace Insert | 2432.1103 | A | CEC Survey | 2017 | 15 | I | 3629.002 | TON | 8 | 1.4921 | 1.2361 | 1.2071
27035 | 27 | MN | 035 | Crow Wing |  | 2104008330 | Woodstove: freestanding; EPA certified; catalytic | Woodstove or Fireplace Insert | 1606.1106 | A | CEC Survey | 2017 | 15 | I | 2396.5108 | TON | 8 | 1.4921 | 1.2361 | 1.2071
27037 | 27 | MN | 037 | Dakota |  | 2104008510 | Furnace: Indoor, cordwood-fired, non-EPA certified | Furnace | 882.1901 | A | CEC Survey | 2017 | 15 | I | 2142.7815 | TON | 8 | 2.4289 | 1.2463 | 1.9489
27037 | 27 | MN | 037 | Dakota |  | 2104008530 | Furnace: Indoor, pellet-fired, general | Furnace-Pellet | 71.5289 | A | CEC Survey | 2017 | 15 | I | 173.739 | TON | 8 | 2.4289 | 1.2463 | 1.9489
27037 | 27 | MN | 037 | Dakota |  | 2104008610 | Hydronic heater: outdoor | Hydronic heater | 858.3471 | A | CEC Survey | 2017 | 15 | I | 2084.8685 | TON | 8 | 2.4289 | 1.2463 | 1.9489
27037 | 27 | MN | 037 | Dakota |  | 2104008620 | Hydronic heater: indoor | Hydronic heater | 548.3884 | A | CEC Survey | 2017 | 15 | I | 1331.9993 | TON | 8 | 2.4289 | 1.2463 | 1.9489
27037 | 27 | MN | 037 | Dakota |  | 2104008630 | Hydronic heater: pellet-fired | Pellet Hydronic Heater | 23.843 | A | CEC Survey | 2017 | 15 | I | 57.913 | TON | 8 | 2.4289 | 1.2463 | 1.9489
27037 | 27 | MN | 037 | Dakota |  | 2104008100 | Fireplace: general | Fireplace: general | 16377.6013 | A | CEC Survey | 2017 | 15 | I | 4430.5784 | TON | 8 | 0.27053 | 1.2463 | 0.21706
27037 | 27 | MN | 037 | Dakota |  | 2104008210 | Woodstove: fireplace inserts; non-EPA certified | Woodstove or Fireplace Insert | 482.3355 | A | CEC Survey | 2017 | 15 | I | 200.0331 | TON | 8 | 0.41472 | 1.2463 | 0.33276
27037 | 27 | MN | 037 | Dakota |  | 2104008220 | Woodstove: fireplace inserts; EPA certified; non-catalytic | Woodstove or Fireplace Insert | 2130.3153 | A | CEC Survey | 2017 | 15 | I | 883.4797 | TON | 8 | 0.41472 | 1.2463 | 0.33276
27037 | 27 | MN | 037 | Dakota |  | 2104008230 | Woodstove: fireplace inserts; EPA certified; catalytic | Woodstove or Fireplace Insert | 1406.812 | A | CEC Survey | 2017 | 15 | I | 583.43 | TON | 8 | 0.41472 | 1.2463 | 0.33276
27037 | 27 | MN | 037 | Dakota |  | 2104008700 | Outdoor wood burning device, NEC (fire-pits, chimeas, etc) |  | 15417.7016 | A | CEC Survey | 2017 | 15 | I | 4466.7182 | TON | 8 | 0.28971 | 1.2463 | 0.23246
27037 | 27 | MN | 037 | Dakota |  | 2104008400 | Woodstove: pellet-fired, general | Pellet Woodstove | 3234.1638 | A | CEC Survey | 2017 | 15 | I | 1841.4034 | TON | 8 | 0.56936 | 1.2463 | 0.45684
27037 | 27 | MN | 037 | Dakota |  | 2104009000 | Wax Log; Total: All Combustor Types |  | 241.89 | A | CEC Survey | 2017 | 15 | I | 433.7087 | TON | 8 | 1.793 | 1.2463 | 1.4387
27037 | 27 | MN | 037 | Dakota |  | 2104008310 | Woodstove: freestanding; non-EPA certified | Woodstove or Fireplace Insert | 1250.4566 | A | CEC Survey | 2017 | 15 | I | 1257.6073 | TON | 8 | 1.0057 | 1.2463 | 0.80696
27037 | 27 | MN | 037 | Dakota |  | 2104008320 | Woodstove: freestanding; EPA certified; non-catalytic | Woodstove or Fireplace Insert | 5522.8499 | A | CEC Survey | 2017 | 15 | I | 5554.4322 | TON | 8 | 1.0057 | 1.2463 | 0.80696
27037 | 27 | MN | 037 | Dakota |  | 2104008330 | Woodstove: freestanding; EPA certified; catalytic | Woodstove or Fireplace Insert | 3647.165 | A | CEC Survey | 2017 | 15 | I | 3668.0213 | TON | 8 | 1.0057 | 1.2463 | 0.80696
27039 | 27 | MN | 039 | Dodge |  | 2104008510 | Furnace: Indoor, cordwood-fired, non-EPA certified | Furnace | 100.3886 | A | CEC Survey | 2017 | 15 | I | 290.9121 | TON | 8 | 2.8979 | 1.3212 | 2.1934
27039 | 27 | MN | 039 | Dodge |  | 2104008530 | Furnace: Indoor, pellet-fired, general | Furnace-Pellet | 8.1396 | A | CEC Survey | 2017 | 15 | I | 23.5875 | TON | 8 | 2.8979 | 1.3212 | 2.1934
27039 | 27 | MN | 039 | Dodge |  | 2104008610 | Hydronic heater: outdoor | Hydronic heater | 97.6754 | A | CEC Survey | 2017 | 15 | I | 283.0497 | TON | 8 | 2.8979 | 1.3212 | 2.1934
27039 | 27 | MN | 039 | Dodge |  | 2104008620 | Hydronic heater: indoor | Hydronic heater | 62.4037 | A | CEC Survey | 2017 | 15 | I | 180.8373 | TON | 8 | 2.8979 | 1.3212 | 2.1934
27039 | 27 | MN | 039 | Dodge |  | 2104008630 | Hydronic heater: pellet-fired | Pellet Hydronic Heater | 2.7132 | A | CEC Survey | 2017 | 15 | I | 7.8625 | TON | 8 | 2.8979 | 1.3212 | 2.1934
27039 | 27 | MN | 039 | Dodge |  | 2104008100 | Fireplace: general | Fireplace: general | 590.5331 | A | CEC Survey | 2017 | 15 | I | 230.8646 | TON | 8 | 0.39094 | 1.3212 | 0.2959
27039 | 27 | MN | 039 | Dodge |  | 2104008210 | Woodstove: fireplace inserts; non-EPA certified | Woodstove or Fireplace Insert | 39.8572 | A | CEC Survey | 2017 | 15 | I | 15.9426 | TON | 8 | 0.39999 | 1.3212 | 0.30275
27039 | 27 | MN | 039 | Dodge |  | 2104008220 | Woodstove: fireplace inserts; EPA certified; non-catalytic | Woodstove or Fireplace Insert | 176.036 | A | CEC Survey | 2017 | 15 | I | 70.4132 | TON | 8 | 0.39999 | 1.3212 | 0.30275
27039 | 27 | MN | 039 | Dodge |  | 2104008230 | Woodstove: fireplace inserts; EPA certified; catalytic | Woodstove or Fireplace Insert | 116.2502 | A | CEC Survey | 2017 | 15 | I | 46.4993 | TON | 8 | 0.39999 | 1.3212 | 0.30275
27039 | 27 | MN | 039 | Dodge |  | 2104008700 | Outdoor wood burning device, NEC (fire-pits, chimeas, etc) |  | 1114.4447 | A | CEC Survey | 2017 | 15 | I | 320.2087 | TON | 8 | 0.28733 | 1.3212 | 0.21747
27039 | 27 | MN | 039 | Dodge |  | 2104008400 | Woodstove: pellet-fired, general | Pellet Woodstove | 298.2573 | A | CEC Survey | 2017 | 15 | I | 170.3841 | TON | 8 | 0.57127 | 1.3212 | 0.43238
27039 | 27 | MN | 039 | Dodge |  | 2104009000 | Wax Log; Total: All Combustor Types |  | 0.97902 | A | CEC Survey | 2017 | 15 | I | 0.95748 | TON | 8 | 0.978 | 1.3212 | 0.74024
27039 | 27 | MN | 039 | Dodge |  | 2104008310 | Woodstove: freestanding; non-EPA certified | Woodstove or Fireplace Insert | 124.9994 | A | CEC Survey | 2017 | 15 | I | 178.8495 | TON | 8 | 1.4308 | 1.3212 | 1.083
27039 | 27 | MN | 039 | Dodge |  | 2104008320 | Woodstove: freestanding; EPA certified; non-catalytic | Woodstove or Fireplace Insert | 552.0807 | A | CEC Survey | 2017 | 15 | I | 789.9185 | TON | 8 | 1.4308 | 1.3212 | 1.083
27039 | 27 | MN | 039 | Dodge |  | 2104008330 | Woodstove: freestanding; EPA certified; catalytic | Woodstove or Fireplace Insert | 364.5816 | A | CEC Survey | 2017 | 15 | I | 521.6443 | TON | 8 | 1.4308 | 1.3212 | 1.083
27041 | 27 | MN | 041 | Douglas |  | 2104008510 | Furnace: Indoor, cordwood-fired, non-EPA certified | Furnace | 277.0026 | A | CEC Survey | 2017 | 15 | I | 716.4412 | TON | 8 | 2.5864 | 1.1269 | 2.2952
27041 | 27 | MN | 041 | Douglas |  | 2104008530 | Furnace: Indoor, pellet-fired, general | Furnace-Pellet | 22.4597 | A | CEC Survey | 2017 | 15 | I | 58.0898 | TON | 8 | 2.5864 | 1.1269 | 2.2952
27041 | 27 | MN | 041 | Douglas |  | 2104008610 | Hydronic heater: outdoor | Hydronic heater | 269.5161 | A | CEC Survey | 2017 | 15 | I | 697.0779 | TON | 8 | 2.5864 | 1.1269 | 2.2952
27041 | 27 | MN | 041 | Douglas |  | 2104008620 | Hydronic heater: indoor | Hydronic heater | 172.1908 | A | CEC Survey | 2017 | 15 | I | 445.3553 | TON | 8 | 2.5864 | 1.1269 | 2.2952
27041 | 27 | MN | 041 | Douglas |  | 2104008630 | Hydronic heater: pellet-fired | Pellet Hydronic Heater | 7.4866 | A | CEC Survey | 2017 | 15 | I | 19.3633 | TON | 8 | 2.5864 | 1.1269 | 2.2952
27041 | 27 | MN | 041 | Douglas |  | 2104008100 | Fireplace: general | Fireplace: general | 980.667 | A | CEC Survey | 2017 | 15 | I | 313.2148 | TON | 8 | 0.31939 | 1.1269 | 0.28342
27041 | 27 | MN | 041 | Douglas |  | 2104008210 | Woodstove: fireplace inserts; non-EPA certified | Woodstove or Fireplace Insert | 95.6831 | A | CEC Survey | 2017 | 15 | I | 33.9554 | TON | 8 | 0.35487 | 1.1269 | 0.31491
27041 | 27 | MN | 041 | Douglas |  | 2104008220 | Woodstove: fireplace inserts; EPA certified; non-catalytic | Woodstove or Fireplace Insert | 422.6003 | A | CEC Survey | 2017 | 15 | I | 149.9697 | TON | 8 | 0.35487 | 1.1269 | 0.31491
27041 | 27 | MN | 041 | Douglas |  | 2104008230 | Woodstove: fireplace inserts; EPA certified; catalytic | Woodstove or Fireplace Insert | 279.0757 | A | CEC Survey | 2017 | 15 | I | 99.0366 | TON | 8 | 0.35487 | 1.1269 | 0.31491
27041 | 27 | MN | 041 | Douglas |  | 2104008700 | Outdoor wood burning device, NEC (fire-pits, chimeas, etc) |  | 2224.2965 | A | CEC Survey | 2017 | 15 | I | 544.3057 | TON | 8 | 0.24471 | 1.1269 | 0.21715
27041 | 27 | MN | 041 | Douglas |  | 2104008400 | Woodstove: pellet-fired, general | Pellet Woodstove | 593.3002 | A | CEC Survey | 2017 | 15 | I | 491.7481 | TON | 8 | 0.82884 | 1.1269 | 0.7355
27041 | 27 | MN | 041 | Douglas |  | 2104009000 | Wax Log; Total: All Combustor Types |  | 4.2248 | A | CEC Survey | 2017 | 15 | I | 3.1137 | TON | 8 | 0.737 | 1.1269 | 0.65401
27041 | 27 | MN | 041 | Douglas |  | 2104008310 | Woodstove: freestanding; non-EPA certified | Woodstove or Fireplace Insert | 311.6016 | A | CEC Survey | 2017 | 15 | I | 391.1441 | TON | 8 | 1.2553 | 1.1269 | 1.1139
27041 | 27 | MN | 041 | Douglas |  | 2104008320 | Woodstove: freestanding; EPA certified; non-catalytic | Woodstove or Fireplace Insert | 1376.2404 | A | CEC Survey | 2017 | 15 | I | 1727.5529 | TON | 8 | 1.2553 | 1.1269 | 1.1139
27041 | 27 | MN | 041 | Douglas |  | 2104008330 | Woodstove: freestanding; EPA certified; catalytic | Woodstove or Fireplace Insert | 908.838 | A | CEC Survey | 2017 | 15 | I | 1140.8368 | TON | 8 | 1.2553 | 1.1269 | 1.1139
27043 | 27 | MN | 043 | Faribault |  | 2104008510 | Furnace: Indoor, cordwood-fired, non-EPA certified | Furnace | 117.0036 | A | CEC Survey | 2017 | 15 | I | 338.6096 | TON | 8 | 2.894 | 1.2968 | 2.2317
27043 | 27 | MN | 043 | Faribault |  | 2104008530 | Furnace: Indoor, pellet-fired, general | Furnace-Pellet | 9.4868 | A | CEC Survey | 2017 | 15 | I | 27.4548 | TON | 8 | 2.894 | 1.2968 | 2.2317
27043 | 27 | MN | 043 | Faribault |  | 2104008610 | Hydronic heater: outdoor | Hydronic heater | 113.8414 | A | CEC Survey | 2017 | 15 | I | 329.458 | TON | 8 | 2.894 | 1.2968 | 2.2317
27043 | 27 | MN | 043 | Faribault |  | 2104008620 | Hydronic heater: indoor | Hydronic heater | 72.732 | A | CEC Survey | 2017 | 15 | I | 210.487 | TON | 8 | 2.894 | 1.2968 | 2.2317
27043 | 27 | MN | 043 | Faribault |  | 2104008630 | Hydronic heater: pellet-fired | Pellet Hydronic Heater | 3.1623 | A | CEC Survey | 2017 | 15 | I | 9.1516 | TON | 8 | 2.894 | 1.2968 | 2.2317
27043 | 27 | MN | 043 | Faribault |  | 2104008100 | Fireplace: general | Fireplace: general | 406.6688 | A | CEC Survey | 2017 | 15 | I | 167.1463 | TON | 8 | 0.41101 | 1.2968 | 0.31694
27043 | 27 | MN | 043 | Faribault |  | 2104008210 | Woodstove: fireplace inserts; non-EPA certified | Woodstove or Fireplace Insert | 36.5375 | A | CEC Survey | 2017 | 15 | I | 14.1765 | TON | 8 | 0.388 | 1.2968 | 0.2992
27043 | 27 | MN | 043 | Faribault |  | 2104008220 | Woodstove: fireplace inserts; EPA certified; non-catalytic | Woodstove or Fireplace Insert | 161.3739 | A | CEC Survey | 2017 | 15 | I | 62.613 | TON | 8 | 0.388 | 1.2968 | 0.2992
27043 | 27 | MN | 043 | Faribault |  | 2104008230 | Woodstove: fireplace inserts; EPA certified; catalytic | Woodstove or Fireplace Insert | 106.5677 | A | CEC Survey | 2017 | 15 | I | 41.3482 | TON | 8 | 0.388 | 1.2968 | 0.2992
27043 | 27 | MN | 043 | Faribault |  | 2104008700 | Outdoor wood burning device, NEC (fire-pits, chimeas, etc) |  | 974.5944 | A | CEC Survey | 2017 | 15 | I | 275.691 | TON | 8 | 0.28288 | 1.2968 | 0.21814
27043 | 27 | MN | 043 | Faribault |  | 2104008400 | Woodstove: pellet-fired, general | Pellet Woodstove | 291.8553 | A | CEC Survey | 2017 | 15 | I | 200.7446 | TON | 8 | 0.68782 | 1.2968 | 0.5304
27043 | 27 | MN | 043 | Faribault |  | 2104009000 | Wax Log; Total: All Combustor Types |  | 0.79505 | A | CEC Survey | 2017 | 15 | I | 0.77756 | TON | 8 | 0.978 | 1.2968 | 0.75416
27043 | 27 | MN | 043 | Faribault |  | 2104008310 | Woodstove: freestanding; non-EPA certified | Woodstove or Fireplace Insert | 130.3815 | A | CEC Survey | 2017 | 15 | I | 195.1046 | TON | 8 | 1.4964 | 1.2968 | 1.1539
27043 | 27 | MN | 043 | Faribault |  | 2104008320 | Woodstove: freestanding; EPA certified; non-catalytic | Woodstove or Fireplace Insert | 575.8517 | A | CEC Survey | 2017 | 15 | I | 861.7119 | TON | 8 | 1.4964 | 1.2968 | 1.1539
27043 | 27 | MN | 043 | Faribault |  | 2104008330 | Woodstove: freestanding; EPA certified; catalytic | Woodstove or Fireplace Insert | 380.2794 | A | CEC Survey | 2017 | 15 | I | 569.0551 | TON | 8 | 1.4964 | 1.2968 | 1.1539
27045 | 27 | MN | 045 | Fillmore |  | 2104008510 | Furnace: Indoor, cordwood-fired, non-EPA certified | Furnace | 184.2507 | A | CEC Survey | 2017 | 15 | I | 520.9043 | TON | 8 | 2.8272 | 1.2639 | 2.2368
27045 | 27 | MN | 045 | Fillmore |  | 2104008530 | Furnace: Indoor, pellet-fired, general | Furnace-Pellet | 14.9392 | A | CEC Survey | 2017 | 15 | I | 42.2355 | TON | 8 | 2.8272 | 1.2639 | 2.2368
27045 | 27 | MN | 045 | Fillmore |  | 2104008610 | Hydronic heater: outdoor | Hydronic heater | 179.2709 | A | CEC Survey | 2017 | 15 | I | 506.8258 | TON | 8 | 2.8272 | 1.2639 | 2.2368
27045 | 27 | MN | 045 | Fillmore |  | 2104008620 | Hydronic heater: indoor | Hydronic heater | 114.5342 | A | CEC Survey | 2017 | 15 | I | 323.8054 | TON | 8 | 2.8272 | 1.2639 | 2.2368
27045 | 27 | MN | 045 | Fillmore |  | 2104008630 | Hydronic heater: pellet-fired | Pellet Hydronic Heater | 4.9797 | A | CEC Survey | 2017 | 15 | I | 14.0785 | TON | 8 | 2.8272 | 1.2639 | 2.2368
27045 | 27 | MN | 045 | Fillmore |  | 2104008100 | Fireplace: general | Fireplace: general | 691.2632 | A | CEC Survey | 2017 | 15 | I | 279.434 | TON | 8 | 0.40424 | 1.2639 | 0.31983
27045 | 27 | MN | 045 | Fillmore |  | 2104008210 | Woodstove: fireplace inserts; non-EPA certified | Woodstove or Fireplace Insert | 54.7806 | A | CEC Survey | 2017 | 15 | I | 25.1279 | TON | 8 | 0.4587 | 1.2639 | 0.36292
27045 | 27 | MN | 045 | Fillmore |  | 2104008220 | Woodstove: fireplace inserts; EPA certified; non-catalytic | Woodstove or Fireplace Insert | 241.9476 | A | CEC Survey | 2017 | 15 | I | 110.9814 | TON | 8 | 0.4587 | 1.2639 | 0.36292
27045 | 27 | MN | 045 | Fillmore |  | 2104008230 | Woodstove: fireplace inserts; EPA certified; catalytic | Woodstove or Fireplace Insert | 159.7767 | A | CEC Survey | 2017 | 15 | I | 73.2896 | TON | 8 | 0.4587 | 1.2639 | 0.36292
27045 | 27 | MN | 045 | Fillmore |  | 2104008700 | Outdoor wood burning device, NEC (fire-pits, chimeas, etc) |  | 1380.0495 | A | CEC Survey | 2017 | 15 | I | 378.2132 | TON | 8 | 0.27406 | 1.2639 | 0.21683
27045 | 27 | MN | 045 | Fillmore |  | 2104008400 | Woodstove: pellet-fired, general | Pellet Woodstove | 416.0697 | A | CEC Survey | 2017 | 15 | I | 344.9062 | TON | 8 | 0.82896 | 1.2639 | 0.65588
27045 | 27 | MN | 045 | Fillmore |  | 2104009000 | Wax Log; Total: All Combustor Types |  | 2.2499 | A | CEC Survey | 2017 | 15 | I | 1.6582 | TON | 8 | 0.737 | 1.2639 | 0.58312
27045 | 27 | MN | 045 | Fillmore |  | 2104008310 | Woodstove: freestanding; non-EPA certified | Woodstove or Fireplace Insert | 192.2527 | A | CEC Survey | 2017 | 15 | I | 299.2534 | TON | 8 | 1.5566 | 1.2639 | 1.2316
27045 | 27 | MN | 045 | Fillmore |  | 2104008320 | Woodstove: freestanding; EPA certified; non-catalytic | Woodstove or Fireplace Insert | 849.116 | A | CEC Survey | 2017 | 15 | I | 1321.7027 | TON | 8 | 1.5566 | 1.2639 | 1.2316
27045 | 27 | MN | 045 | Fillmore |  | 2104008330 | Woodstove: freestanding; EPA certified; catalytic | Woodstove or Fireplace Insert | 560.737 | A | CEC Survey | 2017 | 15 | I | 872.8226 | TON | 8 | 1.5566 | 1.2639 | 1.2316
27047 | 27 | MN | 047 | Freeborn |  | 2104008510 | Furnace: Indoor, cordwood-fired, non-EPA certified | Furnace | 149.2207 | A | CEC Survey | 2017 | 15 | I | 420.2812 | TON | 8 | 2.8165 | 1.2968 | 2.1719
27047 | 27 | MN | 047 | Freeborn |  | 2104008530 | Furnace: Indoor, pellet-fired, general | Furnace-Pellet | 12.099 | A | CEC Survey | 2017 | 15 | I | 34.0769 | TON | 8 | 2.8165 | 1.2968 | 2.1719
27047 | 27 | MN | 047 | Freeborn |  | 2104008610 | Hydronic heater: outdoor | Hydronic heater | 145.1877 | A | CEC Survey | 2017 | 15 | I | 408.9223 | TON | 8 | 2.8165 | 1.2968 | 2.1719
27047 | 27 | MN | 047 | Freeborn |  | 2104008620 | Hydronic heater: indoor | Hydronic heater | 92.7588 | A | CEC Survey | 2017 | 15 | I | 261.2559 | TON | 8 | 2.8165 | 1.2968 | 2.1719
27047 | 27 | MN | 047 | Freeborn |  | 2104008630 | Hydronic heater: pellet-fired | Pellet Hydronic Heater | 4.033 | A | CEC Survey | 2017 | 15 | I | 11.359 | TON | 8 | 2.8165 | 1.2968 | 2.1719
27047 | 27 | MN | 047 | Freeborn |  | 2104008100 | Fireplace: general | Fireplace: general | 1027.2992 | A | CEC Survey | 2017 | 15 | I | 380.0877 | TON | 8 | 0.36999 | 1.2968 | 0.28531
27047 | 27 | MN | 047 | Freeborn |  | 2104008210 | Woodstove: fireplace inserts; non-EPA certified | Woodstove or Fireplace Insert | 59.1605 | A | CEC Survey | 2017 | 15 | I | 23.0323 | TON | 8 | 0.38932 | 1.2968 | 0.30022
27047 | 27 | MN | 047 | Freeborn |  | 2104008220 | Woodstove: fireplace inserts; EPA certified; non-catalytic | Woodstove or Fireplace Insert | 261.2923 | A | CEC Survey | 2017 | 15 | I | 101.7261 | TON | 8 | 0.38932 | 1.2968 | 0.30022
27047 | 27 | MN | 047 | Freeborn |  | 2104008230 | Woodstove: fireplace inserts; EPA certified; catalytic | Woodstove or Fireplace Insert | 172.5515 | A | CEC Survey | 2017 | 15 | I | 67.1776 | TON | 8 | 0.38932 | 1.2968 | 0.30022
27047 | 27 | MN | 047 | Freeborn |  | 2104008700 | Outdoor wood burning device, NEC (fire-pits, chimeas, etc) |  | 1763.5973 | A | CEC Survey | 2017 | 15 | I | 493.5443 | TON | 8 | 0.27985 | 1.2968 | 0.2158
27047 | 27 | MN | 047 | Freeborn |  | 2104008400 | Woodstove: pellet-fired, general | Pellet Woodstove | 452.2761 | A | CEC Survey | 2017 | 15 | I | 245.4741 | TON | 8 | 0.54275 | 1.2968 | 0.41853
27047 | 27 | MN | 047 | Freeborn |  | 2104009000 | Wax Log; Total: All Combustor Types |  | 1.6497 | A | CEC Survey | 2017 | 15 | I | 1.6134 | TON | 8 | 0.978 | 1.2968 | 0.75416
27047 | 27 | MN | 047 | Freeborn |  | 2104008310 | Woodstove: freestanding; non-EPA certified | Woodstove or Fireplace Insert | 184.291 | A | CEC Survey | 2017 | 15 | I | 253.0553 | TON | 8 | 1.3731 | 1.2968 | 1.0589
27047 | 27 | MN | 047 | Freeborn |  | 2104008320 | Woodstove: freestanding; EPA certified; non-catalytic | Woodstove or Fireplace Insert | 813.952 | A | CEC Survey | 2017 | 15 | I | 1117.6607 | TON | 8 | 1.3731 | 1.2968 | 1.0589
27047 | 27 | MN | 047 | Freeborn |  | 2104008330 | Woodstove: freestanding; EPA certified; catalytic | Woodstove or Fireplace Insert | 537.5155 | A | CEC Survey | 2017 | 15 | I | 738.0778 | TON | 8 | 1.3731 | 1.2968 | 1.0589
27049 | 27 | MN | 049 | Goodhue |  | 2104008510 | Furnace: Indoor, cordwood-fired, non-EPA certified | Furnace | 231.0196 | A | CEC Survey | 2017 | 15 | I | 647.288 | TON | 8 | 2.8019 | 1.2758 | 2.1962
27049 | 27 | MN | 049 | Goodhue |  | 2104008530 | Furnace: Indoor, pellet-fired, general | Furnace-Pellet | 18.7313 | A | CEC Survey | 2017 | 15 | I | 52.4828 | TON | 8 | 2.8019 | 1.2758 | 2.1962
27049 | 27 | MN | 049 | Goodhue |  | 2104008610 | Hydronic heater: outdoor | Hydronic heater | 224.7759 | A | CEC Survey | 2017 | 15 | I | 629.7937 | TON | 8 | 2.8019 | 1.2758 | 2.1962
27049 | 27 | MN | 049 | Goodhue |  | 2104008620 | Hydronic heater: indoor | Hydronic heater | 143.6068 | A | CEC Survey | 2017 | 15 | I | 402.3682 | TON | 8 | 2.8019 | 1.2758 | 2.1962
27049 | 27 | MN | 049 | Goodhue |  | 2104008630 | Hydronic heater: pellet-fired | Pellet Hydronic Heater | 6.2438 | A | CEC Survey | 2017 | 15 | I | 17.4943 | TON | 8 | 2.8019 | 1.2758 | 2.1962
27049 | 27 | MN | 049 | Goodhue |  | 2104008100 | Fireplace: general | Fireplace: general | 1558.2043 | A | CEC Survey | 2017 | 15 | I | 564.3917 | TON | 8 | 0.36221 | 1.2758 | 0.28391
27049 | 27 | MN | 049 | Goodhue |  | 2104008210 | Woodstove: fireplace inserts; non-EPA certified | Woodstove or Fireplace Insert | 96.8287 | A | CEC Survey | 2017 | 15 | I | 41.7633 | TON | 8 | 0.43131 | 1.2758 | 0.33807
27049 | 27 | MN | 049 | Goodhue |  | 2104008220 | Woodstove: fireplace inserts; EPA certified; non-catalytic | Woodstove or Fireplace Insert | 427.6603 | A | CEC Survey | 2017 | 15 | I | 184.4544 | TON | 8 | 0.43131 | 1.2758 | 0.33807
27049 | 27 | MN | 049 | Goodhue |  | 2104008230 | Woodstove: fireplace inserts; EPA certified; catalytic | Woodstove or Fireplace Insert | 282.4172 | A | CEC Survey | 2017 | 15 | I | 121.8095 | TON | 8 | 0.43131 | 1.2758 | 0.33807
27049 | 27 | MN | 049 | Goodhue |  | 2104008700 | Outdoor wood burning device, NEC (fire-pits, chimeas, etc) |  | 2573.6607 | A | CEC Survey | 2017 | 15 | I | 707.0347 | TON | 8 | 0.27472 | 1.2758 | 0.21533
27049 | 27 | MN | 049 | Goodhue |  | 2104008400 | Woodstove: pellet-fired, general | Pellet Woodstove | 649.1604 | A | CEC Survey | 2017 | 15 | I | 408.7195 | TON | 8 | 0.62961 | 1.2758 | 0.4935
27049 | 27 | MN | 049 | Goodhue |  | 2104009000 | Wax Log; Total: All Combustor Types |  | 5.0528 | A | CEC Survey | 2017 | 15 | I | 3.7239 | TON | 8 | 0.737 | 1.2758 | 0.57768
27049 | 27 | MN | 049 | Goodhue |  | 2104008310 | Woodstove: freestanding; non-EPA certified | Woodstove or Fireplace Insert | 287.4049 | A | CEC Survey | 2017 | 15 | I | 396.9045 | TON | 8 | 1.381 | 1.2758 | 1.0825
27049 | 27 | MN | 049 | Goodhue |  | 2104008320 | Woodstove: freestanding; EPA certified; non-catalytic | Woodstove or Fireplace Insert | 1269.3719 | A | CEC Survey | 2017 | 15 | I | 1752.9947 | TON | 8 | 1.381 | 1.2758 | 1.0825
27049 | 27 | MN | 049 | Goodhue |  | 2104008330 | Woodstove: freestanding; EPA certified; catalytic | Woodstove or Fireplace Insert | 838.2644 | A | CEC Survey | 2017 | 15 | I | 1157.638 | TON | 8 | 1.381 | 1.2758 | 1.0825
27051 | 27 | MN | 051 | Grant |  | 2104008510 | Furnace: Indoor, cordwood-fired, non-EPA certified | Furnace | 83.7724 | A | CEC Survey | 2017 | 15 | I | 253.424 | TON | 8 | 3.0251 | 1.3006 | 2.326
27051 | 27 | MN | 051 | Grant |  | 2104008530 | Furnace: Indoor, pellet-fired, general | Furnace-Pellet | 6.7924 | A | CEC Survey | 2017 | 15 | I | 20.5479 | TON | 8 | 3.0251 | 1.3006 | 2.326
27051 | 27 | MN | 051 | Grant |  | 2104008610 | Hydronic heater: outdoor | Hydronic heater | 81.5083 | A | CEC Survey | 2017 | 15 | I | 246.5747 | TON | 8 | 3.0251 | 1.3006 | 2.326
27051 | 27 | MN | 051 | Grant |  | 2104008620 | Hydronic heater: indoor | Hydronic heater | 52.0748 | A | CEC Survey | 2017 | 15 | I | 157.5338 | TON | 8 | 3.0251 | 1.3006 | 2.326
27051 | 27 | MN | 051 | Grant |  | 2104008630 | Hydronic heater: pellet-fired | Pellet Hydronic Heater | 2.2641 | A | CEC Survey | 2017 | 15 | I | 6.8493 | TON | 8 | 3.0251 | 1.3006 | 2.326
27051 | 27 | MN | 051 | Grant |  | 2104008100 | Fireplace: general | Fireplace: general | 88.0583 | A | CEC Survey | 2017 | 15 | I | 38.1413 | TON | 8 | 0.43314 | 1.3006 | 0.33303
27051 | 27 | MN | 051 | Grant |  | 2104008210 | Woodstove: fireplace inserts; non-EPA certified | Woodstove or Fireplace Insert | 21.5131 | A | CEC Survey | 2017 | 15 | I | 8.1556 | TON | 8 | 0.3791 | 1.3006 | 0.29148
27051 | 27 | MN | 051 | Grant |  | 2104008220 | Woodstove: fireplace inserts; EPA certified; non-catalytic | Woodstove or Fireplace Insert | 95.0162 | A | CEC Survey | 2017 | 15 | I | 36.0206 | TON | 8 | 0.3791 | 1.3006 | 0.29148
27051 | 27 | MN | 051 | Grant |  | 2104008230 | Woodstove: fireplace inserts; EPA certified; catalytic | Woodstove or Fireplace Insert | 62.7465 | A | CEC Survey | 2017 | 15 | I | 23.7872 | TON | 8 | 0.3791 | 1.3006 | 0.29148
27051 | 27 | MN | 051 | Grant |  | 2104008700 | Outdoor wood burning device, NEC (fire-pits, chimeas, etc) |  | 402.324 | A | CEC Survey | 2017 | 15 | I | 113.7757 | TON | 8 | 0.2828 | 1.3006 | 0.21744
27051 | 27 | MN | 051 | Grant |  | 2104008400 | Woodstove: pellet-fired, general | Pellet Woodstove | 129.8983 | A | CEC Survey | 2017 | 15 | I | 146.2734 | TON | 8 | 1.1261 | 1.3006 | 0.8658
27051 | 27 | MN | 051 | Grant |  | 2104009000 | Wax Log; Total: All Combustor Types |  | 0.32286 | A | CEC Survey | 2017 | 15 | I | 0.31576 | TON | 8 | 0.978 | 1.3006 | 0.75196
27051 | 27 | MN | 051 | Grant |  | 2104008310 | Woodstove: freestanding; non-EPA certified | Woodstove or Fireplace Insert | 82.0175 | A | CEC Survey | 2017 | 15 | I | 132.1353 | TON | 8 | 1.6111 | 1.3006 | 1.2387
27051 | 27 | MN | 051 | Grant |  | 2104008320 | Woodstove: freestanding; EPA certified; non-catalytic | Woodstove or Fireplace Insert | 362.2439 | A | CEC Survey | 2017 | 15 | I | 583.5975 | TON | 8 | 1.6111 | 1.3006 | 1.2387
27051 | 27 | MN | 051 | Grant |  | 2104008330 | Woodstove: freestanding; EPA certified; catalytic | Woodstove or Fireplace Insert | 239.2177 | A | CEC Survey | 2017 | 15 | I | 385.3946 | TON | 8 | 1.6111 | 1.3006 | 1.2387
27053 | 27 | MN | 053 | Hennepin |  | 2104008510 | Furnace: Indoor, cordwood-fired, non-EPA certified | Furnace | 3780.4245 | A | CEC Survey | 2017 | 15 | I | 193.4517 | TON | 8 | 0.051172 | 1.3645 | 0.037502
27053 | 27 | MN | 053 | Hennepin |  | 2104008530 | Furnace: Indoor, pellet-fired, general | Furnace-Pellet | 306.5209 | A | CEC Survey | 2017 | 15 | I | 15.6853 | TON | 8 | 0.051172 | 1.3645 | 0.037502
27053 | 27 | MN | 053 | Hennepin |  | 2104008610 | Hydronic heater: outdoor | Hydronic heater | 3678.2509 | A | CEC Survey | 2017 | 15 | I | 188.2233 | TON | 8 | 0.051172 | 1.3645 | 0.037502
27053 | 27 | MN | 053 | Hennepin |  | 2104008620 | Hydronic heater: indoor | Hydronic heater | 2349.9936 | A | CEC Survey | 2017 | 15 | I | 120.2538 | TON | 8 | 0.051172 | 1.3645 | 0.037502
27053 | 27 | MN | 053 | Hennepin |  | 2104008630 | Hydronic heater: pellet-fired | Pellet Hydronic Heater | 102.1736 | A | CEC Survey | 2017 | 15 | I | 5.2284 | TON | 8 | 0.051172 | 1.3645 | 0.037502
27053 | 27 | MN | 053 | Hennepin |  | 2104008100 | Fireplace: general | Fireplace: general | 51897.5416 | A | CEC Survey | 2017 | 15 | I | 8458.3794 | TON | 8 | 0.16298 | 1.3645 | 0.11944
27053 | 27 | MN | 053 | Hennepin |  | 2104008210 | Woodstove: fireplace inserts; non-EPA certified | Woodstove or Fireplace Insert | 1393.3796 | A | CEC Survey | 2017 | 15 | I | 660.5763 | TON | 8 | 0.47408 | 1.3645 | 0.34744
27053 | 27 | MN | 053 | Hennepin |  | 2104008220 | Woodstove: fireplace inserts; EPA certified; non-catalytic | Woodstove or Fireplace Insert | 6154.0931 | A | CEC Survey | 2017 | 15 | I | 2917.5452 | TON | 8 | 0.47408 | 1.3645 | 0.34744
27053 | 27 | MN | 053 | Hennepin |  | 2104008230 | Woodstove: fireplace inserts; EPA certified; catalytic | Woodstove or Fireplace Insert | 4064.0237 | A | CEC Survey | 2017 | 15 | I | 1926.6808 | TON | 8 | 0.47408 | 1.3645 | 0.34744
27053 | 27 | MN | 053 | Hennepin |  | 2104008700 | Outdoor wood burning device, NEC (fire-pits, chimeas, etc) |  | 856.2698 | A | CEC Survey | 2017 | 15 | I | 317.9245 | TON | 8 | 0.37129 | 1.3645 | 0.27211
27053 | 27 | MN | 053 | Hennepin |  | 2104008400 | Woodstove: pellet-fired, general | Pellet Woodstove | 8813.0866 | A | CEC Survey | 2017 | 15 | I | 15434.1593 | TON | 8 | 1.7513 | 1.3645 | 1.2835
27053 | 27 | MN | 053 | Hennepin |  | 2104009000 | Wax Log; Total: All Combustor Types |  | 760.3636 | A | CEC Survey | 2017 | 15 | I | 1363.3319 | TON | 8 | 1.793 | 1.3645 | 1.314
27053 | 27 | MN | 053 | Hennepin |  | 2104008310 | Woodstove: freestanding; non-EPA certified | Woodstove or Fireplace Insert | 3727.3282 | A | CEC Survey | 2017 | 15 | I | 3469.9538 | TON | 8 | 0.93095 | 1.3645 | 0.68226
27053 | 27 | MN | 053 | Hennepin |  | 2104008320 | Woodstove: freestanding; EPA certified; non-catalytic | Woodstove or Fireplace Insert | 16462.3661 | A | CEC Survey | 2017 | 15 | I | 15325.6293 | TON | 8 | 0.93095 | 1.3645 | 0.68226
27053 | 27 | MN | 053 | Hennepin |  | 2104008330 | Woodstove: freestanding; EPA certified; catalytic | Woodstove or Fireplace Insert | 10871.3738 | A | CEC Survey | 2017 | 15 | I | 10120.6986 | TON | 8 | 0.93095 | 1.3645 | 0.68226
27055 | 27 | MN | 055 | Houston |  | 2104008510 | Furnace: Indoor, cordwood-fired, non-EPA certified | Furnace | 140.8561 | A | CEC Survey | 2017 | 15 | I | 414.1359 | TON | 8 | 2.9401 | 1.3006 | 2.2606
27055 | 27 | MN | 055 | Houston |  | 2104008530 | Furnace: Indoor, pellet-fired, general | Furnace-Pellet | 11.4208 | A | CEC Survey | 2017 | 15 | I | 33.5786 | TON | 8 | 2.9401 | 1.3006 | 2.2606
27055 | 27 | MN | 055 | Houston |  | 2104008610 | Hydronic heater: outdoor | Hydronic heater | 137.0492 | A | CEC Survey | 2017 | 15 | I | 402.9431 | TON | 8 | 2.9401 | 1.3006 | 2.2606
27055 | 27 | MN | 055 | Houston |  | 2104008620 | Hydronic heater: indoor | Hydronic heater | 87.5592 | A | CEC Survey | 2017 | 15 | I | 257.4359 | TON | 8 | 2.9401 | 1.3006 | 2.2606
27055 | 27 | MN | 055 | Houston |  | 2104008630 | Hydronic heater: pellet-fired | Pellet Hydronic Heater | 3.8069 | A | CEC Survey | 2017 | 15 | I | 11.1929 | TON | 8 | 2.9401 | 1.3006 | 2.2606
27055 | 27 | MN | 055 | Houston |  | 2104008100 | Fireplace: general | Fireplace: general | 883.9493 | A | CEC Survey | 2017 | 15 | I | 323.937 | TON | 8 | 0.36647 | 1.3006 | 0.28177
27055 | 27 | MN | 055 | Houston |  | 2104008210 | Woodstove: fireplace inserts; non-EPA certified | Woodstove or Fireplace Insert | 55.1921 | A | CEC Survey | 2017 | 15 | I | 31.5186 | TON | 8 | 0.57107 | 1.3006 | 0.43908
27055 | 27 | MN | 055 | Houston |  | 2104008220 | Woodstove: fireplace inserts; EPA certified; non-catalytic | Woodstove or Fireplace Insert | 243.7651 | A | CEC Survey | 2017 | 15 | I | 139.2073 | TON | 8 | 0.57107 | 1.3006 | 0.43908
27055 | 27 | MN | 055 | Houston |  | 2104008230 | Woodstove: fireplace inserts; EPA certified; catalytic | Woodstove or Fireplace Insert | 160.9769 | A | CEC Survey | 2017 | 15 | I | 91.9293 | TON | 8 | 0.57107 | 1.3006 | 0.43908
27055 | 27 | MN | 055 | Houston |  | 2104008700 | Outdoor wood burning device, NEC (fire-pits, chimeas, etc) |  | 1257.2277 | A | CEC Survey | 2017 | 15 | I | 355.2934 | TON | 8 | 0.2826 | 1.3006 | 0.21728
27055 | 27 | MN | 055 | Houston |  | 2104008400 | Woodstove: pellet-fired, general | Pellet Woodstove | 326.1568 | A | CEC Survey | 2017 | 15 | I | 286.1808 | TON | 8 | 0.87743 | 1.3006 | 0.67464
27055 | 27 | MN | 055 | Houston |  | 2104009000 | Wax Log; Total: All Combustor Types |  | 2.1193 | A | CEC Survey | 2017 | 15 | I | 1.5619 | TON | 8 | 0.737 | 1.3006 | 0.56666
27055 | 27 | MN | 055 | Houston |  | 2104008310 | Woodstove: freestanding; non-EPA certified | Woodstove or Fireplace Insert | 156.5197 | A | CEC Survey | 2017 | 15 | I | 239.21 | TON | 8 | 1.5283 | 1.3006 | 1.1751
27055 | 27 | MN | 055 | Houston |  | 2104008320 | Woodstove: freestanding; EPA certified; non-catalytic | Woodstove or Fireplace Insert | 691.2954 | A | CEC Survey | 2017 | 15 | I | 1056.5106 | TON | 8 | 1.5283 | 1.3006 | 1.1751
27055 | 27 | MN | 055 | Houston |  | 2104008330 | Woodstove: freestanding; EPA certified; catalytic | Woodstove or Fireplace Insert | 456.5158 | A | CEC Survey | 2017 | 15 | I | 697.6957 | TON | 8 | 1.5283 | 1.3006 | 1.1751
27057 | 27 | MN | 057 | Hubbard |  | 2104008510 | Furnace: Indoor, cordwood-fired, non-EPA certified | Furnace | 362.945 | A | CEC Survey | 2017 | 15 | I | 1022.6035 | TON | 8 | 2.8175 | 1.1242 | 2.5062
27057 | 27 | MN | 057 | Hubbard |  | 2104008530 | Furnace: Indoor, pellet-fired, general | Furnace-Pellet | 29.428 | A | CEC Survey | 2017 | 15 | I | 82.9138 | TON | 8 | 2.8175 | 1.1242 | 2.5062
27057 | 27 | MN | 057 | Hubbard |  | 2104008610 | Hydronic heater: outdoor | Hydronic heater | 353.1357 | A | CEC Survey | 2017 | 15 | I | 994.9655 | TON | 8 | 2.8175 | 1.1242 | 2.5062
27057 | 27 | MN | 057 | Hubbard |  | 2104008620 | Hydronic heater: indoor | Hydronic heater | 225.6145 | A | CEC Survey | 2017 | 15 | I | 635.6724 | TON | 8 | 2.8175 | 1.1242 | 2.5062
27057 | 27 | MN | 057 | Hubbard |  | 2104008630 | Hydronic heater: pellet-fired | Pellet Hydronic Heater | 9.8093 | A | CEC Survey | 2017 | 15 | I | 27.6379 | TON | 8 | 2.8175 | 1.1242 | 2.5062
27057 | 27 | MN | 057 | Hubbard |  | 2104008100 | Fireplace: general | Fireplace: general | 547.5368 | A | CEC Survey | 2017 | 15 | I | 178.99 | TON | 8 | 0.3269 | 1.1242 | 0.29078
27057 | 27 | MN | 057 | Hubbard |  | 2104008210 | Woodstove: fireplace inserts; non-EPA certified | Woodstove or Fireplace Insert | 81.4387 | A | CEC Survey | 2017 | 15 | I | 36.2592 | TON | 8 | 0.44523 | 1.1242 | 0.39604
27057 | 27 | MN | 057 | Hubbard |  | 2104008220 | Woodstove: fireplace inserts; EPA certified; non-catalytic | Woodstove or Fireplace Insert | 359.6875 | A | CEC Survey | 2017 | 15 | I | 160.1448 | TON | 8 | 0.44523 | 1.1242 | 0.39604
27057 | 27 | MN | 057 | Hubbard |  | 2104008230 | Woodstove: fireplace inserts; EPA certified; catalytic | Woodstove or Fireplace Insert | 237.5295 | A | CEC Survey | 2017 | 15 | I | 105.756 | TON | 8 | 0.44523 | 1.1242 | 0.39604
27057 | 27 | MN | 057 | Hubbard |  | 2104008700 | Outdoor wood burning device, NEC (fire-pits, chimeas, etc) |  | 1426.0637 | A | CEC Survey | 2017 | 15 | I | 350.0066 | TON | 8 | 0.24544 | 1.1242 | 0.21832
27057 | 27 | MN | 057 | Hubbard |  | 2104008400 | Woodstove: pellet-fired, general | Pellet Woodstove | 417.6205 | A | CEC Survey | 2017 | 15 | I | 755.4292 | TON | 8 | 1.8089 | 1.1242 | 1.609
27057 | 27 | MN | 057 | Hubbard |  | 2104009000 | Wax Log; Total: All Combustor Types |  | 0 | A | CEC Survey | 2017 | 15 | I | 0 | TON | 8 | #DIV/0! | 1.1242 | #DIV/0!
27057 | 27 | MN | 057 | Hubbard |  | 2104008310 | Woodstove: freestanding; non-EPA certified | Woodstove or Fireplace Insert | 291.5899 | A | CEC Survey | 2017 | 15 | I | 431.8864 | TON | 8 | 1.4811 | 1.1242 | 1.3175
27057 | 27 | MN | 057 | Hubbard |  | 2104008320 | Woodstove: freestanding; EPA certified; non-catalytic | Woodstove or Fireplace Insert | 1287.8552 | A | CEC Survey | 2017 | 15 | I | 1907.4984 | TON | 8 | 1.4811 | 1.1242 | 1.3175
27057 | 27 | MN | 057 | Hubbard |  | 2104008330 | Woodstove: freestanding; EPA certified; catalytic | Woodstove or Fireplace Insert | 850.4704 | A | CEC Survey | 2017 | 15 | I | 1259.6688 | TON | 8 | 1.4811 | 1.1242 | 1.3175
27059 | 27 | MN | 059 | Isanti |  | 2104008510 | Furnace: Indoor, cordwood-fired, non-EPA certified | Furnace | 323.5201 | A | CEC Survey | 2017 | 15 | I | 1064.8023 | TON | 8 | 3.2913 | 1.4071 | 2.3391
27059 | 27 | MN | 059 | Isanti |  | 2104008530 | Furnace: Indoor, pellet-fired, general | Furnace-Pellet | 26.2314 | A | CEC Survey | 2017 | 15 | I | 86.3353 | TON | 8 | 3.2913 | 1.4071 | 2.3391
27059 | 27 | MN | 059 | Isanti |  | 2104008610 | Hydronic heater: outdoor | Hydronic heater | 314.7763 | A | CEC Survey | 2017 | 15 | I | 1036.0238 | TON | 8 | 3.2913 | 1.4071 | 2.3391
27059 | 27 | MN | 059 | Isanti |  | 2104008620 | Hydronic heater: indoor | Hydronic heater | 201.1071 | A | CEC Survey | 2017 | 15 | I | 661.9041 | TON | 8 | 3.2913 | 1.4071 | 2.3391
27059 | 27 | MN | 059 | Isanti |  | 2104008630 | Hydronic heater: pellet-fired | Pellet Hydronic Heater | 8.7438 | A | CEC Survey | 2017 | 15 | I | 28.7784 | TON | 8 | 3.2913 | 1.4071 | 2.3391
27059 | 27 | MN | 059 | Isanti |  | 2104008100 | Fireplace: general | Fireplace: general | 1194.2436 | A | CEC Survey | 2017 | 15 | I | 477.0764 | TON | 8 | 0.39948 | 1.4071 | 0.2839
27059 | 27 | MN | 059 | Isanti |  | 2104008210 | Woodstove: fireplace inserts; non-EPA certified | Woodstove or Fireplace Insert | 94.6875 | A | CEC Survey | 2017 | 15 | I | 49.255 | TON | 8 | 0.52019 | 1.4071 | 0.36969
27059 | 27 | MN | 059 | Isanti |  | 2104008220 | Woodstove: fireplace inserts; EPA certified; non-catalytic | Woodstove or Fireplace Insert | 418.2032 | A | CEC Survey | 2017 | 15 | I | 217.5431 | TON | 8 | 0.52019 | 1.4071 | 0.36969
27059 | 27 | MN | 059 | Isanti |  | 2104008230 | Woodstove: fireplace inserts; EPA certified; catalytic | Woodstove or Fireplace Insert | 276.1719 | A | CEC Survey | 2017 | 15 | I | 143.6606 | TON | 8 | 0.52019 | 1.4071 | 0.36969
27059 | 27 | MN | 059 | Isanti |  | 2104008700 | Outdoor wood burning device, NEC (fire-pits, chimeas, etc) |  | 2232.1915 | A | CEC Survey | 2017 | 15 | I | 683.0355 | TON | 8 | 0.30599 | 1.4071 | 0.21746
27059 | 27 | MN | 059 | Isanti |  | 2104008400 | Woodstove: pellet-fired, general | Pellet Woodstove | 609.2857 | A | CEC Survey | 2017 | 15 | I | 628.068 | TON | 8 | 1.0308 | 1.4071 | 0.73259
27059 | 27 | MN | 059 | Isanti |  | 2104009000 | Wax Log; Total: All Combustor Types |  | 3.8059 | A | CEC Survey | 2017 | 15 | I | 2.8049 | TON | 8 | 0.737 | 1.4071 | 0.52377
27059 | 27 | MN | 059 | Isanti |  | 2104008310 | Woodstove: freestanding; non-EPA certified | Woodstove or Fireplace Insert | 317.9796 | A | CEC Survey | 2017 | 15 | I | 525.7728 | TON | 8 | 1.6535 | 1.4071 | 1.1751
27059 | 27 | MN | 059 | Isanti |  | 2104008320 | Woodstove: freestanding; EPA certified; non-catalytic | Woodstove or Fireplace Insert | 1404.4099 | A | CEC Survey | 2017 | 15 | I | 2322.1632 | TON | 8 | 1.6535 | 1.4071 | 1.1751
27059 | 27 | MN | 059 | Isanti |  | 2104008330 | Woodstove: freestanding; EPA certified; catalytic | Woodstove or Fireplace Insert | 927.4405 | A | CEC Survey | 2017 | 15 | I | 1533.504 | TON | 8 | 1.6535 | 1.4071 | 1.1751
27061 | 27 | MN | 061 | Itasca |  | 2104008510 | Furnace: Indoor, cordwood-fired, non-EPA certified | Furnace | 712.8622 | A | CEC Survey | 2017 | 15 | I | 2053.9605 | TON | 8 | 2.8813 | 1.1531 | 2.4987
27061 | 27 | MN | 061 | Itasca |  | 2104008530 | Furnace: Indoor, pellet-fired, general | Furnace-Pellet | 57.7996 | A | CEC Survey | 2017 | 15 | I | 166.5373 | TON | 8 | 2.8813 | 1.1531 | 2.4987
27061 | 27 | MN | 061 | Itasca |  | 2104008610 | Hydronic heater: outdoor | Hydronic heater | 693.5957 | A | CEC Survey | 2017 | 15 | I | 1998.448 | TON | 8 | 2.8813 | 1.1531 | 2.4987
27061 | 27 | MN | 061 | Itasca |  | 2104008620 | Hydronic heater: indoor | Hydronic heater | 443.1306 | A | CEC Survey | 2017 | 15 | I | 1276.7862 | TON | 8 | 2.8813 | 1.1531 | 2.4987
27061 | 27 | MN | 061 | Itasca |  | 2104008630 | Hydronic heater: pellet-fired | Pellet Hydronic Heater | 19.2665 | A | CEC Survey | 2017 | 15 | I | 55.5124 | TON | 8 | 2.8813 | 1.1531 | 2.4987
27061 | 27 | MN | 061 | Itasca |  | 2104008100 | Fireplace: general | Fireplace: general | 1608.0543 | A | CEC Survey | 2017 | 15 | I | 528.7446 | TON | 8 | 0.32881 | 1.1531 | 0.28515
27061 | 27 | MN | 061 | Itasca |  | 2104008210 | Woodstove: fireplace inserts; non-EPA certified | Woodstove or Fireplace Insert | 155.6856 | A | CEC Survey | 2017 | 15 | I | 75.9854 | TON | 8 | 0.48807 | 1.1531 | 0.42327
27061 | 27 | MN | 061 | Itasca |  | 2104008220 | Woodstove: fireplace inserts; EPA certified; non-catalytic | Woodstove or Fireplace Insert | 687.6115 | A | CEC Survey | 2017 | 15 | I | 335.6021 | TON | 8 | 0.48807 | 1.1531 | 0.42327
27061 | 27 | MN | 061 | Itasca |  | 2104008230 | Woodstove: fireplace inserts; EPA certified; catalytic | Woodstove or Fireplace Insert | 454.083 | A | CEC Survey | 2017 | 15 | I | 221.624 | TON | 8 | 0.48807 | 1.1531 | 0.42327
27061 | 27 | MN | 061 | Itasca |  | 2104008700 | Outdoor wood burning device, NEC (fire-pits, chimeas, etc) |  | 3100.4311 | A | CEC Survey | 2017 | 15 | I | 779.0434 | TON | 8 | 0.25127 | 1.1531 | 0.21791
27061 | 27 | MN | 061 | Itasca |  | 2104008400 | Woodstove: pellet-fired, general | Pellet Woodstove | 888.4907 | A | CEC Survey | 2017 | 15 | I | 1493.3408 | TON | 8 | 1.6808 | 1.1531 | 1.4576
27061 | 27 | MN | 061 | Itasca |  | 2104009000 | Wax Log; Total: All Combustor Types |  | 0 | A | CEC Survey | 2017 | 15 | I | 0 | TON | 8 | #DIV/0! | 1.1531 | #DIV/0!
27061 | 27 | MN | 061 | Itasca |  | 2104008310 | Woodstove: freestanding; non-EPA certified | Woodstove or Fireplace Insert | 561.6342 | A | CEC Survey | 2017 | 15 | I | 856.9669 | TON | 8 | 1.5258 | 1.1531 | 1.3233
27061 | 27 | MN | 061 | Itasca |  | 2104008320 | Woodstove: freestanding; EPA certified; non-catalytic | Woodstove or Fireplace Insert | 2480.5512 | A | CEC Survey | 2017 | 15 | I | 3784.9372 | TON | 8 | 1.5258 | 1.1531 | 1.3233
27061 | 27 | MN | 061 | Itasca |  | 2104008330 | Woodstove: freestanding; EPA certified; catalytic | Woodstove or Fireplace Insert | 1638.0999 | A | CEC Survey | 2017 | 15 | I | 2499.4868 | TON | 8 | 1.5258 | 1.1531 | 1.3233
27063 | 27 | MN | 063 | Jackson |  | 2104008510 | Furnace: Indoor, cordwood-fired, non-EPA certified | Furnace | 78.678 | A | CEC Survey | 2017 | 15 | I | 229.7366 | TON | 8 | 2.92 | 1.3006 | 2.2451
27063 | 27 | MN | 063 | Jackson |  | 2104008530 | Furnace: Indoor, pellet-fired, general | Furnace-Pellet | 6.3793 | A | CEC Survey | 2017 | 15 | I | 18.6273 | TON | 8 | 2.92 | 1.3006 | 2.2451
27063 | 27 | MN | 063 | Jackson |  | 2104008610 | Hydronic heater: outdoor | Hydronic heater | 76.5516 | A | CEC Survey | 2017 | 15 | I | 223.5275 | TON | 8 | 2.92 | 1.3006 | 2.2451
27063 | 27 | MN | 063 | Jackson |  | 2104008620 | Hydronic heater: indoor | Hydronic heater | 48.908 | A | CEC Survey | 2017 | 15 | I | 142.8092 | TON | 8 | 2.92 | 1.3006 | 2.2451
27063 | 27 | MN | 063 | Jackson |  | 2104008630 | Hydronic heater: pellet-fired | Pellet Hydronic Heater | 2.1264 | A | CEC Survey | 2017 | 15 | I | 6.2091 | TON | 8 | 2.92 | 1.3006 | 2.2451
27063 | 27 | MN | 063 | Jackson |  | 2104008100 | Fireplace: general | Fireplace: general | 296.0671 | A | CEC Survey | 2017 | 15 | I | 119.7554 | TON | 8 | 0.40449 | 1.3006 | 0.311
27063 | 27 | MN | 063 | Jackson |  | 2104008210 | Woodstove: fireplace inserts; non-EPA certified | Woodstove or Fireplace Insert | 24.9611 | A | CEC Survey | 2017 | 15 | I | 9.5883 | TON | 8 | 0.38413 | 1.3006 | 0.29535
27063 | 27 | MN | 063 | Jackson |  | 2104008220 | Woodstove: fireplace inserts; EPA certified; non-catalytic | Woodstove or Fireplace Insert | 110.2448 | A | CEC Survey | 2017 | 15 | I | 42.3482 | TON | 8 | 0.38413 | 1.3006 | 0.29535
27063 | 27 | MN | 063 | Jackson |  | 2104008230 | Woodstove: fireplace inserts; EPA certified; catalytic | Woodstove or Fireplace Insert | 72.8032 | A | CEC Survey | 2017 | 15 | I | 27.9658 | TON | 8 | 0.38413 | 1.3006 | 0.29535
27063 | 27 | MN | 063 | Jackson |  | 2104008700 | Outdoor wood burning device, NEC (fire-pits, chimeas, etc) |  | 678.7885 | A | CEC Survey | 2017 | 15 | I | 192.5842 | TON | 8 | 0.28372 | 1.3006 | 0.21814
27063 | 27 | MN | 063 | Jackson |  | 2104008400 | Woodstove: pellet-fired, general | Pellet Woodstove | 197.0632 | A | CEC Survey | 2017 | 15 | I | 132.719 | TON | 8 | 0.67348 | 1.3006 | 0.51783
27063 | 27 | MN | 063 | Jackson |  | 2104009000 | Wax Log; Total: All Combustor Types |  | 0.5538 | A | CEC Survey | 2017 | 15 | I | 0.54162 | TON | 8 | 0.978 | 1.3006 | 0.75196
27063 | 27 | MN | 063 | Jackson |  | 2104008310 | Woodstove: freestanding; non-EPA certified | Woodstove or Fireplace Insert | 87.8013 | A | CEC Survey | 2017 | 15 | I | 129.4409 | TON | 8 | 1.4742 | 1.3006 | 1.1335
27063 | 27 | MN | 063 | Jackson |  | 2104008320 | Woodstove: freestanding; EPA certified; non-catalytic | Woodstove or Fireplace Insert | 387.7892 | A | CEC Survey | 2017 | 15 | I | 571.6971 | TON | 8 | 1.4742 | 1.3006 | 1.1335
27063 | 27 | MN | 063 | Jackson |  | 2104008330 | Woodstove: freestanding; EPA certified; catalytic | Woodstove or Fireplace Insert | 256.0872 | A | CEC Survey | 2017 | 15 | I | 377.5358 | TON | 8 | 1.4742 | 1.3006 | 1.1335
27065 | 27 | MN | 065 | Kanabec |  | 2104008510 | Furnace: Indoor, cordwood-fired, non-EPA certified | Furnace | 184.1812 | A | CEC Survey | 2017 | 15 | I | 582.2817 | TON | 8 | 3.1615 | 1.2997 | 2.4325
27065 | 27 | MN | 065 | Kanabec |  | 2104008530 | Furnace: Indoor, pellet-fired, general | Furnace-Pellet | 14.9336 | A | CEC Survey | 2017 | 15 | I | 47.212 | TON | 8 | 3.1615 | 1.2997 | 2.4325
27065 | 27 | MN | 065 | Kanabec |  | 2104008610 | Hydronic heater: outdoor | Hydronic heater | 179.2033 | A | CEC Survey | 2017 | 15 | I | 566.5443 | TON | 8 | 3.1615 | 1.2997 | 2.4325
27065 | 27 | MN | 065 | Kanabec |  | 2104008620 | Hydronic heater: indoor | Hydronic heater | 114.491 | A | CEC Survey | 2017 | 15 | I | 361.9589 | TON | 8 | 3.1615 | 1.2997 | 2.4325
27065 | 27 | MN | 065 | Kanabec |  | 2104008630 | Hydronic heater: pellet-fired | Pellet Hydronic Heater | 4.9779 | A | CEC Survey | 2017 | 15 | I | 15.7373 | TON | 8 | 3.1615 | 1.2997 | 2.4325
27065 | 27 | MN | 065 | Kanabec |  | 2104008100 | Fireplace: general | Fireplace: general | 469.9138 | A | CEC Survey | 2017 | 15 | I | 175.0895 | TON | 8 | 0.3726 | 1.2997 | 0.28668
27065 | 27 | MN | 065 | Kanabec |  | 2104008210 | Woodstove: fireplace inserts; non-EPA certified | Woodstove or Fireplace Insert | 55.0687 | A | CEC Survey | 2017 | 15 | I | 30.5656 | TON | 8 | 0.55505 | 1.2997 | 0.42706
27065 | 27 | MN | 065 | Kanabec |  | 2104008220 | Woodstove: fireplace inserts; EPA certified; non-catalytic | Woodstove or Fireplace Insert | 243.22 | A | CEC Survey | 2017 | 15 | I | 134.9981 | TON | 8 | 0.55505 | 1.2997 | 0.42706
27065 | 27 | MN | 065 | Kanabec |  | 2104008230 | Woodstove: fireplace inserts; EPA certified; catalytic | Woodstove or Fireplace Insert | 160.617 | A | CEC Survey | 2017 | 15 | I | 89.1497 | TON | 8 | 0.55505 | 1.2997 | 0.42706
27065 | 27 | MN | 065 | Kanabec |  | 2104008700 | Outdoor wood burning device, NEC (fire-pits, chimeas, etc) |  | 979.9114 | A | CEC Survey | 2017 | 15 | I | 276.7603 | TON | 8 | 0.28243 | 1.2997 | 0.21731
27065 | 27 | MN | 065 | Kanabec |  | 2104008400 | Woodstove: pellet-fired, general | Pellet Woodstove | 271.2225 | A | CEC Survey | 2017 | 15 | I | 393.333 | TON | 8 | 1.4502 | 1.2997 | 1.1158
27065 | 27 | MN | 065 | Kanabec |  | 2104009000 | Wax Log; Total: All Combustor Types |  | 1.6594 | A | CEC Survey | 2017 | 15 | I | 1.223 | TON | 8 | 0.737 | 1.2997 | 0.56705
27065 | 27 | MN | 065 | Kanabec |  | 2104008310 | Woodstove: freestanding; non-EPA certified | Woodstove or Fireplace Insert | 175.8022 | A | CEC Survey | 2017 | 15 | I | 294.5883 | TON | 8 | 1.6757 | 1.2997 | 1.2893
27065 | 27 | MN | 065 | Kanabec |  | 2104008320 | Woodstove: freestanding; EPA certified; non-catalytic | Woodstove or Fireplace Insert | 776.4599 | A | CEC Survey | 2017 | 15 | I | 1301.0984 | TON | 8 | 1.6757 | 1.2997 | 1.2893
27065 | 27 | MN | 065 | Kanabec |  | 2104008330 | Woodstove: freestanding; EPA certified; catalytic | Woodstove or Fireplace Insert | 512.7565 | A | CEC Survey | 2017 | 15 | I | 859.2159 | TON | 8 | 1.6757 | 1.2997 | 1.2893
27067 | 27 | MN | 067 | Kandiyohi |  | 2104008510 | Furnace: Indoor, cordwood-fired, non-EPA certified | Furnace | 243.7077 | A | CEC Survey | 2017 | 15 | I | 711.2307 | TON | 8 | 2.9184 | 1.3006 | 2.2439
27067 | 27 | MN | 067 | Kandiyohi |  | 2104008530 | Furnace: Indoor, pellet-fired, general | Furnace-Pellet | 19.7601 | A | CEC Survey | 2017 | 15 | I | 57.6674 | TON | 8 | 2.9184 | 1.3006 | 2.2439
27067 | 27 | MN | 067 | Kandiyohi |  | 2104008610 | Hydronic heater: outdoor | Hydronic heater | 237.121 | A | CEC Survey | 2017 | 15 | I | 692.0082 | TON | 8 | 2.9184 | 1.3006 | 2.2439
27067 | 27 | MN | 067 | Kandiyohi |  | 2104008620 | Hydronic heater: indoor | Hydronic heater | 151.494 | A | CEC Survey | 2017 | 15 | I | 442.1164 | TON | 8 | 2.9184 | 1.3006 | 2.2439
27067 | 27 | MN | 067 | Kandiyohi |  | 2104008630 | Hydronic heater: pellet-fired | Pellet Hydronic Heater | 6.5867 | A | CEC Survey | 2017 | 15 | I | 19.2225 | TON | 8 | 2.9184 | 1.3006 | 2.2439
27067 | 27 | MN | 067 | Kandiyohi |  | 2104008100 | Fireplace: general | Fireplace: general | 1099.4492 | A | CEC Survey | 2017 | 15 | I | 407.6467 | TON | 8 | 0.37077 | 1.3006 | 0.28508
27067 | 27 | MN | 067 | Kandiyohi |  | 2104008210 | Woodstove: fireplace inserts; non-EPA certified | Woodstove or Fireplace Insert | 89.7287 | A | CEC Survey | 2017 | 15 | I | 35.6348 | TON | 8 | 0.39714 | 1.3006 | 0.30535
27067 | 27 | MN | 067 | Kandiyohi |  | 2104008220 | Woodstove: fireplace inserts; EPA certified; non-catalytic | Woodstove or Fireplace Insert | 396.3019 | A | CEC Survey | 2017 | 15 | I | 157.3871 | TON | 8 | 0.39714 | 1.3006 | 0.30535
27067 | 27 | MN | 067 | Kandiyohi |  | 2104008230 | Woodstove: fireplace inserts; EPA certified; catalytic | Woodstove or Fireplace Insert | 261.7088 | A | CEC Survey | 2017 | 15 | I | 103.9349 | TON | 8 | 0.39714 | 1.3006 | 0.30535
27067 | 27 | MN | 067 | Kandiyohi |  | 2104008700 | Outdoor wood burning device, NEC (fire-pits, chimeas, etc) |  | 2302.0004 | A | CEC Survey | 2017 | 15 | I | 646.678 | TON | 8 | 0.28092 | 1.3006 | 0.21599
27067 | 27 | MN | 067 | Kandiyohi |  | 2104008400 | Woodstove: pellet-fired, general | Pellet Woodstove | 598.8931 | A | CEC Survey | 2017 | 15 | I | 416.498 | TON | 8 | 0.69545 | 1.3006 | 0.53471
27067 | 27 | MN | 067 | Kandiyohi |  | 2104009000 | Wax Log; Total: All Combustor Types |  | 2.1344 | A | CEC Survey | 2017 | 15 | I | 2.0874 | TON | 8 | 0.978 | 1.3006 | 0.75196
27067 | 27 | MN | 067 | Kandiyohi |  | 2104008310 | Woodstove: freestanding; non-EPA certified | Woodstove or Fireplace Insert | 287.1812 | A | CEC Survey | 2017 | 15 | I | 403.8872 | TON | 8 | 1.4064 | 1.3006 | 1.0813
27067 | 27 | MN | 067 | Kandiyohi |  | 2104008320 | Woodstove: freestanding; EPA certified; non-catalytic | Woodstove or Fireplace Insert | 1268.3838 | A | CEC Survey | 2017 | 15 | I | 1783.8352 | TON | 8 | 1.4064 | 1.3006 | 1.0813
27067 | 27 | MN | 067 | Kandiyohi |  | 2104008330 | Woodstove: freestanding; EPA certified; catalytic | Woodstove or Fireplace Insert | 837.612 | A | CEC Survey | 2017 | 15 | I | 1178.0044 | TON | 8 | 1.4064 | 1.3006 | 1.0813
27069 | 27 | MN | 069 | Kittson |  | 2104008510 | Furnace: Indoor, cordwood-fired, non-EPA certified | Furnace | 71.2646 | A | CEC Survey | 2017 | 15 | I | 225.5881 | TON | 8 | 3.1655 | 1.3006 | 2.4339
27069 | 27 | MN | 069 | Kittson |  | 2104008530 | Furnace: Indoor, pellet-fired, general | Furnace-Pellet | 5.7782 | A | CEC Survey | 2017 | 15 | I | 18.2909 | TON | 8 | 3.1655 | 1.3006 | 2.4339
27069 | 27 | MN | 069 | Kittson |  | 2104008610 | Hydronic heater: outdoor | Hydronic heater | 69.3386 | A | CEC Survey | 2017 | 15 | I | 219.4912 | TON | 8 | 3.1655 | 1.3006 | 2.4339
27069 | 27 | MN | 069 | Kittson |  | 2104008620 | Hydronic heater: indoor | Hydronic heater | 44.2996 | A | CEC Survey | 2017 | 15 | I | 140.2305 | TON | 8 | 3.1655 | 1.3006 | 2.4339
27069 | 27 | MN | 069 | Kittson |  | 2104008630 | Hydronic heater: pellet-fired | Pellet Hydronic Heater | 1.9261 | A | CEC Survey | 2017 | 15 | I | 6.097 | TON | 8 | 3.1655 | 1.3006 | 2.4339
27069 | 27 | MN | 069 | Kittson |  | 2104008100 | Fireplace: general | Fireplace: general | 91.298 | A | CEC Survey | 2017 | 15 | I | 37.7168 | TON | 8 | 0.41312 | 1.3006 | 0.31764
27069 | 27 | MN | 069 | Kittson |  | 2104008210 | Woodstove: fireplace inserts; non-EPA certified | Woodstove or Fireplace Insert | 13.7482 | A | CEC Survey | 2017 | 15 | I | 5.4989 | TON | 8 | 0.39997 | 1.3006 | 0.30753
27069 | 27 | MN | 069 | Kittson |  | 2104008220 | Woodstove: fireplace inserts; EPA certified; non-catalytic | Woodstove or Fireplace Insert | 60.7211 | A | CEC Survey | 2017 | 15 | I | 24.2869 | TON | 8 | 0.39997 | 1.3006 | 0.30753
27069 | 27 | MN | 069 | Kittson |  | 2104008230 | Woodstove: fireplace inserts; EPA certified; catalytic | Woodstove or Fireplace Insert | 40.0989 | A | CEC Survey | 2017 | 15 | I | 16.0385 | TON | 8 | 0.39997 | 1.3006 | 0.30753
27069 | 27 | MN | 069 | Kittson |  | 2104008700 | Outdoor wood burning device, NEC (fire-pits, chimeas, etc) |  | 293.5825 | A | CEC Survey | 2017 | 15 | I | 83.5169 | TON | 8 | 0.28447 | 1.3006 | 0.21873
27069 | 27 | MN | 069 | Kittson |  | 2104008400 | Woodstove: pellet-fired, general | Pellet Woodstove | 94.6554 | A | CEC Survey | 2017 | 15 | I | 127.1674 | TON | 8 | 1.3435 | 1.3006 | 1.033
27069 | 27 | MN | 069 | Kittson |  | 2104009000 | Wax Log; Total: All Combustor Types |  | 0.24074 | A | CEC Survey | 2017 | 15 | I | 0.23545 | TON | 8 | 0.978 | 1.3006 | 0.75196
27069 | 27 | MN | 069 | Kittson |  | 2104008310 | Woodstove: freestanding; non-EPA certified | Woodstove or Fireplace Insert | 58.0655 | A | CEC Survey | 2017 | 15 | I | 98.0782 | TON | 8 | 1.6891 | 1.3006 | 1.2987
27069 | 27 | MN | 069 | Kittson |  | 2104008320 | Woodstove: freestanding; EPA certified; non-catalytic | Woodstove or Fireplace Insert | 256.4559 | A | CEC Survey | 2017 | 15 | I | 433.1789 | TON | 8 | 1.6891 | 1.3006 | 1.2987
27069 | 27 | MN | 069 | Kittson |  | 2104008330 | Woodstove: freestanding; EPA certified; catalytic | Woodstove or Fireplace Insert | 169.3577 | A | CEC Survey | 2017 | 15 | I | 286.0615 | TON | 8 | 1.6891 | 1.3006 | 1.2987
27071 | 27 | MN | 071 | Koochiching |  | 2104008510 | Furnace: Indoor, cordwood-fired, non-EPA certified | Furnace | 149.3993 | A | CEC Survey | 2017 | 15 | I | 431.1166 | TON | 8 | 2.8857 | 1.1601 | 2.4874
27071 | 27 | MN | 071 | Koochiching |  | 2104008530 | Furnace: Indoor, pellet-fired, general | Furnace-Pellet | 12.1135 | A | CEC Survey | 2017 | 15 | I | 34.9554 | TON | 8 | 2.8857 | 1.1601 | 2.4874
27071 | 27 | MN | 071 | Koochiching |  | 2104008610 | Hydronic heater: outdoor | Hydronic heater | 145.3615 | A | CEC Survey | 2017 | 15 | I | 419.4648 | TON | 8 | 2.8857 | 1.1601 | 2.4874
27071 | 27 | MN | 071 | Koochiching |  | 2104008620 | Hydronic heater: indoor | Hydronic heater | 92.8698 | A | CEC Survey | 2017 | 15 | I | 267.9914 | TON | 8 | 2.8857 | 1.1601 | 2.4874
27071 | 27 | MN | 071 | Koochiching |  | 2104008630 | Hydronic heater: pellet-fired | Pellet Hydronic Heater | 4.0378 | A | CEC Survey | 2017 | 15 | I | 11.6518 | TON | 8 | 2.8857 | 1.1601 | 2.4874
27071 | 27 | MN | 071 | Koochiching |  | 2104008100 | Fireplace: general | Fireplace: general | 625.9008 | A | CEC Survey | 2017 | 15 | I | 187.4467 | TON | 8 | 0.29948 | 1.1601 | 0.25815
27071 | 27 | MN | 071 | Koochiching |  | 2104008210 | Woodstove: fireplace inserts; non-EPA certified | Woodstove or Fireplace Insert | 42.1177 | A | CEC Survey | 2017 | 15 | I | 22.9621 | TON | 8 | 0.54519 | 1.1601 | 0.46995
27071 | 27 | MN | 071 | Koochiching |  | 2104008220 | Woodstove: fireplace inserts; EPA certified; non-catalytic | Woodstove or Fireplace Insert | 186.0199 | A | CEC Survey | 2017 | 15 | I | 101.4161 | TON | 8 | 0.54519 | 1.1601 | 0.46995
27071 | 27 | MN | 071 | Koochiching |  | 2104008230 | Woodstove: fireplace inserts; EPA certified; catalytic | Woodstove or Fireplace Insert | 122.8433 | A | CEC Survey | 2017 | 15 | I | 66.9729 | TON | 8 | 0.54519 | 1.1601 | 0.46995
27071 | 27 | MN | 071 | Koochiching |  | 2104008700 | Outdoor wood burning device, NEC (fire-pits, chimeas, etc) |  | 845.2608 | A | CEC Survey | 2017 | 15 | I | 213.1388 | TON | 8 | 0.25216 | 1.1601 | 0.21736
27071 | 27 | MN | 071 | Koochiching |  | 2104008400 | Woodstove: pellet-fired, general | Pellet Woodstove | 209.8191 | A | CEC Survey | 2017 | 15 | I | 317.314 | TON | 8 | 1.5123 | 1.1601 | 1.3036
27071 | 27 | MN | 071 | Koochiching |  | 2104009000 | Wax Log; Total: All Combustor Types |  | 33.3664 | A | CEC Survey | 2017 | 15 | I | 8.1414 | TON | 8 | 0.244 | 1.1601 | 0.21033
27071 | 27 | MN | 071 | Koochiching |  | 2104008310 | Woodstove: freestanding; non-EPA certified | Woodstove or Fireplace Insert | 129.5148 | A | CEC Survey | 2017 | 15 | I | 188.3485 | TON | 8 | 1.4543 | 1.1601 | 1.2536
27071 | 27 | MN | 071 | Koochiching |  | 2104008320 | Woodstove: freestanding; EPA certified; non-catalytic | Woodstove or Fireplace Insert | 572.0237 | A | CEC Survey | 2017 | 15 | I | 831.8725 | TON | 8 | 1.4543 | 1.1601 | 1.2536
27071 | 27 | MN | 071 | Koochiching |  | 2104008330 | Woodstove: freestanding; EPA certified; catalytic | Woodstove or Fireplace Insert | 377.7515 | A | CEC Survey | 2017 | 15 | I | 549.3498 | TON | 8 | 1.4543 | 1.1601 | 1.2536
27073 | 27 | MN | 073 | Lac Qui Parle |  | 2104008510 | Furnace: Indoor, cordwood-fired, non-EPA certified | Furnace | 85.1371 | A | CEC Survey | 2017 | 15 | I | 254.0463 | TON | 8 | 2.984 | 1.3006 | 2.2943
27073 | 27 | MN | 073 | Lac Qui Parle |  | 2104008530 | Furnace: Indoor, pellet-fired, general | Furnace-Pellet | 6.903 | A | CEC Survey | 2017 | 15 | I | 20.5983 | TON | 8 | 2.984 | 1.3006 | 2.2943
27073 | 27 | MN | 073 | Lac Qui Parle |  | 2104008610 | Hydronic heater: outdoor | Hydronic heater | 82.8361 | A | CEC Survey | 2017 | 15 | I | 247.1801 | TON | 8 | 2.984 | 1.3006 | 2.2943
27073 | 27 | MN | 073 | Lac Qui Parle |  | 2104008620 | Hydronic heater: indoor | Hydronic heater | 52.9231 | A | CEC Survey | 2017 | 15 | I | 157.9206 | TON | 8 | 2.984 | 1.3006 | 2.2943
27073 | 27 | MN | 073 | Lac Qui Parle |  | 2104008630 | Hydronic heater: pellet-fired | Pellet Hydronic Heater | 2.301 | A | CEC Survey | 2017 | 15 | I | 6.8661 | TON | 8 | 2.984 | 1.3006 | 2.2943
27073 | 27 | MN | 073 | Lac Qui Parle |  | 2104008100 | Fireplace: general | Fireplace: general | 176.6263 | A | CEC Survey | 2017 | 15 | I | 76.7146 | TON | 8 | 0.43433 | 1.3006 | 0.33395
27073 | 27 | MN | 073 | Lac Qui Parle |  | 2104008210 | Woodstove: fireplace inserts; non-EPA certified | Woodstove or Fireplace Insert | 20.1893 | A | CEC Survey | 2017 | 15 | I | 7.6606 | TON | 8 | 0.37944 | 1.3006 | 0.29174
27073 | 27 | MN | 073 | Lac Qui Parle |  | 2104008220 | Woodstove: fireplace inserts; EPA certified; non-catalytic | Woodstove or Fireplace Insert | 89.1693 | A | CEC Survey | 2017 | 15 | I | 33.8342 | TON | 8 | 0.37944 | 1.3006 | 0.29174
27073 | 27 | MN | 073 | Lac Qui Parle |  | 2104008230 | Woodstove: fireplace inserts; EPA certified; catalytic | Woodstove or Fireplace Insert | 58.8854 | A | CEC Survey | 2017 | 15 | I | 22.3433 | TON | 8 | 0.37944 | 1.3006 | 0.29174
27073 | 27 | MN | 073 | Lac Qui Parle |  | 2104008700 | Outdoor wood burning device, NEC (fire-pits, chimeas, etc) |  | 516.4014 | A | CEC Survey | 2017 | 15 | I | 146.3716 | TON | 8 | 0.28345 | 1.3006 | 0.21793
27073 | 27 | MN | 073 | Lac Qui Parle |  | 2104008400 | Woodstove: pellet-fired, general | Pellet Woodstove | 167.0552 | A | CEC Survey | 2017 | 15 | I | 145.3758 | TON | 8 | 0.87023 | 1.3006 | 0.6691
27073 | 27 | MN | 073 | Lac Qui Parle |  | 2104009000 | Wax Log; Total: All Combustor Types |  | 0.4037 | A | CEC Survey | 2017 | 15 | I | 0.39482 | TON | 8 | 0.978 | 1.3006 | 0.75196
27073 | 27 | MN | 073 | Lac Qui Parle |  | 2104008310 | Woodstove: freestanding; non-EPA certified | Woodstove or Fireplace Insert | 82.346 | A | CEC Survey | 2017 | 15 | I | 131.5839 | TON | 8 | 1.5979 | 1.3006 | 1.2286
27073 | 27 | MN | 073 | Lac Qui Parle |  | 2104008320 | Woodstove: freestanding; EPA certified; non-catalytic | Woodstove or Fireplace Insert | 363.695 | A | CEC Survey | 2017 | 15 | I | 581.1623 | TON | 8 | 1.5979 | 1.3006 | 1.2286
27073 | 27 | MN | 073 | Lac Qui Parle |  | 2104008330 | Woodstove: freestanding; EPA certified; catalytic | Woodstove or Fireplace Insert | 240.1759 | A | CEC Survey | 2017 | 15 | I | 383.7864 | TON | 8 | 1.5979 | 1.3006 | 1.2286
27075 | 27 | MN | 075 | Lake |  | 2104008510 | Furnace: Indoor, cordwood-fired, non-EPA certified | Furnace | 197.8503 | A | CEC Survey | 2017 | 15 | I | 578.8697 | TON | 8 | 2.9258 | 1.1528 | 2.538
27075 | 27 | MN | 075 | Lake |  | 2104008530 | Furnace: Indoor, pellet-fired, general | Furnace-Pellet | 16.0419 | A | CEC Survey | 2017 | 15 | I | 46.9354 | TON | 8 | 2.9258 | 1.1528 | 2.538
27075 | 27 | MN | 075 | Lake |  | 2104008610 | Hydronic heater: outdoor | Hydronic heater | 192.503 | A | CEC Survey | 2017 | 15 | I | 563.2246 | TON | 8 | 2.9258 | 1.1528 | 2.538
27075 | 27 | MN | 075 | Lake |  | 2104008620 | Hydronic heater: indoor | Hydronic heater | 122.988 | A | CEC Survey | 2017 | 15 | I | 359.8379 | TON | 8 | 2.9258 | 1.1528 | 2.538
27075 | 27 | MN | 075 | Lake |  | 2104008630 | Hydronic heater: pellet-fired | Pellet Hydronic Heater | 5.3473 | A | CEC Survey | 2017 | 15 | I | 15.6451 | TON | 8 | 2.9258 | 1.1528 | 2.538
27075 | 27 | MN | 075 | Lake |  | 2104008100 | Fireplace: general | Fireplace: general | 596.3777 | A | CEC Survey | 2017 | 15 | I | 187.5591 | TON | 8 | 0.3145 | 1.1528 | 0.27281
27075 | 27 | MN | 075 | Lake |  | 2104008210 | Woodstove: fireplace inserts; non-EPA certified | Woodstove or Fireplace Insert | 39.9271 | A | CEC Survey | 2017 | 15 | I | 22.1192 | TON | 8 | 0.55399 | 1.1528 | 0.48056
27075 | 27 | MN | 075 | Lake |  | 2104008220 | Woodstove: fireplace inserts; EPA certified; non-catalytic | Woodstove or Fireplace Insert | 176.3445 | A | CEC Survey | 2017 | 15 | I | 97.6932 | TON | 8 | 0.55399 | 1.1528 | 0.48056
27075 | 27 | MN | 075 | Lake |  | 2104008230 | Woodstove: fireplace inserts; EPA certified; catalytic | Woodstove or Fireplace Insert | 116.4539 | A | CEC Survey | 2017 | 15 | I | 64.5144 | TON | 8 | 0.55399 | 1.1528 | 0.48056
27075 | 27 | MN | 075 | Lake |  | 2104008700 | Outdoor wood burning device, NEC (fire-pits, chimeas, etc) |  | 860.5149 | A | CEC Survey | 2017 | 15 | I | 215.8542 | TON | 8 | 0.25084 | 1.1528 | 0.21759
27075 | 27 | MN | 075 | Lake |  | 2104008400 | Woodstove: pellet-fired, general | Pellet Woodstove | 235.238 | A | CEC Survey | 2017 | 15 | I | 426.1282 | TON | 8 | 1.8115 | 1.1528 | 1.5714
27075 | 27 | MN | 075 | Lake |  | 2104009000 | Wax Log; Total: All Combustor Types |  | 30.124 | A | CEC Survey | 2017 | 15 | I | 7.3503 | TON | 8 | 0.244 | 1.1528 | 0.21166
27075 | 27 | MN | 075 | Lake |  | 2104008310 | Woodstove: freestanding; non-EPA certified | Woodstove or Fireplace Insert | 142.2682 | A | CEC Survey | 2017 | 15 | I | 216.8684 | TON | 8 | 1.5244 | 1.1528 | 1.3223
27075 | 27 | MN | 075 | Lake |  | 2104008320 | Woodstove: freestanding; EPA certified; non-catalytic | Woodstove or Fireplace Insert | 628.3514 | A | CEC Survey | 2017 | 15 | I | 957.8353 | TON | 8 | 1.5244 | 1.1528 | 1.3223
27075 | 27 | MN | 075 | Lake |  | 2104008330 | Woodstove: freestanding; EPA certified; catalytic | Woodstove or Fireplace Insert | 414.949 | A | CEC Survey | 2017 | 15 | I | 632.5327 | TON | 8 | 1.5244 | 1.1528 | 1.3223
27077 | 27 | MN | 077 | Lake of The Woods |  | 2104008510 | Furnace: Indoor, cordwood-fired, non-EPA certified | Furnace | 56.2294 | A | CEC Survey | 2017 | 15 | I | 168.9814 | TON | 8 | 3.0052 | 1.1937 | 2.5176
27077 | 27 | MN | 077 | Lake of The Woods |  | 2104008530 | Furnace: Indoor, pellet-fired, general | Furnace-Pellet | 4.5591 | A | CEC Survey | 2017 | 15 | I | 13.7012 | TON | 8 | 3.0052 | 1.1937 | 2.5176
27077 | 27 | MN | 077 | Lake of The Woods |  | 2104008610 | Hydronic heater: outdoor | Hydronic heater | 54.7097 | A | CEC Survey | 2017 | 15 | I | 164.4143 | TON | 8 | 3.0052 | 1.1937 | 2.5176
27077 | 27 | MN | 077 | Lake of The Woods |  | 2104008620 | Hydronic heater: indoor | Hydronic heater | 34.9534 | A | CEC Survey | 2017 | 15 | I | 105.0425 | TON | 8 | 3.0052 | 1.1937 | 2.5176
27077 | 27 | MN | 077 | Lake of The Woods |  | 2104008630 | Hydronic heater: pellet-fired | Pellet Hydronic Heater | 1.5197 | A | CEC Survey | 2017 | 15 | I | 4.5671 | TON | 8 | 3.0052 | 1.1937 | 2.5176
27077 | 27 | MN | 077 | Lake of The Woods |  | 2104008100 | Fireplace: general | Fireplace: general | 77.1329 | A | CEC Survey | 2017 | 15 | I | 28.0739 | TON | 8 | 0.36397 | 1.1937 | 0.30491
27077 | 27 | MN | 077 | Lake of The Woods |  | 2104008210 | Woodstove: fireplace inserts; non-EPA certified | Woodstove or Fireplace Insert | 12.1039 | A | CEC Survey | 2017 | 15 | I | 4.8361 | TON | 8 | 0.39955 | 1.1937 | 0.33471
27077 | 27 | MN | 077 | Lake of The Woods |  | 2104008220 | Woodstove: fireplace inserts; EPA certified; non-catalytic | Woodstove or Fireplace Insert | 53.4587 | A | CEC Survey | 2017 | 15 | I | 21.3594 | TON | 8 | 0.39955 | 1.1937 | 0.33471
27077 | 27 | MN | 077 | Lake of The Woods |  | 2104008230 | Woodstove: fireplace inserts; EPA certified; catalytic | Woodstove or Fireplace Insert | 35.3029 | A | CEC Survey | 2017 | 15 | I | 14.1053 | TON | 8 | 0.39955 | 1.1937 | 0.33471
27077 | 27 | MN | 077 | Lake of The Woods |  | 2104008700 | Outdoor wood burning device, NEC (fire-pits, chimeas, etc) |  | 213.1089 | A | CEC Survey | 2017 | 15 | I | 55.5167 | TON | 8 | 0.26051 | 1.1937 | 0.21824
27077 | 27 | MN | 077 | Lake of The Woods |  | 2104008400 | Woodstove: pellet-fired, general | Pellet Woodstove | 63.9484 | A | CEC Survey | 2017 | 15 | I | 106.2634 | TON | 8 | 1.6617 | 1.1937 | 1.3921
27077 | 27 | MN | 077 | Lake of The Woods |  | 2104009000 | Wax Log; Total: All Combustor Types |  | 0 | A | CEC Survey | 2017 | 15 | I | 0 | TON | 8 | #DIV/0! | 1.1937 | #DIV/0!
27077 | 27 | MN | 077 | Lake of The Woods |  | 2104008310 | Woodstove: freestanding; non-EPA certified | Woodstove or Fireplace Insert | 47.139 | A | CEC Survey | 2017 | 15 | I | 78.7161 | TON | 8 | 1.6699 | 1.1937 | 1.3989
27077 | 27 | MN | 077 | Lake of The Woods |  | 2104008320 | Woodstove: freestanding; EPA certified; non-catalytic | Woodstove or Fireplace Insert | 208.1972 | A | CEC Survey | 2017 | 15 | I | 347.6626 | TON | 8 | 1.6699 | 1.1937 | 1.3989
27077 | 27 | MN | 077 | Lake of The Woods |  | 2104008330 | Woodstove: freestanding; EPA certified; catalytic | Woodstove or Fireplace Insert | 137.4887 | A | CEC Survey | 2017 | 15 | I | 229.5885 | TON | 8 | 1.6699 | 1.1937 | 1.3989
27079 | 27 | MN | 079 | Le Sueur |  | 2104008510 | Furnace: Indoor, cordwood-fired, non-EPA certified | Furnace | 167.1707 | A | CEC Survey | 2017 | 15 | I | 481.2072 | TON | 8 | 2.8785 | 1.3006 | 2.2132
27079 | 27 | MN | 079 | Le Sueur |  | 2104008530 | Furnace: Indoor, pellet-fired, general | Furnace-Pellet | 13.5544 | A | CEC Survey | 2017 | 15 | I | 39.0168 | TON | 8 | 2.8785 | 1.3006 | 2.2132
27079 | 27 | MN | 079 | Le Sueur |  | 2104008610 | Hydronic heater: outdoor | Hydronic heater | 162.6526 | A | CEC Survey | 2017 | 15 | I | 468.2016 | TON | 8 | 2.8785 | 1.3006 | 2.2132
27079 | 27 | MN | 079 | Le Sueur |  | 2104008620 | Hydronic heater: indoor | Hydronic heater | 103.9169 | A | CEC Survey | 2017 | 15 | I | 299.1288 | TON | 8 | 2.8785 | 1.3006 | 2.2132
27079 | 27 | MN | 079 | Le Sueur |  | 2104008630 | Hydronic heater: pellet-fired | Pellet Hydronic Heater | 4.5181 | A | CEC Survey | 2017 | 15 | I | 13.0056 | TON | 8 | 2.8785 | 1.3006 | 2.2132
27079 | 27 | MN | 079 | Le Sueur |  | 2104008100 | Fireplace: general | Fireplace: general | 926.2109 | A | CEC Survey | 2017 | 15 | I | 364.8502 | TON | 8 | 0.39392 | 1.3006 | 0.30287
27079 | 27 | MN | 079 | Le Sueur |  | 2104008210 | Woodstove: fireplace inserts; non-EPA certified | Woodstove or Fireplace Insert | 55.3976 | A | CEC Survey | 2017 | 15 | I | 22.7932 | TON | 8 | 0.41145 | 1.3006 | 0.31635
27079 | 27 | MN | 079 | Le Sueur |  | 2104008220 | Woodstove: fireplace inserts; EPA certified; non-catalytic | Woodstove or Fireplace Insert | 244.6726 | A | CEC Survey | 2017 | 15 | I | 100.6699 | TON | 8 | 0.41145 | 1.3006 | 0.31635
27079 | 27 | MN | 079 | Le Sueur |  | 2104008230 | Woodstove: fireplace inserts; EPA certified; catalytic | Woodstove or Fireplace Insert | 161.5763 | A | CEC Survey | 2017 | 15 | I | 66.4801 | TON | 8 | 0.41145 | 1.3006 | 0.31635
27079 | 27 | MN | 079 | Le Sueur |  | 2104008700 | Outdoor wood burning device, NEC (fire-pits, chimeas, etc) |  | 1634.3176 | A | CEC Survey | 2017 | 15 | I | 461.3794 | TON | 8 | 0.28231 | 1.3006 | 0.21706
27079 | 27 | MN | 079 | Le Sueur |  | 2104008400 | Woodstove: pellet-fired, general | Pellet Woodstove | 450.8331 | A | CEC Survey | 2017 | 15 | I | 287.034 | TON | 8 | 0.63667 | 1.3006 | 0.48952
27079 | 27 | MN | 079 | Le Sueur |  | 2104009000 | Wax Log; Total: All Combustor Types |  | 2.8324 | A | CEC Survey | 2017 | 15 | I | 2.0875 | TON | 8 | 0.737 | 1.3006 | 0.56666
27079 | 27 | MN | 079 | Le Sueur |  | 2104008310 | Woodstove: freestanding; non-EPA certified | Woodstove or Fireplace Insert | 186.8863 | A | CEC Survey | 2017 | 15 | I | 272.3066 | TON | 8 | 1.4571 | 1.3006 | 1.1203
27079 | 27 | MN | 079 | Le Sueur |  | 2104008320 | Woodstove: freestanding; EPA certified; non-catalytic | Woodstove or Fireplace Insert | 825.4145 | A | CEC Survey | 2017 | 15 | I | 1202.6874 | TON | 8 | 1.4571 | 1.3006 | 1.1203
27079 | 27 | MN | 079 | Le Sueur |  | 2104008330 | Woodstove: freestanding; EPA certified; catalytic | Woodstove or Fireplace Insert | 545.085 | A | CEC Survey | 2017 | 15 | I | 794.2276 | TON | 8 | 1.4571 | 1.3006 | 1.1203
27081 | 27 | MN | 081 | Lincoln |  | 2104008510 | Furnace: Indoor, cordwood-fired, non-EPA certified | Furnace | 63.1637 | A | CEC Survey | 2017 | 15 | I | 193.8381 | TON | 8 | 3.0688 | 1.349 | 2.2749
27081 | 27 | MN | 081 | Lincoln |  | 2104008530 | Furnace: Indoor, pellet-fired, general | Furnace-Pellet | 5.1214 | A | CEC Survey | 2017 | 15 | I | 15.7166 | TON | 8 | 3.0688 | 1.349 | 2.2749
27081 | 27 | MN | 081 | Lincoln |  | 2104008610 | Hydronic heater: outdoor | Hydronic heater | 61.4566 | A | CEC Survey | 2017 | 15 | I | 188.5992 | TON | 8 | 3.0688 | 1.349 | 2.2749
27081 | 27 | MN | 081 | Lincoln |  | 2104008620 | Hydronic heater: indoor | Hydronic heater | 39.2639 | A | CEC Survey | 2017 | 15 | I | 120.4939 | TON | 8 | 3.0688 | 1.349 | 2.2749
27081 | 27 | MN | 081 | Lincoln |  | 2104008630 | Hydronic heater: pellet-fired | Pellet Hydronic Heater | 1.7071 | A | CEC Survey | 2017 | 15 | I | 5.2389 | TON | 8 | 3.0688 | 1.349 | 2.2749
27081 | 27 | MN | 081 | Lincoln |  | 2104008100 | Fireplace: general | Fireplace: general | 127.519 | A | CEC Survey | 2017 | 15 | I | 57.8057 | TON | 8 | 0.45331 | 1.349 | 0.33603
27081 | 27 | MN | 081 | Lincoln |  | 2104008210 | Woodstove: fireplace inserts; non-EPA certified | Woodstove or Fireplace Insert | 16.8519 | A | CEC Survey | 2017 | 15 | I | 6.6427 | TON | 8 | 0.39418 | 1.349 | 0.2922
27081 | 27 | MN | 081 | Lincoln |  | 2104008220 | Woodstove: fireplace inserts; EPA certified; non-catalytic | Woodstove or Fireplace Insert | 74.4292 | A | CEC Survey | 2017 | 15 | I | 29.3386 | TON | 8 | 0.39418 | 1.349 | 0.2922
27081 | 27 | MN | 081 | Lincoln |  | 2104008230 | Woodstove: fireplace inserts; EPA certified; catalytic | Woodstove or Fireplace Insert | 49.1514 | A | CEC Survey | 2017 | 15 | I | 19.3746 | TON | 8 | 0.39418 | 1.349 | 0.2922
27081 | 27 | MN | 081 | Lincoln |  | 2104008700 | Outdoor wood burning device, NEC (fire-pits, chimeas, etc) |  | 406.4866 | A | CEC Survey | 2017 | 15 | I | 119.7112 | TON | 8 | 0.2945 | 1.349 | 0.21831
27081 | 27 | MN | 081 | Lincoln |  | 2104008400 | Woodstove: pellet-fired, general | Pellet Woodstove | 131.5849 | A | CEC Survey | 2017 | 15 | I | 109.3233 | TON | 8 | 0.83082 | 1.349 | 0.61588
27081 | 27 | MN | 081 | Lincoln |  | 2104009000 | Wax Log; Total: All Combustor Types |  | 0.31624 | A | CEC Survey | 2017 | 15 | I | 0.30928 | TON | 8 | 0.978 | 1.349 | 0.72498
27081 | 27 | MN | 081 | Lincoln |  | 2104008310 | Woodstove: freestanding; non-EPA certified | Woodstove or Fireplace Insert | 65.6503 | A | CEC Survey | 2017 | 15 | I | 107.1651 | TON | 8 | 1.6324 | 1.349 | 1.2101
27081 | 27 | MN | 081 | Lincoln |  | 2104008320 | Woodstove: freestanding; EPA certified; non-catalytic | Woodstove or Fireplace Insert | 289.9553 | A | CEC Survey | 2017 | 15 | I | 473.3126 | TON | 8 | 1.6324 | 1.349 | 1.2101
27081 | 27 | MN | 081 | Lincoln |  | 2104008330 | Woodstove: freestanding; EPA certified; catalytic | Woodstove or Fireplace Insert | 191.4799 | A | CEC Survey | 2017 | 15 | I | 312.5649 | TON | 8 | 1.6324 | 1.349 | 1.2101
27083 | 27 | MN | 083 | Lyon |  | 2104008510 | Furnace: Indoor, cordwood-fired, non-EPA certified | Furnace | 137.1187 | A | CEC Survey | 2017 | 15 | I | 399.2174 | TON | 8 | 2.9115 | 1.3006 | 2.2386
27083 | 27 | MN | 083 | Lyon |  | 2104008530 | Furnace: Indoor, pellet-fired, general | Furnace-Pellet | 11.1177 | A | CEC Survey | 2017 | 15 | I | 32.369 | TON | 8 | 2.9115 | 1.3006 | 2.2386
27083 | 27 | MN | 083 | Lyon |  | 2104008610 | Hydronic heater: outdoor | Hydronic heater | 133.4128 | A | CEC Survey | 2017 | 15 | I | 388.4278 | TON | 8 | 2.9115 | 1.3006 | 2.2386
27083 | 27 | MN | 083 | Lyon |  | 2104008620 | Hydronic heater: indoor | Hydronic heater | 85.2359 | A | CEC Survey | 2017 | 15 | I | 248.1622 | TON | 8 | 2.9115 | 1.3006 | 2.2386
27083 | 27 | MN | 083 | Lyon |  | 2104008630 | Hydronic heater: pellet-fired | Pellet Hydronic Heater | 3.7059 | A | CEC Survey | 2017 | 15 | I | 10.7897 | TON | 8 | 2.9115 | 1.3006 | 2.2386
27083 | 27 | MN | 083 | Lyon |  | 2104008100 | Fireplace: general | Fireplace: general | 524.3275 | A | CEC Survey | 2017 | 15 | I | 197.1327 | TON | 8 | 0.37597 | 1.3006 | 0.28908
27083 | 27 | MN | 083 | Lyon |  | 2104008210 | Woodstove: fireplace inserts; non-EPA certified | Woodstove or Fireplace Insert | 52.632 | A | CEC Survey | 2017 | 15 | I | 19.9514 | TON | 8 | 0.37907 | 1.3006 | 0.29146
27083 | 27 | MN | 083 | Lyon |  | 2104008220 | Woodstove: fireplace inserts; EPA certified; non-catalytic | Woodstove or Fireplace Insert | 232.4578 | A | CEC Survey | 2017 | 15 | I | 88.1188 | TON | 8 | 0.37907 | 1.3006 | 0.29146
27083 | 27 | MN | 083 | Lyon |  | 2104008230 | Woodstove: fireplace inserts; EPA certified; catalytic | Woodstove or Fireplace Insert | 153.5099 | A | CEC Survey | 2017 | 15 | I | 58.1916 | TON | 8 | 0.37907 | 1.3006 | 0.29146
27083 | 27 | MN | 083 | Lyon |  | 2104008700 | Outdoor wood burning device, NEC (fire-pits, chimeas, etc) |  | 1270.7336 | A | CEC Survey | 2017 | 15 | I | 358.1882 | TON | 8 | 0.28188 | 1.3006 | 0.21673
27083 | 27 | MN | 083 | Lyon |  | 2104008400 | Woodstove: pellet-fired, general | Pellet Woodstove | 340.7621 | A | CEC Survey | 2017 | 15 | I | 231.829 | TON | 8 | 0.68032 | 1.3006 | 0.52309
27083 | 27 | MN | 083 | Lyon |  | 2104009000 | Wax Log; Total: All Combustor Types |  | 1.2807 | A | CEC Survey | 2017 | 15 | I | 1.2526 | TON | 8 | 0.978 | 1.3006 | 0.75196
27083 | 27 | MN | 083 | Lyon |  | 2104008310 | Woodstove: freestanding; non-EPA certified | Woodstove or Fireplace Insert | 168.8052 | A | CEC Survey | 2017 | 15 | I | 237.4263 | TON | 8 | 1.4065 | 1.3006 | 1.0814
27083 | 27 | MN | 083 | Lyon |  | 2104008320 | Woodstove: freestanding; EPA certified; non-catalytic | Woodstove or Fireplace Insert | 745.5561 | A | CEC Survey | 2017 | 15 | I | 1048.6328 | TON | 8 | 1.4065 | 1.3006 | 1.0814
27083 | 27 | MN | 083 | Lyon |  | 2104008330 | Woodstove: freestanding; EPA certified; catalytic | Woodstove or Fireplace Insert | 492.3484 | A | CEC Survey | 2017 | 15 | I | 692.4934 | TON | 8 | 1.4065 | 1.3006 | 1.0814
27085 | 27 | MN | 085 | McLeod |  | 2104008510 | Furnace: Indoor, cordwood-fired, non-EPA certified | Furnace | 193.9194 | A | CEC Survey | 2017 | 15 | I | 603.0175 | TON | 8 | 3.1096 | 1.3911 | 2.2354
27085 | 27 | MN | 085 | McLeod |  | 2104008530 | Furnace: Indoor, pellet-fired, general | Furnace-Pellet | 15.7232 | A | CEC Survey | 2017 | 15 | I | 48.8933 | TON | 8 | 3.1096 | 1.3911 | 2.2354
27085 | 27 | MN | 085 | McLeod |  | 2104008610 | Hydronic heater: outdoor | Hydronic heater | 188.6783 | A | CEC Survey | 2017 | 15 | I | 586.7197 | TON | 8 | 3.1096 | 1.3911 | 2.2354
27085 | 27 | MN | 085 | McLeod |  | 2104008620 | Hydronic heater: indoor | Hydronic heater | 120.5445 | A | CEC Survey | 2017 | 15 | I | 374.8487 | TON | 8 | 3.1096 | 1.3911 | 2.2354
27085 | 27 | MN | 085 | McLeod |  | 2104008630 | Hydronic heater: pellet-fired | Pellet Hydronic Heater | 5.2411 | A | CEC Survey | 2017 | 15 | I | 16.2978 | TON | 8 | 3.1096 | 1.3911 | 2.2354
27085 | 27 | MN | 085 | McLeod |  | 2104008100 | Fireplace: general | Fireplace: general | 1080.9325 | A | CEC Survey | 2017 | 15 | I | 427.9674 | TON | 8 | 0.39592 | 1.3911 | 0.28461
27085 | 27 | MN | 085 | McLeod |  | 2104008210 | Woodstove: fireplace inserts; non-EPA certified | Woodstove or Fireplace Insert | 68.3755 | A | CEC Survey | 2017 | 15 | I | 28.6205 | TON | 8 | 0.41858 | 1.3911 | 0.3009
27085 | 27 | MN | 085 | McLeod |  | 2104008220 | Woodstove: fireplace inserts; EPA certified; non-catalytic | Woodstove or Fireplace Insert | 301.9917 | A | CEC Survey | 2017 | 15 | I | 126.4074 | TON | 8 | 0.41858 | 1.3911 | 0.3009
27085 | 27 | MN | 085 | McLeod |  | 2104008230 | Woodstove: fireplace inserts; EPA certified; catalytic | Woodstove or Fireplace Insert | 199.4285 | A | CEC Survey | 2017 | 15 | I | 83.4766 | TON | 8 | 0.41858 | 1.3911 | 0.3009
27085 | 27 | MN | 085 | McLeod |  | 2104008700 | Outdoor wood burning device, NEC (fire-pits, chimeas, etc) |  | 1954.7208 | A | CEC Survey | 2017 | 15 | I | 587.5329 | TON | 8 | 0.30057 | 1.3911 | 0.21607
27085 | 27 | MN | 085 | McLeod |  | 2104008400 | Woodstove: pellet-fired, general | Pellet Woodstove | 505.4141 | A | CEC Survey | 2017 | 15 | I | 324.6076 | TON | 8 | 0.64226 | 1.3911 | 0.46169
27085 | 27 | MN | 085 | McLeod |  | 2104009000 | Wax Log; Total: All Combustor Types |  | 1.8791 | A | CEC Survey | 2017 | 15 | I | 1.8378 | TON | 8 | 0.978 | 1.3911 | 0.70304
27085 | 27 | MN | 085 | McLeod |  | 2104008310 | Woodstove: freestanding; non-EPA certified | Woodstove or Fireplace Insert | 224.424 | A | CEC Survey | 2017 | 15 | I | 335.7051 | TON | 8 | 1.4959 | 1.3911 | 1.0753
27085 | 27 | MN | 085 | McLeod |  | 2104008320 | Woodstove: freestanding; EPA certified; non-catalytic | Woodstove or Fireplace Insert | 991.2058 | A | CEC Survey | 2017 | 15 | I | 1482.6977 | TON | 8 | 1.4959 | 1.3911 | 1.0753
27085 | 27 | MN | 085 | McLeod |  | 2104008330 | Woodstove: freestanding; EPA certified; catalytic | Woodstove or Fireplace Insert | 654.5699 | A | CEC Survey | 2017 | 15 | I | 979.14 | TON | 8 | 1.4959 | 1.3911 | 1.0753
27087 | 27 | MN | 087 | Mahnomen |  | 2104008510 | Furnace: Indoor, cordwood-fired, non-EPA certified | Furnace | 83.195 | A | CEC Survey | 2017 | 15 | I | 242.2803 | TON | 8 | 2.9122 | 1.184 | 2.4596
27087 | 27 | MN | 087 | Mahnomen |  | 2104008530 | Furnace: Indoor, pellet-fired, general | Furnace-Pellet | 6.7455 | A | CEC Survey | 2017 | 15 | I | 19.6443 | TON | 8 | 2.9122 | 1.184 | 2.4596
27087 | 27 | MN | 087 | Mahnomen |  | 2104008610 | Hydronic heater: outdoor | Hydronic heater | 80.9465 | A | CEC Survey | 2017 | 15 | I | 235.7322 | TON | 8 | 2.9122 | 1.184 | 2.4596
27087 | 27 | MN | 087 | Mahnomen |  | 2104008620 | Hydronic heater: indoor | Hydronic heater | 51.7158 | A | CEC Survey | 2017 | 15 | I | 150.6067 | TON | 8 | 2.9122 | 1.184 | 2.4596
27087 | 27 | MN | 087 | Mahnomen |  | 2104008630 | Hydronic heater: pellet-fired | Pellet Hydronic Heater | 2.2485 | A | CEC Survey | 2017 | 15 | I | 6.5481 | TON | 8 | 2.9122 | 1.184 | 2.4596
27087 | 27 | MN | 087 | Mahnomen |  | 2104008100 | Fireplace: general | Fireplace: general | 86.0084 | A | CEC Survey | 2017 | 15 | I | 31.8518 | TON | 8 | 0.37033 | 1.184 | 0.31278
27087 | 27 | MN | 087 | Mahnomen |  | 2104008210 | Woodstove: fireplace inserts; non-EPA certified | Woodstove or Fireplace Insert | 16.7687 | A | CEC Survey | 2017 | 15 | I | 6.7964 | TON | 8 | 0.4053 | 1.184 | 0.34232
27087 | 27 | MN | 087 | Mahnomen |  | 2104008220 | Woodstove: fireplace inserts; EPA certified; non-catalytic | Woodstove or Fireplace Insert | 74.0616 | A | CEC Survey | 2017 | 15 | I | 30.0174 | TON | 8 | 0.4053 | 1.184 | 0.34232
27087 | 27 | MN | 087 | Mahnomen |  | 2104008230 | Woodstove: fireplace inserts; EPA certified; catalytic | Woodstove or Fireplace Insert | 48.9086 | A | CEC Survey | 2017 | 15 | I | 19.8228 | TON | 8 | 0.4053 | 1.184 | 0.34232
27087 | 27 | MN | 087 | Mahnomen |  | 2104008700 | Outdoor wood burning device, NEC (fire-pits, chimeas, etc) |  | 299.6225 | A | CEC Survey | 2017 | 15 | I | 77.0686 | TON | 8 | 0.25722 | 1.184 | 0.21725
27087 | 27 | MN | 087 | Mahnomen |  | 2104008400 | Woodstove: pellet-fired, general | Pellet Woodstove | 94.2407 | A | CEC Survey | 2017 | 15 | I | 158.9913 | TON | 8 | 1.6871 | 1.184 | 1.4249
27087 | 27 | MN | 087 | Mahnomen |  | 2104009000 | Wax Log; Total: All Combustor Types |  | 0 | A | CEC Survey | 2017 | 15 | I | 0 | TON | 8 | #DIV/0! | 1.184 | #DIV/0!
27087 | 27 | MN | 087 | Mahnomen |  | 2104008310 | Woodstove: freestanding; non-EPA certified | Woodstove or Fireplace Insert | 66.2526 | A | CEC Survey | 2017 | 15 | I | 104.7429 | TON | 8 | 1.581 | 1.184 | 1.3353
27087 | 27 | MN | 087 | Mahnomen |  | 2104008320 | Woodstove: freestanding; EPA certified; non-catalytic | Woodstove or Fireplace Insert | 292.6158 | A | CEC Survey | 2017 | 15 | I | 462.6143 | TON | 8 | 1.581 | 1.184 | 1.3353
27087 | 27 | MN | 087 | Mahnomen |  | 2104008330 | Woodstove: freestanding; EPA certified; catalytic | Woodstove or Fireplace Insert | 193.2368 | A | CEC Survey | 2017 | 15 | I | 305.5 | TON | 8 | 1.581 | 1.184 | 1.3353
27089 | 27 | MN | 089 | Marshall |  | 2104008510 | Furnace: Indoor, cordwood-fired, non-EPA certified | Furnace | 142.635 | A | CEC Survey | 2017 | 15 | I | 450.3834 | TON | 8 | 3.1576 | 1.3006 | 2.4278
27089 | 27 | MN | 089 | Marshall |  | 2104008530 | Furnace: Indoor, pellet-fired, general | Furnace-Pellet | 11.565 | A | CEC Survey | 2017 | 15 | I | 36.5176 | TON | 8 | 3.1576 | 1.3006 | 2.4278
27089 | 27 | MN | 089 | Marshall |  | 2104008610 | Hydronic heater: outdoor | Hydronic heater | 138.78 | A | CEC Survey | 2017 | 15 | I | 438.2109 | TON | 8 | 3.1576 | 1.3006 | 2.4278
27089 | 27 | MN | 089 | Marshall |  | 2104008620 | Hydronic heater: indoor | Hydronic heater | 88.665 | A | CEC Survey | 2017 | 15 | I | 279.9681 | TON | 8 | 3.1576 | 1.3006 | 2.4278
27089 | 27 | MN | 089 | Marshall |  | 2104008630 | Hydronic heater: pellet-fired | Pellet Hydronic Heater | 3.855 | A | CEC Survey | 2017 | 15 | I | 12.1725 | TON | 8 | 3.1576 | 1.3006 | 2.4278
27089 | 27 | MN | 089 | Marshall |  | 2104008100 | Fireplace: general | Fireplace: general | 178.9541 | A | CEC Survey | 2017 | 15 | I | 73.9835 | TON | 8 | 0.41342 | 1.3006 | 0.31787
27089 | 27 | MN | 089 | Marshall |  | 2104008210 | Woodstove: fireplace inserts; non-EPA certified | Woodstove or Fireplace Insert | 27.8598 | A | CEC Survey | 2017 | 15 | I | 10.8604 | TON | 8 | 0.38982 | 1.3006 | 0.29973
27089 | 27 | MN | 089 | Marshall |  | 2104008220 | Woodstove: fireplace inserts; EPA certified; non-catalytic | Woodstove or Fireplace Insert | 123.0474 | A | CEC Survey | 2017 | 15 | I | 47.9667 | TON | 8 | 0.38982 | 1.3006 | 0.29973
27089 | 27 | MN | 089 | Marshall |  | 2104008230 | Woodstove: fireplace inserts; EPA certified; catalytic | Woodstove or Fireplace Insert | 81.2577 | A | CEC Survey | 2017 | 15 | I | 31.6761 | TON | 8 | 0.38982 | 1.3006 | 0.29973
27089 | 27 | MN | 089 | Marshall |  | 2104008700 | Outdoor wood burning device, NEC (fire-pits, chimeas, etc) |  | 584.8754 | A | CEC Survey | 2017 | 15 | I | 165.6189 | TON | 8 | 0.28317 | 1.3006 | 0.21772
27089 | 27 | MN | 089 | Marshall |  | 2104008400 | Woodstove: pellet-fired, general | Pellet Woodstove | 186.1704 | A | CEC Survey | 2017 | 15 | I | 249.6782 | TON | 8 | 1.3411 | 1.3006 | 1.0312
27089 | 27 | MN | 089 | Marshall |  | 2104009000 | Wax Log; Total: All Combustor Types |  | 0.50326 | A | CEC Survey | 2017 | 15 | I | 0.49219 | TON | 8 | 0.978 | 1.3006 | 0.75196
27089 | 27 | MN | 089 | Marshall |  | 2104008310 | Woodstove: freestanding; non-EPA certified | Woodstove or Fireplace Insert | 117.7547 | A | CEC Survey | 2017 | 15 | I | 200.7045 | TON | 8 | 1.7044 | 1.3006 | 1.3105
27089 | 27 | MN | 089 | Marshall |  | 2104008320 | Woodstove: freestanding; EPA certified; non-catalytic | Woodstove or Fireplace Insert | 520.083 | A | CEC Survey | 2017 | 15 | I | 886.4448 | TON | 8 | 1.7044 | 1.3006 | 1.3105
27089 | 27 | MN | 089 | Marshall |  | 2104008330 | Woodstove: freestanding; EPA certified; catalytic | Woodstove or Fireplace Insert | 343.4511 | A | CEC Survey | 2017 | 15 | I | 585.3881 | TON | 8 | 1.7044 | 1.3006 | 1.3105
27091 | 27 | MN | 091 | Martin |  | 2104008510 | Furnace: Indoor, cordwood-fired, non-EPA certified | Furnace | 113.6339 | A | CEC Survey | 2017 | 15 | I | 326.5915 | TON | 8 | 2.8741 | 1.3139 | 2.1874
27091 | 27 | MN | 091 | Martin |  | 2104008530 | Furnace: Indoor, pellet-fired, general | Furnace-Pellet | 9.2136 | A | CEC Survey | 2017 | 15 | I | 26.4804 | TON | 8 | 2.8741 | 1.3139 | 2.1874
27091 | 27 | MN | 091 | Martin |  | 2104008610 | Hydronic heater: outdoor | Hydronic heater | 110.5627 | A | CEC Survey | 2017 | 15 | I | 317.7647 | TON | 8 | 2.8741 | 1.3139 | 2.1874
27091 | 27 | MN | 091 | Martin |  | 2104008620 | Hydronic heater: indoor | Hydronic heater | 70.6373 | A | CEC Survey | 2017 | 15 | I | 203.0163 | TON | 8 | 2.8741 | 1.3139 | 2.1874
27091 | 27 | MN | 091 | Martin |  | 2104008630 | Hydronic heater: pellet-fired | Pellet Hydronic Heater | 3.0712 | A | CEC Survey | 2017 | 15 | I | 8.8268 | TON | 8 | 2.8741 | 1.3139 | 2.1874
27091 | 27 | MN | 091 | Martin |  | 2104008100 | Fireplace: general | Fireplace: general | 652.0867 | A | CEC Survey | 2017 | 15 | I | 254.6708 | TON | 8 | 0.39055 | 1.3139 | 0.29724
27091 | 27 | MN | 091 | Martin |  | 2104008210 | Woodstove: fireplace inserts; non-EPA certified | Woodstove or Fireplace Insert | 41.3131 | A | CEC Survey | 2017 | 15 | I | 16.0293 | TON | 8 | 0.388 | 1.3139 | 0.2953
27091 | 27 | MN | 091 | Martin |  | 2104008220 | Woodstove: fireplace inserts; EPA certified; non-catalytic | Woodstove or Fireplace Insert | 182.4663 | A | CEC Survey | 2017 | 15 | I | 70.796 | TON | 8 | 0.388 | 1.3139 | 0.2953
27091 | 27 | MN | 091 | Martin |  | 2104008230 | Woodstove: fireplace inserts; EPA certified; catalytic | Woodstove or Fireplace Insert | 120.4966 | A | CEC Survey | 2017 | 15 | I | 46.7521 | TON | 8 | 0.388 | 1.3139 | 0.2953
27091 | 27 | MN | 091 | Martin |  | 2104008700 | Outdoor wood burning device, NEC (fire-pits, chimeas, etc) |  | 1219.1282 | A | CEC Survey | 2017 | 15 | I | 347.0594 | TON | 8 | 0.28468 | 1.3139 | 0.21667
27091 | 27 | MN | 091 | Martin |  | 2104008400 | Woodstove: pellet-fired, general | Pellet Woodstove | 329.5559 | A | CEC Survey | 2017 | 15 | I | 186.9205 | TON | 8 | 0.56719 | 1.3139 | 0.43168
27091 | 27 | MN | 091 | Martin |  | 2104009000 | Wax Log; Total: All Combustor Types |  | 1.1057 | A | CEC Survey | 2017 | 15 | I | 1.0814 | TON | 8 | 0.978 | 1.3139 | 0.74435
27091 | 27 | MN | 091 | Martin |  | 2104008310 | Woodstove: freestanding; non-EPA certified | Woodstove or Fireplace Insert | 135.419 | A | CEC Survey | 2017 | 15 | I | 193.867 | TON | 8 | 1.4316 | 1.3139 | 1.0896
27091 | 27 | MN | 091 | Martin |  | 2104008320 | Woodstove: freestanding; EPA certified; non-catalytic | Woodstove or Fireplace Insert | 598.1006 | A | CEC Survey | 2017 | 15 | I | 856.2458 | TON | 8 | 1.4316 | 1.3139 | 1.0896
27091 | 27 | MN | 091 | Martin |  | 2104008330 | Woodstove: freestanding; EPA certified; catalytic | Woodstove or Fireplace Insert | 394.9721 | A | CEC Survey | 2017 | 15 | I | 565.4453 | TON | 8 | 1.4316 | 1.3139 | 1.0896
27093 | 27 | MN | 093 | Meeker |  | 2104008510 | Furnace: Indoor, cordwood-fired, non-EPA certified | Furnace | 180.3497 | A | CEC Survey | 2017 | 15 | I | 539.4835 | TON | 8 | 2.9913 | 1.3139 | 2.2767
27093 | 27 | MN | 093 | Meeker |  | 2104008530 | Furnace: Indoor, pellet-fired, general | Furnace-Pellet | 14.623 | A | CEC Survey | 2017 | 15 | I | 43.7419 | TON | 8 | 2.9913 | 1.3139 | 2.2767
27093 | 27 | MN | 093 | Meeker |  | 2104008610 | Hydronic heater: outdoor | Hydronic heater | 175.4754 | A | CEC Survey | 2017 | 15 | I | 524.9028 | TON | 8 | 2.9913 | 1.3139 | 2.2767
27093 | 27 | MN | 093 | Meeker |  | 2104008620 | Hydronic heater: indoor | Hydronic heater | 112.1093 | A | CEC Survey | 2017 | 15 | I | 335.3546 | TON | 8 | 2.9913 | 1.3139 | 2.2767
27093 | 27 | MN | 093 | Meeker |  | 2104008630 | Hydronic heater: pellet-fired | Pellet Hydronic Heater | 4.8743 | A | CEC Survey | 2017 | 15 | I | 14.5806 | TON | 8 | 2.9913 | 1.3139 | 2.2767
27093 | 27 | MN | 093 | Meeker |  | 2104008100 | Fireplace: general | Fireplace: general | 544.8929 | A | CEC Survey | 2017 | 15 | I | 214.8636 | TON | 8 | 0.39432 | 1.3139 | 0.30012
27093 | 27 | MN | 093 | Meeker |  | 2104008210 | Woodstove: fireplace inserts; non-EPA certified | Woodstove or Fireplace Insert | 58.732 | A | CEC Survey | 2017 | 15 | I | 23.6024 | TON | 8 | 0.40187 | 1.3139 | 0.30586
27093 | 27 | MN | 093 | Meeker |  | 2104008220 | Woodstove: fireplace inserts; EPA certified; non-catalytic | Woodstove or Fireplace Insert | 259.3998 | A | CEC Survey | 2017 | 15 | I | 104.2437 | TON | 8 | 0.40187 | 1.3139 | 0.30586
27093 | 27 | MN | 093 | Meeker |  | 2104008230 | Woodstove: fireplace inserts; EPA certified; catalytic | Woodstove or Fireplace Insert | 171.3017 | A | CEC Survey | 2017 | 15 | I | 68.8402 | TON | 8 | 0.40187 | 1.3139 | 0.30586
27093 | 27 | MN | 093 | Meeker |  | 2104008700 | Outdoor wood burning device, NEC (fire-pits, chimeas, etc) |  | 1374.5762 | A | CEC Survey | 2017 | 15 | I | 392.9482 | TON | 8 | 0.28587 | 1.3139 | 0.21757
27093 | 27 | MN | 093 | Meeker |  | 2104008400 | Woodstove: pellet-fired, general | Pellet Woodstove | 390.4198 | A | CEC Survey | 2017 | 15 | I | 317.8447 | TON | 8 | 0.81411 | 1.3139 | 0.61961
27093 | 27 | MN | 093 | Meeker |  | 2104009000 | Wax Log; Total: All Combustor Types |  | 1.1667 | A | CEC Survey | 2017 | 15 | I | 1.141 | TON | 8 | 0.978 | 1.3139 | 0.74435
27093 | 27 | MN | 093 | Meeker |  | 2104008310 | Woodstove: freestanding; non-EPA certified | Woodstove or Fireplace Insert | 199.2099 | A | CEC Survey | 2017 | 15 | I | 301.3588 | TON | 8 | 1.5128 | 1.3139 | 1.1514
27093 | 27 | MN | 093 | Meeker |  | 2104008320 | Woodstove: freestanding; EPA certified; non-catalytic | Woodstove or Fireplace Insert | 879.8438 | A | CEC Survey | 2017 | 15 | I | 1331.0015 | TON | 8 | 1.5128 | 1.3139 | 1.1514
27093 | 27 | MN | 093 | Meeker |  | 2104008330 | Woodstove: freestanding; EPA certified; catalytic | Woodstove or Fireplace Insert | 581.0289 | A | CEC Survey | 2017 | 15 | I | 878.9633 | TON | 8 | 1.5128 | 1.3139 | 1.1514
27095 | 27 | MN | 095 | Mille Lacs |  | 2104008510 | Furnace: Indoor, cordwood-fired, non-EPA certified | Furnace | 237.7967 | A | CEC Survey | 2017 | 15 | I | 688.1355 | TON | 8 | 2.8938 | 1.2127 | 2.3862
27095 | 27 | MN | 095 | Mille Lacs |  | 2104008530 | Furnace: Indoor, pellet-fired, general | Furnace-Pellet | 19.2808 | A | CEC Survey | 2017 | 15 | I | 55.7948 | TON | 8 | 2.8938 | 1.2127 | 2.3862
27095 | 27 | MN | 095 | Mille Lacs |  | 2104008610 | Hydronic heater: outdoor | Hydronic heater | 231.3698 | A | CEC Survey | 2017 | 15 | I | 669.5372 | TON | 8 | 2.8938 | 1.2127 | 2.3862
27095 | 27 | MN | 095 | Mille Lacs |  | 2104008620 | Hydronic heater: indoor | Hydronic heater | 147.8196 | A | CEC Survey | 2017 | 15 | I | 427.7599 | TON | 8 | 2.8938 | 1.2127 | 2.3862
27095 | 27 | MN | 095 | Mille Lacs |  | 2104008630 | Hydronic heater: pellet-fired | Pellet Hydronic Heater | 6.4269 | A | CEC Survey | 2017 | 15 | I | 18.5983 | TON | 8 | 2.8938 | 1.2127 | 2.3862
27095 | 27 | MN | 095 | Mille Lacs |  | 2104008100 | Fireplace: general | Fireplace: general | 768.1641 | A | CEC Survey | 2017 | 15 | I | 267.3294 | TON | 8 | 0.34801 | 1.2127 | 0.28697
27095 | 27 | MN | 095 | Mille Lacs |  | 2104008210 | Woodstove: fireplace inserts; non-EPA certified | Woodstove or Fireplace Insert | 70.0965 | A | CEC Survey | 2017 | 15 | I | 33.2022 | TON | 8 | 0.47366 | 1.2127 | 0.39059
27095 | 27 | MN | 095 | Mille Lacs |  | 2104008220 | Woodstove: fireplace inserts; EPA certified; non-catalytic | Woodstove or Fireplace Insert | 309.593 | A | CEC Survey | 2017 | 15 | I | 146.6432 | TON | 8 | 0.47366 | 1.2127 | 0.39059
27095 | 27 | MN | 095 | Mille Lacs |  | 2104008230 | Woodstove: fireplace inserts; EPA certified; catalytic | Woodstove or Fireplace Insert | 204.4482 | A | CEC Survey | 2017 | 15 | I | 96.8399 | TON | 8 | 0.47366 | 1.2127 | 0.39059
27095 | 27 | MN | 095 | Mille Lacs |  | 2104008700 | Outdoor wood burning device, NEC (fire-pits, chimeas, etc) |  | 1472.0997 | A | CEC Survey | 2017 | 15 | I | 386.8817 | TON | 8 | 0.26281 | 1.2127 | 0.21671
27095 | 27 | MN | 095 | Mille Lacs |  | 2104008400 | Woodstove: pellet-fired, general | Pellet Woodstove | 401.3114 | A | CEC Survey | 2017 | 15 | I | 472.1969 | TON | 8 | 1.1766 | 1.2127 | 0.97026
27095 | 27 | MN | 095 | Mille Lacs |  | 2104009000 | Wax Log; Total: All Combustor Types |  | 2.6422 | A | CEC Survey | 2017 | 15 | I | 1.9473 | TON | 8 | 0.737 | 1.2127 | 0.60773
27095 | 27 | MN | 095 | Mille Lacs |  | 2104008310 | Woodstove: freestanding; non-EPA certified | Woodstove or Fireplace Insert | 232.3066 | A | CEC Survey | 2017 | 15 | I | 346.7502 | TON | 8 | 1.4926 | 1.2127 | 1.2308
27095 | 27 | MN | 095 | Mille Lacs |  | 2104008320 | Woodstove: freestanding; EPA certified; non-catalytic | Woodstove or Fireplace Insert | 1026.0206 | A | CEC Survey | 2017 | 15 | I | 1531.4803 | TON | 8 | 1.4926 | 1.2127 | 1.2308
27095 | 27 | MN | 095 | Mille Lacs |  | 2104008330 | Woodstove: freestanding; EPA certified; catalytic | Woodstove or Fireplace Insert | 677.5608 | A | CEC Survey | 2017 | 15 | I | 1011.3549 | TON | 8 | 1.4926 | 1.2127 | 1.2308
27097 | 27 | MN | 097 | Morrison |  | 2104008510 | Furnace: Indoor, cordwood-fired, non-EPA certified | Furnace | 293.668 | A | CEC Survey | 2017 | 15 | I | 934.7123 | TON | 8 | 3.1829 | 1.3668 | 2.3287
27097 | 27 | MN | 097 | Morrison |  | 2104008530 | Furnace: Indoor, pellet-fired, general | Furnace-Pellet | 23.8109 | A | CEC Survey | 2017 | 15 | I | 75.7875 | TON | 8 | 3.1829 | 1.3668 | 2.3287
27097 | 27 | MN | 097 | Morrison |  | 2104008610 | Hydronic heater: outdoor | Hydronic heater | 285.731 | A | CEC Survey | 2017 | 15 | I | 909.4498 | TON | 8 | 3.1829 | 1.3668 | 2.3287
27097 | 27 | MN | 097 | Morrison |  | 2104008620 | Hydronic heater: indoor | Hydronic heater | 182.5504 | A | CEC Survey | 2017 | 15 | I | 581.0374 | TON | 8 | 3.1829 | 1.3668 | 2.3287
27097 | 27 | MN | 097 | Morrison |  | 2104008630 | Hydronic heater: pellet-fired | Pellet Hydronic Heater | 7.937 | A | CEC Survey | 2017 | 15 | I | 25.2625 | TON | 8 | 3.1829 | 1.3668 | 2.3287
27097 | 27 | MN | 097 | Morrison |  | 2104008100 | Fireplace: general | Fireplace: general | 941.7497 | A | CEC Survey | 2017 | 15 | I | 381.291 | TON | 8 | 0.40488 | 1.3668 | 0.29622
27097 | 27 | MN | 097 | Morrison |  | 2104008210 | Woodstove: fireplace inserts; non-EPA certified | Woodstove or Fireplace Insert | 92.8438 | A | CEC Survey | 2017 | 15 | I | 46.2638 | TON | 8 | 0.4983 | 1.3668 | 0.36457
27097 | 27 | MN | 097 | Morrison |  | 2104008220 | Woodstove: fireplace inserts; EPA certified; non-catalytic | Woodstove or Fireplace Insert | 410.0601 | A | CEC Survey | 2017 | 15 | I | 204.3319 | TON | 8 | 0.4983 | 1.3668 | 0.36457
27097 | 27 | MN | 097 | Morrison |  | 2104008230 | Woodstove: fireplace inserts; EPA certified; catalytic | Woodstove or Fireplace Insert | 270.7944 | A | CEC Survey | 2017 | 15 | I | 134.9362 | TON | 8 | 0.4983 | 1.3668 | 0.36457
27097 | 27 | MN | 097 | Morrison |  | 2104008700 | Outdoor wood burning device, NEC (fire-pits, chimeas, etc) |  | 2015.4662 | A | CEC Survey | 2017 | 15 | I | 597.7009 | TON | 8 | 0.29656 | 1.3668 | 0.21697
27097 | 27 | MN | 097 | Morrison |  | 2104008400 | Woodstove: pellet-fired, general | Pellet Woodstove | 563.9525 | A | CEC Survey | 2017 | 15 | I | 562.6986 | TON | 8 | 0.99778 | 1.3668 | 0.73001
27097 | 27 | MN | 097 | Morrison |  | 2104009000 | Wax Log; Total: All Combustor Types |  | 3.4809 | A | CEC Survey | 2017 | 15 | I | 2.5654 | TON | 8 | 0.737 | 1.3668 | 0.53922
27097 | 27 | MN | 097 | Morrison |  | 2104008310 | Woodstove: freestanding; non-EPA certified | Woodstove or Fireplace Insert | 306.7458 | A | CEC Survey | 2017 | 15 | I | 505.3526 | TON | 8 | 1.6475 | 1.3668 | 1.2053
27097 | 27 | MN | 097 | Morrison |  | 2104008320 | Woodstove: freestanding; EPA certified; non-catalytic | Woodstove or Fireplace Insert | 1354.7941 | A | CEC Survey | 2017 | 15 | I | 2231.9742 | TON | 8 | 1.6475 | 1.3668 | 1.2053
27097 | 27 | MN | 097 | Morrison |  | 2104008330 | Woodstove: freestanding; EPA certified; catalytic | Woodstove or Fireplace Insert | 894.6753 | A | CEC Survey | 2017 | 15 | I | 1473.9452 | TON | 8 | 1.6475 | 1.3668 | 1.2053
27099 | 27 | MN | 099 | Mower |  | 2104008510 | Furnace: Indoor, cordwood-fired, non-EPA certified | Furnace | 157.8322 | A | CEC Survey | 2017 | 15 | I | 439.7324 | TON | 8 | 2.7861 | 1.3006 | 2.1421
27099 | 27 | MN | 099 | Mower |  | 2104008530 | Furnace: Indoor, pellet-fired, general | Furnace-Pellet | 12.7972 | A | CEC Survey | 2017 | 15 | I | 35.654 | TON | 8 | 2.7861 | 1.3006 | 2.1421
27099 | 27 | MN | 099 | Mower |  | 2104008610 | Hydronic heater: outdoor | Hydronic heater | 153.5665 | A | CEC Survey | 2017 | 15 | I | 427.8478 | TON | 8 | 2.7861 | 1.3006 | 2.1421
27099 | 27 | MN | 099 | Mower |  | 2104008620 | Hydronic heater: indoor | Hydronic heater | 98.1119 | A | CEC Survey | 2017 | 15 | I | 273.3472 | TON | 8 | 2.7861 | 1.3006 | 2.1421
27099 | 27 | MN | 099 | Mower |  | 2104008630 | Hydronic heater: pellet-fired | Pellet Hydronic Heater | 4.2657 | A | CEC Survey | 2017 | 15 | I | 11.8847 | TON | 8 | 2.7861 | 1.3006 | 2.1421
27099 | 27 | MN | 099 | Mower |  | 2104008100 | Fireplace: general | Fireplace: general | 1307.0219 | A | CEC Survey | 2017 | 15 | I | 475.4243 | TON | 8 | 0.36375 | 1.3006 | 0.27968
27099 | 27 | MN | 099 | Mower |  | 2104008210 | Woodstove: fireplace inserts; non-EPA certified | Woodstove or Fireplace Insert | 70.6385 | A | CEC Survey | 2017 | 15 | I | 27.7666 | TON | 8 | 0.39308 | 1.3006 | 0.30223
27099 | 27 | MN | 099 | Mower |  | 2104008220 | Woodstove: fireplace inserts; EPA certified; non-catalytic | Woodstove or Fireplace Insert | 311.9866 | A | CEC Survey | 2017 | 15 | I | 122.6356 | TON | 8 | 0.39308 | 1.3006 | 0.30223
27099 | 27 | MN | 099 | Mower |  | 2104008230 | Woodstove: fireplace inserts; EPA certified; catalytic | Woodstove or Fireplace Insert | 206.0289 | A | CEC Survey | 2017 | 15 | I | 80.9858 | TON | 8 | 0.39308 | 1.3006 | 0.30223
27099 | 27 | MN | 099 | Mower |  | 2104008700 | Outdoor wood burning device, NEC (fire-pits, chimeas, etc) |  | 2125.1407 | A | CEC Survey | 2017 | 15 | I | 597.6704 | TON | 8 | 0.28124 | 1.3006 | 0.21624
27099 | 27 | MN | 099 | Mower |  | 2104008400 | Woodstove: pellet-fired, general | Pellet Woodstove | 530.2111 | A | CEC Survey | 2017 | 15 | I | 261.4883 | TON | 8 | 0.49318 | 1.3006 | 0.37919
27099 | 27 | MN | 099 | Mower |  | 2104009000 | Wax Log; Total: All Combustor Types |  | 1.9764 | A | CEC Survey | 2017 | 15 | I | 1.9329 | TON | 8 | 0.978 | 1.3006 | 0.75196
27099 | 27 | MN | 099 | Mower |  | 2104008310 | Woodstove: freestanding; non-EPA certified | Woodstove or Fireplace Insert | 207.3095 | A | CEC Survey | 2017 | 15 | I | 277.0749 | TON | 8 | 1.3365 | 1.3006 | 1.0276
27099 | 27 | MN | 099 | Mower |  | 2104008320 | Woodstove: freestanding; EPA certified; non-catalytic | Woodstove or Fireplace Insert | 915.6169 | A | CEC Survey | 2017 | 15 | I | 1223.7474 | TON | 8 | 1.3365 | 1.3006 | 1.0276
27099 | 27 | MN | 099 | Mower |  | 2104008330 | Woodstove: freestanding; EPA certified; catalytic | Woodstove or Fireplace Insert | 604.6526 | A | CEC Survey | 2017 | 15 | I | 808.1351 | TON | 8 | 1.3365 | 1.3006 | 1.0276
27101 | 27 | MN | 101 | Murray |  | 2104008510 | Furnace: Indoor, cordwood-fired, non-EPA certified | Furnace | 99.3665 | A | CEC Survey | 2017 | 15 | I | 294.6796 | TON | 8 | 2.9656 | 1.3006 | 2.2802
27101 | 27 | MN | 101 | Murray |  | 2104008530 | Furnace: Indoor, pellet-fired, general | Furnace-Pellet | 8.0567 | A | CEC Survey | 2017 | 15 | I | 23.8929 | TON | 8 | 2.9656 | 1.3006 | 2.2802
27101 | 27 | MN | 101 | Murray |  | 2104008610 | Hydronic heater: outdoor | Hydronic heater | 96.6809 | A | CEC Survey | 2017 | 15 | I | 286.7153 | TON | 8 | 2.9656 | 1.3006 | 2.2802
27101 | 27 | MN | 101 | Murray |  | 2104008620 | Hydronic heater: indoor | Hydronic heater | 61.7684 | A | CEC Survey | 2017 | 15 | I | 183.1792 | TON | 8 | 2.9656 | 1.3006 | 2.2802
27101 | 27 | MN | 101 | Murray |  | 2104008630 | Hydronic heater: pellet-fired | Pellet Hydronic Heater | 2.6856 | A | CEC Survey | 2017 | 15 | I | 7.9643 | TON | 8 | 2.9656 | 1.3006 | 2.2802
27101 | 27 | MN | 101 | Murray |  | 2104008100 | Fireplace: general | Fireplace: general | 178.037 | A | CEC Survey | 2017 | 15 | I | 78.1675 | TON | 8 | 0.43905 | 1.3006 | 0.33758
27101 | 27 | MN | 101 | Murray |  | 2104008210 | Woodstove: fireplace inserts; non-EPA certified | Woodstove or Fireplace Insert | 26.8823 | A | CEC Survey | 2017 | 15 | I | 10.1502 | TON | 8 | 0.37758 | 1.3006 | 0.29031
27101 | 27 | MN | 101 | Murray |  | 2104008220 | Woodstove: fireplace inserts; EPA certified; non-catalytic | Woodstove or Fireplace Insert | 118.73 | A | CEC Survey | 2017 | 15 | I | 44.8299 | TON | 8 | 0.37758 | 1.3006 | 0.29031
27101 | 27 | MN | 101 | Murray |  | 2104008230 | Woodstove: fireplace inserts; EPA certified; catalytic | Woodstove or Fireplace Insert | 78.4066 | A | CEC Survey | 2017 | 15 | I | 29.6046 | TON | 8 | 0.37758 | 1.3006 | 0.29031
27101 | 27 | MN | 101 | Murray |  | 2104008700 | Outdoor wood burning device, NEC (fire-pits, chimeas, etc) |  | 617.5629 | A | CEC Survey | 2017 | 15 | I | 175.2665 | TON | 8 | 0.2838 | 1.3006 | 0.21821
27101 | 27 | MN | 101 | Murray |  | 2104008400 | Woodstove: pellet-fired, general | Pellet Woodstove | 200.005 | A | CEC Survey | 2017 | 15 | I | 172.3252 | TON | 8 | 0.8616 | 1.3006 | 0.66247
27101 | 27 | MN | 101 | Murray |  | 2104009000 | Wax Log; Total: All Combustor Types |  | 0.4727 | A | CEC Survey | 2017 | 15 | I | 0.4623 | TON | 8 | 0.978 | 1.3006 | 0.75196
27101 | 27 | MN | 101 | Murray |  | 2104008310 | Woodstove: freestanding; non-EPA certified | Woodstove or Fireplace Insert | 103.7671 | A | CEC Survey | 2017 | 15 | I | 163.4086 | TON | 8 | 1.5748 | 1.3006 | 1.2108
27101 | 27 | MN | 101 | Murray |  | 2104008320 | Woodstove: freestanding; EPA certified; non-catalytic | Woodstove or Fireplace Insert | 458.3046 | A | CEC Survey | 2017 | 15 | I | 721.7214 | TON | 8 | 1.5748 | 1.3006 | 1.2108
27101 | 27 | MN | 101 | Murray |  | 2104008330 | Woodstove: freestanding; EPA certified; catalytic | Woodstove or Fireplace Insert | 302.654 | A | CEC Survey | 2017 | 15 | I | 476.6085 | TON | 8 | 1.5748 | 1.3006 | 1.2108
27103 | 27 | MN | 103 | Nicollet |  | 2104008510 | Furnace: Indoor, cordwood-fired, non-EPA certified | Furnace | 113.1146 | A | CEC Survey | 2017 | 15 | I | 326.1051 | TON | 8 | 2.883 | 1.327 | 2.1725
27103 | 27 | MN | 103 | Nicollet |  | 2104008530 | Furnace: Indoor, pellet-fired, general | Furnace-Pellet | 9.1715 | A | CEC Survey | 2017 | 15 | I | 26.441 | TON | 8 | 2.883 | 1.327 | 2.1725
27103 | 27 | MN | 103 | Nicollet |  | 2104008610 | Hydronic heater: outdoor | Hydronic heater | 110.0574 | A | CEC Survey | 2017 | 15 | I | 317.2915 | TON | 8 | 2.883 | 1.327 | 2.1725
27103 | 27 | MN | 103 | Nicollet |  | 2104008620 | Hydronic heater: indoor | Hydronic heater | 70.3145 | A | CEC Survey | 2017 | 15 | I | 202.714 | TON | 8 | 2.883 | 1.327 | 2.1725
27103 | 27 | MN | 103 | Nicollet |  | 2104008630 | Hydronic heater: pellet-fired | Pellet Hydronic Heater | 3.0572 | A | CEC Survey | 2017 | 15 | I | 8.8137 | TON | 8 | 2.883 | 1.327 | 2.1725
27103 | 27 | MN | 103 | Nicollet |  | 2104008100 | Fireplace: general | Fireplace: general | 986.4242 | A | CEC Survey | 2017 | 15 | I | 355.8179 | TON | 8 | 0.36071 | 1.327 | 0.27183
27103 | 27 | MN | 103 | Nicollet |  | 2104008210 | Woodstove: fireplace inserts; non-EPA certified | Woodstove or Fireplace Insert | 53.342 | A | CEC Survey | 2017 | 15 | I | 21.4106 | TON | 8 | 0.40138 | 1.327 | 0.30247
27103 | 27 | MN | 103 | Nicollet |  | 2104008220 | Woodstove: fireplace inserts; EPA certified; non-catalytic | Woodstove or Fireplace Insert | 235.5939 | A | CEC Survey | 2017 | 15 | I | 94.5636 | TON | 8 | 0.40138 | 1.327 | 0.30247
27103 | 27 | MN | 103 | Nicollet |  | 2104008230 | Woodstove: fireplace inserts; EPA certified; catalytic | Woodstove or Fireplace Insert | 155.5809 | A | CEC Survey | 2017 | 15 | I | 62.4477 | TON | 8 | 0.40138 | 1.327 | 0.30247
27103 | 27 | MN | 103 | Nicollet |  | 2104008700 | Outdoor wood burning device, NEC (fire-pits, chimeas, etc) |  | 1550.4075 | A | CEC Survey | 2017 | 15 | I | 442.338 | TON | 8 | 0.2853 | 1.327 | 0.215
27103 | 27 | MN | 103 | Nicollet |  | 2104008400 | Woodstove: pellet-fired, general | Pellet Woodstove | 364.7479 | A | CEC Survey | 2017 | 15 | I | 186.8055 | TON | 8 | 0.51215 | 1.327 | 0.38595
27103 | 27 | MN | 103 | Nicollet |  | 2104009000 | Wax Log; Total: All Combustor Types |  | 1.612 | A | CEC Survey | 2017 | 15 | I | 1.5765 | TON | 8 | 0.978 | 1.327 | 0.737
27103 | 27 | MN | 103 | Nicollet |  | 2104008310 | Woodstove: freestanding; non-EPA certified | Woodstove or Fireplace Insert | 152.8727 | A | CEC Survey | 2017 | 15 | I | 203.7076 | TON | 8 | 1.3325 | 1.327 | 1.0042
27103 | 27 | MN | 103 | Nicollet |  | 2104008320 | Woodstove: freestanding; EPA certified; non-catalytic | Woodstove or Fireplace Insert | 675.1879 | A | CEC Survey | 2017 | 15 | I | 899.7086 | TON | 8 | 1.3325 | 1.327 | 1.0042
27103 | 27 | MN | 103 | Nicollet |  | 2104008330 | Woodstove: freestanding; EPA certified; catalytic | Woodstove or Fireplace Insert | 445.8788 | A | CEC Survey | 2017 | 15 | I | 594.1472 | TON | 8 | 1.3325 | 1.327 | 1.0042
27105 | 27 | MN | 105 | Nobles |  | 2104008510 | Furnace: Indoor, cordwood-fired, non-EPA certified | Furnace | 109.8481 | A | CEC Survey | 2017 | 15 | I | 319.3187 | TON | 8 | 2.9069 | 1.3006 | 2.2351
27105 | 27 | MN | 105 | Nobles |  | 2104008530 | Furnace: Indoor, pellet-fired, general | Furnace-Pellet | 8.9066 | A | CEC Survey | 2017 | 15 | I | 25.8907 | TON | 8 | 2.9069 | 1.3006 | 2.2351
27105 | 27 | MN | 105 | Nobles |  | 2104008610 | Hydronic heater: outdoor | Hydronic heater | 106.8792 | A | CEC Survey | 2017 | 15 | I | 310.6885 | TON | 8 | 2.9069 | 1.3006 | 2.2351
27105 | 27 | MN | 105 | Nobles |  | 2104008620 | Hydronic heater: indoor | Hydronic heater | 68.2839 | A | CEC Survey | 2017 | 15 | I | 198.4954 | TON | 8 | 2.9069 | 1.3006 | 2.2351
27105 | 27 | MN | 105 | Nobles |  | 2104008630 | Hydronic heater: pellet-fired | Pellet Hydronic Heater | 2.9689 | A | CEC Survey | 2017 | 15 | I | 8.6302 | TON | 8 | 2.9069 | 1.3006 | 2.2351
27105 | 27 | MN | 105 | Nobles |  | 2104008100 | Fireplace: general | Fireplace: general | 486.3899 | A | CEC Survey | 2017 | 15 | I | 184.7463 | TON | 8 | 0.37983 | 1.3006 | 0.29204
27105 | 27 | MN | 105 | Nobles |  | 2104008210 | Woodstove: fireplace inserts; non-EPA certified | Woodstove or Fireplace Insert | 42.7978 | A | CEC Survey | 2017 | 15 | I | 16.265 | TON | 8 | 0.38004 | 1.3006 | 0.29221
27105 | 27 | MN | 105 | Nobles |  | 2104008220 | Woodstove: fireplace inserts; EPA certified; non-catalytic | Woodstove or Fireplace Insert | 189.0237 | A | CEC Survey | 2017 | 15 | I | 71.837 | TON | 8 | 0.38004 | 1.3006 | 0.29221
27105 | 27 | MN | 105 | Nobles |  | 2104008230 | Woodstove: fireplace inserts; EPA certified; catalytic | Woodstove or Fireplace Insert | 124.8269 | A | CEC Survey | 2017 | 15 | I | 47.4395 | TON | 8 | 0.38004 | 1.3006 | 0.29221
27105 | 27 | MN | 105 | Nobles |  | 2104008700 | Outdoor wood burning device, NEC (fire-pits, chimeas, etc) |  | 1101.0348 | A | CEC Survey | 2017 | 15 | I | 310.8977 | TON | 8 | 0.28237 | 1.3006 | 0.21711
27105 | 27 | MN | 105 | Nobles |  | 2104008400 | Woodstove: pellet-fired, general | Pellet Woodstove | 291.268 | A | CEC Survey | 2017 | 15 | I | 183.8278 | TON | 8 | 0.63113 | 1.3006 | 0.48526
27105 | 27 | MN | 105 | Nobles |  | 2104009000 | Wax Log; Total: All Combustor Types |  | 1.0079 | A | CEC Survey | 2017 | 15 | I | 0.98574 | TON | 8 | 0.978 | 1.3006 | 0.75196
27105 | 27 | MN | 105 | Nobles |  | 2104008310 | Woodstove: freestanding; non-EPA certified | Woodstove or Fireplace Insert | 136.0164 | A | CEC Survey | 2017 | 15 | I | 188.0194 | TON | 8 | 1.3823 | 1.3006 | 1.0628
27105 | 27 | MN | 105 | Nobles |  | 2104008320 | Woodstove: freestanding; EPA certified; non-catalytic | Woodstove or Fireplace Insert | 600.739 | A | CEC Survey | 2017 | 15 | I | 830.419 | TON | 8 | 1.3823 | 1.3006 | 1.0628
27105 | 27 | MN | 105 | Nobles |  | 2104008330 | Woodstove: freestanding; EPA certified; catalytic | Woodstove or Fireplace Insert | 396.7144 | A | CEC Survey | 2017 | 15 | I | 548.3899 | TON | 8 | 1.3823 | 1.3006 | 1.0628
27107 | 27 | MN | 107 | Norman |  | 2104008510 | Furnace: Indoor, cordwood-fired, non-EPA certified | Furnace | 103.0359 | A | CEC Survey | 2017 | 15 | I | 323.0859 | TON | 8 | 3.1357 | 1.3006 | 2.4109
27107 | 27 | MN | 107 | Norman |  | 2104008530 | Furnace: Indoor, pellet-fired, general | Furnace-Pellet | 8.3543 | A | CEC Survey | 2017 | 15 | I | 26.1962 | TON | 8 | 3.1357 | 1.3006 | 2.4109
27107 | 27 | MN | 107 | Norman |  | 2104008610 | Hydronic heater: outdoor | Hydronic heater | 100.2511 | A | CEC Survey | 2017 | 15 | I | 314.3538 | TON | 8 | 3.1357 | 1.3006 | 2.4109
27107 | 27 | MN | 107 | Norman |  | 2104008620 | Hydronic heater: indoor | Hydronic heater | 64.0493 | A | CEC Survey | 2017 | 15 | I | 200.8372 | TON | 8 | 3.1357 | 1.3006 | 2.4109
27107 | 27 | MN | 107 | Norman |  | 2104008630 | Hydronic heater: pellet-fired | Pellet Hydronic Heater | 2.7848 | A | CEC Survey | 2017 | 15 | I | 8.7321 | TON | 8 | 3.1357 | 1.3006 | 2.4109
27107 | 27 | MN | 107 | Norman |  | 2104008100 | Fireplace: general | Fireplace: general | 120.6661 | A | CEC Survey | 2017 | 15 | I | 50.1797 | TON | 8 | 0.41586 | 1.3006 | 0.31974
27107 | 27 | MN | 107 | Norman |  | 2104008210 | Woodstove: fireplace inserts; non-EPA certified | Woodstove or Fireplace Insert | 19.537 | A | CEC Survey | 2017 | 15 | I | 7.5387 | TON | 8 | 0.38587 | 1.3006 | 0.29668
27107 | 27 | MN | 107 | Norman |  | 2104008220 | Woodstove: fireplace inserts; EPA certified; non-catalytic | Woodstove or Fireplace Insert | 86.2885 | A | CEC Survey | 2017 | 15 | I | 33.2957 | TON | 8 | 0.38587 | 1.3006 | 0.29668
27107 | 27 | MN | 107 | Norman |  | 2104008230 | Woodstove: fireplace inserts; EPA certified; catalytic | Woodstove or Fireplace Insert | 56.983 | A | CEC Survey | 2017 | 15 | I | 21.9877 | TON | 8 | 0.38587 | 1.3006 | 0.29668
27107 | 27 | MN | 107 | Norman |  | 2104008700 | Outdoor wood burning device, NEC (fire-pits, chimeas, etc) |  | 421.5386 | A | CEC Survey | 2017 | 15 | I | 119.6301 | TON | 8 | 0.28379 | 1.3006 | 0.2182
27107 | 27 | MN | 107 | Norman |  | 2104008400 | Woodstove: pellet-fired, general | Pellet Woodstove | 137.318 | A | CEC Survey | 2017 | 15 | I | 180.0276 | TON | 8 | 1.311 | 1.3006 | 1.008
27107 | 27 | MN | 107 | Norman |  | 2104009000 | Wax Log; Total: All Combustor Types |  | 0.34794 | A | CEC Survey | 2017 | 15 | I | 0.34028 | TON | 8 | 0.978 | 1.3006 | 0.75196
27107 | 27 | MN | 107 | Norman |  | 2104008310 | Woodstove: freestanding; non-EPA certified | Woodstove or Fireplace Insert | 83.743 | A | CEC Survey | 2017 | 15 | I | 140.0544 | TON | 8 | 1.6724 | 1.3006 | 1.2859
27107 | 27 | MN | 107 | Norman |  | 2104008320 | Woodstove: freestanding; EPA certified; non-catalytic | Woodstove or Fireplace Insert | 369.8649 | A | CEC Survey | 2017 | 15 | I | 618.5737 | TON | 8 | 1.6724 | 1.3006 | 1.2859
27107 | 27 | MN | 107 | Norman |  | 2104008330 | Woodstove: freestanding; EPA certified; catalytic | Woodstove or Fireplace Insert | 244.2504 | A | CEC Survey | 2017 | 15 | I | 408.4921 | TON | 8 | 1.6724 | 1.3006 | 1.2859
27109 | 27 | MN | 109 | Olmsted |  | 2104008510 | Furnace: Indoor, cordwood-fired, non-EPA certified | Furnace | 436.8524 | A | CEC Survey | 2017 | 15 | I | 1267.9543 | TON | 8 | 2.9025 | 1.3541 | 2.1435
27109 | 27 | MN | 109 | Olmsted |  | 2104008530 | Furnace: Indoor, pellet-fired, general | Furnace-Pellet | 35.4205 | A | CEC Survey | 2017 | 15 | I | 102.8071 | TON | 8 | 2.9025 | 1.3541 | 2.1435
27109 | 27 | MN | 109 | Olmsted |  | 2104008610 | Hydronic heater: outdoor | Hydronic heater | 425.0456 | A | CEC Survey | 2017 | 15 | I | 1233.6852 | TON | 8 | 2.9025 | 1.3541 | 2.1435
27109 | 27 | MN | 109 | Olmsted |  | 2104008620 | Hydronic heater: indoor | Hydronic heater | 271.5569 | A | CEC Survey | 2017 | 15 | I | 788.1878 | TON | 8 | 2.9025 | 1.3541 | 2.1435
27109 | 27 | MN | 109 | Olmsted |  | 2104008630 | Hydronic heater: pellet-fired | Pellet Hydronic Heater | 11.8068 | A | CEC Survey | 2017 | 15 | I | 34.269 | TON | 8 | 2.9025 | 1.3541 | 2.1435
27109 | 27 | MN | 109 | Olmsted |  | 2104008100 | Fireplace: general | Fireplace: general | 5680.0842 | A | CEC Survey | 2017 | 15 | I | 1943.4429 | TON | 8 | 0.34215 | 1.3541 | 0.25268
27109 | 27 | MN | 109 | Olmsted |  | 2104008210 | Woodstove: fireplace inserts; non-EPA certified | Woodstove or Fireplace Insert | 236.0571 | A | CEC Survey | 2017 | 15 | I | 107.4859 | TON | 8 | 0.45534 | 1.3541 | 0.33627
27109 | 27 | MN | 109 | Olmsted |  | 2104008220 | Woodstove: fireplace inserts; EPA certified; non-catalytic | Woodstove or Fireplace Insert | 1042.5854 | A | CEC Survey | 2017 | 15 | I | 474.7292 | TON | 8 | 0.45534 | 1.3541 | 0.33627
27109 | 27 | MN | 109 | Olmsted |  | 2104008230 | Woodstove: fireplace inserts; EPA certified; catalytic | Woodstove or Fireplace Insert | 688.4998 | A | CEC Survey | 2017 | 15 | I | 313.5004 | TON | 8 | 0.45534 | 1.3541 | 0.33627
27109 | 27 | MN | 109 | Olmsted |  | 2104008700 | Outdoor wood burning device, NEC (fire-pits, chimeas, etc) |  | 7022.7212 | A | CEC Survey | 2017 | 15 | I | 2055.4984 | TON | 8 | 0.29269 | 1.3541 | 0.21615
27109 | 27 | MN | 109 | Olmsted |  | 2104008400 | Woodstove: pellet-fired, general | Pellet Woodstove | 1532.785 | A | CEC Survey | 2017 | 15 | I | 792.172 | TON | 8 | 0.51682 | 1.3541 | 0.38167
27109 | 27 | MN | 109 | Olmsted |  | 2104009000 | Wax Log; Total: All Combustor Types |  | 15.6205 | A | CEC Survey | 2017 | 15 | I | 11.5123 | TON | 8 | 0.737 | 1.3541 | 0.54427
27109 | 27 | MN | 109 | Olmsted |  | 2104008310 | Woodstove: freestanding; non-EPA certified | Woodstove or Fireplace Insert | 617.3617 | A | CEC Survey | 2017 | 15 | I | 785.1918 | TON | 8 | 1.2719 | 1.3541 | 0.93926
27109 | 27 | MN | 109 | Olmsted |  | 2104008320 | Woodstove: freestanding; EPA certified; non-catalytic | Woodstove or Fireplace Insert | 2726.681 | A | CEC Survey | 2017 | 15 | I | 3467.9303 | TON | 8 | 1.2719 | 1.3541 | 0.93926
27109 | 27 | MN | 109 | Olmsted |  | 2104008330 | Woodstove: freestanding; EPA certified; catalytic | Woodstove or Fireplace Insert | 1800.6384 | A | CEC Survey | 2017 | 15 | I | 2290.1427 | TON | 8 | 1.2719 | 1.3541 | 0.93926
27111 | 27 | MN | 111 | Otter Tail |  | 2104008510 | Furnace: Indoor, cordwood-fired, non-EPA certified | Furnace | 557.1879 | A | CEC Survey | 2017 | 15 | I | 1766.3361 | TON | 8 | 3.1701 | 1.3587 | 2.3332
27111 | 27 | MN | 111 | Otter Tail |  | 2104008530 | Furnace: Indoor, pellet-fired, general | Furnace-Pellet | 45.1774 | A | CEC Survey | 2017 | 15 | I | 143.2164 | TON | 8 | 3.1701 | 1.3587 | 2.3332
27111 | 27 | MN | 111 | Otter Tail |  | 2104008610 | Hydronic heater: outdoor | Hydronic heater | 542.1288 | A | CEC Survey | 2017 | 15 | I | 1718.5973 | TON | 8 | 3.1701 | 1.3587 | 2.3332
27111 | 27 | MN | 111 | Otter Tail |  | 2104008620 | Hydronic heater: indoor | Hydronic heater | 346.36 | A | CEC Survey | 2017 | 15 | I | 1097.9927 | TON | 8 | 3.1701 | 1.3587 | 2.3332
27111 | 27 | MN | 111 | Otter Tail |  | 2104008630 | Hydronic heater: pellet-fired | Pellet Hydronic Heater | 15.0591 | A | CEC Survey | 2017 | 15 | I | 47.7388 | TON | 8 | 3.1701 | 1.3587 | 2.3332
27111 | 27 | MN | 111 | Otter Tail |  | 2104008100 | Fireplace: general | Fireplace: general | 1401.7725 | A | CEC Survey | 2017 | 15 | I | 572.3587 | TON | 8 | 0.40831 | 1.3587 | 0.30052
27111 | 27 | MN | 111 | Otter Tail |  | 2104008210 | Woodstove: fireplace inserts; non-EPA certified | Woodstove or Fireplace Insert | 169.2926 | A | CEC Survey | 2017 | 15 | I | 74.9375 | TON | 8 | 0.44265 | 1.3587 | 0.32579
27111 | 27 | MN | 111 | Otter Tail |  | 2104008220 | Woodstove: fireplace inserts; EPA certified; non-catalytic | Woodstove or Fireplace Insert | 747.7089 | A | CEC Survey | 2017 | 15 | I | 330.9739 | TON | 8 | 0.44265 | 1.3587 | 0.32579
27111 | 27 | MN | 111 | Otter Tail |  | 2104008230 | Woodstove: fireplace inserts; EPA certified; catalytic | Woodstove or Fireplace Insert | 493.77 | A | CEC Survey | 2017 | 15 | I | 218.5677 | TON | 8 | 0.44265 | 1.3587 | 0.32579
27111 | 27 | MN | 111 | Otter Tail |  | 2104008700 | Outdoor wood burning device, NEC (fire-pits, chimeas, etc) |  | 3615.2074 | A | CEC Survey | 2017 | 15 | I | 1069.9553 | TON | 8 | 0.29596 | 1.3587 | 0.21783
27111 | 27 | MN | 111 | Otter Tail |  | 2104008400 | Woodstove: pellet-fired, general | Pellet Woodstove | 1040.616 | A | CEC Survey | 2017 | 15 | I | 1022.2898 | TON | 8 | 0.98239 | 1.3587 | 0.72304
27111 | 27 | MN | 111 | Otter Tail |  | 2104009000 | Wax Log; Total: All Combustor Types |  | 6.347 | A | CEC Survey | 2017 | 15 | I | 4.6778 | TON | 8 | 0.737 | 1.3587 | 0.54243
27111 | 27 | MN | 111 | Otter Tail |  | 2104008310 | Woodstove: freestanding; non-EPA certified | Woodstove or Fireplace Insert | 582.255 | A | CEC Survey | 2017 | 15 | I | 947.9065 | TON | 8 | 1.628 | 1.3587 | 1.1982
27111 | 27 | MN | 111 | Otter Tail |  | 2104008320 | Woodstove: freestanding; EPA certified; non-catalytic | Woodstove or Fireplace Insert | 2571.6262 | A | CEC Survey | 2017 | 15 | I | 4186.587 | TON | 8 | 1.628 | 1.3587 | 1.1982
27111 | 27 | MN | 111 | Otter Tail |  | 2104008330 | Woodstove: freestanding; EPA certified; catalytic | Woodstove or Fireplace Insert | 1698.2437 | A | CEC Survey | 2017 | 15 | I | 2764.7272 | TON | 8 | 1.628 | 1.3587 | 1.1982
27113 | 27 | MN | 113 | Pennington |  | 2104008510 | Furnace: Indoor, cordwood-fired, non-EPA certified | Furnace | 97.8432 | A | CEC Survey | 2017 | 15 | I | 299.6041 | TON | 8 | 3.0621 | 1.3006 | 2.3544
27113 | 27 | MN | 113 | Pennington |  | 2104008530 | Furnace: Indoor, pellet-fired, general | Furnace-Pellet | 7.9332 | A | CEC Survey | 2017 | 15 | I | 24.2922 | TON | 8 | 3.0621 | 1.3006 | 2.3544
27113 | 27 | MN | 113 | Pennington |  | 2104008610 | Hydronic heater: outdoor | Hydronic heater | 95.1988 | A | CEC Survey | 2017 | 15 | I | 291.5067 | TON | 8 | 3.0621 | 1.3006 | 2.3544
27113 | 27 | MN | 113 | Pennington |  | 2104008620 | Hydronic heater: indoor | Hydronic heater | 60.8215 | A | CEC Survey | 2017 | 15 | I | 186.2404 | TON | 8 | 3.0621 | 1.3006 | 2.3544
27113 | 27 | MN | 113 | Pennington |  | 2104008630 | Hydronic heater: pellet-fired | Pellet Hydronic Heater | 2.6444 | A | CEC Survey | 2017 | 15 | I | 8.0974 | TON | 8 | 3.0621 | 1.3006 | 2.3544
27113 | 27 | MN | 113 | Pennington |  | 2104008100 | Fireplace: general | Fireplace: general | 338.9822 | A | CEC Survey | 2017 | 15 | I | 115.6879 | TON | 8 | 0.34128 | 1.3006 | 0.2624
27113 | 27 | MN | 113 | Pennington |  | 2104008210 | Woodstove: fireplace inserts; non-EPA certified | Woodstove or Fireplace Insert | 31.4363 | A | CEC Survey | 2017 | 15 | I | 11.9724 | TON | 8 | 0.38085 | 1.3006 | 0.29282
27113 | 27 | MN | 113 | Pennington |  | 2104008220 | Woodstove: fireplace inserts; EPA certified; non-catalytic | Woodstove or Fireplace Insert | 138.8436 | A | CEC Survey | 2017 | 15 | I | 52.878 | TON | 8 | 0.38085 | 1.3006 | 0.29282
27113 | 27 | MN | 113 | Pennington |  | 2104008230 | Woodstove: fireplace inserts; EPA certified; catalytic | Woodstove or Fireplace Insert | 91.6892 | A | CEC Survey | 2017 | 15 | I | 34.9194 | TON | 8 | 0.38085 | 1.3006 | 0.29282
27113 | 27 | MN | 113 | Pennington |  | 2104008700 | Outdoor wood burning device, NEC (fire-pits, chimeas, etc) |  | 719.5625 | A | CEC Survey | 2017 | 15 | I | 202.4262 | TON | 8 | 0.28132 | 1.3006 | 0.2163
27113 | 27 | MN | 113 | Pennington |  | 2104008400 | Woodstove: pellet-fired, general | Pellet Woodstove | 178.9936 | A | CEC Survey | 2017 | 15 | I | 162.5743 | TON | 8 | 0.90827 | 1.3006 | 0.69835
27113 | 27 | MN | 113 | Pennington |  | 2104009000 | Wax Log; Total: All Combustor Types |  | 0.74897 | A | CEC Survey | 2017 | 15 | I | 0.73249 | TON | 8 | 0.978 | 1.3006 | 0.75196
27113 | 27 | MN | 113 | Pennington |  | 2104008310 | Woodstove: freestanding; non-EPA certified | Woodstove or Fireplace Insert | 103.8134 | A | CEC Survey | 2017 | 15 | I | 150.7788 | TON | 8 | 1.4524 | 1.3006 | 1.1167
27113 | 27 | MN | 113 | Pennington |  | 2104008320 | Woodstove: freestanding; EPA certified; non-catalytic | Woodstove or Fireplace Insert | 458.5091 | A | CEC Survey | 2017 | 15 | I | 665.9397 | TON | 8 | 1.4524 | 1.3006 | 1.1167
27113 | 27 | MN | 113 | Pennington |  | 2104008330 | Woodstove: freestanding; EPA certified; catalytic | Woodstove or Fireplace Insert | 302.789 | A | CEC Survey | 2017 | 15 | I | 439.7715 | TON | 8 | 1.4524 | 1.3006 | 1.1167
27115 | 27 | MN | 115 | Pine |  | 2104008510 | Furnace: Indoor, cordwood-fired, non-EPA certified | Furnace | 334.086 | A | CEC Survey | 2017 | 15 | I | 1038.9686 | TON | 8 | 3.1099 | 1.2712 | 2.4464
27115 | 27 | MN | 115 | Pine |  | 2104008530 | Furnace: Indoor, pellet-fired, general | Furnace-Pellet | 27.0881 | A | CEC Survey | 2017 | 15 | I | 84.2407 | TON | 8 | 3.1099 | 1.2712 | 2.4464
27115 | 27 | MN | 115 | Pine |  | 2104008610 | Hydronic heater: outdoor | Hydronic heater | 325.0567 | A | CEC Survey | 2017 | 15 | I | 1010.8884 | TON | 8 | 3.1099 | 1.2712 | 2.4464
27115 | 27 | MN | 115 | Pine |  | 2104008620 | Hydronic heater: indoor | Hydronic heater | 207.6751 | A | CEC Survey | 2017 | 15 | I | 645.8453 | TON | 8 | 3.1099 | 1.2712 | 2.4464
27115 | 27 | MN | 115 | Pine |  | 2104008630 | Hydronic heater: pellet-fired | Pellet Hydronic Heater | 9.0294 | A | CEC Survey | 2017 | 15 | I | 28.0802 | TON | 8 | 3.1099 | 1.2712 | 2.4464
27115 | 27 | MN | 115 | Pine |  | 2104008100 | Fireplace: general | Fireplace: general | 880.9577 | A | CEC Survey | 2017 | 15 | I | 327.8418 | TON | 8 | 0.37214 | 1.2712 | 0.29275
27115 | 27 | MN | 115 | Pine |  | 2104008210 | Woodstove: fireplace inserts; non-EPA certified | Woodstove or Fireplace Insert | 92.3656 | A | CEC Survey | 2017 | 15 | I | 52.3422 | TON | 8 | 0.56668 | 1.2712 | 0.44579
27115 | 27 | MN | 115 | Pine |  | 2104008220 | Woodstove: fireplace inserts; EPA certified; non-catalytic | Woodstove or Fireplace Insert | 407.9479 | A | CEC Survey | 2017 | 15 | I | 231.1778 | TON | 8 | 0.56668 | 1.2712 | 0.44579
27115 | 27 | MN | 115 | Pine |  | 2104008230 | Woodstove: fireplace inserts; EPA certified; catalytic | Woodstove or Fireplace Insert | 269.3996 | A | CEC Survey | 2017 | 15 | I | 152.6646 | TON | 8 | 0.56668 | 1.2712 | 0.44579
27115 | 27 | MN | 115 | Pine |  | 2104008700 | Outdoor wood burning device, NEC (fire-pits, chimeas, etc) |  | 1680.3797 | A | CEC Survey | 2017 | 15 | I | 465.1351 | TON | 8 | 0.2768 | 1.2712 | 0.21775
27115 | 27 | MN | 115 | Pine |  | 2104008400 | Woodstove: pellet-fired, general | Pellet Woodstove | 478.8596 | A | CEC Survey | 2017 | 15 | I | 726.1421 | TON | 8 | 1.5164 | 1.2712 | 1.1929
27115 | 27 | MN | 115 | Pine |  | 2104009000 | Wax Log; Total: All Combustor Types |  | 2.8084 | A | CEC Survey | 2017 | 15 | I | 2.0698 | TON | 8 | 0.737 | 1.2712 | 0.57977
27115 | 27 | MN | 115 | Pine |  | 2104008310 | Woodstove: freestanding; non-EPA certified | Woodstove or Fireplace Insert | 304.2582 | A | CEC Survey | 2017 | 15 | I | 518.7564 | TON | 8 | 1.705 | 1.2712 | 1.3412
27115 | 27 | MN | 115 | Pine |  | 2104008320 | Woodstove: freestanding; EPA certified; non-catalytic | Woodstove or Fireplace Insert | 1343.8069 | A | CEC Survey | 2017 | 15 | I | 2291.1743 | TON | 8 | 1.705 | 1.2712 | 1.3412
27115 | 27 | MN | 115 | Pine |  | 2104008330 | Woodstove: freestanding; EPA certified; catalytic | Woodstove or Fireplace Insert | 887.4197 | A | CEC Survey | 2017 | 15 | I | 1513.0396 | TON | 8 | 1.705 | 1.2712 | 1.3412
27117 | 27 | MN | 117 | Pipestone |  | 2104008510 | Furnace: Indoor, cordwood-fired, non-EPA certified | Furnace | 63.3869 | A | CEC Survey | 2017 | 15 | I | 184.6792 | TON | 8 | 2.9135 | 1.3006 | 2.2401
27117 | 27 | MN | 117 | Pipestone |  | 2104008530 | Furnace: Indoor, pellet-fired, general | Furnace-Pellet | 5.1395 | A | CEC Survey | 2017 | 15 | I | 14.974 | TON | 8 | 2.9135 | 1.3006 | 2.2401
27117 | 27 | MN | 117 | Pipestone |  | 2104008610 | Hydronic heater: outdoor | Hydronic heater | 61.6738 | A | CEC Survey | 2017 | 15 | I | 179.6879 | TON | 8 | 2.9135 | 1.3006 | 2.2401
27117 | 27 | MN | 117 | Pipestone |  | 2104008620 | Hydronic heater: indoor | Hydronic heater | 39.4027 | A | CEC Survey | 2017 | 15 | I | 114.8006 | TON | 8 | 2.9135 | 1.3006 | 2.2401
27117 | 27 | MN | 117 | Pipestone |  | 2104008630 | Hydronic heater: pellet-fired | Pellet Hydronic Heater | 1.7132 | A | CEC Survey | 2017 | 15 | I | 4.9913 | TON | 8 | 2.9135 | 1.3006 | 2.2401
27117 | 27 | MN | 117 | Pipestone |  | 2104008100 | Fireplace: general | Fireplace: general | 241.0735 | A | CEC Survey | 2017 | 15 | I | 93.356 | TON | 8 | 0.38725 | 1.3006 | 0.29775
27117 | 27 | MN | 117 | Pipestone |  | 2104008210 | Woodstove: fireplace inserts; non-EPA certified | Woodstove or Fireplace Insert | 22.7248 | A | CEC Survey | 2017 | 15 | I | 8.5816 | TON | 8 | 0.37763 | 1.3006 | 0.29035
27117 | 27 | MN | 117 | Pipestone |  | 2104008220 | Woodstove: fireplace inserts; EPA certified; non-catalytic | Woodstove or Fireplace Insert | 100.3678 | A | CEC Survey | 2017 | 15 | I | 37.9023 | TON | 8 | 0.37763 | 1.3006 | 0.29035
27117 | 27 | MN | 117 | Pipestone |  | 2104008230 | Woodstove: fireplace inserts; EPA certified; catalytic | Woodstove or Fireplace Insert | 66.2806 | A | CEC Survey | 2017 | 15 | I | 25.0298 | TON | 8 | 0.37763 | 1.3006 | 0.29035
27117 | 27 | MN | 117 | Pipestone |  | 2104008700 | Outdoor wood burning device, NEC (fire-pits, chimeas, etc) |  | 577.8074 | A | CEC Survey | 2017 | 15 | I | 163.5899 | TON | 8 | 0.28312 | 1.3006 | 0.21769
27117 | 27 | MN | 117 | Pipestone |  | 2104008400 | Woodstove: pellet-fired, general | Pellet Woodstove | 160.4676 | A | CEC Survey | 2017 | 15 | I | 106.7161 | TON | 8 | 0.66503 | 1.3006 | 0.51133
27117 | 27 | MN | 117 | Pipestone |  | 2104009000 | Wax Log; Total: All Combustor Types |  | 0.51166 | A | CEC Survey | 2017 | 15 | I | 0.5004 | TON | 8 | 0.978 | 1.3006 | 0.75196
27117 | 27 | MN | 117 | Pipestone |  | 2104008310 | Woodstove: freestanding; non-EPA certified | Woodstove or Fireplace Insert | 75.2925 | A | CEC Survey | 2017 | 15 | I | 107.8628 | TON | 8 | 1.4326 | 1.3006 | 1.1015
27117 | 27 | MN | 117 | Pipestone |  | 2104008320 | Woodstove: freestanding; EPA certified; non-catalytic | Woodstove or Fireplace Insert | 332.5418 | A | CEC Survey | 2017 | 15 | I | 476.3942 | TON | 8 | 1.4326 | 1.3006 | 1.1015
27117 | 27 | MN | 117 | Pipestone |  | 2104008330 | Woodstove: freestanding; EPA certified; catalytic | Woodstove or Fireplace Insert | 219.6031 | A | CEC Survey | 2017 | 15 | I | 314.6 | TON | 8 | 1.4326 | 1.3006 | 1.1015
27119 | 27 | MN | 119 | Polk |  | 2104008510 | Furnace: Indoor, cordwood-fired, non-EPA certified | Furnace | 269.5229 | A | CEC Survey | 2017 | 15 | I | 834.1102 | TON | 8 | 3.0948 | 1.3006 | 2.3795
27119 | 27 | MN | 119 | Polk |  | 2104008530 | Furnace: Indoor, pellet-fired, general | Furnace-Pellet | 21.8532 | A | CEC Survey | 2017 | 15 | I | 67.6306 | TON | 8 | 3.0948 | 1.3006 | 2.3795
27119 | 27 | MN | 119 | Polk |  | 2104008610 | Hydronic heater: outdoor | Hydronic heater | 262.2385 | A | CEC Survey | 2017 | 15 | I | 811.5667 | TON | 8 | 3.0948 | 1.3006 | 2.3795
27119 | 27 | MN | 119 | Polk |  | 2104008620 | Hydronic heater: indoor | Hydronic heater | 167.5413 | A | CEC Survey | 2017 | 15 | I | 518.5009 | TON | 8 | 3.0948 | 1.3006 | 2.3795
27119 | 27 | MN | 119 | Polk |  | 2104008630 | Hydronic heater: pellet-fired | Pellet Hydronic Heater | 7.2844 | A | CEC Survey | 2017 | 15 | I | 22.5435 | TON | 8 | 3.0948 | 1.3006 | 2.3795
27119 | 27 | MN | 119 | Polk |  | 2104008100 | Fireplace: general | Fireplace: general | 681.411 | A | CEC Survey | 2017 | 15 | I | 247.0542 | TON | 8 | 0.36256 | 1.3006 | 0.27877
27119 | 27 | MN | 119 | Polk |  | 2104008210 | Woodstove: fireplace inserts; non-EPA certified | Woodstove or Fireplace Insert | 72.2428 | A | CEC Survey | 2017 | 15 | I | 27.8266 | TON | 8 | 0.38518 | 1.3006 | 0.29616
27119 | 27 | MN | 119 | Polk |  | 2104008220 | Woodstove: fireplace inserts; EPA certified; non-catalytic | Woodstove or Fireplace Insert | 319.0724 | A | CEC Survey | 2017 | 15 | I | 122.9006 | TON | 8 | 0.38518 | 1.3006 | 0.29616
27119 | 27 | MN | 119 | Polk |  | 2104008230 | Woodstove: fireplace inserts; EPA certified; catalytic | Woodstove or Fireplace Insert | 210.7082 | A | CEC Survey | 2017 | 15 | I | 81.1608 | TON | 8 | 0.38518 | 1.3006 | 0.29616
27119 | 27 | MN | 119 | Polk |  | 2104008700 | Outdoor wood burning device, NEC (fire-pits, chimeas, etc) |  | 1663.8659 | A | CEC Survey | 2017 | 15 | I | 469.6637 | TON | 8 | 0.28227 | 1.3006 | 0.21703
27119 | 27 | MN | 119 | Polk |  | 2104008400 | Woodstove: pellet-fired, general | Pellet Woodstove | 449.193 | A | CEC Survey | 2017 | 15 | I | 453.3997 | TON | 8 | 1.0094 | 1.3006 | 0.77608
27119 | 27 | MN | 119 | Polk |  | 2104009000 | Wax Log; Total: All Combustor Types |  | 1.6053 | A | CEC Survey | 2017 | 15 | I | 1.5699 | TON | 8 | 0.978 | 1.3006 | 0.75196
27119 | 27 | MN | 119 | Polk |  | 2104008310 | Woodstove: freestanding; non-EPA certified | Woodstove or Fireplace Insert | 260.6987 | A | CEC Survey | 2017 | 15 | I | 390.7819 | TON | 8 | 1.499 | 1.3006 | 1.1525
27119 | 27 | MN | 119 | Polk |  | 2104008320 | Woodstove: freestanding; EPA certified; non-catalytic | Woodstove or Fireplace Insert | 1151.4193 | A | CEC Survey | 2017 | 15 | I | 1725.9534 | TON | 8 | 1.499 | 1.3006 | 1.1525
27119 | 27 | MN | 119 | Polk |  | 2104008330 | Woodstove: freestanding; EPA certified; catalytic | Woodstove or Fireplace Insert | 760.3713 | A | CEC Survey | 2017 | 15 | I | 1139.7806 | TON | 8 | 1.499 | 1.3006 | 1.1525
27121 | 27 | MN | 121 | Pope |  | 2104008510 | Furnace: Indoor, cordwood-fired, non-EPA certified | Furnace | 130.2846 | A | CEC Survey | 2017 | 15 | I | 277.942 | TON | 8 | 2.1333 | 0.924 | 2.3088
27121 | 27 | MN | 121 | Pope |  | 2104008530 | Furnace: Indoor, pellet-fired, general | Furnace-Pellet | 10.5636 | A | CEC Survey | 2017 | 15 | I | 22.5358 | TON | 8 | 2.1333 | 0.924 | 2.3088
27121 | 27 | MN | 121 | Pope |  | 2104008610 | Hydronic heater: outdoor | Hydronic heater | 126.7634 | A | CEC Survey | 2017 | 15 | I | 270.4301 | TON | 8 | 2.1333 | 0.924 | 2.3088
27121 | 27 | MN | 121 | Pope |  | 2104008620 | Hydronic heater: indoor | Hydronic heater | 80.9877 | A | CEC Survey | 2017 | 15 | I | 172.7748 | TON | 8 | 2.1333 | 0.924 | 2.3088
27121 | 27 | MN | 121 | Pope |  | 2104008630 | Hydronic heater: pellet-fired | Pellet Hydronic Heater | 3.5212 | A | CEC Survey | 2017 | 15 | I | 7.5119 | TON | 8 | 2.1333 | 0.924 | 2.3088
27121 | 27 | MN | 121 | Pope |  | 2104008100 | Fireplace: general | Fireplace: general | 286.5798 | A | CEC Survey | 2017 | 15 | I | 88.8287 | TON | 8 | 0.30996 | 0.924 | 0.33546
27121 | 27 | MN | 121 | Pope |  | 2104008210 | Woodstove: fireplace inserts; non-EPA certified | Woodstove or Fireplace Insert | 30.9865 | A | CEC Survey | 2017 | 15 | I | 8.6535 | TON | 8 | 0.27927 | 0.924 | 0.30224
27121 | 27 | MN | 121 | Pope |  | 2104008220 | Woodstove: fireplace inserts; EPA certified; non-catalytic | Woodstove or Fireplace Insert | 136.8572 | A | CEC Survey | 2017 | 15 | I | 38.2197 | TON | 8 | 0.27927 | 0.924 | 0.30224
27121 | 27 | MN | 121 | Pope |  | 2104008230 | Woodstove: fireplace inserts; EPA certified; catalytic | Woodstove or Fireplace Insert | 90.3774 | A | CEC Survey | 2017 | 15 | I | 25.2395 | TON | 8 | 0.27927 | 0.924 | 0.30224
27121 | 27 | MN | 121 | Pope |  | 2104008700 | Outdoor wood burning device, NEC (fire-pits, chimeas, etc) |  | 785.2252 | A | CEC Survey | 2017 | 15 | I | 157.7646 | TON | 8 | 0.20092 | 0.924 | 0.21744
27121 | 27 | MN | 121 | Pope |  | 2104008400 | Woodstove: pellet-fired, general | Pellet Woodstove | 249.6017 | A | CEC Survey | 2017 | 15 | I | 225.5361 | TON | 8 | 0.90358 | 0.924 | 0.9779
27121 | 27 | MN | 121 | Pope |  | 2104009000 | Wax Log; Total: All Combustor Types |  | 0.62357 | A | CEC Survey | 2017 | 15 | I | 0.60985 | TON | 8 | 0.978 | 0.924 | 1.0584
27121 | 27 | MN | 121 | Pope |  | 2104008310 | Woodstove: freestanding; non-EPA certified | Woodstove or Fireplace Insert | 125.2525 | A | CEC Survey | 2017 | 15 | I | 143.2842 | TON | 8 | 1.144 | 0.924 | 1.2381
27121 | 27 | MN | 121 | Pope |  | 2104008320 | Woodstove: freestanding; EPA certified; non-catalytic | Woodstove or Fireplace Insert | 553.1987 | A | CEC Survey | 2017 | 15 | I | 632.8386 | TON | 8 | 1.144 | 0.924 | 1.2381
27121 | 27 | MN | 121 | Pope |  | 2104008330 | Woodstove: freestanding; EPA certified; catalytic | Woodstove or Fireplace Insert | 365.3199 | A | CEC Survey | 2017 | 15 | I | 417.9123 | TON | 8 | 1.144 | 0.924 | 1.2381
27123 | 27 | MN | 123 | Ramsey |  | 2104008510 | Furnace: Indoor, cordwood-fired, non-EPA certified | Furnace | 1818.4254 | A | CEC Survey | 2017 | 15 | I | 0.79904 | TON | 8 | 0.00043941 | 1.2909 | 0.00034039
27123 | 27 | MN | 123 | Ramsey |  | 2104008530 | Furnace: Indoor, pellet-fired, general | Furnace-Pellet | 147.4399 | A | CEC Survey | 2017 | 15 | I | 0.064787 | TON | 8 | 0.00043941 | 1.2909 | 0.00034039
27123 | 27 | MN | 123 | Ramsey |  | 2104008610 | Hydronic heater: outdoor | Hydronic heater | 1769.2788 | A | CEC Survey | 2017 | 15 | I | 0.77744 | TON | 8 | 0.00043941 | 1.2909 | 0.00034039
27123 | 27 | MN | 123 | Ramsey |  | 2104008620 | Hydronic heater: indoor | Hydronic heater | 1130.3726 | A | CEC Survey | 2017 | 15 | I | 0.4967 | TON | 8 | 0.00043941 | 1.2909 | 0.00034039
27123 | 27 | MN | 123 | Ramsey |  | 2104008630 | Hydronic heater: pellet-fired | Pellet Hydronic Heater | 49.1466 | A | CEC Survey | 2017 | 15 | I | 0.021596 | TON | 8 | 0.00043941 | 1.2909 | 0.00034039
27123 | 27 | MN | 123 | Ramsey |  | 2104008100 | Fireplace: general | Fireplace: general | 22612.5094 | A | CEC Survey | 2017 | 15 | I | 2264.1125 | TON | 8 | 0.10013 | 1.2909 | 0.077563
27123 | 27 | MN | 123 | Ramsey |  | 2104008210 | Woodstove: fireplace inserts; non-EPA certified | Woodstove or Fireplace Insert | 567.5133 | A | CEC Survey | 2017 | 15 | I | 254.3543 | TON | 8 | 0.44819 | 1.2909 | 0.34719
27123 | 27 | MN | 123 | Ramsey |  | 2104008220 | Woodstove: fireplace inserts; EPA certified; non-catalytic | Woodstove or Fireplace Insert | 2506.5169 | A | CEC Survey | 2017 | 15 | I | 1123.3982 | TON | 8 | 0.44819 | 1.2909 | 0.34719
27123 | 27 | MN | 123 | Ramsey |  | 2104008230 | Woodstove: fireplace inserts; EPA certified; catalytic | Woodstove or Fireplace Insert | 1655.247 | A | CEC Survey | 2017 | 15 | I | 741.8667 | TON | 8 | 0.44819 | 1.2909 | 0.34719
27123 | 27 | MN | 123 | Ramsey |  | 2104008700 | Outdoor wood burning device, NEC (fire-pits, chimeas, etc) |  | 3.3361 | A | CEC Survey | 2017 | 15 | I | 1.1718 | TON | 8 | 0.35126 | 1.2909 | 0.27211
27123 | 27 | MN | 123 | Ramsey |  | 2104008400 | Woodstove: pellet-fired, general | Pellet Woodstove | 3398.915 | A | CEC Survey | 2017 | 15 | I | 12735.591 | TON | 8 | 3.747 | 1.2909 | 2.9026
27123 | 27 | MN | 123 | Ramsey |  | 2104009000 | Wax Log; Total: All Combustor Types |  | 317.6469 | A | CEC Survey | 2017 | 15 | I | 569.5409 | TON | 8 | 1.793 | 1.2909 | 1.389
27123 | 27 | MN | 123 | Ramsey |  | 2104008310 | Woodstove: freestanding; non-EPA certified | Woodstove or Fireplace Insert | 1459.6616 | A | CEC Survey | 2017 | 15 | I | 1062.399 | TON | 8 | 0.72784 | 1.2909 | 0.56382
27123 | 27 | MN | 123 | Ramsey |  | 2104008320 | Woodstove: freestanding; EPA certified; non-catalytic | Woodstove or Fireplace Insert | 6446.8388 | A | CEC Survey | 2017 | 15 | I | 4692.2623 | TON | 8 | 0.72784 | 1.2909 | 0.56382
27123 | 27 | MN | 123 | Ramsey |  | 2104008330 | Woodstove: freestanding; EPA certified; catalytic | Woodstove or Fireplace Insert | 4257.3464 | A | CEC Survey | 2017 | 15 | I | 3098.6638 | TON | 8 | 0.72784 | 1.2909 | 0.56382
27125 | 27 | MN | 125 | Red Lake |  | 2104008510 | Furnace: Indoor, cordwood-fired, non-EPA certified | Furnace | 71.4547 | A | CEC Survey | 2017 | 15 | I | 212.8237 | TON | 8 | 2.9784 | 1.2351 | 2.4115
27125 | 27 | MN | 125 | Red Lake |  | 2104008530 | Furnace: Indoor, pellet-fired, general | Furnace-Pellet | 5.7936 | A | CEC Survey | 2017 | 15 | I | 17.256 | TON | 8 | 2.9784 | 1.2351 | 2.4115
27125 | 27 | MN | 125 | Red Lake |  | 2104008610 | Hydronic heater: outdoor | Hydronic heater | 69.5235 | A | CEC Survey | 2017 | 15 | I | 207.0717 | TON | 8 | 2.9784 | 1.2351 | 2.4115
27125 | 27 | MN | 125 | Red Lake |  | 2104008620 | Hydronic heater: indoor | Hydronic heater | 44.4178 | A | CEC Survey | 2017 | 15 | I | 132.2958 | TON | 8 | 2.9784 | 1.2351 | 2.4115
27125 | 27 | MN | 125 | Red Lake |  | 2104008630 | Hydronic heater: pellet-fired | Pellet Hydronic Heater | 1.9312 | A | CEC Survey | 2017 | 15 | I | 5.752 | TON | 8 | 2.9784 | 1.2351 | 2.4115
27125 | 27 | MN | 125 | Red Lake |  | 2104008100 | Fireplace: general | Fireplace: general | 64.3087 | A | CEC Survey | 2017 | 15 | I | 25.3153 | TON | 8 | 0.39365 | 1.2351 | 0.31872
27125 | 27 | MN | 125 | Red Lake |  | 2104008210 | Woodstove: fireplace inserts; non-EPA certified | Woodstove or Fireplace Insert | 13.9927 | A | CEC Survey | 2017 | 15 | I | 5.206 | TON | 8 | 0.37205 | 1.2351 | 0.30123
27125 | 27 | MN | 125 | Red Lake |  | 2104008220 | Woodstove: fireplace inserts; EPA certified; non-catalytic | Woodstove or Fireplace Insert | 61.801 | A | CEC Survey | 2017 | 15 | I | 22.9933 | TON | 8 | 0.37205 | 1.2351 | 0.30123
27125 | 27 | MN | 125 | Red Lake |  | 2104008230 | Woodstove: fireplace inserts; EPA certified; catalytic | Woodstove or Fireplace Insert | 40.812 | A | CEC Survey | 2017 | 15 | I | 15.1842 | TON | 8 | 0.37205 | 1.2351 | 0.30123
27125 | 27 | MN | 125 | Red Lake |  | 2104008700 | Outdoor wood burning device, NEC (fire-pits, chimeas, etc) |  | 263.7317 | A | CEC Survey | 2017 | 15 | I | 70.6542 | TON | 8 | 0.2679 | 1.2351 | 0.21691
27125 | 27 | MN | 125 | Red Lake |  | 2104008400 | Woodstove: pellet-fired, general | Pellet Woodstove | 84.8866 | A | CEC Survey | 2017 | 15 | I | 126.247 | TON | 8 | 1.4872 | 1.2351 | 1.2041
27125 | 27 | MN | 125 | Red Lake |  | 2104009000 | Wax Log; Total: All Combustor Types |  | 0.21872 | A | CEC Survey | 2017 | 15 | I | 0.21391 | TON | 8 | 0.978 | 1.2351 | 0.79184
27125 | 27 | MN | 125 | Red Lake |  | 2104008310 | Woodstove: freestanding; non-EPA certified | Woodstove or Fireplace Insert | 57.7741 | A | CEC Survey | 2017 | 15 | I | 93.175 | TON | 8 | 1.6127 | 1.2351 | 1.3058
27125 | 27 | MN | 125 | Red Lake |  | 2104008320 | Woodstove: freestanding; EPA certified; non-catalytic | Woodstove or Fireplace Insert | 255.1691 | A | CEC Survey | 2017 | 15 | I | 411.5229 | TON | 8 | 1.6127 | 1.2351 | 1.3058
27125 | 27 | MN | 125 | Red Lake |  | 2104008330 | Woodstove: freestanding; EPA certified; catalytic | Woodstove or Fireplace Insert | 168.5079 | A | CEC Survey | 2017 | 15 | I | 271.7604 | TON | 8 | 1.6127 | 1.2351 | 1.3058
27127 | 27 | MN | 127 | Redwood |  | 2104008510 | Furnace: Indoor, cordwood-fired, non-EPA certified | Furnace | 116.3111 | A | CEC Survey | 2017 | 15 | I | 360.5626 | TON | 8 | 3.1 | 1.3733 | 2.2573
27127 | 27 | MN | 127 | Redwood |  | 2104008530 | Furnace: Indoor, pellet-fired, general | Furnace-Pellet | 9.4306 | A | CEC Survey | 2017 | 15 | I | 29.2348 | TON | 8 | 3.1 | 1.3733 | 2.2573
27127 | 27 | MN | 127 | Redwood |  | 2104008610 | Hydronic heater: outdoor | Hydronic heater | 113.1675 | A | CEC Survey | 2017 | 15 | I | 350.8176 | TON | 8 | 3.1 | 1.3733 | 2.2573
27127 | 27 | MN | 127 | Redwood |  | 2104008620 | Hydronic heater: indoor | Hydronic heater | 72.3015 | A | CEC Survey | 2017 | 15 | I | 224.1335 | TON | 8 | 3.1 | 1.3733 | 2.2573
27127 | 27 | MN | 127 | Redwood |  | 2104008630 | Hydronic heater: pellet-fired | Pellet Hydronic Heater | 3.1435 | A | CEC Survey | 2017 | 15 | I | 9.7449 | TON | 8 | 3.1 | 1.3733 | 2.2573
27127 | 27 | MN | 127 | Redwood |  | 2104008100 | Fireplace: general | Fireplace: general | 350.2268 | A | CEC Survey | 2017 | 15 | I | 148.1024 | TON | 8 | 0.42288 | 1.3733 | 0.30793
27127 | 27 | MN | 127 | Redwood |  | 2104008210 | Woodstove: fireplace inserts; non-EPA certified | Woodstove or Fireplace Insert | 38.2598 | A | CEC Survey | 2017 | 15 | I | 15.4037 | TON | 8 | 0.40261 | 1.3733 | 0.29317
27127 | 27 | MN | 127 | Redwood |  | 2104008220 | Woodstove: fireplace inserts; EPA certified; non-catalytic | Woodstove or Fireplace Insert | 168.9806 | A | CEC Survey | 2017 | 15 | I | 68.033 | TON | 8 | 0.40261 | 1.3733 | 0.29317
27127 | 27 | MN | 127 | Redwood |  | 2104008230 | Woodstove: fireplace inserts; EPA certified; catalytic | Woodstove or Fireplace Insert | 111.591 | A | CEC Survey | 2017 | 15 | I | 44.9274 | TON | 8 | 0.40261 | 1.3733 | 0.29317
27127 | 27 | MN | 127 | Redwood |  | 2104008700 | Outdoor wood burning device, NEC (fire-pits, chimeas, etc) |  | 931.317 | A | CEC Survey | 2017 | 15 | I | 278.3926 | TON | 8 | 0.29892 | 1.3733 | 0.21767
27127 | 27 | MN | 127 | Redwood |  | 2104008400 | Woodstove: pellet-fired, general | Pellet Woodstove | 270.174 | A | CEC Survey | 2017 | 15 | I | 198.6044 | TON | 8 | 0.7351 | 1.3733 | 0.53528
27127 | 27 | MN | 127 | Redwood |  | 2104009000 | Wax Log; Total: All Combustor Types |  | 0.80333 | A | CEC Survey | 2017 | 15 | I | 0.78565 | TON | 8 | 0.978 | 1.3733 | 0.71215
27127 | 27 | MN | 127 | Redwood |  | 2104008310 | Woodstove: freestanding; non-EPA certified | Woodstove or Fireplace Insert | 132.4344 | A | CEC Survey | 2017 | 15 | I | 207.0951 | TON | 8 | 1.5638 | 1.3733 | 1.1387
27127 | 27 | MN | 127 | Redwood |  | 2104008320 | Woodstove: freestanding; EPA certified; non-catalytic | Woodstove or Fireplace Insert | 584.9184 | A | CEC Survey | 2017 | 15 | I | 914.6701 | TON | 8 | 1.5638 | 1.3733 | 1.1387
27127 | 27 | MN | 127 | Redwood |  | 2104008330 | Woodstove: freestanding; EPA certified; catalytic | Woodstove or Fireplace Insert | 386.2669 | A | CEC Survey | 2017 | 15 | I | 604.0275 | TON | 8 | 1.5638 | 1.3733 | 1.1387
27129 | 27 | MN | 129 | Renville |  | 2104008510 | Furnace: Indoor, cordwood-fired, non-EPA certified | Furnace | 151.9045 | A | CEC Survey | 2017 | 15 | I | 449.1836 | TON | 8 | 2.957 | 1.3006 | 2.2736
27129 | 27 | MN | 129 | Renville |  | 2104008530 | Furnace: Indoor, pellet-fired, general | Furnace-Pellet | 12.3166 | A | CEC Survey | 2017 | 15 | I | 36.4203 | TON | 8 | 2.957 | 1.3006 | 2.2736
27129 | 27 | MN | 129 | Renville |  | 2104008610 | Hydronic heater: outdoor | Hydronic heater | 147.799 | A | CEC Survey | 2017 | 15 | I | 437.0436 | TON | 8 | 2.957 | 1.3006 | 2.2736
27129 | 27 | MN | 129 | Renville |  | 2104008620 | Hydronic heater: indoor | Hydronic heater | 94.4272 | A | CEC Survey | 2017 | 15 | I | 279.2223 | TON | 8 | 2.957 | 1.3006 | 2.2736
27129 | 27 | MN | 129 | Renville |  | 2104008630 | Hydronic heater: pellet-fired | Pellet Hydronic Heater | 4.1055 | A | CEC Survey | 2017 | 15 | I | 12.1401 | TON | 8 | 2.957 | 1.3006 | 2.2736
27129 | 27 | MN | 129 | Renville |  | 2104008100 | Fireplace: general | Fireplace: general | 374.3207 | A | CEC Survey | 2017 | 15 | I | 161.4624 | TON | 8 | 0.43135 | 1.3006 | 0.33165
27129 | 27 | MN | 129 | Renville |  | 2104008210 | Woodstove: fireplace inserts; non-EPA certified | Woodstove or Fireplace Insert | 37.571 | A | CEC Survey | 2017 | 15 | I | 14.3342 | TON | 8 | 0.38152 | 1.3006 | 0.29335
27129 | 27 | MN | 129 | Renville |  | 2104008220 | Woodstove: fireplace inserts; EPA certified; non-catalytic | Woodstove or Fireplace Insert | 165.9384 | A | CEC Survey | 2017 | 15 | I | 63.3096 | TON | 8 | 0.38152 | 1.3006 | 0.29335
27129 | 27 | MN | 129 | Renville |  | 2104008230 | Woodstove: fireplace inserts; EPA certified; catalytic | Woodstove or Fireplace Insert | 109.582 | A | CEC Survey | 2017 | 15 | I | 41.8082 | TON | 8 | 0.38152 | 1.3006 | 0.29335
27129 | 27 | MN | 129 | Renville |  | 2104008700 | Outdoor wood burning device, NEC (fire-pits, chimeas, etc) |  | 998.1641 | A | CEC Survey | 2017 | 15 | I | 283.3383 | TON | 8 | 0.28386 | 1.3006 | 0.21825
27129 | 27 | MN | 129 | Renville |  | 2104008400 | Woodstove: pellet-fired, general | Pellet Woodstove | 321.3626 | A | CEC Survey | 2017 | 15 | I | 259.9398 | TON | 8 | 0.80887 | 1.3006 | 0.62192
27129 | 27 | MN | 129 | Renville |  | 2104009000 | Wax Log; Total: All Combustor Types |  | 0.79174 | A | CEC Survey | 2017 | 15 | I | 0.77432 | TON | 8 | 0.978 | 1.3006 | 0.75196
27129 | 27 | MN | 129 | Renville |  | 2104008310 | Woodstove: freestanding; non-EPA certified | Woodstove or Fireplace Insert | 151.0128 | A | CEC Survey | 2017 | 15 | I | 240.5198 | TON | 8 | 1.5927 | 1.3006 | 1.2246
27129 | 27 | MN | 129 | Renville |  | 2104008320 | Woodstove: freestanding; EPA certified; non-catalytic | Woodstove or Fireplace Insert | 666.973 | A | CEC Survey | 2017 | 15 | I | 1062.2957 | TON | 8 | 1.5927 | 1.3006 | 1.2246
27129 | 27 | MN | 129 | Renville |  | 2104008330 | Woodstove: freestanding; EPA certified; catalytic | Woodstove or Fireplace Insert | 440.4539 | A | CEC Survey | 2017 | 15 | I | 701.516 | TON | 8 | 1.5927 | 1.3006 | 1.2246
27131 | 27 | MN | 131 | Rice |  | 2104008510 | Furnace: Indoor, cordwood-fired, non-EPA certified | Furnace | 220.0464 | A | CEC Survey | 2017 | 15 | I | 582.6251 | TON | 8 | 2.6477 | 1.2138 | 2.1814
27131 | 27 | MN | 131 | Rice |  | 2104008530 | Furnace: Indoor, pellet-fired, general | Furnace-Pellet | 17.8416 | A | CEC Survey | 2017 | 15 | I | 47.2399 | TON | 8 | 2.6477 | 1.2138 | 2.1814
27131 | 27 | MN | 131 | Rice |  | 2104008610 | Hydronic heater: outdoor | Hydronic heater | 214.0992 | A | CEC Survey | 2017 | 15 | I | 566.8785 | TON | 8 | 2.6477 | 1.2138 | 2.1814
27131 | 27 | MN | 131 | Rice |  | 2104008620 | Hydronic heater: indoor | Hydronic heater | 136.7856 | A | CEC Survey | 2017 | 15 | I | 362.1724 | TON | 8 | 2.6477 | 1.2138 | 2.1814
27131 | 27 | MN | 131 | Rice |  | 2104008630 | Hydronic heater: pellet-fired | Pellet Hydronic Heater | 5.9472 | A | CEC Survey | 2017 | 15 | I | 15.7466 | TON | 8 | 2.6477 | 1.2138 | 2.1814
27131 | 27 | MN | 131 | Rice |  | 2104008100 | Fireplace: general | Fireplace: general | 1959.0607 | A | CEC Survey | 2017 | 15 | I | 636.4646 | TON | 8 | 0.32488 | 1.2138 | 0.26766
27131 | 27 | MN | 131 | Rice |  | 2104008210 | Woodstove: fireplace inserts; non-EPA certified | Woodstove or Fireplace Insert | 99.7624 | A | CEC Survey | 2017 | 15 | I | 38.638 | TON | 8 | 0.3873 | 1.2138 | 0.31908
27131 | 27 | MN | 131 | Rice |  | 2104008220 | Woodstove: fireplace inserts; EPA certified; non-catalytic | Woodstove or Fireplace Insert | 440.6172 | A | CEC Survey | 2017 | 15 | I | 170.6513 | TON | 8 | 0.3873 | 1.2138 | 0.31908
27131 | 27 | MN | 131 | Rice |  | 2104008230 | Woodstove: fireplace inserts; EPA certified; catalytic | Woodstove or Fireplace Insert | 290.9736 | A | CEC Survey | 2017 | 15 | I | 112.6943 | TON | 8 | 0.3873 | 1.2138 | 0.31908
27131 | 27 | MN | 131 | Rice |  | 2104008700 | Outdoor wood burning device, NEC (fire-pits, chimeas, etc) |  | 2897.668 | A | CEC Survey | 2017 | 15 | I | 758.2167 | TON | 8 | 0.26166 | 1.2138 | 0.21557
27131 | 27 | MN | 131 | Rice |  | 2104008400 | Woodstove: pellet-fired, general | Pellet Woodstove | 682.6678 | A | CEC Survey | 2017 | 15 | I | 381.1495 | TON | 8 | 0.55832 | 1.2138 | 0.45998
27131 | 27 | MN | 131 | Rice |  | 2104009000 | Wax Log; Total: All Combustor Types |  | 5.9811 | A | CEC Survey | 2017 | 15 | I | 4.4081 | TON | 8 | 0.737 | 1.2138 | 0.60718
27131 | 27 | MN | 131 | Rice |  | 2104008310 | Woodstove: freestanding; non-EPA certified | Woodstove or Fireplace Insert | 286.1336 | A | CEC Survey | 2017 | 15 | I | 349.9835 | TON | 8 | 1.2231 | 1.2138 | 1.0077
27131 | 27 | MN | 131 | Rice |  | 2104008320 | Woodstove: freestanding; EPA certified; non-catalytic | Woodstove or Fireplace Insert | 1263.7568 | A | CEC Survey | 2017 | 15 | I | 1545.7603 | TON | 8 | 1.2231 | 1.2138 | 1.0077
27131 | 27 | MN | 131 | Rice |  | 2104008330 | Woodstove: freestanding; EPA certified; catalytic | Woodstove or Fireplace Insert | 834.5564 | A | CEC Survey | 2017 | 15 | I | 1020.7851 | TON | 8 | 1.2231 | 1.2138 | 1.0077
27133 | 27 | MN | 133 | Rock |  | 2104008510 | Furnace: Indoor, cordwood-fired, non-EPA certified | Furnace | 62.4062 | A | CEC Survey | 2017 | 15 | I | 180.5111 | TON | 8 | 2.8925 | 1.293 | 2.2371
27133 | 27 | MN | 133 | Rock |  | 2104008530 | Furnace: Indoor, pellet-fired, general | Furnace-Pellet | 5.06 | A | CEC Survey | 2017 | 15 | I | 14.636 | TON | 8 | 2.8925 | 1.293 | 2.2371
27133 | 27 | MN | 133 | Rock |  | 2104008610 | Hydronic heater: outdoor | Hydronic heater | 60.7195 | A | CEC Survey | 2017 | 15 | I | 175.6324 | TON | 8 | 2.8925 | 1.293 | 2.2371
27133 | 27 | MN | 133 | Rock |  | 2104008620 | Hydronic heater: indoor | Hydronic heater | 38.793 | A | CEC Survey | 2017 | 15 | I | 112.2096 | TON | 8 | 2.8925 | 1.293 | 2.2371
27133 | 27 | MN | 133 | Rock |  | 2104008630 | Hydronic heater: pellet-fired | Pellet Hydronic Heater | 1.6867 | A | CEC Survey | 2017 | 15 | I | 4.8787 | TON | 8 | 2.8925 | 1.293 | 2.2371
27133 | 27 | MN | 133 | Rock |  | 2104008100 | Fireplace: general | Fireplace: general | 228.4019 | A | CEC Survey | 2017 | 15 | I | 87.7047 | TON | 8 | 0.38399 | 1.293 | 0.29698
27133 | 27 | MN | 133 | Rock |  | 2104008210 | Woodstove: fireplace inserts; non-EPA certified | Woodstove or Fireplace Insert | 23.6491 | A | CEC Survey | 2017 | 15 | I | 8.9322 | TON | 8 | 0.3777 | 1.293 | 0.29211
27133 | 27 | MN | 133 | Rock |  | 2104008220 | Woodstove: fireplace inserts; EPA certified; non-catalytic | Woodstove or Fireplace Insert | 104.4502 | A | CEC Survey | 2017 | 15 | I | 39.4505 | TON | 8 | 0.3777 | 1.293 | 0.29211
27133 | 27 | MN | 133 | Rock |  | 2104008230 | Woodstove: fireplace inserts; EPA certified; catalytic | Woodstove or Fireplace Insert | 68.9765 | A | CEC Survey | 2017 | 15 | I | 26.0522 | TON | 8 | 0.3777 | 1.293 | 0.29211
27133 | 27 | MN | 133 | Rock |  | 2104008700 | Outdoor wood burning device, NEC (fire-pits, chimeas, etc) |  | 576.788 | A | CEC Survey | 2017 | 15 | I | 161.5115 | TON | 8 | 0.28002 | 1.293 | 0.21657
27133 | 27 | MN | 133 | Rock |  | 2104008400 | Woodstove: pellet-fired, general | Pellet Woodstove | 155.5872 | A | CEC Survey | 2017 | 15 | I | 104.8087 | TON | 8 | 0.67363 | 1.293 | 0.52098
27133 | 27 | MN | 133 | Rock |  | 2104009000 | Wax Log; Total: All Combustor Types |  | 0.50733 | A | CEC Survey | 2017 | 15 | I | 0.49617 | TON | 8 | 0.978 | 1.293 | 0.75638
27133 | 27 | MN | 133 | Rock |  | 2104008310 | Woodstove: freestanding; non-EPA certified | Woodstove or Fireplace Insert | 76.0496 | A | CEC Survey | 2017 | 15 | I | 106.6764 | TON | 8 | 1.4027 | 1.293 | 1.0849
27133 | 27 | MN | 133 | Rock |  | 2104008320 | Woodstove: freestanding; EPA certified; non-catalytic | Woodstove or Fireplace Insert | 335.8857 | A | CEC Survey | 2017 | 15 | I | 471.1539 | TON | 8 | 1.4027 | 1.293 | 1.0849
27133 | 27 | MN | 133 | Rock |  | 2104008330 | Woodstove: freestanding; EPA certified; catalytic | Woodstove or Fireplace Insert | 221.8113 | A | CEC Survey | 2017 | 15 | I | 311.1394 | TON | 8 | 1.4027 | 1.293 | 1.0849
27135 | 27 | MN | 135 | Roseau |  | 2104008510 | Furnace: Indoor, cordwood-fired, non-EPA certified | Furnace | 188.0948 | A | CEC Survey | 2017 | 15 | I | 477.6885 | TON | 8 | 2.5396 | 1.0353 | 2.453
27135 | 27 | MN | 135 | Roseau |  | 2104008530 | Furnace: Indoor, pellet-fired, general | Furnace-Pellet | 15.2509 | A | CEC Survey | 2017 | 15 | I | 38.7315 | TON | 8 | 2.5396 | 1.0353 | 2.453
27135 | 27 | MN | 135 | Roseau |  | 2104008610 | Hydronic heater: outdoor | Hydronic heater | 183.0112 | A | CEC Survey | 2017 | 15 | I | 464.778 | TON | 8 | 2.5396 | 1.0353 | 2.453
27135 | 27 | MN | 135 | Roseau |  | 2104008620 | Hydronic heater: indoor | Hydronic heater | 116.9238 | A | CEC Survey | 2017 | 15 | I | 296.9415 | TON | 8 | 2.5396 | 1.0353 | 2.453
27135 | 27 | MN | 135 | Roseau |  | 2104008630 | Hydronic heater: pellet-fired | Pellet Hydronic Heater | 5.0836 | A | CEC Survey | 2017 | 15 | I | 12.9105 | TON | 8 | 2.5396 | 1.0353 | 2.453
27135 | 27 | MN | 135 | Roseau |  | 2104008100 | Fireplace: general | Fireplace: general | 302.5094 | A | CEC Survey | 2017 | 15 | I | 92.6479 | TON | 8 | 0.30626 | 1.0353 | 0.29582
27135 | 27 | MN | 135 | Roseau |  | 2104008210 | Woodstove: fireplace inserts; non-EPA certified | Woodstove or Fireplace Insert | 43.2664 | A | CEC Survey | 2017 | 15 | I | 14.3853 | TON | 8 | 0.33248 | 1.0353 | 0.32115
27135 | 27 | MN | 135 | Roseau |  | 2104008220 | Woodstove: fireplace inserts; EPA certified; non-catalytic | Woodstove or Fireplace Insert | 191.0932 | A | CEC Survey | 2017 | 15 | I | 63.5353 | TON | 8 | 0.33248 | 1.0353 | 0.32115
27135 | 27 | MN | 135 | Roseau |  | 2104008230 | Woodstove: fireplace inserts; EPA certified; catalytic | Woodstove or Fireplace Insert | 126.1936 | A | CEC Survey | 2017 | 15 | I | 41.9573 | TON | 8 | 0.33248 | 1.0353 | 0.32115
27135 | 27 | MN | 135 | Roseau |  | 2104008700 | Outdoor wood burning device, NEC (fire-pits, chimeas, etc) |  | 835.6618 | A | CEC Survey | 2017 | 15 | I | 188.4382 | TON | 8 | 0.2255 | 1.0353 | 0.21781
27135 | 27 | MN | 135 | Roseau |  | 2104008400 | Woodstove: pellet-fired, general | Pellet Woodstove | 245.4996 | A | CEC Survey | 2017 | 15 | I | 342.7626 | TON | 8 | 1.3962 | 1.0353 | 1.3486
27135 | 27 | MN | 135 | Roseau |  | 2104009000 | Wax Log; Total: All Combustor Types |  | 0 | A | CEC Survey | 2017 | 15 | I | 0 | TON | 8 | #DIV/0! | 1.0353 | #DIV/0!
27135 | 27 | MN | 135 | Roseau |  | 2104008310 | Woodstove: freestanding; non-EPA certified | Woodstove or Fireplace Insert | 164.2939 | A | CEC Survey | 2017 | 15 | I | 220.7915 | TON | 8 | 1.3439 | 1.0353 | 1.2981
27135 | 27 | MN | 135 | Roseau |  | 2104008320 | Woodstove: freestanding; EPA certified; non-catalytic | Woodstove or Fireplace Insert | 725.6315 | A | CEC Survey | 2017 | 15 | I | 975.1624 | TON | 8 | 1.3439 | 1.0353 | 1.2981
27135 | 27 | MN | 135 | Roseau |  | 2104008330 | Woodstove: freestanding; EPA certified; catalytic | Woodstove or Fireplace Insert | 479.1906 | A | CEC Survey | 2017 | 15 | I | 643.9752 | TON | 8 | 1.3439 | 1.0353 | 1.2981
27137 | 27 | MN | 137 | St Louis |  | 2104008510 | Furnace: Indoor, cordwood-fired, non-EPA certified | Furnace | 2110.1834 | A | CEC Survey | 2017 | 15 | I | 5716.0945 | TON | 8 | 2.7088 | 1.0969 | 2.4695
27137 | 27 | MN | 137 | St Louis |  | 2104008530 | Furnace: Indoor, pellet-fired, general | Furnace-Pellet | 171.096 | A | CEC Survey | 2017 | 15 | I | 463.4671 | TON | 8 | 2.7088 | 1.0969 | 2.4695
27137 | 27 | MN | 137 | St Louis |  | 2104008610 | Hydronic heater: outdoor | Hydronic heater | 2053.1515 | A | CEC Survey | 2017 | 15 | I | 5561.6054 | TON | 8 | 2.7088 | 1.0969 | 2.4695
27137 | 27 | MN | 137 | St Louis |  | 2104008620 | Hydronic heater: indoor | Hydronic heater | 1311.7357 | A | CEC Survey | 2017 | 15 | I | 3553.2479 | TON | 8 | 2.7088 | 1.0969 | 2.4695
27137 | 27 | MN | 137 | St Louis |  | 2104008630 | Hydronic heater: pellet-fired | Pellet Hydronic Heater | 57.032 | A | CEC Survey | 2017 | 15 | I | 154.489 | TON | 8 | 2.7088 | 1.0969 | 2.4695
27137 | 27 | MN | 137 | St Louis |  | 2104008100 | Fireplace: general | Fireplace: general | 8641.2842 | A | CEC Survey | 2017 | 15 | I | 2338.3349 | TON | 8 | 0.2706 | 1.0969 | 0.2467
27137 | 27 | MN | 137 | St Louis |  | 2104008210 | Woodstove: fireplace inserts; non-EPA certified | Woodstove or Fireplace Insert | 553.0052 | A | CEC Survey | 2017 | 15 | I | 271.6838 | TON | 8 | 0.49129 | 1.0969 | 0.44789
27137 | 27 | MN | 137 | St Louis |  | 2104008220 | Woodstove: fireplace inserts; EPA certified; non-catalytic | Woodstove or Fireplace Insert | 2442.4395 | A | CEC Survey | 2017 | 15 | I | 1199.937 | TON | 8 | 0.49129 | 1.0969 | 0.44789
27137 | 27 | MN | 137 | St Louis |  | 2104008230 | Woodstove: fireplace inserts; EPA certified; catalytic | Woodstove or Fireplace Insert | 1612.9317 | A | CEC Survey | 2017 | 15 | I | 792.4112 | TON | 8 | 0.49129 | 1.0969 | 0.44789
27137 | 27 | MN | 137 | St Louis |  | 2104008700 | Outdoor wood burning device, NEC (fire-pits, chimeas, etc) |  | 11834.8272 | A | CEC Survey | 2017 | 15 | I | 2800.1996 | TON | 8 | 0.23661 | 1.0969 | 0.2157
27137 | 27 | MN | 137 | St Louis |  | 2104008400 | Woodstove: pellet-fired, general | Pellet Woodstove | 2874.0762 | A | CEC Survey | 2017 | 15 | I | 4344.5811 | TON | 8 | 1.5116 | 1.0969 | 1.3781
27137 | 27 | MN | 137 | St Louis |  | 2104009000 | Wax Log; Total: All Combustor Types |  | 507.7696 | A | CEC Survey | 2017 | 15 | I | 123.8958 | TON | 8 | 0.244 | 1.0969 | 0.22245
27137 | 27 | MN | 137 | St Louis |  | 2104008310 | Woodstove: freestanding; non-EPA certified | Woodstove or Fireplace Insert | 1772.7246 | A | CEC Survey | 2017 | 15 | I | 2353.4159 | TON | 8 | 1.3276 | 1.0969 | 1.2103
27137 | 27 | MN | 137 | St Louis |  | 2104008320 | Woodstove: freestanding; EPA certified; non-catalytic | Woodstove or Fireplace Insert | 7829.5339 | A | CEC Survey | 2017 | 15 | I | 10394.2534 | TON | 8 | 1.3276 | 1.0969 | 1.2103
27137 | 27 | MN | 137 | St Louis |  | 2104008330 | Woodstove: freestanding; EPA certified; catalytic | Woodstove or Fireplace Insert | 5170.4469 | A | CEC Survey | 2017 | 15 | I | 6864.1296 | TON | 8 | 1.3276 | 1.0969 | 1.2103
27139 | 27 | MN | 139 | Scott |  | 2104008510 | Furnace: Indoor, cordwood-fired, non-EPA certified | Furnace | 443.6087 | A | CEC Survey | 2017 | 15 | I | 1263.1526 | TON | 8 | 2.8474 | 1.3006 | 2.1893
27139 | 27 | MN | 139 | Scott |  | 2104008530 | Furnace: Indoor, pellet-fired, general | Furnace-Pellet | 35.9683 | A | CEC Survey | 2017 | 15 | I | 102.4178 | TON | 8 | 2.8474 | 1.3006 | 2.1893
27139 | 27 | MN | 139 | Scott |  | 2104008610 | Hydronic heater: outdoor | Hydronic heater | 431.6192 | A | CEC Survey | 2017 | 15 | I | 1229.0133 | TON | 8 | 2.8474 | 1.3006 | 2.1893
27139 | 27 | MN | 139 | Scott |  | 2104008620 | Hydronic heater: indoor | Hydronic heater | 275.7567 | A | CEC Survey | 2017 | 15 | I | 785.203 | TON | 8 | 2.8474 | 1.3006 | 2.1893
27139 | 27 | MN | 139 | Scott |  | 2104008630 | Hydronic heater: pellet-fired | Pellet Hydronic Heater | 11.9894 | A | CEC Survey | 2017 | 15 | I | 34.1393 | TON | 8 | 2.8474 | 1.3006 | 2.1893
27139 | 27 | MN | 139 | Scott |  | 2104008100 | Fireplace: general | Fireplace: general | 5584.1417 | A | CEC Survey | 2017 | 15 | I | 1816.5293 | TON | 8 | 0.3253 | 1.3006 | 0.25012
27139 | 27 | MN | 139 | Scott |  | 2104008210 | Woodstove: fireplace inserts; non-EPA certified | Woodstove or Fireplace Insert | 183.0054 | A | CEC Survey | 2017 | 15 | I | 81.2355 | TON | 8 | 0.4439 | 1.3006 | 0.3413
27139 | 27 | MN | 139 | Scott |  | 2104008220 | Woodstove: fireplace inserts; EPA certified; non-catalytic | Woodstove or Fireplace Insert | 808.274 | A | CEC Survey | 2017 | 15 | I | 358.7903 | TON | 8 | 0.4439 | 1.3006 | 0.3413
27139 | 27 | MN | 139 | Scott |  | 2104008230 | Woodstove: fireplace inserts; EPA certified; catalytic | Woodstove or Fireplace Insert | 533.7658 | A | CEC Survey | 2017 | 15 | I | 236.937 | TON | 8 | 0.4439 | 1.3006 | 0.3413
27139 | 27 | MN | 139 | Scott |  | 2104008700 | Outdoor wood burning device, NEC (fire-pits, chimeas, etc) |  | 6192.8895 | A | CEC Survey | 2017 | 15 | I | 1741.931 | TON | 8 | 0.28128 | 1.3006 | 0.21627
27139 | 27 | MN | 139 | Scott |  | 2104008400 | Woodstove: pellet-fired, general | Pellet Woodstove | 1332.032 | A | CEC Survey | 2017 | 15 | I | 826.0673 | TON | 8 | 0.62016 | 1.3006 | 0.47682
27139 | 27 | MN | 139 | Scott |  | 2104009000 | Wax Log; Total: All Combustor Types |  | 72.9188 | A | CEC Survey | 2017 | 15 | I | 130.7433 | TON | 8 | 1.793 | 1.3006 | 1.3786
27139 | 27 | MN | 139 | Scott |  | 2104008310 | Woodstove: freestanding; non-EPA certified | Woodstove or Fireplace Insert | 531.6072 | A | CEC Survey | 2017 | 15 | I | 641.1552 | TON | 8 | 1.2061 | 1.3006 | 0.92732
27139 | 27 | MN | 139 | Scott |  | 2104008320 | Woodstove: freestanding; EPA certified; non-catalytic | Woodstove or Fireplace Insert | 2347.9318 | A | CEC Survey | 2017 | 15 | I | 2831.7686 | TON | 8 | 1.2061 | 1.3006 | 0.92732
27139 | 27 | MN | 139 | Scott |  | 2104008330 | Woodstove: freestanding; EPA certified; catalytic | Woodstove or Fireplace Insert | 1550.521 | A | CEC Survey | 2017 | 15 | I | 1870.0359 | TON | 8 | 1.2061 | 1.3006 | 0.92732
27141 | 27 | MN | 141 | Sherburne |  | 2104008510 | Furnace: Indoor, cordwood-fired, non-EPA certified | Furnace | 465.6457 | A | CEC Survey | 2017 | 15 | I | 1463.2785 | TON | 8 | 3.1425 | 1.4059 | 2.2352
27141 | 27 | MN | 141 | Sherburne |  | 2104008530 | Furnace: Indoor, pellet-fired, general | Furnace-Pellet | 37.7551 | A | CEC Survey | 2017 | 15 | I | 118.6442 | TON | 8 | 3.1425 | 1.4059 | 2.2352
27141 | 27 | MN | 141 | Sherburne |  | 2104008610 | Hydronic heater: outdoor | Hydronic heater | 453.0607 | A | CEC Survey | 2017 | 15 | I | 1423.7304 | TON | 8 | 3.1425 | 1.4059 | 2.2352
27141 | 27 | MN | 141 | Sherburne |  | 2104008620 | Hydronic heater: indoor | Hydronic heater | 289.4554 | A | CEC Survey | 2017 | 15 | I | 909.6055 | TON | 8 | 3.1425 | 1.4059 | 2.2352
27141 | 27 | MN | 141 | Sherburne |  | 2104008630 | Hydronic heater: pellet-fired | Pellet Hydronic Heater | 12.585 | A | CEC Survey | 2017 | 15 | I | 39.5481 | TON | 8 | 3.1425 | 1.4059 | 2.2352
27141 | 27 | MN | 141 | Sherburne |  | 2104008100 | Fireplace: general | Fireplace: general | 3500.0417 | A | CEC Survey | 2017 | 15 | I | 1305.8098 | TON | 8 | 0.37308 | 1.4059 | 0.26537
27141 | 27 | MN | 141 | Sherburne |  | 2104008210 | Woodstove: fireplace inserts; non-EPA certified | Woodstove or Fireplace Insert | 158.7783 | A | CEC Survey | 2017 | 15 | I | 80.5136 | TON | 8 | 0.50708 | 1.4059 | 0.36068
27141 | 27 | MN | 141 | Sherburne |  | 2104008220 | Woodstove: fireplace inserts; EPA certified; non-catalytic | Woodstove or Fireplace Insert | 701.2708 | A | CEC Survey | 2017 | 15 | I | 355.6016 | TON | 8 | 0.50708 | 1.4059 | 0.36068
27141 | 27 | MN | 141 | Sherburne |  | 2104008230 | Woodstove: fireplace inserts; EPA certified; catalytic | Woodstove or Fireplace Insert | 463.1034 | A | CEC Survey | 2017 | 15 | I | 234.8312 | TON | 8 | 0.50708 | 1.4059 | 0.36068
27141 | 27 | MN | 141 | Sherburne |  | 2104008700 | Outdoor wood burning device, NEC (fire-pits, chimeas, etc) |  | 4656.3539 | A | CEC Survey | 2017 | 15 | I | 1429.04 | TON | 8 | 0.3069 | 1.4059 | 0.2183
27141 | 27 | MN | 141 | Sherburne |  | 2104008400 | Woodstove: pellet-fired, general | Pellet Woodstove | 1175.1433 | A | CEC Survey | 2017 | 15 | I | 890.4408 | TON | 8 | 0.75773 | 1.4059 | 0.53896
27141 | 27 | MN | 141 | Sherburne |  | 2104009000 | Wax Log; Total: All Combustor Types |  | 8.1443 | A | CEC Survey | 2017 | 15 | I | 6.0023 | TON | 8 | 0.737 | 1.4059 | 0.52422
27141 | 27 | MN | 141 | Sherburne |  | 2104008310 | Woodstove: freestanding; non-EPA certified | Woodstove or Fireplace Insert | 494.0798 | A | CEC Survey | 2017 | 15 | I | 745.656 | TON | 8 | 1.5092 | 1.4059 | 1.0735
27141 | 27 | MN | 141 | Sherburne |  | 2104008320 | Woodstove: freestanding; EPA certified; non-catalytic | Woodstove or Fireplace Insert | 2182.1859 | A | CEC Survey | 2017 | 15 | I | 3293.3138 | TON | 8 | 1.5092 | 1.4059 | 1.0735
27141 | 27 | MN | 141 | Sherburne |  | 2104008330 | Woodstove: freestanding; EPA certified; catalytic | Woodstove or Fireplace Insert | 1441.0661 | A | CEC Survey | 2017 | 15 | I | 2174.8299 | TON | 8 | 1.5092 | 1.4059 | 1.0735
27143 | 27 | MN | 143 | Sibley |  | 2104008510 | Furnace: Indoor, cordwood-fired, non-EPA certified | Furnace | 145.9989 | A | CEC Survey | 2017 | 15 | I | 430.32 | TON | 8 | 2.9474 | 1.2968 | 2.2728
27143 | 27 | MN | 143 | Sibley |  | 2104008530 | Furnace: Indoor, pellet-fired, general | Furnace-Pellet | 11.8377 | A | CEC Survey | 2017 | 15 | I | 34.8908 | TON | 8 | 2.9474 | 1.2968 | 2.2728
27143 | 27 | MN | 143 | Sibley |  | 2104008610 | Hydronic heater: outdoor | Hydronic heater | 142.053 | A | CEC Survey | 2017 | 15 | I | 418.6897 | TON | 8 | 2.9474 | 1.2968 | 2.2728
27143 | 27 | MN | 143 | Sibley |  | 2104008620 | Hydronic heater: indoor | Hydronic heater | 90.7561 | A | CEC Survey | 2017 | 15 | I | 267.4962 | TON | 8 | 2.9474 | 1.2968 | 2.2728
27143 | 27 | MN | 143 | Sibley |  | 2104008630 | Hydronic heater: pellet-fired | Pellet Hydronic Heater | 3.9459 | A | CEC Survey | 2017 | 15 | I | 11.6303 | TON | 8 | 2.9474 | 1.2968 | 2.2728
27143 | 27 | MN | 143 | Sibley |  | 2104008100 | Fireplace: general | Fireplace: general | 379.6823 | A | CEC Survey | 2017 | 15 | I | 164.8371 | TON | 8 | 0.43414 | 1.2968 | 0.33478
27143 | 27 | MN | 143 | Sibley |  | 2104008210 | Woodstove: fireplace inserts; non-EPA certified | Woodstove or Fireplace Insert | 35.3366 | A | CEC Survey | 2017 | 15 | I | 13.801 | TON | 8 | 0.39056 | 1.2968 | 0.30117
27143 | 27 | MN | 143 | Sibley |  | 2104008220 | Woodstove: fireplace inserts; EPA certified; non-catalytic | Woodstove or Fireplace Insert | 156.0702 | A | CEC Survey | 2017 | 15 | I | 60.9544 | TON | 8 | 0.39056 | 1.2968 | 0.30117
27143 | 27 | MN | 143 | Sibley |  | 2104008230 | Woodstove: fireplace inserts; EPA certified; catalytic | Woodstove or Fireplace Insert | 103.0652 | A | CEC Survey | 2017 | 15 | I | 40.2529 | TON | 8 | 0.39056 | 1.2968 | 0.30117
27143 | 27 | MN | 143 | Sibley |  | 2104008700 | Outdoor wood burning device, NEC (fire-pits, chimeas, etc) |  | 962.2863 | A | CEC Survey | 2017 | 15 | I | 271.2774 | TON | 8 | 0.28191 | 1.2968 | 0.21739
27143 | 27 | MN | 143 | Sibley |  | 2104008400 | Woodstove: pellet-fired, general | Pellet Woodstove | 306.4596 | A | CEC Survey | 2017 | 15 | I | 250.7659 | TON | 8 | 0.81827 | 1.2968 | 0.63099
27143 | 27 | MN | 143 | Sibley |  | 2104009000 | Wax Log; Total: All Combustor Types |  | 0.76297 | A | CEC Survey | 2017 | 15 | I | 0.74618 | TON | 8 | 0.978 | 1.2968 | 0.75416
27143 | 27 | MN | 143 | Sibley |  | 2104008310 | Woodstove: freestanding; non-EPA certified | Woodstove or Fireplace Insert | 142.8839 | A | CEC Survey | 2017 | 15 | I | 226.6943 | TON | 8 | 1.5866 | 1.2968 | 1.2234
27143 | 27 | MN | 143 | Sibley |  | 2104008320 | Woodstove: freestanding; EPA certified; non-catalytic | Woodstove or Fireplace Insert | 631.0705 | A | CEC Survey | 2017 | 15 | I | 1001.2332 | TON | 8 | 1.5866 | 1.2968 | 1.2234
27143 | 27 | MN | 143 | Sibley |  | 2104008330 | Woodstove: freestanding; EPA certified; catalytic | Woodstove or Fireplace Insert | 416.7447 | A | CEC Survey | 2017 | 15 | I | 661.1917 | TON | 8 | 1.5866 | 1.2968 | 1.2234
27145 | 27 | MN | 145 | Stearns |  | 2104008510 | Furnace: Indoor, cordwood-fired, non-EPA certified | Furnace | 722.1076 | A | CEC Survey | 2017 | 15 | I | 2264.8661 | TON | 8 | 3.1365 | 1.3953 | 2.2479
27145 | 27 | MN | 145 | Stearns |  | 2104008530 | Furnace: Indoor, pellet-fired, general | Furnace-Pellet | 58.5493 | A | CEC Survey | 2017 | 15 | I | 183.6378 | TON | 8 | 3.1365 | 1.3953 | 2.2479
27145 | 27 | MN | 145 | Stearns |  | 2104008610 | Hydronic heater: outdoor | Hydronic heater | 702.5911 | A | CEC Survey | 2017 | 15 | I | 2203.6535 | TON | 8 | 3.1365 | 1.3953 | 2.2479
27145 | 27 | MN | 145 | Stearns |  | 2104008620 | Hydronic heater: indoor | Hydronic heater | 448.8777 | A | CEC Survey | 2017 | 15 | I | 1407.8898 | TON | 8 | 3.1365 | 1.3953 | 2.2479
27145 | 27 | MN | 145 | Stearns |  | 2104008630 | Hydronic heater: pellet-fired | Pellet Hydronic Heater | 19.5164 | A | CEC Survey | 2017 | 15 | I | 61.2126 | TON | 8 | 3.1365 | 1.3953 | 2.2479
27145 | 27 | MN | 145 | Stearns |  | 2104008100 | Fireplace: general | Fireplace: general | 4271.4139 | A | CEC Survey | 2017 | 15 | I | 1567.9536 | TON | 8 | 0.36708 | 1.3953 | 0.26308
27145 | 27 | MN | 145 | Stearns |  | 2104008210 | Woodstove: fireplace inserts; non-EPA certified | Woodstove or Fireplace Insert | 286.053 | A | CEC Survey | 2017 | 15 | I | 129.0621 | TON | 8 | 0.45118 | 1.3953 | 0.32336
27145 | 27 | MN | 145 | Stearns |  | 2104008220 | Woodstove: fireplace inserts; EPA certified; non-catalytic | Woodstove or Fireplace Insert | 1263.4008 | A | CEC Survey | 2017 | 15 | I | 570.0242 | TON | 8 | 0.45118 | 1.3953 | 0.32336
27145 | 27 | MN | 145 | Stearns |  | 2104008230 | Woodstove: fireplace inserts; EPA certified; catalytic | Woodstove or Fireplace Insert | 834.3213 | A | CEC Survey | 2017 | 15 | I | 376.4311 | TON | 8 | 0.45118 | 1.3953 | 0.32336
27145 | 27 | MN | 145 | Stearns |  | 2104008700 | Outdoor wood burning device, NEC (fire-pits, chimeas, etc) |  | 7414.5933 | A | CEC Survey | 2017 | 15 | I | 2249.6704 | TON | 8 | 0.30341 | 1.3953 | 0.21745
27145 | 27 | MN | 145 | Stearns |  | 2104008400 | Woodstove: pellet-fired, general | Pellet Woodstove | 1852.6932 | A | CEC Survey | 2017 | 15 | I | 1299.0742 | TON | 8 | 0.70118 | 1.3953 | 0.50253
27145 | 27 | MN | 145 | Stearns |  | 2104009000 | Wax Log; Total: All Combustor Types |  | 15.3209 | A | CEC Survey | 2017 | 15 | I | 11.2915 | TON | 8 | 0.737 | 1.3953 | 0.5282
27145 | 27 | MN | 145 | Stearns |  | 2104008310 | Woodstove: freestanding; non-EPA certified | Woodstove or Fireplace Insert | 869.6723 | A | CEC Survey | 2017 | 15 | I | 1272.7085 | TON | 8 | 1.4634 | 1.3953 | 1.0488
27145 | 27 | MN | 145 | Stearns |  | 2104008320 | Woodstove: freestanding; EPA certified; non-catalytic | Woodstove or Fireplace Insert | 3841.0525 | A | CEC Survey | 2017 | 15 | I | 5621.129 | TON | 8 | 1.4634 | 1.3953 | 1.0488
27145 | 27 | MN | 145 | Stearns |  | 2104008330 | Woodstove: freestanding; EPA certified; catalytic | Woodstove or Fireplace Insert | 2536.5441 | A | CEC Survey | 2017 | 15 | I | 3712.0663 | TON | 8 | 1.4634 | 1.3953 | 1.0488
27147 | 27 | MN | 147 | Steele |  | 2104008510 | Furnace: Indoor, cordwood-fired, non-EPA certified | Furnace | 141.5129 | A | CEC Survey | 2017 | 15 | I | 401.7363 | TON | 8 | 2.8389 | 1.3157 | 2.1577
27147 | 27 | MN | 147 | Steele |  | 2104008530 | Furnace: Indoor, pellet-fired, general | Furnace-Pellet | 11.474 | A | CEC Survey | 2017 | 15 | I | 32.5732 | TON | 8 | 2.8389 | 1.3157 | 2.1577
27147 | 27 | MN | 147 | Steele |  | 2104008610 | Hydronic heater: outdoor | Hydronic heater | 137.6882 | A | CEC Survey | 2017 | 15 | I | 390.8785 | TON | 8 | 2.8389 | 1.3157 | 2.1577
27147 | 27 | MN | 147 | Steele |  | 2104008620 | Hydronic heater: indoor | Hydronic heater | 87.9675 | A | CEC Survey | 2017 | 15 | I | 249.728 | TON | 8 | 2.8389 | 1.3157 | 2.1577
27147 | 27 | MN | 147 | Steele |  | 2104008630 | Hydronic heater: pellet-fired | Pellet Hydronic Heater | 3.8247 | A | CEC Survey | 2017 | 15 | I | 10.8577 | TON | 8 | 2.8389 | 1.3157 | 2.1577
27147 | 27 | MN | 147 | Steele |  | 2104008100 | Fireplace: general | Fireplace: general | 1239.9766 | A | CEC Survey | 2017 | 15 | I | 447.8263 | TON | 8 | 0.36116 | 1.3157 | 0.2745
27147 | 27 | MN | 147 | Steele |  | 2104008210 | Woodstove: fireplace inserts; non-EPA certified | Woodstove or Fireplace Insert | 62.0859 | A | CEC Survey | 2017 | 15 | I | 24.5174 | TON | 8 | 0.3949 | 1.3157 | 0.30014
27147 | 27 | MN | 147 | Steele |  | 2104008220 | Woodstove: fireplace inserts; EPA certified; non-catalytic | Woodstove or Fireplace Insert | 274.2127 | A | CEC Survey | 2017 | 15 | I | 108.2853 | TON | 8 | 0.3949 | 1.3157 | 0.30014
27147 | 27 | MN | 147 | Steele |  | 2104008230 | Woodstove: fireplace inserts; EPA certified; catalytic | Woodstove or Fireplace Insert | 181.0838 | A | CEC Survey | 2017 | 15 | I | 71.5092 | TON | 8 | 0.3949 | 1.3157 | 0.30014
27147 | 27 | MN | 147 | Steele |  | 2104008700 | Outdoor wood burning device, NEC (fire-pits, chimeas, etc) |  | 1910.7347 | A | CEC Survey | 2017 | 15 | I | 542.5602 | TON | 8 | 0.28395 | 1.3157 | 0.21582
27147 | 27 | MN | 147 | Steele |  | 2104008400 | Woodstove: pellet-fired, general | Pellet Woodstove | 463.221 | A | CEC Survey | 2017 | 15 | I | 233.4628 | TON | 8 | 0.504 | 1.3157 | 0.38306
27147 | 27 | MN | 147 | Steele |  | 2104009000 | Wax Log; Total: All Combustor Types |  | 1.8396 | A | CEC Survey | 2017 | 15 | I | 1.7992 | TON | 8 | 0.978 | 1.3157 | 0.74333
27147 | 27 | MN | 147 | Steele |  | 2104008310 | Woodstove: freestanding; non-EPA certified | Woodstove or Fireplace Insert | 183.1386 | A | CEC Survey | 2017 | 15 | I | 244.3463 | TON | 8 | 1.3342 | 1.3157 | 1.0141
27147 | 27 | MN | 147 | Steele |  | 2104008320 | Woodstove: freestanding; EPA certified; non-catalytic | Woodstove or Fireplace Insert | 808.8624 | A | CEC Survey | 2017 | 15 | I | 1079.1962 | TON | 8 | 1.3342 | 1.3157 | 1.0141
27147 | 27 | MN | 147 | Steele |  | 2104008330 | Woodstove: freestanding; EPA certified; catalytic | Woodstove or Fireplace Insert | 534.1544 | A | CEC Survey | 2017 | 15 | I | 712.6768 | TON | 8 | 1.3342 | 1.3157 | 1.0141
27149 | 27 | MN | 149 | Stevens |  | 2104008510 | Furnace: Indoor, cordwood-fired, non-EPA certified | Furnace | 53.824 | A | CEC Survey | 2017 | 15 | I | 157.5232 | TON | 8 | 2.9266 | 1.3006 | 2.2502
27149 | 27 | MN | 149 | Stevens |  | 2104008530 | Furnace: Indoor, pellet-fired, general | Furnace-Pellet | 4.3641 | A | CEC Survey | 2017 | 15 | I | 12.7722 | TON | 8 | 2.9266 | 1.3006 | 2.2502
27149 | 27 | MN | 149 | Stevens |  | 2104008610 | Hydronic heater: outdoor | Hydronic heater | 52.3693 | A | CEC Survey | 2017 | 15 | I | 153.2659 | TON | 8 | 2.9266 | 1.3006 | 2.2502
27149 | 27 | MN | 149 | Stevens |  | 2104008620 | Hydronic heater: indoor | Hydronic heater | 33.4582 | A | CEC Survey | 2017 | 15 | I | 97.9199 | TON | 8 | 2.9266 | 1.3006 | 2.2502
27149 | 27 | MN | 149 | Stevens |  | 2104008630 | Hydronic heater: pellet-fired | Pellet Hydronic Heater | 1.4547 | A | CEC Survey | 2017 | 15 | I | 4.2574 | TON | 8 | 2.9266 | 1.3006 | 2.2502
27149 | 27 | MN | 149 | Stevens |  | 2104008100 | Fireplace: general | Fireplace: general | 216.3917 | A | CEC Survey | 2017 | 15 | I | 80.524 | TON | 8 | 0.37212 | 1.3006 | 0.28612
27149 | 27 | MN | 149 | Stevens |  | 2104008210 | Woodstove: fireplace inserts; non-EPA certified | Woodstove or Fireplace Insert | 18.1381 | A | CEC Survey | 2017 | 15 | I | 6.8662 | TON | 8 | 0.37855 | 1.3006 | 0.29106
27149 | 27 | MN | 149 | Stevens |  | 2104008220 | Woodstove: fireplace inserts; EPA certified; non-catalytic | Woodstove or Fireplace Insert | 80.11 | A | CEC Survey | 2017 | 15 | I | 30.3259 | TON | 8 | 0.37855 | 1.3006 | 0.29106
27149 | 27 | MN | 149 | Stevens |  | 2104008230 | Woodstove: fireplace inserts; EPA certified; catalytic | Woodstove or Fireplace Insert | 52.9028 | A | CEC Survey | 2017 | 15 | I | 20.0266 | TON | 8 | 0.37855 | 1.3006 | 0.29106
27149 | 27 | MN | 149 | Stevens |  | 2104008700 | Outdoor wood burning device, NEC (fire-pits, chimeas, etc) |  | 475.7975 | A | CEC Survey | 2017 | 15 | I | 133.7475 | TON | 8 | 0.2811 | 1.3006 | 0.21613
27149 | 27 | MN | 149 | Stevens |  | 2104008400 | Woodstove: pellet-fired, general | Pellet Woodstove | 128.0188 | A | CEC Survey | 2017 | 15 | I | 88.8966 | TON | 8 | 0.6944 | 1.3006 | 0.53391
27149 | 27 | MN | 149 | Stevens |  | 2104009000 | Wax Log; Total: All Combustor Types |  | 0.46214 | A | CEC Survey | 2017 | 15 | I | 0.45197 | TON | 8 | 0.978 | 1.3006 | 0.75196
27149 | 27 | MN | 149 | Stevens |  | 2104008310 | Woodstove: freestanding; non-EPA certified | Woodstove or Fireplace Insert | 61.2199 | A | CEC Survey | 2017 | 15 | I | 87.7343 | TON | 8 | 1.4331 | 1.3006 | 1.1019
27149 | 27 | MN | 149 | Stevens |  | 2104008320 | Woodstove: freestanding; EPA certified; non-catalytic | Woodstove or Fireplace Insert | 270.388 | A | CEC Survey | 2017 | 15 | I | 387.4933 | TON | 8 | 1.4331 | 1.3006 | 1.1019
27149 | 27 | MN | 149 | Stevens |  | 2104008330 | Woodstove: freestanding; EPA certified; catalytic | Woodstove or Fireplace Insert | 178.5581 | A | CEC Survey | 2017 | 15 | I | 255.8918 | TON | 8 | 1.4331 | 1.3006 | 1.1019
27151 | 27 | MN | 151 | Swift |  | 2104008510 | Furnace: Indoor, cordwood-fired, non-EPA certified | Furnace | 82.0419 | A | CEC Survey | 2017 | 15 | I | 243.931 | TON | 8 | 2.9732 | 1.3006 | 2.2861
27151 | 27 | MN | 151 | Swift |  | 2104008530 | Furnace: Indoor, pellet-fired, general | Furnace-Pellet | 6.652 | A | CEC Survey | 2017 | 15 | I | 19.7782 | TON | 8 | 2.9732 | 1.3006 | 2.2861
27151 | 27 | MN | 151 | Swift |  | 2104008610 | Hydronic heater: outdoor | Hydronic heater | 79.8246 | A | CEC Survey | 2017 | 15 | I | 237.3382 | TON | 8 | 2.9732 | 1.3006 | 2.2861
27151 | 27 | MN | 151 | Swift |  | 2104008620 | Hydronic heater: indoor | Hydronic heater | 50.999 | A | CEC Survey | 2017 | 15 | I | 151.6328 | TON | 8 | 2.9732 | 1.3006 | 2.2861
27151 | 27 | MN | 151 | Swift |  | 2104008630 | Hydronic heater: pellet-fired | Pellet Hydronic Heater | 2.2173 | A | CEC Survey | 2017 | 15 | I | 6.5927 | TON | 8 | 2.9732 | 1.3006 | 2.2861
27151 | 27 | MN | 151 | Swift |  | 2104008100 | Fireplace: general | Fireplace: general | 235.1531 | A | CEC Survey | 2017 | 15 | I | 93.3802 | TON | 8 | 0.3971 | 1.3006 | 0.30532
27151 | 27 | MN | 151 | Swift |  | 2104008210 | Woodstove: fireplace inserts; non-EPA certified | Woodstove or Fireplace Insert | 24.5696 | A | CEC Survey | 2017 | 15 | I | 9.4006 | TON | 8 | 0.38261 | 1.3006 | 0.29418
27151 | 27 | MN | 151 | Swift |  | 2104008220 | Woodstove: fireplace inserts; EPA certified; non-catalytic | Woodstove or Fireplace Insert | 108.5155 | A | CEC Survey | 2017 | 15 | I | 41.5193 | TON | 8 | 0.38261 | 1.3006 | 0.29418
27151 | 27 | MN | 151 | Swift |  | 2104008230 | Woodstove: fireplace inserts; EPA certified; catalytic | Woodstove or Fireplace Insert | 71.6612 | A | CEC Survey | 2017 | 15 | I | 27.4184 | TON | 8 | 0.38261 | 1.3006 | 0.29418
27151 | 27 | MN | 151 | Swift |  | 2104008700 | Outdoor wood burning device, NEC (fire-pits, chimeas, etc) |  | 606.9614 | A | CEC Survey | 2017 | 15 | I | 171.425 | TON | 8 | 0.28243 | 1.3006 | 0.21715
27151 | 27 | MN | 151 | Swift |  | 2104008400 | Woodstove: pellet-fired, general | Pellet Woodstove | 174.6953 | A | CEC Survey | 2017 | 15 | I | 138.6708 | TON | 8 | 0.79379 | 1.3006 | 0.61032
27151 | 27 | MN | 151 | Swift |  | 2104009000 | Wax Log; Total: All Combustor Types |  | 0.53687 | A | CEC Survey | 2017 | 15 | I | 0.52506 | TON | 8 | 0.978 | 1.3006 | 0.75196
27151 | 27 | MN | 151 | Swift |  | 2104008310 | Woodstove: freestanding; non-EPA certified | Woodstove or Fireplace Insert | 87.897 | A | CEC Survey | 2017 | 15 | I | 131.2643 | TON | 8 | 1.4934 | 1.3006 | 1.1482
27151 | 27 | MN | 151 | Swift |  | 2104008320 | Woodstove: freestanding; EPA certified; non-catalytic | Woodstove or Fireplace Insert | 388.2117 | A | CEC Survey | 2017 | 15 | I | 579.7508 | TON | 8 | 1.4934 | 1.3006 | 1.1482
27151 | 27 | MN | 151 | Swift |  | 2104008330 | Woodstove: freestanding; EPA certified; catalytic | Woodstove or Fireplace Insert | 256.3662 | A | CEC Survey | 2017 | 15 | I | 382.8543 | TON | 8 | 1.4934 | 1.3006 | 1.1482
27153 | 27 | MN | 153 | Todd |  | 2104008510 | Furnace: Indoor, cordwood-fired, non-EPA certified | Furnace | 239.3248 | A | CEC Survey | 2017 | 15 | I | 726.0153 | TON | 8 | 3.0336 | 1.3006 | 2.3325
27153 | 27 | MN | 153 | Todd |  | 2104008530 | Furnace: Indoor, pellet-fired, general | Furnace-Pellet | 19.4047 | A | CEC Survey | 2017 | 15 | I | 58.8661 | TON | 8 | 3.0336 | 1.3006 | 2.3325
27153 | 27 | MN | 153 | Todd |  | 2104008610 | Hydronic heater: outdoor | Hydronic heater | 232.8566 | A | CEC Survey | 2017 | 15 | I | 706.3933 | TON | 8 | 3.0336 | 1.3006 | 2.3325
27153 | 27 | MN | 153 | Todd |  | 2104008620 | Hydronic heater: indoor | Hydronic heater | 148.7695 | A | CEC Survey | 2017 | 15 | I | 451.3068 | TON | 8 | 3.0336 | 1.3006 | 2.3325
27153 | 27 | MN | 153 | Todd |  | 2104008630 | Hydronic heater: pellet-fired | Pellet Hydronic Heater | 6.4682 | A | CEC Survey | 2017 | 15 | I | 19.622 | TON | 8 | 3.0336 | 1.3006 | 2.3325
27153 | 27 | MN | 153 | Todd |  | 2104008100 | Fireplace: general | Fireplace: general | 602.1556 | A | CEC Survey | 2017 | 15 | I | 240.0651 | TON | 8 | 0.39868 | 1.3006 | 0.30653
27153 | 27 | MN | 153 | Todd |  | 2104008210 | Woodstove: fireplace inserts; non-EPA certified | Woodstove or Fireplace Insert | 74.0373 | A | CEC Survey | 2017 | 15 | I | 32.6958 | TON | 8 | 0.44161 | 1.3006 | 0.33955
27153 | 27 | MN | 153 | Todd |  | 2104008220 | Woodstove: fireplace inserts; EPA certified; non-catalytic | Woodstove or Fireplace Insert | 326.9981 | A | CEC Survey | 2017 | 15 | I | 144.4066 | TON | 8 | 0.44161 | 1.3006 | 0.33955
27153 | 27 | MN | 153 | Todd |  | 2104008230 | Woodstove: fireplace inserts; EPA certified; catalytic | Woodstove or Fireplace Insert | 215.9422 | A | CEC Survey | 2017 | 15 | I | 95.3628 | TON | 8 | 0.44161 | 1.3006 | 0.33955
27153 | 27 | MN | 153 | Todd |  | 2104008700 | Outdoor wood burning device, NEC (fire-pits, chimeas, etc) |  | 1541.596 | A | CEC Survey | 2017 | 15 | I | 436.9327 | TON | 8 | 0.28343 | 1.3006 | 0.21792
27153 | 27 | MN | 153 | Todd |  | 2104008400 | Woodstove: pellet-fired, general | Pellet Woodstove | 448.6445 | A | CEC Survey | 2017 | 15 | I | 450.8273 | TON | 8 | 1.0049 | 1.3006 | 0.77262
27153 | 27 | MN | 153 | Todd |  | 2104009000 | Wax Log; Total: All Combustor Types |  | 2.5537 | A | CEC Survey | 2017 | 15 | I | 1.8821 | TON | 8 | 0.737 | 1.3006 | 0.56666
27153 | 27 | MN | 153 | Todd |  | 2104008310 | Woodstove: freestanding; non-EPA certified | Woodstove or Fireplace Insert | 251.3506 | A | CEC Survey | 2017 | 15 | I | 398.5432 | TON | 8 | 1.5856 | 1.3006 | 1.2191
27153 | 27 | MN | 153 | Todd |  | 2104008320 | Woodstove: freestanding; EPA certified; non-catalytic | Woodstove or Fireplace Insert | 1110.132 | A | CEC Survey | 2017 | 15 | I | 1760.2324 | TON | 8 | 1.5856 | 1.3006 | 1.2191
27153 | 27 | MN | 153 | Todd |  | 2104008330 | Woodstove: freestanding; EPA certified; catalytic | Woodstove or Fireplace Insert | 733.106 | A | CEC Survey | 2017 | 15 | I | 1162.4176 | TON | 8 | 1.5856 | 1.3006 | 1.2191
27155 | 27 | MN | 155 | Traverse |  | 2104008510 | Furnace: Indoor, cordwood-fired, non-EPA certified | Furnace | 52.456 | A | CEC Survey | 2017 | 15 | I | 158.7856 | TON | 8 | 3.027 | 1.3006 | 2.3274
27155 | 27 | MN | 155 | Traverse |  | 2104008530 | Furnace: Indoor, pellet-fired, general | Furnace-Pellet | 4.2532 | A | CEC Survey | 2017 | 15 | I | 12.8745 | TON | 8 | 3.027 | 1.3006 | 2.3274
27155 | 27 | MN | 155 | Traverse |  | 2104008610 | Hydronic heater: outdoor | Hydronic heater | 51.0383 | A | CEC Survey | 2017 | 15 | I | 154.4941 | TON | 8 | 3.027 | 1.3006 | 2.3274
27155 | 27 | MN | 155 | Traverse |  | 2104008620 | Hydronic heater: indoor | Hydronic heater | 32.6078 | A | CEC Survey | 2017 | 15 | I | 98.7045 | TON | 8 | 3.027 | 1.3006 | 2.3274
27155 | 27 | MN | 155 | Traverse |  | 2104008630 | Hydronic heater: pellet-fired | Pellet Hydronic Heater | 1.4177 | A | CEC Survey | 2017 | 15 | I | 4.2915 | TON | 8 | 3.027 | 1.3006 | 2.3274
27155 | 27 | MN | 155 | Traverse |  | 2104008100 | Fireplace: general | Fireplace: general | 56.413 | A | CEC Survey | 2017 | 15 | I | 24.4476 | TON | 8 | 0.43337 | 1.3006 | 0.33321
27155 | 27 | MN | 155 | Traverse |  | 2104008210 | Woodstove: fireplace inserts; non-EPA certified | Woodstove or Fireplace Insert | 13.43 | A | CEC Survey | 2017 | 15 | I | 5.0253 | TON | 8 | 0.37418 | 1.3006 | 0.2877
27155 | 27 | MN | 155 | Traverse |  | 2104008220 | Woodstove: fireplace inserts; EPA certified; non-catalytic | Woodstove or Fireplace Insert | 59.316 | A | CEC Survey | 2017 | 15 | I | 22.1949 | TON | 8 | 0.37418 | 1.3006 | 0.2877
27155 | 27 | MN | 155 | Traverse |  | 2104008230 | Woodstove: fireplace inserts; EPA certified; catalytic | Woodstove or Fireplace Insert | 39.1709 | A | CEC Survey | 2017 | 15 | I | 14.657 | TON | 8 | 0.37418 | 1.3006 | 0.2877
27155 | 27 | MN | 155 | Traverse |  | 2104008700 | Outdoor wood burning device, NEC (fire-pits, chimeas, etc) |  | 257.0953 | A | CEC Survey | 2017 | 15 | I | 73.0295 | TON | 8 | 0.28406 | 1.3006 | 0.2184
27155 | 27 | MN | 155 | Traverse |  | 2104008400 | Woodstove: pellet-fired, general | Pellet Woodstove | 83.9716 | A | CEC Survey | 2017 | 15 | I | 91.281 | TON | 8 | 1.087 | 1.3006 | 0.8358
27155 | 27 | MN | 155 | Traverse |  | 2104009000 | Wax Log; Total: All Combustor Types |  | 0.20064 | A | CEC Survey | 2017 | 15 | I | 0.19623 | TON | 8 | 0.978 | 1.3006 | 0.75196
27155 | 27 | MN | 155 | Traverse |  | 2104008310 | Woodstove: freestanding; non-EPA certified | Woodstove or Fireplace Insert | 51.4968 | A | CEC Survey | 2017 | 15 | I | 82.3753 | TON | 8 | 1.5996 | 1.3006 | 1.2299
27155 | 27 | MN | 155 | Traverse |  | 2104008320 | Woodstove: freestanding; EPA certified; non-catalytic | Woodstove or Fireplace Insert | 227.4442 | A | CEC Survey | 2017 | 15 | I | 363.8244 | TON | 8 | 1.5996 | 1.3006 | 1.2299
27155 | 27 | MN | 155 | Traverse |  | 2104008330 | Woodstove: freestanding; EPA certified; catalytic | Woodstove or Fireplace Insert | 150.199 | A | CEC Survey | 2017 | 15 | I | 240.2614 | TON | 8 | 1.5996 | 1.3006 | 1.2299
27157 | 27 | MN | 157 | Wabasha |  | 2104008510 | Furnace: Indoor, cordwood-fired, non-EPA certified | Furnace | 150.2392 | A | CEC Survey | 2017 | 15 | I | 459.2433 | TON | 8 | 3.0567 | 1.3601 | 2.2474
27157 | 27 | MN | 157 | Wabasha |  | 2104008530 | Furnace: Indoor, pellet-fired, general | Furnace-Pellet | 12.1816 | A | CEC Survey | 2017 | 15 | I | 37.2359 | TON | 8 | 3.0567 | 1.3601 | 2.2474
27157 | 27 | MN | 157 | Wabasha |  | 2104008610 | Hydronic heater: outdoor | Hydronic heater | 146.1787 | A | CEC Survey | 2017 | 15 | I | 446.8313 | TON | 8 | 3.0567 | 1.3601 | 2.2474
27157 | 27 | MN | 157 | Wabasha |  | 2104008620 | Hydronic heater: indoor | Hydronic heater | 93.392 | A | CEC Survey | 2017 | 15 | I | 285.4755 | TON | 8 | 3.0567 | 1.3601 | 2.2474
27157 | 27 | MN | 157 | Wabasha |  | 2104008630 | Hydronic heater: pellet-fired | Pellet Hydronic Heater | 4.0605 | A | CEC Survey | 2017 | 15 | I | 12.412 | TON | 8 | 3.0567 | 1.3601 | 2.2474
27157 | 27 | MN | 157 | Wabasha |  | 2104008100 | Fireplace: general | Fireplace: general | 696.7362 | A | CEC Survey | 2017 | 15 | I | 279.2948 | TON | 8 | 0.40086 | 1.3601 | 0.29473
27157 | 27 | MN | 157 | Wabasha |  | 2104008210 | Woodstove: fireplace inserts; non-EPA certified | Woodstove or Fireplace Insert | 57.2196 | A | CEC Survey | 2017 | 15 | I | 28.0553 | TON | 8 | 0.49031 | 1.3601 | 0.3605
27157 | 27 | MN | 157 | Wabasha |  | 2104008220 | Woodstove: fireplace inserts; EPA certified; non-catalytic | Woodstove or Fireplace Insert | 252.7199 | A | CEC Survey | 2017 | 15 | I | 123.911 | TON | 8 | 0.49031 | 1.3601 | 0.3605
27157 | 27 | MN | 157 | Wabasha |  | 2104008230 | Woodstove: fireplace inserts; EPA certified; catalytic | Woodstove or Fireplace Insert | 166.8905 | A | CEC Survey | 2017 | 15 | I | 81.828 | TON | 8 | 0.49031 | 1.3601 | 0.3605
27157 | 27 | MN | 157 | Wabasha |  | 2104008700 | Outdoor wood burning device, NEC (fire-pits, chimeas, etc) |  | 1323.1909 | A | CEC Survey | 2017 | 15 | I | 389.8186 | TON | 8 | 0.2946 | 1.3601 | 0.21661
27157 | 27 | MN | 157 | Wabasha |  | 2104008400 | Woodstove: pellet-fired, general | Pellet Woodstove | 357.9443 | A | CEC Survey | 2017 | 15 | I | 283.102 | TON | 8 | 0.79091 | 1.3601 | 0.58151
27157 | 27 | MN | 157 | Wabasha |  | 2104009000 | Wax Log; Total: All Combustor Types |  | 2.316 | A | CEC Survey | 2017 | 15 | I | 1.7069 | TON | 8 | 0.737 | 1.3601 | 0.54187
27157 | 27 | MN | 157 | Wabasha |  | 2104008310 | Woodstove: freestanding; non-EPA certified | Woodstove or Fireplace Insert | 175.4009 | A | CEC Survey | 2017 | 15 | I | 278.2102 | TON | 8 | 1.5861 | 1.3601 | 1.1662
27157 | 27 | MN | 157 | Wabasha |  | 2104008320 | Woodstove: freestanding; EPA certified; non-catalytic | Woodstove or Fireplace Insert | 774.6874 | A | CEC Survey | 2017 | 15 | I | 1228.7618 | TON | 8 | 1.5861 | 1.3601 | 1.1662
27157 | 27 | MN | 157 | Wabasha |  | 2104008330 | Woodstove: freestanding; EPA certified; catalytic | Woodstove or Fireplace Insert | 511.586 | A | CEC Survey | 2017 | 15 | I | 811.4465 | TON | 8 | 1.5861 | 1.3601 | 1.1662
27159 | 27 | MN | 159 | Wadena |  | 2104008510 | Furnace: Indoor, cordwood-fired, non-EPA certified | Furnace | 118.6226 | A | CEC Survey | 2017 | 15 | I | 369.8983 | TON | 8 | 3.1183 | 1.3419 | 2.3238
27159 | 27 | MN | 159 | Wadena |  | 2104008530 | Furnace: Indoor, pellet-fired, general | Furnace-Pellet | 9.618 | A | CEC Survey | 2017 | 15 | I | 29.9918 | TON | 8 | 3.1183 | 1.3419 | 2.3238
27159 | 27 | MN | 159 | Wadena |  | 2104008610 | Hydronic heater: outdoor | Hydronic heater | 115.4166 | A | CEC Survey | 2017 | 15 | I | 359.9011 | TON | 8 | 3.1183 | 1.3419 | 2.3238
27159 | 27 | MN | 159 | Wadena |  | 2104008620 | Hydronic heater: indoor | Hydronic heater | 73.7384 | A | CEC Survey | 2017 | 15 | I | 229.9368 | TON | 8 | 3.1183 | 1.3419 | 2.3238
27159 | 27 | MN | 159 | Wadena |  | 2104008630 | Hydronic heater: pellet-fired | Pellet Hydronic Heater | 3.206 | A | CEC Survey | 2017 | 15 | I | 9.9973 | TON | 8 | 3.1183 | 1.3419 | 2.3238
27159 | 27 | MN | 159 | Wadena |  | 2104008100 | Fireplace: general | Fireplace: general | 372.9919 | A | CEC Survey | 2017 | 15 | I | 146.7016 | TON | 8 | 0.39331 | 1.3419 | 0.2931
27159 | 27 | MN | 159 | Wadena |  | 2104008210 | Woodstove: fireplace inserts; non-EPA certified | Woodstove or Fireplace Insert | 40.193 | A | CEC Survey | 2017 | 15 | I | 18.7052 | TON | 8 | 0.46539 | 1.3419 | 0.34681
27159 | 27 | MN | 159 | Wadena |  | 2104008220 | Woodstove: fireplace inserts; EPA certified; non-catalytic | Woodstove or Fireplace Insert | 177.519 | A | CEC Survey | 2017 | 15 | I | 82.6147 | TON | 8 | 0.46539 | 1.3419 | 0.34681
27159 | 27 | MN | 159 | Wadena |  | 2104008230 | Woodstove: fireplace inserts; EPA certified; catalytic | Woodstove or Fireplace Insert | 117.2295 | A | CEC Survey | 2017 | 15 | I | 54.5569 | TON | 8 | 0.46539 | 1.3419 | 0.34681
27159 | 27 | MN | 159 | Wadena |  | 2104008700 | Outdoor wood burning device, NEC (fire-pits, chimeas, etc) |  | 841.8847 | A | CEC Survey | 2017 | 15 | I | 246.068 | TON | 8 | 0.29228 | 1.3419 | 0.21781
27159 | 27 | MN | 159 | Wadena |  | 2104008400 | Woodstove: pellet-fired, general | Pellet Woodstove | 233.7718 | A | CEC Survey | 2017 | 15 | I | 224.3925 | TON | 8 | 0.95988 | 1.3419 | 0.71531
27159 | 27 | MN | 159 | Wadena |  | 2104009000 | Wax Log; Total: All Combustor Types |  | 0 | A | CEC Survey | 2017 | 15 | I | 0 | TON | 8 | #DIV/0! | 1.3419 | #DIV/0!
27159 | 27 | MN | 159 | Wadena |  | 2104008310 | Woodstove: freestanding; non-EPA certified | Woodstove or Fireplace Insert | 129.2254 | A | CEC Survey | 2017 | 15 | I | 207.1923 | TON | 8 | 1.6033 | 1.3419 | 1.1948
27159 | 27 | MN | 159 | Wadena |  | 2104008320 | Woodstove: freestanding; EPA certified; non-catalytic | Woodstove or Fireplace Insert | 570.7455 | A | CEC Survey | 2017 | 15 | I | 915.0994 | TON | 8 | 1.6033 | 1.3419 | 1.1948
27159 | 27 | MN | 159 | Wadena |  | 2104008330 | Woodstove: freestanding; EPA certified; catalytic | Woodstove or Fireplace Insert | 376.9074 | A | CEC Survey | 2017 | 15 | I | 604.3109 | TON | 8 | 1.6033 | 1.3419 | 1.1948
27161 | 27 | MN | 161 | Waseca |  | 2104008510 | Furnace: Indoor, cordwood-fired, non-EPA certified | Furnace | 97.1756 | A | CEC Survey | 2017 | 15 | I | 279.421 | TON | 8 | 2.8754 | 1.311 | 2.1933
27161 | 27 | MN | 161 | Waseca |  | 2104008530 | Furnace: Indoor, pellet-fired, general | Furnace-Pellet | 7.8791 | A | CEC Survey | 2017 | 15 | I | 22.6558 | TON | 8 | 2.8754 | 1.311 | 2.1933
27161 | 27 | MN | 161 | Waseca |  | 2104008610 | Hydronic heater: outdoor | Hydronic heater | 94.5492 | A | CEC Survey | 2017 | 15 | I | 271.869 | TON | 8 | 2.8754 | 1.311 | 2.1933
27161 | 27 | MN | 161 | Waseca |  | 2104008620 | Hydronic heater: indoor | Hydronic heater | 60.4064 | A | CEC Survey | 2017 | 15 | I | 173.6941 | TON | 8 | 2.8754 | 1.311 | 2.1933
27161 | 27 | MN | 161 | Waseca |  | 2104008630 | Hydronic heater: pellet-fired | Pellet Hydronic Heater | 2.6264 | A | CEC Survey | 2017 | 15 | I | 7.5519 | TON | 8 | 2.8754 | 1.311 | 2.1933
27161 | 27 | MN | 161 | Waseca |  | 2104008100 | Fireplace: general | Fireplace: general | 567.7772 | A | CEC Survey | 2017 | 15 | I | 216.688 | TON | 8 | 0.38164 | 1.311 | 0.29111
27161 | 27 | MN | 161 | Waseca |  | 2104008210 | Woodstove: fireplace inserts; non-EPA certified | Woodstove or Fireplace Insert | 36.0577 | A | CEC Survey | 2017 | 15 | I | 14.1548 | TON | 8 | 0.39256 | 1.311 | 0.29944
27161 | 27 | MN | 161 | Waseca |  | 2104008220 | Woodstove: fireplace inserts; EPA certified; non-catalytic | Woodstove or Fireplace Insert | 159.255 | A | CEC Survey | 2017 | 15 | I | 62.5171 | TON | 8 | 0.39256 | 1.311 | 0.29944
27161 | 27 | MN | 161 | Waseca |  | 2104008230 | Woodstove: fireplace inserts; EPA certified; catalytic | Woodstove or Fireplace Insert | 105.1684 | A | CEC Survey | 2017 | 15 | I | 41.2849 | TON | 8 | 0.39256 | 1.311 | 0.29944
27161 | 27 | MN | 161 | Waseca |  | 2104008700 | Outdoor wood burning device, NEC (fire-pits, chimeas, etc) |  | 1041.452 | A | CEC Survey | 2017 | 15 | I | 296.9483 | TON | 8 | 0.28513 | 1.311 | 0.21749
27161 | 27 | MN | 161 | Waseca |  | 2104008400 | Woodstove: pellet-fired, general | Pellet Woodstove | 280.8318 | A | CEC Survey | 2017 | 15 | I | 163.3402 | TON | 8 | 0.58163 | 1.311 | 0.44365
27161 | 27 | MN | 161 | Waseca |  | 2104009000 | Wax Log; Total: All Combustor Types |  | 0.93891 | A | CEC Survey | 2017 | 15 | I | 0.91826 | TON | 8 | 0.978 | 1.311 | 0.746
27161 | 27 | MN | 161 | Waseca |  | 2104008310 | Woodstove: freestanding; non-EPA certified | Woodstove or Fireplace Insert | 116.233 | A | CEC Survey | 2017 | 15 | I | 165.8821 | TON | 8 | 1.4272 | 1.311 | 1.0886
27161 | 27 | MN | 161 | Waseca |  | 2104008320 | Woodstove: freestanding; EPA certified; non-catalytic | Woodstove or Fireplace Insert | 513.3625 | A | CEC Survey | 2017 | 15 | I | 732.6458 | TON | 8 | 1.4272 | 1.311 | 1.0886
27161 | 27 | MN | 161 | Waseca |  | 2104008330 | Woodstove: freestanding; EPA certified; catalytic | Woodstove or Fireplace Insert | 339.013 | A | CEC Survey | 2017 | 15 | I | 483.8227 | TON | 8 | 1.4272 | 1.311 | 1.0886
27163 | 27 | MN | 163 | Washington |  | 2104008510 | Furnace: Indoor, cordwood-fired, non-EPA certified | Furnace | 928.8761 | A | CEC Survey | 2017 | 15 | I | 2834.0662 | TON | 8 | 3.0511 | 1.4369 | 2.1234
27163 | 27 | MN | 163 | Washington |  | 2104008530 | Furnace: Indoor, pellet-fired, general | Furnace-Pellet | 75.3143 | A | CEC Survey | 2017 | 15 | I | 229.7892 | TON | 8 | 3.0511 | 1.4369 | 2.1234
27163 | 27 | MN | 163 | Washington |  | 2104008610 | Hydronic heater: outdoor | Hydronic heater | 903.7713 | A | CEC Survey | 2017 | 15 | I | 2757.4698 | TON | 8 | 3.0511 | 1.4369 | 2.1234
27163 | 27 | MN | 163 | Washington |  | 2104008620 | Hydronic heater: indoor | Hydronic heater | 577.4094 | A | CEC Survey | 2017 | 15 | I | 1761.7168 | TON | 8 | 3.0511 | 1.4369 | 2.1234
27163 | 27 | MN | 163 | Washington |  | 2104008630 | Hydronic heater: pellet-fired | Pellet Hydronic Heater | 25.1048 | A | CEC Survey | 2017 | 15 | I | 76.5964 | TON | 8 | 3.0511 | 1.4369 | 2.1234
27163 | 27 | MN | 163 | Washington |  | 2104008100 | Fireplace: general | Fireplace: general | 11400.868 | A | CEC Survey | 2017 | 15 | I | 3660.9192 | TON | 8 | 0.32111 | 1.4369 | 0.22347
27163 | 27 | MN | 163 | Washington |  | 2104008210 | Woodstove: fireplace inserts; non-EPA certified | Woodstove or Fireplace Insert | 350.7976 | A | CEC Survey | 2017 | 15 | I | 184.4432 | TON | 8 | 0.52578 | 1.4369 | 0.36591
27163 | 27 | MN | 163 | Washington |  | 2104008220 | Woodstove: fireplace inserts; EPA certified; non-catalytic | Woodstove or Fireplace Insert | 1549.3561 | A | CEC Survey | 2017 | 15 | I | 814.6239 | TON | 8 | 0.52578 | 1.4369 | 0.36591
27163 | 27 | MN | 163 | Washington |  | 2104008230 | Woodstove: fireplace inserts; EPA certified; catalytic | Woodstove or Fireplace Insert | 1023.1597 | A | CEC Survey | 2017 | 15 | I | 537.9592 | TON | 8 | 0.52578 | 1.4369 | 0.36591
27163 | 27 | MN | 163 | Washington |  | 2104008700 | Outdoor wood burning device, NEC (fire-pits, chimeas, etc) |  | 11042.5403 | A | CEC Survey | 2017 | 15 | I | 3586.338 | TON | 8 | 0.32477 | 1.4369 | 0.22602
27163 | 27 | MN | 163 | Washington |  | 2104008400 | Woodstove: pellet-fired, general | Pellet Woodstove | 2399.2956 | A | CEC Survey | 2017 | 15 | I | 1992.4509 | TON | 8 | 0.83043 | 1.4369 | 0.57793
27163 | 27 | MN | 163 | Washington |  | 2104009000 | Wax Log; Total: All Combustor Types |  | 140.1657 | A | CEC Survey | 2017 | 15 | I | 251.3171 | TON | 8 | 1.793 | 1.4369 | 1.2478
27163 | 27 | MN | 163 | Washington |  | 2104008310 | Woodstove: freestanding; non-EPA certified | Woodstove or Fireplace Insert | 1020.6318 | A | CEC Survey | 2017 | 15 | I | 1324.6031 | TON | 8 | 1.2978 | 1.4369 | 0.90321
27163 | 27 | MN | 163 | Washington |  | 2104008320 | Woodstove: freestanding; EPA certified; non-catalytic | Woodstove or Fireplace Insert | 4507.7904 | A | CEC Survey | 2017 | 15 | I | 5850.3302 | TON | 8 | 1.2978 | 1.4369 | 0.90321
27163 | 27 | MN | 163 | Washington |  | 2104008330 | Woodstove: freestanding; EPA certified; catalytic | Woodstove or Fireplace Insert | 2976.8427 | A | CEC Survey | 2017 | 15 | I | 3863.4256 | TON | 8 | 1.2978 | 1.4369 | 0.90321
27165 | 27 | MN | 165 | Watonwan |  | 2104008510 | Furnace: Indoor, cordwood-fired, non-EPA certified | Furnace | 64.339 | A | CEC Survey | 2017 | 15 | I | 182.3024 | TON | 8 | 2.8335 | 1.3006 | 2.1786
27165 | 27 | MN | 165 | Watonwan |  | 2104008530 | Furnace: Indoor, pellet-fired, general | Furnace-Pellet | 5.2167 | A | CEC Survey | 2017 | 15 | I | 14.7813 | TON | 8 | 2.8335 | 1.3006 | 2.1786
27165 | 27 | MN | 165 | Watonwan |  | 2104008610 | Hydronic heater: outdoor | Hydronic heater | 62.6001 | A | CEC Survey | 2017 | 15 | I | 177.3754 | TON | 8 | 2.8335 | 1.3006 | 2.1786
27165 | 27 | MN | 165 | Watonwan |  | 2104008620 | Hydronic heater: indoor | Hydronic heater | 39.9945 | A | CEC Survey | 2017 | 15 | I | 113.3231 | TON | 8 | 2.8335 | 1.3006 | 2.1786
27165 | 27 | MN | 165 | Watonwan |  | 2104008630 | Hydronic heater: pellet-fired | Pellet Hydronic Heater | 1.7389 | A | CEC Survey | 2017 | 15 | I | 4.9271 | TON | 8 | 2.8335 | 1.3006 | 2.1786
27165 | 27 | MN | 165 | Watonwan |  | 2104008100 | Fireplace: general | Fireplace: general | 302.5309 | A | CEC Survey | 2017 | 15 | I | 118.1758 | TON | 8 | 0.39062 | 1.3006 | 0.30034
27165 | 27 | MN | 165 | Watonwan |  | 2104008210 | Woodstove: fireplace inserts; non-EPA certified | Woodstove or Fireplace Insert | 22.4225 | A | CEC Survey | 2017 | 15 | I | 8.5076 | TON | 8 | 0.37942 | 1.3006 | 0.29173
27165 | 27 | MN | 165 | Watonwan |  | 2104008220 | Woodstove: fireplace inserts; EPA certified; non-catalytic | Woodstove or Fireplace Insert | 99.0328 | A | CEC Survey | 2017 | 15 | I | 37.5752 | TON | 8 | 0.37942 | 1.3006 | 0.29173
27165 | 27 | MN | 165 | Watonwan |  | 2104008230 | Woodstove: fireplace inserts; EPA certified; catalytic | Woodstove or Fireplace Insert | 65.399 | A | CEC Survey | 2017 | 15 | I | 24.8138 | TON | 8 | 0.37942 | 1.3006 | 0.29173
27165 | 27 | MN | 165 | Watonwan |  | 2104008700 | Outdoor wood burning device, NEC (fire-pits, chimeas, etc) |  | 633.7154 | A | CEC Survey | 2017 | 15 | I | 178.3017 | TON | 8 | 0.28136 | 1.3006 | 0.21633
27165 | 27 | MN | 165 | Watonwan |  | 2104008400 | Woodstove: pellet-fired, general | Pellet Woodstove | 177.1632 | A | CEC Survey | 2017 | 15 | I | 106.6474 | TON | 8 | 0.60197 | 1.3006 | 0.46284
27165 | 27 | MN | 165 | Watonwan |  | 2104009000 | Wax Log; Total: All Combustor Types |  | 0.55087 | A | CEC Survey | 2017 | 15 | I | 0.53875 | TON | 8 | 0.978 | 1.3006 | 0.75196
27165 | 27 | MN | 165 | Watonwan |  | 2104008310 | Woodstove: freestanding; non-EPA certified | Woodstove or Fireplace Insert | 75.173 | A | CEC Survey | 2017 | 15 | I | 109.3388 | TON | 8 | 1.4545 | 1.3006 | 1.1183
27165 | 27 | MN | 165 | Watonwan |  | 2104008320 | Woodstove: freestanding; EPA certified; non-catalytic | Woodstove or Fireplace Insert | 332.014 | A | CEC Survey | 2017 | 15 | I | 482.9132 | TON | 8 | 1.4545 | 1.3006 | 1.1183
27165 | 27 | MN | 165 | Watonwan |  | 2104008330 | Woodstove: freestanding; EPA certified; catalytic | Woodstove or Fireplace Insert | 219.2546 | A | CEC Survey | 2017 | 15 | I | 318.9049 | TON | 8 | 1.4545 | 1.3006 | 1.1183
27167 | 27 | MN | 167 | Wilkin |  | 2104008510 | Furnace: Indoor, cordwood-fired, non-EPA certified | Furnace | 48.9513 | A | CEC Survey | 2017 | 15 | I | 146.1637 | TON | 8 | 2.9859 | 1.3006 | 2.2958
27167 | 27 | MN | 167 | Wilkin |  | 2104008530 | Furnace: Indoor, pellet-fired, general | Furnace-Pellet | 3.969 | A | CEC Survey | 2017 | 15 | I | 11.8511 | TON | 8 | 2.9859 | 1.3006 | 2.2958
27167 | 27 | MN | 167 | Wilkin |  | 2104008610 | Hydronic heater: outdoor | Hydronic heater | 47.6283 | A | CEC Survey | 2017 | 15 | I | 142.2133 | TON | 8 | 2.9859 | 1.3006 | 2.2958
27167 | 27 | MN | 167 | Wilkin |  | 2104008620 | Hydronic heater: indoor | Hydronic heater | 30.4292 | A | CEC Survey | 2017 | 15 | I | 90.8585 | TON | 8 | 2.9859 | 1.3006 | 2.2958
27167 | 27 | MN | 167 | Wilkin |  | 2104008630 | Hydronic heater: pellet-fired | Pellet Hydronic Heater | 1.323 | A | CEC Survey | 2017 | 15 | I | 3.9504 | TON | 8 | 2.9859 | 1.3006 | 2.2958
27167 | 27 | MN | 167 | Wilkin |  | 2104008100 | Fireplace: general | Fireplace: general | 142.9747 | A | CEC Survey | 2017 | 15 | I | 54.4246 | TON | 8 | 0.38066 | 1.3006 | 0.29268
27167 | 27 | MN | 167 | Wilkin |  | 2104008210 | Woodstove: fireplace inserts; non-EPA certified | Woodstove or Fireplace Insert | 17.6642 | A | CEC Survey | 2017 | 15 | I | 6.6285 | TON | 8 | 0.37525 | 1.3006 | 0.28852
27167 | 27 | MN | 167 | Wilkin |  | 2104008220 | Woodstove: fireplace inserts; EPA certified; non-catalytic | Woodstove or Fireplace Insert | 78.0168 | A | CEC Survey | 2017 | 15 | I | 29.2757 | TON | 8 | 0.37525 | 1.3006 | 0.28852
27167 | 27 | MN | 167 | Wilkin |  | 2104008230 | Woodstove: fireplace inserts; EPA certified; catalytic | Woodstove or Fireplace Insert | 51.5205 | A | CEC Survey | 2017 | 15 | I | 19.333 | TON | 8 | 0.37525 | 1.3006 | 0.28852
27167 | 27 | MN | 167 | Wilkin |  | 2104008700 | Outdoor wood burning device, NEC (fire-pits, chimeas, etc) |  | 391.8953 | A | CEC Survey | 2017 | 15 | I | 111.3468 | TON | 8 | 0.28412 | 1.3006 | 0.21846
27167 | 27 | MN | 167 | Wilkin |  | 2104008400 | Woodstove: pellet-fired, general | Pellet Woodstove | 107.0684 | A | CEC Survey | 2017 | 15 | I | 82.999 | TON | 8 | 0.7752 | 1.3006 | 0.59603
27167 | 27 | MN | 167 | Wilkin |  | 2104009000 | Wax Log; Total: All Combustor Types |  | 0.36309 | A | CEC Survey | 2017 | 15 | I | 0.3551 | TON | 8 | 0.978 | 1.3006 | 0.75196
27167 | 27 | MN | 167 | Wilkin |  | 2104008310 | Woodstove: freestanding; non-EPA certified | Woodstove or Fireplace Insert | 57.3912 | A | CEC Survey | 2017 | 15 | I | 82.236 | TON | 8 | 1.4329 | 1.3006 | 1.1017
27167 | 27 | MN | 167 | Wilkin |  | 2104008320 | Woodstove: freestanding; EPA certified; non-catalytic | Woodstove or Fireplace Insert | 253.478 | A | CEC Survey | 2017 | 15 | I | 363.2088 | TON | 8 | 1.4329 | 1.3006 | 1.1017
27167 | 27 | MN | 167 | Wilkin |  | 2104008330 | Woodstove: freestanding; EPA certified; catalytic | Woodstove or Fireplace Insert | 167.3911 | A | CEC Survey | 2017 | 15 | I | 239.8549 | TON | 8 | 1.4329 | 1.3006 | 1.1017
27169 | 27 | MN | 169 | Winona |  | 2104008510 | Furnace: Indoor, cordwood-fired, non-EPA certified | Furnace | 218.584 | A | CEC Survey | 2017 | 15 | I | 627.1529 | TON | 8 | 2.8692 | 1.3006 | 2.206
27169 | 27 | MN | 169 | Winona |  | 2104008530 | Furnace: Indoor, pellet-fired, general | Furnace-Pellet | 17.723 | A | CEC Survey | 2017 | 15 | I | 50.8502 | TON | 8 | 2.8692 | 1.3006 | 2.206
27169 | 27 | MN | 169 | Winona |  | 2104008610 | Hydronic heater: outdoor | Hydronic heater | 212.6763 | A | CEC Survey | 2017 | 15 | I | 610.2028 | TON | 8 | 2.8692 | 1.3006 | 2.206
27169 | 27 | MN | 169 | Winona |  | 2104008620 | Hydronic heater: indoor | Hydronic heater | 135.8765 | A | CEC Survey | 2017 | 15 | I | 389.8518 | TON | 8 | 2.8692 | 1.3006 | 2.206
27169 | 27 | MN | 169 | Winona |  | 2104008630 | Hydronic heater: pellet-fired | Pellet Hydronic Heater | 5.9077 | A | CEC Survey | 2017 | 15 | I | 16.9501 | TON | 8 | 2.8692 | 1.3006 | 2.206
27169 | 27 | MN | 169 | Winona |  | 2104008100 | Fireplace: general | Fireplace: general | 1837.6093 | A | CEC Survey | 2017 | 15 | I | 619.6392 | TON | 8 | 0.3372 | 1.3006 | 0.25926
27169 | 27 | MN | 169 | Winona |  | 2104008210 | Woodstove: fireplace inserts; non-EPA certified | Woodstove or Fireplace Insert | 104.9111 | A | CEC Survey | 2017 | 15 | I | 56.152 | TON | 8 | 0.53523 | 1.3006 | 0.41153
27169 | 27 | MN | 169 | Winona |  | 2104008220 | Woodstove: fireplace inserts; EPA certified; non-catalytic | Woodstove or Fireplace Insert | 463.3574 | A | CEC Survey | 2017 | 15 | I | 248.0046 | TON | 8 | 0.53523 | 1.3006 | 0.41153
27169 | 27 | MN | 169 | Winona |  | 2104008230 | Woodstove: fireplace inserts; EPA certified; catalytic | Woodstove or Fireplace Insert | 305.9908 | A | CEC Survey | 2017 | 15 | I | 163.7766 | TON | 8 | 0.53523 | 1.3006 | 0.41153
27169 | 27 | MN | 169 | Winona |  | 2104008700 | Outdoor wood burning device, NEC (fire-pits, chimeas, etc) |  | 2455.4139 | A | CEC Survey | 2017 | 15 | I | 688.8102 | TON | 8 | 0.28053 | 1.3006 | 0.21569
27169 | 27 | MN | 169 | Winona |  | 2104008400 | Woodstove: pellet-fired, general | Pellet Woodstove | 579.7931 | A | CEC Survey | 2017 | 15 | I | 432.0825 | TON | 8 | 0.74524 | 1.3006 | 0.57299
27169 | 27 | MN | 169 | Winona |  | 2104009000 | Wax Log; Total: All Combustor Types |  | 5.0222 | A | CEC Survey | 2017 | 15 | I | 3.7014 | TON | 8 | 0.737 | 1.3006 | 0.56666
27169 | 27 | MN | 169 | Winona |  | 2104008310 | Woodstove: freestanding; non-EPA certified | Woodstove or Fireplace Insert | 274.3132 | A | CEC Survey | 2017 | 15 | I | 385.9395 | TON | 8 | 1.4069 | 1.3006 | 1.0818
27169 | 27 | MN | 169 | Winona |  | 2104008320 | Woodstove: freestanding; EPA certified; non-catalytic | Woodstove or Fireplace Insert | 1211.5499 | A | CEC Survey | 2017 | 15 | I | 1704.5661 | TON | 8 | 1.4069 | 1.3006 | 1.0818
27169 | 27 | MN | 169 | Winona |  | 2104008330 | Woodstove: freestanding; EPA certified; catalytic | Woodstove or Fireplace Insert | 800.0801 | A | CEC Survey | 2017 | 15 | I | 1125.6569 | TON | 8 | 1.4069 | 1.3006 | 1.0818
27171 | 27 | MN | 171 | Wright |  | 2104008510 | Furnace: Indoor, cordwood-fired, non-EPA certified | Furnace | 576.0201 | A | CEC Survey | 2017 | 15 | I | 1621.2266 | TON | 8 | 2.8145 | 1.2588 | 2.2359
27171 | 27 | MN | 171 | Wright |  | 2104008530 | Furnace: Indoor, pellet-fired, general | Furnace-Pellet | 46.7043 | A | CEC Survey | 2017 | 15 | I | 131.4508 | TON | 8 | 2.8145 | 1.2588 | 2.2359
27171 | 27 | MN | 171 | Wright |  | 2104008610 | Hydronic heater: outdoor | Hydronic heater | 560.452 | A | CEC Survey | 2017 | 15 | I | 1577.4096 | TON | 8 | 2.8145 | 1.2588 | 2.2359
27171 | 27 | MN | 171 | Wright |  | 2104008620 | Hydronic heater: indoor | Hydronic heater | 358.0666 | A | CEC Survey | 2017 | 15 | I | 1007.7895 | TON | 8 | 2.8145 | 1.2588 | 2.2359
27171 | 27 | MN | 171 | Wright |  | 2104008630 | Hydronic heater: pellet-fired | Pellet Hydronic Heater | 15.5681 | A | CEC Survey | 2017 | 15 | I | 43.8169 | TON | 8 | 2.8145 | 1.2588 | 2.2359
27171 | 27 | MN | 171 | Wright |  | 2104008100 | Fireplace: general | Fireplace: general | 4355.7802 | A | CEC Survey | 2017 | 15 | I | 1472.2225 | TON | 8 | 0.33799 | 1.2588 | 0.2685
27171 | 27 | MN | 171 | Wright |  | 2104008210 | Woodstove: fireplace inserts; non-EPA certified | Woodstove or Fireplace Insert | 220.6551 | A | CEC Survey | 2017 | 15 | I | 90.4386 | TON | 8 | 0.40986 | 1.2588 | 0.3256
27171 | 27 | MN | 171 | Wright |  | 2104008220 | Woodstove: fireplace inserts; EPA certified; non-catalytic | Woodstove or Fireplace Insert | 974.5598 | A | CEC Survey | 2017 | 15 | I | 399.4372 | TON | 8 | 0.40986 | 1.2588 | 0.3256
27171 | 27 | MN | 171 | Wright |  | 2104008230 | Woodstove: fireplace inserts; EPA certified; catalytic | Woodstove or Fireplace Insert | 643.5773 | A | CEC Survey | 2017 | 15 | I | 263.7793 | TON | 8 | 0.40986 | 1.2588 | 0.3256
27171 | 27 | MN | 171 | Wright |  | 2104008700 | Outdoor wood burning device, NEC (fire-pits, chimeas, etc) |  | 6457.6149 | A | CEC Survey | 2017 | 15 | I | 1761.4037 | TON | 8 | 0.27276 | 1.2588 | 0.21669
27171 | 27 | MN | 171 | Wright |  | 2104008400 | Woodstove: pellet-fired, general | Pellet Woodstove | 1551.3223 | A | CEC Survey | 2017 | 15 | I | 1033.1563 | TON | 8 | 0.66598 | 1.2588 | 0.52906
27171 | 27 | MN | 171 | Wright |  | 2104009000 | Wax Log; Total: All Combustor Types |  | 12.1633 | A | CEC Survey | 2017 | 15 | I | 8.9643 | TON | 8 | 0.737 | 1.2588 | 0.58548
27171 | 27 | MN | 171 | Wright |  | 2104008310 | Woodstove: freestanding; non-EPA certified | Woodstove or Fireplace Insert | 674.2678 | A | CEC Survey | 2017 | 15 | I | 870.3336 | TON | 8 | 1.2908 | 1.2588 | 1.0254
27171 | 27 | MN | 171 | Wright |  | 2104008320 | Woodstove: freestanding; EPA certified; non-catalytic | Woodstove or Fireplace Insert | 2978.016 | A | CEC Survey | 2017 | 15 | I | 3843.9736 | TON | 8 | 1.2908 | 1.2588 | 1.0254
27171 | 27 | MN | 171 | Wright |  | 2104008330 | Woodstove: freestanding; EPA certified; catalytic | Woodstove or Fireplace Insert | 1966.6143 | A | CEC Survey | 2017 | 15 | I | 2538.4731 | TON | 8 | 1.2908 | 1.2588 | 1.0254
27173 | 27 | MN | 173 | Yellow Medicine |  | 2104008510 | Furnace: Indoor, cordwood-fired, non-EPA certified | Furnace | 95.2155 | A | CEC Survey | 2017 | 15 | I | 282.6536 | TON | 8 | 2.9686 | 1.3006 | 2.2825
27173 | 27 | MN | 173 | Yellow Medicine |  | 2104008530 | Furnace: Indoor, pellet-fired, general | Furnace-Pellet | 7.7202 | A | CEC Survey | 2017 | 15 | I | 22.9179 | TON | 8 | 2.9686 | 1.3006 | 2.2825
27173 | 27 | MN | 173 | Yellow Medicine |  | 2104008610 | Hydronic heater: outdoor | Hydronic heater | 92.6421 | A | CEC Survey | 2017 | 15 | I | 275.0144 | TON | 8 | 2.9686 | 1.3006 | 2.2825
27173 | 27 | MN | 173 | Yellow Medicine |  | 2104008620 | Hydronic heater: indoor | Hydronic heater | 59.188 | A | CEC Survey | 2017 | 15 | I | 175.7036 | TON | 8 | 2.9686 | 1.3006 | 2.2825
27173 | 27 | MN | 173 | Yellow Medicine |  | 2104008630 | Hydronic heater: pellet-fired | Pellet Hydronic Heater | 2.5734 | A | CEC Survey | 2017 | 15 | I | 7.6393 | TON | 8 | 2.9686 | 1.3006 | 2.2825
27173 | 27 | MN | 173 | Yellow Medicine |  | 2104008100 | Fireplace: general | Fireplace: general | 250.0136 | A | CEC Survey | 2017 | 15 | I | 102.5123 | TON | 8 | 0.41003 | 1.3006 | 0.31526
27173 | 27 | MN | 173 | Yellow Medicine |  | 2104008210 | Woodstove: fireplace inserts; non-EPA certified | Woodstove or Fireplace Insert | 25.4453 | A | CEC Survey | 2017 | 15 | I | 9.7355 | TON | 8 | 0.3826 | 1.3006 | 0.29418
27173 | 27 | MN | 173 | Yellow Medicine |  | 2104008220 | Woodstove: fireplace inserts; EPA certified; non-catalytic | Woodstove or Fireplace Insert | 112.3836 | A | CEC Survey | 2017 | 15 | I | 42.9984 | TON | 8 | 0.3826 | 1.3006 | 0.29418
27173 | 27 | MN | 173 | Yellow Medicine |  | 2104008230 | Woodstove: fireplace inserts; EPA certified; catalytic | Woodstove or Fireplace Insert | 74.2156 | A | CEC Survey | 2017 | 15 | I | 28.3952 | TON | 8 | 0.3826 | 1.3006 | 0.29418
27173 | 27 | MN | 173 | Yellow Medicine |  | 2104008700 | Outdoor wood burning device, NEC (fire-pits, chimeas, etc) |  | 655.8965 | A | CEC Survey | 2017 | 15 | I | 185.9567 | TON | 8 | 0.28352 | 1.3006 | 0.21799
27173 | 27 | MN | 173 | Yellow Medicine |  | 2104008400 | Woodstove: pellet-fired, general | Pellet Woodstove | 200.1177 | A | CEC Survey | 2017 | 15 | I | 162.4217 | TON | 8 | 0.81163 | 1.3006 | 0.62404
27173 | 27 | MN | 173 | Yellow Medicine |  | 2104009000 | Wax Log; Total: All Combustor Types |  | 0.52923 | A | CEC Survey | 2017 | 15 | I | 0.51759 | TON | 8 | 0.978 | 1.3006 | 0.75196
27173 | 27 | MN | 173 | Yellow Medicine |  | 2104008310 | Woodstove: freestanding; non-EPA certified | Woodstove or Fireplace Insert | 96.5431 | A | CEC Survey | 2017 | 15 | I | 148.7601 | TON | 8 | 1.5409 | 1.3006 | 1.1847
27173 | 27 | MN | 173 | Yellow Medicine |  | 2104008320 | Woodstove: freestanding; EPA certified; non-catalytic | Woodstove or Fireplace Insert | 426.3988 | A | CEC Survey | 2017 | 15 | I | 657.0238 | TON | 8 | 1.5409 | 1.3006 | 1.1847
27173 | 27 | MN | 173 | Yellow Medicine |  | 2104008330 | Woodstove: freestanding; EPA certified; catalytic | Woodstove or Fireplace Insert | 281.5841 | A | CEC Survey | 2017 | 15 | I | 433.8837 | TON | 8 | 1.5409 | 1.3006 | 1.1847
28001 | 28 | MS | 001 | Adams |  | 2104008510 | Furnace: Indoor, cordwood-fired, non-EPA certified | Furnace | 34.8601 | A | CEC Survey | 2017 | 15 | I | 63.6658 | TON | 8 | 1.8263 | 1.2327 | 1.4816
28001 | 28 | MS | 001 | Adams |  | 2104008530 | Furnace: Indoor, pellet-fired, general | Furnace-Pellet | 2.8265 | A | CEC Survey | 2017 | 15 | I | 5.1621 | TON | 8 | 1.8263 | 1.2327 | 1.4816
28001 | 28 | MS | 001 | Adams |  | 2104008610 | Hydronic heater: outdoor | Hydronic heater | 33.918 | A | CEC Survey | 2017 | 15 | I | 61.9451 | TON | 8 | 1.8263 | 1.2327 | 1.4816
28001 | 28 | MS | 001 | Adams |  | 2104008620 | Hydronic heater: indoor | Hydronic heater | 21.6698 | A | CEC Survey | 2017 | 15 | I | 39.576 | TON | 8 | 1.8263 | 1.2327 | 1.4816
28001 | 28 | MS | 001 | Adams |  | 2104008630 | Hydronic heater: pellet-fired | Pellet Hydronic Heater | 0.94217 | A | CEC Survey | 2017 | 15 | I | 1.7207 | TON | 8 | 1.8263 | 1.2327 | 1.4816
28001 | 28 | MS | 001 | Adams |  | 2104008100 | Fireplace: general | Fireplace: general | 1778.5504 | A | CEC Survey | 2017 | 15 | I | 540.119 | TON | 8 | 0.30368 | 1.2327 | 0.24636
28001 | 28 | MS | 001 | Adams |  | 2104008210 | Woodstove: fireplace inserts; non-EPA certified | Woodstove or Fireplace Insert | 264.0545 | A | CEC Survey | 2017 | 15 | I | 193.9521 | TON | 8 | 0.73452 | 1.2327 | 0.59586
28001 | 28 | MS | 001 | Adams |  | 2104008220 | Woodstove: fireplace inserts; EPA certified; non-catalytic | Woodstove or Fireplace Insert | 349.2333 | A | CEC Survey | 2017 | 15 | I | 256.5174 | TON | 8 | 0.73452 | 1.2327 | 0.59586
28001 | 28 | MS | 001 | Adams |  | 2104008230 | Woodstove: fireplace inserts; EPA certified; catalytic | Woodstove or Fireplace Insert | 238.5008 | A | CEC Survey | 2017 | 15 | I | 175.1826 | TON | 8 | 0.73452 | 1.2327 | 0.59586
28001 | 28 | MS | 001 | Adams |  | 2104008700 | Outdoor wood burning device, NEC (fire-pits, chimeas, etc) |  | 1699.7608 | A | CEC Survey | 2017 | 15 | I | 412.1246 | TON | 8 | 0.24246 | 1.2327 | 0.19669
28001 | 28 | MS | 001 | Adams |  | 2104008400 | Woodstove: pellet-fired, general | Pellet Woodstove | 350.7885 | A | CEC Survey | 2017 | 15 | I | 73.4599 | TON | 8 | 0.20941 | 1.2327 | 0.16988
28001 | 28 | MS | 001 | Adams |  | 2104009000 | Wax Log; Total: All Combustor Types |  | 165.3034 | A | CEC Survey | 2017 | 15 | I | 38.7029 | TON | 8 | 0.23413 | 1.2327 | 0.18993
28001 | 28 | MS | 001 | Adams |  | 2104008310 | Woodstove: freestanding; non-EPA certified | Woodstove or Fireplace Insert | 281.9834 | A | CEC Survey | 2017 | 15 | I | 294.2952 | TON | 8 | 1.0437 | 1.2327 | 0.84665
28001 | 28 | MS | 001 | Adams |  | 2104008320 | Woodstove: freestanding; EPA certified; non-catalytic | Woodstove or Fireplace Insert | 372.9457 | A | CEC Survey | 2017 | 15 | I | 389.2291 | TON | 8 | 1.0437 | 1.2327 | 0.84665
28001 | 28 | MS | 001 | Adams |  | 2104008330 | Woodstove: freestanding; EPA certified; catalytic | Woodstove or Fireplace Insert | 254.6946 | A | CEC Survey | 2017 | 15 | I | 265.815 | TON | 8 | 1.0437 | 1.2327 | 0.84665
28003 | 28 | MS | 003 | Alcorn |  | 2104008510 | Furnace: Indoor, cordwood-fired, non-EPA certified | Furnace | 86.6198 | A | CEC Survey | 2017 | 15 | I | 181.8516 | TON | 8 | 2.0994 | 1.2992 | 1.6159
28003 | 28 | MS | 003 | Alcorn |  | 2104008530 | Furnace: Indoor, pellet-fired, general | Furnace-Pellet | 7.0232 | A | CEC Survey | 2017 | 15 | I | 14.7447 | TON | 8 | 2.0994 | 1.2992 | 1.6159
28003 | 28 | MS | 003 | Alcorn |  | 2104008610 | Hydronic heater: outdoor | Hydronic heater | 84.2787 | A | CEC Survey | 2017 | 15 | I | 176.9367 | TON | 8 | 2.0994 | 1.2992 | 1.6159
28003 | 28 | MS | 003 | Alcorn |  | 2104008620 | Hydronic heater: indoor | Hydronic heater | 53.8447 | A | CEC Survey | 2017 | 15 | I | 113.0429 | TON | 8 | 2.0994 | 1.2992 | 1.6159
28003 | 28 | MS | 003 | Alcorn |  | 2104008630 | Hydronic heater: pellet-fired | Pellet Hydronic Heater | 2.3411 | A | CEC Survey | 2017 | 15 | I | 4.9149 | TON | 8 | 2.0994 | 1.2992 | 1.6159
28003 | 28 | MS | 003 | Alcorn |  | 2104008100 | Fireplace: general | Fireplace: general | 1888.7765 | A | CEC Survey | 2017 | 15 | I | 652.7015 | TON | 8 | 0.34557 | 1.2992 | 0.26599
28003 | 28 | MS | 003 | Alcorn |  | 2104008210 | Woodstove: fireplace inserts; non-EPA certified | Woodstove or Fireplace Insert | 371.0832 | A | CEC Survey | 2017 | 15 | I | 271.9585 | TON | 8 | 0.73288 | 1.2992 | 0.5641
28003 | 28 | MS | 003 | Alcorn |  | 2104008220 | Woodstove: fireplace inserts; EPA certified; non-catalytic | Woodstove or Fireplace Insert | 490.7875 | A | CEC Survey | 2017 | 15 | I | 359.687 | TON | 8 | 0.73288 | 1.2992 | 0.5641
28003 | 28 | MS | 003 | Alcorn |  | 2104008230 | Woodstove: fireplace inserts; EPA certified; catalytic | Woodstove or Fireplace Insert | 335.1719 | A | CEC Survey | 2017 | 15 | I | 245.6399 | TON | 8 | 0.73288 | 1.2992 | 0.5641
28003 | 28 | MS | 003 | Alcorn |  | 2104008700 | Outdoor wood burning device, NEC (fire-pits, chimeas, etc) |  | 2310.0921 | A | CEC Survey | 2017 | 15 | I | 588.8517 | TON | 8 | 0.2549 | 1.2992 | 0.1962
28003 | 28 | MS | 003 | Alcorn |  | 2104008400 | Woodstove: pellet-fired, general | Pellet Woodstove | 547.2088 | A | CEC Survey | 2017 | 15 | I | 189.2524 | TON | 8 | 0.34585 | 1.2992 | 0.2662
28003 | 28 | MS | 003 | Alcorn |  | 2104009000 | Wax Log; Total: All Combustor Types |  | 210.7766 | A | CEC Survey | 2017 | 15 | I | 72.3867 | TON | 8 | 0.34343 | 1.2992 | 0.26434
28003 | 28 | MS | 003 | Alcorn |  | 2104008310 | Woodstove: freestanding; non-EPA certified | Woodstove or Fireplace Insert | 534.8117 | A | CEC Survey | 2017 | 15 | I | 672.6813 | TON | 8 | 1.2578 | 1.2992 | 0.96813
28003 | 28 | MS | 003 | Alcorn |  | 2104008320 | Woodstove: freestanding; EPA certified; non-catalytic | Woodstove or Fireplace Insert | 707.3315 | A | CEC Survey | 2017 | 15 | I | 889.6753 | TON | 8 | 1.2578 | 1.2992 | 0.96813
28003 | 28 | MS | 003 | Alcorn |  | 2104008330 | Woodstove: freestanding; EPA certified; catalytic | Woodstove or Fireplace Insert | 483.0557 | A | CEC Survey | 2017 | 15 | I | 607.5831 | TON | 8 | 1.2578 | 1.2992 | 0.96813
28005 | 28 | MS | 005 | Amite |  | 2104008510 | Furnace: Indoor, cordwood-fired, non-EPA certified | Furnace | 32.1962 | A | CEC Survey | 2017 | 15 | I | 69.6722 | TON | 8 | 2.164 | 1.3104 | 1.6514
28005 | 28 | MS | 005 | Amite |  | 2104008530 | Furnace: Indoor, pellet-fired, general | Furnace-Pellet | 2.6105 | A | CEC Survey | 2017 | 15 | I | 5.6491 | TON | 8 | 2.164 | 1.3104 | 1.6514
28005 | 28 | MS | 005 | Amite |  | 2104008610 | Hydronic heater: outdoor | Hydronic heater | 31.326 | A | CEC Survey | 2017 | 15 | I | 67.7891 | TON | 8 | 2.164 | 1.3104 | 1.6514
28005 | 28 | MS | 005 | Amite |  | 2104008620 | Hydronic heater: indoor | Hydronic heater | 20.0139 | A | CEC Survey | 2017 | 15 | I | 43.3097 | TON | 8 | 2.164 | 1.3104 | 1.6514
28005 | 28 | MS | 005 | Amite |  | 2104008630 | Hydronic heater: pellet-fired | Pellet Hydronic Heater | 0.87017 | A | CEC Survey | 2017 | 15 | I | 1.883 | TON | 8 | 2.164 | 1.3104 | 1.6514
28005 | 28 | MS | 005 | Amite |  | 2104008100 | Fireplace: general | Fireplace: general | 525.3612 | A | CEC Survey | 2017 | 15 | I | 202.4508 | TON | 8 | 0.38536 | 1.3104 | 0.29407
28005 | 28 | MS | 005 | Amite |  | 2104008210 | Woodstove: fireplace inserts; non-EPA certified | Woodstove or Fireplace Insert | 176.2821 | A | CEC Survey | 2017 | 15 | I | 147.4913 | TON | 8 | 0.83668 | 1.3104 | 0.63849
28005 | 28 | MS | 005 | Amite |  | 2104008220 | Woodstove: fireplace inserts; EPA certified; non-catalytic | Woodstove or Fireplace Insert | 233.1473 | A | CEC Survey | 2017 | 15 | I | 195.0692 | TON | 8 | 0.83668 | 1.3104 | 0.63849
28005 | 28 | MS | 005 | Amite |  | 2104008230 | Woodstove: fireplace inserts; EPA certified; catalytic | Woodstove or Fireplace Insert | 159.2226 | A | CEC Survey | 2017 | 15 | I | 133.218 | TON | 8 | 0.83668 | 1.3104 | 0.63849
28005 | 28 | MS | 005 | Amite |  | 2104008700 | Outdoor wood burning device, NEC (fire-pits, chimeas, etc) |  | 808.6656 | A | CEC Survey | 2017 | 15 | I | 208.6184 | TON | 8 | 0.25798 | 1.3104 | 0.19687
28005 | 28 | MS | 005 | Amite |  | 2104008400 | Woodstove: pellet-fired, general | Pellet Woodstove | 203.0357 | A | CEC Survey | 2017 | 15 | I | 78.0116 | TON | 8 | 0.38423 | 1.3104 | 0.29321
28005 | 28 | MS | 005 | Amite |  | 2104009000 | Wax Log; Total: All Combustor Types |  | 71.7287 | A | CEC Survey | 2017 | 15 | I | 16.794 | TON | 8 | 0.23413 | 1.3104 | 0.17867
28005 | 28 | MS | 005 | Amite |  | 2104008310 | Woodstove: freestanding; non-EPA certified | Woodstove or Fireplace Insert | 239.2376 | A | CEC Survey | 2017 | 15 | I | 330.7236 | TON | 8 | 1.3824 | 1.3104 | 1.055
28005 | 28 | MS | 005 | Amite |  | 2104008320 | Woodstove: freestanding; EPA certified; non-catalytic | Woodstove or Fireplace Insert | 316.411 | A | CEC Survey | 2017 | 15 | I | 437.4086 | TON | 8 | 1.3824 | 1.3104 | 1.055
28005 | 28 | MS | 005 | Amite |  | 2104008330 | Woodstove: freestanding; EPA certified; catalytic | Woodstove or Fireplace Insert | 216.0855 | A | CEC Survey | 2017 | 15 | I | 298.7181 | TON | 8 | 1.3824 | 1.3104 | 1.055
28007 | 28 | MS | 007 | Attala |  | 2104008510 | Furnace: Indoor, cordwood-fired, non-EPA certified | Furnace | 38.2585 | A | CEC Survey | 2017 | 15 | I | 77.109 | TON | 8 | 2.0155 | 1.2829 | 1.571
28007 | 28 | MS | 007 | Attala |  | 2104008530 | Furnace: Indoor, pellet-fired, general | Furnace-Pellet | 3.102 | A | CEC Survey | 2017 | 15 | I | 6.2521 | TON | 8 | 2.0155 | 1.2829 | 1.571
28007 | 28 | MS | 007 | Attala |  | 2104008610 | Hydronic heater: outdoor | Hydronic heater | 37.2245 | A | CEC Survey | 2017 | 15 | I | 75.025 | TON | 8 | 2.0155 | 1.2829 | 1.571
28007 | 28 | MS | 007 | Attala |  | 2104008620 | Hydronic heater: indoor | Hydronic heater | 23.7823 | A | CEC Survey | 2017 | 15 | I | 47.9326 | TON | 8 | 2.0155 | 1.2829 | 1.571
28007 | 28 | MS | 007 | Attala |  | 2104008630 | Hydronic heater: pellet-fired | Pellet Hydronic Heater | 1.034 | A | CEC Survey | 2017 | 15 | I | 2.084 | TON | 8 | 2.0155 | 1.2829 | 1.571
28007 | 28 | MS | 007 | Attala |  | 2104008100 | Fireplace: general | Fireplace: general | 1104.3441 | A | CEC Survey | 2017 | 15 | I | 374.2296 | TON | 8 | 0.33887 | 1.2829 | 0.26414
28007 | 28 | MS | 007 | Attala |  | 2104008210 | Woodstove: fireplace inserts; non-EPA certified | Woodstove or Fireplace Insert | 191.8906 | A | CEC Survey | 2017 | 15 | I | 160.9524 | TON | 8 | 0.83877 | 1.2829 | 0.65381
28007 | 28 | MS | 007 | Attala |  | 2104008220 | Woodstove: fireplace inserts; EPA certified; non-catalytic | Woodstove or Fireplace Insert | 253.7908 | A | CEC Survey | 2017 | 15 | I | 212.8726 | TON | 8 | 0.83877 | 1.2829 | 0.65381
28007 | 28 | MS | 007 | Attala |  | 2104008230 | Woodstove: fireplace inserts; EPA certified; catalytic | Woodstove or Fireplace Insert | 173.3206 | A | CEC Survey | 2017 | 15 | I | 145.3764 | TON | 8 | 0.83877 | 1.2829 | 0.65381
28007 | 28 | MS | 007 | Attala |  | 2104008700 | Outdoor wood burning device, NEC (fire-pits, chimeas, etc) |  | 1110.4409 | A | CEC Survey | 2017 | 15 | I | 279.7543 | TON | 8 | 0.25193 | 1.2829 | 0.19638
28007 | 28 | MS | 007 | Attala |  | 2104008400 | Woodstove: pellet-fired, general | Pellet Woodstove | 253.7177 | A | CEC Survey | 2017 | 15 | I | 83.1573 | TON | 8 | 0.32776 | 1.2829 | 0.25548
28007 | 28 | MS | 007 | Attala |  | 2104009000 | Wax Log; Total: All Combustor Types |  | 103.04 | A | CEC Survey | 2017 | 15 | I | 24.125 | TON | 8 | 0.23413 | 1.2829 | 0.1825
28007 | 28 | MS | 007 | Attala |  | 2104008310 | Woodstove: freestanding; non-EPA certified | Woodstove or Fireplace Insert | 244.2002 | A | CEC Survey | 2017 | 15 | I | 311.6932 | TON | 8 | 1.2764 | 1.2829 | 0.99492
28007 | 28 | MS | 007 | Attala |  | 2104008320 | Woodstove: freestanding; EPA certified; non-catalytic | Woodstove or Fireplace Insert | 322.9745 | A | CEC Survey | 2017 | 15 | I | 412.2394 | TON | 8 | 1.2764 | 1.2829 | 0.99492
28007 | 28 | MS | 007 | Attala |  | 2104008330 | Woodstove: freestanding; EPA certified; catalytic | Woodstove or Fireplace Insert | 220.5679 | A | CEC Survey | 2017 | 15 | I | 281.5294 | TON | 8 | 1.2764 | 1.2829 | 0.99492
28009 | 28 | MS | 009 | Benton |  | 2104008510 | Furnace: Indoor, cordwood-fired, non-EPA certified | Furnace | 22.7875 | A | CEC Survey | 2017 | 15 | I | 50.7002 | TON | 8 | 2.2249 | 1.3358 | 1.6656
28009 | 28 | MS | 009 | Benton |  | 2104008530 | Furnace: Indoor, pellet-fired, general | Furnace-Pellet | 1.8476 | A | CEC Survey | 2017 | 15 | I | 4.1108 | TON | 8 | 2.2249 | 1.3358 | 1.6656
28009 | 28 | MS | 009 | Benton |  | 2104008610 | Hydronic heater: outdoor | Hydronic heater | 22.1716 | A | CEC Survey | 2017 | 15 | I | 49.3299 | TON | 8 | 2.2249 | 1.3358 | 1.6656
28009 | 28 | MS | 009 | Benton |  | 2104008620 | Hydronic heater: indoor | Hydronic heater | 14.1652 | A | CEC Survey | 2017 | 15 | I | 31.5163 | TON | 8 | 2.2249 | 1.3358 | 1.6656
28009 | 28 | MS | 009 | Benton |  | 2104008630 | Hydronic heater: pellet-fired | Pellet Hydronic Heater | 0.61588 | A | CEC Survey | 2017 | 15 | I | 1.3703 | TON | 8 | 2.2249 | 1.3358 | 1.6656
28009 | 28 | MS | 009 | Benton |  | 2104008100 | Fireplace: general | Fireplace: general | 369.3709 | A | CEC Survey | 2017 | 15 | I | 145.1535 | TON | 8 | 0.39297 | 1.3358 | 0.29419
28009 | 28 | MS | 009 | Benton |  | 2104008210 | Woodstove: fireplace inserts; non-EPA certified | Woodstove or Fireplace Insert | 81.7617 | A | CEC Survey | 2017 | 15 | I | 61.8671 | TON | 8 | 0.75668 | 1.3358 | 0.56646
28009 | 28 | MS | 009 | Benton |  | 2104008220 | Woodstove: fireplace inserts; EPA certified; non-catalytic | Woodstove or Fireplace Insert | 108.1365 | A | CEC Survey | 2017 | 15 | I | 81.8243 | TON | 8 | 0.75668 | 1.3358 | 0.56646
28009 | 28 | MS | 009 | Benton |  | 2104008230 | Woodstove: fireplace inserts; EPA certified; catalytic | Woodstove or Fireplace Insert | 73.8493 | A | CEC Survey | 2017 | 15 | I | 55.88 | TON | 8 | 0.75668 | 1.3358 | 0.56646
28009 | 28 | MS | 009 | Benton |  | 2104008700 | Outdoor wood burning device, NEC (fire-pits, chimeas, etc) |  | 490.4089 | A | CEC Survey | 2017 | 15 | I | 129.1464 | TON | 8 | 0.26334 | 1.3358 | 0.19714
28009 | 28 | MS | 009 | Benton |  | 2104008400 | Woodstove: pellet-fired, general | Pellet Woodstove | 127.6159 | A | CEC Survey | 2017 | 15 | I | 49.041 | TON | 8 | 0.38429 | 1.3358 | 0.28768
28009 | 28 | MS | 009 | Benton |  | 2104009000 | Wax Log; Total: All Combustor Types |  | 42.5144 | A | CEC Survey | 2017 | 15 | I | 14.6007 | TON | 8 | 0.34343 | 1.3358 | 0.2571
28009 | 28 | MS | 009 | Benton |  | 2104008310 | Woodstove: freestanding; non-EPA certified | Woodstove or Fireplace Insert | 132.4265 | A | CEC Survey | 2017 | 15 | I | 188.5029 | TON | 8 | 1.4235 | 1.3358 | 1.0656
28009 | 28 | MS | 009 | Benton |  | 2104008320 | Woodstove: freestanding; EPA certified; non-catalytic | Woodstove or Fireplace Insert | 175.1447 | A | CEC Survey | 2017 | 15 | I | 249.3103 | TON | 8 | 1.4235 | 1.3358 | 1.0656
28009 | 28 | MS | 009 | Benton |  | 2104008330 | Woodstove: freestanding; EPA certified; catalytic | Woodstove or Fireplace Insert | 119.611 | A | CEC Survey | 2017 | 15 | I | 170.2607 | TON | 8 | 1.4235 | 1.3358 | 1.0656
28011 | 28 | MS | 011 | Bolivar |  | 2104008510 | Furnace: Indoor, cordwood-fired, non-EPA certified | Furnace | 37.2881 | A | CEC Survey | 2017 | 15 | I | 69.1126 | TON | 8 | 1.8535 | 1.2328 | 1.5035
28011 | 28 | MS | 011 | Bolivar |  | 2104008530 | Furnace: Indoor, pellet-fired, general | Furnace-Pellet | 3.0234 | A | CEC Survey | 2017 | 15 | I | 5.6037 | TON | 8 | 1.8535 | 1.2328 | 1.5035
28011 | 28 | MS | 011 | Bolivar |  | 2104008610 | Hydronic heater: outdoor | Hydronic heater | 36.2803 | A | CEC Survey | 2017 | 15 | I | 67.2447 | TON | 8 | 1.8535 | 1.2328 | 1.5035
28011 | 28 | MS | 011 | Bolivar |  | 2104008620 | Hydronic heater: indoor | Hydronic heater | 23.1791 | A | CEC Survey | 2017 | 15 | I | 42.9619 | TON | 8 | 1.8535 | 1.2328 | 1.5035
28011 | 28 | MS | 011 | Bolivar |  | 2104008630 | Hydronic heater: pellet-fired | Pellet Hydronic Heater | 1.0078 | A | CEC Survey | 2017 | 15 | I | 1.8679 | TON | 8 | 1.8535 | 1.2328 | 1.5035
28011 | 28 | MS | 011 | Bolivar |  | 2104008100 | Fireplace: general | Fireplace: general | 976.6283 | A | CEC Survey | 2017 | 15 | I | 353.563 | TON | 8 | 0.36202 | 1.2328 | 0.29366
28011 | 28 | MS | 011 | Bolivar |  | 2104008210 | Woodstove: fireplace inserts; non-EPA certified | Woodstove or Fireplace Insert | 176.7398 | A | CEC Survey | 2017 | 15 | I | 70.6543 | TON | 8 | 0.39976 | 1.2328 | 0.32427
28011 | 28 | MS | 011 | Bolivar |  | 2104008220 | Woodstove: fireplace inserts; EPA certified; non-catalytic | Woodstove or Fireplace Insert | 233.7526 | A | CEC Survey | 2017 | 15 | I | 93.4461 | TON | 8 | 0.39976 | 1.2328 | 0.32427
28011 | 28 | MS | 011 | Bolivar |  | 2104008230 | Woodstove: fireplace inserts; EPA certified; catalytic | Woodstove or Fireplace Insert | 159.6359 | A | CEC Survey | 2017 | 15 | I | 63.8168 | TON | 8 | 0.39976 | 1.2328 | 0.32427
28011 | 28 | MS | 011 | Bolivar |  | 2104008700 | Outdoor wood burning device, NEC (fire-pits, chimeas, etc) |  | 1634.6652 | A | CEC Survey | 2017 | 15 | I | 391.5994 | TON | 8 | 0.23956 | 1.2328 | 0.19432
28011 | 28 | MS | 011 | Bolivar |  | 2104008400 | Woodstove: pellet-fired, general | Pellet Woodstove | 402.176 | A | CEC Survey | 2017 | 15 | I | 61.3174 | TON | 8 | 0.15246 | 1.2328 | 0.12367
28011 | 28 | MS | 011 | Bolivar |  | 2104009000 | Wax Log; Total: All Combustor Types |  | 176.1906 | A | CEC Survey | 2017 | 15 | I | 41.2519 | TON | 8 | 0.23413 | 1.2328 | 0.18992
28011 | 28 | MS | 011 | Bolivar |  | 2104008310 | Woodstove: freestanding; non-EPA certified | Woodstove or Fireplace Insert | 283.4485 | A | CEC Survey | 2017 | 15 | I | 297.7518 | TON | 8 | 1.0505 | 1.2328 | 0.85209
28011 | 28 | MS | 011 | Bolivar |  | 2104008320 | Woodstove: freestanding; EPA certified; non-catalytic | Woodstove or Fireplace Insert | 374.8836 | A | CEC Survey | 2017 | 15 | I | 393.8007 | TON | 8 | 1.0505 | 1.2328 | 0.85209
28011 | 28 | MS | 011 | Bolivar |  | 2104008330 | Woodstove: freestanding; EPA certified; catalytic | Woodstove or Fireplace Insert | 256.018 | A | CEC Survey | 2017 | 15 | I | 268.9371 | TON | 8 | 1.0505 | 1.2328 | 0.85209
28013 | 28 | MS | 013 | Calhoun |  | 2104008510 | Furnace: Indoor, cordwood-fired, non-EPA certified | Furnace | 45.637 | A | CEC Survey | 2017 | 15 | I | 92.7603 | TON | 8 | 2.0326 | 1.2311 | 1.651
28013 | 28 | MS | 013 | Calhoun |  | 2104008530 | Furnace: Indoor, pellet-fired, general | Furnace-Pellet | 3.7003 | A | CEC Survey | 2017 | 15 | I | 7.5211 | TON | 8 | 2.0326 | 1.2311 | 1.651
28013 | 28 | MS | 013 | Calhoun |  | 2104008610 | Hydronic heater: outdoor | Hydronic heater | 44.4036 | A | CEC Survey | 2017 | 15 | I | 90.2533 | TON | 8 | 2.0326 | 1.2311 | 1.651
28013 | 28 | MS | 013 | Calhoun |  | 2104008620 | Hydronic heater: indoor | Hydronic heater | 28.369 | A | CEC Survey | 2017 | 15 | I | 57.6618 | TON | 8 | 2.0326 | 1.2311 | 1.651
28013 | 28 | MS | 013 | Calhoun |  | 2104008630 | Hydronic heater: pellet-fired | Pellet Hydronic Heater | 1.2334 | A | CEC Survey | 2017 | 15 | I | 2.507 | TON | 8 | 2.0326 | 1.2311 | 1.651
28013 | 28 | MS | 013 | Calhoun |  | 2104008100 | Fireplace: general | Fireplace: general | 632.2965 | A | CEC Survey | 2017 | 15 | I | 231.9363 | TON | 8 | 0.36682 | 1.2311 | 0.29796
28013 | 28 | MS | 013 | Calhoun |  | 2104008210 | Woodstove: fireplace inserts; non-EPA certified | Woodstove or Fireplace Insert | 160.9517 | A | CEC Survey | 2017 | 15 | I | 108.1808 | TON | 8 | 0.67213 | 1.2311 | 0.54596
28013 | 28 | MS | 013 | Calhoun |  | 2104008220 | Woodstove: fireplace inserts; EPA certified; non-catalytic | Woodstove or Fireplace Insert | 212.8716 | A | CEC Survey | 2017 | 15 | I | 143.0779 | TON | 8 | 0.67213 | 1.2311 | 0.54596
28013 | 28 | MS | 013 | Calhoun |  | 2104008230 | Woodstove: fireplace inserts; EPA certified; catalytic | Woodstove or Fireplace Insert | 145.3758 | A | CEC Survey | 2017 | 15 | I | 97.7117 | TON | 8 | 0.67213 | 1.2311 | 0.54596
28013 | 28 | MS | 013 | Calhoun |  | 2104008700 | Outdoor wood burning device, NEC (fire-pits, chimeas, etc) |  | 975.2971 | A | CEC Survey | 2017 | 15 | I | 235.7026 | TON | 8 | 0.24167 | 1.2311 | 0.19631
28013 | 28 | MS | 013 | Calhoun |  | 2104008400 | Woodstove: pellet-fired, general | Pellet Woodstove | 261.1922 | A | CEC Survey | 2017 | 15 | I | 98.9251 | TON | 8 | 0.37874 | 1.2311 | 0.30765
28013 | 28 | MS | 013 | Calhoun |  | 2104009000 | Wax Log; Total: All Combustor Types |  | 84.0665 | A | CEC Survey | 2017 | 15 | I | 28.8708 | TON | 8 | 0.34343 | 1.2311 | 0.27896
28013 | 28 | MS | 013 | Calhoun |  | 2104008310 | Woodstove: freestanding; non-EPA certified | Woodstove or Fireplace Insert | 269.7843 | A | CEC Survey | 2017 | 15 | I | 346.1145 | TON | 8 | 1.2829 | 1.2311 | 1.0421
28013 | 28 | MS | 013 | Calhoun |  | 2104008320 | Woodstove: freestanding; EPA certified; non-catalytic | Woodstove or Fireplace Insert | 356.8115 | A | CEC Survey | 2017 | 15 | I | 457.7643 | TON | 8 | 1.2829 | 1.2311 | 1.0421
28013 | 28 | MS | 013 | Calhoun |  | 2104008330 | Woodstove: freestanding; EPA certified; catalytic | Woodstove or Fireplace Insert | 243.6762 | A | CEC Survey | 2017 | 15 | I | 312.6196 | TON | 8 | 1.2829 | 1.2311 | 1.0421
28015 | 28 | MS | 015 | Carroll |  | 2104008510 | Furnace: Indoor, cordwood-fired, non-EPA certified | Furnace | 25.3896 | A | CEC Survey | 2017 | 15 | I | 56.0724 | TON | 8 | 2.2085 | 1.3198 | 1.6733
28015 | 28 | MS | 015 | Carroll |  | 2104008530 | Furnace: Indoor, pellet-fired, general | Furnace-Pellet | 2.0586 | A | CEC Survey | 2017 | 15 | I | 4.5464 | TON | 8 | 2.2085 | 1.3198 | 1.6733
28015 | 28 | MS | 015 | Carroll |  | 2104008610 | Hydronic heater: outdoor | Hydronic heater | 24.7034 | A | CEC Survey | 2017 | 15 | I | 54.557 | TON | 8 | 2.2085 | 1.3198 | 1.6733
28015 | 28 | MS | 015 | Carroll |  | 2104008620 | Hydronic heater: indoor | Hydronic heater | 15.7827 | A | CEC Survey | 2017 | 15 | I | 34.8558 | TON | 8 | 2.2085 | 1.3198 | 1.6733
28015 | 28 | MS | 015 | Carroll |  | 2104008630 | Hydronic heater: pellet-fired | Pellet Hydronic Heater | 0.68621 | A | CEC Survey | 2017 | 15 | I | 1.5155 | TON | 8 | 2.2085 | 1.3198 | 1.6733
28015 | 28 | MS | 015 | Carroll |  | 2104008100 | Fireplace: general | Fireplace: general | 367.0367 | A | CEC Survey | 2017 | 15 | I | 143.6674 | TON | 8 | 0.39143 | 1.3198 | 0.29658
28015 | 28 | MS | 015 | Carroll |  | 2104008210 | Woodstove: fireplace inserts; non-EPA certified | Woodstove or Fireplace Insert | 115.6326 | A | CEC Survey | 2017 | 15 | I | 89.0996 | TON | 8 | 0.77054 | 1.3198 | 0.58383
28015 | 28 | MS | 015 | Carroll |  | 2104008220 | Woodstove: fireplace inserts; EPA certified; non-catalytic | Woodstove or Fireplace Insert | 152.9334 | A | CEC Survey | 2017 | 15 | I | 117.8414 | TON | 8 | 0.77054 | 1.3198 | 0.58383
28015 | 28 | MS | 015 | Carroll |  | 2104008230 | Woodstove: fireplace inserts; EPA certified; catalytic | Woodstove or Fireplace Insert | 104.4423 | A | CEC Survey | 2017 | 15 | I | 80.477 | TON | 8 | 0.77054 | 1.3198 | 0.58383
28015 | 28 | MS | 015 | Carroll |  | 2104008700 | Outdoor wood burning device, NEC (fire-pits, chimeas, etc) |  | 592.0743 | A | CEC Survey | 2017 | 15 | I | 154.1383 | TON | 8 | 0.26034 | 1.3198 | 0.19725
28015 | 28 | MS | 015 | Carroll |  | 2104008400 | Woodstove: pellet-fired, general | Pellet Woodstove | 154.026 | A | CEC Survey | 2017 | 15 | I | 58.9578 | TON | 8 | 0.38278 | 1.3198 | 0.29003
28015 | 28 | MS | 015 | Carroll |  | 2104009000 | Wax Log; Total: All Combustor Types |  | 51.5918 | A | CEC Survey | 2017 | 15 | I | 12.0793 | TON | 8 | 0.23413 | 1.3198 | 0.1774
28015 | 28 | MS | 015 | Carroll |  | 2104008310 | Woodstove: freestanding; non-EPA certified | Woodstove or Fireplace Insert | 173.6511 | A | CEC Survey | 2017 | 15 | I | 239.2663 | TON | 8 | 1.3779 | 1.3198 | 1.044
28015 | 28 | MS | 015 | Carroll |  | 2104008320 | Woodstove: freestanding; EPA certified; non-catalytic | Woodstove or Fireplace Insert | 229.6676 | A | CEC Survey | 2017 | 15 | I | 316.449 | TON | 8 | 1.3779 | 1.3198 | 1.044
28015 | 28 | MS | 015 | Carroll |  | 2104008330 | Woodstove: freestanding; EPA certified; catalytic | Woodstove or Fireplace Insert | 156.8461 | A | CEC Survey | 2017 | 15 | I | 216.1115 | TON | 8 | 1.3779 | 1.3198 | 1.044
28017 | 28 | MS | 017 | Chickasaw |  | 2104008510 | Furnace: Indoor, cordwood-fired, non-EPA certified | Furnace | 33.0803 | A | CEC Survey | 2017 | 15 | I | 70.1919 | TON | 8 | 2.1219 | 1.3068 | 1.6237
28017 | 28 | MS | 017 | Chickasaw |  | 2104008530 | Furnace: Indoor, pellet-fired, general | Furnace-Pellet | 2.6822 | A | CEC Survey | 2017 | 15 | I | 5.6912 | TON | 8 | 2.1219 | 1.3068 | 1.6237
28017 | 28 | MS | 017 | Chickasaw |  | 2104008610 | Hydronic heater: outdoor | Hydronic heater | 32.1863 | A | CEC Survey | 2017 | 15 | I | 68.2948 | TON | 8 | 2.1219 | 1.3068 | 1.6237
28017 | 28 | MS | 017 | Chickasaw |  | 2104008620 | Hydronic heater: indoor | Hydronic heater | 20.5634 | A | CEC Survey | 2017 | 15 | I | 43.6328 | TON | 8 | 2.1219 | 1.3068 | 1.6237
28017 | 28 | MS | 017 | Chickasaw |  | 2104008630 | Hydronic heater: pellet-fired | Pellet Hydronic Heater | 0.89406 | A | CEC Survey | 2017 | 15 | I | 1.8971 | TON | 8 | 2.1219 | 1.3068 | 1.6237
28017 | 28 | MS | 017 | Chickasaw |  | 2104008100 | Fireplace: general | Fireplace: general | 558.7049 | A | CEC Survey | 2017 | 15 | I | 214.9361 | TON | 8 | 0.3847 | 1.3068 | 0.29439
28017 | 28 | MS | 017 | Chickasaw |  | 2104008210 | Woodstove: fireplace inserts; non-EPA certified | Woodstove or Fireplace Insert | 160.783 | A | CEC Survey | 2017 | 15 | I | 98.1837 | TON | 8 | 0.61066 | 1.3068 | 0.46729
28017 | 28 | MS | 017 | Chickasaw |  | 2104008220 | Woodstove: fireplace inserts; EPA certified; non-catalytic | Woodstove or Fireplace Insert | 212.6485 | A | CEC Survey | 2017 | 15 | I | 129.8558 | TON | 8 | 0.61066 | 1.3068 | 0.46729
28017 | 28 | MS | 017 | Chickasaw |  | 2104008230 | Woodstove: fireplace inserts; EPA certified; catalytic | Woodstove or Fireplace Insert | 145.2234 | A | CEC Survey | 2017 | 15 | I | 88.682 | TON | 8 | 0.61066 | 1.3068 | 0.46729
28017 | 28 | MS | 017 | Chickasaw |  | 2104008700 | Outdoor wood burning device, NEC (fire-pits, chimeas, etc) |  | 952.281 | A | CEC Survey | 2017 | 15 | I | 244.5964 | TON | 8 | 0.25685 | 1.3068 | 0.19655
28017 | 28 | MS | 017 | Chickasaw |  | 2104008400 | Woodstove: pellet-fired, general | Pellet Woodstove | 243.0543 | A | CEC Survey | 2017 | 15 | I | 69.2602 | TON | 8 | 0.28496 | 1.3068 | 0.21806
28017 | 28 | MS | 017 | Chickasaw |  | 2104009000 | Wax Log; Total: All Combustor Types |  | 92.6986 | A | CEC Survey | 2017 | 15 | I | 21.7037 | TON | 8 | 0.23413 | 1.3068 | 0.17916
28017 | 28 | MS | 017 | Chickasaw |  | 2104008310 | Woodstove: freestanding; non-EPA certified | Woodstove or Fireplace Insert | 244.1246 | A | CEC Survey | 2017 | 15 | I | 313.8637 | TON | 8 | 1.2857 | 1.3068 | 0.98383
28017 | 28 | MS | 017 | Chickasaw |  | 2104008320 | Woodstove: freestanding; EPA certified; non-catalytic | Woodstove or Fireplace Insert | 322.8744 | A | CEC Survey | 2017 | 15 | I | 415.1101 | TON | 8 | 1.2857 | 1.3068 | 0.98383
28017 | 28 | MS | 017 | Chickasaw |  | 2104008330 | Woodstove: freestanding; EPA certified; catalytic | Woodstove or Fireplace Insert | 220.4996 | A | CEC Survey | 2017 | 15 | I | 283.4898 | TON | 8 | 1.2857 | 1.3068 | 0.98383
28019 | 28 | MS | 019 | Choctaw |  | 2104008510 | Furnace: Indoor, cordwood-fired, non-EPA certified | Furnace | 24.9829 | A | CEC Survey | 2017 | 15 | I | 51.8989 | TON | 8 | 2.0774 | 1.2788 | 1.6245
28019 | 28 | MS | 019 | Choctaw |  | 2104008530 | Furnace: Indoor, pellet-fired, general | Furnace-Pellet | 2.0256 | A | CEC Survey | 2017 | 15 | I | 4.208 | TON | 8 | 2.0774 | 1.2788 | 1.6245
28019 | 28 | MS | 019 | Choctaw |  | 2104008610 | Hydronic heater: outdoor | Hydronic heater | 24.3077 | A | CEC Survey | 2017 | 15 | I | 50.4962 | TON | 8 | 2.0774 | 1.2788 | 1.6245
28019 | 28 | MS | 019 | Choctaw |  | 2104008620 | Hydronic heater: indoor | Hydronic heater | 15.5299 | A | CEC Survey | 2017 | 15 | I | 32.2615 | TON | 8 | 2.0774 | 1.2788 | 1.6245
28019 | 28 | MS | 019 | Choctaw |  | 2104008630 | Hydronic heater: pellet-fired | Pellet Hydronic Heater | 0.67521 | A | CEC Survey | 2017 | 15 | I | 1.4027 | TON | 8 | 2.0774 | 1.2788 | 1.6245
28019 | 28 | MS | 019 | Choctaw |  | 2104008100 | Fireplace: general | Fireplace: general | 446.214 | A | CEC Survey | 2017 | 15 | I | 163.6773 | TON | 8 | 0.36681 | 1.2788 | 0.28684
28019 | 28 | MS | 019 | Choctaw |  | 2104008210 | Woodstove: fireplace inserts; non-EPA certified | Woodstove or Fireplace Insert | 101.8756 | A | CEC Survey | 2017 | 15 | I | 90.4039 | TON | 8 | 0.8874 | 1.2788 | 0.69393
28019 | 28 | MS | 019 | Choctaw |  | 2104008220 | Woodstove: fireplace inserts; EPA certified; non-catalytic | Woodstove or Fireplace Insert | 134.7386 | A | CEC Survey | 2017 | 15 | I | 119.5664 | TON | 8 | 0.8874 | 1.2788 | 0.69393
28019 | 28 | MS | 019 | Choctaw |  | 2104008230 | Woodstove: fireplace inserts; EPA certified; catalytic | Woodstove or Fireplace Insert | 92.0166 | A | CEC Survey | 2017 | 15 | I | 81.6551 | TON | 8 | 0.8874 | 1.2788 | 0.69393
28019 | 28 | MS | 019 | Choctaw |  | 2104008700 | Outdoor wood burning device, NEC (fire-pits, chimeas, etc) |  | 545.3841 | A | CEC Survey | 2017 | 15 | I | 137.3904 | TON | 8 | 0.25191 | 1.2788 | 0.19699
28019 | 28 | MS | 019 | Choctaw |  | 2104008400 | Woodstove: pellet-fired, general | Pellet Woodstove | 139.8754 | A | CEC Survey | 2017 | 15 | I | 58.2475 | TON | 8 | 0.41642 | 1.2788 | 0.32564
28019 | 28 | MS | 019 | Choctaw |  | 2104009000 | Wax Log; Total: All Combustor Types |  | 45.9328 | A | CEC Survey | 2017 | 15 | I | 15.7746 | TON | 8 | 0.34343 | 1.2788 | 0.26856
28019 | 28 | MS | 019 | Choctaw |  | 2104008310 | Woodstove: freestanding; non-EPA certified | Woodstove or Fireplace Insert | 148.4441 | A | CEC Survey | 2017 | 15 | I | 202.6312 | TON | 8 | 1.365 | 1.2788 | 1.0674
28019 | 28 | MS | 019 | Choctaw |  | 2104008320 | Woodstove: freestanding; EPA certified; non-catalytic | Woodstove or Fireplace Insert | 196.3292 | A | CEC Survey | 2017 | 15 | I | 267.9961 | TON | 8 | 1.365 | 1.2788 | 1.0674
28019 | 28 | MS | 019 | Choctaw |  | 2104008330 | Woodstove: freestanding; EPA certified; catalytic | Woodstove or Fireplace Insert | 134.0785 | A | CEC Survey | 2017 | 15 | I | 183.0217 | TON | 8 | 1.365 | 1.2788 | 1.0674
28021 | 28 | MS | 021 | Claiborne |  | 2104008510 | Furnace: Indoor, cordwood-fired, non-EPA certified | Furnace | 17.0327 | A | CEC Survey | 2017 | 15 | I | 37.3134 | TON | 8 | 2.1907 | 1.3497 | 1.6231
28021 | 28 | MS | 021 | Claiborne |  | 2104008530 | Furnace: Indoor, pellet-fired, general | Furnace-Pellet | 1.381 | A | CEC Survey | 2017 | 15 | I | 3.0254 | TON | 8 | 2.1907 | 1.3497 | 1.6231
28021 | 28 | MS | 021 | Claiborne |  | 2104008610 | Hydronic heater: outdoor | Hydronic heater | 16.5724 | A | CEC Survey | 2017 | 15 | I | 36.3049 | TON | 8 | 2.1907 | 1.3497 | 1.6231
28021 | 28 | MS | 021 | Claiborne |  | 2104008620 | Hydronic heater: indoor | Hydronic heater | 10.5879 | A | CEC Survey | 2017 | 15 | I | 23.1948 | TON | 8 | 2.1907 | 1.3497 | 1.6231
28021 | 28 | MS | 021 | Claiborne |  | 2104008630 | Hydronic heater: pellet-fired | Pellet Hydronic Heater | 0.46034 | A | CEC Survey | 2017 | 15 | I | 1.0085 | TON | 8 | 2.1907 | 1.3497 | 1.6231
28021 | 28 | MS | 021 | Claiborne |  | 2104008100 | Fireplace: general | Fireplace: general | 347.4028 | A | CEC Survey | 2017 | 15 | I | 133.377 | TON | 8 | 0.38393 | 1.3497 | 0.28445
28021 | 28 | MS | 021 | Claiborne |  | 2104008210 | Woodstove: fireplace inserts; non-EPA certified | Woodstove or Fireplace Insert | 92.7992 | A | CEC Survey | 2017 | 15 | I | 77.0626 | TON | 8 | 0.83042 | 1.3497 | 0.61526
28021 | 28 | MS | 021 | Claiborne |  | 2104008220 | Woodstove: fireplace inserts; EPA certified; non-catalytic | Woodstove or Fireplace Insert | 122.7344 | A | CEC Survey | 2017 | 15 | I | 101.9215 | TON | 8 | 0.83042 | 1.3497 | 0.61526
28021 | 28 | MS | 021 | Claiborne |  | 2104008230 | Woodstove: fireplace inserts; EPA certified; catalytic | Woodstove or Fireplace Insert | 83.8186 | A | CEC Survey | 2017 | 15 | I | 69.6049 | TON | 8 | 0.83042 | 1.3497 | 0.61526
28021 | 28 | MS | 021 | Claiborne |  | 2104008700 | Outdoor wood burning device, NEC (fire-pits, chimeas, etc) |  | 451.7395 | A | CEC Survey | 2017 | 15 | I | 119.9253 | TON | 8 | 0.26547 | 1.3497 | 0.19669
28021 | 28 | MS | 021 | Claiborne |  | 2104008400 | Woodstove: pellet-fired, general | Pellet Woodstove | 110.6764 | A | CEC Survey | 2017 | 15 | I | 38.9893 | TON | 8 | 0.35228 | 1.3497 | 0.26101
28021 | 28 | MS | 021 | Claiborne |  | 2104009000 | Wax Log; Total: All Combustor Types |  | 45.7748 | A | CEC Survey | 2017 | 15 | I | 10.7174 | TON | 8 | 0.23413 | 1.3497 | 0.17347
28021 | 28 | MS | 021 | Claiborne |  | 2104008310 | Woodstove: freestanding; non-EPA certified | Woodstove or Fireplace Insert | 124.7185 | A | CEC Survey | 2017 | 15 | I | 180.0913 | TON | 8 | 1.444 | 1.3497 | 1.0699
28021 | 28 | MS | 021 | Claiborne |  | 2104008320 | Woodstove: freestanding; EPA certified; non-catalytic | Woodstove or Fireplace Insert | 164.9502 | A | CEC Survey | 2017 | 15 | I | 238.1853 | TON | 8 | 1.444 | 1.3497 | 1.0699
28021 | 28 | MS | 021 | Claiborne |  | 2104008330 | Woodstove: freestanding; EPA certified; catalytic | Woodstove or Fireplace Insert | 112.6489 | A | CEC Survey | 2017 | 15 | I | 162.6632 | TON | 8 | 1.444 | 1.3497 | 1.0699
28023 | 28 | MS | 023 | Clarke |  | 2104008510 | Furnace: Indoor, cordwood-fired, non-EPA certified | Furnace | 40.4436 | A | CEC Survey | 2017 | 15 | I | 87.3906 | TON | 8 | 2.1608 | 1.3509 | 1.5995
28023 | 28 | MS | 023 | Clarke |  | 2104008530 | Furnace: Indoor, pellet-fired, general | Furnace-Pellet | 3.2792 | A | CEC Survey | 2017 | 15 | I | 7.0857 | TON | 8 | 2.1608 | 1.3509 | 1.5995
28023 | 28 | MS | 023 | Clarke |  | 2104008610 | Hydronic heater: outdoor | Hydronic heater | 39.3505 | A | CEC Survey | 2017 | 15 | I | 85.0287 | TON | 8 | 2.1608 | 1.3509 | 1.5995
28023 | 28 | MS | 023 | Clarke |  | 2104008620 | Hydronic heater: indoor | Hydronic heater | 25.1406 | A | CEC Survey | 2017 | 15 | I | 54.3239 | TON | 8 | 2.1608 | 1.3509 | 1.5995
28023 | 28 | MS | 023 | Clarke |  | 2104008630 | Hydronic heater: pellet-fired | Pellet Hydronic Heater | 1.0931 | A | CEC Survey | 2017 | 15 | I | 2.3619 | TON | 8 | 2.1608 | 1.3509 | 1.5995
28023 | 28 | MS | 023 | Clarke |  | 2104008100 | Fireplace: general | Fireplace: general | 767.1743 | A | CEC Survey | 2017 | 15 | I | 304.3278 | TON | 8 | 0.39669 | 1.3509 | 0.29365
28023 | 28 | MS | 023 | Clarke |  | 2104008210 | Woodstove: fireplace inserts; non-EPA certified | Woodstove or Fireplace Insert | 204.8263 | A | CEC Survey | 2017 | 15 | I | 179.2771 | TON | 8 | 0.87526 | 1.3509 | 0.64791
28023 | 28 | MS | 023 | Clarke |  | 2104008220 | Woodstove: fireplace inserts; EPA certified; non-catalytic | Woodstove or Fireplace Insert | 270.8993 | A | CEC Survey | 2017 | 15 | I | 237.1084 | TON | 8 | 0.87526 | 1.3509 | 0.64791
28023 | 28 | MS | 023 | Clarke |  | 2104008230 | Woodstove: fireplace inserts; EPA certified; catalytic | Woodstove or Fireplace Insert | 185.0044 | A | CEC Survey | 2017 | 15 | I | 161.9277 | TON | 8 | 0.87526 | 1.3509 | 0.64791
28023 | 28 | MS | 023 | Clarke |  | 2104008700 | Outdoor wood burning device, NEC (fire-pits, chimeas, etc) |  | 1043.8282 | A | CEC Survey | 2017 | 15 | I | 276.9526 | TON | 8 | 0.26532 | 1.3509 | 0.19641
28023 | 28 | MS | 023 | Clarke |  | 2104008400 | Woodstove: pellet-fired, general | Pellet Woodstove | 263.1827 | A | CEC Survey | 2017 | 15 | I | 93.8471 | TON | 8 | 0.35659 | 1.3509 | 0.26396
28023 | 28 | MS | 023 | Clarke |  | 2104009000 | Wax Log; Total: All Combustor Types |  | 91.4203 | A | CEC Survey | 2017 | 15 | I | 21.4044 | TON | 8 | 0.23413 | 1.3509 | 0.17332
28023 | 28 | MS | 023 | Clarke |  | 2104008310 | Woodstove: freestanding; non-EPA certified | Woodstove or Fireplace Insert | 281.186 | A | CEC Survey | 2017 | 15 | I | 398.0889 | TON | 8 | 1.4157 | 1.3509 | 1.048
28023 | 28 | MS | 023 | Clarke |  | 2104008320 | Woodstove: freestanding; EPA certified; non-catalytic | Woodstove or Fireplace Insert | 371.8911 | A | CEC Survey | 2017 | 15 | I | 526.5046 | TON | 8 | 1.4157 | 1.3509 | 1.048
28023 | 28 | MS | 023 | Clarke |  | 2104008330 | Woodstove: freestanding; EPA certified; catalytic | Woodstove or Fireplace Insert | 253.9744 | A | CEC Survey | 2017 | 15 | I | 359.5641 | TON | 8 | 1.4157 | 1.3509 | 1.048
28025 | 28 | MS | 025 | Clay |  | 2104008510 | Furnace: Indoor, cordwood-fired, non-EPA certified | Furnace | 31.6909 | A | CEC Survey | 2017 | 15 | I | 65.6417 | TON | 8 | 2.0713 | 1.3399 | 1.5459
28025 | 28 | MS | 025 | Clay |  | 2104008530 | Furnace: Indoor, pellet-fired, general | Furnace-Pellet | 2.5695 | A | CEC Survey | 2017 | 15 | I | 5.3223 | TON | 8 | 2.0713 | 1.3399 | 1.5459
28025 | 28 | MS | 025 | Clay |  | 2104008610 | Hydronic heater: outdoor | Hydronic heater | 30.8344 | A | CEC Survey | 2017 | 15 | I | 63.8676 | TON | 8 | 2.0713 | 1.3399 | 1.5459
28025 | 28 | MS | 025 | Clay |  | 2104008620 | Hydronic heater: indoor | Hydronic heater | 19.6998 | A | CEC Survey | 2017 | 15 | I | 40.8043 | TON | 8 | 2.0713 | 1.3399 | 1.5459
28025 | 28 | MS | 025 | Clay |  | 2104008630 | Hydronic heater: pellet-fired | Pellet Hydronic Heater | 0.85651 | A | CEC Survey | 2017 | 15 | I | 1.7741 | TON | 8 | 2.0713 | 1.3399 | 1.5459
28025 | 28 | MS | 025 | Clay |  | 2104008100 | Fireplace: general | Fireplace: general | 790.7333 | A | CEC Survey | 2017 | 15 | I | 288.6876 | TON | 8 | 0.36509 | 1.3399 | 0.27247
28025 | 28 | MS | 025 | Clay |  | 2104008210 | Woodstove: fireplace inserts; non-EPA certified | Woodstove or Fireplace Insert | 174.8214 | A | CEC Survey | 2017 | 15 | I | 112.9493 | TON | 8 | 0.64608 | 1.3399 | 0.48219
28025 | 28 | MS | 025 | Clay |  | 2104008220 | Woodstove: fireplace inserts; EPA certified; non-catalytic | Woodstove or Fireplace Insert | 231.2154 | A | CEC Survey | 2017 | 15 | I | 149.3845 | TON | 8 | 0.64608 | 1.3399 | 0.48219
28025 | 28 | MS | 025 | Clay |  | 2104008230 | Woodstove: fireplace inserts; EPA certified; catalytic | Woodstove or Fireplace Insert | 157.9032 | A | CEC Survey | 2017 | 15 | I | 102.0187 | TON | 8 | 0.64608 | 1.3399 | 0.48219
28025 | 28 | MS | 025 | Clay |  | 2104008700 | Outdoor wood burning device, NEC (fire-pits, chimeas, etc) |  | 1123.4945 | A | CEC Survey | 2017 | 15 | I | 291.9842 | TON | 8 | 0.25989 | 1.3399 | 0.19396
28025 | 28 | MS | 025 | Clay |  | 2104008400 | Woodstove: pellet-fired, general | Pellet Woodstove | 258.8062 | A | CEC Survey | 2017 | 15 | I | 63.7683 | TON | 8 | 0.24639 | 1.3399 | 0.18389
28025 | 28 | MS | 025 | Clay |  | 2104009000 | Wax Log; Total: All Combustor Types |  | 110.322 | A | CEC Survey | 2017 | 15 | I | 25.8299 | TON | 8 | 0.23413 | 1.3399 | 0.17474
28025 | 28 | MS | 025 | Clay |  | 2104008310 | Woodstove: freestanding; non-EPA certified | Woodstove or Fireplace Insert | 236.744 | A | CEC Survey | 2017 | 15 | I | 292.3855 | TON | 8 | 1.235 | 1.3399 | 0.92173
28025 | 28 | MS | 025 | Clay |  | 2104008320 | Woodstove: freestanding; EPA certified; non-catalytic | Woodstove or Fireplace Insert | 313.113 | A | CEC Survey | 2017 | 15 | I | 386.7033 | TON | 8 | 1.235 | 1.3399 | 0.92173
28025 | 28 | MS | 025 | Clay |  | 2104008330 | Woodstove: freestanding; EPA certified; catalytic | Woodstove or Fireplace Insert | 213.8333 | A | CEC Survey | 2017 | 15 | I | 264.0901 | TON | 8 | 1.235 | 1.3399 | 0.92173
28027 | 28 | MS | 027 | Coahoma |  | 2104008510 | Furnace: Indoor, cordwood-fired, non-EPA certified | Furnace | 20.2955 | A | CEC Survey | 2017 | 15 | I | 38.7987 | TON | 8 | 1.9117 | 1.2802 | 1.4933
28027 | 28 | MS | 027 | Coahoma |  | 2104008530 | Furnace: Indoor, pellet-fired, general | Furnace-Pellet | 1.6456 | A | CEC Survey | 2017 | 15 | I | 3.1458 | TON | 8 | 1.9117 | 1.2802 | 1.4933
28027 | 28 | MS | 027 | Coahoma |  | 2104008610 | Hydronic heater: outdoor | Hydronic heater | 19.7469 | A | CEC Survey | 2017 | 15 | I | 37.7501 | TON | 8 | 1.9117 | 1.2802 | 1.4933
28027 | 28 | MS | 027 | Coahoma |  | 2104008620 | Hydronic heater: indoor | Hydronic heater | 12.6161 | A | CEC Survey | 2017 | 15 | I | 24.1181 | TON | 8 | 1.9117 | 1.2802 | 1.4933
28027 | 28 | MS | 027 | Coahoma |  | 2104008630 | Hydronic heater: pellet-fired | Pellet Hydronic Heater | 0.54853 | A | CEC Survey | 2017 | 15 | I | 1.0486 | TON | 8 | 1.9117 | 1.2802 | 1.4933
28027 | 28 | MS | 027 | Coahoma |  | 2104008100 | Fireplace: general | Fireplace: general | 742.4353 | A | CEC Survey | 2017 | 15 | I | 258.5788 | TON | 8 | 0.34828 | 1.2802 | 0.27205
28027 | 28 | MS | 027 | Coahoma |  | 2104008210 | Woodstove: fireplace inserts; non-EPA certified | Woodstove or Fireplace Insert | 119.487 | A | CEC Survey | 2017 | 15 | I | 50.6129 | TON | 8 | 0.42359 | 1.2802 | 0.33087
28027 | 28 | MS | 027 | Coahoma |  | 2104008220 | Woodstove: fireplace inserts; EPA certified; non-catalytic | Woodstove or Fireplace Insert | 158.0312 | A | CEC Survey | 2017 | 15 | I | 66.9397 | TON | 8 | 0.42359 | 1.2802 | 0.33087
28027 | 28 | MS | 027 | Coahoma |  | 2104008230 | Woodstove: fireplace inserts; EPA certified; catalytic | Woodstove or Fireplace Insert | 107.9237 | A | CEC Survey | 2017 | 15 | I | 45.7149 | TON | 8 | 0.42359 | 1.2802 | 0.33087
28027 | 28 | MS | 027 | Coahoma |  | 2104008700 | Outdoor wood burning device, NEC (fire-pits, chimeas, etc) |  | 1092.7498 | A | CEC Survey | 2017 | 15 | I | 271.6846 | TON | 8 | 0.24862 | 1.2802 | 0.19421
28027 | 28 | MS | 027 | Coahoma |  | 2104008400 | Woodstove: pellet-fired, general | Pellet Woodstove | 244.8569 | A | CEC Survey | 2017 | 15 | I | 33.5923 | TON | 8 | 0.13719 | 1.2802 | 0.10716
28027 | 28 | MS | 027 | Coahoma |  | 2104009000 | Wax Log; Total: All Combustor Types |  | 128.8215 | A | CEC Survey | 2017 | 15 | I | 30.1613 | TON | 8 | 0.23413 | 1.2802 | 0.18289
28027 | 28 | MS | 027 | Coahoma |  | 2104008310 | Woodstove: freestanding; non-EPA certified | Woodstove or Fireplace Insert | 169.8674 | A | CEC Survey | 2017 | 15 | I | 173.3964 | TON | 8 | 1.0208 | 1.2802 | 0.79736
28027 | 28 | MS | 027 | Coahoma |  | 2104008320 | Woodstove: freestanding; EPA certified; non-catalytic | Woodstove or Fireplace Insert | 224.6633 | A | CEC Survey | 2017 | 15 | I | 229.3307 | TON | 8 | 1.0208 | 1.2802 | 0.79736
28027 | 28 | MS | 027 | Coahoma |  | 2104008330 | Woodstove: freestanding; EPA certified; catalytic | Woodstove or Fireplace Insert | 153.4286 | A | CEC Survey | 2017 | 15 | I | 156.6161 | TON | 8 | 1.0208 | 1.2802 | 0.79736
28029 | 28 | MS | 029 | Copiah |  | 2104008510 | Furnace: Indoor, cordwood-fired, non-EPA certified | Furnace | 46.5751 | A | CEC Survey | 2017 | 15 | I | 94.7529 | TON | 8 | 2.0344 | 1.2921 | 1.5745
28029 | 28 | MS | 029 | Copiah |  | 2104008530 | Furnace: Indoor, pellet-fired, general | Furnace-Pellet | 3.7764 | A | CEC Survey | 2017 | 15 | I | 7.6827 | TON | 8 | 2.0344 | 1.2921 | 1.5745
28029 | 28 | MS | 029 | Copiah |  | 2104008610 | Hydronic heater: outdoor | Hydronic heater | 45.3163 | A | CEC Survey | 2017 | 15 | I | 92.192 | TON | 8 | 2.0344 | 1.2921 | 1.5745
28029 | 28 | MS | 029 | Copiah |  | 2104008620 | Hydronic heater: indoor | Hydronic heater | 28.9521 | A | CEC Survey | 2017 | 15 | I | 58.9004 | TON | 8 | 2.0344 | 1.2921 | 1.5745
28029 | 28 | MS | 029 | Copiah |  | 2104008630 | Hydronic heater: pellet-fired | Pellet Hydronic Heater | 1.2588 | A | CEC Survey | 2017 | 15 | I | 2.5609 | TON | 8 | 2.0344 | 1.2921 | 1.5745
28029 | 28 | MS | 029 | Copiah |  | 2104008100 | Fireplace: general | Fireplace: general | 1258.749 | A | CEC Survey | 2017 | 15 | I | 437.756 | TON | 8 | 0.34777 | 1.2921 | 0.26915
28029 | 28 | MS | 029 | Copiah |  | 2104008210 | Woodstove: fireplace inserts; non-EPA certified | Woodstove or Fireplace Insert | 294.4615 | A | CEC Survey | 2017 | 15 | I | 237.6066 | TON | 8 | 0.80692 | 1.2921 | 0.6245
28029 | 28 | MS | 029 | Copiah |  | 2104008220 | Woodstove: fireplace inserts; EPA certified; non-catalytic | Woodstove or Fireplace Insert | 389.4491 | A | CEC Survey | 2017 | 15 | I | 314.2539 | TON | 8 | 0.80692 | 1.2921 | 0.6245
28029 | 28 | MS | 029 | Copiah |  | 2104008230 | Woodstove: fireplace inserts; EPA certified; catalytic | Woodstove or Fireplace Insert | 265.9652 | A | CEC Survey | 2017 | 15 | I | 214.6124 | TON | 8 | 0.80692 | 1.2921 | 0.6245
28029 | 28 | MS | 029 | Copiah |  | 2104008700 | Outdoor wood burning device, NEC (fire-pits, chimeas, etc) |  | 1521.5425 | A | CEC Survey | 2017 | 15 | I | 386.5412 | TON | 8 | 0.25405 | 1.2921 | 0.19661
28029 | 28 | MS | 029 | Copiah |  | 2104008400 | Woodstove: pellet-fired, general | Pellet Woodstove | 347.1992 | A | CEC Survey | 2017 | 15 | I | 105.9038 | TON | 8 | 0.30502 | 1.2921 | 0.23607
28029 | 28 | MS | 029 | Copiah |  | 2104009000 | Wax Log; Total: All Combustor Types |  | 140.4411 | A | CEC Survey | 2017 | 15 | I | 32.8818 | TON | 8 | 0.23413 | 1.2921 | 0.1812
28029 | 28 | MS | 029 | Copiah |  | 2104008310 | Woodstove: freestanding; non-EPA certified | Woodstove or Fireplace Insert | 353.2908 | A | CEC Survey | 2017 | 15 | I | 447.1567 | TON | 8 | 1.2657 | 1.2921 | 0.97956
28029 | 28 | MS | 029 | Copiah |  | 2104008320 | Woodstove: freestanding; EPA certified; non-catalytic | Woodstove or Fireplace Insert | 467.2556 | A | CEC Survey | 2017 | 15 | I | 591.4007 | TON | 8 | 1.2657 | 1.2921 | 0.97956
28029 | 28 | MS | 029 | Copiah |  | 2104008330 | Woodstove: freestanding; EPA certified; catalytic | Woodstove or Fireplace Insert | 319.1014 | A | CEC Survey | 2017 | 15 | I | 403.8834 | TON | 8 | 1.2657 | 1.2921 | 0.97956
28031 | 28 | MS | 031 | Covington |  | 2104008510 | Furnace: Indoor, cordwood-fired, non-EPA certified | Furnace | 41.417 | A | CEC Survey | 2017 | 15 | I | 82.9643 | TON | 8 | 2.0031 | 1.2568 | 1.5938
28031 | 28 | MS | 031 | Covington |  | 2104008530 | Furnace: Indoor, pellet-fired, general | Furnace-Pellet | 3.3581 | A | CEC Survey | 2017 | 15 | I | 6.7268 | TON | 8 | 2.0031 | 1.2568 | 1.5938
28031 | 28 | MS | 031 | Covington |  | 2104008610 | Hydronic heater: outdoor | Hydronic heater | 40.2976 | A | CEC Survey | 2017 | 15 | I | 80.722 | TON | 8 | 2.0031 | 1.2568 | 1.5938
28031 | 28 | MS | 031 | Covington |  | 2104008620 | Hydronic heater: indoor | Hydronic heater | 25.7457 | A | CEC Survey | 2017 | 15 | I | 51.5724 | TON | 8 | 2.0031 | 1.2568 | 1.5938
28031 | 28 | MS | 031 | Covington |  | 2104008630 | Hydronic heater: pellet-fired | Pellet Hydronic Heater | 1.1194 | A | CEC Survey | 2017 | 15 | I | 2.2423 | TON | 8 | 2.0031 | 1.2568 | 1.5938
28031 | 28 | MS | 031 | Covington |  | 2104008100 | Fireplace: general | Fireplace: general | 753.3153 | A | CEC Survey | 2017 | 15 | I | 282.3086 | TON | 8 | 0.37475 | 1.2568 | 0.29818
28031 | 28 | MS | 031 | Covington |  | 2104008210 | Woodstove: fireplace inserts; non-EPA certified | Woodstove or Fireplace Insert | 215.7 | A | CEC Survey | 2017 | 15 | I | 159.1682 | TON | 8 | 0.73791 | 1.2568 | 0.58714
28031 | 28 | MS | 031 | Covington |  | 2104008220 | Woodstove: fireplace inserts; EPA certified; non-catalytic | Woodstove or Fireplace Insert | 285.2806 | A | CEC Survey | 2017 | 15 | I | 210.5127 | TON | 8 | 0.73791 | 1.2568 | 0.58714
28031 | 28 | MS | 031 | Covington |  | 2104008230 | Woodstove: fireplace inserts; EPA certified; catalytic | Woodstove or Fireplace Insert | 194.8258 | A | CEC Survey | 2017 | 15 | I | 143.7648 | TON | 8 | 0.73791 | 1.2568 | 0.58714
28031 | 28 | MS | 031 | Covington |  | 2104008700 | Outdoor wood burning device, NEC (fire-pits, chimeas, etc) |  | 1144.0769 | A | CEC Survey | 2017 | 15 | I | 283.7333 | TON | 8 | 0.248 | 1.2568 | 0.19733
28031 | 28 | MS | 031 | Covington |  | 2104008400 | Woodstove: pellet-fired, general | Pellet Woodstove | 295.6975 | A | CEC Survey | 2017 | 15 | I | 95.2642 | TON | 8 | 0.32217 | 1.2568 | 0.25634
28031 | 28 | MS | 031 | Covington |  | 2104009000 | Wax Log; Total: All Combustor Types |  | 99.3774 | A | CEC Survey | 2017 | 15 | I | 23.2675 | TON | 8 | 0.23413 | 1.2568 | 0.18629
28031 | 28 | MS | 031 | Covington |  | 2104008310 | Woodstove: freestanding; non-EPA certified | Woodstove or Fireplace Insert | 303.1402 | A | CEC Survey | 2017 | 15 | I | 388.0105 | TON | 8 | 1.28 | 1.2568 | 1.0184
28031 | 28 | MS | 031 | Covington |  | 2104008320 | Woodstove: freestanding; EPA certified; non-catalytic | Woodstove or Fireplace Insert | 400.9274 | A | CEC Survey | 2017 | 15 | I | 513.1751 | TON | 8 | 1.28 | 1.2568 | 1.0184
28031 | 28 | MS | 031 | Covington |  | 2104008330 | Woodstove: freestanding; EPA certified; catalytic | Woodstove or Fireplace Insert | 273.8041 | A | CEC Survey | 2017 | 15 | I | 350.4611 | TON | 8 | 1.28 | 1.2568 | 1.0184
28033 | 28 | MS | 033 | De Soto |  | 2104008510 | Furnace: Indoor, cordwood-fired, non-EPA certified | Furnace | 176.8564 | A | CEC Survey | 2017 | 15 | I | 362.9573 | TON | 8 | 2.0523 | 1.361 | 1.5079
28033 | 28 | MS | 033 | De Soto |  | 2104008530 | Furnace: Indoor, pellet-fired, general | Furnace-Pellet | 14.3397 | A | CEC Survey | 2017 | 15 | I | 29.429 | TON | 8 | 2.0523 | 1.361 | 1.5079
28033 | 28 | MS | 033 | De Soto |  | 2104008610 | Hydronic heater: outdoor | Hydronic heater | 172.0765 | A | CEC Survey | 2017 | 15 | I | 353.1476 | TON | 8 | 2.0523 | 1.361 | 1.5079
28033 | 28 | MS | 033 | De Soto |  | 2104008620 | Hydronic heater: indoor | Hydronic heater | 109.9378 | A | CEC Survey | 2017 | 15 | I | 225.6221 | TON | 8 | 2.0523 | 1.361 | 1.5079
28033 | 28 | MS | 033 | De Soto |  | 2104008630 | Hydronic heater: pellet-fired | Pellet Hydronic Heater | 4.7799 | A | CEC Survey | 2017 | 15 | I | 9.8097 | TON | 8 | 2.0523 | 1.361 | 1.5079
28033 | 28 | MS | 033 | De Soto |  | 2104008100 | Fireplace: general | Fireplace: general | 8267.5633 | A | CEC Survey | 2017 | 15 | I | 2583.8094 | TON | 8 | 0.31252 | 1.361 | 0.22963
28033 | 28 | MS | 033 | De Soto |  | 2104008210 | Woodstove: fireplace inserts; non-EPA certified | Woodstove or Fireplace Insert | 1070.375 | A | CEC Survey | 2017 | 15 | I | 624.8226 | TON | 8 | 0.58374 | 1.361 | 0.42891
28033 | 28 | MS | 033 | De Soto |  | 2104008220 | Woodstove: fireplace inserts; EPA certified; non-catalytic | Woodstove or Fireplace Insert | 1415.6572 | A | CEC Survey | 2017 | 15 | I | 826.3783 | TON | 8 | 0.58374 | 1.361 | 0.42891
28033 | 28 | MS | 033 | De Soto |  | 2104008230 | Woodstove: fireplace inserts; EPA certified; catalytic | Woodstove or Fireplace Insert | 966.7903 | A | CEC Survey | 2017 | 15 | I | 564.3559 | TON | 8 | 0.58374 | 1.361 | 0.42891
28033 | 28 | MS | 033 | De Soto |  | 2104008700 | Outdoor wood burning device, NEC (fire-pits, chimeas, etc) |  | 8983.0626 | A | CEC Survey | 2017 | 15 | I | 2449.1334 | TON | 8 | 0.27264 | 1.361 | 0.20032
28033 | 28 | MS | 033 | De Soto |  | 2104008400 | Woodstove: pellet-fired, general | Pellet Woodstove | 1895.2582 | A | CEC Survey | 2017 | 15 | I | 377.0761 | TON | 8 | 0.19896 | 1.361 | 0.14618
28033 | 28 | MS | 033 | De Soto |  | 2104009000 | Wax Log; Total: All Combustor Types |  | 310.3016 | A | CEC Survey | 2017 | 15 | I | 106.5665 | TON | 8 | 0.34343 | 1.361 | 0.25234
28033 | 28 | MS | 033 | De Soto |  | 2104008310 | Woodstove: freestanding; non-EPA certified | Woodstove or Fireplace Insert | 1356.1673 | A | CEC Survey | 2017 | 15 | I | 1386.2498 | TON | 8 | 1.0222 | 1.361 | 0.75105
28033 | 28 | MS | 033 | De Soto |  | 2104008320 | Woodstove: freestanding; EPA certified; non-catalytic | Woodstove or Fireplace Insert | 1793.6407 | A | CEC Survey | 2017 | 15 | I | 1833.4272 | TON | 8 | 1.0222 | 1.361 | 0.75105
28033 | 28 | MS | 033 | De Soto |  | 2104008330 | Woodstove: freestanding; EPA certified; catalytic | Woodstove or Fireplace Insert | 1224.9253 | A | CEC Survey | 2017 | 15 | I | 1252.0966 | TON | 8 | 1.0222 | 1.361 | 0.75105
28035 | 28 | MS | 035 | Forrest |  | 2104008510 | Furnace: Indoor, cordwood-fired, non-EPA certified | Furnace | 74.9665 | A | CEC Survey | 2017 | 15 | I | 151.6277 | TON | 8 | 2.0226 | 1.3445 | 1.5044
28035 | 28 | MS | 035 | Forrest |  | 2104008530 | Furnace: Indoor, pellet-fired, general | Furnace-Pellet | 6.0784 | A | CEC Survey | 2017 | 15 | I | 12.2941 | TON | 8 | 2.0226 | 1.3445 | 1.5044
28035 | 28 | MS | 035 | Forrest |  | 2104008610 | Hydronic heater: outdoor | Hydronic heater | 72.9404 | A | CEC Survey | 2017 | 15 | I | 147.5296 | TON | 8 | 2.0226 | 1.3445 | 1.5044
28035 | 28 | MS | 035 | Forrest |  | 2104008620 | Hydronic heater: indoor | Hydronic heater | 46.6008 | A | CEC Survey | 2017 | 15 | I | 94.255 | TON | 8 | 2.0226 | 1.3445 | 1.5044
28035 | 28 | MS | 035 | Forrest |  | 2104008630 | Hydronic heater: pellet-fired | Pellet Hydronic Heater | 2.0261 | A | CEC Survey | 2017 | 15 | I | 4.098 | TON | 8 | 2.0226 | 1.3445 | 1.5044
28035 | 28 | MS | 035 | Forrest |  | 2104008100 | Fireplace: general | Fireplace: general | 3296.4097 | A | CEC Survey | 2017 | 15 | I | 1041.0739 | TON | 8 | 0.31582 | 1.3445 | 0.2349
28035 | 28 | MS | 035 | Forrest |  | 2104008210 | Woodstove: fireplace inserts; non-EPA certified | Woodstove or Fireplace Insert | 621.818 | A | CEC Survey | 2017 | 15 | I | 492.8851 | TON | 8 | 0.79265 | 1.3445 | 0.58955
28035 | 28 | MS | 035 | Forrest |  | 2104008220 | Woodstove: fireplace inserts; EPA certified; non-catalytic | Woodstove or Fireplace Insert | 822.4045 | A | CEC Survey | 2017 | 15 | I | 651.8802 | TON | 8 | 0.79265 | 1.3445 | 0.58955
28035 | 28 | MS | 035 | Forrest |  | 2104008230 | Woodstove: fireplace inserts; EPA certified; catalytic | Woodstove or Fireplace Insert | 561.6421 | A | CEC Survey | 2017 | 15 | I | 445.1865 | TON | 8 | 0.79265 | 1.3445 | 0.58955
28035 | 28 | MS | 035 | Forrest |  | 2104008700 | Outdoor wood burning device, NEC (fire-pits, chimeas, etc) |  | 3592.0707 | A | CEC Survey | 2017 | 15 | I | 948.32 | TON | 8 | 0.264 | 1.3445 | 0.19636
28035 | 28 | MS | 035 | Forrest |  | 2104008400 | Woodstove: pellet-fired, general | Pellet Woodstove | 735.9227 | A | CEC Survey | 2017 | 15 | I | 174.2416 | TON | 8 | 0.23677 | 1.3445 | 0.1761
28035 | 28 | MS | 035 | Forrest |  | 2104009000 | Wax Log; Total: All Combustor Types |  | 403.0681 | A | CEC Survey | 2017 | 15 | I | 94.3713 | TON | 8 | 0.23413 | 1.3445 | 0.17414
28035 | 28 | MS | 035 | Forrest |  | 2104008310 | Woodstove: freestanding; non-EPA certified | Woodstove or Fireplace Insert | 660.2915 | A | CEC Survey | 2017 | 15 | I | 732.2594 | TON | 8 | 1.109 | 1.3445 | 0.82484
28035 | 28 | MS | 035 | Forrest |  | 2104008320 | Woodstove: freestanding; EPA certified; non-catalytic | Woodstove or Fireplace Insert | 873.2887 | A | CEC Survey | 2017 | 15 | I | 968.472 | TON | 8 | 1.109 | 1.3445 | 0.82484
28035 | 28 | MS | 035 | Forrest |  | 2104008330 | Woodstove: freestanding; EPA certified; catalytic | Woodstove or Fireplace Insert | 596.3923 | A | CEC Survey | 2017 | 15 | I | 661.3955 | TON | 8 | 1.109 | 1.3445 | 0.82484
28037 | 28 | MS | 037 | Franklin |  | 2104008510 | Furnace: Indoor, cordwood-fired, non-EPA certified | Furnace | 20.6123 | A | CEC Survey | 2017 | 15 | I | 43.5483 | TON | 8 | 2.1127 | 1.3153 | 1.6063
28037 | 28 | MS | 037 | Franklin |  | 2104008530 | Furnace: Indoor, pellet-fired, general | Furnace-Pellet | 1.6713 | A | CEC Survey | 2017 | 15 | I | 3.5309 | TON | 8 | 2.1127 | 1.3153 | 1.6063
28037 | 28 | MS | 037 | Franklin |  | 2104008610 | Hydronic heater: outdoor | Hydronic heater | 20.0552 | A | CEC Survey | 2017 | 15 | I | 42.3713 | TON | 8 | 2.1127 | 1.3153 | 1.6063
28037 | 28 | MS | 037 | Franklin |  | 2104008620 | Hydronic heater: indoor | Hydronic heater | 12.813 | A | CEC Survey | 2017 | 15 | I | 27.0705 | TON | 8 | 2.1127 | 1.3153 | 1.6063
28037 | 28 | MS | 037 | Franklin |  | 2104008630 | Hydronic heater: pellet-fired | Pellet Hydronic Heater | 0.55709 | A | CEC Survey | 2017 | 15 | I | 1.177 | TON | 8 | 2.1127 | 1.3153 | 1.6063
28037 | 28 | MS | 037 | Franklin |  | 2104008100 | Fireplace: general | Fireplace: general | 403.4264 | A | CEC Survey | 2017 | 15 | I | 153.5926 | TON | 8 | 0.38072 | 1.3153 | 0.28946
28037 | 28 | MS | 037 | Franklin |  | 2104008210 | Woodstove: fireplace inserts; non-EPA certified | Woodstove or Fireplace Insert | 104.0382 | A | CEC Survey | 2017 | 15 | I | 96.9227 | TON | 8 | 0.93161 | 1.3153 | 0.70828
28037 | 28 | MS | 037 | Franklin |  | 2104008220 | Woodstove: fireplace inserts; EPA certified; non-catalytic | Woodstove or Fireplace Insert | 137.5989 | A | CEC Survey | 2017 | 15 | I | 128.1881 | TON | 8 | 0.93161 | 1.3153 | 0.70828
28037 | 28 | MS | 037 | Franklin |  | 2104008230 | Woodstove: fireplace inserts; EPA certified; catalytic | Woodstove or Fireplace Insert | 93.97 | A | CEC Survey | 2017 | 15 | I | 87.5431 | TON | 8 | 0.93161 | 1.3153 | 0.70828
28037 | 28 | MS | 037 | Franklin |  | 2104008700 | Outdoor wood burning device, NEC (fire-pits, chimeas, etc) |  | 500.8479 | A | CEC Survey | 2017 | 15 | I | 129.4267 | TON | 8 | 0.25842 | 1.3153 | 0.19647
28037 | 28 | MS | 037 | Franklin |  | 2104008400 | Woodstove: pellet-fired, general | Pellet Woodstove | 124.1679 | A | CEC Survey | 2017 | 15 | I | 49.0495 | TON | 8 | 0.39503 | 1.3153 | 0.30033
28037 | 28 | MS | 037 | Franklin |  | 2104009000 | Wax Log; Total: All Combustor Types |  | 44.4821 | A | CEC Survey | 2017 | 15 | I | 10.4147 | TON | 8 | 0.23413 | 1.3153 | 0.17801
28037 | 28 | MS | 037 | Franklin |  | 2104008310 | Woodstove: freestanding; non-EPA certified | Woodstove or Fireplace Insert | 138.2792 | A | CEC Survey | 2017 | 15 | I | 195.4314 | TON | 8 | 1.4133 | 1.3153 | 1.0745
28037 | 28 | MS | 037 | Franklin |  | 2104008320 | Woodstove: freestanding; EPA certified; non-catalytic | Woodstove or Fireplace Insert | 182.8854 | A | CEC Survey | 2017 | 15 | I | 258.4738 | TON | 8 | 1.4133 | 1.3153 | 1.0745
28037 | 28 | MS | 037 | Franklin |  | 2104008330 | Woodstove: freestanding; EPA certified; catalytic | Woodstove or Fireplace Insert | 124.8974 | A | CEC Survey | 2017 | 15 | I | 176.5187 | TON | 8 | 1.4133 | 1.3153 | 1.0745
28039 | 28 | MS | 039 | George |  | 2104008510 | Furnace: Indoor, cordwood-fired, non-EPA certified | Furnace | 38.1288 | A | CEC Survey | 2017 | 15 | I | 73.8817 | TON | 8 | 1.9377 | 1.2204 | 1.5877
28039 | 28 | MS | 039 | George |  | 2104008530 | Furnace: Indoor, pellet-fired, general | Furnace-Pellet | 3.0915 | A | CEC Survey | 2017 | 15 | I | 5.9904 | TON | 8 | 1.9377 | 1.2204 | 1.5877
28039 | 28 | MS | 039 | George |  | 2104008610 | Hydronic heater: outdoor | Hydronic heater | 37.0983 | A | CEC Survey | 2017 | 15 | I | 71.8848 | TON | 8 | 1.9377 | 1.2204 | 1.5877
28039 | 28 | MS | 039 | George |  | 2104008620 | Hydronic heater: indoor | Hydronic heater | 23.7017 | A | CEC Survey | 2017 | 15 | I | 45.9264 | TON | 8 | 1.9377 | 1.2204 | 1.5877
28039 | 28 | MS | 039 | George |  | 2104008630 | Hydronic heater: pellet-fired | Pellet Hydronic Heater | 1.0305 | A | CEC Survey | 2017 | 15 | I | 1.9968 | TON | 8 | 1.9377 | 1.2204 | 1.5877
28039 | 28 | MS | 039 | George |  | 2104008100 | Fireplace: general | Fireplace: general | 686.8891 | A | CEC Survey | 2017 | 15 | I | 247.9971 | TON | 8 | 0.36104 | 1.2204 | 0.29584
28039 | 28 | MS | 039 | George |  | 2104008210 | Woodstove: fireplace inserts; non-EPA certified | Woodstove or Fireplace Insert | 241.8018 | A | CEC Survey | 2017 | 15 | I | 171.8467 | TON | 8 | 0.71069 | 1.2204 | 0.58234
28039 | 28 | MS | 039 | George |  | 2104008220 | Woodstove: fireplace inserts; EPA certified; non-catalytic | Woodstove or Fireplace Insert | 319.8023 | A | CEC Survey | 2017 | 15 | I | 227.2811 | TON | 8 | 0.71069 | 1.2204 | 0.58234
28039 | 28 | MS | 039 | George |  | 2104008230 | Woodstove: fireplace inserts; EPA certified; catalytic | Woodstove or Fireplace Insert | 218.4016 | A | CEC Survey | 2017 | 15 | I | 155.2164 | TON | 8 | 0.71069 | 1.2204 | 0.58234
28039 | 28 | MS | 039 | George |  | 2104008700 | Outdoor wood burning device, NEC (fire-pits, chimeas, etc) |  | 1181.4854 | A | CEC Survey | 2017 | 15 | I | 283.2341 | TON | 8 | 0.23973 | 1.2204 | 0.19643
28039 | 28 | MS | 039 | George |  | 2104008400 | Woodstove: pellet-fired, general | Pellet Woodstove | 296.1121 | A | CEC Survey | 2017 | 15 | I | 90.426 | TON | 8 | 0.30538 | 1.2204 | 0.25023
28039 | 28 | MS | 039 | George |  | 2104009000 | Wax Log; Total: All Combustor Types |  | 103.7007 | A | CEC Survey | 2017 | 15 | I | 24.2797 | TON | 8 | 0.23413 | 1.2204 | 0.19185
28039 | 28 | MS | 039 | George |  | 2104008310 | Woodstove: freestanding; non-EPA certified | Woodstove or Fireplace Insert | 316.167 | A | CEC Survey | 2017 | 15 | I | 380.0005 | TON | 8 | 1.2019 | 1.2204 | 0.98484
28039 | 28 | MS | 039 | George |  | 2104008320 | Woodstove: freestanding; EPA certified; non-catalytic | Woodstove or Fireplace Insert | 418.1563 | A | CEC Survey | 2017 | 15 | I | 502.5814 | TON | 8 | 1.2019 | 1.2204 | 0.98484
28039 | 28 | MS | 039 | George |  | 2104008330 | Woodstove: freestanding; EPA certified; catalytic | Woodstove or Fireplace Insert | 285.5702 | A | CEC Survey | 2017 | 15 | I | 343.2263 | TON | 8 | 1.2019 | 1.2204 | 0.98484
28041 | 28 | MS | 041 | Greene |  | 2104008510 | Furnace: Indoor, cordwood-fired, non-EPA certified | Furnace | 29.5587 | A | CEC Survey | 2017 | 15 | I | 64.4591 | TON | 8 | 2.1807 | 1.3374 | 1.6306
28041 | 28 | MS | 041 | Greene |  | 2104008530 | Furnace: Indoor, pellet-fired, general | Furnace-Pellet | 2.3967 | A | CEC Survey | 2017 | 15 | I | 5.2264 | TON | 8 | 2.1807 | 1.3374 | 1.6306
28041 | 28 | MS | 041 | Greene |  | 2104008610 | Hydronic heater: outdoor | Hydronic heater | 28.7598 | A | CEC Survey | 2017 | 15 | I | 62.7169 | TON | 8 | 2.1807 | 1.3374 | 1.6306
28041 | 28 | MS | 041 | Greene |  | 2104008620 | Hydronic heater: indoor | Hydronic heater | 18.3743 | A | CEC Survey | 2017 | 15 | I | 40.0691 | TON | 8 | 2.1807 | 1.3374 | 1.6306
28041 | 28 | MS | 041 | Greene |  | 2104008630 | Hydronic heater: pellet-fired | Pellet Hydronic Heater | 0.79888 | A | CEC Survey | 2017 | 15 | I | 1.7421 | TON | 8 | 2.1807 | 1.3374 | 1.6306
28041 | 28 | MS | 041 | Greene |  | 2104008100 | Fireplace: general | Fireplace: general | 462.7693 | A | CEC Survey | 2017 | 15 | I | 183.3339 | TON | 8 | 0.39617 | 1.3374 | 0.29622
28041 | 28 | MS | 041 | Greene |  | 2104008210 | Woodstove: fireplace inserts; non-EPA certified | Woodstove or Fireplace Insert | 153.6565 | A | CEC Survey | 2017 | 15 | I | 134.8341 | TON | 8 | 0.8775 | 1.3374 | 0.65613
28041 | 28 | MS | 041 | Greene |  | 2104008220 | Woodstove: fireplace inserts; EPA certified; non-catalytic | Woodstove or Fireplace Insert | 203.2231 | A | CEC Survey | 2017 | 15 | I | 178.329 | TON | 8 | 0.8775 | 1.3374 | 0.65613
28041 | 28 | MS | 041 | Greene |  | 2104008230 | Woodstove: fireplace inserts; EPA certified; catalytic | Woodstove or Fireplace Insert | 138.7865 | A | CEC Survey | 2017 | 15 | I | 121.7857 | TON | 8 | 0.8775 | 1.3374 | 0.65613
28041 | 28 | MS | 041 | Greene |  | 2104008700 | Outdoor wood burning device, NEC (fire-pits, chimeas, etc) |  | 736.2292 | A | CEC Survey | 2017 | 15 | I | 194.4239 | TON | 8 | 0.26408 | 1.3374 | 0.19746
28041 | 28 | MS | 041 | Greene |  | 2104008400 | Woodstove: pellet-fired, general | Pellet Woodstove | 191.0559 | A | CEC Survey | 2017 | 15 | I | 72.5432 | TON | 8 | 0.3797 | 1.3374 | 0.28391
28041 | 28 | MS | 041 | Greene |  | 2104009000 | Wax Log; Total: All Combustor Types |  | 59.951 | A | CEC Survey | 2017 | 15 | I | 14.0365 | TON | 8 | 0.23413 | 1.3374 | 0.17507
28041 | 28 | MS | 041 | Greene |  | 2104008310 | Woodstove: freestanding; non-EPA certified | Woodstove or Fireplace Insert | 212.6508 | A | CEC Survey | 2017 | 15 | I | 293.4198 | TON | 8 | 1.3798 | 1.3374 | 1.0317
28041 | 28 | MS | 041 | Greene |  | 2104008320 | Woodstove: freestanding; EPA certified; non-catalytic | Woodstove or Fireplace Insert | 281.2478 | A | CEC Survey | 2017 | 15 | I | 388.0714 | TON | 8 | 1.3798 | 1.3374 | 1.0317
28041 | 28 | MS | 041 | Greene |  | 2104008330 | Woodstove: freestanding; EPA certified; catalytic | Woodstove or Fireplace Insert | 192.0717 | A | CEC Survey | 2017 | 15 | I | 265.0244 | TON | 8 | 1.3798 | 1.3374 | 1.0317
28043 | 28 | MS | 043 | Grenada |  | 2104008510 | Furnace: Indoor, cordwood-fired, non-EPA certified | Furnace | 38.3659 | A | CEC Survey | 2017 | 15 | I | 79.8915 | TON | 8 | 2.0824 | 1.3113 | 1.588
28043 | 28 | MS | 043 | Grenada |  | 2104008530 | Furnace: Indoor, pellet-fired, general | Furnace-Pellet | 3.1108 | A | CEC Survey | 2017 | 15 | I | 6.4777 | TON | 8 | 2.0824 | 1.3113 | 1.588
28043 | 28 | MS | 043 | Grenada |  | 2104008610 | Hydronic heater: outdoor | Hydronic heater | 37.329 | A | CEC Survey | 2017 | 15 | I | 77.7323 | TON | 8 | 2.0824 | 1.3113 | 1.588
28043 | 28 | MS | 043 | Grenada |  | 2104008620 | Hydronic heater: indoor | Hydronic heater | 23.8491 | A | CEC Survey | 2017 | 15 | I | 49.6623 | TON | 8 | 2.0824 | 1.3113 | 1.588
28043 | 28 | MS | 043 | Grenada |  | 2104008630 | Hydronic heater: pellet-fired | Pellet Hydronic Heater | 1.0369 | A | CEC Survey | 2017 | 15 | I | 2.1592 | TON | 8 | 2.0824 | 1.3113 | 1.588
28043 | 28 | MS | 043 | Grenada |  | 2104008100 | Fireplace: general | Fireplace: general | 1025.6027 | A | CEC Survey | 2017 | 15 | I | 350.3967 | TON | 8 | 0.34165 | 1.3113 | 0.26054
28043 | 28 | MS | 043 | Grenada |  | 2104008210 | Woodstove: fireplace inserts; non-EPA certified | Woodstove or Fireplace Insert | 181.7023 | A | CEC Survey | 2017 | 15 | I | 130.3733 | TON | 8 | 0.71751 | 1.3113 | 0.54717
28043 | 28 | MS | 043 | Grenada |  | 2104008220 | Woodstove: fireplace inserts; EPA certified; non-catalytic | Woodstove or Fireplace Insert | 240.316 | A | CEC Survey | 2017 | 15 | I | 172.4292 | TON | 8 | 0.71751 | 1.3113 | 0.54717
28043 | 28 | MS | 043 | Grenada |  | 2104008230 | Woodstove: fireplace inserts; EPA certified; catalytic | Woodstove or Fireplace Insert | 164.1182 | A | CEC Survey | 2017 | 15 | I | 117.7565 | TON | 8 | 0.71751 | 1.3113 | 0.54717
28043 | 28 | MS | 043 | Grenada |  | 2104008700 | Outdoor wood burning device, NEC (fire-pits, chimeas, etc) |  | 1178.2209 | A | CEC Survey | 2017 | 15 | I | 302.0357 | TON | 8 | 0.25635 | 1.3113 | 0.19549
28043 | 28 | MS | 043 | Grenada |  | 2104008400 | Woodstove: pellet-fired, general | Pellet Woodstove | 267.1757 | A | CEC Survey | 2017 | 15 | I | 79.7253 | TON | 8 | 0.2984 | 1.3113 | 0.22756
28043 | 28 | MS | 043 | Grenada |  | 2104009000 | Wax Log; Total: All Combustor Types |  | 113.3095 | A | CEC Survey | 2017 | 15 | I | 38.9137 | TON | 8 | 0.34343 | 1.3113 | 0.2619
28043 | 28 | MS | 043 | Grenada |  | 2104008310 | Woodstove: freestanding; non-EPA certified | Woodstove or Fireplace Insert | 248.5682 | A | CEC Survey | 2017 | 15 | I | 305.8497 | TON | 8 | 1.2304 | 1.3113 | 0.93834
28043 | 28 | MS | 043 | Grenada |  | 2104008320 | Woodstove: freestanding; EPA certified; non-catalytic | Woodstove or Fireplace Insert | 328.7515 | A | CEC Survey | 2017 | 15 | I | 404.5108 | TON | 8 | 1.2304 | 1.3113 | 0.93834
28043 | 28 | MS | 043 | Grenada |  | 2104008330 | Woodstove: freestanding; EPA certified; catalytic | Woodstove or Fireplace Insert | 224.5132 | A | CEC Survey | 2017 | 15 | I | 276.2513 | TON | 8 | 1.2304 | 1.3113 | 0.93834
28045 | 28 | MS | 045 | Hancock |  | 2104008510 | Furnace: Indoor, cordwood-fired, non-EPA certified | Furnace | 54.0536 | A | CEC Survey | 2017 | 15 | I | 109.6686 | TON | 8 | 2.0289 | 1.3085 | 1.5505
28045 | 28 | MS | 045 | Hancock |  | 2104008530 | Furnace: Indoor, pellet-fired, general | Furnace-Pellet | 4.3827 | A | CEC Survey | 2017 | 15 | I | 8.892 | TON | 8 | 2.0289 | 1.3085 | 1.5505
28045 | 28 | MS | 045 | Hancock |  | 2104008610 | Hydronic heater: outdoor | Hydronic heater | 52.5927 | A | CEC Survey | 2017 | 15 | I | 106.7046 | TON | 8 | 2.0289 | 1.3085 | 1.5505
28045 | 28 | MS | 045 | Hancock |  | 2104008620 | Hydronic heater: indoor | Hydronic heater | 33.6009 | A | CEC Survey | 2017 | 15 | I | 68.1724 | TON | 8 | 2.0289 | 1.3085 | 1.5505
28045 | 28 | MS | 045 | Hancock |  | 2104008630 | Hydronic heater: pellet-fired | Pellet Hydronic Heater | 1.4609 | A | CEC Survey | 2017 | 15 | I | 2.964 | TON | 8 | 2.0289 | 1.3085 | 1.5505
28045 | 28 | MS | 045 | Hancock |  | 2104008100 | Fireplace: general | Fireplace: general | 1389.2767 | A | CEC Survey | 2017 | 15 | I | 488.2819 | TON | 8 | 0.35146 | 1.3085 | 0.2686
28045 | 28 | MS | 045 | Hancock |  | 2104008210 | Woodstove: fireplace inserts; non-EPA certified | Woodstove or Fireplace Insert | 509.2467 | A | CEC Survey | 2017 | 15 | I | 310.8528 | TON | 8 | 0.61042 | 1.3085 | 0.4665
28045 | 28 | MS | 045 | Hancock |  | 2104008220 | Woodstove: fireplace inserts; EPA certified; non-catalytic | Woodstove or Fireplace Insert | 673.5198 | A | CEC Survey | 2017 | 15 | I | 411.1278 | TON | 8 | 0.61042 | 1.3085 | 0.4665
28045 | 28 | MS | 045 | Hancock |  | 2104008230 | Woodstove: fireplace inserts; EPA certified; catalytic | Woodstove or Fireplace Insert | 459.9647 | A | CEC Survey | 2017 | 15 | I | 280.7702 | TON | 8 | 0.61042 | 1.3085 | 0.4665
28045 | 28 | MS | 045 | Hancock |  | 2104008700 | Outdoor wood burning device, NEC (fire-pits, chimeas, etc) |  | 2682.8485 | A | CEC Survey | 2017 | 15 | I | 687.0065 | TON | 8 | 0.25607 | 1.3085 | 0.1957
28045 | 28 | MS | 045 | Hancock |  | 2104008400 | Woodstove: pellet-fired, general | Pellet Woodstove | 591.6423 | A | CEC Survey | 2017 | 15 | I | 121.3463 | TON | 8 | 0.2051 | 1.3085 | 0.15674
28045 | 28 | MS | 045 | Hancock |  | 2104009000 | Wax Log; Total: All Combustor Types |  | 274.9791 | A | CEC Survey | 2017 | 15 | I | 64.3815 | TON | 8 | 0.23413 | 1.3085 | 0.17893
28045 | 28 | MS | 045 | Hancock |  | 2104008310 | Woodstove: freestanding; non-EPA certified | Woodstove or Fireplace Insert | 579.6148 | A | CEC Survey | 2017 | 15 | I | 624.9497 | TON | 8 | 1.0782 | 1.3085 | 0.82401
28045 | 28 | MS | 045 | Hancock |  | 2104008320 | Woodstove: freestanding; EPA certified; non-catalytic | Woodstove or Fireplace Insert | 766.5874 | A | CEC Survey | 2017 | 15 | I | 826.5463 | TON | 8 | 1.0782 | 1.3085 | 0.82401
28045 | 28 | MS | 045 | Hancock |  | 2104008330 | Woodstove: freestanding; EPA certified; catalytic | Woodstove or Fireplace Insert | 523.5231 | A | CEC Survey | 2017 | 15 | I | 564.4707 | TON | 8 | 1.0782 | 1.3085 | 0.82401
28047 | 28 | MS | 047 | Harrison |  | 2104008510 | Furnace: Indoor, cordwood-fired, non-EPA certified | Furnace | 134.6407 | A | CEC Survey | 2017 | 15 | I | 268.3619 | TON | 8 | 1.9932 | 1.3562 | 1.4697
28047 | 28 | MS | 047 | Harrison |  | 2104008530 | Furnace: Indoor, pellet-fired, general | Furnace-Pellet | 10.9168 | A | CEC Survey | 2017 | 15 | I | 21.7591 | TON | 8 | 1.9932 | 1.3562 | 1.4697
28047 | 28 | MS | 047 | Harrison |  | 2104008610 | Hydronic heater: outdoor | Hydronic heater | 131.0017 | A | CEC Survey | 2017 | 15 | I | 261.1089 | TON | 8 | 1.9932 | 1.3562 | 1.4697
28047 | 28 | MS | 047 | Harrison |  | 2104008620 | Hydronic heater: indoor | Hydronic heater | 83.6956 | A | CEC Survey | 2017 | 15 | I | 166.8196 | TON | 8 | 1.9932 | 1.3562 | 1.4697
28047 | 28 | MS | 047 | Harrison |  | 2104008630 | Hydronic heater: pellet-fired | Pellet Hydronic Heater | 3.6389 | A | CEC Survey | 2017 | 15 | I | 7.253 | TON | 8 | 1.9932 | 1.3562 | 1.4697
28047 | 28 | MS | 047 | Harrison |  | 2104008100 | Fireplace: general | Fireplace: general | 5457.496 | A | CEC Survey | 2017 | 15 | I | 1753.4637 | TON | 8 | 0.32129 | 1.3562 | 0.23691
28047 | 28 | MS | 047 | Harrison |  | 2104008210 | Woodstove: fireplace inserts; non-EPA certified | Woodstove or Fireplace Insert | 1431.9913 | A | CEC Survey | 2017 | 15 | I | 780.7028 | TON | 8 | 0.54519 | 1.3562 | 0.402
28047 | 28 | MS | 047 | Harrison |  | 2104008220 | Woodstove: fireplace inserts; EPA certified; non-catalytic | Woodstove or Fireplace Insert | 1893.924 | A | CEC Survey | 2017 | 15 | I | 1032.5425 | TON | 8 | 0.54519 | 1.3562 | 0.402
28047 | 28 | MS | 047 | Harrison |  | 2104008230 | Woodstove: fireplace inserts; EPA certified; catalytic | Woodstove or Fireplace Insert | 1293.4115 | A | CEC Survey | 2017 | 15 | I | 705.151 | TON | 8 | 0.54519 | 1.3562 | 0.402
28047 | 28 | MS | 047 | Harrison |  | 2104008700 | Outdoor wood burning device, NEC (fire-pits, chimeas, etc) |  | 9100.1263 | A | CEC Survey | 2017 | 15 | I | 2446.3618 | TON | 8 | 0.26883 | 1.3562 | 0.19822
28047 | 28 | MS | 047 | Harrison |  | 2104008400 | Woodstove: pellet-fired, general | Pellet Woodstove | 1896.294 | A | CEC Survey | 2017 | 15 | I | 305.5145 | TON | 8 | 0.16111 | 1.3562 | 0.1188
28047 | 28 | MS | 047 | Harrison |  | 2104009000 | Wax Log; Total: All Combustor Types |  | 1114.9975 | A | CEC Survey | 2017 | 15 | I | 261.0569 | TON | 8 | 0.23413 | 1.3562 | 0.17264
28047 | 28 | MS | 047 | Harrison |  | 2104008310 | Woodstove: freestanding; non-EPA certified | Woodstove or Fireplace Insert | 1558.0227 | A | CEC Survey | 2017 | 15 | I | 1515.0854 | TON | 8 | 0.97244 | 1.3562 | 0.71703
28047 | 28 | MS | 047 | Harrison |  | 2104008320 | Woodstove: freestanding; EPA certified; non-catalytic | Woodstove or Fireplace Insert | 2060.6107 | A | CEC Survey | 2017 | 15 | I | 2003.8227 | TON | 8 | 0.97244 | 1.3562 | 0.71703
28047 | 28 | MS | 047 | Harrison |  | 2104008330 | Woodstove: freestanding; EPA certified; catalytic | Woodstove or Fireplace Insert | 1407.2463 | A | CEC Survey | 2017 | 15 | I | 1368.4643 | TON | 8 | 0.97244 | 1.3562 | 0.71703
28049 | 28 | MS | 049 | Hinds |  | 2104008510 | Furnace: Indoor, cordwood-fired, non-EPA certified | Furnace | 191.7303 | A | CEC Survey | 2017 | 15 | I | 377.6064 | TON | 8 | 1.9695 | 1.3805 | 1.4266
28049 | 28 | MS | 049 | Hinds |  | 2104008530 | Furnace: Indoor, pellet-fired, general | Furnace-Pellet | 15.5457 | A | CEC Survey | 2017 | 15 | I | 30.6167 | TON | 8 | 1.9695 | 1.3805 | 1.4266
28049 | 28 | MS | 049 | Hinds |  | 2104008610 | Hydronic heater: outdoor | Hydronic heater | 186.5484 | A | CEC Survey | 2017 | 15 | I | 367.4008 | TON | 8 | 1.9695 | 1.3805 | 1.4266
28049 | 28 | MS | 049 | Hinds |  | 2104008620 | Hydronic heater: indoor | Hydronic heater | 119.1837 | A | CEC Survey | 2017 | 15 | I | 234.7283 | TON | 8 | 1.9695 | 1.3805 | 1.4266
28049 | 28 | MS | 049 | Hinds |  | 2104008630 | Hydronic heater: pellet-fired | Pellet Hydronic Heater | 5.1819 | A | CEC Survey | 2017 | 15 | I | 10.2056 | TON | 8 | 1.9695 | 1.3805 | 1.4266
28049 | 28 | MS | 049 | Hinds |  | 2104008100 | Fireplace: general | Fireplace: general | 13598.3316 | A | CEC Survey | 2017 | 15 | I | 4168.9561 | TON | 8 | 0.30658 | 1.3805 | 0.22208
28049 | 28 | MS | 049 | Hinds |  | 2104008210 | Woodstove: fireplace inserts; non-EPA certified | Woodstove or Fireplace Insert | 1647.6054 | A | CEC Survey | 2017 | 15 | I | 1302.0728 | TON | 8 | 0.79028 | 1.3805 | 0.57246
28049 | 28 | MS | 049 | Hinds |  | 2104008220 | Woodstove: fireplace inserts; EPA certified; non-catalytic | Woodstove or Fireplace Insert | 2179.091 | A | CEC Survey | 2017 | 15 | I | 1722.0963 | TON | 8 | 0.79028 | 1.3805 | 0.57246
28049 | 28 | MS | 049 | Hinds |  | 2104008230 | Woodstove: fireplace inserts; EPA certified; catalytic | Woodstove or Fireplace Insert | 1488.1597 | A | CEC Survey | 2017 | 15 | I | 1176.0658 | TON | 8 | 0.79028 | 1.3805 | 0.57246
28049 | 28 | MS | 049 | Hinds |  | 2104008700 | Outdoor wood burning device, NEC (fire-pits, chimeas, etc) |  | 11752.8648 | A | CEC Survey | 2017 | 15 | I | 3203.3184 | TON | 8 | 0.27256 | 1.3805 | 0.19743
28049 | 28 | MS | 049 | Hinds |  | 2104008400 | Woodstove: pellet-fired, general | Pellet Woodstove | 2277.4631 | A | CEC Survey | 2017 | 15 | I | 429.5698 | TON | 8 | 0.18862 | 1.3805 | 0.13663
28049 | 28 | MS | 049 | Hinds |  | 2104009000 | Wax Log; Total: All Combustor Types |  | 1280.5021 | A | CEC Survey | 2017 | 15 | I | 299.8069 | TON | 8 | 0.23413 | 1.3805 | 0.1696
28049 | 28 | MS | 049 | Hinds |  | 2104008310 | Woodstove: freestanding; non-EPA certified | Woodstove or Fireplace Insert | 1664.1938 | A | CEC Survey | 2017 | 15 | I | 1725.1939 | TON | 8 | 1.0367 | 1.3805 | 0.75093
28049 | 28 | MS | 049 | Hinds |  | 2104008320 | Woodstove: freestanding; EPA certified; non-catalytic | Woodstove or Fireplace Insert | 2201.0305 | A | CEC Survey | 2017 | 15 | I | 2281.7081 | TON | 8 | 1.0367 | 1.3805 | 0.75093
28049 | 28 | MS | 049 | Hinds |  | 2104008330 | Woodstove: freestanding; EPA certified; catalytic | Woodstove or Fireplace Insert | 1503.1428 | A | CEC Survey | 2017 | 15 | I | 1558.2397 | TON | 8 | 1.0367 | 1.3805 | 0.75093
28051 | 28 | MS | 051 | Holmes |  | 2104008510 | Furnace: Indoor, cordwood-fired, non-EPA certified | Furnace | 30.6401 | A | CEC Survey | 2017 | 15 | I | 65.6437 | TON | 8 | 2.1424 | 1.3441 | 1.5939
28051 | 28 | MS | 051 | Holmes |  | 2104008530 | Furnace: Indoor, pellet-fired, general | Furnace-Pellet | 2.4843 | A | CEC Survey | 2017 | 15 | I | 5.3225 | TON | 8 | 2.1424 | 1.3441 | 1.5939
28051 | 28 | MS | 051 | Holmes |  | 2104008610 | Hydronic heater: outdoor | Hydronic heater | 29.812 | A | CEC Survey | 2017 | 15 | I | 63.8696 | TON | 8 | 2.1424 | 1.3441 | 1.5939
28051 | 28 | MS | 051 | Holmes |  | 2104008620 | Hydronic heater: indoor | Hydronic heater | 19.0466 | A | CEC Survey | 2017 | 15 | I | 40.8056 | TON | 8 | 2.1424 | 1.3441 | 1.5939
28051 | 28 | MS | 051 | Holmes |  | 2104008630 | Hydronic heater: pellet-fired | Pellet Hydronic Heater | 0.82811 | A | CEC Survey | 2017 | 15 | I | 1.7742 | TON | 8 | 2.1424 | 1.3441 | 1.5939
28051 | 28 | MS | 051 | Holmes |  | 2104008100 | Fireplace: general | Fireplace: general | 713.2453 | A | CEC Survey | 2017 | 15 | I | 275.5332 | TON | 8 | 0.38631 | 1.3441 | 0.28741
28051 | 28 | MS | 051 | Holmes |  | 2104008210 | Woodstove: fireplace inserts; non-EPA certified | Woodstove or Fireplace Insert | 143.0707 | A | CEC Survey | 2017 | 15 | I | 99.0355 | TON | 8 | 0.69221 | 1.3441 | 0.515
28051 | 28 | MS | 051 | Holmes |  | 2104008220 | Woodstove: fireplace inserts; EPA certified; non-catalytic | Woodstove or Fireplace Insert | 189.2225 | A | CEC Survey | 2017 | 15 | I | 130.9825 | TON | 8 | 0.69221 | 1.3441 | 0.515
28051 | 28 | MS | 051 | Holmes |  | 2104008230 | Woodstove: fireplace inserts; EPA certified; catalytic | Woodstove or Fireplace Insert | 129.2251 | A | CEC Survey | 2017 | 15 | I | 89.4514 | TON | 8 | 0.69221 | 1.3441 | 0.515
28051 | 28 | MS | 051 | Holmes |  | 2104008700 | Outdoor wood burning device, NEC (fire-pits, chimeas, etc) |  | 887.8692 | A | CEC Survey | 2017 | 15 | I | 234.8982 | TON | 8 | 0.26456 | 1.3441 | 0.19683
28051 | 28 | MS | 051 | Holmes |  | 2104008400 | Woodstove: pellet-fired, general | Pellet Woodstove | 219.2359 | A | CEC Survey | 2017 | 15 | I | 62.3568 | TON | 8 | 0.28443 | 1.3441 | 0.21161
28051 | 28 | MS | 051 | Holmes |  | 2104009000 | Wax Log; Total: All Combustor Types |  | 90.1995 | A | CEC Survey | 2017 | 15 | I | 21.1186 | TON | 8 | 0.23413 | 1.3441 | 0.17419
28051 | 28 | MS | 051 | Holmes |  | 2104008310 | Woodstove: freestanding; non-EPA certified | Woodstove or Fireplace Insert | 208.1564 | A | CEC Survey | 2017 | 15 | I | 284.6072 | TON | 8 | 1.3673 | 1.3441 | 1.0172
28051 | 28 | MS | 051 | Holmes |  | 2104008320 | Woodstove: freestanding; EPA certified; non-catalytic | Woodstove or Fireplace Insert | 275.3037 | A | CEC Survey | 2017 | 15 | I | 376.4159 | TON | 8 | 1.3673 | 1.3441 | 1.0172
28051 | 28 | MS | 051 | Holmes |  | 2104008330 | Woodstove: freestanding; EPA certified; catalytic | Woodstove or Fireplace Insert | 188.0123 | A | CEC Survey | 2017 | 15 | I | 257.0645 | TON | 8 | 1.3673 | 1.3441 | 1.0172
28053 | 28 | MS | 053 | Humphreys |  | 2104008510 | Furnace: Indoor, cordwood-fired, non-EPA certified | Furnace | 8.9138 | A | CEC Survey | 2017 | 15 | I | 15.9395 | TON | 8 | 1.7882 | 1.2022 | 1.4874
28053 | 28 | MS | 053 | Humphreys |  | 2104008530 | Furnace: Indoor, pellet-fired, general | Furnace-Pellet | 0.72274 | A | CEC Survey | 2017 | 15 | I | 1.2924 | TON | 8 | 1.7882 | 1.2022 | 1.4874
28053 | 28 | MS | 053 | Humphreys |  | 2104008610 | Hydronic heater: outdoor | Hydronic heater | 8.6729 | A | CEC Survey | 2017 | 15 | I | 15.5087 | TON | 8 | 1.7882 | 1.2022 | 1.4874
28053 | 28 | MS | 053 | Humphreys |  | 2104008620 | Hydronic heater: indoor | Hydronic heater | 5.541 | A | CEC Survey | 2017 | 15 | I | 9.9083 | TON | 8 | 1.7882 | 1.2022 | 1.4874
28053 | 28 | MS | 053 | Humphreys |  | 2104008630 | Hydronic heater: pellet-fired | Pellet Hydronic Heater | 0.24091 | A | CEC Survey | 2017 | 15 | I | 0.4308 | TON | 8 | 1.7882 | 1.2022 | 1.4874
28053 | 28 | MS | 053 | Humphreys |  | 2104008100 | Fireplace: general | Fireplace: general | 265.7686 | A | CEC Survey | 2017 | 15 | I | 95.5714 | TON | 8 | 0.3596 | 1.2022 | 0.29912
28053 | 28 | MS | 053 | Humphreys |  | 2104008210 | Woodstove: fireplace inserts; non-EPA certified | Woodstove or Fireplace Insert | 49.9809 | A | CEC Survey | 2017 | 15 | I | 19.4134 | TON | 8 | 0.38842 | 1.2022 | 0.32309
28053 | 28 | MS | 053 | Humphreys |  | 2104008220 | Woodstove: fireplace inserts; EPA certified; non-catalytic | Woodstove or Fireplace Insert | 66.1038 | A | CEC Survey | 2017 | 15 | I | 25.6758 | TON | 8 | 0.38842 | 1.2022 | 0.32309
28053 | 28 | MS | 053 | Humphreys |  | 2104008230 | Woodstove: fireplace inserts; EPA certified; catalytic | Woodstove or Fireplace Insert | 45.1441 | A | CEC Survey | 2017 | 15 | I | 17.5347 | TON | 8 | 0.38842 | 1.2022 | 0.32309
28053 | 28 | MS | 053 | Humphreys |  | 2104008700 | Outdoor wood burning device, NEC (fire-pits, chimeas, etc) |  | 453.7944 | A | CEC Survey | 2017 | 15 | I | 107.0006 | TON | 8 | 0.23579 | 1.2022 | 0.19613
28053 | 28 | MS | 053 | Humphreys |  | 2104008400 | Woodstove: pellet-fired, general | Pellet Woodstove | 111.5989 | A | CEC Survey | 2017 | 15 | I | 14.749 | TON | 8 | 0.13216 | 1.2022 | 0.10993
28053 | 28 | MS | 053 | Humphreys |  | 2104009000 | Wax Log; Total: All Combustor Types |  | 44.7981 | A | CEC Survey | 2017 | 15 | I | 10.4887 | TON | 8 | 0.23413 | 1.2022 | 0.19475
28053 | 28 | MS | 053 | Humphreys |  | 2104008310 | Woodstove: freestanding; non-EPA certified | Woodstove or Fireplace Insert | 74.6872 | A | CEC Survey | 2017 | 15 | I | 74.7252 | TON | 8 | 1.0005 | 1.2022 | 0.83223
28053 | 28 | MS | 053 | Humphreys |  | 2104008320 | Woodstove: freestanding; EPA certified; non-catalytic | Woodstove or Fireplace Insert | 98.7799 | A | CEC Survey | 2017 | 15 | I | 98.8302 | TON | 8 | 1.0005 | 1.2022 | 0.83223
28053 | 28 | MS | 053 | Humphreys |  | 2104008330 | Woodstove: freestanding; EPA certified; catalytic | Woodstove or Fireplace Insert | 67.4594 | A | CEC Survey | 2017 | 15 | I | 67.4938 | TON | 8 | 1.0005 | 1.2022 | 0.83223
28055 | 28 | MS | 055 | Issaquena |  | 2104008510 | Furnace: Indoor, cordwood-fired, non-EPA certified | Furnace | 1.9376 | A | CEC Survey | 2017 | 15 | I | 4.003 | TON | 8 | 2.066 | 1.226 | 1.6852
28055 | 28 | MS | 055 | Issaquena |  | 2104008530 | Furnace: Indoor, pellet-fired, general | Furnace-Pellet | 0.1571 | A | CEC Survey | 2017 | 15 | I | 0.32457 | TON | 8 | 2.066 | 1.226 | 1.6852
28055 | 28 | MS | 055 | Issaquena |  | 2104008610 | Hydronic heater: outdoor | Hydronic heater | 1.8852 | A | CEC Survey | 2017 | 15 | I | 3.8948 | TON | 8 | 2.066 | 1.226 | 1.6852
28055 | 28 | MS | 055 | Issaquena |  | 2104008620 | Hydronic heater: indoor | Hydronic heater | 1.2044 | A | CEC Survey | 2017 | 15 | I | 2.4884 | TON | 8 | 2.066 | 1.226 | 1.6852
28055 | 28 | MS | 055 | Issaquena |  | 2104008630 | Hydronic heater: pellet-fired | Pellet Hydronic Heater | 0.052367 | A | CEC Survey | 2017 | 15 | I | 0.10819 | TON | 8 | 2.066 | 1.226 | 1.6852
28055 | 28 | MS | 055 | Issaquena |  | 2104008100 | Fireplace: general | Fireplace: general | 23.9191 | A | CEC Survey | 2017 | 15 | I | 8.678 | TON | 8 | 0.36281 | 1.226 | 0.29593
28055 | 28 | MS | 055 | Issaquena |  | 2104008210 | Woodstove: fireplace inserts; non-EPA certified | Woodstove or Fireplace Insert | 10.4004 | A | CEC Survey | 2017 | 15 | I | 5.1578 | TON | 8 | 0.49592 | 1.226 | 0.4045
28055 | 28 | MS | 055 | Issaquena |  | 2104008220 | Woodstove: fireplace inserts; EPA certified; non-catalytic | Woodstove or Fireplace Insert | 13.7554 | A | CEC Survey | 2017 | 15 | I | 6.8216 | TON | 8 | 0.49592 | 1.226 | 0.4045
28055 | 28 | MS | 055 | Issaquena |  | 2104008230 | Woodstove: fireplace inserts; EPA certified; catalytic | Woodstove or Fireplace Insert | 9.394 | A | CEC Survey | 2017 | 15 | I | 4.6586 | TON | 8 | 0.49592 | 1.226 | 0.4045
28055 | 28 | MS | 055 | Issaquena |  | 2104008700 | Outdoor wood burning device, NEC (fire-pits, chimeas, etc) |  | 53.4795 | A | CEC Survey | 2017 | 15 | I | 12.8846 | TON | 8 | 0.24093 | 1.226 | 0.19651
28055 | 28 | MS | 055 | Issaquena |  | 2104008400 | Woodstove: pellet-fired, general | Pellet Woodstove | 13.9792 | A | CEC Survey | 2017 | 15 | I | 4.0156 | TON | 8 | 0.28725 | 1.226 | 0.2343
28055 | 28 | MS | 055 | Issaquena |  | 2104009000 | Wax Log; Total: All Combustor Types |  | 6.2766 | A | CEC Survey | 2017 | 15 | I | 1.4696 | TON | 8 | 0.23413 | 1.226 | 0.19097
28055 | 28 | MS | 055 | Issaquena |  | 2104008310 | Woodstove: freestanding; non-EPA certified | Woodstove or Fireplace Insert | 16.4653 | A | CEC Survey | 2017 | 15 | I | 20.5406 | TON | 8 | 1.2475 | 1.226 | 1.0175
28055 | 28 | MS | 055 | Issaquena |  | 2104008320 | Woodstove: freestanding; EPA certified; non-catalytic | Woodstove or Fireplace Insert | 21.7767 | A | CEC Survey | 2017 | 15 | I | 27.1666 | TON | 8 | 1.2475 | 1.226 | 1.0175
28055 | 28 | MS | 055 | Issaquena |  | 2104008330 | Woodstove: freestanding; EPA certified; catalytic | Woodstove or Fireplace Insert | 14.8719 | A | CEC Survey | 2017 | 15 | I | 18.5528 | TON | 8 | 1.2475 | 1.226 | 1.0175
28057 | 28 | MS | 057 | Itawamba |  | 2104008510 | Furnace: Indoor, cordwood-fired, non-EPA certified | Furnace | 66.1754 | A | CEC Survey | 2017 | 15 | I | 137.7124 | TON | 8 | 2.081 | 1.258 | 1.6542
28057 | 28 | MS | 057 | Itawamba |  | 2104008530 | Furnace: Indoor, pellet-fired, general | Furnace-Pellet | 5.3656 | A | CEC Survey | 2017 | 15 | I | 11.1659 | TON | 8 | 2.081 | 1.258 | 1.6542
28057 | 28 | MS | 057 | Itawamba |  | 2104008610 | Hydronic heater: outdoor | Hydronic heater | 64.3868 | A | CEC Survey | 2017 | 15 | I | 133.9904 | TON | 8 | 2.081 | 1.258 | 1.6542
28057 | 28 | MS | 057 | Itawamba |  | 2104008620 | Hydronic heater: indoor | Hydronic heater | 41.136 | A | CEC Survey | 2017 | 15 | I | 85.605 | TON | 8 | 2.081 | 1.258 | 1.6542
28057 | 28 | MS | 057 | Itawamba |  | 2104008630 | Hydronic heater: pellet-fired | Pellet Hydronic Heater | 1.7885 | A | CEC Survey | 2017 | 15 | I | 3.722 | TON | 8 | 2.081 | 1.258 | 1.6542
28057 | 28 | MS | 057 | Itawamba |  | 2104008100 | Fireplace: general | Fireplace: general | 1189.0309 | A | CEC Survey | 2017 | 15 | I | 421.5731 | TON | 8 | 0.35455 | 1.258 | 0.28184
28057 | 28 | MS | 057 | Itawamba |  | 2104008210 | Woodstove: fireplace inserts; non-EPA certified | Woodstove or Fireplace Insert | 243.9858 | A | CEC Survey | 2017 | 15 | I | 184.2073 | TON | 8 | 0.75499 | 1.258 | 0.60015
28057 | 28 | MS | 057 | Itawamba |  | 2104008220 | Woodstove: fireplace inserts; EPA certified; non-catalytic | Woodstove or Fireplace Insert | 322.6909 | A | CEC Survey | 2017 | 15 | I | 243.629 | TON | 8 | 0.75499 | 1.258 | 0.60015
28057 | 28 | MS | 057 | Itawamba |  | 2104008230 | Woodstove: fireplace inserts; EPA certified; catalytic | Woodstove or Fireplace Insert | 220.3743 | A | CEC Survey | 2017 | 15 | I | 166.3808 | TON | 8 | 0.75499 | 1.258 | 0.60015
28057 | 28 | MS | 057 | Itawamba |  | 2104008700 | Outdoor wood burning device, NEC (fire-pits, chimeas, etc) |  | 1463.6876 | A | CEC Survey | 2017 | 15 | I | 363.6014 | TON | 8 | 0.24841 | 1.258 | 0.19747
28057 | 28 | MS | 057 | Itawamba |  | 2104008400 | Woodstove: pellet-fired, general | Pellet Woodstove | 371.7863 | A | CEC Survey | 2017 | 15 | I | 146.3583 | TON | 8 | 0.39366 | 1.258 | 0.31293
28057 | 28 | MS | 057 | Itawamba |  | 2104009000 | Wax Log; Total: All Combustor Types |  | 126.5809 | A | CEC Survey | 2017 | 15 | I | 43.4715 | TON | 8 | 0.34343 | 1.258 | 0.273
28057 | 28 | MS | 057 | Itawamba |  | 2104008310 | Woodstove: freestanding; non-EPA certified | Woodstove or Fireplace Insert | 378.4036 | A | CEC Survey | 2017 | 15 | I | 494.4143 | TON | 8 | 1.3066 | 1.258 | 1.0386
28057 | 28 | MS | 057 | Itawamba |  | 2104008320 | Woodstove: freestanding; EPA certified; non-catalytic | Woodstove or Fireplace Insert | 500.4693 | A | CEC Survey | 2017 | 15 | I | 653.9028 | TON | 8 | 1.3066 | 1.258 | 1.0386
28057 | 28 | MS | 057 | Itawamba |  | 2104008330 | Woodstove: freestanding; EPA certified; catalytic | Woodstove or Fireplace Insert | 341.7839 | A | CEC Survey | 2017 | 15 | I | 446.5678 | TON | 8 | 1.3066 | 1.258 | 1.0386
28059 | 28 | MS | 059 | Jackson |  | 2104008510 | Furnace: Indoor, cordwood-fired, non-EPA certified | Furnace | 111.308 | A | CEC Survey | 2017 | 15 | I | 218.1376 | TON | 8 | 1.9598 | 1.293 | 1.5157
28059 | 28 | MS | 059 | Jackson |  | 2104008530 | Furnace: Indoor, pellet-fired, general | Furnace-Pellet | 9.025 | A | CEC Survey | 2017 | 15 | I | 17.6868 | TON | 8 | 1.9598 | 1.293 | 1.5157
28059 | 28 | MS | 059 | Jackson |  | 2104008610 | Hydronic heater: outdoor | Hydronic heater | 108.2996 | A | CEC Survey | 2017 | 15 | I | 212.242 | TON | 8 | 1.9598 | 1.293 | 1.5157
28059 | 28 | MS | 059 | Jackson |  | 2104008620 | Hydronic heater: indoor | Hydronic heater | 69.1914 | A | CEC Survey | 2017 | 15 | I | 135.599 | TON | 8 | 1.9598 | 1.293 | 1.5157
28059 | 28 | MS | 059 | Jackson |  | 2104008630 | Hydronic heater: pellet-fired | Pellet Hydronic Heater | 3.0083 | A | CEC Survey | 2017 | 15 | I | 5.8956 | TON | 8 | 1.9598 | 1.293 | 1.5157
28059 | 28 | MS | 059 | Jackson |  | 2104008100 | Fireplace: general | Fireplace: general | 3807.2784 | A | CEC Survey | 2017 | 15 | I | 1243.2553 | TON | 8 | 0.32655 | 1.293 | 0.25255
28059 | 28 | MS | 059 | Jackson |  | 2104008210 | Woodstove: fireplace inserts; non-EPA certified | Woodstove or Fireplace Insert | 1186.4067 | A | CEC Survey | 2017 | 15 | I | 640.7309 | TON | 8 | 0.54006 | 1.293 | 0.41768
28059 | 28 | MS | 059 | Jackson |  | 2104008220 | Woodstove: fireplace inserts; EPA certified; non-catalytic | Woodstove or Fireplace Insert | 1569.1185 | A | CEC Survey | 2017 | 15 | I | 847.4182 | TON | 8 | 0.54006 | 1.293 | 0.41768
28059 | 28 | MS | 059 | Jackson |  | 2104008230 | Woodstove: fireplace inserts; EPA certified; catalytic | Woodstove or Fireplace Insert | 1071.5931 | A | CEC Survey | 2017 | 15 | I | 578.7246 | TON | 8 | 0.54006 | 1.293 | 0.41768
28059 | 28 | MS | 059 | Jackson |  | 2104008700 | Outdoor wood burning device, NEC (fire-pits, chimeas, etc) |  | 7038.3886 | A | CEC Survey | 2017 | 15 | I | 1800.8461 | TON | 8 | 0.25586 | 1.293 | 0.19788
28059 | 28 | MS | 059 | Jackson |  | 2104008400 | Woodstove: pellet-fired, general | Pellet Woodstove | 1505.8967 | A | CEC Survey | 2017 | 15 | I | 247.5822 | TON | 8 | 0.16441 | 1.293 | 0.12715
28059 | 28 | MS | 059 | Jackson |  | 2104009000 | Wax Log; Total: All Combustor Types |  | 732.4254 | A | CEC Survey | 2017 | 15 | I | 171.4844 | TON | 8 | 0.23413 | 1.293 | 0.18108
28059 | 28 | MS | 059 | Jackson |  | 2104008310 | Woodstove: freestanding; non-EPA certified | Woodstove or Fireplace Insert | 1292.6914 | A | CEC Survey | 2017 | 15 | I | 1250.9109 | TON | 8 | 0.96768 | 1.293 | 0.7484
28059 | 28 | MS | 059 | Jackson |  | 2104008320 | Woodstove: freestanding; EPA certified; non-catalytic | Woodstove or Fireplace Insert | 1709.6886 | A | CEC Survey | 2017 | 15 | I | 1654.4306 | TON | 8 | 0.96768 | 1.293 | 0.7484
28059 | 28 | MS | 059 | Jackson |  | 2104008330 | Woodstove: freestanding; EPA certified; catalytic | Woodstove or Fireplace Insert | 1167.5922 | A | CEC Survey | 2017 | 15 | I | 1129.855 | TON | 8 | 0.96768 | 1.293 | 0.7484
28061 | 28 | MS | 061 | Jasper |  | 2104008510 | Furnace: Indoor, cordwood-fired, non-EPA certified | Furnace | 41.4625 | A | CEC Survey | 2017 | 15 | I | 86.8647 | TON | 8 | 2.095 | 1.2742 | 1.6442
28061 | 28 | MS | 061 | Jasper |  | 2104008530 | Furnace: Indoor, pellet-fired, general | Furnace-Pellet | 3.3618 | A | CEC Survey | 2017 | 15 | I | 7.0431 | TON | 8 | 2.095 | 1.2742 | 1.6442
28061 | 28 | MS | 061 | Jasper |  | 2104008610 | Hydronic heater: outdoor | Hydronic heater | 40.3419 | A | CEC Survey | 2017 | 15 | I | 84.517 | TON | 8 | 2.095 | 1.2742 | 1.6442
28061 | 28 | MS | 061 | Jasper |  | 2104008620 | Hydronic heater: indoor | Hydronic heater | 25.774 | A | CEC Survey | 2017 | 15 | I | 53.997 | TON | 8 | 2.095 | 1.2742 | 1.6442
28061 | 28 | MS | 061 | Jasper |  | 2104008630 | Hydronic heater: pellet-fired | Pellet Hydronic Heater | 1.1206 | A | CEC Survey | 2017 | 15 | I | 2.3477 | TON | 8 | 2.095 | 1.2742 | 1.6442
28061 | 28 | MS | 061 | Jasper |  | 2104008100 | Fireplace: general | Fireplace: general | 715.1759 | A | CEC Survey | 2017 | 15 | I | 268.2203 | TON | 8 | 0.37504 | 1.2742 | 0.29433
28061 | 28 | MS | 061 | Jasper |  | 2104008210 | Woodstove: fireplace inserts; non-EPA certified | Woodstove or Fireplace Insert | 229.3555 | A | CEC Survey | 2017 | 15 | I | 184.2648 | TON | 8 | 0.8034 | 1.2742 | 0.63052
28061 | 28 | MS | 061 | Jasper |  | 2104008220 | Woodstove: fireplace inserts; EPA certified; non-catalytic | Woodstove or Fireplace Insert | 303.3412 | A | CEC Survey | 2017 | 15 | I | 243.705 | TON | 8 | 0.8034 | 1.2742 | 0.63052
28061 | 28 | MS | 061 | Jasper |  | 2104008230 | Woodstove: fireplace inserts; EPA certified; catalytic | Woodstove or Fireplace Insert | 207.1598 | A | CEC Survey | 2017 | 15 | I | 166.4327 | TON | 8 | 0.8034 | 1.2742 | 0.63052
28061 | 28 | MS | 061 | Jasper |  | 2104008700 | Outdoor wood burning device, NEC (fire-pits, chimeas, etc) |  | 1061.5007 | A | CEC Survey | 2017 | 15 | I | 266.8478 | TON | 8 | 0.25139 | 1.2742 | 0.19729
28061 | 28 | MS | 061 | Jasper |  | 2104008400 | Woodstove: pellet-fired, general | Pellet Woodstove | 266.0263 | A | CEC Survey | 2017 | 15 | I | 99.8607 | TON | 8 | 0.37538 | 1.2742 | 0.2946
28061 | 28 | MS | 061 | Jasper |  | 2104009000 | Wax Log; Total: All Combustor Types |  | 97.9124 | A | CEC Survey | 2017 | 15 | I | 22.9245 | TON | 8 | 0.23413 | 1.2742 | 0.18375
28061 | 28 | MS | 061 | Jasper |  | 2104008310 | Woodstove: freestanding; non-EPA certified | Woodstove or Fireplace Insert | 309.2354 | A | CEC Survey | 2017 | 15 | I | 416.0709 | TON | 8 | 1.3455 | 1.2742 | 1.0559
28061 | 28 | MS | 061 | Jasper |  | 2104008320 | Woodstove: freestanding; EPA certified; non-catalytic | Woodstove or Fireplace Insert | 408.9888 | A | CEC Survey | 2017 | 15 | I | 550.2873 | TON | 8 | 1.3455 | 1.2742 | 1.0559
28061 | 28 | MS | 061 | Jasper |  | 2104008330 | Woodstove: freestanding; EPA certified; catalytic | Woodstove or Fireplace Insert | 279.3094 | A | CEC Survey | 2017 | 15 | I | 375.806 | TON | 8 | 1.3455 | 1.2742 | 1.0559
28063 | 28 | MS | 063 | Jefferson |  | 2104008510 | Furnace: Indoor, cordwood-fired, non-EPA certified | Furnace | 13.6044 | A | CEC Survey | 2017 | 15 | I | 28.0589 | TON | 8 | 2.0625 | 1.2958 | 1.5917
28063 | 28 | MS | 063 | Jefferson |  | 2104008530 | Furnace: Indoor, pellet-fired, general | Furnace-Pellet | 1.1031 | A | CEC Survey | 2017 | 15 | I | 2.275 | TON | 8 | 2.0625 | 1.2958 | 1.5917
28063 | 28 | MS | 063 | Jefferson |  | 2104008610 | Hydronic heater: outdoor | Hydronic heater | 13.2368 | A | CEC Survey | 2017 | 15 | I | 27.3005 | TON | 8 | 2.0625 | 1.2958 | 1.5917
28063 | 28 | MS | 063 | Jefferson |  | 2104008620 | Hydronic heater: indoor | Hydronic heater | 8.4568 | A | CEC Survey | 2017 | 15 | I | 17.442 | TON | 8 | 2.0625 | 1.2958 | 1.5917
28063 | 28 | MS | 063 | Jefferson |  | 2104008630 | Hydronic heater: pellet-fired | Pellet Hydronic Heater | 0.36769 | A | CEC Survey | 2017 | 15 | I | 0.75835 | TON | 8 | 2.0625 | 1.2958 | 1.5917
28063 | 28 | MS | 063 | Jefferson |  | 2104008100 | Fireplace: general | Fireplace: general | 280.3039 | A | CEC Survey | 2017 | 15 | I | 105.9333 | TON | 8 | 0.37792 | 1.2958 | 0.29165
28063 | 28 | MS | 063 | Jefferson |  | 2104008210 | Woodstove: fireplace inserts; non-EPA certified | Woodstove or Fireplace Insert | 70.7993 | A | CEC Survey | 2017 | 15 | I | 59.4222 | TON | 8 | 0.8393 | 1.2958 | 0.64771
28063 | 28 | MS | 063 | Jefferson |  | 2104008220 | Woodstove: fireplace inserts; EPA certified; non-catalytic | Woodstove or Fireplace Insert | 93.6378 | A | CEC Survey | 2017 | 15 | I | 78.5906 | TON | 8 | 0.8393 | 1.2958 | 0.64771
28063 | 28 | MS | 063 | Jefferson |  | 2104008230 | Woodstove: fireplace inserts; EPA certified; catalytic | Woodstove or Fireplace Insert | 63.9478 | A | CEC Survey | 2017 | 15 | I | 53.6716 | TON | 8 | 0.8393 | 1.2958 | 0.64771
28063 | 28 | MS | 063 | Jefferson |  | 2104008700 | Outdoor wood burning device, NEC (fire-pits, chimeas, etc) |  | 347.6094 | A | CEC Survey | 2017 | 15 | I | 87.9009 | TON | 8 | 0.25287 | 1.2958 | 0.19515
28063 | 28 | MS | 063 | Jefferson |  | 2104008400 | Woodstove: pellet-fired, general | Pellet Woodstove | 84.6359 | A | CEC Survey | 2017 | 15 | I | 30.9064 | TON | 8 | 0.36517 | 1.2958 | 0.28181
28063 | 28 | MS | 063 | Jefferson |  | 2104009000 | Wax Log; Total: All Combustor Types |  | 35.2324 | A | CEC Survey | 2017 | 15 | I | 8.249 | TON | 8 | 0.23413 | 1.2958 | 0.18069
28063 | 28 | MS | 063 | Jefferson |  | 2104008310 | Woodstove: freestanding; non-EPA certified | Woodstove or Fireplace Insert | 94.697 | A | CEC Survey | 2017 | 15 | I | 132.6475 | TON | 8 | 1.4008 | 1.2958 | 1.081
28063 | 28 | MS | 063 | Jefferson |  | 2104008320 | Woodstove: freestanding; EPA certified; non-catalytic | Woodstove or Fireplace Insert | 125.2444 | A | CEC Survey | 2017 | 15 | I | 175.4371 | TON | 8 | 1.4008 | 1.2958 | 1.081
28063 | 28 | MS | 063 | Jefferson |  | 2104008330 | Woodstove: freestanding; EPA certified; catalytic | Woodstove or Fireplace Insert | 85.5328 | A | CEC Survey | 2017 | 15 | I | 119.8107 | TON | 8 | 1.4008 | 1.2958 | 1.081
28065 | 28 | MS | 065 | Jefferson Davis |  | 2104008510 | Furnace: Indoor, cordwood-fired, non-EPA certified | Furnace | 29.0555 | A | CEC Survey | 2017 | 15 | I | 60.9399 | TON | 8 | 2.0974 | 1.2953 | 1.6192
28065 | 28 | MS | 065 | Jefferson Davis |  | 2104008530 | Furnace: Indoor, pellet-fired, general | Furnace-Pellet | 2.3559 | A | CEC Survey | 2017 | 15 | I | 4.9411 | TON | 8 | 2.0974 | 1.2953 | 1.6192
28065 | 28 | MS | 065 | Jefferson Davis |  | 2104008610 | Hydronic heater: outdoor | Hydronic heater | 28.2702 | A | CEC Survey | 2017 | 15 | I | 59.2929 | TON | 8 | 2.0974 | 1.2953 | 1.6192
28065 | 28 | MS | 065 | Jefferson Davis |  | 2104008620 | Hydronic heater: indoor | Hydronic heater | 18.0615 | A | CEC Survey | 2017 | 15 | I | 37.8816 | TON | 8 | 2.0974 | 1.2953 | 1.6192
28065 | 28 | MS | 065 | Jefferson Davis |  | 2104008630 | Hydronic heater: pellet-fired | Pellet Hydronic Heater | 0.78528 | A | CEC Survey | 2017 | 15 | I | 1.647 | TON | 8 | 2.0974 | 1.2953 | 1.6192
28065 | 28 | MS | 065 | Jefferson Davis |  | 2104008100 | Fireplace: general | Fireplace: general | 497.4907 | A | CEC Survey | 2017 | 15 | I | 192.319 | TON | 8 | 0.38658 | 1.2953 | 0.29845
28065 | 28 | MS | 065 | Jefferson Davis |  | 2104008210 | Woodstove: fireplace inserts; non-EPA certified | Woodstove or Fireplace Insert | 156.0514 | A | CEC Survey | 2017 | 15 | I | 121.6994 | TON | 8 | 0.77987 | 1.2953 | 0.60207
28065 | 28 | MS | 065 | Jefferson Davis |  | 2104008220 | Woodstove: fireplace inserts; EPA certified; non-catalytic | Woodstove or Fireplace Insert | 206.3906 | A | CEC Survey | 2017 | 15 | I | 160.9573 | TON | 8 | 0.77987 | 1.2953 | 0.60207
28065 | 28 | MS | 065 | Jefferson Davis |  | 2104008230 | Woodstove: fireplace inserts; EPA certified; catalytic | Woodstove or Fireplace Insert | 140.9497 | A | CEC Survey | 2017 | 15 | I | 109.9221 | TON | 8 | 0.77987 | 1.2953 | 0.60207
28065 | 28 | MS | 065 | Jefferson Davis |  | 2104008700 | Outdoor wood burning device, NEC (fire-pits, chimeas, etc) |  | 779.8271 | A | CEC Survey | 2017 | 15 | I | 199.2405 | TON | 8 | 0.25549 | 1.2953 | 0.19725
28065 | 28 | MS | 065 | Jefferson Davis |  | 2104008400 | Woodstove: pellet-fired, general | Pellet Woodstove | 200.3158 | A | CEC Survey | 2017 | 15 | I | 68.2754 | TON | 8 | 0.34084 | 1.2953 | 0.26313
28065 | 28 | MS | 065 | Jefferson Davis |  | 2104009000 | Wax Log; Total: All Combustor Types |  | 68.9135 | A | CEC Survey | 2017 | 15 | I | 16.1349 | TON | 8 | 0.23413 | 1.2953 | 0.18076
28065 | 28 | MS | 065 | Jefferson Davis |  | 2104008310 | Woodstove: freestanding; non-EPA certified | Woodstove or Fireplace Insert | 216.9845 | A | CEC Survey | 2017 | 15 | I | 288.694 | TON | 8 | 1.3305 | 1.2953 | 1.0272
28065 | 28 | MS | 065 | Jefferson Davis |  | 2104008320 | Woodstove: freestanding; EPA certified; non-catalytic | Woodstove or Fireplace Insert | 286.9795 | A | CEC Survey | 2017 | 15 | I | 381.8211 | TON | 8 | 1.3305 | 1.2953 | 1.0272
28065 | 28 | MS | 065 | Jefferson Davis |  | 2104008330 | Woodstove: freestanding; EPA certified; catalytic | Woodstove or Fireplace Insert | 195.986 | A | CEC Survey | 2017 | 15 | I | 260.7559 | TON | 8 | 1.3305 | 1.2953 | 1.0272
28067 | 28 | MS | 067 | Jones |  | 2104008510 | Furnace: Indoor, cordwood-fired, non-EPA certified | Furnace | 101.9521 | A | CEC Survey | 2017 | 15 | I | 203.4118 | TON | 8 | 1.9952 | 1.2832 | 1.5548
28067 | 28 | MS | 067 | Jones |  | 2104008530 | Furnace: Indoor, pellet-fired, general | Furnace-Pellet | 8.2664 | A | CEC Survey | 2017 | 15 | I | 16.4928 | TON | 8 | 1.9952 | 1.2832 | 1.5548
28067 | 28 | MS | 067 | Jones |  | 2104008610 | Hydronic heater: outdoor | Hydronic heater | 99.1966 | A | CEC Survey | 2017 | 15 | I | 197.9142 | TON | 8 | 1.9952 | 1.2832 | 1.5548
28067 | 28 | MS | 067 | Jones |  | 2104008620 | Hydronic heater: indoor | Hydronic heater | 63.3756 | A | CEC Survey | 2017 | 15 | I | 126.4452 | TON | 8 | 1.9952 | 1.2832 | 1.5548
28067 | 28 | MS | 067 | Jones |  | 2104008630 | Hydronic heater: pellet-fired | Pellet Hydronic Heater | 2.7555 | A | CEC Survey | 2017 | 15 | I | 5.4976 | TON | 8 | 1.9952 | 1.2832 | 1.5548
28067 | 28 | MS | 067 | Jones |  | 2104008100 | Fireplace: general | Fireplace: general | 2951.3387 | A | CEC Survey | 2017 | 15 | I | 1008.8038 | TON | 8 | 0.34181 | 1.2832 | 0.26637
28067 | 28 | MS | 067 | Jones |  | 2104008210 | Woodstove: fireplace inserts; non-EPA certified | Woodstove or Fireplace Insert | 645.8374 | A | CEC Survey | 2017 | 15 | I | 479.9158 | TON | 8 | 0.74309 | 1.2832 | 0.57909
28067 | 28 | MS | 067 | Jones |  | 2104008220 | Woodstove: fireplace inserts; EPA certified; non-catalytic | Woodstove or Fireplace Insert | 854.1721 | A | CEC Survey | 2017 | 15 | I | 634.7274 | TON | 8 | 0.74309 | 1.2832 | 0.57909
28067 | 28 | MS | 067 | Jones |  | 2104008230 | Woodstove: fireplace inserts; EPA certified; catalytic | Woodstove or Fireplace Insert | 583.337 | A | CEC Survey | 2017 | 15 | I | 433.4723 | TON | 8 | 0.74309 | 1.2832 | 0.57909
28067 | 28 | MS | 067 | Jones |  | 2104008700 | Outdoor wood burning device, NEC (fire-pits, chimeas, etc) |  | 3619.0558 | A | CEC Survey | 2017 | 15 | I | 914.2211 | TON | 8 | 0.25261 | 1.2832 | 0.19686
28067 | 28 | MS | 067 | Jones |  | 2104008400 | Woodstove: pellet-fired, general | Pellet Woodstove | 830.0968 | A | CEC Survey | 2017 | 15 | I | 229.7796 | TON | 8 | 0.27681 | 1.2832 | 0.21572
28067 | 28 | MS | 067 | Jones |  | 2104009000 | Wax Log; Total: All Combustor Types |  | 354.234 | A | CEC Survey | 2017 | 15 | I | 82.9376 | TON | 8 | 0.23413 | 1.2832 | 0.18246
28067 | 28 | MS | 067 | Jones |  | 2104008310 | Woodstove: freestanding; non-EPA certified | Woodstove or Fireplace Insert | 790.3757 | A | CEC Survey | 2017 | 15 | I | 952.2234 | TON | 8 | 1.2048 | 1.2832 | 0.93888
28067 | 28 | MS | 067 | Jones |  | 2104008320 | Woodstove: freestanding; EPA certified; non-catalytic | Woodstove or Fireplace Insert | 1045.3356 | A | CEC Survey | 2017 | 15 | I | 1259.3922 | TON | 8 | 1.2048 | 1.2832 | 0.93888
28067 | 28 | MS | 067 | Jones |  | 2104008330 | Woodstove: freestanding; EPA certified; catalytic | Woodstove or Fireplace Insert | 713.8877 | A | CEC Survey | 2017 | 15 | I | 860.0727 | TON | 8 | 1.2048 | 1.2832 | 0.93888
28069 | 28 | MS | 069 | Kemper |  | 2104008510 | Furnace: Indoor, cordwood-fired, non-EPA certified | Furnace | 27.1835 | A | CEC Survey | 2017 | 15 | I | 54.8344 | TON | 8 | 2.0172 | 1.226 | 1.6453
28069 | 28 | MS | 069 | Kemper |  | 2104008530 | Furnace: Indoor, pellet-fired, general | Furnace-Pellet | 2.2041 | A | CEC Survey | 2017 | 15 | I | 4.446 | TON | 8 | 2.0172 | 1.226 | 1.6453
28069 | 28 | MS | 069 | Kemper |  | 2104008610 | Hydronic heater: outdoor | Hydronic heater | 26.4489 | A | CEC Survey | 2017 | 15 | I | 53.3524 | TON | 8 | 2.0172 | 1.226 | 1.6453
28069 | 28 | MS | 069 | Kemper |  | 2104008620 | Hydronic heater: indoor | Hydronic heater | 16.8979 | A | CEC Survey | 2017 | 15 | I | 34.0863 | TON | 8 | 2.0172 | 1.226 | 1.6453
28069 | 28 | MS | 069 | Kemper |  | 2104008630 | Hydronic heater: pellet-fired | Pellet Hydronic Heater | 0.73469 | A | CEC Survey | 2017 | 15 | I | 1.482 | TON | 8 | 2.0172 | 1.226 | 1.6453
28069 | 28 | MS | 069 | Kemper |  | 2104008100 | Fireplace: general | Fireplace: general | 425.6529 | A | CEC Survey | 2017 | 15 | I | 154.2315 | TON | 8 | 0.36234 | 1.226 | 0.29555
28069 | 28 | MS | 069 | Kemper |  | 2104008210 | Woodstove: fireplace inserts; non-EPA certified | Woodstove or Fireplace Insert | 114.3863 | A | CEC Survey | 2017 | 15 | I | 88.7693 | TON | 8 | 0.77605 | 1.226 | 0.63299
28069 | 28 | MS | 069 | Kemper |  | 2104008220 | Woodstove: fireplace inserts; EPA certified; non-catalytic | Woodstove or Fireplace Insert | 151.2851 | A | CEC Survey | 2017 | 15 | I | 117.4046 | TON | 8 | 0.77605 | 1.226 | 0.63299
28069 | 28 | MS | 069 | Kemper |  | 2104008230 | Woodstove: fireplace inserts; EPA certified; catalytic | Woodstove or Fireplace Insert | 103.3167 | A | CEC Survey | 2017 | 15 | I | 80.1788 | TON | 8 | 0.77605 | 1.226 | 0.63299
28069 | 28 | MS | 069 | Kemper |  | 2104008700 | Outdoor wood burning device, NEC (fire-pits, chimeas, etc) |  | 604.4899 | A | CEC Survey | 2017 | 15 | I | 145.8666 | TON | 8 | 0.24131 | 1.226 | 0.19682
28069 | 28 | MS | 069 | Kemper |  | 2104008400 | Woodstove: pellet-fired, general | Pellet Woodstove | 157.2507 | A | CEC Survey | 2017 | 15 | I | 63.1032 | TON | 8 | 0.40129 | 1.226 | 0.32732
28069 | 28 | MS | 069 | Kemper |  | 2104009000 | Wax Log; Total: All Combustor Types |  | 53.0712 | A | CEC Survey | 2017 | 15 | I | 12.4257 | TON | 8 | 0.23413 | 1.226 | 0.19097
28069 | 28 | MS | 069 | Kemper |  | 2104008310 | Woodstove: freestanding; non-EPA certified | Woodstove or Fireplace Insert | 171.4752 | A | CEC Survey | 2017 | 15 | I | 221.77 | TON | 8 | 1.2933 | 1.226 | 1.0549
28069 | 28 | MS | 069 | Kemper |  | 2104008320 | Woodstove: freestanding; EPA certified; non-catalytic | Woodstove or Fireplace Insert | 226.7897 | A | CEC Survey | 2017 | 15 | I | 293.3087 | TON | 8 | 1.2933 | 1.226 | 1.0549
28069 | 28 | MS | 069 | Kemper |  | 2104008330 | Woodstove: freestanding; EPA certified; catalytic | Woodstove or Fireplace Insert | 154.8808 | A | CEC Survey | 2017 | 15 | I | 200.3084 | TON | 8 | 1.2933 | 1.226 | 1.0549
28071 | 28 | MS | 071 | Lafayette |  | 2104008510 | Furnace: Indoor, cordwood-fired, non-EPA certified | Furnace | 85.5734 | A | CEC Survey | 2017 | 15 | I | 185.3475 | TON | 8 | 2.1659 | 1.3416 | 1.6145
28071 | 28 | MS | 071 | Lafayette |  | 2104008530 | Furnace: Indoor, pellet-fired, general | Furnace-Pellet | 6.9384 | A | CEC Survey | 2017 | 15 | I | 15.0282 | TON | 8 | 2.1659 | 1.3416 | 1.6145
28071 | 28 | MS | 071 | Lafayette |  | 2104008610 | Hydronic heater: outdoor | Hydronic heater | 83.2606 | A | CEC Survey | 2017 | 15 | I | 180.3381 | TON | 8 | 2.1659 | 1.3416 | 1.6145
28071 | 28 | MS | 071 | Lafayette |  | 2104008620 | Hydronic heater: indoor | Hydronic heater | 53.1943 | A | CEC Survey | 2017 | 15 | I | 115.216 | TON | 8 | 2.1659 | 1.3416 | 1.6145
28071 | 28 | MS | 071 | Lafayette |  | 2104008630 | Hydronic heater: pellet-fired | Pellet Hydronic Heater | 2.3128 | A | CEC Survey | 2017 | 15 | I | 5.0094 | TON | 8 | 2.1659 | 1.3416 | 1.6145
28071 | 28 | MS | 071 | Lafayette |  | 2104008100 | Fireplace: general | Fireplace: general | 2365.2877 | A | CEC Survey | 2017 | 15 | I | 777.5764 | TON | 8 | 0.32874 | 1.3416 | 0.24504
28071 | 28 | MS | 071 | Lafayette |  | 2104008210 | Woodstove: fireplace inserts; non-EPA certified | Woodstove or Fireplace Insert | 423.3966 | A | CEC Survey | 2017 | 15 | I | 343.6773 | TON | 8 | 0.81171 | 1.3416 | 0.60503
28071 | 28 | MS | 071 | Lafayette |  | 2104008220 | Woodstove: fireplace inserts; EPA certified; non-catalytic | Woodstove or Fireplace Insert | 559.9761 | A | CEC Survey | 2017 | 15 | I | 454.5409 | TON | 8 | 0.81171 | 1.3416 | 0.60503
28071 | 28 | MS | 071 | Lafayette |  | 2104008230 | Woodstove: fireplace inserts; EPA certified; catalytic | Woodstove or Fireplace Insert | 382.4227 | A | CEC Survey | 2017 | 15 | I | 310.4182 | TON | 8 | 0.81171 | 1.3416 | 0.60503
28071 | 28 | MS | 071 | Lafayette |  | 2104008700 | Outdoor wood burning device, NEC (fire-pits, chimeas, etc) |  | 2541.4789 | A | CEC Survey | 2017 | 15 | I | 663.0192 | TON | 8 | 0.26088 | 1.3416 | 0.19445
28071 | 28 | MS | 071 | Lafayette |  | 2104008400 | Woodstove: pellet-fired, general | Pellet Woodstove | 554.4629 | A | CEC Survey | 2017 | 15 | I | 189.6361 | TON | 8 | 0.34202 | 1.3416 | 0.25493
28071 | 28 | MS | 071 | Lafayette |  | 2104009000 | Wax Log; Total: All Combustor Types |  | 283.9129 | A | CEC Survey | 2017 | 15 | I | 97.5038 | TON | 8 | 0.34343 | 1.3416 | 0.25598
28071 | 28 | MS | 071 | Lafayette |  | 2104008310 | Woodstove: freestanding; non-EPA certified | Woodstove or Fireplace Insert | 561.9216 | A | CEC Survey | 2017 | 15 | I | 699.4522 | TON | 8 | 1.2448 | 1.3416 | 0.92781
28071 | 28 | MS | 071 | Lafayette |  | 2104008320 | Woodstove: freestanding; EPA certified; non-catalytic | Woodstove or Fireplace Insert | 743.1867 | A | CEC Survey | 2017 | 15 | I | 925.0819 | TON | 8 | 1.2448 | 1.3416 | 0.92781
28071 | 28 | MS | 071 | Lafayette |  | 2104008330 | Woodstove: freestanding; EPA certified; catalytic | Woodstove or Fireplace Insert | 507.5421 | A | CEC Survey | 2017 | 15 | I | 631.7633 | TON | 8 | 1.2448 | 1.3416 | 0.92781
28073 | 28 | MS | 073 | Lamar |  | 2104008510 | Furnace: Indoor, cordwood-fired, non-EPA certified | Furnace | 81.1423 | A | CEC Survey | 2017 | 15 | I | 153.2959 | TON | 8 | 1.8892 | 1.2276 | 1.539
28073 | 28 | MS | 073 | Lamar |  | 2104008530 | Furnace: Indoor, pellet-fired, general | Furnace-Pellet | 6.5791 | A | CEC Survey | 2017 | 15 | I | 12.4294 | TON | 8 | 1.8892 | 1.2276 | 1.539
28073 | 28 | MS | 073 | Lamar |  | 2104008610 | Hydronic heater: outdoor | Hydronic heater | 78.9493 | A | CEC Survey | 2017 | 15 | I | 149.1527 | TON | 8 | 1.8892 | 1.2276 | 1.539
28073 | 28 | MS | 073 | Lamar |  | 2104008620 | Hydronic heater: indoor | Hydronic heater | 50.4398 | A | CEC Survey | 2017 | 15 | I | 95.292 | TON | 8 | 1.8892 | 1.2276 | 1.539
28073 | 28 | MS | 073 | Lamar |  | 2104008630 | Hydronic heater: pellet-fired | Pellet Hydronic Heater | 2.193 | A | CEC Survey | 2017 | 15 | I | 4.1431 | TON | 8 | 1.8892 | 1.2276 | 1.539
28073 | 28 | MS | 073 | Lamar |  | 2104008100 | Fireplace: general | Fireplace: general | 2363.2168 | A | CEC Survey | 2017 | 15 | I | 729.9428 | TON | 8 | 0.30888 | 1.2276 | 0.25161
28073 | 28 | MS | 073 | Lamar |  | 2104008210 | Woodstove: fireplace inserts; non-EPA certified | Woodstove or Fireplace Insert | 581.2568 | A | CEC Survey | 2017 | 15 | I | 432.8646 | TON | 8 | 0.7447 | 1.2276 | 0.60663
28073 | 28 | MS | 073 | Lamar |  | 2104008220 | Woodstove: fireplace inserts; EPA certified; non-catalytic | Woodstove or Fireplace Insert | 768.7589 | A | CEC Survey | 2017 | 15 | I | 572.4983 | TON | 8 | 0.7447 | 1.2276 | 0.60663
28073 | 28 | MS | 073 | Lamar |  | 2104008230 | Woodstove: fireplace inserts; EPA certified; catalytic | Woodstove or Fireplace Insert | 525.0061 | A | CEC Survey | 2017 | 15 | I | 390.9744 | TON | 8 | 0.7447 | 1.2276 | 0.60663
28073 | 28 | MS | 073 | Lamar |  | 2104008700 | Outdoor wood burning device, NEC (fire-pits, chimeas, etc) |  | 3089.705 | A | CEC Survey | 2017 | 15 | I | 740.7296 | TON | 8 | 0.23974 | 1.2276 | 0.19529
28073 | 28 | MS | 073 | Lamar |  | 2104008400 | Woodstove: pellet-fired, general | Pellet Woodstove | 679.9022 | A | CEC Survey | 2017 | 15 | I | 192.3357 | TON | 8 | 0.28289 | 1.2276 | 0.23044
28073 | 28 | MS | 073 | Lamar |  | 2104009000 | Wax Log; Total: All Combustor Types |  | 316.3014 | A | CEC Survey | 2017 | 15 | I | 74.0564 | TON | 8 | 0.23413 | 1.2276 | 0.19072
28073 | 28 | MS | 073 | Lamar |  | 2104008310 | Woodstove: freestanding; non-EPA certified | Woodstove or Fireplace Insert | 672.7732 | A | CEC Survey | 2017 | 15 | I | 735.205 | TON | 8 | 1.0928 | 1.2276 | 0.89019
28073 | 28 | MS | 073 | Lamar |  | 2104008320 | Woodstove: freestanding; EPA certified; non-catalytic | Woodstove or Fireplace Insert | 889.7968 | A | CEC Survey | 2017 | 15 | I | 972.368 | TON | 8 | 1.0928 | 1.2276 | 0.89019
28073 | 28 | MS | 073 | Lamar |  | 2104008330 | Woodstove: freestanding; EPA certified; catalytic | Woodstove or Fireplace Insert | 607.6661 | A | CEC Survey | 2017 | 15 | I | 664.0562 | TON | 8 | 1.0928 | 1.2276 | 0.89019
28075 | 28 | MS | 075 | Lauderdale |  | 2104008510 | Furnace: Indoor, cordwood-fired, non-EPA certified | Furnace | 109.391 | A | CEC Survey | 2017 | 15 | I | 220.475 | TON | 8 | 2.0155 | 1.3201 | 1.5268
28075 | 28 | MS | 075 | Lauderdale |  | 2104008530 | Furnace: Indoor, pellet-fired, general | Furnace-Pellet | 8.8695 | A | CEC Survey | 2017 | 15 | I | 17.8764 | TON | 8 | 2.0155 | 1.3201 | 1.5268
28075 | 28 | MS | 075 | Lauderdale |  | 2104008610 | Hydronic heater: outdoor | Hydronic heater | 106.4345 | A | CEC Survey | 2017 | 15 | I | 214.5162 | TON | 8 | 2.0155 | 1.3201 | 1.5268
28075 | 28 | MS | 075 | Lauderdale |  | 2104008620 | Hydronic heater: indoor | Hydronic heater | 67.9998 | A | CEC Survey | 2017 | 15 | I | 137.052 | TON | 8 | 2.0155 | 1.3201 | 1.5268
28075 | 28 | MS | 075 | Lauderdale |  | 2104008630 | Hydronic heater: pellet-fired | Pellet Hydronic Heater | 2.9565 | A | CEC Survey | 2017 | 15 | I | 5.9588 | TON | 8 | 2.0155 | 1.3201 | 1.5268
28075 | 28 | MS | 075 | Lauderdale |  | 2104008100 | Fireplace: general | Fireplace: general | 3774.6095 | A | CEC Survey | 2017 | 15 | I | 1247.394 | TON | 8 | 0.33047 | 1.3201 | 0.25034
28075 | 28 | MS | 075 | Lauderdale |  | 2104008210 | Woodstove: fireplace inserts; non-EPA certified | Woodstove or Fireplace Insert | 763.2496 | A | CEC Survey | 2017 | 15 | I | 641.3415 | TON | 8 | 0.84028 | 1.3201 | 0.63653
28075 | 28 | MS | 075 | Lauderdale |  | 2104008220 | Woodstove: fireplace inserts; EPA certified; non-catalytic | Woodstove or Fireplace Insert | 1009.4592 | A | CEC Survey | 2017 | 15 | I | 848.2258 | TON | 8 | 0.84028 | 1.3201 | 0.63653
28075 | 28 | MS | 075 | Lauderdale |  | 2104008230 | Woodstove: fireplace inserts; EPA certified; catalytic | Woodstove or Fireplace Insert | 689.3868 | A | CEC Survey | 2017 | 15 | I | 579.2762 | TON | 8 | 0.84028 | 1.3201 | 0.63653
28075 | 28 | MS | 075 | Lauderdale |  | 2104008700 | Outdoor wood burning device, NEC (fire-pits, chimeas, etc) |  | 4183.4909 | A | CEC Survey | 2017 | 15 | I | 1079.4562 | TON | 8 | 0.25803 | 1.3201 | 0.19546
28075 | 28 | MS | 075 | Lauderdale |  | 2104008400 | Woodstove: pellet-fired, general | Pellet Woodstove | 898.9902 | A | CEC Survey | 2017 | 15 | I | 253.8448 | TON | 8 | 0.28237 | 1.3201 | 0.2139
28075 | 28 | MS | 075 | Lauderdale |  | 2104009000 | Wax Log; Total: All Combustor Types |  | 429.338 | A | CEC Survey | 2017 | 15 | I | 100.5219 | TON | 8 | 0.23413 | 1.3201 | 0.17736
28075 | 28 | MS | 075 | Lauderdale |  | 2104008310 | Woodstove: freestanding; non-EPA certified | Woodstove or Fireplace Insert | 860.4436 | A | CEC Survey | 2017 | 15 | I | 1023.3178 | TON | 8 | 1.1893 | 1.3201 | 0.90091
28075 | 28 | MS | 075 | Lauderdale |  | 2104008320 | Woodstove: freestanding; EPA certified; non-catalytic | Woodstove or Fireplace Insert | 1138.006 | A | CEC Survey | 2017 | 15 | I | 1353.4203 | TON | 8 | 1.1893 | 1.3201 | 0.90091
28075 | 28 | MS | 075 | Lauderdale |  | 2104008330 | Woodstove: freestanding; EPA certified; catalytic | Woodstove or Fireplace Insert | 777.1748 | A | CEC Survey | 2017 | 15 | I | 924.287 | TON | 8 | 1.1893 | 1.3201 | 0.90091
28077 | 28 | MS | 077 | Lawrence |  | 2104008510 | Furnace: Indoor, cordwood-fired, non-EPA certified | Furnace | 29.616 | A | CEC Survey | 2017 | 15 | I | 62.8036 | TON | 8 | 2.1206 | 1.3113 | 1.6172
28077 | 28 | MS | 077 | Lawrence |  | 2104008530 | Furnace: Indoor, pellet-fired, general | Furnace-Pellet | 2.4013 | A | CEC Survey | 2017 | 15 | I | 5.0922 | TON | 8 | 2.1206 | 1.3113 | 1.6172
28077 | 28 | MS | 077 | Lawrence |  | 2104008610 | Hydronic heater: outdoor | Hydronic heater | 28.8155 | A | CEC Survey | 2017 | 15 | I | 61.1062 | TON | 8 | 2.1206 | 1.3113 | 1.6172
28077 | 28 | MS | 077 | Lawrence |  | 2104008620 | Hydronic heater: indoor | Hydronic heater | 18.4099 | A | CEC Survey | 2017 | 15 | I | 39.0401 | TON | 8 | 2.1206 | 1.3113 | 1.6172
28077 | 28 | MS | 077 | Lawrence |  | 2104008630 | Hydronic heater: pellet-fired | Pellet Hydronic Heater | 0.80043 | A | CEC Survey | 2017 | 15 | I | 1.6974 | TON | 8 | 2.1206 | 1.3113 | 1.6172
28077 | 28 | MS | 077 | Lawrence |  | 2104008100 | Fireplace: general | Fireplace: general | 488.2883 | A | CEC Survey | 2017 | 15 | I | 190.3768 | TON | 8 | 0.38989 | 1.3113 | 0.29733
28077 | 28 | MS | 077 | Lawrence |  | 2104008210 | Woodstove: fireplace inserts; non-EPA certified | Woodstove or Fireplace Insert | 159.4893 | A | CEC Survey | 2017 | 15 | I | 126.5969 | TON | 8 | 0.79376 | 1.3113 | 0.60533
28077 | 28 | MS | 077 | Lawrence |  | 2104008220 | Woodstove: fireplace inserts; EPA certified; non-catalytic | Woodstove or Fireplace Insert | 210.9374 | A | CEC Survey | 2017 | 15 | I | 167.4347 | TON | 8 | 0.79376 | 1.3113 | 0.60533
28077 | 28 | MS | 077 | Lawrence |  | 2104008230 | Woodstove: fireplace inserts; EPA certified; catalytic | Woodstove or Fireplace Insert | 144.0548 | A | CEC Survey | 2017 | 15 | I | 114.3456 | TON | 8 | 0.79376 | 1.3113 | 0.60533
28077 | 28 | MS | 077 | Lawrence |  | 2104008700 | Outdoor wood burning device, NEC (fire-pits, chimeas, etc) |  | 783.6274 | A | CEC Survey | 2017 | 15 | I | 201.8899 | TON | 8 | 0.25764 | 1.3113 | 0.19647
28077 | 28 | MS | 077 | Lawrence |  | 2104008400 | Woodstove: pellet-fired, general | Pellet Woodstove | 200.2937 | A | CEC Survey | 2017 | 15 | I | 69.8189 | TON | 8 | 0.34858 | 1.3113 | 0.26583
28077 | 28 | MS | 077 | Lawrence |  | 2104009000 | Wax Log; Total: All Combustor Types |  | 69.2583 | A | CEC Survey | 2017 | 15 | I | 16.2156 | TON | 8 | 0.23413 | 1.3113 | 0.17855
28077 | 28 | MS | 077 | Lawrence |  | 2104008310 | Woodstove: freestanding; non-EPA certified | Woodstove or Fireplace Insert | 221.5305 | A | CEC Survey | 2017 | 15 | I | 299.682 | TON | 8 | 1.3528 | 1.3113 | 1.0316
28077 | 28 | MS | 077 | Lawrence |  | 2104008320 | Woodstove: freestanding; EPA certified; non-catalytic | Woodstove or Fireplace Insert | 292.9919 | A | CEC Survey | 2017 | 15 | I | 396.3536 | TON | 8 | 1.3528 | 1.3113 | 1.0316
28077 | 28 | MS | 077 | Lawrence |  | 2104008330 | Woodstove: freestanding; EPA certified; catalytic | Woodstove or Fireplace Insert | 200.0921 | A | CEC Survey | 2017 | 15 | I | 270.6805 | TON | 8 | 1.3528 | 1.3113 | 1.0316
28079 | 28 | MS | 079 | Leake |  | 2104008510 | Furnace: Indoor, cordwood-fired, non-EPA certified | Furnace | 53.196 | A | CEC Survey | 2017 | 15 | I | 115.6878 | TON | 8 | 2.1747 | 1.3131 | 1.6562
28079 | 28 | MS | 079 | Leake |  | 2104008530 | Furnace: Indoor, pellet-fired, general | Furnace-Pellet | 4.3132 | A | CEC Survey | 2017 | 15 | I | 9.3801 | TON | 8 | 2.1747 | 1.3131 | 1.6562
28079 | 28 | MS | 079 | Leake |  | 2104008610 | Hydronic heater: outdoor | Hydronic heater | 51.7583 | A | CEC Survey | 2017 | 15 | I | 112.5611 | TON | 8 | 2.1747 | 1.3131 | 1.6562
28079 | 28 | MS | 079 | Leake |  | 2104008620 | Hydronic heater: indoor | Hydronic heater | 33.0678 | A | CEC Survey | 2017 | 15 | I | 71.9141 | TON | 8 | 2.1747 | 1.3131 | 1.6562
28079 | 28 | MS | 079 | Leake |  | 2104008630 | Hydronic heater: pellet-fired | Pellet Hydronic Heater | 1.4377 | A | CEC Survey | 2017 | 15 | I | 3.1267 | TON | 8 | 2.1747 | 1.3131 | 1.6562
28079 | 28 | MS | 079 | Leake |  | 2104008100 | Fireplace: general | Fireplace: general | 947.3957 | A | CEC Survey | 2017 | 15 | I | 346.9881 | TON | 8 | 0.36625 | 1.3131 | 0.27892
28079 | 28 | MS | 079 | Leake |  | 2104008210 | Woodstove: fireplace inserts; non-EPA certified | Woodstove or Fireplace Insert | 261.657 | A | CEC Survey | 2017 | 15 | I | 215.6164 | TON | 8 | 0.82404 | 1.3131 | 0.62755
28079 | 28 | MS | 079 | Leake |  | 2104008220 | Woodstove: fireplace inserts; EPA certified; non-catalytic | Woodstove or Fireplace Insert | 346.0624 | A | CEC Survey | 2017 | 15 | I | 285.1701 | TON | 8 | 0.82404 | 1.3131 | 0.62755
28079 | 28 | MS | 079 | Leake |  | 2104008230 | Woodstove: fireplace inserts; EPA certified; catalytic | Woodstove or Fireplace Insert | 236.3353 | A | CEC Survey | 2017 | 15 | I | 194.7503 | TON | 8 | 0.82404 | 1.3131 | 0.62755
28079 | 28 | MS | 079 | Leake |  | 2104008700 | Outdoor wood burning device, NEC (fire-pits, chimeas, etc) |  | 1321.3335 | A | CEC Survey | 2017 | 15 | I | 341.1339 | TON | 8 | 0.25817 | 1.3131 | 0.19661
28079 | 28 | MS | 079 | Leake |  | 2104008400 | Woodstove: pellet-fired, general | Pellet Woodstove | 322.6078 | A | CEC Survey | 2017 | 15 | I | 125.7461 | TON | 8 | 0.38978 | 1.3131 | 0.29684
28079 | 28 | MS | 079 | Leake |  | 2104009000 | Wax Log; Total: All Combustor Types |  | 118.1785 | A | CEC Survey | 2017 | 15 | I | 27.6694 | TON | 8 | 0.23413 | 1.3131 | 0.17831
28079 | 28 | MS | 079 | Leake |  | 2104008310 | Woodstove: freestanding; non-EPA certified | Woodstove or Fireplace Insert | 362.1684 | A | CEC Survey | 2017 | 15 | I | 485.8276 | TON | 8 | 1.3414 | 1.3131 | 1.0216
28079 | 28 | MS | 079 | Leake |  | 2104008320 | Woodstove: freestanding; EPA certified; non-catalytic | Woodstove or Fireplace Insert | 478.9969 | A | CEC Survey | 2017 | 15 | I | 642.5462 | TON | 8 | 1.3414 | 1.3131 | 1.0216
28079 | 28 | MS | 079 | Leake |  | 2104008330 | Woodstove: freestanding; EPA certified; catalytic | Woodstove or Fireplace Insert | 327.1199 | A | CEC Survey | 2017 | 15 | I | 438.812 | TON | 8 | 1.3414 | 1.3131 | 1.0216
28081 | 28 | MS | 081 | Lee |  | 2104008510 | Furnace: Indoor, cordwood-fired, non-EPA certified | Furnace | 125.5657 | A | CEC Survey | 2017 | 15 | I | 258.8735 | TON | 8 | 2.0617 | 1.3161 | 1.5665
28081 | 28 | MS | 081 | Lee |  | 2104008530 | Furnace: Indoor, pellet-fired, general | Furnace-Pellet | 10.181 | A | CEC Survey | 2017 | 15 | I | 20.9897 | TON | 8 | 2.0617 | 1.3161 | 1.5665
28081 | 28 | MS | 081 | Lee |  | 2104008610 | Hydronic heater: outdoor | Hydronic heater | 122.172 | A | CEC Survey | 2017 | 15 | I | 251.8769 | TON | 8 | 2.0617 | 1.3161 | 1.5665
28081 | 28 | MS | 081 | Lee |  | 2104008620 | Hydronic heater: indoor | Hydronic heater | 78.0543 | A | CEC Survey | 2017 | 15 | I | 160.9214 | TON | 8 | 2.0617 | 1.3161 | 1.5665
28081 | 28 | MS | 081 | Lee |  | 2104008630 | Hydronic heater: pellet-fired | Pellet Hydronic Heater | 3.3937 | A | CEC Survey | 2017 | 15 | I | 6.9966 | TON | 8 | 2.0617 | 1.3161 | 1.5665
28081 | 28 | MS | 081 | Lee |  | 2104008100 | Fireplace: general | Fireplace: general | 3281.1721 | A | CEC Survey | 2017 | 15 | I | 1079.7605 | TON | 8 | 0.32908 | 1.3161 | 0.25004
28081 | 28 | MS | 081 | Lee |  | 2104008210 | Woodstove: fireplace inserts; non-EPA certified | Woodstove or Fireplace Insert | 629.4066 | A | CEC Survey | 2017 | 15 | I | 376.7493 | TON | 8 | 0.59858 | 1.3161 | 0.45481
28081 | 28 | MS | 081 | Lee |  | 2104008220 | Woodstove: fireplace inserts; EPA certified; non-catalytic | Woodstove or Fireplace Insert | 832.441 | A | CEC Survey | 2017 | 15 | I | 498.2814 | TON | 8 | 0.59858 | 1.3161 | 0.45481
28081 | 28 | MS | 081 | Lee |  | 2104008230 | Woodstove: fireplace inserts; EPA certified; catalytic | Woodstove or Fireplace Insert | 568.4963 | A | CEC Survey | 2017 | 15 | I | 340.2897 | TON | 8 | 0.59858 | 1.3161 | 0.45481
28081 | 28 | MS | 081 | Lee |  | 2104008700 | Outdoor wood burning device, NEC (fire-pits, chimeas, etc) |  | 4403.9173 | A | CEC Survey | 2017 | 15 | I | 1133.4948 | TON | 8 | 0.25738 | 1.3161 | 0.19557
28081 | 28 | MS | 081 | Lee |  | 2104008400 | Woodstove: pellet-fired, general | Pellet Woodstove | 997.7122 | A | CEC Survey | 2017 | 15 | I | 262.1374 | TON | 8 | 0.26274 | 1.3161 | 0.19963
28081 | 28 | MS | 081 | Lee |  | 2104009000 | Wax Log; Total: All Combustor Types |  | 466.5812 | A | CEC Survey | 2017 | 15 | I | 160.2374 | TON | 8 | 0.34343 | 1.3161 | 0.26094
28081 | 28 | MS | 081 | Lee |  | 2104008310 | Woodstove: freestanding; non-EPA certified | Woodstove or Fireplace Insert | 888.8811 | A | CEC Survey | 2017 | 15 | I | 1020.0899 | TON | 8 | 1.1476 | 1.3161 | 0.87198
28081 | 28 | MS | 081 | Lee |  | 2104008320 | Woodstove: freestanding; EPA certified; non-catalytic | Woodstove or Fireplace Insert | 1175.617 | A | CEC Survey | 2017 | 15 | I | 1349.1512 | TON | 8 | 1.1476 | 1.3161 | 0.87198
28081 | 28 | MS | 081 | Lee |  | 2104008330 | Woodstove: freestanding; EPA certified; catalytic | Woodstove or Fireplace Insert | 802.8604 | A | CEC Survey | 2017 | 15 | I | 921.3715 | TON | 8 | 1.1476 | 1.3161 | 0.87198
28083 | 28 | MS | 083 | Leflore |  | 2104008510 | Furnace: Indoor, cordwood-fired, non-EPA certified | Furnace | 18.2636 | A | CEC Survey | 2017 | 15 | I | 36.0278 | TON | 8 | 1.9727 | 1.4029 | 1.4061
28083 | 28 | MS | 083 | Leflore |  | 2104008530 | Furnace: Indoor, pellet-fired, general | Furnace-Pellet | 1.4808 | A | CEC Survey | 2017 | 15 | I | 2.9212 | TON | 8 | 1.9727 | 1.4029 | 1.4061
28083 | 28 | MS | 083 | Leflore |  | 2104008610 | Hydronic heater: outdoor | Hydronic heater | 17.77 | A | CEC Survey | 2017 | 15 | I | 35.0541 | TON | 8 | 1.9727 | 1.4029 | 1.4061
28083 | 28 | MS | 083 | Leflore |  | 2104008620 | Hydronic heater: indoor | Hydronic heater | 11.353 | A | CEC Survey | 2017 | 15 | I | 22.3957 | TON | 8 | 1.9727 | 1.4029 | 1.4061
28083 | 28 | MS | 083 | Leflore |  | 2104008630 | Hydronic heater: pellet-fired | Pellet Hydronic Heater | 0.49361 | A | CEC Survey | 2017 | 15 | I | 0.97372 | TON | 8 | 1.9727 | 1.4029 | 1.4061
28083 | 28 | MS | 083 | Leflore |  | 2104008100 | Fireplace: general | Fireplace: general | 1023.6365 | A | CEC Survey | 2017 | 15 | I | 386.9609 | TON | 8 | 0.37803 | 1.4029 | 0.26946
28083 | 28 | MS | 083 | Leflore |  | 2104008210 | Woodstove: fireplace inserts; non-EPA certified | Woodstove or Fireplace Insert | 133.1356 | A | CEC Survey | 2017 | 15 | I | 62.0102 | TON | 8 | 0.46577 | 1.4029 | 0.332
28083 | 28 | MS | 083 | Leflore |  | 2104008220 | Woodstove: fireplace inserts; EPA certified; non-catalytic | Woodstove or Fireplace Insert | 176.0826 | A | CEC Survey | 2017 | 15 | I | 82.0135 | TON | 8 | 0.46577 | 1.4029 | 0.332
28083 | 28 | MS | 083 | Leflore |  | 2104008230 | Woodstove: fireplace inserts; EPA certified; catalytic | Woodstove or Fireplace Insert | 120.2515 | A | CEC Survey | 2017 | 15 | I | 56.0092 | TON | 8 | 0.46577 | 1.4029 | 0.332
28083 | 28 | MS | 083 | Leflore |  | 2104008700 | Outdoor wood burning device, NEC (fire-pits, chimeas, etc) |  | 1324.9668 | A | CEC Survey | 2017 | 15 | I | 359.1793 | TON | 8 | 0.27109 | 1.4029 | 0.19323
28083 | 28 | MS | 083 | Leflore |  | 2104008400 | Woodstove: pellet-fired, general | Pellet Woodstove | 278.9005 | A | CEC Survey | 2017 | 15 | I | 29.1222 | TON | 8 | 0.10442 | 1.4029 | 0.07443
28083 | 28 | MS | 083 | Leflore |  | 2104009000 | Wax Log; Total: All Combustor Types |  | 150.4809 | A | CEC Survey | 2017 | 15 | I | 35.2324 | TON | 8 | 0.23413 | 1.4029 | 0.16689
28083 | 28 | MS | 083 | Leflore |  | 2104008310 | Woodstove: freestanding; non-EPA certified | Woodstove or Fireplace Insert | 167.5604 | A | CEC Survey | 2017 | 15 | I | 175.7736 | TON | 8 | 1.049 | 1.4029 | 0.74775
28083 | 28 | MS | 083 | Leflore |  | 2104008320 | Woodstove: freestanding; EPA certified; non-catalytic | Woodstove or Fireplace Insert | 221.6121 | A | CEC Survey | 2017 | 15 | I | 232.4747 | TON | 8 | 1.049 | 1.4029 | 0.74775
28083 | 28 | MS | 083 | Leflore |  | 2104008330 | Woodstove: freestanding; EPA certified; catalytic | Woodstove or Fireplace Insert | 151.3449 | A | CEC Survey | 2017 | 15 | I | 158.7632 | TON | 8 | 1.049 | 1.4029 | 0.74775
28085 | 28 | MS | 085 | Lincoln |  | 2104008510 | Furnace: Indoor, cordwood-fired, non-EPA certified | Furnace | 60.0192 | A | CEC Survey | 2017 | 15 | I | 122.7841 | TON | 8 | 2.0457 | 1.2874 | 1.5891
28085 | 28 | MS | 085 | Lincoln |  | 2104008530 | Furnace: Indoor, pellet-fired, general | Furnace-Pellet | 4.8664 | A | CEC Survey | 2017 | 15 | I | 9.9555 | TON | 8 | 2.0457 | 1.2874 | 1.5891
28085 | 28 | MS | 085 | Lincoln |  | 2104008610 | Hydronic heater: outdoor | Hydronic heater | 58.3971 | A | CEC Survey | 2017 | 15 | I | 119.4656 | TON | 8 | 2.0457 | 1.2874 | 1.5891
28085 | 28 | MS | 085 | Lincoln |  | 2104008620 | Hydronic heater: indoor | Hydronic heater | 37.3093 | A | CEC Survey | 2017 | 15 | I | 76.3252 | TON | 8 | 2.0457 | 1.2874 | 1.5891
28085 | 28 | MS | 085 | Lincoln |  | 2104008630 | Hydronic heater: pellet-fired | Pellet Hydronic Heater | 1.6221 | A | CEC Survey | 2017 | 15 | I | 3.3185 | TON | 8 | 2.0457 | 1.2874 | 1.5891
28085 | 28 | MS | 085 | Lincoln |  | 2104008100 | Fireplace: general | Fireplace: general | 1447.2133 | A | CEC Survey | 2017 | 15 | I | 509.8744 | TON | 8 | 0.35231 | 1.2874 | 0.27366
28085 | 28 | MS | 085 | Lincoln |  | 2104008210 | Woodstove: fireplace inserts; non-EPA certified | Woodstove or Fireplace Insert | 381.1261 | A | CEC Survey | 2017 | 15 | I | 288.9076 | TON | 8 | 0.75804 | 1.2874 | 0.58881
28085 | 28 | MS | 085 | Lincoln |  | 2104008220 | Woodstove: fireplace inserts; EPA certified; non-catalytic | Woodstove or Fireplace Insert | 504.07 | A | CEC Survey | 2017 | 15 | I | 382.1035 | TON | 8 | 0.75804 | 1.2874 | 0.58881
28085 | 28 | MS | 085 | Lincoln |  | 2104008230 | Woodstove: fireplace inserts; EPA certified; catalytic | Woodstove or Fireplace Insert | 344.2429 | A | CEC Survey | 2017 | 15 | I | 260.9488 | TON | 8 | 0.75804 | 1.2874 | 0.58881
28085 | 28 | MS | 085 | Lincoln |  | 2104008700 | Outdoor wood burning device, NEC (fire-pits, chimeas, etc) |  | 1959.015 | A | CEC Survey | 2017 | 15 | I | 495.8272 | TON | 8 | 0.2531 | 1.2874 | 0.1966
28085 | 28 | MS | 085 | Lincoln |  | 2104008400 | Woodstove: pellet-fired, general | Pellet Woodstove | 455.1553 | A | CEC Survey | 2017 | 15 | I | 137.9182 | TON | 8 | 0.30301 | 1.2874 | 0.23537
28085 | 28 | MS | 085 | Lincoln |  | 2104009000 | Wax Log; Total: All Combustor Types |  | 183.9322 | A | CEC Survey | 2017 | 15 | I | 43.0645 | TON | 8 | 0.23413 | 1.2874 | 0.18186
28085 | 28 | MS | 085 | Lincoln |  | 2104008310 | Woodstove: freestanding; non-EPA certified | Woodstove or Fireplace Insert | 471.7342 | A | CEC Survey | 2017 | 15 | I | 589.1332 | TON | 8 | 1.2489 | 1.2874 | 0.97007
28085 | 28 | MS | 085 | Lincoln |  | 2104008320 | Woodstove: freestanding; EPA certified; non-catalytic | Woodstove or Fireplace Insert | 623.9065 | A | CEC Survey | 2017 | 15 | I | 779.1762 | TON | 8 | 1.2489 | 1.2874 | 0.97007
28085 | 28 | MS | 085 | Lincoln |  | 2104008330 | Woodstove: freestanding; EPA certified; catalytic | Woodstove or Fireplace Insert | 426.0825 | A | CEC Survey | 2017 | 15 | I | 532.1203 | TON | 8 | 1.2489 | 1.2874 | 0.97007
28087 | 28 | MS | 087 | Lowndes |  | 2104008510 | Furnace: Indoor, cordwood-fired, non-EPA certified | Furnace | 78.2696 | A | CEC Survey | 2017 | 15 | I | 161.4983 | TON | 8 | 2.0634 | 1.3279 | 1.5539
28087 | 28 | MS | 087 | Lowndes |  | 2104008530 | Furnace: Indoor, pellet-fired, general | Furnace-Pellet | 6.3462 | A | CEC Survey | 2017 | 15 | I | 13.0945 | TON | 8 | 2.0634 | 1.3279 | 1.5539
28087 | 28 | MS | 087 | Lowndes |  | 2104008610 | Hydronic heater: outdoor | Hydronic heater | 76.1542 | A | CEC Survey | 2017 | 15 | I | 157.1335 | TON | 8 | 2.0634 | 1.3279 | 1.5539
28087 | 28 | MS | 087 | Lowndes |  | 2104008620 | Hydronic heater: indoor | Hydronic heater | 48.6541 | A | CEC Survey | 2017 | 15 | I | 100.3908 | TON | 8 | 2.0634 | 1.3279 | 1.5539
28087 | 28 | MS | 087 | Lowndes |  | 2104008630 | Hydronic heater: pellet-fired | Pellet Hydronic Heater | 2.1154 | A | CEC Survey | 2017 | 15 | I | 4.3648 | TON | 8 | 2.0634 | 1.3279 | 1.5539
28087 | 28 | MS | 087 | Lowndes |  | 2104008100 | Fireplace: general | Fireplace: general | 2334.6651 | A | CEC Survey | 2017 | 15 | I | 799.7886 | TON | 8 | 0.34257 | 1.3279 | 0.25798
28087 | 28 | MS | 087 | Lowndes |  | 2104008210 | Woodstove: fireplace inserts; non-EPA certified | Woodstove or Fireplace Insert | 481.7197 | A | CEC Survey | 2017 | 15 | I | 310.4922 | TON | 8 | 0.64455 | 1.3279 | 0.48539
28087 | 28 | MS | 087 | Lowndes |  | 2104008220 | Woodstove: fireplace inserts; EPA certified; non-catalytic | Woodstove or Fireplace Insert | 637.1132 | A | CEC Survey | 2017 | 15 | I | 410.6509 | TON | 8 | 0.64455 | 1.3279 | 0.48539
28087 | 28 | MS | 087 | Lowndes |  | 2104008230 | Woodstove: fireplace inserts; EPA certified; catalytic | Woodstove or Fireplace Insert | 435.1017 | A | CEC Survey | 2017 | 15 | I | 280.4445 | TON | 8 | 0.64455 | 1.3279 | 0.48539
28087 | 28 | MS | 087 | Lowndes |  | 2104008700 | Outdoor wood burning device, NEC (fire-pits, chimeas, etc) |  | 3147.1809 | A | CEC Survey | 2017 | 15 | I | 815.7155 | TON | 8 | 0.25919 | 1.3279 | 0.19519
28087 | 28 | MS | 087 | Lowndes |  | 2104008400 | Woodstove: pellet-fired, general | Pellet Woodstove | 694.8936 | A | CEC Survey | 2017 | 15 | I | 164.191 | TON | 8 | 0.23628 | 1.3279 | 0.17794
28087 | 28 | MS | 087 | Lowndes |  | 2104009000 | Wax Log; Total: All Combustor Types |  | 325.0341 | A | CEC Survey | 2017 | 15 | I | 76.101 | TON | 8 | 0.23413 | 1.3279 | 0.17632
28087 | 28 | MS | 087 | Lowndes |  | 2104008310 | Woodstove: freestanding; non-EPA certified | Woodstove or Fireplace Insert | 619.9068 | A | CEC Survey | 2017 | 15 | I | 708.6289 | TON | 8 | 1.1431 | 1.3279 | 0.86085
28087 | 28 | MS | 087 | Lowndes |  | 2104008320 | Woodstove: freestanding; EPA certified; non-catalytic | Woodstove or Fireplace Insert | 819.8767 | A | CEC Survey | 2017 | 15 | I | 937.2188 | TON | 8 | 1.1431 | 1.3279 | 0.86085
28087 | 28 | MS | 087 | Lowndes |  | 2104008330 | Woodstove: freestanding; EPA certified; catalytic | Woodstove or Fireplace Insert | 559.9158 | A | CEC Survey | 2017 | 15 | I | 640.0519 | TON | 8 | 1.1431 | 1.3279 | 0.86085
28089 | 28 | MS | 089 | Madison |  | 2104008510 | Furnace: Indoor, cordwood-fired, non-EPA certified | Furnace | 110.0828 | A | CEC Survey | 2017 | 15 | I | 219.7914 | TON | 8 | 1.9966 | 1.3363 | 1.4941
28089 | 28 | MS | 089 | Madison |  | 2104008530 | Furnace: Indoor, pellet-fired, general | Furnace-Pellet | 8.9256 | A | CEC Survey | 2017 | 15 | I | 17.8209 | TON | 8 | 1.9966 | 1.3363 | 1.4941
28089 | 28 | MS | 089 | Madison |  | 2104008610 | Hydronic heater: outdoor | Hydronic heater | 107.1076 | A | CEC Survey | 2017 | 15 | I | 213.8511 | TON | 8 | 1.9966 | 1.3363 | 1.4941
28089 | 28 | MS | 089 | Madison |  | 2104008620 | Hydronic heater: indoor | Hydronic heater | 68.4299 | A | CEC Survey | 2017 | 15 | I | 136.6271 | TON | 8 | 1.9966 | 1.3363 | 1.4941
28089 | 28 | MS | 089 | Madison |  | 2104008630 | Hydronic heater: pellet-fired | Pellet Hydronic Heater | 2.9752 | A | CEC Survey | 2017 | 15 | I | 5.9403 | TON | 8 | 1.9966 | 1.3363 | 1.4941
28089 | 28 | MS | 089 | Madison |  | 2104008100 | Fireplace: general | Fireplace: general | 5677.0921 | A | CEC Survey | 2017 | 15 | I | 1829.2474 | TON | 8 | 0.32222 | 1.3363 | 0.24113
28089 | 28 | MS | 089 | Madison |  | 2104008210 | Woodstove: fireplace inserts; non-EPA certified | Woodstove or Fireplace Insert | 720.5539 | A | CEC Survey | 2017 | 15 | I | 514.6174 | TON | 8 | 0.7142 | 1.3363 | 0.53446
28089 | 28 | MS | 089 | Madison |  | 2104008220 | Woodstove: fireplace inserts; EPA certified; non-catalytic | Woodstove or Fireplace Insert | 952.9906 | A | CEC Survey | 2017 | 15 | I | 680.623 | TON | 8 | 0.7142 | 1.3363 | 0.53446
28089 | 28 | MS | 089 | Madison |  | 2104008230 | Woodstove: fireplace inserts; EPA certified; catalytic | Woodstove or Fireplace Insert | 650.8228 | A | CEC Survey | 2017 | 15 | I | 464.8157 | TON | 8 | 0.7142 | 1.3363 | 0.53446
28089 | 28 | MS | 089 | Madison |  | 2104008700 | Outdoor wood burning device, NEC (fire-pits, chimeas, etc) |  | 5389.4438 | A | CEC Survey | 2017 | 15 | I | 1422.0878 | TON | 8 | 0.26387 | 1.3363 | 0.19746
28089 | 28 | MS | 089 | Madison |  | 2104008400 | Woodstove: pellet-fired, general | Pellet Woodstove | 1125.2389 | A | CEC Survey | 2017 | 15 | I | 227.209 | TON | 8 | 0.20192 | 1.3363 | 0.1511
28089 | 28 | MS | 089 | Madison |  | 2104009000 | Wax Log; Total: All Combustor Types |  | 551.6099 | A | CEC Survey | 2017 | 15 | I | 129.1497 | TON | 8 | 0.23413 | 1.3363 | 0.17521
28089 | 28 | MS | 089 | Madison |  | 2104008310 | Woodstove: freestanding; non-EPA certified | Woodstove or Fireplace Insert | 841.5425 | A | CEC Survey | 2017 | 15 | I | 908.47 | TON | 8 | 1.0795 | 1.3363 | 0.80785
28089 | 28 | MS | 089 | Madison |  | 2104008320 | Woodstove: freestanding; EPA certified; non-catalytic | Woodstove or Fireplace Insert | 1113.0078 | A | CEC Survey | 2017 | 15 | I | 1201.5248 | TON | 8 | 1.0795 | 1.3363 | 0.80785
28089 | 28 | MS | 089 | Madison |  | 2104008330 | Woodstove: freestanding; EPA certified; catalytic | Woodstove or Fireplace Insert | 760.1029 | A | CEC Survey | 2017 | 15 | I | 820.5535 | TON | 8 | 1.0795 | 1.3363 | 0.80785
28091 | 28 | MS | 091 | Marion |  | 2104008510 | Furnace: Indoor, cordwood-fired, non-EPA certified | Furnace | 46.8572 | A | CEC Survey | 2017 | 15 | I | 96.4332 | TON | 8 | 2.058 | 1.2832 | 1.6038
28091 | 28 | MS | 091 | Marion |  | 2104008530 | Furnace: Indoor, pellet-fired, general | Furnace-Pellet | 3.7992 | A | CEC Survey | 2017 | 15 | I | 7.8189 | TON | 8 | 2.058 | 1.2832 | 1.6038
28091 | 28 | MS | 091 | Marion |  | 2104008610 | Hydronic heater: outdoor | Hydronic heater | 45.5908 | A | CEC Survey | 2017 | 15 | I | 93.8269 | TON | 8 | 2.058 | 1.2832 | 1.6038
28091 | 28 | MS | 091 | Marion |  | 2104008620 | Hydronic heater: indoor | Hydronic heater | 29.1274 | A | CEC Survey | 2017 | 15 | I | 59.945 | TON | 8 | 2.058 | 1.2832 | 1.6038
28091 | 28 | MS | 091 | Marion |  | 2104008630 | Hydronic heater: pellet-fired | Pellet Hydronic Heater | 1.2664 | A | CEC Survey | 2017 | 15 | I | 2.6063 | TON | 8 | 2.058 | 1.2832 | 1.6038
28091 | 28 | MS | 091 | Marion |  | 2104008100 | Fireplace: general | Fireplace: general | 1032.7698 | A | CEC Survey | 2017 | 15 | I | 366.9691 | TON | 8 | 0.35533 | 1.2832 | 0.27691
28091 | 28 | MS | 091 | Marion |  | 2104008210 | Woodstove: fireplace inserts; non-EPA certified | Woodstove or Fireplace Insert | 301.8549 | A | CEC Survey | 2017 | 15 | I | 227.0759 | TON | 8 | 0.75227 | 1.2832 | 0.58624
28091 | 28 | MS | 091 | Marion |  | 2104008220 | Woodstove: fireplace inserts; EPA certified; non-catalytic | Woodstove or Fireplace Insert | 399.2275 | A | CEC Survey | 2017 | 15 | I | 300.3262 | TON | 8 | 0.75227 | 1.2832 | 0.58624
28091 | 28 | MS | 091 | Marion |  | 2104008230 | Woodstove: fireplace inserts; EPA certified; catalytic | Woodstove or Fireplace Insert | 272.6431 | A | CEC Survey | 2017 | 15 | I | 205.1008 | TON | 8 | 0.75227 | 1.2832 | 0.58624
28091 | 28 | MS | 091 | Marion |  | 2104008700 | Outdoor wood burning device, NEC (fire-pits, chimeas, etc) |  | 1502.9669 | A | CEC Survey | 2017 | 15 | I | 380.5773 | TON | 8 | 0.25322 | 1.2832 | 0.19733
28091 | 28 | MS | 091 | Marion |  | 2104008400 | Woodstove: pellet-fired, general | Pellet Woodstove | 357.0598 | A | CEC Survey | 2017 | 15 | I | 109.554 | TON | 8 | 0.30682 | 1.2832 | 0.23911
28091 | 28 | MS | 091 | Marion |  | 2104009000 | Wax Log; Total: All Combustor Types |  | 138.8469 | A | CEC Survey | 2017 | 15 | I | 32.5085 | TON | 8 | 0.23413 | 1.2832 | 0.18246
28091 | 28 | MS | 091 | Marion |  | 2104008310 | Woodstove: freestanding; non-EPA certified | Woodstove or Fireplace Insert | 377.5301 | A | CEC Survey | 2017 | 15 | I | 471.324 | TON | 8 | 1.2484 | 1.2832 | 0.97291
28091 | 28 | MS | 091 | Marion |  | 2104008320 | Woodstove: freestanding; EPA certified; non-catalytic | Woodstove or Fireplace Insert | 499.314 | A | CEC Survey | 2017 | 15 | I | 623.3639 | TON | 8 | 1.2484 | 1.2832 | 0.97291
28091 | 28 | MS | 091 | Marion |  | 2104008330 | Woodstove: freestanding; EPA certified; catalytic | Woodstove or Fireplace Insert | 340.995 | A | CEC Survey | 2017 | 15 | I | 425.712 | TON | 8 | 1.2484 | 1.2832 | 0.97291
28093 | 28 | MS | 093 | Marshall |  | 2104008510 | Furnace: Indoor, cordwood-fired, non-EPA certified | Furnace | 87.9759 | A | CEC Survey | 2017 | 15 | I | 185.8028 | TON | 8 | 2.112 | 1.2663 | 1.6678
28093 | 28 | MS | 093 | Marshall |  | 2104008530 | Furnace: Indoor, pellet-fired, general | Furnace-Pellet | 7.1332 | A | CEC Survey | 2017 | 15 | I | 15.0651 | TON | 8 | 2.112 | 1.2663 | 1.6678
28093 | 28 | MS | 093 | Marshall |  | 2104008610 | Hydronic heater: outdoor | Hydronic heater | 85.5982 | A | CEC Survey | 2017 | 15 | I | 180.7811 | TON | 8 | 2.112 | 1.2663 | 1.6678
28093 | 28 | MS | 093 | Marshall |  | 2104008620 | Hydronic heater: indoor | Hydronic heater | 54.6877 | A | CEC Survey | 2017 | 15 | I | 115.499 | TON | 8 | 2.112 | 1.2663 | 1.6678
28093 | 28 | MS | 093 | Marshall |  | 2104008630 | Hydronic heater: pellet-fired | Pellet Hydronic Heater | 2.3777 | A | CEC Survey | 2017 | 15 | I | 5.0217 | TON | 8 | 2.112 | 1.2663 | 1.6678
28093 | 28 | MS | 093 | Marshall |  | 2104008100 | Fireplace: general | Fireplace: general | 1322.0258 | A | CEC Survey | 2017 | 15 | I | 476.166 | TON | 8 | 0.36018 | 1.2663 | 0.28443
28093 | 28 | MS | 093 | Marshall |  | 2104008210 | Woodstove: fireplace inserts; non-EPA certified | Woodstove or Fireplace Insert | 354.5728 | A | CEC Survey | 2017 | 15 | I | 235.6454 | TON | 8 | 0.66459 | 1.2663 | 0.52483
28093 | 28 | MS | 093 | Marshall |  | 2104008220 | Woodstove: fireplace inserts; EPA certified; non-catalytic | Woodstove or Fireplace Insert | 468.9511 | A | CEC Survey | 2017 | 15 | I | 311.6601 | TON | 8 | 0.66459 | 1.2663 | 0.52483
28093 | 28 | MS | 093 | Marshall |  | 2104008230 | Woodstove: fireplace inserts; EPA certified; catalytic | Woodstove or Fireplace Insert | 320.2593 | A | CEC Survey | 2017 | 15 | I | 212.841 | TON | 8 | 0.66459 | 1.2663 | 0.52483
28093 | 28 | MS | 093 | Marshall |  | 2104008700 | Outdoor wood burning device, NEC (fire-pits, chimeas, etc) |  | 2052.0835 | A | CEC Survey | 2017 | 15 | I | 509.993 | TON | 8 | 0.24852 | 1.2663 | 0.19626
28093 | 28 | MS | 093 | Marshall |  | 2104008400 | Woodstove: pellet-fired, general | Pellet Woodstove | 522.1785 | A | CEC Survey | 2017 | 15 | I | 192.7783 | TON | 8 | 0.36918 | 1.2663 | 0.29154
28093 | 28 | MS | 093 | Marshall |  | 2104009000 | Wax Log; Total: All Combustor Types |  | 66.3852 | A | CEC Survey | 2017 | 15 | I | 22.7986 | TON | 8 | 0.34343 | 1.2663 | 0.27121
28093 | 28 | MS | 093 | Marshall |  | 2104008310 | Woodstove: freestanding; non-EPA certified | Woodstove or Fireplace Insert | 560.3501 | A | CEC Survey | 2017 | 15 | I | 721.744 | TON | 8 | 1.288 | 1.2663 | 1.0172
28093 | 28 | MS | 093 | Marshall |  | 2104008320 | Woodstove: freestanding; EPA certified; non-catalytic | Woodstove or Fireplace Insert | 741.1082 | A | CEC Survey | 2017 | 15 | I | 954.5647 | TON | 8 | 1.288 | 1.2663 | 1.0172
28093 | 28 | MS | 093 | Marshall |  | 2104008330 | Woodstove: freestanding; EPA certified; catalytic | Woodstove or Fireplace Insert | 506.1227 | A | CEC Survey | 2017 | 15 | I | 651.8978 | TON | 8 | 1.288 | 1.2663 | 1.0172
28095 | 28 | MS | 095 | Monroe |  | 2104008510 | Furnace: Indoor, cordwood-fired, non-EPA certified | Furnace | 69.2394 | A | CEC Survey | 2017 | 15 | I | 135.5769 | TON | 8 | 1.9581 | 1.2228 | 1.6013
28095 | 28 | MS | 095 | Monroe |  | 2104008530 | Furnace: Indoor, pellet-fired, general | Furnace-Pellet | 5.614 | A | CEC Survey | 2017 | 15 | I | 10.9927 | TON | 8 | 1.9581 | 1.2228 | 1.6013
28095 | 28 | MS | 095 | Monroe |  | 2104008610 | Hydronic heater: outdoor | Hydronic heater | 67.3681 | A | CEC Survey | 2017 | 15 | I | 131.9126 | TON | 8 | 1.9581 | 1.2228 | 1.6013
28095 | 28 | MS | 095 | Monroe |  | 2104008620 | Hydronic heater: indoor | Hydronic heater | 43.0407 | A | CEC Survey | 2017 | 15 | I | 84.2775 | TON | 8 | 1.9581 | 1.2228 | 1.6013
28095 | 28 | MS | 095 | Monroe |  | 2104008630 | Hydronic heater: pellet-fired | Pellet Hydronic Heater | 1.8713 | A | CEC Survey | 2017 | 15 | I | 3.6642 | TON | 8 | 1.9581 | 1.2228 | 1.6013
28095 | 28 | MS | 095 | Monroe |  | 2104008100 | Fireplace: general | Fireplace: general | 1397.9219 | A | CEC Survey | 2017 | 15 | I | 477.5642 | TON | 8 | 0.34162 | 1.2228 | 0.27938
28095 | 28 | MS | 095 | Monroe |  | 2104008210 | Woodstove: fireplace inserts; non-EPA certified | Woodstove or Fireplace Insert | 365.7485 | A | CEC Survey | 2017 | 15 | I | 224.5629 | TON | 8 | 0.61398 | 1.2228 | 0.50211
28095 | 28 | MS | 095 | Monroe |  | 2104008220 | Woodstove: fireplace inserts; EPA certified; non-catalytic | Woodstove or Fireplace Insert | 483.7319 | A | CEC Survey | 2017 | 15 | I | 297.0025 | TON | 8 | 0.61398 | 1.2228 | 0.50211
28095 | 28 | MS | 095 | Monroe |  | 2104008230 | Woodstove: fireplace inserts; EPA certified; catalytic | Woodstove or Fireplace Insert | 330.3535 | A | CEC Survey | 2017 | 15 | I | 202.831 | TON | 8 | 0.61398 | 1.2228 | 0.50211
28095 | 28 | MS | 095 | Monroe |  | 2104008700 | Outdoor wood burning device, NEC (fire-pits, chimeas, etc) |  | 2133.2871 | A | CEC Survey | 2017 | 15 | I | 510.5408 | TON | 8 | 0.23932 | 1.2228 | 0.19572
28095 | 28 | MS | 095 | Monroe |  | 2104008400 | Woodstove: pellet-fired, general | Pellet Woodstove | 512.4084 | A | CEC Survey | 2017 | 15 | I | 147.3662 | TON | 8 | 0.2876 | 1.2228 | 0.23519
28095 | 28 | MS | 095 | Monroe |  | 2104009000 | Wax Log; Total: All Combustor Types |  | 201.6849 | A | CEC Survey | 2017 | 15 | I | 47.2209 | TON | 8 | 0.23413 | 1.2228 | 0.19147
28095 | 28 | MS | 095 | Monroe |  | 2104008310 | Woodstove: freestanding; non-EPA certified | Woodstove or Fireplace Insert | 511.1622 | A | CEC Survey | 2017 | 15 | I | 600.5518 | TON | 8 | 1.1749 | 1.2228 | 0.96081
28095 | 28 | MS | 095 | Monroe |  | 2104008320 | Woodstove: freestanding; EPA certified; non-catalytic | Woodstove or Fireplace Insert | 676.0532 | A | CEC Survey | 2017 | 15 | I | 794.2782 | TON | 8 | 1.1749 | 1.2228 | 0.96081
28095 | 28 | MS | 095 | Monroe |  | 2104008330 | Woodstove: freestanding; EPA certified; catalytic | Woodstove or Fireplace Insert | 461.6949 | A | CEC Survey | 2017 | 15 | I | 542.4339 | TON | 8 | 1.1749 | 1.2228 | 0.96081
28097 | 28 | MS | 097 | Montgomery |  | 2104008510 | Furnace: Indoor, cordwood-fired, non-EPA certified | Furnace | 24.1366 | A | CEC Survey | 2017 | 15 | I | 49.3569 | TON | 8 | 2.0449 | 1.3432 | 1.5224
28097 | 28 | MS | 097 | Montgomery |  | 2104008530 | Furnace: Indoor, pellet-fired, general | Furnace-Pellet | 1.957 | A | CEC Survey | 2017 | 15 | I | 4.0019 | TON | 8 | 2.0449 | 1.3432 | 1.5224
28097 | 28 | MS | 097 | Montgomery |  | 2104008610 | Hydronic heater: outdoor | Hydronic heater | 23.4843 | A | CEC Survey | 2017 | 15 | I | 48.0229 | TON | 8 | 2.0449 | 1.3432 | 1.5224
28097 | 28 | MS | 097 | Montgomery |  | 2104008620 | Hydronic heater: indoor | Hydronic heater | 15.0038 | A | CEC Survey | 2017 | 15 | I | 30.6813 | TON | 8 | 2.0449 | 1.3432 | 1.5224
28097 | 28 | MS | 097 | Montgomery |  | 2104008630 | Hydronic heater: pellet-fired | Pellet Hydronic Heater | 0.65234 | A | CEC Survey | 2017 | 15 | I | 1.334 | TON | 8 | 2.0449 | 1.3432 | 1.5224
28097 | 28 | MS | 097 | Montgomery |  | 2104008100 | Fireplace: general | Fireplace: general | 734.1822 | A | CEC Survey | 2017 | 15 | I | 266.0006 | TON | 8 | 0.36231 | 1.3432 | 0.26974
28097 | 28 | MS | 097 | Montgomery |  | 2104008210 | Woodstove: fireplace inserts; non-EPA certified | Woodstove or Fireplace Insert | 115.2634 | A | CEC Survey | 2017 | 15 | I | 97.4916 | TON | 8 | 0.84582 | 1.3432 | 0.6297
28097 | 28 | MS | 097 | Montgomery |  | 2104008220 | Woodstove: fireplace inserts; EPA certified; non-catalytic | Woodstove or Fireplace Insert | 152.4452 | A | CEC Survey | 2017 | 15 | I | 128.9404 | TON | 8 | 0.84582 | 1.3432 | 0.6297
28097 | 28 | MS | 097 | Montgomery |  | 2104008230 | Woodstove: fireplace inserts; EPA certified; catalytic | Woodstove or Fireplace Insert | 104.1089 | A | CEC Survey | 2017 | 15 | I | 88.0569 | TON | 8 | 0.84582 | 1.3432 | 0.6297
28097 | 28 | MS | 097 | Montgomery |  | 2104008700 | Outdoor wood burning device, NEC (fire-pits, chimeas, etc) |  | 747.914 | A | CEC Survey | 2017 | 15 | I | 196.0254 | TON | 8 | 0.2621 | 1.3432 | 0.19513
28097 | 28 | MS | 097 | Montgomery |  | 2104008400 | Woodstove: pellet-fired, general | Pellet Woodstove | 171.8042 | A | CEC Survey | 2017 | 15 | I | 49.8778 | TON | 8 | 0.29032 | 1.3432 | 0.21614
28097 | 28 | MS | 097 | Montgomery |  | 2104009000 | Wax Log; Total: All Combustor Types |  | 64.9781 | A | CEC Survey | 2017 | 15 | I | 22.3153 | TON | 8 | 0.34343 | 1.3432 | 0.25568
28097 | 28 | MS | 097 | Montgomery |  | 2104008310 | Woodstove: freestanding; non-EPA certified | Woodstove or Fireplace Insert | 150.1371 | A | CEC Survey | 2017 | 15 | I | 194.4806 | TON | 8 | 1.2954 | 1.3432 | 0.96438
28097 | 28 | MS | 097 | Montgomery |  | 2104008320 | Woodstove: freestanding; EPA certified; non-catalytic | Woodstove or Fireplace Insert | 198.5685 | A | CEC Survey | 2017 | 15 | I | 257.2163 | TON | 8 | 1.2954 | 1.3432 | 0.96438
28097 | 28 | MS | 097 | Montgomery |  | 2104008330 | Woodstove: freestanding; EPA certified; catalytic | Woodstove or Fireplace Insert | 135.6077 | A | CEC Survey | 2017 | 15 | I | 175.6599 | TON | 8 | 1.2954 | 1.3432 | 0.96438
28099 | 28 | MS | 099 | Neshoba |  | 2104008510 | Furnace: Indoor, cordwood-fired, non-EPA certified | Furnace | 65.2546 | A | CEC Survey | 2017 | 15 | I | 138.8868 | TON | 8 | 2.1284 | 1.2888 | 1.6514
28099 | 28 | MS | 099 | Neshoba |  | 2104008530 | Furnace: Indoor, pellet-fired, general | Furnace-Pellet | 5.2909 | A | CEC Survey | 2017 | 15 | I | 11.2611 | TON | 8 | 2.1284 | 1.2888 | 1.6514
28099 | 28 | MS | 099 | Neshoba |  | 2104008610 | Hydronic heater: outdoor | Hydronic heater | 63.4909 | A | CEC Survey | 2017 | 15 | I | 135.1331 | TON | 8 | 2.1284 | 1.2888 | 1.6514
28099 | 28 | MS | 099 | Neshoba |  | 2104008620 | Hydronic heater: indoor | Hydronic heater | 40.5637 | A | CEC Survey | 2017 | 15 | I | 86.335 | TON | 8 | 2.1284 | 1.2888 | 1.6514
28099 | 28 | MS | 099 | Neshoba |  | 2104008630 | Hydronic heater: pellet-fired | Pellet Hydronic Heater | 1.7636 | A | CEC Survey | 2017 | 15 | I | 3.7537 | TON | 8 | 2.1284 | 1.2888 | 1.6514
28099 | 28 | MS | 099 | Neshoba |  | 2104008100 | Fireplace: general | Fireplace: general | 1286.5074 | A | CEC Survey | 2017 | 15 | I | 450.6152 | TON | 8 | 0.35026 | 1.2888 | 0.27177
28099 | 28 | MS | 099 | Neshoba |  | 2104008210 | Woodstove: fireplace inserts; non-EPA certified | Woodstove or Fireplace Insert | 336.1255 | A | CEC Survey | 2017 | 15 | I | 266.4748 | TON | 8 | 0.79278 | 1.2888 | 0.61513
28099 | 28 | MS | 099 | Neshoba |  | 2104008220 | Woodstove: fireplace inserts; EPA certified; non-catalytic | Woodstove or Fireplace Insert | 444.5531 | A | CEC Survey | 2017 | 15 | I | 352.4344 | TON | 8 | 0.79278 | 1.2888 | 0.61513
28099 | 28 | MS | 099 | Neshoba |  | 2104008230 | Woodstove: fireplace inserts; EPA certified; catalytic | Woodstove or Fireplace Insert | 303.5973 | A | CEC Survey | 2017 | 15 | I | 240.6869 | TON | 8 | 0.79278 | 1.2888 | 0.61513
28099 | 28 | MS | 099 | Neshoba |  | 2104008700 | Outdoor wood burning device, NEC (fire-pits, chimeas, etc) |  | 1745.627 | A | CEC Survey | 2017 | 15 | I | 443.8625 | TON | 8 | 0.25427 | 1.2888 | 0.19729
28099 | 28 | MS | 099 | Neshoba |  | 2104008400 | Woodstove: pellet-fired, general | Pellet Woodstove | 417.5619 | A | CEC Survey | 2017 | 15 | I | 153.6244 | TON | 8 | 0.36791 | 1.2888 | 0.28547
28099 | 28 | MS | 099 | Neshoba |  | 2104009000 | Wax Log; Total: All Combustor Types |  | 154.7323 | A | CEC Survey | 2017 | 15 | I | 36.2278 | TON | 8 | 0.23413 | 1.2888 | 0.18167
28099 | 28 | MS | 099 | Neshoba |  | 2104008310 | Woodstove: freestanding; non-EPA certified | Woodstove or Fireplace Insert | 452.6893 | A | CEC Survey | 2017 | 15 | I | 577.4026 | TON | 8 | 1.2755 | 1.2888 | 0.98968
28099 | 28 | MS | 099 | Neshoba |  | 2104008320 | Woodstove: freestanding; EPA certified; non-catalytic | Woodstove or Fireplace Insert | 598.7181 | A | CEC Survey | 2017 | 15 | I | 763.6615 | TON | 8 | 1.2755 | 1.2888 | 0.98968
28099 | 28 | MS | 099 | Neshoba |  | 2104008330 | Woodstove: freestanding; EPA certified; catalytic | Woodstove or Fireplace Insert | 408.8807 | A | CEC Survey | 2017 | 15 | I | 521.5249 | TON | 8 | 1.2755 | 1.2888 | 0.98968
28101 | 28 | MS | 101 | Newton |  | 2104008510 | Furnace: Indoor, cordwood-fired, non-EPA certified | Furnace | 46.4509 | A | CEC Survey | 2017 | 15 | I | 95.8822 | TON | 8 | 2.0642 | 1.3027 | 1.5845
28101 | 28 | MS | 101 | Newton |  | 2104008530 | Furnace: Indoor, pellet-fired, general | Furnace-Pellet | 3.7663 | A | CEC Survey | 2017 | 15 | I | 7.7742 | TON | 8 | 2.0642 | 1.3027 | 1.5845
28101 | 28 | MS | 101 | Newton |  | 2104008610 | Hydronic heater: outdoor | Hydronic heater | 45.1955 | A | CEC Survey | 2017 | 15 | I | 93.2908 | TON | 8 | 2.0642 | 1.3027 | 1.5845
28101 | 28 | MS | 101 | Newton |  | 2104008620 | Hydronic heater: indoor | Hydronic heater | 28.8749 | A | CEC Survey | 2017 | 15 | I | 59.6024 | TON | 8 | 2.0642 | 1.3027 | 1.5845
28101 | 28 | MS | 101 | Newton |  | 2104008630 | Hydronic heater: pellet-fired | Pellet Hydronic Heater | 1.2554 | A | CEC Survey | 2017 | 15 | I | 2.5914 | TON | 8 | 2.0642 | 1.3027 | 1.5845
28101 | 28 | MS | 101 | Newton |  | 2104008100 | Fireplace: general | Fireplace: general | 941.4068 | A | CEC Survey | 2017 | 15 | I | 349.0217 | TON | 8 | 0.37074 | 1.3027 | 0.2846
28101 | 28 | MS | 101 | Newton |  | 2104008210 | Woodstove: fireplace inserts; non-EPA certified | Woodstove or Fireplace Insert | 251.8539 | A | CEC Survey | 2017 | 15 | I | 208.4445 | TON | 8 | 0.82764 | 1.3027 | 0.63533
28101 | 28 | MS | 101 | Newton |  | 2104008220 | Woodstove: fireplace inserts; EPA certified; non-catalytic | Woodstove or Fireplace Insert | 333.0971 | A | CEC Survey | 2017 | 15 | I | 275.6846 | TON | 8 | 0.82764 | 1.3027 | 0.63533
28101 | 28 | MS | 101 | Newton |  | 2104008230 | Woodstove: fireplace inserts; EPA certified; catalytic | Woodstove or Fireplace Insert | 227.481 | A | CEC Survey | 2017 | 15 | I | 188.2724 | TON | 8 | 0.82764 | 1.3027 | 0.63533
28101 | 28 | MS | 101 | Newton |  | 2104008700 | Outdoor wood burning device, NEC (fire-pits, chimeas, etc) |  | 1296.6917 | A | CEC Survey | 2017 | 15 | I | 331.5528 | TON | 8 | 0.25569 | 1.3027 | 0.19628
28101 | 28 | MS | 101 | Newton |  | 2104008400 | Woodstove: pellet-fired, general | Pellet Woodstove | 319.7839 | A | CEC Survey | 2017 | 15 | I | 108.1655 | TON | 8 | 0.33825 | 1.3027 | 0.25965
28101 | 28 | MS | 101 | Newton |  | 2104009000 | Wax Log; Total: All Combustor Types |  | 115.0474 | A | CEC Survey | 2017 | 15 | I | 26.9363 | TON | 8 | 0.23413 | 1.3027 | 0.17973
28101 | 28 | MS | 101 | Newton |  | 2104008310 | Woodstove: freestanding; non-EPA certified | Woodstove or Fireplace Insert | 333.9529 | A | CEC Survey | 2017 | 15 | I | 439.8652 | TON | 8 | 1.3171 | 1.3027 | 1.0111
28101 | 28 | MS | 101 | Newton |  | 2104008320 | Woodstove: freestanding; EPA certified; non-catalytic | Woodstove or Fireplace Insert | 441.6797 | A | CEC Survey | 2017 | 15 | I | 581.7572 | TON | 8 | 1.3171 | 1.3027 | 1.0111
28101 | 28 | MS | 101 | Newton |  | 2104008330 | Woodstove: freestanding; EPA certified; catalytic | Woodstove or Fireplace Insert | 301.6349 | A | CEC Survey | 2017 | 15 | I | 397.2976 | TON | 8 | 1.3171 | 1.3027 | 1.0111
28103 | 28 | MS | 103 | Noxubee |  | 2104008510 | Furnace: Indoor, cordwood-fired, non-EPA certified | Furnace | 17.0622 | A | CEC Survey | 2017 | 15 | I | 38.2367 | TON | 8 | 2.241 | 1.3452 | 1.6659
28103 | 28 | MS | 103 | Noxubee |  | 2104008530 | Furnace: Indoor, pellet-fired, general | Furnace-Pellet | 1.3834 | A | CEC Survey | 2017 | 15 | I | 3.1003 | TON | 8 | 2.241 | 1.3452 | 1.6659
28103 | 28 | MS | 103 | Noxubee |  | 2104008610 | Hydronic heater: outdoor | Hydronic heater | 16.6011 | A | CEC Survey | 2017 | 15 | I | 37.2033 | TON | 8 | 2.241 | 1.3452 | 1.6659
28103 | 28 | MS | 103 | Noxubee |  | 2104008620 | Hydronic heater: indoor | Hydronic heater | 10.6062 | A | CEC Survey | 2017 | 15 | I | 23.7688 | TON | 8 | 2.241 | 1.3452 | 1.6659
28103 | 28 | MS | 103 | Noxubee |  | 2104008630 | Hydronic heater: pellet-fired | Pellet Hydronic Heater | 0.46114 | A | CEC Survey | 2017 | 15 | I | 1.0334 | TON | 8 | 2.241 | 1.3452 | 1.6659
28103 | 28 | MS | 103 | Noxubee |  | 2104008100 | Fireplace: general | Fireplace: general | 322.5093 | A | CEC Survey | 2017 | 15 | I | 121.7967 | TON | 8 | 0.37765 | 1.3452 | 0.28074
28103 | 28 | MS | 103 | Noxubee |  | 2104008210 | Woodstove: fireplace inserts; non-EPA certified | Woodstove or Fireplace Insert | 99.1614 | A | CEC Survey | 2017 | 15 | I | 61.7575 | TON | 8 | 0.6228 | 1.3452 | 0.46298
28103 | 28 | MS | 103 | Noxubee |  | 2104008220 | Woodstove: fireplace inserts; EPA certified; non-catalytic | Woodstove or Fireplace Insert | 131.149 | A | CEC Survey | 2017 | 15 | I | 81.6793 | TON | 8 | 0.6228 | 1.3452 | 0.46298
28103 | 28 | MS | 103 | Noxubee |  | 2104008230 | Woodstove: fireplace inserts; EPA certified; catalytic | Woodstove or Fireplace Insert | 89.5652 | A | CEC Survey | 2017 | 15 | I | 55.781 | TON | 8 | 0.6228 | 1.3452 | 0.46298
28103 | 28 | MS | 103 | Noxubee |  | 2104008700 | Outdoor wood burning device, NEC (fire-pits, chimeas, etc) |  | 520.2195 | A | CEC Survey | 2017 | 15 | I | 137.2637 | TON | 8 | 0.26386 | 1.3452 | 0.19615
28103 | 28 | MS | 103 | Noxubee |  | 2104008400 | Woodstove: pellet-fired, general | Pellet Woodstove | 122.663 | A | CEC Survey | 2017 | 15 | I | 35.8918 | TON | 8 | 0.2926 | 1.3452 | 0.21752
28103 | 28 | MS | 103 | Noxubee |  | 2104009000 | Wax Log; Total: All Combustor Types |  | 57.4806 | A | CEC Survey | 2017 | 15 | I | 13.4581 | TON | 8 | 0.23413 | 1.3452 | 0.17405
28103 | 28 | MS | 103 | Noxubee |  | 2104008310 | Woodstove: freestanding; non-EPA certified | Woodstove or Fireplace Insert | 137.8897 | A | CEC Survey | 2017 | 15 | I | 185.2157 | TON | 8 | 1.3432 | 1.3452 | 0.99853
28103 | 28 | MS | 103 | Noxubee |  | 2104008320 | Woodstove: freestanding; EPA certified; non-catalytic | Woodstove or Fireplace Insert | 182.3703 | A | CEC Survey | 2017 | 15 | I | 244.9627 | TON | 8 | 1.3432 | 1.3452 | 0.99853
28103 | 28 | MS | 103 | Noxubee |  | 2104008330 | Woodstove: freestanding; EPA certified; catalytic | Woodstove or Fireplace Insert | 124.5456 | A | CEC Survey | 2017 | 15 | I | 167.2916 | TON | 8 | 1.3432 | 1.3452 | 0.99853
28105 | 28 | MS | 105 | Oktibbeha |  | 2104008510 | Furnace: Indoor, cordwood-fired, non-EPA certified | Furnace | 52.9709 | A | CEC Survey | 2017 | 15 | I | 101.74 | TON | 8 | 1.9207 | 1.271 | 1.5112
28105 | 28 | MS | 105 | Oktibbeha |  | 2104008530 | Furnace: Indoor, pellet-fired, general | Furnace-Pellet | 4.2949 | A | CEC Survey | 2017 | 15 | I | 8.2492 | TON | 8 | 1.9207 | 1.271 | 1.5112
28105 | 28 | MS | 105 | Oktibbeha |  | 2104008610 | Hydronic heater: outdoor | Hydronic heater | 51.5392 | A | CEC Survey | 2017 | 15 | I | 98.9903 | TON | 8 | 1.9207 | 1.271 | 1.5112
28105 | 28 | MS | 105 | Oktibbeha |  | 2104008620 | Hydronic heater: indoor | Hydronic heater | 32.9279 | A | CEC Survey | 2017 | 15 | I | 63.2438 | TON | 8 | 1.9207 | 1.271 | 1.5112
28105 | 28 | MS | 105 | Oktibbeha |  | 2104008630 | Hydronic heater: pellet-fired | Pellet Hydronic Heater | 1.4316 | A | CEC Survey | 2017 | 15 | I | 2.7497 | TON | 8 | 1.9207 | 1.271 | 1.5112
28105 | 28 | MS | 105 | Oktibbeha |  | 2104008100 | Fireplace: general | Fireplace: general | 1770.6169 | A | CEC Survey | 2017 | 15 | I | 537.5618 | TON | 8 | 0.3036 | 1.271 | 0.23887
28105 | 28 | MS | 105 | Oktibbeha |  | 2104008210 | Woodstove: fireplace inserts; non-EPA certified | Woodstove or Fireplace Insert | 324.5752 | A | CEC Survey | 2017 | 15 | I | 241.9435 | TON | 8 | 0.74542 | 1.271 | 0.58648
28105 | 28 | MS | 105 | Oktibbeha |  | 2104008220 | Woodstove: fireplace inserts; EPA certified; non-catalytic | Woodstove or Fireplace Insert | 429.2768 | A | CEC Survey | 2017 | 15 | I | 319.9898 | TON | 8 | 0.74542 | 1.271 | 0.58648
28105 | 28 | MS | 105 | Oktibbeha |  | 2104008230 | Woodstove: fireplace inserts; EPA certified; catalytic | Woodstove or Fireplace Insert | 293.1647 | A | CEC Survey | 2017 | 15 | I | 218.5296 | TON | 8 | 0.74542 | 1.271 | 0.58648
28105 | 28 | MS | 105 | Oktibbeha |  | 2104008700 | Outdoor wood burning device, NEC (fire-pits, chimeas, etc) |  | 1928.8942 | A | CEC Survey | 2017 | 15 | I | 467.3273 | TON | 8 | 0.24228 | 1.271 | 0.19062
28105 | 28 | MS | 105 | Oktibbeha |  | 2104008400 | Woodstove: pellet-fired, general | Pellet Woodstove | 398.8368 | A | CEC Survey | 2017 | 15 | I | 114.636 | TON | 8 | 0.28743 | 1.271 | 0.22614
28105 | 28 | MS | 105 | Oktibbeha |  | 2104009000 | Wax Log; Total: All Combustor Types |  | 249.8152 | A | CEC Survey | 2017 | 15 | I | 58.4898 | TON | 8 | 0.23413 | 1.271 | 0.18421
28105 | 28 | MS | 105 | Oktibbeha |  | 2104008310 | Woodstove: freestanding; non-EPA certified | Woodstove or Fireplace Insert | 393.6199 | A | CEC Survey | 2017 | 15 | I | 447.4333 | TON | 8 | 1.1367 | 1.271 | 0.89435
28105 | 28 | MS | 105 | Oktibbeha |  | 2104008320 | Woodstove: freestanding; EPA certified; non-catalytic | Woodstove or Fireplace Insert | 520.5941 | A | CEC Survey | 2017 | 15 | I | 591.7666 | TON | 8 | 1.1367 | 1.271 | 0.89435
28105 | 28 | MS | 105 | Oktibbeha |  | 2104008330 | Woodstove: freestanding; EPA certified; catalytic | Woodstove or Fireplace Insert | 355.5277 | A | CEC Survey | 2017 | 15 | I | 404.1333 | TON | 8 | 1.1367 | 1.271 | 0.89435
28107 | 28 | MS | 107 | Panola |  | 2104008510 | Furnace: Indoor, cordwood-fired, non-EPA certified | Furnace | 64.1416 | A | CEC Survey | 2017 | 15 | I | 146.2798 | TON | 8 | 2.2806 | 1.3597 | 1.6773
28107 | 28 | MS | 107 | Panola |  | 2104008530 | Furnace: Indoor, pellet-fired, general | Furnace-Pellet | 5.2007 | A | CEC Survey | 2017 | 15 | I | 11.8605 | TON | 8 | 2.2806 | 1.3597 | 1.6773
28107 | 28 | MS | 107 | Panola |  | 2104008610 | Hydronic heater: outdoor | Hydronic heater | 62.4081 | A | CEC Survey | 2017 | 15 | I | 142.3263 | TON | 8 | 2.2806 | 1.3597 | 1.6773
28107 | 28 | MS | 107 | Panola |  | 2104008620 | Hydronic heater: indoor | Hydronic heater | 39.8718 | A | CEC Survey | 2017 | 15 | I | 90.9307 | TON | 8 | 2.2806 | 1.3597 | 1.6773
28107 | 28 | MS | 107 | Panola |  | 2104008630 | Hydronic heater: pellet-fired | Pellet Hydronic Heater | 1.7336 | A | CEC Survey | 2017 | 15 | I | 3.9535 | TON | 8 | 2.2806 | 1.3597 | 1.6773
28107 | 28 | MS | 107 | Panola |  | 2104008100 | Fireplace: general | Fireplace: general | 930.5206 | A | CEC Survey | 2017 | 15 | I | 366.6501 | TON | 8 | 0.39403 | 1.3597 | 0.28979
28107 | 28 | MS | 107 | Panola |  | 2104008210 | Woodstove: fireplace inserts; non-EPA certified | Woodstove or Fireplace Insert | 296.4747 | A | CEC Survey | 2017 | 15 | I | 170.2872 | TON | 8 | 0.57437 | 1.3597 | 0.42243
28107 | 28 | MS | 107 | Panola |  | 2104008220 | Woodstove: fireplace inserts; EPA certified; non-catalytic | Woodstove or Fireplace Insert | 392.1117 | A | CEC Survey | 2017 | 15 | I | 225.2186 | TON | 8 | 0.57437 | 1.3597 | 0.42243
28107 | 28 | MS | 107 | Panola |  | 2104008230 | Woodstove: fireplace inserts; EPA certified; catalytic | Woodstove or Fireplace Insert | 267.7836 | A | CEC Survey | 2017 | 15 | I | 153.8078 | TON | 8 | 0.57437 | 1.3597 | 0.42243
28107 | 28 | MS | 107 | Panola |  | 2104008700 | Outdoor wood burning device, NEC (fire-pits, chimeas, etc) |  | 1727.5992 | A | CEC Survey | 2017 | 15 | I | 460.6161 | TON | 8 | 0.26662 | 1.3597 | 0.19609
28107 | 28 | MS | 107 | Panola |  | 2104008400 | Woodstove: pellet-fired, general | Pellet Woodstove | 431.7893 | A | CEC Survey | 2017 | 15 | I | 131.7698 | TON | 8 | 0.30517 | 1.3597 | 0.22444
28107 | 28 | MS | 107 | Panola |  | 2104009000 | Wax Log; Total: All Combustor Types |  | 178.8046 | A | CEC Survey | 2017 | 15 | I | 61.4067 | TON | 8 | 0.34343 | 1.3597 | 0.25258
28107 | 28 | MS | 107 | Panola |  | 2104008310 | Woodstove: freestanding; non-EPA certified | Woodstove or Fireplace Insert | 468.4944 | A | CEC Survey | 2017 | 15 | I | 628.0462 | TON | 8 | 1.3406 | 1.3597 | 0.98593
28107 | 28 | MS | 107 | Panola |  | 2104008320 | Woodstove: freestanding; EPA certified; non-catalytic | Woodstove or Fireplace Insert | 619.6217 | A | CEC Survey | 2017 | 15 | I | 830.6417 | TON | 8 | 1.3406 | 1.3597 | 0.98593
28107 | 28 | MS | 107 | Panola |  | 2104008330 | Woodstove: freestanding; EPA certified; catalytic | Woodstove or Fireplace Insert | 423.1563 | A | CEC Survey | 2017 | 15 | I | 567.2675 | TON | 8 | 1.3406 | 1.3597 | 0.98593
28109 | 28 | MS | 109 | Pearl River |  | 2104008510 | Furnace: Indoor, cordwood-fired, non-EPA certified | Furnace | 90.2031 | A | CEC Survey | 2017 | 15 | I | 176.026 | TON | 8 | 1.9514 | 1.2501 | 1.561
28109 | 28 | MS | 109 | Pearl River |  | 2104008530 | Furnace: Indoor, pellet-fired, general | Furnace-Pellet | 7.3138 | A | CEC Survey | 2017 | 15 | I | 14.2724 | TON | 8 | 1.9514 | 1.2501 | 1.561
28109 | 28 | MS | 109 | Pearl River |  | 2104008610 | Hydronic heater: outdoor | Hydronic heater | 87.7652 | A | CEC Survey | 2017 | 15 | I | 171.2686 | TON | 8 | 1.9514 | 1.2501 | 1.561
28109 | 28 | MS | 109 | Pearl River |  | 2104008620 | Hydronic heater: indoor | Hydronic heater | 56.0722 | A | CEC Survey | 2017 | 15 | I | 109.4216 | TON | 8 | 1.9514 | 1.2501 | 1.561
28109 | 28 | MS | 109 | Pearl River |  | 2104008630 | Hydronic heater: pellet-fired | Pellet Hydronic Heater | 2.4379 | A | CEC Survey | 2017 | 15 | I | 4.7575 | TON | 8 | 1.9514 | 1.2501 | 1.561
28109 | 28 | MS | 109 | Pearl River |  | 2104008100 | Fireplace: general | Fireplace: general | 1962.3918 | A | CEC Survey | 2017 | 15 | I | 682.3488 | TON | 8 | 0.34771 | 1.2501 | 0.27815
28109 | 28 | MS | 109 | Pearl River |  | 2104008210 | Woodstove: fireplace inserts; non-EPA certified | Woodstove or Fireplace Insert | 657.822 | A | CEC Survey | 2017 | 15 | I | 469.2291 | TON | 8 | 0.71331 | 1.2501 | 0.5706
28109 | 28 | MS | 109 | Pearl River |  | 2104008220 | Woodstove: fireplace inserts; EPA certified; non-catalytic | Woodstove or Fireplace Insert | 870.0227 | A | CEC Survey | 2017 | 15 | I | 620.5933 | TON | 8 | 0.71331 | 1.2501 | 0.5706
28109 | 28 | MS | 109 | Pearl River |  | 2104008230 | Woodstove: fireplace inserts; EPA certified; catalytic | Woodstove or Fireplace Insert | 594.1618 | A | CEC Survey | 2017 | 15 | I | 423.8198 | TON | 8 | 0.71331 | 1.2501 | 0.5706
28109 | 28 | MS | 109 | Pearl River |  | 2104008700 | Outdoor wood burning device, NEC (fire-pits, chimeas, etc) |  | 3228.2518 | A | CEC Survey | 2017 | 15 | I | 790.5154 | TON | 8 | 0.24487 | 1.2501 | 0.19588
28109 | 28 | MS | 109 | Pearl River |  | 2104008400 | Woodstove: pellet-fired, general | Pellet Woodstove | 760.4238 | A | CEC Survey | 2017 | 15 | I | 212.8291 | TON | 8 | 0.27988 | 1.2501 | 0.22389
28109 | 28 | MS | 109 | Pearl River |  | 2104009000 | Wax Log; Total: All Combustor Types |  | 297.4572 | A | CEC Survey | 2017 | 15 | I | 69.6443 | TON | 8 | 0.23413 | 1.2501 | 0.18729
28109 | 28 | MS | 109 | Pearl River |  | 2104008310 | Woodstove: freestanding; non-EPA certified | Woodstove or Fireplace Insert | 793.0791 | A | CEC Survey | 2017 | 15 | I | 929.6554 | TON | 8 | 1.1722 | 1.2501 | 0.93769
28109 | 28 | MS | 109 | Pearl River |  | 2104008320 | Woodstove: freestanding; EPA certified; non-catalytic | Woodstove or Fireplace Insert | 1048.9111 | A | CEC Survey | 2017 | 15 | I | 1229.5443 | TON | 8 | 1.1722 | 1.2501 | 0.93769
28109 | 28 | MS | 109 | Pearl River |  | 2104008330 | Woodstove: freestanding; EPA certified; catalytic | Woodstove or Fireplace Insert | 716.3295 | A | CEC Survey | 2017 | 15 | I | 839.6888 | TON | 8 | 1.1722 | 1.2501 | 0.93769
28111 | 28 | MS | 111 | Perry |  | 2104008510 | Furnace: Indoor, cordwood-fired, non-EPA certified | Furnace | 26.7757 | A | CEC Survey | 2017 | 15 | I | 56.5429 | TON | 8 | 2.1117 | 1.2746 | 1.6568
28111 | 28 | MS | 111 | Perry |  | 2104008530 | Furnace: Indoor, pellet-fired, general | Furnace-Pellet | 2.171 | A | CEC Survey | 2017 | 15 | I | 4.5846 | TON | 8 | 2.1117 | 1.2746 | 1.6568
28111 | 28 | MS | 111 | Perry |  | 2104008610 | Hydronic heater: outdoor | Hydronic heater | 26.052 | A | CEC Survey | 2017 | 15 | I | 55.0147 | TON | 8 | 2.1117 | 1.2746 | 1.6568
28111 | 28 | MS | 111 | Perry |  | 2104008620 | Hydronic heater: indoor | Hydronic heater | 16.6443 | A | CEC Survey | 2017 | 15 | I | 35.1483 | TON | 8 | 2.1117 | 1.2746 | 1.6568
28111 | 28 | MS | 111 | Perry |  | 2104008630 | Hydronic heater: pellet-fired | Pellet Hydronic Heater | 0.72367 | A | CEC Survey | 2017 | 15 | I | 1.5282 | TON | 8 | 2.1117 | 1.2746 | 1.6568
28111 | 28 | MS | 111 | Perry |  | 2104008100 | Fireplace: general | Fireplace: general | 426.6779 | A | CEC Survey | 2017 | 15 | I | 159.0873 | TON | 8 | 0.37285 | 1.2746 | 0.29252
28111 | 28 | MS | 111 | Perry |  | 2104008210 | Woodstove: fireplace inserts; non-EPA certified | Woodstove or Fireplace Insert | 153.5373 | A | CEC Survey | 2017 | 15 | I | 120.7666 | TON | 8 | 0.78656 | 1.2746 | 0.6171
28111 | 28 | MS | 111 | Perry |  | 2104008220 | Woodstove: fireplace inserts; EPA certified; non-catalytic | Woodstove or Fireplace Insert | 203.0655 | A | CEC Survey | 2017 | 15 | I | 159.7235 | TON | 8 | 0.78656 | 1.2746 | 0.6171
28111 | 28 | MS | 111 | Perry |  | 2104008230 | Woodstove: fireplace inserts; EPA certified; catalytic | Woodstove or Fireplace Insert | 138.6789 | A | CEC Survey | 2017 | 15 | I | 109.0795 | TON | 8 | 0.78656 | 1.2746 | 0.6171
28111 | 28 | MS | 111 | Perry |  | 2104008700 | Outdoor wood burning device, NEC (fire-pits, chimeas, etc) |  | 679.8246 | A | CEC Survey | 2017 | 15 | I | 170.3935 | TON | 8 | 0.25064 | 1.2746 | 0.19664
28111 | 28 | MS | 111 | Perry |  | 2104008400 | Woodstove: pellet-fired, general | Pellet Woodstove | 169.279 | A | CEC Survey | 2017 | 15 | I | 64.8784 | TON | 8 | 0.38326 | 1.2746 | 0.30069
28111 | 28 | MS | 111 | Perry |  | 2104009000 | Wax Log; Total: All Combustor Types |  | 64.2887 | A | CEC Survey | 2017 | 15 | I | 15.0521 | TON | 8 | 0.23413 | 1.2746 | 0.18369
28111 | 28 | MS | 111 | Perry |  | 2104008310 | Woodstove: freestanding; non-EPA certified | Woodstove or Fireplace Insert | 206.6133 | A | CEC Survey | 2017 | 15 | I | 279.5427 | TON | 8 | 1.353 | 1.2746 | 1.0615
28111 | 28 | MS | 111 | Perry |  | 2104008320 | Woodstove: freestanding; EPA certified; non-catalytic | Woodstove or Fireplace Insert | 273.2628 | A | CEC Survey | 2017 | 15 | I | 369.7177 | TON | 8 | 1.353 | 1.2746 | 1.0615
28111 | 28 | MS | 111 | Perry |  | 2104008330 | Woodstove: freestanding; EPA certified; catalytic | Woodstove or Fireplace Insert | 186.6185 | A | CEC Survey | 2017 | 15 | I | 252.4902 | TON | 8 | 1.353 | 1.2746 | 1.0615
28113 | 28 | MS | 113 | Pike |  | 2104008510 | Furnace: Indoor, cordwood-fired, non-EPA certified | Furnace | 56.5668 | A | CEC Survey | 2017 | 15 | I | 111.5349 | TON | 8 | 1.9717 | 1.2705 | 1.5519
28113 | 28 | MS | 113 | Pike |  | 2104008530 | Furnace: Indoor, pellet-fired, general | Furnace-Pellet | 4.5865 | A | CEC Survey | 2017 | 15 | I | 9.0434 | TON | 8 | 1.9717 | 1.2705 | 1.5519
28113 | 28 | MS | 113 | Pike |  | 2104008610 | Hydronic heater: outdoor | Hydronic heater | 55.0379 | A | CEC Survey | 2017 | 15 | I | 108.5204 | TON | 8 | 1.9717 | 1.2705 | 1.5519
28113 | 28 | MS | 113 | Pike |  | 2104008620 | Hydronic heater: indoor | Hydronic heater | 35.1631 | A | CEC Survey | 2017 | 15 | I | 69.3325 | TON | 8 | 1.9717 | 1.2705 | 1.5519
28113 | 28 | MS | 113 | Pike |  | 2104008630 | Hydronic heater: pellet-fired | Pellet Hydronic Heater | 1.5288 | A | CEC Survey | 2017 | 15 | I | 3.0145 | TON | 8 | 1.9717 | 1.2705 | 1.5519
28113 | 28 | MS | 113 | Pike |  | 2104008100 | Fireplace: general | Fireplace: general | 1579.4424 | A | CEC Survey | 2017 | 15 | I | 532.1866 | TON | 8 | 0.33695 | 1.2705 | 0.26521
28113 | 28 | MS | 113 | Pike |  | 2104008210 | Woodstove: fireplace inserts; non-EPA certified | Woodstove or Fireplace Insert | 392.0054 | A | CEC Survey | 2017 | 15 | I | 275.6309 | TON | 8 | 0.70313 | 1.2705 | 0.55343
28113 | 28 | MS | 113 | Pike |  | 2104008220 | Woodstove: fireplace inserts; EPA certified; non-catalytic | Woodstove or Fireplace Insert | 518.4587 | A | CEC Survey | 2017 | 15 | I | 364.5441 | TON | 8 | 0.70313 | 1.2705 | 0.55343
28113 | 28 | MS | 113 | Pike |  | 2104008230 | Woodstove: fireplace inserts; EPA certified; catalytic | Woodstove or Fireplace Insert | 354.0694 | A | CEC Survey | 2017 | 15 | I | 248.9569 | TON | 8 | 0.70313 | 1.2705 | 0.55343
28113 | 28 | MS | 113 | Pike |  | 2104008700 | Outdoor wood burning device, NEC (fire-pits, chimeas, etc) |  | 2103.4842 | A | CEC Survey | 2017 | 15 | I | 522.5959 | TON | 8 | 0.24844 | 1.2705 | 0.19555
28113 | 28 | MS | 113 | Pike |  | 2104008400 | Woodstove: pellet-fired, general | Pellet Woodstove | 471.1186 | A | CEC Survey | 2017 | 15 | I | 127.1231 | TON | 8 | 0.26983 | 1.2705 | 0.21238
28113 | 28 | MS | 113 | Pike |  | 2104009000 | Wax Log; Total: All Combustor Types |  | 214.8988 | A | CEC Survey | 2017 | 15 | I | 50.3147 | TON | 8 | 0.23413 | 1.2705 | 0.18428
28113 | 28 | MS | 113 | Pike |  | 2104008310 | Woodstove: freestanding; non-EPA certified | Woodstove or Fireplace Insert | 468.2512 | A | CEC Survey | 2017 | 15 | I | 554.2866 | TON | 8 | 1.1837 | 1.2705 | 0.93171
28113 | 28 | MS | 113 | Pike |  | 2104008320 | Woodstove: freestanding; EPA certified; non-catalytic | Woodstove or Fireplace Insert | 619.2999 | A | CEC Survey | 2017 | 15 | I | 733.0888 | TON | 8 | 1.1837 | 1.2705 | 0.93171
28113 | 28 | MS | 113 | Pike |  | 2104008330 | Woodstove: freestanding; EPA certified; catalytic | Woodstove or Fireplace Insert | 422.9365 | A | CEC Survey | 2017 | 15 | I | 500.646 | TON | 8 | 1.1837 | 1.2705 | 0.93171
28115 | 28 | MS | 115 | Pontotoc |  | 2104008510 | Furnace: Indoor, cordwood-fired, non-EPA certified | Furnace | 67.0977 | A | CEC Survey | 2017 | 15 | I | 144.5337 | TON | 8 | 2.1541 | 1.314 | 1.6393
28115 | 28 | MS | 115 | Pontotoc |  | 2104008530 | Furnace: Indoor, pellet-fired, general | Furnace-Pellet | 5.4404 | A | CEC Survey | 2017 | 15 | I | 11.719 | TON | 8 | 2.1541 | 1.314 | 1.6393
28115 | 28 | MS | 115 | Pontotoc |  | 2104008610 | Hydronic heater: outdoor | Hydronic heater | 65.2842 | A | CEC Survey | 2017 | 15 | I | 140.6274 | TON | 8 | 2.1541 | 1.314 | 1.6393
28115 | 28 | MS | 115 | Pontotoc |  | 2104008620 | Hydronic heater: indoor | Hydronic heater | 41.7094 | A | CEC Survey | 2017 | 15 | I | 89.8453 | TON | 8 | 2.1541 | 1.314 | 1.6393
28115 | 28 | MS | 115 | Pontotoc |  | 2104008630 | Hydronic heater: pellet-fired | Pellet Hydronic Heater | 1.8135 | A | CEC Survey | 2017 | 15 | I | 3.9063 | TON | 8 | 2.1541 | 1.314 | 1.6393
28115 | 28 | MS | 115 | Pontotoc |  | 2104008100 | Fireplace: general | Fireplace: general | 1171.4865 | A | CEC Survey | 2017 | 15 | I | 441.4961 | TON | 8 | 0.37687 | 1.314 | 0.28681
28115 | 28 | MS | 115 | Pontotoc |  | 2104008210 | Woodstove: fireplace inserts; non-EPA certified | Woodstove or Fireplace Insert | 265.23 | A | CEC Survey | 2017 | 15 | I | 170.9539 | TON | 8 | 0.64455 | 1.314 | 0.49052
28115 | 28 | MS | 115 | Pontotoc |  | 2104008220 | Woodstove: fireplace inserts; EPA certified; non-catalytic | Woodstove or Fireplace Insert | 350.7881 | A | CEC Survey | 2017 | 15 | I | 226.1004 | TON | 8 | 0.64455 | 1.314 | 0.49052
28115 | 28 | MS | 115 | Pontotoc |  | 2104008230 | Woodstove: fireplace inserts; EPA certified; catalytic | Woodstove or Fireplace Insert | 239.5626 | A | CEC Survey | 2017 | 15 | I | 154.41 | TON | 8 | 0.64455 | 1.314 | 0.49052
28115 | 28 | MS | 115 | Pontotoc |  | 2104008700 | Outdoor wood burning device, NEC (fire-pits, chimeas, etc) |  | 1693.7352 | A | CEC Survey | 2017 | 15 | I | 436.6799 | TON | 8 | 0.25782 | 1.314 | 0.19621
28115 | 28 | MS | 115 | Pontotoc |  | 2104008400 | Woodstove: pellet-fired, general | Pellet Woodstove | 427.0585 | A | CEC Survey | 2017 | 15 | I | 139.0095 | TON | 8 | 0.3255 | 1.314 | 0.24772
28115 | 28 | MS | 115 | Pontotoc |  | 2104009000 | Wax Log; Total: All Combustor Types |  | 155.7664 | A | CEC Survey | 2017 | 15 | I | 53.4947 | TON | 8 | 0.34343 | 1.314 | 0.26136
28115 | 28 | MS | 115 | Pontotoc |  | 2104008310 | Woodstove: freestanding; non-EPA certified | Woodstove or Fireplace Insert | 422.7118 | A | CEC Survey | 2017 | 15 | I | 558.7861 | TON | 8 | 1.3219 | 1.314 | 1.006
28115 | 28 | MS | 115 | Pontotoc |  | 2104008320 | Woodstove: freestanding; EPA certified; non-catalytic | Woodstove or Fireplace Insert | 559.0705 | A | CEC Survey | 2017 | 15 | I | 739.0397 | TON | 8 | 1.3219 | 1.314 | 1.006
28115 | 28 | MS | 115 | Pontotoc |  | 2104008330 | Woodstove: freestanding; EPA certified; catalytic | Woodstove or Fireplace Insert | 381.8043 | A | CEC Survey | 2017 | 15 | I | 504.71 | TON | 8 | 1.3219 | 1.314 | 1.006
28117 | 28 | MS | 117 | Prentiss |  | 2104008510 | Furnace: Indoor, cordwood-fired, non-EPA certified | Furnace | 59.6695 | A | CEC Survey | 2017 | 15 | I | 130.2785 | TON | 8 | 2.1833 | 1.3651 | 1.5994
28117 | 28 | MS | 117 | Prentiss |  | 2104008530 | Furnace: Indoor, pellet-fired, general | Furnace-Pellet | 4.8381 | A | CEC Survey | 2017 | 15 | I | 10.5631 | TON | 8 | 2.1833 | 1.3651 | 1.5994
28117 | 28 | MS | 117 | Prentiss |  | 2104008610 | Hydronic heater: outdoor | Hydronic heater | 58.0568 | A | CEC Survey | 2017 | 15 | I | 126.7575 | TON | 8 | 2.1833 | 1.3651 | 1.5994
28117 | 28 | MS | 117 | Prentiss |  | 2104008620 | Hydronic heater: indoor | Hydronic heater | 37.0919 | A | CEC Survey | 2017 | 15 | I | 80.9839 | TON | 8 | 2.1833 | 1.3651 | 1.5994
28117 | 28 | MS | 117 | Prentiss |  | 2104008630 | Hydronic heater: pellet-fired | Pellet Hydronic Heater | 1.6127 | A | CEC Survey | 2017 | 15 | I | 3.521 | TON | 8 | 2.1833 | 1.3651 | 1.5994
28117 | 28 | MS | 117 | Prentiss |  | 2104008100 | Fireplace: general | Fireplace: general | 1261.5921 | A | CEC Survey | 2017 | 15 | I | 482.1979 | TON | 8 | 0.38221 | 1.3651 | 0.27999
28117 | 28 | MS | 117 | Prentiss |  | 2104008210 | Woodstove: fireplace inserts; non-EPA certified | Woodstove or Fireplace Insert | 225.2992 | A | CEC Survey | 2017 | 15 | I | 168.5523 | TON | 8 | 0.74813 | 1.3651 | 0.54804
28117 | 28 | MS | 117 | Prentiss |  | 2104008220 | Woodstove: fireplace inserts; EPA certified; non-catalytic | Woodstove or Fireplace Insert | 297.9764 | A | CEC Survey | 2017 | 15 | I | 222.924 | TON | 8 | 0.74813 | 1.3651 | 0.54804
28117 | 28 | MS | 117 | Prentiss |  | 2104008230 | Woodstove: fireplace inserts; EPA certified; catalytic | Woodstove or Fireplace Insert | 203.4961 | A | CEC Survey | 2017 | 15 | I | 152.2408 | TON | 8 | 0.74813 | 1.3651 | 0.54804
28117 | 28 | MS | 117 | Prentiss |  | 2104008700 | Outdoor wood burning device, NEC (fire-pits, chimeas, etc) |  | 1520.2394 | A | CEC Survey | 2017 | 15 | I | 408.0503 | TON | 8 | 0.26841 | 1.3651 | 0.19662
28117 | 28 | MS | 117 | Prentiss |  | 2104008400 | Woodstove: pellet-fired, general | Pellet Woodstove | 379.2297 | A | CEC Survey | 2017 | 15 | I | 124.2703 | TON | 8 | 0.32769 | 1.3651 | 0.24005
28117 | 28 | MS | 117 | Prentiss |  | 2104009000 | Wax Log; Total: All Combustor Types |  | 136.9222 | A | CEC Survey | 2017 | 15 | I | 47.023 | TON | 8 | 0.34343 | 1.3651 | 0.25158
28117 | 28 | MS | 117 | Prentiss |  | 2104008310 | Woodstove: freestanding; non-EPA certified | Woodstove or Fireplace Insert | 347.5232 | A | CEC Survey | 2017 | 15 | I | 470.3724 | TON | 8 | 1.3535 | 1.3651 | 0.9915
28117 | 28 | MS | 117 | Prentiss |  | 2104008320 | Woodstove: freestanding; EPA certified; non-catalytic | Woodstove or Fireplace Insert | 459.6274 | A | CEC Survey | 2017 | 15 | I | 622.1054 | TON | 8 | 1.3535 | 1.3651 | 0.9915
28117 | 28 | MS | 117 | Prentiss |  | 2104008330 | Woodstove: freestanding; EPA certified; catalytic | Woodstove or Fireplace Insert | 313.8919 | A | CEC Survey | 2017 | 15 | I | 424.8525 | TON | 8 | 1.3535 | 1.3651 | 0.9915
28119 | 28 | MS | 119 | Quitman |  | 2104008510 | Furnace: Indoor, cordwood-fired, non-EPA certified | Furnace | 10.6007 | A | CEC Survey | 2017 | 15 | I | 19.823 | TON | 8 | 1.87 | 1.1989 | 1.5597
28119 | 28 | MS | 119 | Quitman |  | 2104008530 | Furnace: Indoor, pellet-fired, general | Furnace-Pellet | 0.85951 | A | CEC Survey | 2017 | 15 | I | 1.6073 | TON | 8 | 1.87 | 1.1989 | 1.5597
28119 | 28 | MS | 119 | Quitman |  | 2104008610 | Hydronic heater: outdoor | Hydronic heater | 10.3141 | A | CEC Survey | 2017 | 15 | I | 19.2873 | TON | 8 | 1.87 | 1.1989 | 1.5597
28119 | 28 | MS | 119 | Quitman |  | 2104008620 | Hydronic heater: indoor | Hydronic heater | 6.5896 | A | CEC Survey | 2017 | 15 | I | 12.3224 | TON | 8 | 1.87 | 1.1989 | 1.5597
28119 | 28 | MS | 119 | Quitman |  | 2104008630 | Hydronic heater: pellet-fired | Pellet Hydronic Heater | 0.2865 | A | CEC Survey | 2017 | 15 | I | 0.53576 | TON | 8 | 1.87 | 1.1989 | 1.5597
28119 | 28 | MS | 119 | Quitman |  | 2104008100 | Fireplace: general | Fireplace: general | 248.5287 | A | CEC Survey | 2017 | 15 | I | 89.5581 | TON | 8 | 0.36035 | 1.1989 | 0.30057
28119 | 28 | MS | 119 | Quitman |  | 2104008210 | Woodstove: fireplace inserts; non-EPA certified | Woodstove or Fireplace Insert | 51.6615 | A | CEC Survey | 2017 | 15 | I | 20.5784 | TON | 8 | 0.39833 | 1.1989 | 0.33225
28119 | 28 | MS | 119 | Quitman |  | 2104008220 | Woodstove: fireplace inserts; EPA certified; non-catalytic | Woodstove or Fireplace Insert | 68.3265 | A | CEC Survey | 2017 | 15 | I | 27.2167 | TON | 8 | 0.39833 | 1.1989 | 0.33225
28119 | 28 | MS | 119 | Quitman |  | 2104008230 | Woodstove: fireplace inserts; EPA certified; catalytic | Woodstove or Fireplace Insert | 46.662 | A | CEC Survey | 2017 | 15 | I | 18.587 | TON | 8 | 0.39833 | 1.1989 | 0.33225
28119 | 28 | MS | 119 | Quitman |  | 2104008700 | Outdoor wood burning device, NEC (fire-pits, chimeas, etc) |  | 441.2608 | A | CEC Survey | 2017 | 15 | I | 104.3194 | TON | 8 | 0.23641 | 1.1989 | 0.19719
28119 | 28 | MS | 119 | Quitman |  | 2104008400 | Woodstove: pellet-fired, general | Pellet Woodstove | 111.2848 | A | CEC Survey | 2017 | 15 | I | 18.2262 | TON | 8 | 0.16378 | 1.1989 | 0.13661
28119 | 28 | MS | 119 | Quitman |  | 2104009000 | Wax Log; Total: All Combustor Types |  | 44.1231 | A | CEC Survey | 2017 | 15 | I | 15.1531 | TON | 8 | 0.34343 | 1.1989 | 0.28645
28119 | 28 | MS | 119 | Quitman |  | 2104008310 | Woodstove: freestanding; non-EPA certified | Woodstove or Fireplace Insert | 82.5975 | A | CEC Survey | 2017 | 15 | I | 85.2175 | TON | 8 | 1.0317 | 1.1989 | 0.86056
28119 | 28 | MS | 119 | Quitman |  | 2104008320 | Woodstove: freestanding; EPA certified; non-catalytic | Woodstove or Fireplace Insert | 109.2419 | A | CEC Survey | 2017 | 15 | I | 112.707 | TON | 8 | 1.0317 | 1.1989 | 0.86056
28119 | 28 | MS | 119 | Quitman |  | 2104008330 | Woodstove: freestanding; EPA certified; catalytic | Woodstove or Fireplace Insert | 74.6042 | A | CEC Survey | 2017 | 15 | I | 76.9706 | TON | 8 | 1.0317 | 1.1989 | 0.86056
28121 | 28 | MS | 121 | Rankin |  | 2104008510 | Furnace: Indoor, cordwood-fired, non-EPA certified | Furnace | 191.9063 | A | CEC Survey | 2017 | 15 | I | 394.929 | TON | 8 | 2.0579 | 1.3492 | 1.5253
28121 | 28 | MS | 121 | Rankin |  | 2104008530 | Furnace: Indoor, pellet-fired, general | Furnace-Pellet | 15.56 | A | CEC Survey | 2017 | 15 | I | 32.0213 | TON | 8 | 2.0579 | 1.3492 | 1.5253
28121 | 28 | MS | 121 | Rankin |  | 2104008610 | Hydronic heater: outdoor | Hydronic heater | 186.7196 | A | CEC Survey | 2017 | 15 | I | 384.2553 | TON | 8 | 2.0579 | 1.3492 | 1.5253
28121 | 28 | MS | 121 | Rankin |  | 2104008620 | Hydronic heater: indoor | Hydronic heater | 119.2931 | A | CEC Survey | 2017 | 15 | I | 245.4964 | TON | 8 | 2.0579 | 1.3492 | 1.5253
28121 | 28 | MS | 121 | Rankin |  | 2104008630 | Hydronic heater: pellet-fired | Pellet Hydronic Heater | 5.1867 | A | CEC Survey | 2017 | 15 | I | 10.6738 | TON | 8 | 2.0579 | 1.3492 | 1.5253
28121 | 28 | MS | 121 | Rankin |  | 2104008100 | Fireplace: general | Fireplace: general | 8663.6666 | A | CEC Survey | 2017 | 15 | I | 2768.2902 | TON | 8 | 0.31953 | 1.3492 | 0.23683
28121 | 28 | MS | 121 | Rankin |  | 2104008210 | Woodstove: fireplace inserts; non-EPA certified | Woodstove or Fireplace Insert | 1225.894 | A | CEC Survey | 2017 | 15 | I | 970.2207 | TON | 8 | 0.79144 | 1.3492 | 0.5866
28121 | 28 | MS | 121 | Rankin |  | 2104008220 | Woodstove: fireplace inserts; EPA certified; non-catalytic | Woodstove or Fireplace Insert | 1621.3437 | A | CEC Survey | 2017 | 15 | I | 1283.1952 | TON | 8 | 0.79144 | 1.3492 | 0.5866
28121 | 28 | MS | 121 | Rankin |  | 2104008230 | Woodstove: fireplace inserts; EPA certified; catalytic | Woodstove or Fireplace Insert | 1107.2591 | A | CEC Survey | 2017 | 15 | I | 876.3284 | TON | 8 | 0.79144 | 1.3492 | 0.5866
28121 | 28 | MS | 121 | Rankin |  | 2104008700 | Outdoor wood burning device, NEC (fire-pits, chimeas, etc) |  | 8037.4105 | A | CEC Survey | 2017 | 15 | I | 2144.6746 | TON | 8 | 0.26684 | 1.3492 | 0.19777
28121 | 28 | MS | 121 | Rankin |  | 2104008400 | Woodstove: pellet-fired, general | Pellet Woodstove | 1670.1286 | A | CEC Survey | 2017 | 15 | I | 426.5654 | TON | 8 | 0.25541 | 1.3492 | 0.1893
28121 | 28 | MS | 121 | Rankin |  | 2104009000 | Wax Log; Total: All Combustor Types |  | 793.2095 | A | CEC Survey | 2017 | 15 | I | 185.716 | TON | 8 | 0.23413 | 1.3492 | 0.17353
28121 | 28 | MS | 121 | Rankin |  | 2104008310 | Woodstove: freestanding; non-EPA certified | Woodstove or Fireplace Insert | 1402.7819 | A | CEC Survey | 2017 | 15 | I | 1614.3855 | TON | 8 | 1.1508 | 1.3492 | 0.85298
28121 | 28 | MS | 121 | Rankin |  | 2104008320 | Woodstove: freestanding; EPA certified; non-catalytic | Woodstove or Fireplace Insert | 1855.2922 | A | CEC Survey | 2017 | 15 | I | 2135.155 | TON | 8 | 1.1508 | 1.3492 | 0.85298
28121 | 28 | MS | 121 | Rankin |  | 2104008330 | Woodstove: freestanding; EPA certified; catalytic | Woodstove or Fireplace Insert | 1267.0288 | A | CEC Survey | 2017 | 15 | I | 1458.1546 | TON | 8 | 1.1508 | 1.3492 | 0.85298
28123 | 28 | MS | 123 | Scott |  | 2104008510 | Furnace: Indoor, cordwood-fired, non-EPA certified | Furnace | 54.1711 | A | CEC Survey | 2017 | 15 | I | 117.2912 | TON | 8 | 2.1652 | 1.3102 | 1.6526
28123 | 28 | MS | 123 | Scott |  | 2104008530 | Furnace: Indoor, pellet-fired, general | Furnace-Pellet | 4.3923 | A | CEC Survey | 2017 | 15 | I | 9.5101 | TON | 8 | 2.1652 | 1.3102 | 1.6526
28123 | 28 | MS | 123 | Scott |  | 2104008610 | Hydronic heater: outdoor | Hydronic heater | 52.707 | A | CEC Survey | 2017 | 15 | I | 114.1211 | TON | 8 | 2.1652 | 1.3102 | 1.6526
28123 | 28 | MS | 123 | Scott |  | 2104008620 | Hydronic heater: indoor | Hydronic heater | 33.6739 | A | CEC Survey | 2017 | 15 | I | 72.9107 | TON | 8 | 2.1652 | 1.3102 | 1.6526
28123 | 28 | MS | 123 | Scott |  | 2104008630 | Hydronic heater: pellet-fired | Pellet Hydronic Heater | 1.4641 | A | CEC Survey | 2017 | 15 | I | 3.17 | TON | 8 | 2.1652 | 1.3102 | 1.6526
28123 | 28 | MS | 123 | Scott |  | 2104008100 | Fireplace: general | Fireplace: general | 1193.1858 | A | CEC Survey | 2017 | 15 | I | 425.8652 | TON | 8 | 0.35691 | 1.3102 | 0.27241
28123 | 28 | MS | 123 | Scott |  | 2104008210 | Woodstove: fireplace inserts; non-EPA certified | Woodstove or Fireplace Insert | 291.0857 | A | CEC Survey | 2017 | 15 | I | 233.0838 | TON | 8 | 0.80074 | 1.3102 | 0.61116
28123 | 28 | MS | 123 | Scott |  | 2104008220 | Woodstove: fireplace inserts; EPA certified; non-catalytic | Woodstove or Fireplace Insert | 384.9844 | A | CEC Survey | 2017 | 15 | I | 308.2721 | TON | 8 | 0.80074 | 1.3102 | 0.61116
28123 | 28 | MS | 123 | Scott |  | 2104008230 | Woodstove: fireplace inserts; EPA certified; catalytic | Woodstove or Fireplace Insert | 262.9161 | A | CEC Survey | 2017 | 15 | I | 210.5273 | TON | 8 | 0.80074 | 1.3102 | 0.61116
28123 | 28 | MS | 123 | Scott |  | 2104008700 | Outdoor wood burning device, NEC (fire-pits, chimeas, etc) |  | 1471.9019 | A | CEC Survey | 2017 | 15 | I | 380.2531 | TON | 8 | 0.25834 | 1.3102 | 0.19718
28123 | 28 | MS | 123 | Scott |  | 2104008400 | Woodstove: pellet-fired, general | Pellet Woodstove | 343.3244 | A | CEC Survey | 2017 | 15 | I | 125.4029 | TON | 8 | 0.36526 | 1.3102 | 0.27878
28123 | 28 | MS | 123 | Scott |  | 2104009000 | Wax Log; Total: All Combustor Types |  | 145.0086 | A | CEC Survey | 2017 | 15 | I | 33.9512 | TON | 8 | 0.23413 | 1.3102 | 0.1787
28123 | 28 | MS | 123 | Scott |  | 2104008310 | Woodstove: freestanding; non-EPA certified | Woodstove or Fireplace Insert | 381.0981 | A | CEC Survey | 2017 | 15 | I | 507.6279 | TON | 8 | 1.332 | 1.3102 | 1.0166
28123 | 28 | MS | 123 | Scott |  | 2104008320 | Woodstove: freestanding; EPA certified; non-catalytic | Woodstove or Fireplace Insert | 504.033 | A | CEC Survey | 2017 | 15 | I | 671.3788 | TON | 8 | 1.332 | 1.3102 | 1.0166
28123 | 28 | MS | 123 | Scott |  | 2104008330 | Woodstove: freestanding; EPA certified; catalytic | Woodstove or Fireplace Insert | 344.2177 | A | CEC Survey | 2017 | 15 | I | 458.5026 | TON | 8 | 1.332 | 1.3102 | 1.0166
28125 | 28 | MS | 125 | Sharkey |  | 2104008510 | Furnace: Indoor, cordwood-fired, non-EPA certified | Furnace | 8.4648 | A | CEC Survey | 2017 | 15 | I | 18.0985 | TON | 8 | 2.1381 | 1.4261 | 1.4993
28125 | 28 | MS | 125 | Sharkey |  | 2104008530 | Furnace: Indoor, pellet-fired, general | Furnace-Pellet | 0.68634 | A | CEC Survey | 2017 | 15 | I | 1.4674 | TON | 8 | 2.1381 | 1.4261 | 1.4993
28125 | 28 | MS | 125 | Sharkey |  | 2104008610 | Hydronic heater: outdoor | Hydronic heater | 8.236 | A | CEC Survey | 2017 | 15 | I | 17.6094 | TON | 8 | 2.1381 | 1.4261 | 1.4993
28125 | 28 | MS | 125 | Sharkey |  | 2104008620 | Hydronic heater: indoor | Hydronic heater | 5.2619 | A | CEC Survey | 2017 | 15 | I | 11.2504 | TON | 8 | 2.1381 | 1.4261 | 1.4993
28125 | 28 | MS | 125 | Sharkey |  | 2104008630 | Hydronic heater: pellet-fired | Pellet Hydronic Heater | 0.22878 | A | CEC Survey | 2017 | 15 | I | 0.48915 | TON | 8 | 2.1381 | 1.4261 | 1.4993
28125 | 28 | MS | 125 | Sharkey |  | 2104008100 | Fireplace: general | Fireplace: general | 158.9154 | A | CEC Survey | 2017 | 15 | I | 73.2681 | TON | 8 | 0.46105 | 1.4261 | 0.3233
28125 | 28 | MS | 125 | Sharkey |  | 2104008210 | Woodstove: fireplace inserts; non-EPA certified | Woodstove or Fireplace Insert | 33.7758 | A | CEC Survey | 2017 | 15 | I | 19.0751 | TON | 8 | 0.56476 | 1.4261 | 0.39602
28125 | 28 | MS | 125 | Sharkey |  | 2104008220 | Woodstove: fireplace inserts; EPA certified; non-catalytic | Woodstove or Fireplace Insert | 44.6712 | A | CEC Survey | 2017 | 15 | I | 25.2284 | TON | 8 | 0.56476 | 1.4261 | 0.39602
28125 | 28 | MS | 125 | Sharkey |  | 2104008230 | Woodstove: fireplace inserts; EPA certified; catalytic | Woodstove or Fireplace Insert | 30.5072 | A | CEC Survey | 2017 | 15 | I | 17.2291 | TON | 8 | 0.56476 | 1.4261 | 0.39602
28125 | 28 | MS | 125 | Sharkey |  | 2104008700 | Outdoor wood burning device, NEC (fire-pits, chimeas, etc) |  | 267.0594 | A | CEC Survey | 2017 | 15 | I | 73.8135 | TON | 8 | 0.27639 | 1.4261 | 0.19381
28125 | 28 | MS | 125 | Sharkey |  | 2104008400 | Woodstove: pellet-fired, general | Pellet Woodstove | 72.5045 | A | CEC Survey | 2017 | 15 | I | 14.9619 | TON | 8 | 0.20636 | 1.4261 | 0.1447
28125 | 28 | MS | 125 | Sharkey |  | 2104009000 | Wax Log; Total: All Combustor Types |  | 25.9826 | A | CEC Survey | 2017 | 15 | I | 6.0834 | TON | 8 | 0.23413 | 1.4261 | 0.16418
28125 | 28 | MS | 125 | Sharkey |  | 2104008310 | Woodstove: freestanding; non-EPA certified | Woodstove or Fireplace Insert | 57.8582 | A | CEC Survey | 2017 | 15 | I | 81.1171 | TON | 8 | 1.402 | 1.4261 | 0.9831
28125 | 28 | MS | 125 | Sharkey |  | 2104008320 | Woodstove: freestanding; EPA certified; non-catalytic | Woodstove or Fireplace Insert | 76.5222 | A | CEC Survey | 2017 | 15 | I | 107.284 | TON | 8 | 1.402 | 1.4261 | 0.9831
28125 | 28 | MS | 125 | Sharkey |  | 2104008330 | Woodstove: freestanding; EPA certified; catalytic | Woodstove or Fireplace Insert | 52.259 | A | CEC Survey | 2017 | 15 | I | 73.2671 | TON | 8 | 1.402 | 1.4261 | 0.9831
28127 | 28 | MS | 127 | Simpson |  | 2104008510 | Furnace: Indoor, cordwood-fired, non-EPA certified | Furnace | 49.5644 | A | CEC Survey | 2017 | 15 | I | 106.8312 | TON | 8 | 2.1554 | 1.3403 | 1.6081
28127 | 28 | MS | 127 | Simpson |  | 2104008530 | Furnace: Indoor, pellet-fired, general | Furnace-Pellet | 4.0187 | A | CEC Survey | 2017 | 15 | I | 8.662 | TON | 8 | 2.1554 | 1.3403 | 1.6081
28127 | 28 | MS | 127 | Simpson |  | 2104008610 | Hydronic heater: outdoor | Hydronic heater | 48.2248 | A | CEC Survey | 2017 | 15 | I | 103.9438 | TON | 8 | 2.1554 | 1.3403 | 1.6081
28127 | 28 | MS | 127 | Simpson |  | 2104008620 | Hydronic heater: indoor | Hydronic heater | 30.8103 | A | CEC Survey | 2017 | 15 | I | 66.4086 | TON | 8 | 2.1554 | 1.3403 | 1.6081
28127 | 28 | MS | 127 | Simpson |  | 2104008630 | Hydronic heater: pellet-fired | Pellet Hydronic Heater | 1.3396 | A | CEC Survey | 2017 | 15 | I | 2.8873 | TON | 8 | 2.1554 | 1.3403 | 1.6081
28127 | 28 | MS | 127 | Simpson |  | 2104008100 | Fireplace: general | Fireplace: general | 1007.9002 | A | CEC Survey | 2017 | 15 | I | 386.2753 | TON | 8 | 0.38325 | 1.3403 | 0.28594
28127 | 28 | MS | 127 | Simpson |  | 2104008210 | Woodstove: fireplace inserts; non-EPA certified | Woodstove or Fireplace Insert | 292.1194 | A | CEC Survey | 2017 | 15 | I | 237.5841 | TON | 8 | 0.81331 | 1.3403 | 0.60681
28127 | 28 | MS | 127 | Simpson |  | 2104008220 | Woodstove: fireplace inserts; EPA certified; non-catalytic | Woodstove or Fireplace Insert | 386.3515 | A | CEC Survey | 2017 | 15 | I | 314.2242 | TON | 8 | 0.81331 | 1.3403 | 0.60681
28127 | 28 | MS | 127 | Simpson |  | 2104008230 | Woodstove: fireplace inserts; EPA certified; catalytic | Woodstove or Fireplace Insert | 263.8498 | A | CEC Survey | 2017 | 15 | I | 214.5921 | TON | 8 | 0.81331 | 1.3403 | 0.60681
28127 | 28 | MS | 127 | Simpson |  | 2104008700 | Outdoor wood burning device, NEC (fire-pits, chimeas, etc) |  | 1445.0519 | A | CEC Survey | 2017 | 15 | I | 382.0762 | TON | 8 | 0.2644 | 1.3403 | 0.19727
28127 | 28 | MS | 127 | Simpson |  | 2104008400 | Woodstove: pellet-fired, general | Pellet Woodstove | 353.459 | A | CEC Survey | 2017 | 15 | I | 116.8171 | TON | 8 | 0.3305 | 1.3403 | 0.24658
28127 | 28 | MS | 127 | Simpson |  | 2104009000 | Wax Log; Total: All Combustor Types |  | 133.8916 | A | CEC Survey | 2017 | 15 | I | 31.3484 | TON | 8 | 0.23413 | 1.3403 | 0.17469
28127 | 28 | MS | 127 | Simpson |  | 2104008310 | Woodstove: freestanding; non-EPA certified | Woodstove or Fireplace Insert | 379.6777 | A | CEC Survey | 2017 | 15 | I | 511.8329 | TON | 8 | 1.3481 | 1.3403 | 1.0058
28127 | 28 | MS | 127 | Simpson |  | 2104008320 | Woodstove: freestanding; EPA certified; non-catalytic | Woodstove or Fireplace Insert | 502.1544 | A | CEC Survey | 2017 | 15 | I | 676.9403 | TON | 8 | 1.3481 | 1.3403 | 1.0058
28127 | 28 | MS | 127 | Simpson |  | 2104008330 | Woodstove: freestanding; EPA certified; catalytic | Woodstove or Fireplace Insert | 342.9347 | A | CEC Survey | 2017 | 15 | I | 462.3007 | TON | 8 | 1.3481 | 1.3403 | 1.0058
28129 | 28 | MS | 129 | Smith |  | 2104008510 | Furnace: Indoor, cordwood-fired, non-EPA certified | Furnace | 37.8643 | A | CEC Survey | 2017 | 15 | I | 79.8677 | TON | 8 | 2.1093 | 1.3024 | 1.6196
28129 | 28 | MS | 129 | Smith |  | 2104008530 | Furnace: Indoor, pellet-fired, general | Furnace-Pellet | 3.0701 | A | CEC Survey | 2017 | 15 | I | 6.4758 | TON | 8 | 2.1093 | 1.3024 | 1.6196
28129 | 28 | MS | 129 | Smith |  | 2104008610 | Hydronic heater: outdoor | Hydronic heater | 36.8409 | A | CEC Survey | 2017 | 15 | I | 77.7091 | TON | 8 | 2.1093 | 1.3024 | 1.6196
28129 | 28 | MS | 129 | Smith |  | 2104008620 | Hydronic heater: indoor | Hydronic heater | 23.5373 | A | CEC Survey | 2017 | 15 | I | 49.6475 | TON | 8 | 2.1093 | 1.3024 | 1.6196
28129 | 28 | MS | 129 | Smith |  | 2104008630 | Hydronic heater: pellet-fired | Pellet Hydronic Heater | 1.0234 | A | CEC Survey | 2017 | 15 | I | 2.1586 | TON | 8 | 2.1093 | 1.3024 | 1.6196
28129 | 28 | MS | 129 | Smith |  | 2104008100 | Fireplace: general | Fireplace: general | 656.4914 | A | CEC Survey | 2017 | 15 | I | 250.9468 | TON | 8 | 0.38225 | 1.3024 | 0.2935
28129 | 28 | MS | 129 | Smith |  | 2104008210 | Woodstove: fireplace inserts; non-EPA certified | Woodstove or Fireplace Insert | 201.8433 | A | CEC Survey | 2017 | 15 | I | 171.1563 | TON | 8 | 0.84797 | 1.3024 | 0.65108
28129 | 28 | MS | 129 | Smith |  | 2104008220 | Woodstove: fireplace inserts; EPA certified; non-catalytic | Woodstove or Fireplace Insert | 266.954 | A | CEC Survey | 2017 | 15 | I | 226.368 | TON | 8 | 0.84797 | 1.3024 | 0.65108
28129 | 28 | MS | 129 | Smith |  | 2104008230 | Woodstove: fireplace inserts; EPA certified; catalytic | Woodstove or Fireplace Insert | 182.31 | A | CEC Survey | 2017 | 15 | I | 154.5928 | TON | 8 | 0.84797 | 1.3024 | 0.65108
28129 | 28 | MS | 129 | Smith |  | 2104008700 | Outdoor wood burning device, NEC (fire-pits, chimeas, etc) |  | 966.6562 | A | CEC Survey | 2017 | 15 | I | 247.6774 | TON | 8 | 0.25622 | 1.3024 | 0.19673
28129 | 28 | MS | 129 | Smith |  | 2104008400 | Woodstove: pellet-fired, general | Pellet Woodstove | 244.4671 | A | CEC Survey | 2017 | 15 | I | 90.9538 | TON | 8 | 0.37205 | 1.3024 | 0.28566
28129 | 28 | MS | 129 | Smith |  | 2104009000 | Wax Log; Total: All Combustor Types |  | 84.0234 | A | CEC Survey | 2017 | 15 | I | 19.6726 | TON | 8 | 0.23413 | 1.3024 | 0.17977
28129 | 28 | MS | 129 | Smith |  | 2104008310 | Woodstove: freestanding; non-EPA certified | Woodstove or Fireplace Insert | 273.8955 | A | CEC Survey | 2017 | 15 | I | 373.4149 | TON | 8 | 1.3633 | 1.3024 | 1.0468
28129 | 28 | MS | 129 | Smith |  | 2104008320 | Woodstove: freestanding; EPA certified; non-catalytic | Woodstove or Fireplace Insert | 362.2489 | A | CEC Survey | 2017 | 15 | I | 493.8713 | TON | 8 | 1.3633 | 1.3024 | 1.0468
28129 | 28 | MS | 129 | Smith |  | 2104008330 | Woodstove: freestanding; EPA certified; catalytic | Woodstove or Fireplace Insert | 247.3895 | A | CEC Survey | 2017 | 15 | I | 337.278 | TON | 8 | 1.3633 | 1.3024 | 1.0468
28131 | 28 | MS | 131 | Stone |  | 2104008510 | Furnace: Indoor, cordwood-fired, non-EPA certified | Furnace | 31.1503 | A | CEC Survey | 2017 | 15 | I | 63.6182 | TON | 8 | 2.0423 | 1.3094 | 1.5597
28131 | 28 | MS | 131 | Stone |  | 2104008530 | Furnace: Indoor, pellet-fired, general | Furnace-Pellet | 2.5257 | A | CEC Survey | 2017 | 15 | I | 5.1582 | TON | 8 | 2.0423 | 1.3094 | 1.5597
28131 | 28 | MS | 131 | Stone |  | 2104008610 | Hydronic heater: outdoor | Hydronic heater | 30.3084 | A | CEC Survey | 2017 | 15 | I | 61.8988 | TON | 8 | 2.0423 | 1.3094 | 1.5597
28131 | 28 | MS | 131 | Stone |  | 2104008620 | Hydronic heater: indoor | Hydronic heater | 19.3637 | A | CEC Survey | 2017 | 15 | I | 39.5465 | TON | 8 | 2.0423 | 1.3094 | 1.5597
28131 | 28 | MS | 131 | Stone |  | 2104008630 | Hydronic heater: pellet-fired | Pellet Hydronic Heater | 0.8419 | A | CEC Survey | 2017 | 15 | I | 1.7194 | TON | 8 | 2.0423 | 1.3094 | 1.5597
28131 | 28 | MS | 131 | Stone |  | 2104008100 | Fireplace: general | Fireplace: general | 658.463 | A | CEC Survey | 2017 | 15 | I | 245.5677 | TON | 8 | 0.37294 | 1.3094 | 0.28482
28131 | 28 | MS | 131 | Stone |  | 2104008210 | Woodstove: fireplace inserts; non-EPA certified | Woodstove or Fireplace Insert | 200.7277 | A | CEC Survey | 2017 | 15 | I | 163.3538 | TON | 8 | 0.81381 | 1.3094 | 0.62151
28131 | 28 | MS | 131 | Stone |  | 2104008220 | Woodstove: fireplace inserts; EPA certified; non-catalytic | Woodstove or Fireplace Insert | 265.4785 | A | CEC Survey | 2017 | 15 | I | 216.0486 | TON | 8 | 0.81381 | 1.3094 | 0.62151
28131 | 28 | MS | 131 | Stone |  | 2104008230 | Woodstove: fireplace inserts; EPA certified; catalytic | Woodstove or Fireplace Insert | 181.3024 | A | CEC Survey | 2017 | 15 | I | 147.5454 | TON | 8 | 0.81381 | 1.3094 | 0.62151
28131 | 28 | MS | 131 | Stone |  | 2104008700 | Outdoor wood burning device, NEC (fire-pits, chimeas, etc) |  | 997.8971 | A | CEC Survey | 2017 | 15 | I | 256.0271 | TON | 8 | 0.25657 | 1.3094 | 0.19594
28131 | 28 | MS | 131 | Stone |  | 2104008400 | Woodstove: pellet-fired, general | Pellet Woodstove | 242.0476 | A | CEC Survey | 2017 | 15 | I | 73.4029 | TON | 8 | 0.30326 | 1.3094 | 0.2316
28131 | 28 | MS | 131 | Stone |  | 2104009000 | Wax Log; Total: All Combustor Types |  | 85.8762 | A | CEC Survey | 2017 | 15 | I | 20.1064 | TON | 8 | 0.23413 | 1.3094 | 0.17881
28131 | 28 | MS | 131 | Stone |  | 2104008310 | Woodstove: freestanding; non-EPA certified | Woodstove or Fireplace Insert | 250.3287 | A | CEC Survey | 2017 | 15 | I | 320.2884 | TON | 8 | 1.2795 | 1.3094 | 0.97714
28131 | 28 | MS | 131 | Stone |  | 2104008320 | Woodstove: freestanding; EPA certified; non-catalytic | Woodstove or Fireplace Insert | 331.0799 | A | CEC Survey | 2017 | 15 | I | 423.6073 | TON | 8 | 1.2795 | 1.3094 | 0.97714
28131 | 28 | MS | 131 | Stone |  | 2104008330 | Woodstove: freestanding; EPA certified; catalytic | Woodstove or Fireplace Insert | 226.1033 | A | CEC Survey | 2017 | 15 | I | 289.2928 | TON | 8 | 1.2795 | 1.3094 | 0.97714
28133 | 28 | MS | 133 | Sunflower |  | 2104008510 | Furnace: Indoor, cordwood-fired, non-EPA certified | Furnace | 19.5896 | A | CEC Survey | 2017 | 15 | I | 42.0554 | TON | 8 | 2.1468 | 1.496 | 1.435
28133 | 28 | MS | 133 | Sunflower |  | 2104008530 | Furnace: Indoor, pellet-fired, general | Furnace-Pellet | 1.5883 | A | CEC Survey | 2017 | 15 | I | 3.4099 | TON | 8 | 2.1468 | 1.496 | 1.435
28133 | 28 | MS | 133 | Sunflower |  | 2104008610 | Hydronic heater: outdoor | Hydronic heater | 19.0601 | A | CEC Survey | 2017 | 15 | I | 40.9188 | TON | 8 | 2.1468 | 1.496 | 1.435
28133 | 28 | MS | 133 | Sunflower |  | 2104008620 | Hydronic heater: indoor | Hydronic heater | 12.1773 | A | CEC Survey | 2017 | 15 | I | 26.1426 | TON | 8 | 2.1468 | 1.496 | 1.435
28133 | 28 | MS | 133 | Sunflower |  | 2104008630 | Hydronic heater: pellet-fired | Pellet Hydronic Heater | 0.52945 | A | CEC Survey | 2017 | 15 | I | 1.1366 | TON | 8 | 2.1468 | 1.496 | 1.435
28133 | 28 | MS | 133 | Sunflower |  | 2104008100 | Fireplace: general | Fireplace: general | 757.1669 | A | CEC Survey | 2017 | 15 | I | 328.4671 | TON | 8 | 0.43381 | 1.496 | 0.28998
28133 | 28 | MS | 133 | Sunflower |  | 2104008210 | Woodstove: fireplace inserts; non-EPA certified | Woodstove or Fireplace Insert | 112.4207 | A | CEC Survey | 2017 | 15 | I | 50.3771 | TON | 8 | 0.44811 | 1.496 | 0.29954
28133 | 28 | MS | 133 | Sunflower |  | 2104008220 | Woodstove: fireplace inserts; EPA certified; non-catalytic | Woodstove or Fireplace Insert | 148.6854 | A | CEC Survey | 2017 | 15 | I | 66.6277 | TON | 8 | 0.44811 | 1.496 | 0.29954
28133 | 28 | MS | 133 | Sunflower |  | 2104008230 | Woodstove: fireplace inserts; EPA certified; catalytic | Woodstove or Fireplace Insert | 101.5413 | A | CEC Survey | 2017 | 15 | I | 45.5019 | TON | 8 | 0.44811 | 1.496 | 0.29954
28133 | 28 | MS | 133 | Sunflower |  | 2104008700 | Outdoor wood burning device, NEC (fire-pits, chimeas, etc) |  | 1191.6167 | A | CEC Survey | 2017 | 15 | I | 349.1396 | TON | 8 | 0.293 | 1.496 | 0.19585
28133 | 28 | MS | 133 | Sunflower |  | 2104008400 | Woodstove: pellet-fired, general | Pellet Woodstove | 286.7733 | A | CEC Survey | 2017 | 15 | I | 30.5061 | TON | 8 | 0.10638 | 1.496 | 0.071108
28133 | 28 | MS | 133 | Sunflower |  | 2104009000 | Wax Log; Total: All Combustor Types |  | 122.1571 | A | CEC Survey | 2017 | 15 | I | 28.6009 | TON | 8 | 0.23413 | 1.496 | 0.15651
28133 | 28 | MS | 133 | Sunflower |  | 2104008310 | Woodstove: freestanding; non-EPA certified | Woodstove or Fireplace Insert | 166.0333 | A | CEC Survey | 2017 | 15 | I | 195.0691 | TON | 8 | 1.1749 | 1.496 | 0.78535
28133 | 28 | MS | 133 | Sunflower |  | 2104008320 | Woodstove: freestanding; EPA certified; non-catalytic | Woodstove or Fireplace Insert | 219.5924 | A | CEC Survey | 2017 | 15 | I | 257.9946 | TON | 8 | 1.1749 | 1.496 | 0.78535
28133 | 28 | MS | 133 | Sunflower |  | 2104008330 | Woodstove: freestanding; EPA certified; catalytic | Woodstove or Fireplace Insert | 149.9655 | A | CEC Survey | 2017 | 15 | I | 176.1914 | TON | 8 | 1.1749 | 1.496 | 0.78535
28135 | 28 | MS | 135 | Tallahatchie |  | 2104008510 | Furnace: Indoor, cordwood-fired, non-EPA certified | Furnace | 20.4074 | A | CEC Survey | 2017 | 15 | I | 45.6954 | TON | 8 | 2.2392 | 1.3489 | 1.66
28135 | 28 | MS | 135 | Tallahatchie |  | 2104008530 | Furnace: Indoor, pellet-fired, general | Furnace-Pellet | 1.6547 | A | CEC Survey | 2017 | 15 | I | 3.705 | TON | 8 | 2.2392 | 1.3489 | 1.66
28135 | 28 | MS | 135 | Tallahatchie |  | 2104008610 | Hydronic heater: outdoor | Hydronic heater | 19.8559 | A | CEC Survey | 2017 | 15 | I | 44.4604 | TON | 8 | 2.2392 | 1.3489 | 1.66
28135 | 28 | MS | 135 | Tallahatchie |  | 2104008620 | Hydronic heater: indoor | Hydronic heater | 12.6857 | A | CEC Survey | 2017 | 15 | I | 28.4052 | TON | 8 | 2.2392 | 1.3489 | 1.66
28135 | 28 | MS | 135 | Tallahatchie |  | 2104008630 | Hydronic heater: pellet-fired | Pellet Hydronic Heater | 0.55155 | A | CEC Survey | 2017 | 15 | I | 1.235 | TON | 8 | 2.2392 | 1.3489 | 1.66
28135 | 28 | MS | 135 | Tallahatchie |  | 2104008100 | Fireplace: general | Fireplace: general | 282.6537 | A | CEC Survey | 2017 | 15 | I | 115.6982 | TON | 8 | 0.40933 | 1.3489 | 0.30345
28135 | 28 | MS | 135 | Tallahatchie |  | 2104008210 | Woodstove: fireplace inserts; non-EPA certified | Woodstove or Fireplace Insert | 99.8153 | A | CEC Survey | 2017 | 15 | I | 49.6005 | TON | 8 | 0.49692 | 1.3489 | 0.36839
28135 | 28 | MS | 135 | Tallahatchie |  | 2104008220 | Woodstove: fireplace inserts; EPA certified; non-catalytic | Woodstove or Fireplace Insert | 132.0138 | A | CEC Survey | 2017 | 15 | I | 65.6006 | TON | 8 | 0.49692 | 1.3489 | 0.36839
28135 | 28 | MS | 135 | Tallahatchie |  | 2104008230 | Woodstove: fireplace inserts; EPA certified; catalytic | Woodstove or Fireplace Insert | 90.1558 | A | CEC Survey | 2017 | 15 | I | 44.8004 | TON | 8 | 0.49692 | 1.3489 | 0.36839
28135 | 28 | MS | 135 | Tallahatchie |  | 2104008700 | Outdoor wood burning device, NEC (fire-pits, chimeas, etc) |  | 623.1266 | A | CEC Survey | 2017 | 15 | I | 165.7527 | TON | 8 | 0.266 | 1.3489 | 0.1972
28135 | 28 | MS | 135 | Tallahatchie |  | 2104008400 | Woodstove: pellet-fired, general | Pellet Woodstove | 161.5712 | A | CEC Survey | 2017 | 15 | I | 39.6962 | TON | 8 | 0.24569 | 1.3489 | 0.18214
28135 | 28 | MS | 135 | Tallahatchie |  | 2104009000 | Wax Log; Total: All Combustor Types |  | 61.7033 | A | CEC Survey | 2017 | 15 | I | 21.1907 | TON | 8 | 0.34343 | 1.3489 | 0.2546
28135 | 28 | MS | 135 | Tallahatchie |  | 2104008310 | Woodstove: freestanding; non-EPA certified | Woodstove or Fireplace Insert | 161.539 | A | CEC Survey | 2017 | 15 | I | 206.3905 | TON | 8 | 1.2777 | 1.3489 | 0.94718
28135 | 28 | MS | 135 | Tallahatchie |  | 2104008320 | Woodstove: freestanding; EPA certified; non-catalytic | Woodstove or Fireplace Insert | 213.6484 | A | CEC Survey | 2017 | 15 | I | 272.9681 | TON | 8 | 1.2777 | 1.3489 | 0.94718
28135 | 28 | MS | 135 | Tallahatchie |  | 2104008330 | Woodstove: freestanding; EPA certified; catalytic | Woodstove or Fireplace Insert | 145.9062 | A | CEC Survey | 2017 | 15 | I | 186.4173 | TON | 8 | 1.2777 | 1.3489 | 0.94718
28137 | 28 | MS | 137 | Tate |  | 2104008510 | Furnace: Indoor, cordwood-fired, non-EPA certified | Furnace | 57.1596 | A | CEC Survey | 2017 | 15 | I | 137.3269 | TON | 8 | 2.4025 | 1.4599 | 1.6457
28137 | 28 | MS | 137 | Tate |  | 2104008530 | Furnace: Indoor, pellet-fired, general | Furnace-Pellet | 4.6346 | A | CEC Survey | 2017 | 15 | I | 11.1346 | TON | 8 | 2.4025 | 1.4599 | 1.6457
28137 | 28 | MS | 137 | Tate |  | 2104008610 | Hydronic heater: outdoor | Hydronic heater | 55.6148 | A | CEC Survey | 2017 | 15 | I | 133.6154 | TON | 8 | 2.4025 | 1.4599 | 1.6457
28137 | 28 | MS | 137 | Tate |  | 2104008620 | Hydronic heater: indoor | Hydronic heater | 35.5317 | A | CEC Survey | 2017 | 15 | I | 85.3654 | TON | 8 | 2.4025 | 1.4599 | 1.6457
28137 | 28 | MS | 137 | Tate |  | 2104008630 | Hydronic heater: pellet-fired | Pellet Hydronic Heater | 1.5449 | A | CEC Survey | 2017 | 15 | I | 3.7115 | TON | 8 | 2.4025 | 1.4599 | 1.6457
28137 | 28 | MS | 137 | Tate |  | 2104008100 | Fireplace: general | Fireplace: general | 718.9453 | A | CEC Survey | 2017 | 15 | I | 303.0706 | TON | 8 | 0.42155 | 1.4599 | 0.28875
28137 | 28 | MS | 137 | Tate |  | 2104008210 | Woodstove: fireplace inserts; non-EPA certified | Woodstove or Fireplace Insert | 248.4141 | A | CEC Survey | 2017 | 15 | I | 154.6727 | TON | 8 | 0.62264 | 1.4599 | 0.4265
28137 | 28 | MS | 137 | Tate |  | 2104008220 | Woodstove: fireplace inserts; EPA certified; non-catalytic | Woodstove or Fireplace Insert | 328.5477 | A | CEC Survey | 2017 | 15 | I | 204.5671 | TON | 8 | 0.62264 | 1.4599 | 0.4265
28137 | 28 | MS | 137 | Tate |  | 2104008230 | Woodstove: fireplace inserts; EPA certified; catalytic | Woodstove or Fireplace Insert | 224.374 | A | CEC Survey | 2017 | 15 | I | 139.7044 | TON | 8 | 0.62264 | 1.4599 | 0.4265
28137 | 28 | MS | 137 | Tate |  | 2104008700 | Outdoor wood burning device, NEC (fire-pits, chimeas, etc) |  | 1478.0669 | A | CEC Survey | 2017 | 15 | I | 417.9959 | TON | 8 | 0.2828 | 1.4599 | 0.19371
28137 | 28 | MS | 137 | Tate |  | 2104008400 | Woodstove: pellet-fired, general | Pellet Woodstove | 373.9435 | A | CEC Survey | 2017 | 15 | I | 117.6291 | TON | 8 | 0.31456 | 1.4599 | 0.21547
28137 | 28 | MS | 137 | Tate |  | 2104009000 | Wax Log; Total: All Combustor Types |  | 50.8189 | A | CEC Survey | 2017 | 15 | I | 17.4527 | TON | 8 | 0.34343 | 1.4599 | 0.23524
28137 | 28 | MS | 137 | Tate |  | 2104008310 | Woodstove: freestanding; non-EPA certified | Woodstove or Fireplace Insert | 405.295 | A | CEC Survey | 2017 | 15 | I | 578.5156 | TON | 8 | 1.4274 | 1.4599 | 0.97773
28137 | 28 | MS | 137 | Tate |  | 2104008320 | Woodstove: freestanding; EPA certified; non-catalytic | Woodstove or Fireplace Insert | 536.0353 | A | CEC Survey | 2017 | 15 | I | 765.1336 | TON | 8 | 1.4274 | 1.4599 | 0.97773
28137 | 28 | MS | 137 | Tate |  | 2104008330 | Woodstove: freestanding; EPA certified; catalytic | Woodstove or Fireplace Insert | 366.0729 | A | CEC Survey | 2017 | 15 | I | 522.5302 | TON | 8 | 1.4274 | 1.4599 | 0.97773
28139 | 28 | MS | 139 | Tippah |  | 2104008510 | Furnace: Indoor, cordwood-fired, non-EPA certified | Furnace | 52.7863 | A | CEC Survey | 2017 | 15 | I | 105.8444 | TON | 8 | 2.0051 | 1.2487 | 1.6058
28139 | 28 | MS | 139 | Tippah |  | 2104008530 | Furnace: Indoor, pellet-fired, general | Furnace-Pellet | 4.28 | A | CEC Survey | 2017 | 15 | I | 8.582 | TON | 8 | 2.0051 | 1.2487 | 1.6058
28139 | 28 | MS | 139 | Tippah |  | 2104008610 | Hydronic heater: outdoor | Hydronic heater | 51.3597 | A | CEC Survey | 2017 | 15 | I | 102.9838 | TON | 8 | 2.0051 | 1.2487 | 1.6058
28139 | 28 | MS | 139 | Tippah |  | 2104008620 | Hydronic heater: indoor | Hydronic heater | 32.8131 | A | CEC Survey | 2017 | 15 | I | 65.7952 | TON | 8 | 2.0051 | 1.2487 | 1.6058
28139 | 28 | MS | 139 | Tippah |  | 2104008630 | Hydronic heater: pellet-fired | Pellet Hydronic Heater | 1.4267 | A | CEC Survey | 2017 | 15 | I | 2.8607 | TON | 8 | 2.0051 | 1.2487 | 1.6058
28139 | 28 | MS | 139 | Tippah |  | 2104008100 | Fireplace: general | Fireplace: general | 1216.5986 | A | CEC Survey | 2017 | 15 | I | 426.6922 | TON | 8 | 0.35073 | 1.2487 | 0.28087
28139 | 28 | MS | 139 | Tippah |  | 2104008210 | Woodstove: fireplace inserts; non-EPA certified | Woodstove or Fireplace Insert | 190.1957 | A | CEC Survey | 2017 | 15 | I | 134.0759 | TON | 8 | 0.70494 | 1.2487 | 0.56454
28139 | 28 | MS | 139 | Tippah |  | 2104008220 | Woodstove: fireplace inserts; EPA certified; non-catalytic | Woodstove or Fireplace Insert | 251.5492 | A | CEC Survey | 2017 | 15 | I | 177.3262 | TON | 8 | 0.70494 | 1.2487 | 0.56454
28139 | 28 | MS | 139 | Tippah |  | 2104008230 | Woodstove: fireplace inserts; EPA certified; catalytic | Woodstove or Fireplace Insert | 171.7897 | A | CEC Survey | 2017 | 15 | I | 121.1008 | TON | 8 | 0.70494 | 1.2487 | 0.56454
28139 | 28 | MS | 139 | Tippah |  | 2104008700 | Outdoor wood burning device, NEC (fire-pits, chimeas, etc) |  | 1298.2494 | A | CEC Survey | 2017 | 15 | I | 318.6439 | TON | 8 | 0.24544 | 1.2487 | 0.19656
28139 | 28 | MS | 139 | Tippah |  | 2104008400 | Woodstove: pellet-fired, general | Pellet Woodstove | 320.2574 | A | CEC Survey | 2017 | 15 | I | 107.0422 | TON | 8 | 0.33424 | 1.2487 | 0.26767
28139 | 28 | MS | 139 | Tippah |  | 2104009000 | Wax Log; Total: All Combustor Types |  | 117.8338 | A | CEC Survey | 2017 | 15 | I | 40.4675 | TON | 8 | 0.34343 | 1.2487 | 0.27503
28139 | 28 | MS | 139 | Tippah |  | 2104008310 | Woodstove: freestanding; non-EPA certified | Woodstove or Fireplace Insert | 293.8125 | A | CEC Survey | 2017 | 15 | I | 376.9609 | TON | 8 | 1.283 | 1.2487 | 1.0275
28139 | 28 | MS | 139 | Tippah |  | 2104008320 | Woodstove: freestanding; EPA certified; non-catalytic | Woodstove or Fireplace Insert | 388.5907 | A | CEC Survey | 2017 | 15 | I | 498.5612 | TON | 8 | 1.283 | 1.2487 | 1.0275
28139 | 28 | MS | 139 | Tippah |  | 2104008330 | Woodstove: freestanding; EPA certified; catalytic | Woodstove or Fireplace Insert | 265.379 | A | CEC Survey | 2017 | 15 | I | 340.4808 | TON | 8 | 1.283 | 1.2487 | 1.0275
28141 | 28 | MS | 141 | Tishomingo |  | 2104008510 | Furnace: Indoor, cordwood-fired, non-EPA certified | Furnace | 62.211 | A | CEC Survey | 2017 | 15 | I | 134.7762 | TON | 8 | 2.1664 | 1.3209 | 1.6401
28141 | 28 | MS | 141 | Tishomingo |  | 2104008530 | Furnace: Indoor, pellet-fired, general | Furnace-Pellet | 5.0441 | A | CEC Survey | 2017 | 15 | I | 10.9278 | TON | 8 | 2.1664 | 1.3209 | 1.6401
28141 | 28 | MS | 141 | Tishomingo |  | 2104008610 | Hydronic heater: outdoor | Hydronic heater | 60.5296 | A | CEC Survey | 2017 | 15 | I | 131.1336 | TON | 8 | 2.1664 | 1.3209 | 1.6401
28141 | 28 | MS | 141 | Tishomingo |  | 2104008620 | Hydronic heater: indoor | Hydronic heater | 38.6717 | A | CEC Survey | 2017 | 15 | I | 83.7798 | TON | 8 | 2.1664 | 1.3209 | 1.6401
28141 | 28 | MS | 141 | Tishomingo |  | 2104008630 | Hydronic heater: pellet-fired | Pellet Hydronic Heater | 1.6814 | A | CEC Survey | 2017 | 15 | I | 3.6426 | TON | 8 | 2.1664 | 1.3209 | 1.6401
28141 | 28 | MS | 141 | Tishomingo |  | 2104008100 | Fireplace: general | Fireplace: general | 925.6779 | A | CEC Survey | 2017 | 15 | I | 355.3512 | TON | 8 | 0.38388 | 1.3209 | 0.29062
28141 | 28 | MS | 141 | Tishomingo |  | 2104008210 | Woodstove: fireplace inserts; non-EPA certified | Woodstove or Fireplace Insert | 210.3375 | A | CEC Survey | 2017 | 15 | I | 165.3257 | TON | 8 | 0.786 | 1.3209 | 0.59505
28141 | 28 | MS | 141 | Tishomingo |  | 2104008220 | Woodstove: fireplace inserts; EPA certified; non-catalytic | Woodstove or Fireplace Insert | 278.1883 | A | CEC Survey | 2017 | 15 | I | 218.6565 | TON | 8 | 0.786 | 1.3209 | 0.59505
28141 | 28 | MS | 141 | Tishomingo |  | 2104008230 | Woodstove: fireplace inserts; EPA certified; catalytic | Woodstove or Fireplace Insert | 189.9822 | A | CEC Survey | 2017 | 15 | I | 149.3264 | TON | 8 | 0.786 | 1.3209 | 0.59505
28141 | 28 | MS | 141 | Tishomingo |  | 2104008700 | Outdoor wood burning device, NEC (fire-pits, chimeas, etc) |  | 1264.706 | A | CEC Survey | 2017 | 15 | I | 326.7538 | TON | 8 | 0.25836 | 1.3209 | 0.1956
28141 | 28 | MS | 141 | Tishomingo |  | 2104008400 | Woodstove: pellet-fired, general | Pellet Woodstove | 332.1805 | A | CEC Survey | 2017 | 15 | I | 137.254 | TON | 8 | 0.41319 | 1.3209 | 0.31281
28141 | 28 | MS | 141 | Tishomingo |  | 2104009000 | Wax Log; Total: All Combustor Types |  | 109.2448 | A | CEC Survey | 2017 | 15 | I | 37.5178 | TON | 8 | 0.34343 | 1.3209 | 0.26
28141 | 28 | MS | 141 | Tishomingo |  | 2104008310 | Woodstove: freestanding; non-EPA certified | Woodstove or Fireplace Insert | 346.3512 | A | CEC Survey | 2017 | 15 | I | 484.5081 | TON | 8 | 1.3989 | 1.3209 | 1.059
28141 | 28 | MS | 141 | Tishomingo |  | 2104008320 | Woodstove: freestanding; EPA certified; non-catalytic | Woodstove or Fireplace Insert | 458.0774 | A | CEC Survey | 2017 | 15 | I | 640.801 | TON | 8 | 1.3989 | 1.3209 | 1.059
28141 | 28 | MS | 141 | Tishomingo |  | 2104008330 | Woodstove: freestanding; EPA certified; catalytic | Woodstove or Fireplace Insert | 312.8334 | A | CEC Survey | 2017 | 15 | I | 437.6202 | TON | 8 | 1.3989 | 1.3209 | 1.059
28143 | 28 | MS | 143 | Tunica |  | 2104008510 | Furnace: Indoor, cordwood-fired, non-EPA certified | Furnace | 10.1755 | A | CEC Survey | 2017 | 15 | I | 17.0666 | TON | 8 | 1.6772 | 1.0469 | 1.6021
28143 | 28 | MS | 143 | Tunica |  | 2104008530 | Furnace: Indoor, pellet-fired, general | Furnace-Pellet | 0.82504 | A | CEC Survey | 2017 | 15 | I | 1.3838 | TON | 8 | 1.6772 | 1.0469 | 1.6021
28143 | 28 | MS | 143 | Tunica |  | 2104008610 | Hydronic heater: outdoor | Hydronic heater | 9.9005 | A | CEC Survey | 2017 | 15 | I | 16.6053 | TON | 8 | 1.6772 | 1.0469 | 1.6021
28143 | 28 | MS | 143 | Tunica |  | 2104008620 | Hydronic heater: indoor | Hydronic heater | 6.3253 | A | CEC Survey | 2017 | 15 | I | 10.609 | TON | 8 | 1.6772 | 1.0469 | 1.6021
28143 | 28 | MS | 143 | Tunica |  | 2104008630 | Hydronic heater: pellet-fired | Pellet Hydronic Heater | 0.27501 | A | CEC Survey | 2017 | 15 | I | 0.46126 | TON | 8 | 1.6772 | 1.0469 | 1.6021
28143 | 28 | MS | 143 | Tunica |  | 2104008100 | Fireplace: general | Fireplace: general | 205.8658 | A | CEC Survey | 2017 | 15 | I | 60.6034 | TON | 8 | 0.29438 | 1.0469 | 0.28119
28143 | 28 | MS | 143 | Tunica |  | 2104008210 | Woodstove: fireplace inserts; non-EPA certified | Woodstove or Fireplace Insert | 49.1658 | A | CEC Survey | 2017 | 15 | I | 17.3489 | TON | 8 | 0.35287 | 1.0469 | 0.33706
28143 | 28 | MS | 143 | Tunica |  | 2104008220 | Woodstove: fireplace inserts; EPA certified; non-catalytic | Woodstove or Fireplace Insert | 65.0257 | A | CEC Survey | 2017 | 15 | I | 22.9453 | TON | 8 | 0.35287 | 1.0469 | 0.33706
28143 | 28 | MS | 143 | Tunica |  | 2104008230 | Woodstove: fireplace inserts; EPA certified; catalytic | Woodstove or Fireplace Insert | 44.4078 | A | CEC Survey | 2017 | 15 | I | 15.67 | TON | 8 | 0.35287 | 1.0469 | 0.33706
28143 | 28 | MS | 143 | Tunica |  | 2104008700 | Outdoor wood burning device, NEC (fire-pits, chimeas, etc) |  | 365.8482 | A | CEC Survey | 2017 | 15 | I | 74.9171 | TON | 8 | 0.20478 | 1.0469 | 0.1956
28143 | 28 | MS | 143 | Tunica |  | 2104008400 | Woodstove: pellet-fired, general | Pellet Woodstove | 92.9261 | A | CEC Survey | 2017 | 15 | I | 18.1473 | TON | 8 | 0.19529 | 1.0469 | 0.18654
28143 | 28 | MS | 143 | Tunica |  | 2104009000 | Wax Log; Total: All Combustor Types |  | 19.078 | A | CEC Survey | 2017 | 15 | I | 4.4668 | TON | 8 | 0.23413 | 1.0469 | 0.22364
28143 | 28 | MS | 143 | Tunica |  | 2104008310 | Woodstove: freestanding; non-EPA certified | Woodstove or Fireplace Insert | 82.0633 | A | CEC Survey | 2017 | 15 | I | 77.029 | TON | 8 | 0.93865 | 1.0469 | 0.8966
28143 | 28 | MS | 143 | Tunica |  | 2104008320 | Woodstove: freestanding; EPA certified; non-catalytic | Woodstove or Fireplace Insert | 108.5354 | A | CEC Survey | 2017 | 15 | I | 101.8771 | TON | 8 | 0.93865 | 1.0469 | 0.8966
28143 | 28 | MS | 143 | Tunica |  | 2104008330 | Woodstove: freestanding; EPA certified; catalytic | Woodstove or Fireplace Insert | 74.1217 | A | CEC Survey | 2017 | 15 | I | 69.5746 | TON | 8 | 0.93865 | 1.0469 | 0.8966
28145 | 28 | MS | 145 | Union |  | 2104008510 | Furnace: Indoor, cordwood-fired, non-EPA certified | Furnace | 56.0578 | A | CEC Survey | 2017 | 15 | I | 119.4909 | TON | 8 | 2.1316 | 1.3434 | 1.5867
28145 | 28 | MS | 145 | Union |  | 2104008530 | Furnace: Indoor, pellet-fired, general | Furnace-Pellet | 4.5452 | A | CEC Survey | 2017 | 15 | I | 9.6885 | TON | 8 | 2.1316 | 1.3434 | 1.5867
28145 | 28 | MS | 145 | Union |  | 2104008610 | Hydronic heater: outdoor | Hydronic heater | 54.5427 | A | CEC Survey | 2017 | 15 | I | 116.2614 | TON | 8 | 2.1316 | 1.3434 | 1.5867
28145 | 28 | MS | 145 | Union |  | 2104008620 | Hydronic heater: indoor | Hydronic heater | 34.8467 | A | CEC Survey | 2017 | 15 | I | 74.2781 | TON | 8 | 2.1316 | 1.3434 | 1.5867
28145 | 28 | MS | 145 | Union |  | 2104008630 | Hydronic heater: pellet-fired | Pellet Hydronic Heater | 1.5151 | A | CEC Survey | 2017 | 15 | I | 3.2295 | TON | 8 | 2.1316 | 1.3434 | 1.5867
28145 | 28 | MS | 145 | Union |  | 2104008100 | Fireplace: general | Fireplace: general | 1324.379 | A | CEC Survey | 2017 | 15 | I | 494.1156 | TON | 8 | 0.37309 | 1.3434 | 0.27772
28145 | 28 | MS | 145 | Union |  | 2104008210 | Woodstove: fireplace inserts; non-EPA certified | Woodstove or Fireplace Insert | 215.343 | A | CEC Survey | 2017 | 15 | I | 147.7739 | TON | 8 | 0.68623 | 1.3434 | 0.51081
28145 | 28 | MS | 145 | Union |  | 2104008220 | Woodstove: fireplace inserts; EPA certified; non-catalytic | Woodstove or Fireplace Insert | 284.8085 | A | CEC Survey | 2017 | 15 | I | 195.4429 | TON | 8 | 0.68623 | 1.3434 | 0.51081
28145 | 28 | MS | 145 | Union |  | 2104008230 | Woodstove: fireplace inserts; EPA certified; catalytic | Woodstove or Fireplace Insert | 194.5034 | A | CEC Survey | 2017 | 15 | I | 133.4732 | TON | 8 | 0.68623 | 1.3434 | 0.51081
28145 | 28 | MS | 145 | Union |  | 2104008700 | Outdoor wood burning device, NEC (fire-pits, chimeas, etc) |  | 1524.0424 | A | CEC Survey | 2017 | 15 | I | 402.4982 | TON | 8 | 0.2641 | 1.3434 | 0.19659
28145 | 28 | MS | 145 | Union |  | 2104008400 | Woodstove: pellet-fired, general | Pellet Woodstove | 374.4727 | A | CEC Survey | 2017 | 15 | I | 111.5912 | TON | 8 | 0.298 | 1.3434 | 0.22182
28145 | 28 | MS | 145 | Union |  | 2104009000 | Wax Log; Total: All Combustor Types |  | 142.5812 | A | CEC Survey | 2017 | 15 | I | 48.9665 | TON | 8 | 0.34343 | 1.3434 | 0.25564
28145 | 28 | MS | 145 | Union |  | 2104008310 | Woodstove: freestanding; non-EPA certified | Woodstove or Fireplace Insert | 331.06 | A | CEC Survey | 2017 | 15 | I | 441.2617 | TON | 8 | 1.3329 | 1.3434 | 0.99217
28145 | 28 | MS | 145 | Union |  | 2104008320 | Woodstove: freestanding; EPA certified; non-catalytic | Woodstove or Fireplace Insert | 437.8536 | A | CEC Survey | 2017 | 15 | I | 583.6042 | TON | 8 | 1.3329 | 1.3434 | 0.99217
28145 | 28 | MS | 145 | Union |  | 2104008330 | Woodstove: freestanding; EPA certified; catalytic | Woodstove or Fireplace Insert | 299.0219 | A | CEC Survey | 2017 | 15 | I | 398.559 | TON | 8 | 1.3329 | 1.3434 | 0.99217
28147 | 28 | MS | 147 | Walthall |  | 2104008510 | Furnace: Indoor, cordwood-fired, non-EPA certified | Furnace | 33.8782 | A | CEC Survey | 2017 | 15 | I | 66.5804 | TON | 8 | 1.9653 | 1.2085 | 1.6262
28147 | 28 | MS | 147 | Walthall |  | 2104008530 | Furnace: Indoor, pellet-fired, general | Furnace-Pellet | 2.7469 | A | CEC Survey | 2017 | 15 | I | 5.3984 | TON | 8 | 1.9653 | 1.2085 | 1.6262
28147 | 28 | MS | 147 | Walthall |  | 2104008610 | Hydronic heater: outdoor | Hydronic heater | 32.9626 | A | CEC Survey | 2017 | 15 | I | 64.7809 | TON | 8 | 1.9653 | 1.2085 | 1.6262
28147 | 28 | MS | 147 | Walthall |  | 2104008620 | Hydronic heater: indoor | Hydronic heater | 21.0594 | A | CEC Survey | 2017 | 15 | I | 41.3878 | TON | 8 | 1.9653 | 1.2085 | 1.6262
28147 | 28 | MS | 147 | Walthall |  | 2104008630 | Hydronic heater: pellet-fired | Pellet Hydronic Heater | 0.91563 | A | CEC Survey | 2017 | 15 | I | 1.7995 | TON | 8 | 1.9653 | 1.2085 | 1.6262
28147 | 28 | MS | 147 | Walthall |  | 2104008100 | Fireplace: general | Fireplace: general | 509.2008 | A | CEC Survey | 2017 | 15 | I | 187.4373 | TON | 8 | 0.3681 | 1.2085 | 0.30459
28147 | 28 | MS | 147 | Walthall |  | 2104008210 | Woodstove: fireplace inserts; non-EPA certified | Woodstove or Fireplace Insert | 190.0625 | A | CEC Survey | 2017 | 15 | I | 121.3678 | TON | 8 | 0.63857 | 1.2085 | 0.5284
28147 | 28 | MS | 147 | Walthall |  | 2104008220 | Woodstove: fireplace inserts; EPA certified; non-catalytic | Woodstove or Fireplace Insert | 251.3729 | A | CEC Survey | 2017 | 15 | I | 160.5188 | TON | 8 | 0.63857 | 1.2085 | 0.5284
28147 | 28 | MS | 147 | Walthall |  | 2104008230 | Woodstove: fireplace inserts; EPA certified; catalytic | Woodstove or Fireplace Insert | 171.6693 | A | CEC Survey | 2017 | 15 | I | 109.6226 | TON | 8 | 0.63857 | 1.2085 | 0.5284
28147 | 28 | MS | 147 | Walthall |  | 2104008700 | Outdoor wood burning device, NEC (fire-pits, chimeas, etc) |  | 958.9794 | A | CEC Survey | 2017 | 15 | I | 228.436 | TON | 8 | 0.23821 | 1.2085 | 0.19711
28147 | 28 | MS | 147 | Walthall |  | 2104008400 | Woodstove: pellet-fired, general | Pellet Woodstove | 249.9604 | A | CEC Survey | 2017 | 15 | I | 77.7875 | TON | 8 | 0.3112 | 1.2085 | 0.25751
28147 | 28 | MS | 147 | Walthall |  | 2104009000 | Wax Log; Total: All Combustor Types |  | 84.7846 | A | CEC Survey | 2017 | 15 | I | 19.8508 | TON | 8 | 0.23413 | 1.2085 | 0.19374
28147 | 28 | MS | 147 | Walthall |  | 2104008310 | Woodstove: freestanding; non-EPA certified | Woodstove or Fireplace Insert | 272.0557 | A | CEC Survey | 2017 | 15 | I | 331.2146 | TON | 8 | 1.2175 | 1.2085 | 1.0074
28147 | 28 | MS | 147 | Walthall |  | 2104008320 | Woodstove: freestanding; EPA certified; non-catalytic | Woodstove or Fireplace Insert | 359.8156 | A | CEC Survey | 2017 | 15 | I | 438.058 | TON | 8 | 1.2175 | 1.2085 | 1.0074
28147 | 28 | MS | 147 | Walthall |  | 2104008330 | Woodstove: freestanding; EPA certified; catalytic | Woodstove or Fireplace Insert | 245.7277 | A | CEC Survey | 2017 | 15 | I | 299.1616 | TON | 8 | 1.2175 | 1.2085 | 1.0074
28149 | 28 | MS | 149 | Warren |  | 2104008510 | Furnace: Indoor, cordwood-fired, non-EPA certified | Furnace | 59.5594 | A | CEC Survey | 2017 | 15 | I | 114.2012 | TON | 8 | 1.9174 | 1.2422 | 1.5436
28149 | 28 | MS | 149 | Warren |  | 2104008530 | Furnace: Indoor, pellet-fired, general | Furnace-Pellet | 4.8291 | A | CEC Survey | 2017 | 15 | I | 9.2596 | TON | 8 | 1.9174 | 1.2422 | 1.5436
28149 | 28 | MS | 149 | Warren |  | 2104008610 | Hydronic heater: outdoor | Hydronic heater | 57.9496 | A | CEC Survey | 2017 | 15 | I | 111.1147 | TON | 8 | 1.9174 | 1.2422 | 1.5436
28149 | 28 | MS | 149 | Warren |  | 2104008620 | Hydronic heater: indoor | Hydronic heater | 37.0234 | A | CEC Survey | 2017 | 15 | I | 70.9899 | TON | 8 | 1.9174 | 1.2422 | 1.5436
28149 | 28 | MS | 149 | Warren |  | 2104008630 | Hydronic heater: pellet-fired | Pellet Hydronic Heater | 1.6097 | A | CEC Survey | 2017 | 15 | I | 3.0865 | TON | 8 | 1.9174 | 1.2422 | 1.5436
28149 | 28 | MS | 149 | Warren |  | 2104008100 | Fireplace: general | Fireplace: general | 2084.3172 | A | CEC Survey | 2017 | 15 | I | 639.4161 | TON | 8 | 0.30677 | 1.2422 | 0.24696
28149 | 28 | MS | 149 | Warren |  | 2104008210 | Woodstove: fireplace inserts; non-EPA certified | Woodstove or Fireplace Insert | 463.5019 | A | CEC Survey | 2017 | 15 | I | 336.5989 | TON | 8 | 0.72621 | 1.2422 | 0.58461
28149 | 28 | MS | 149 | Warren |  | 2104008220 | Woodstove: fireplace inserts; EPA certified; non-catalytic | Woodstove or Fireplace Insert | 613.0187 | A | CEC Survey | 2017 | 15 | I | 445.1793 | TON | 8 | 0.72621 | 1.2422 | 0.58461
28149 | 28 | MS | 149 | Warren |  | 2104008230 | Woodstove: fireplace inserts; EPA certified; catalytic | Woodstove or Fireplace Insert | 418.6469 | A | CEC Survey | 2017 | 15 | I | 304.0249 | TON | 8 | 0.72621 | 1.2422 | 0.58461
28149 | 28 | MS | 149 | Warren |  | 2104008700 | Outdoor wood burning device, NEC (fire-pits, chimeas, etc) |  | 2507.8183 | A | CEC Survey | 2017 | 15 | I | 610.8894 | TON | 8 | 0.24359 | 1.2422 | 0.1961
28149 | 28 | MS | 149 | Warren |  | 2104008400 | Woodstove: pellet-fired, general | Pellet Woodstove | 533.0767 | A | CEC Survey | 2017 | 15 | I | 135.6962 | TON | 8 | 0.25455 | 1.2422 | 0.20492
28149 | 28 | MS | 149 | Warren |  | 2104009000 | Wax Log; Total: All Combustor Types |  | 266.5624 | A | CEC Survey | 2017 | 15 | I | 62.4109 | TON | 8 | 0.23413 | 1.2422 | 0.18848
28149 | 28 | MS | 149 | Warren |  | 2104008310 | Woodstove: freestanding; non-EPA certified | Woodstove or Fireplace Insert | 513.8124 | A | CEC Survey | 2017 | 15 | I | 560.6989 | TON | 8 | 1.0913 | 1.2422 | 0.87848
28149 | 28 | MS | 149 | Warren |  | 2104008320 | Woodstove: freestanding; EPA certified; non-catalytic | Woodstove or Fireplace Insert | 679.5584 | A | CEC Survey | 2017 | 15 | I | 741.5695 | TON | 8 | 1.0913 | 1.2422 | 0.87848
28149 | 28 | MS | 149 | Warren |  | 2104008330 | Woodstove: freestanding; EPA certified; catalytic | Woodstove or Fireplace Insert | 464.0886 | A | CEC Survey | 2017 | 15 | I | 506.4377 | TON | 8 | 1.0913 | 1.2422 | 0.87848
28151 | 28 | MS | 151 | Washington |  | 2104008510 | Furnace: Indoor, cordwood-fired, non-EPA certified | Furnace | 32.6105 | A | CEC Survey | 2017 | 15 | I | 53.4531 | TON | 8 | 1.6391 | 1.1414 | 1.4361
28151 | 28 | MS | 151 | Washington |  | 2104008530 | Furnace: Indoor, pellet-fired, general | Furnace-Pellet | 2.6441 | A | CEC Survey | 2017 | 15 | I | 4.334 | TON | 8 | 1.6391 | 1.1414 | 1.4361
28151 | 28 | MS | 151 | Washington |  | 2104008610 | Hydronic heater: outdoor | Hydronic heater | 31.7291 | A | CEC Survey | 2017 | 15 | I | 52.0084 | TON | 8 | 1.6391 | 1.1414 | 1.4361
28151 | 28 | MS | 151 | Washington |  | 2104008620 | Hydronic heater: indoor | Hydronic heater | 20.2714 | A | CEC Survey | 2017 | 15 | I | 33.2276 | TON | 8 | 1.6391 | 1.1414 | 1.4361
28151 | 28 | MS | 151 | Washington |  | 2104008630 | Hydronic heater: pellet-fired | Pellet Hydronic Heater | 0.88136 | A | CEC Survey | 2017 | 15 | I | 1.4447 | TON | 8 | 1.6391 | 1.1414 | 1.4361
28151 | 28 | MS | 151 | Washington |  | 2104008100 | Fireplace: general | Fireplace: general | 1720.0061 | A | CEC Survey | 2017 | 15 | I | 519.9604 | TON | 8 | 0.3023 | 1.1414 | 0.26485
28151 | 28 | MS | 151 | Washington |  | 2104008210 | Woodstove: fireplace inserts; non-EPA certified | Woodstove or Fireplace Insert | 252.5358 | A | CEC Survey | 2017 | 15 | I | 94.88 | TON | 8 | 0.37571 | 1.1414 | 0.32917
28151 | 28 | MS | 151 | Washington |  | 2104008220 | Woodstove: fireplace inserts; EPA certified; non-catalytic | Woodstove or Fireplace Insert | 333.999 | A | CEC Survey | 2017 | 15 | I | 125.4865 | TON | 8 | 0.37571 | 1.1414 | 0.32917
28151 | 28 | MS | 151 | Washington |  | 2104008230 | Woodstove: fireplace inserts; EPA certified; catalytic | Woodstove or Fireplace Insert | 228.0969 | A | CEC Survey | 2017 | 15 | I | 85.6981 | TON | 8 | 0.37571 | 1.1414 | 0.32917
28151 | 28 | MS | 151 | Washington |  | 2104008700 | Outdoor wood burning device, NEC (fire-pits, chimeas, etc) |  | 2377.3534 | A | CEC Survey | 2017 | 15 | I | 528.7735 | TON | 8 | 0.22242 | 1.1414 | 0.19487
28151 | 28 | MS | 151 | Washington |  | 2104008400 | Woodstove: pellet-fired, general | Pellet Woodstove | 502.6215 | A | CEC Survey | 2017 | 15 | I | 54.0064 | TON | 8 | 0.10745 | 1.1414 | 0.094138
28151 | 28 | MS | 151 | Washington |  | 2104009000 | Wax Log; Total: All Combustor Types |  | 262.1099 | A | CEC Survey | 2017 | 15 | I | 61.3684 | TON | 8 | 0.23413 | 1.1414 | 0.20513
28151 | 28 | MS | 151 | Washington |  | 2104008310 | Woodstove: freestanding; non-EPA certified | Woodstove or Fireplace Insert | 313.744 | A | CEC Survey | 2017 | 15 | I | 264.7626 | TON | 8 | 0.84388 | 1.1414 | 0.73934
28151 | 28 | MS | 151 | Washington |  | 2104008320 | Woodstove: freestanding; EPA certified; non-catalytic | Woodstove or Fireplace Insert | 414.9517 | A | CEC Survey | 2017 | 15 | I | 350.1699 | TON | 8 | 0.84388 | 1.1414 | 0.73934
28151 | 28 | MS | 151 | Washington |  | 2104008330 | Woodstove: freestanding; EPA certified; catalytic | Woodstove or Fireplace Insert | 283.3817 | A | CEC Survey | 2017 | 15 | I | 239.1404 | TON | 8 | 0.84388 | 1.1414 | 0.73934
28153 | 28 | MS | 153 | Wayne |  | 2104008510 | Furnace: Indoor, cordwood-fired, non-EPA certified | Furnace | 38.9636 | A | CEC Survey | 2017 | 15 | I | 80.3245 | TON | 8 | 2.0615 | 1.28 | 1.6106
28153 | 28 | MS | 153 | Wayne |  | 2104008530 | Furnace: Indoor, pellet-fired, general | Furnace-Pellet | 3.1592 | A | CEC Survey | 2017 | 15 | I | 6.5128 | TON | 8 | 2.0615 | 1.28 | 1.6106
28153 | 28 | MS | 153 | Wayne |  | 2104008610 | Hydronic heater: outdoor | Hydronic heater | 37.9105 | A | CEC Survey | 2017 | 15 | I | 78.1535 | TON | 8 | 2.0615 | 1.28 | 1.6106
28153 | 28 | MS | 153 | Wayne |  | 2104008620 | Hydronic heater: indoor | Hydronic heater | 24.2206 | A | CEC Survey | 2017 | 15 | I | 49.9314 | TON | 8 | 2.0615 | 1.28 | 1.6106
28153 | 28 | MS | 153 | Wayne |  | 2104008630 | Hydronic heater: pellet-fired | Pellet Hydronic Heater | 1.0531 | A | CEC Survey | 2017 | 15 | I | 2.1709 | TON | 8 | 2.0615 | 1.28 | 1.6106
28153 | 28 | MS | 153 | Wayne |  | 2104008100 | Fireplace: general | Fireplace: general | 882.239 | A | CEC Survey | 2017 | 15 | I | 311.9042 | TON | 8 | 0.35354 | 1.28 | 0.2762
28153 | 28 | MS | 153 | Wayne |  | 2104008210 | Woodstove: fireplace inserts; non-EPA certified | Woodstove or Fireplace Insert | 238.8146 | A | CEC Survey | 2017 | 15 | I | 190.9042 | TON | 8 | 0.79938 | 1.28 | 0.62452
28153 | 28 | MS | 153 | Wayne |  | 2104008220 | Woodstove: fireplace inserts; EPA certified; non-catalytic | Woodstove or Fireplace Insert | 315.8515 | A | CEC Survey | 2017 | 15 | I | 252.4862 | TON | 8 | 0.79938 | 1.28 | 0.62452
28153 | 28 | MS | 153 | Wayne |  | 2104008230 | Woodstove: fireplace inserts; EPA certified; catalytic | Woodstove or Fireplace Insert | 215.7035 | A | CEC Survey | 2017 | 15 | I | 172.4296 | TON | 8 | 0.79938 | 1.28 | 0.62452
28153 | 28 | MS | 153 | Wayne |  | 2104008700 | Outdoor wood burning device, NEC (fire-pits, chimeas, etc) |  | 1154.7957 | A | CEC Survey | 2017 | 15 | I | 290.246 | TON | 8 | 0.25134 | 1.28 | 0.19636
28153 | 28 | MS | 153 | Wayne |  | 2104008400 | Woodstove: pellet-fired, general | Pellet Woodstove | 270.2975 | A | CEC Survey | 2017 | 15 | I | 90.4518 | TON | 8 | 0.33464 | 1.28 | 0.26144
28153 | 28 | MS | 153 | Wayne |  | 2104009000 | Wax Log; Total: All Combustor Types |  | 111.4854 | A | CEC Survey | 2017 | 15 | I | 26.1023 | TON | 8 | 0.23413 | 1.28 | 0.18292
28153 | 28 | MS | 153 | Wayne |  | 2104008310 | Woodstove: freestanding; non-EPA certified | Woodstove or Fireplace Insert | 298.2262 | A | CEC Survey | 2017 | 15 | I | 387.7964 | TON | 8 | 1.3003 | 1.28 | 1.0159
28153 | 28 | MS | 153 | Wayne |  | 2104008320 | Woodstove: freestanding; EPA certified; non-catalytic | Woodstove or Fireplace Insert | 394.4281 | A | CEC Survey | 2017 | 15 | I | 512.892 | TON | 8 | 1.3003 | 1.28 | 1.0159
28153 | 28 | MS | 153 | Wayne |  | 2104008330 | Woodstove: freestanding; EPA certified; catalytic | Woodstove or Fireplace Insert | 269.3656 | A | CEC Survey | 2017 | 15 | I | 350.2677 | TON | 8 | 1.3003 | 1.28 | 1.0159
28155 | 28 | MS | 155 | Webster |  | 2104008510 | Furnace: Indoor, cordwood-fired, non-EPA certified | Furnace | 27.0702 | A | CEC Survey | 2017 | 15 | I | 60.2097 | TON | 8 | 2.2242 | 1.3919 | 1.598
28155 | 28 | MS | 155 | Webster |  | 2104008530 | Furnace: Indoor, pellet-fired, general | Furnace-Pellet | 2.1949 | A | CEC Survey | 2017 | 15 | I | 4.8819 | TON | 8 | 2.2242 | 1.3919 | 1.598
28155 | 28 | MS | 155 | Webster |  | 2104008610 | Hydronic heater: outdoor | Hydronic heater | 26.3386 | A | CEC Survey | 2017 | 15 | I | 58.5825 | TON | 8 | 2.2242 | 1.3919 | 1.598
28155 | 28 | MS | 155 | Webster |  | 2104008620 | Hydronic heater: indoor | Hydronic heater | 16.8274 | A | CEC Survey | 2017 | 15 | I | 37.4277 | TON | 8 | 2.2242 | 1.3919 | 1.598
28155 | 28 | MS | 155 | Webster |  | 2104008630 | Hydronic heater: pellet-fired | Pellet Hydronic Heater | 0.73163 | A | CEC Survey | 2017 | 15 | I | 1.6273 | TON | 8 | 2.2242 | 1.3919 | 1.598
28155 | 28 | MS | 155 | Webster |  | 2104008100 | Fireplace: general | Fireplace: general | 460.2839 | A | CEC Survey | 2017 | 15 | I | 187.7609 | TON | 8 | 0.40792 | 1.3919 | 0.29307
28155 | 28 | MS | 155 | Webster |  | 2104008210 | Woodstove: fireplace inserts; non-EPA certified | Woodstove or Fireplace Insert | 110.6766 | A | CEC Survey | 2017 | 15 | I | 94.6847 | TON | 8 | 0.85551 | 1.3919 | 0.61463
28155 | 28 | MS | 155 | Webster |  | 2104008220 | Woodstove: fireplace inserts; EPA certified; non-catalytic | Woodstove or Fireplace Insert | 146.3787 | A | CEC Survey | 2017 | 15 | I | 125.2281 | TON | 8 | 0.85551 | 1.3919 | 0.61463
28155 | 28 | MS | 155 | Webster |  | 2104008230 | Woodstove: fireplace inserts; EPA certified; catalytic | Woodstove or Fireplace Insert | 99.9659 | A | CEC Survey | 2017 | 15 | I | 85.5217 | TON | 8 | 0.85551 | 1.3919 | 0.61463
28155 | 28 | MS | 155 | Webster |  | 2104008700 | Outdoor wood burning device, NEC (fire-pits, chimeas, etc) |  | 627.9609 | A | CEC Survey | 2017 | 15 | I | 170.7006 | TON | 8 | 0.27183 | 1.3919 | 0.1953
28155 | 28 | MS | 155 | Webster |  | 2104008400 | Woodstove: pellet-fired, general | Pellet Woodstove | 162.1177 | A | CEC Survey | 2017 | 15 | I | 59.9965 | TON | 8 | 0.37008 | 1.3919 | 0.26588
28155 | 28 | MS | 155 | Webster |  | 2104009000 | Wax Log; Total: All Combustor Types |  | 55.1825 | A | CEC Survey | 2017 | 15 | I | 18.9513 | TON | 8 | 0.34343 | 1.3919 | 0.24673
28155 | 28 | MS | 155 | Webster |  | 2104008310 | Woodstove: freestanding; non-EPA certified | Woodstove or Fireplace Insert | 167.4029 | A | CEC Survey | 2017 | 15 | I | 245.1669 | TON | 8 | 1.4645 | 1.3919 | 1.0522
28155 | 28 | MS | 155 | Webster |  | 2104008320 | Woodstove: freestanding; EPA certified; non-catalytic | Woodstove or Fireplace Insert | 221.4038 | A | CEC Survey | 2017 | 15 | I | 324.253 | TON | 8 | 1.4645 | 1.3919 | 1.0522
28155 | 28 | MS | 155 | Webster |  | 2104008330 | Woodstove: freestanding; EPA certified; catalytic | Woodstove or Fireplace Insert | 151.2026 | A | CEC Survey | 2017 | 15 | I | 221.4411 | TON | 8 | 1.4645 | 1.3919 | 1.0522
28157 | 28 | MS | 157 | Wilkinson |  | 2104008510 | Furnace: Indoor, cordwood-fired, non-EPA certified | Furnace | 17.0656 | A | CEC Survey | 2017 | 15 | I | 34.4406 | TON | 8 | 2.0181 | 1.2211 | 1.6527
28157 | 28 | MS | 157 | Wilkinson |  | 2104008530 | Furnace: Indoor, pellet-fired, general | Furnace-Pellet | 1.3837 | A | CEC Survey | 2017 | 15 | I | 2.7925 | TON | 8 | 2.0181 | 1.2211 | 1.6527
28157 | 28 | MS | 157 | Wilkinson |  | 2104008610 | Hydronic heater: outdoor | Hydronic heater | 16.6043 | A | CEC Survey | 2017 | 15 | I | 33.5098 | TON | 8 | 2.0181 | 1.2211 | 1.6527
28157 | 28 | MS | 157 | Wilkinson |  | 2104008620 | Hydronic heater: indoor | Hydronic heater | 10.6083 | A | CEC Survey | 2017 | 15 | I | 21.409 | TON | 8 | 2.0181 | 1.2211 | 1.6527
28157 | 28 | MS | 157 | Wilkinson |  | 2104008630 | Hydronic heater: pellet-fired | Pellet Hydronic Heater | 0.46123 | A | CEC Survey | 2017 | 15 | I | 0.93083 | TON | 8 | 2.0181 | 1.2211 | 1.6527
28157 | 28 | MS | 157 | Wilkinson |  | 2104008100 | Fireplace: general | Fireplace: general | 306.2851 | A | CEC Survey | 2017 | 15 | I | 108.3781 | TON | 8 | 0.35385 | 1.2211 | 0.28978
28157 | 28 | MS | 157 | Wilkinson |  | 2104008210 | Woodstove: fireplace inserts; non-EPA certified | Woodstove or Fireplace Insert | 95.503 | A | CEC Survey | 2017 | 15 | I | 74.6806 | TON | 8 | 0.78197 | 1.2211 | 0.64038
28157 | 28 | MS | 157 | Wilkinson |  | 2104008220 | Woodstove: fireplace inserts; EPA certified; non-catalytic | Woodstove or Fireplace Insert | 126.3104 | A | CEC Survey | 2017 | 15 | I | 98.7711 | TON | 8 | 0.78197 | 1.2211 | 0.64038
28157 | 28 | MS | 157 | Wilkinson |  | 2104008230 | Woodstove: fireplace inserts; EPA certified; catalytic | Woodstove or Fireplace Insert | 86.2608 | A | CEC Survey | 2017 | 15 | I | 67.4535 | TON | 8 | 0.78197 | 1.2211 | 0.64038
28157 | 28 | MS | 157 | Wilkinson |  | 2104008700 | Outdoor wood burning device, NEC (fire-pits, chimeas, etc) |  | 432.2631 | A | CEC Survey | 2017 | 15 | I | 103.901 | TON | 8 | 0.24037 | 1.2211 | 0.19684
28157 | 28 | MS | 157 | Wilkinson |  | 2104008400 | Woodstove: pellet-fired, general | Pellet Woodstove | 106.2212 | A | CEC Survey | 2017 | 15 | I | 40.8626 | TON | 8 | 0.38469 | 1.2211 | 0.31504
28157 | 28 | MS | 157 | Wilkinson |  | 2104009000 | Wax Log; Total: All Combustor Types |  | 41.3941 | A | CEC Survey | 2017 | 15 | I | 9.6917 | TON | 8 | 0.23413 | 1.2211 | 0.19174
28157 | 28 | MS | 157 | Wilkinson |  | 2104008310 | Woodstove: freestanding; non-EPA certified | Woodstove or Fireplace Insert | 127.0658 | A | CEC Survey | 2017 | 15 | I | 166.52 | TON | 8 | 1.3105 | 1.2211 | 1.0732
28157 | 28 | MS | 157 | Wilkinson |  | 2104008320 | Woodstove: freestanding; EPA certified; non-catalytic | Woodstove or Fireplace Insert | 168.0547 | A | CEC Survey | 2017 | 15 | I | 220.2362 | TON | 8 | 1.3105 | 1.2211 | 1.0732
28157 | 28 | MS | 157 | Wilkinson |  | 2104008330 | Woodstove: freestanding; EPA certified; catalytic | Woodstove or Fireplace Insert | 114.7691 | A | CEC Survey | 2017 | 15 | I | 150.4052 | TON | 8 | 1.3105 | 1.2211 | 1.0732
28159 | 28 | MS | 159 | Winston |  | 2104008510 | Furnace: Indoor, cordwood-fired, non-EPA certified | Furnace | 47.8023 | A | CEC Survey | 2017 | 15 | I | 102.477 | TON | 8 | 2.1438 | 1.3351 | 1.6057
28159 | 28 | MS | 159 | Winston |  | 2104008530 | Furnace: Indoor, pellet-fired, general | Furnace-Pellet | 3.8759 | A | CEC Survey | 2017 | 15 | I | 8.3089 | TON | 8 | 2.1438 | 1.3351 | 1.6057
28159 | 28 | MS | 159 | Winston |  | 2104008610 | Hydronic heater: outdoor | Hydronic heater | 46.5103 | A | CEC Survey | 2017 | 15 | I | 99.7073 | TON | 8 | 2.1438 | 1.3351 | 1.6057
28159 | 28 | MS | 159 | Winston |  | 2104008620 | Hydronic heater: indoor | Hydronic heater | 29.7149 | A | CEC Survey | 2017 | 15 | I | 63.7019 | TON | 8 | 2.1438 | 1.3351 | 1.6057
28159 | 28 | MS | 159 | Winston |  | 2104008630 | Hydronic heater: pellet-fired | Pellet Hydronic Heater | 1.292 | A | CEC Survey | 2017 | 15 | I | 2.7696 | TON | 8 | 2.1438 | 1.3351 | 1.6057
28159 | 28 | MS | 159 | Winston |  | 2104008100 | Fireplace: general | Fireplace: general | 1064.9932 | A | CEC Survey | 2017 | 15 | I | 389.7797 | TON | 8 | 0.36599 | 1.3351 | 0.27413
28159 | 28 | MS | 159 | Winston |  | 2104008210 | Woodstove: fireplace inserts; non-EPA certified | Woodstove or Fireplace Insert | 221.2428 | A | CEC Survey | 2017 | 15 | I | 195.3065 | TON | 8 | 0.88277 | 1.3351 | 0.6612
28159 | 28 | MS | 159 | Winston |  | 2104008220 | Woodstove: fireplace inserts; EPA certified; non-catalytic | Woodstove or Fireplace Insert | 292.6114 | A | CEC Survey | 2017 | 15 | I | 258.3086 | TON | 8 | 0.88277 | 1.3351 | 0.6612
28159 | 28 | MS | 159 | Winston |  | 2104008230 | Woodstove: fireplace inserts; EPA certified; catalytic | Woodstove or Fireplace Insert | 199.8322 | A | CEC Survey | 2017 | 15 | I | 176.4059 | TON | 8 | 0.88277 | 1.3351 | 0.6612
28159 | 28 | MS | 159 | Winston |  | 2104008700 | Outdoor wood burning device, NEC (fire-pits, chimeas, etc) |  | 1229.475 | A | CEC Survey | 2017 | 15 | I | 322.9366 | TON | 8 | 0.26266 | 1.3351 | 0.19674
28159 | 28 | MS | 159 | Winston |  | 2104008400 | Woodstove: pellet-fired, general | Pellet Woodstove | 295.6514 | A | CEC Survey | 2017 | 15 | I | 108.514 | TON | 8 | 0.36703 | 1.3351 | 0.27491
28159 | 28 | MS | 159 | Winston |  | 2104009000 | Wax Log; Total: All Combustor Types |  | 106.444 | A | CEC Survey | 2017 | 15 | I | 24.922 | TON | 8 | 0.23413 | 1.3351 | 0.17537
28159 | 28 | MS | 159 | Winston |  | 2104008310 | Woodstove: freestanding; non-EPA certified | Woodstove or Fireplace Insert | 299.7382 | A | CEC Survey | 2017 | 15 | I | 405.3813 | TON | 8 | 1.3525 | 1.3351 | 1.013
28159 | 28 | MS | 159 | Winston |  | 2104008320 | Woodstove: freestanding; EPA certified; non-catalytic | Woodstove or Fireplace Insert | 396.4279 | A | CEC Survey | 2017 | 15 | I | 536.1495 | TON | 8 | 1.3525 | 1.3351 | 1.013
28159 | 28 | MS | 159 | Winston |  | 2104008330 | Woodstove: freestanding; EPA certified; catalytic | Woodstove or Fireplace Insert | 270.7313 | A | CEC Survey | 2017 | 15 | I | 366.1509 | TON | 8 | 1.3525 | 1.3351 | 1.013
28161 | 28 | MS | 161 | Yalobusha |  | 2104008510 | Furnace: Indoor, cordwood-fired, non-EPA certified | Furnace | 32.7352 | A | CEC Survey | 2017 | 15 | I | 74.0727 | TON | 8 | 2.2628 | 1.3532 | 1.6722
28161 | 28 | MS | 161 | Yalobusha |  | 2104008530 | Furnace: Indoor, pellet-fired, general | Furnace-Pellet | 2.6542 | A | CEC Survey | 2017 | 15 | I | 6.0059 | TON | 8 | 2.2628 | 1.3532 | 1.6722
28161 | 28 | MS | 161 | Yalobusha |  | 2104008610 | Hydronic heater: outdoor | Hydronic heater | 31.8504 | A | CEC Survey | 2017 | 15 | I | 72.0707 | TON | 8 | 2.2628 | 1.3532 | 1.6722
28161 | 28 | MS | 161 | Yalobusha |  | 2104008620 | Hydronic heater: indoor | Hydronic heater | 20.3489 | A | CEC Survey | 2017 | 15 | I | 46.0452 | TON | 8 | 2.2628 | 1.3532 | 1.6722
28161 | 28 | MS | 161 | Yalobusha |  | 2104008630 | Hydronic heater: pellet-fired | Pellet Hydronic Heater | 0.88473 | A | CEC Survey | 2017 | 15 | I | 2.002 | TON | 8 | 2.2628 | 1.3532 | 1.6722
28161 | 28 | MS | 161 | Yalobusha |  | 2104008100 | Fireplace: general | Fireplace: general | 501.4548 | A | CEC Survey | 2017 | 15 | I | 189.0613 | TON | 8 | 0.37703 | 1.3532 | 0.27862
28161 | 28 | MS | 161 | Yalobusha |  | 2104008210 | Woodstove: fireplace inserts; non-EPA certified | Woodstove or Fireplace Insert | 144.248 | A | CEC Survey | 2017 | 15 | I | 105.0224 | TON | 8 | 0.72807 | 1.3532 | 0.53803
28161 | 28 | MS | 161 | Yalobusha |  | 2104008220 | Woodstove: fireplace inserts; EPA certified; non-catalytic | Woodstove or Fireplace Insert | 190.7796 | A | CEC Survey | 2017 | 15 | I | 138.9006 | TON | 8 | 0.72807 | 1.3532 | 0.53803
28161 | 28 | MS | 161 | Yalobusha |  | 2104008230 | Woodstove: fireplace inserts; EPA certified; catalytic | Woodstove or Fireplace Insert | 130.2885 | A | CEC Survey | 2017 | 15 | I | 94.8589 | TON | 8 | 0.72807 | 1.3532 | 0.53803
28161 | 28 | MS | 161 | Yalobusha |  | 2104008700 | Outdoor wood burning device, NEC (fire-pits, chimeas, etc) |  | 765.7036 | A | CEC Survey | 2017 | 15 | I | 201.7125 | TON | 8 | 0.26343 | 1.3532 | 0.19468
28161 | 28 | MS | 161 | Yalobusha |  | 2104008400 | Woodstove: pellet-fired, general | Pellet Woodstove | 185.7172 | A | CEC Survey | 2017 | 15 | I | 71.9277 | TON | 8 | 0.3873 | 1.3532 | 0.28621
28161 | 28 | MS | 161 | Yalobusha |  | 2104009000 | Wax Log; Total: All Combustor Types |  | 74.63 | A | CEC Survey | 2017 | 15 | I | 25.6301 | TON | 8 | 0.34343 | 1.3532 | 0.25379
28161 | 28 | MS | 161 | Yalobusha |  | 2104008310 | Woodstove: freestanding; non-EPA certified | Woodstove or Fireplace Insert | 215.6209 | A | CEC Survey | 2017 | 15 | I | 302.0056 | TON | 8 | 1.4006 | 1.3532 | 1.0351
28161 | 28 | MS | 161 | Yalobusha |  | 2104008320 | Woodstove: freestanding; EPA certified; non-catalytic | Woodstove or Fireplace Insert | 285.176 | A | CEC Survey | 2017 | 15 | I | 399.4267 | TON | 8 | 1.4006 | 1.3532 | 1.0351
28161 | 28 | MS | 161 | Yalobusha |  | 2104008330 | Woodstove: freestanding; EPA certified; catalytic | Woodstove or Fireplace Insert | 194.7543 | A | CEC Survey | 2017 | 15 | I | 272.7792 | TON | 8 | 1.4006 | 1.3532 | 1.0351
28163 | 28 | MS | 163 | Yazoo |  | 2104008510 | Furnace: Indoor, cordwood-fired, non-EPA certified | Furnace | 30.4031 | A | CEC Survey | 2017 | 15 | I | 62.4785 | TON | 8 | 2.055 | 1.3177 | 1.5595
28163 | 28 | MS | 163 | Yazoo |  | 2104008530 | Furnace: Indoor, pellet-fired, general | Furnace-Pellet | 2.4651 | A | CEC Survey | 2017 | 15 | I | 5.0658 | TON | 8 | 2.055 | 1.3177 | 1.5595
28163 | 28 | MS | 163 | Yazoo |  | 2104008610 | Hydronic heater: outdoor | Hydronic heater | 29.5814 | A | CEC Survey | 2017 | 15 | I | 60.7899 | TON | 8 | 2.055 | 1.3177 | 1.5595
28163 | 28 | MS | 163 | Yazoo |  | 2104008620 | Hydronic heater: indoor | Hydronic heater | 18.8992 | A | CEC Survey | 2017 | 15 | I | 38.838 | TON | 8 | 2.055 | 1.3177 | 1.5595
28163 | 28 | MS | 163 | Yazoo |  | 2104008630 | Hydronic heater: pellet-fired | Pellet Hydronic Heater | 0.82171 | A | CEC Survey | 2017 | 15 | I | 1.6886 | TON | 8 | 2.055 | 1.3177 | 1.5595
28163 | 28 | MS | 163 | Yazoo |  | 2104008100 | Fireplace: general | Fireplace: general | 916.5197 | A | CEC Survey | 2017 | 15 | I | 327.3326 | TON | 8 | 0.35715 | 1.3177 | 0.27104
28163 | 28 | MS | 163 | Yazoo |  | 2104008210 | Woodstove: fireplace inserts; non-EPA certified | Woodstove or Fireplace Insert | 179.65 | A | CEC Survey | 2017 | 15 | I | 114.3853 | TON | 8 | 0.63671 | 1.3177 | 0.4832
28163 | 28 | MS | 163 | Yazoo |  | 2104008220 | Woodstove: fireplace inserts; EPA certified; non-catalytic | Woodstove or Fireplace Insert | 237.6016 | A | CEC Survey | 2017 | 15 | I | 151.2838 | TON | 8 | 0.63671 | 1.3177 | 0.4832
28163 | 28 | MS | 163 | Yazoo |  | 2104008230 | Woodstove: fireplace inserts; EPA certified; catalytic | Woodstove or Fireplace Insert | 162.2645 | A | CEC Survey | 2017 | 15 | I | 103.3158 | TON | 8 | 0.63671 | 1.3177 | 0.4832
28163 | 28 | MS | 163 | Yazoo |  | 2104008700 | Outdoor wood burning device, NEC (fire-pits, chimeas, etc) |  | 1158.4511 | A | CEC Survey | 2017 | 15 | I | 298.7751 | TON | 8 | 0.25791 | 1.3177 | 0.19573
28163 | 28 | MS | 163 | Yazoo |  | 2104008400 | Woodstove: pellet-fired, general | Pellet Woodstove | 263.1674 | A | CEC Survey | 2017 | 15 | I | 60.5775 | TON | 8 | 0.23019 | 1.3177 | 0.17469
28163 | 28 | MS | 163 | Yazoo |  | 2104009000 | Wax Log; Total: All Combustor Types |  | 124.1248 | A | CEC Survey | 2017 | 15 | I | 29.0616 | TON | 8 | 0.23413 | 1.3177 | 0.17768
28163 | 28 | MS | 163 | Yazoo |  | 2104008310 | Woodstove: freestanding; non-EPA certified | Woodstove or Fireplace Insert | 234.7392 | A | CEC Survey | 2017 | 15 | I | 283.9385 | TON | 8 | 1.2096 | 1.3177 | 0.91796
28163 | 28 | MS | 163 | Yazoo |  | 2104008320 | Woodstove: freestanding; EPA certified; non-catalytic | Woodstove or Fireplace Insert | 310.4615 | A | CEC Survey | 2017 | 15 | I | 375.5316 | TON | 8 | 1.2096 | 1.3177 | 0.91796
28163 | 28 | MS | 163 | Yazoo |  | 2104008330 | Woodstove: freestanding; EPA certified; catalytic | Woodstove or Fireplace Insert | 212.0225 | A | CEC Survey | 2017 | 15 | I | 256.4606 | TON | 8 | 1.2096 | 1.3177 | 0.91796
29001 | 29 | MO | 001 | Adair |  | 2104008510 | Furnace: Indoor, cordwood-fired, non-EPA certified | Furnace | 51.933 | A | CEC Survey | 2017 | 15 | I | 353.6593 | TON | 8 | 6.8099 | 1.4382 | 4.735
29001 | 29 | MO | 001 | Adair |  | 2104008530 | Furnace: Indoor, pellet-fired, general | Furnace-Pellet | 4.2108 | A | CEC Survey | 2017 | 15 | I | 28.6751 | TON | 8 | 6.8099 | 1.4382 | 4.735
29001 | 29 | MO | 001 | Adair |  | 2104008610 | Hydronic heater: outdoor | Hydronic heater | 50.5294 | A | CEC Survey | 2017 | 15 | I | 344.1009 | TON | 8 | 6.8099 | 1.4382 | 4.735
29001 | 29 | MO | 001 | Adair |  | 2104008620 | Hydronic heater: indoor | Hydronic heater | 32.2827 | A | CEC Survey | 2017 | 15 | I | 219.8422 | TON | 8 | 6.8099 | 1.4382 | 4.735
29001 | 29 | MO | 001 | Adair |  | 2104008630 | Hydronic heater: pellet-fired | Pellet Hydronic Heater | 1.4036 | A | CEC Survey | 2017 | 15 | I | 9.5584 | TON | 8 | 6.8099 | 1.4382 | 4.735
29001 | 29 | MO | 001 | Adair |  | 2104008100 | Fireplace: general | Fireplace: general | 611.6545 | A | CEC Survey | 2017 | 15 | I | 635.4447 | TON | 8 | 1.0389 | 1.4382 | 0.72236
29001 | 29 | MO | 001 | Adair |  | 2104008210 | Woodstove: fireplace inserts; non-EPA certified | Woodstove or Fireplace Insert | 56.2041 | A | CEC Survey | 2017 | 15 | I | 72.4317 | TON | 8 | 1.2887 | 1.4382 | 0.89607
29001 | 29 | MO | 001 | Adair |  | 2104008220 | Woodstove: fireplace inserts; EPA certified; non-catalytic | Woodstove or Fireplace Insert | 248.2346 | A | CEC Survey | 2017 | 15 | I | 319.9065 | TON | 8 | 1.2887 | 1.4382 | 0.89607
29001 | 29 | MO | 001 | Adair |  | 2104008230 | Woodstove: fireplace inserts; EPA certified; catalytic | Woodstove or Fireplace Insert | 163.9285 | A | CEC Survey | 2017 | 15 | I | 211.259 | TON | 8 | 1.2887 | 1.4382 | 0.89607
29001 | 29 | MO | 001 | Adair |  | 2104008700 | Outdoor wood burning device, NEC (fire-pits, chimeas, etc) |  | 1160.7451 | A | CEC Survey | 2017 | 15 | I | 869.5557 | TON | 8 | 0.74914 | 1.4382 | 0.52088
29001 | 29 | MO | 001 | Adair |  | 2104008400 | Woodstove: pellet-fired, general | Pellet Woodstove | 274.2107 | A | CEC Survey | 2017 | 15 | I | 242.8876 | TON | 8 | 0.88577 | 1.4382 | 0.61589
29001 | 29 | MO | 001 | Adair |  | 2104009000 | Wax Log; Total: All Combustor Types |  | 153.9213 | A | CEC Survey | 2017 | 15 | I | 21.549 | TON | 8 | 0.14 | 1.4382 | 0.097344
29001 | 29 | MO | 001 | Adair |  | 2104008310 | Woodstove: freestanding; non-EPA certified | Woodstove or Fireplace Insert | 111.8742 | A | CEC Survey | 2017 | 15 | I | 392.2869 | TON | 8 | 3.5065 | 1.4382 | 2.4381
29001 | 29 | MO | 001 | Adair |  | 2104008320 | Woodstove: freestanding; EPA certified; non-catalytic | Woodstove or Fireplace Insert | 494.1111 | A | CEC Survey | 2017 | 15 | I | 1732.6003 | TON | 8 | 3.5065 | 1.4382 | 2.4381
29001 | 29 | MO | 001 | Adair |  | 2104008330 | Woodstove: freestanding; EPA certified; catalytic | Woodstove or Fireplace Insert | 326.2998 | A | CEC Survey | 2017 | 15 | I | 1144.17 | TON | 8 | 3.5065 | 1.4382 | 2.4381
29003 | 29 | MO | 003 | Andrew |  | 2104008510 | Furnace: Indoor, cordwood-fired, non-EPA certified | Furnace | 61.7261 | A | CEC Survey | 2017 | 15 | I | 395.8776 | TON | 8 | 6.4135 | 1.2995 | 4.9353
29003 | 29 | MO | 003 | Andrew |  | 2104008530 | Furnace: Indoor, pellet-fired, general | Furnace-Pellet | 5.0048 | A | CEC Survey | 2017 | 15 | I | 32.0982 | TON | 8 | 6.4135 | 1.2995 | 4.9353
29003 | 29 | MO | 003 | Andrew |  | 2104008610 | Hydronic heater: outdoor | Hydronic heater | 60.0579 | A | CEC Survey | 2017 | 15 | I | 385.1782 | TON | 8 | 6.4135 | 1.2995 | 4.9353
29003 | 29 | MO | 003 | Andrew |  | 2104008620 | Hydronic heater: indoor | Hydronic heater | 38.3703 | A | CEC Survey | 2017 | 15 | I | 246.0861 | TON | 8 | 6.4135 | 1.2995 | 4.9353
29003 | 29 | MO | 003 | Andrew |  | 2104008630 | Hydronic heater: pellet-fired | Pellet Hydronic Heater | 1.6683 | A | CEC Survey | 2017 | 15 | I | 10.6994 | TON | 8 | 6.4135 | 1.2995 | 4.9353
29003 | 29 | MO | 003 | Andrew |  | 2104008100 | Fireplace: general | Fireplace: general | 411.6073 | A | CEC Survey | 2017 | 15 | I | 417.4631 | TON | 8 | 1.0142 | 1.2995 | 0.78047
29003 | 29 | MO | 003 | Andrew |  | 2104008210 | Woodstove: fireplace inserts; non-EPA certified | Woodstove or Fireplace Insert | 51.4492 | A | CEC Survey | 2017 | 15 | I | 54.428 | TON | 8 | 1.0579 | 1.2995 | 0.81408
29003 | 29 | MO | 003 | Andrew |  | 2104008220 | Woodstove: fireplace inserts; EPA certified; non-catalytic | Woodstove or Fireplace Insert | 227.234 | A | CEC Survey | 2017 | 15 | I | 240.3903 | TON | 8 | 1.0579 | 1.2995 | 0.81408
29003 | 29 | MO | 003 | Andrew |  | 2104008230 | Woodstove: fireplace inserts; EPA certified; catalytic | Woodstove or Fireplace Insert | 150.0602 | A | CEC Survey | 2017 | 15 | I | 158.7483 | TON | 8 | 1.0579 | 1.2995 | 0.81408
29003 | 29 | MO | 003 | Andrew |  | 2104008700 | Outdoor wood burning device, NEC (fire-pits, chimeas, etc) |  | 1064.5638 | A | CEC Survey | 2017 | 15 | I | 732.6042 | TON | 8 | 0.68817 | 1.2995 | 0.52957
29003 | 29 | MO | 003 | Andrew |  | 2104008400 | Woodstove: pellet-fired, general | Pellet Woodstove | 284.6623 | A | CEC Survey | 2017 | 15 | I | 286.1138 | TON | 8 | 1.0051 | 1.2995 | 0.77345
29003 | 29 | MO | 003 | Andrew |  | 2104009000 | Wax Log; Total: All Combustor Types |  | 110.2715 | A | CEC Survey | 2017 | 15 | I | 15.438 | TON | 8 | 0.14 | 1.2995 | 0.10773
29003 | 29 | MO | 003 | Andrew |  | 2104008310 | Woodstove: freestanding; non-EPA certified | Woodstove or Fireplace Insert | 119.8285 | A | CEC Survey | 2017 | 15 | I | 394.6802 | TON | 8 | 3.2937 | 1.2995 | 2.5346
29003 | 29 | MO | 003 | Andrew |  | 2104008320 | Woodstove: freestanding; EPA certified; non-catalytic | Woodstove or Fireplace Insert | 529.2426 | A | CEC Survey | 2017 | 15 | I | 1743.1709 | TON | 8 | 3.2937 | 1.2995 | 2.5346
29003 | 29 | MO | 003 | Andrew |  | 2104008330 | Woodstove: freestanding; EPA certified; catalytic | Woodstove or Fireplace Insert | 349.4998 | A | CEC Survey | 2017 | 15 | I | 1151.1506 | TON | 8 | 3.2937 | 1.2995 | 2.5346
29005 | 29 | MO | 005 | Atchison |  | 2104008510 | Furnace: Indoor, cordwood-fired, non-EPA certified | Furnace | 26.3061 | A | CEC Survey | 2017 | 15 | I | 163.4927 | TON | 8 | 6.215 | 1.2796 | 4.857
29005 | 29 | MO | 005 | Atchison |  | 2104008530 | Furnace: Indoor, pellet-fired, general | Furnace-Pellet | 2.1329 | A | CEC Survey | 2017 | 15 | I | 13.2562 | TON | 8 | 6.215 | 1.2796 | 4.857
29005 | 29 | MO | 005 | Atchison |  | 2104008610 | Hydronic heater: outdoor | Hydronic heater | 25.5952 | A | CEC Survey | 2017 | 15 | I | 159.074 | TON | 8 | 6.215 | 1.2796 | 4.857
29005 | 29 | MO | 005 | Atchison |  | 2104008620 | Hydronic heater: indoor | Hydronic heater | 16.3525 | A | CEC Survey | 2017 | 15 | I | 101.6306 | TON | 8 | 6.215 | 1.2796 | 4.857
29005 | 29 | MO | 005 | Atchison |  | 2104008630 | Hydronic heater: pellet-fired | Pellet Hydronic Heater | 0.71098 | A | CEC Survey | 2017 | 15 | I | 4.4187 | TON | 8 | 6.215 | 1.2796 | 4.857
29005 | 29 | MO | 005 | Atchison |  | 2104008100 | Fireplace: general | Fireplace: general | 157.7674 | A | CEC Survey | 2017 | 15 | I | 180.0166 | TON | 8 | 1.141 | 1.2796 | 0.8917
29005 | 29 | MO | 005 | Atchison |  | 2104008210 | Woodstove: fireplace inserts; non-EPA certified | Woodstove or Fireplace Insert | 15.3846 | A | CEC Survey | 2017 | 15 | I | 14.9484 | TON | 8 | 0.97165 | 1.2796 | 0.75934
29005 | 29 | MO | 005 | Atchison |  | 2104008220 | Woodstove: fireplace inserts; EPA certified; non-catalytic | Woodstove or Fireplace Insert | 67.9485 | A | CEC Survey | 2017 | 15 | I | 66.022 | TON | 8 | 0.97165 | 1.2796 | 0.75934
29005 | 29 | MO | 005 | Atchison |  | 2104008230 | Woodstove: fireplace inserts; EPA certified; catalytic | Woodstove or Fireplace Insert | 44.8717 | A | CEC Survey | 2017 | 15 | I | 43.5995 | TON | 8 | 0.97165 | 1.2796 | 0.75934
29005 | 29 | MO | 005 | Atchison |  | 2104008700 | Outdoor wood burning device, NEC (fire-pits, chimeas, etc) |  | 399.2699 | A | CEC Survey | 2017 | 15 | I | 271.8136 | TON | 8 | 0.68078 | 1.2796 | 0.53202
29005 | 29 | MO | 005 | Atchison |  | 2104008400 | Woodstove: pellet-fired, general | Pellet Woodstove | 123.8409 | A | CEC Survey | 2017 | 15 | I | 113.7212 | TON | 8 | 0.91828 | 1.2796 | 0.71763
29005 | 29 | MO | 005 | Atchison |  | 2104009000 | Wax Log; Total: All Combustor Types |  | 39.9762 | A | CEC Survey | 2017 | 15 | I | 5.5967 | TON | 8 | 0.14 | 1.2796 | 0.10941
29005 | 29 | MO | 005 | Atchison |  | 2104008310 | Woodstove: freestanding; non-EPA certified | Woodstove or Fireplace Insert | 44.3717 | A | CEC Survey | 2017 | 15 | I | 153.1313 | TON | 8 | 3.4511 | 1.2796 | 2.697
29005 | 29 | MO | 005 | Atchison |  | 2104008320 | Woodstove: freestanding; EPA certified; non-catalytic | Woodstove or Fireplace Insert | 195.9749 | A | CEC Survey | 2017 | 15 | I | 676.3299 | TON | 8 | 3.4511 | 1.2796 | 2.697
29005 | 29 | MO | 005 | Atchison |  | 2104008330 | Woodstove: freestanding; EPA certified; catalytic | Woodstove or Fireplace Insert | 129.4174 | A | CEC Survey | 2017 | 15 | I | 446.6329 | TON | 8 | 3.4511 | 1.2796 | 2.697
29007 | 29 | MO | 007 | Audrain |  | 2104008510 | Furnace: Indoor, cordwood-fired, non-EPA certified | Furnace | 56.8139 | A | CEC Survey | 2017 | 15 | I | 364.3575 | TON | 8 | 6.4132 | 1.3735 | 4.6692
29007 | 29 | MO | 007 | Audrain |  | 2104008530 | Furnace: Indoor, pellet-fired, general | Furnace-Pellet | 4.6065 | A | CEC Survey | 2017 | 15 | I | 29.5425 | TON | 8 | 6.4132 | 1.3735 | 4.6692
29007 | 29 | MO | 007 | Audrain |  | 2104008610 | Hydronic heater: outdoor | Hydronic heater | 55.2784 | A | CEC Survey | 2017 | 15 | I | 354.51 | TON | 8 | 6.4132 | 1.3735 | 4.6692
29007 | 29 | MO | 007 | Audrain |  | 2104008620 | Hydronic heater: indoor | Hydronic heater | 35.3167 | A | CEC Survey | 2017 | 15 | I | 226.4925 | TON | 8 | 6.4132 | 1.3735 | 4.6692
29007 | 29 | MO | 007 | Audrain |  | 2104008630 | Hydronic heater: pellet-fired | Pellet Hydronic Heater | 1.5355 | A | CEC Survey | 2017 | 15 | I | 9.8475 | TON | 8 | 6.4132 | 1.3735 | 4.6692
29007 | 29 | MO | 007 | Audrain |  | 2104008100 | Fireplace: general | Fireplace: general | 665.3791 | A | CEC Survey | 2017 | 15 | I | 684.4682 | TON | 8 | 1.0287 | 1.3735 | 0.74895
29007 | 29 | MO | 007 | Audrain |  | 2104008210 | Woodstove: fireplace inserts; non-EPA certified | Woodstove or Fireplace Insert | 57.5271 | A | CEC Survey | 2017 | 15 | I | 62.4525 | TON | 8 | 1.0856 | 1.3735 | 0.7904
29007 | 29 | MO | 007 | Audrain |  | 2104008220 | Woodstove: fireplace inserts; EPA certified; non-catalytic | Woodstove or Fireplace Insert | 254.0781 | A | CEC Survey | 2017 | 15 | I | 275.8317 | TON | 8 | 1.0856 | 1.3735 | 0.7904
29007 | 29 | MO | 007 | Audrain |  | 2104008230 | Woodstove: fireplace inserts; EPA certified; catalytic | Woodstove or Fireplace Insert | 167.7875 | A | CEC Survey | 2017 | 15 | I | 182.153 | TON | 8 | 1.0856 | 1.3735 | 0.7904
29007 | 29 | MO | 007 | Audrain |  | 2104008700 | Outdoor wood burning device, NEC (fire-pits, chimeas, etc) |  | 1376.4793 | A | CEC Survey | 2017 | 15 | I | 991.2356 | TON | 8 | 0.72012 | 1.3735 | 0.5243
29007 | 29 | MO | 007 | Audrain |  | 2104008400 | Woodstove: pellet-fired, general | Pellet Woodstove | 339.7795 | A | CEC Survey | 2017 | 15 | I | 247.7436 | TON | 8 | 0.72913 | 1.3735 | 0.53086
29007 | 29 | MO | 007 | Audrain |  | 2104009000 | Wax Log; Total: All Combustor Types |  | 151.7075 | A | CEC Survey | 2017 | 15 | I | 21.239 | TON | 8 | 0.14 | 1.3735 | 0.10193
29007 | 29 | MO | 007 | Audrain |  | 2104008310 | Woodstove: freestanding; non-EPA certified | Woodstove or Fireplace Insert | 121.4084 | A | CEC Survey | 2017 | 15 | I | 397.4726 | TON | 8 | 3.2738 | 1.3735 | 2.3836
29007 | 29 | MO | 007 | Audrain |  | 2104008320 | Woodstove: freestanding; EPA certified; non-catalytic | Woodstove or Fireplace Insert | 536.2202 | A | CEC Survey | 2017 | 15 | I | 1755.504 | TON | 8 | 3.2738 | 1.3735 | 2.3836
29007 | 29 | MO | 007 | Audrain |  | 2104008330 | Woodstove: freestanding; EPA certified; catalytic | Woodstove or Fireplace Insert | 354.1077 | A | CEC Survey | 2017 | 15 | I | 1159.2951 | TON | 8 | 3.2738 | 1.3735 | 2.3836
29009 | 29 | MO | 009 | Barry |  | 2104008510 | Furnace: Indoor, cordwood-fired, non-EPA certified | Furnace | 106.8257 | A | CEC Survey | 2017 | 15 | I | 738.3074 | TON | 8 | 6.9113 | 1.4326 | 4.8243
29009 | 29 | MO | 009 | Barry |  | 2104008530 | Furnace: Indoor, pellet-fired, general | Furnace-Pellet | 8.6615 | A | CEC Survey | 2017 | 15 | I | 59.8628 | TON | 8 | 6.9113 | 1.4326 | 4.8243
29009 | 29 | MO | 009 | Barry |  | 2104008610 | Hydronic heater: outdoor | Hydronic heater | 103.9385 | A | CEC Survey | 2017 | 15 | I | 718.3532 | TON | 8 | 6.9113 | 1.4326 | 4.8243
29009 | 29 | MO | 009 | Barry |  | 2104008620 | Hydronic heater: indoor | Hydronic heater | 66.4051 | A | CEC Survey | 2017 | 15 | I | 458.9479 | TON | 8 | 6.9113 | 1.4326 | 4.8243
29009 | 29 | MO | 009 | Barry |  | 2104008630 | Hydronic heater: pellet-fired | Pellet Hydronic Heater | 2.8872 | A | CEC Survey | 2017 | 15 | I | 19.9543 | TON | 8 | 6.9113 | 1.4326 | 4.8243
29009 | 29 | MO | 009 | Barry |  | 2104008100 | Fireplace: general | Fireplace: general | 1044.703 | A | CEC Survey | 2017 | 15 | I | 1147.2808 | TON | 8 | 1.0982 | 1.4326 | 0.76657
29009 | 29 | MO | 009 | Barry |  | 2104008210 | Woodstove: fireplace inserts; non-EPA certified | Woodstove or Fireplace Insert | 121.3881 | A | CEC Survey | 2017 | 15 | I | 194.0198 | TON | 8 | 1.5983 | 1.4326 | 1.1157
29009 | 29 | MO | 009 | Barry |  | 2104008220 | Woodstove: fireplace inserts; EPA certified; non-catalytic | Woodstove or Fireplace Insert | 536.131 | A | CEC Survey | 2017 | 15 | I | 856.9209 | TON | 8 | 1.5983 | 1.4326 | 1.1157
29009 | 29 | MO | 009 | Barry |  | 2104008230 | Woodstove: fireplace inserts; EPA certified; catalytic | Woodstove or Fireplace Insert | 354.0488 | A | CEC Survey | 2017 | 15 | I | 565.8911 | TON | 8 | 1.5983 | 1.4326 | 1.1157
29009 | 29 | MO | 009 | Barry |  | 2104008700 | Outdoor wood burning device, NEC (fire-pits, chimeas, etc) |  | 2032.5829 | A | CEC Survey | 2017 | 15 | I | 1549.7348 | TON | 8 | 0.76245 | 1.4326 | 0.53221
29009 | 29 | MO | 009 | Barry |  | 2104008400 | Woodstove: pellet-fired, general | Pellet Woodstove | 530.4968 | A | CEC Survey | 2017 | 15 | I | 584.6688 | TON | 8 | 1.1021 | 1.4326 | 0.76931
29009 | 29 | MO | 009 | Barry |  | 2104009000 | Wax Log; Total: All Combustor Types |  | 210.0035 | A | CEC Survey | 2017 | 15 | I | 29.4005 | TON | 8 | 0.14 | 1.4326 | 0.097724
29009 | 29 | MO | 009 | Barry |  | 2104008310 | Woodstove: freestanding; non-EPA certified | Woodstove or Fireplace Insert | 231.6656 | A | CEC Survey | 2017 | 15 | I | 891.2532 | TON | 8 | 3.8472 | 1.4326 | 2.6854
29009 | 29 | MO | 009 | Barry |  | 2104008320 | Woodstove: freestanding; EPA certified; non-catalytic | Woodstove or Fireplace Insert | 1023.1897 | A | CEC Survey | 2017 | 15 | I | 3936.3685 | TON | 8 | 3.8472 | 1.4326 | 2.6854
29009 | 29 | MO | 009 | Barry |  | 2104008330 | Woodstove: freestanding; EPA certified; catalytic | Woodstove or Fireplace Insert | 675.6913 | A | CEC Survey | 2017 | 15 | I | 2599.4886 | TON | 8 | 3.8472 | 1.4326 | 2.6854
29011 | 29 | MO | 011 | Barton |  | 2104008510 | Furnace: Indoor, cordwood-fired, non-EPA certified | Furnace | 28.3768 | A | CEC Survey | 2017 | 15 | I | 174.5751 | TON | 8 | 6.152 | 1.3241 | 4.6462
29011 | 29 | MO | 011 | Barton |  | 2104008530 | Furnace: Indoor, pellet-fired, general | Furnace-Pellet | 2.3008 | A | CEC Survey | 2017 | 15 | I | 14.1547 | TON | 8 | 6.152 | 1.3241 | 4.6462
29011 | 29 | MO | 011 | Barton |  | 2104008610 | Hydronic heater: outdoor | Hydronic heater | 27.6099 | A | CEC Survey | 2017 | 15 | I | 169.8569 | TON | 8 | 6.152 | 1.3241 | 4.6462
29011 | 29 | MO | 011 | Barton |  | 2104008620 | Hydronic heater: indoor | Hydronic heater | 17.6397 | A | CEC Survey | 2017 | 15 | I | 108.5197 | TON | 8 | 6.152 | 1.3241 | 4.6462
29011 | 29 | MO | 011 | Barton |  | 2104008630 | Hydronic heater: pellet-fired | Pellet Hydronic Heater | 0.76694 | A | CEC Survey | 2017 | 15 | I | 4.7182 | TON | 8 | 6.152 | 1.3241 | 4.6462
29011 | 29 | MO | 011 | Barton |  | 2104008100 | Fireplace: general | Fireplace: general | 318.3354 | A | CEC Survey | 2017 | 15 | I | 344.0737 | TON | 8 | 1.0809 | 1.3241 | 0.81629
29011 | 29 | MO | 011 | Barton |  | 2104008210 | Woodstove: fireplace inserts; non-EPA certified | Woodstove or Fireplace Insert | 33.2865 | A | CEC Survey | 2017 | 15 | I | 35.2743 | TON | 8 | 1.0597 | 1.3241 | 0.80033
29011 | 29 | MO | 011 | Barton |  | 2104008220 | Woodstove: fireplace inserts; EPA certified; non-catalytic | Woodstove or Fireplace Insert | 147.0155 | A | CEC Survey | 2017 | 15 | I | 155.7948 | TON | 8 | 1.0597 | 1.3241 | 0.80033
29011 | 29 | MO | 011 | Barton |  | 2104008230 | Woodstove: fireplace inserts; EPA certified; catalytic | Woodstove or Fireplace Insert | 97.0857 | A | CEC Survey | 2017 | 15 | I | 102.8834 | TON | 8 | 1.0597 | 1.3241 | 0.80033
29011 | 29 | MO | 011 | Barton |  | 2104008700 | Outdoor wood burning device, NEC (fire-pits, chimeas, etc) |  | 725.8702 | A | CEC Survey | 2017 | 15 | I | 512.1702 | TON | 8 | 0.70559 | 1.3241 | 0.53289
29011 | 29 | MO | 011 | Barton |  | 2104008400 | Woodstove: pellet-fired, general | Pellet Woodstove | 193.3643 | A | CEC Survey | 2017 | 15 | I | 129.3529 | TON | 8 | 0.66896 | 1.3241 | 0.50522
29011 | 29 | MO | 011 | Barton |  | 2104009000 | Wax Log; Total: All Combustor Types |  | 79.2306 | A | CEC Survey | 2017 | 15 | I | 11.0923 | TON | 8 | 0.14 | 1.3241 | 0.10573
29011 | 29 | MO | 011 | Barton |  | 2104008310 | Woodstove: freestanding; non-EPA certified | Woodstove or Fireplace Insert | 67.9467 | A | CEC Survey | 2017 | 15 | I | 220.7209 | TON | 8 | 3.2484 | 1.3241 | 2.4533
29011 | 29 | MO | 011 | Barton |  | 2104008320 | Woodstove: freestanding; EPA certified; non-catalytic | Woodstove or Fireplace Insert | 300.0978 | A | CEC Survey | 2017 | 15 | I | 974.8507 | TON | 8 | 3.2484 | 1.3241 | 2.4533
29011 | 29 | MO | 011 | Barton |  | 2104008330 | Woodstove: freestanding; EPA certified; catalytic | Woodstove or Fireplace Insert | 198.1778 | A | CEC Survey | 2017 | 15 | I | 643.7693 | TON | 8 | 3.2484 | 1.3241 | 2.4533
29013 | 29 | MO | 013 | Bates |  | 2104008510 | Furnace: Indoor, cordwood-fired, non-EPA certified | Furnace | 50.8495 | A | CEC Survey | 2017 | 15 | I | 322.9869 | TON | 8 | 6.3518 | 1.3362 | 4.7536
29013 | 29 | MO | 013 | Bates |  | 2104008530 | Furnace: Indoor, pellet-fired, general | Furnace-Pellet | 4.1229 | A | CEC Survey | 2017 | 15 | I | 26.1881 | TON | 8 | 6.3518 | 1.3362 | 4.7536
29013 | 29 | MO | 013 | Bates |  | 2104008610 | Hydronic heater: outdoor | Hydronic heater | 49.4752 | A | CEC Survey | 2017 | 15 | I | 314.2575 | TON | 8 | 6.3518 | 1.3362 | 4.7536
29013 | 29 | MO | 013 | Bates |  | 2104008620 | Hydronic heater: indoor | Hydronic heater | 31.6091 | A | CEC Survey | 2017 | 15 | I | 200.7757 | TON | 8 | 6.3518 | 1.3362 | 4.7536
29013 | 29 | MO | 013 | Bates |  | 2104008630 | Hydronic heater: pellet-fired | Pellet Hydronic Heater | 1.3743 | A | CEC Survey | 2017 | 15 | I | 8.7294 | TON | 8 | 6.3518 | 1.3362 | 4.7536
29013 | 29 | MO | 013 | Bates |  | 2104008100 | Fireplace: general | Fireplace: general | 422.0012 | A | CEC Survey | 2017 | 15 | I | 470.8693 | TON | 8 | 1.1158 | 1.3362 | 0.83506
29013 | 29 | MO | 013 | Bates |  | 2104008210 | Woodstove: fireplace inserts; non-EPA certified | Woodstove or Fireplace Insert | 48.6599 | A | CEC Survey | 2017 | 15 | I | 52.8867 | TON | 8 | 1.0869 | 1.3362 | 0.8134
29013 | 29 | MO | 013 | Bates |  | 2104008220 | Woodstove: fireplace inserts; EPA certified; non-catalytic | Woodstove or Fireplace Insert | 214.9145 | A | CEC Survey | 2017 | 15 | I | 233.5829 | TON | 8 | 1.0869 | 1.3362 | 0.8134
29013 | 29 | MO | 013 | Bates |  | 2104008230 | Woodstove: fireplace inserts; EPA certified; catalytic | Woodstove or Fireplace Insert | 141.9247 | A | CEC Survey | 2017 | 15 | I | 154.2529 | TON | 8 | 1.0869 | 1.3362 | 0.8134
29013 | 29 | MO | 013 | Bates |  | 2104008700 | Outdoor wood burning device, NEC (fire-pits, chimeas, etc) |  | 1042.7514 | A | CEC Survey | 2017 | 15 | I | 741.2116 | TON | 8 | 0.71082 | 1.3362 | 0.53197
29013 | 29 | MO | 013 | Bates |  | 2104008400 | Woodstove: pellet-fired, general | Pellet Woodstove | 291.1948 | A | CEC Survey | 2017 | 15 | I | 234.4207 | TON | 8 | 0.80503 | 1.3362 | 0.60248
29013 | 29 | MO | 013 | Bates |  | 2104009000 | Wax Log; Total: All Combustor Types |  | 194.2756 | A | CEC Survey | 2017 | 15 | I | 27.1986 | TON | 8 | 0.14 | 1.3362 | 0.10477
29013 | 29 | MO | 013 | Bates |  | 2104008310 | Woodstove: freestanding; non-EPA certified | Woodstove or Fireplace Insert | 109.4351 | A | CEC Survey | 2017 | 15 | I | 375.7505 | TON | 8 | 3.4335 | 1.3362 | 2.5696
29013 | 29 | MO | 013 | Bates |  | 2104008320 | Woodstove: freestanding; EPA certified; non-catalytic | Woodstove or Fireplace Insert | 483.3385 | A | CEC Survey | 2017 | 15 | I | 1659.5648 | TON | 8 | 3.4335 | 1.3362 | 2.5696
29013 | 29 | MO | 013 | Bates |  | 2104008330 | Woodstove: freestanding; EPA certified; catalytic | Woodstove or Fireplace Insert | 319.1858 | A | CEC Survey | 2017 | 15 | I | 1095.939 | TON | 8 | 3.4335 | 1.3362 | 2.5696
29015 | 29 | MO | 015 | Benton |  | 2104008510 | Furnace: Indoor, cordwood-fired, non-EPA certified | Furnace | 77.3069 | A | CEC Survey | 2017 | 15 | I | 552.8009 | TON | 8 | 7.1507 | 1.4179 | 5.0432
29015 | 29 | MO | 015 | Benton |  | 2104008530 | Furnace: Indoor, pellet-fired, general | Furnace-Pellet | 6.2681 | A | CEC Survey | 2017 | 15 | I | 44.8217 | TON | 8 | 7.1507 | 1.4179 | 5.0432
29015 | 29 | MO | 015 | Benton |  | 2104008610 | Hydronic heater: outdoor | Hydronic heater | 75.2175 | A | CEC Survey | 2017 | 15 | I | 537.8603 | TON | 8 | 7.1507 | 1.4179 | 5.0432
29015 | 29 | MO | 015 | Benton |  | 2104008620 | Hydronic heater: indoor | Hydronic heater | 48.0557 | A | CEC Survey | 2017 | 15 | I | 343.633 | TON | 8 | 7.1507 | 1.4179 | 5.0432
29015 | 29 | MO | 015 | Benton |  | 2104008630 | Hydronic heater: pellet-fired | Pellet Hydronic Heater | 2.0894 | A | CEC Survey | 2017 | 15 | I | 14.9406 | TON | 8 | 7.1507 | 1.4179 | 5.0432
29015 | 29 | MO | 015 | Benton |  | 2104008100 | Fireplace: general | Fireplace: general | 474.2425 | A | CEC Survey | 2017 | 15 | I | 536.6238 | TON | 8 | 1.1315 | 1.4179 | 0.79804
29015 | 29 | MO | 015 | Benton |  | 2104008210 | Woodstove: fireplace inserts; non-EPA certified | Woodstove or Fireplace Insert | 79.6173 | A | CEC Survey | 2017 | 15 | I | 115.9291 | TON | 8 | 1.4561 | 1.4179 | 1.0269
29015 | 29 | MO | 015 | Benton |  | 2104008220 | Woodstove: fireplace inserts; EPA certified; non-catalytic | Woodstove or Fireplace Insert | 351.6433 | A | CEC Survey | 2017 | 15 | I | 512.0202 | TON | 8 | 1.4561 | 1.4179 | 1.0269
29015 | 29 | MO | 015 | Benton |  | 2104008230 | Woodstove: fireplace inserts; EPA certified; catalytic | Woodstove or Fireplace Insert | 232.2172 | A | CEC Survey | 2017 | 15 | I | 338.1266 | TON | 8 | 1.4561 | 1.4179 | 1.0269
29015 | 29 | MO | 015 | Benton |  | 2104008700 | Outdoor wood burning device, NEC (fire-pits, chimeas, etc) |  | 1190.7991 | A | CEC Survey | 2017 | 15 | I | 898.1306 | TON | 8 | 0.75423 | 1.4179 | 0.53193
29015 | 29 | MO | 015 | Benton |  | 2104008400 | Woodstove: pellet-fired, general | Pellet Woodstove | 322.0011 | A | CEC Survey | 2017 | 15 | I | 419.7307 | TON | 8 | 1.3035 | 1.4179 | 0.91932
29015 | 29 | MO | 015 | Benton |  | 2104009000 | Wax Log; Total: All Combustor Types |  | 128.0458 | A | CEC Survey | 2017 | 15 | I | 17.9264 | TON | 8 | 0.14 | 1.4179 | 0.098738
29015 | 29 | MO | 015 | Benton |  | 2104008310 | Woodstove: freestanding; non-EPA certified | Woodstove or Fireplace Insert | 165.0509 | A | CEC Survey | 2017 | 15 | I | 657.7106 | TON | 8 | 3.9849 | 1.4179 | 2.8104
29015 | 29 | MO | 015 | Benton |  | 2104008320 | Woodstove: freestanding; EPA certified; non-catalytic | Woodstove or Fireplace Insert | 728.9746 | A | CEC Survey | 2017 | 15 | I | 2904.8885 | TON | 8 | 3.9849 | 1.4179 | 2.8104
29015 | 29 | MO | 015 | Benton |  | 2104008330 | Woodstove: freestanding; EPA certified; catalytic | Woodstove or Fireplace Insert | 481.3983 | A | CEC Survey | 2017 | 15 | I | 1918.3226 | TON | 8 | 3.9849 | 1.4179 | 2.8104
29017 | 29 | MO | 017 | Bollinger |  | 2104008510 | Furnace: Indoor, cordwood-fired, non-EPA certified | Furnace | 55.5273 | A | CEC Survey | 2017 | 15 | I | 407.1882 | TON | 8 | 7.3331 | 1.4726 | 4.9797
29017 | 29 | MO | 017 | Bollinger |  | 2104008530 | Furnace: Indoor, pellet-fired, general | Furnace-Pellet | 4.5022 | A | CEC Survey | 2017 | 15 | I | 33.0153 | TON | 8 | 7.3331 | 1.4726 | 4.9797
29017 | 29 | MO | 017 | Bollinger |  | 2104008610 | Hydronic heater: outdoor | Hydronic heater | 54.0265 | A | CEC Survey | 2017 | 15 | I | 396.1831 | TON | 8 | 7.3331 | 1.4726 | 4.9797
29017 | 29 | MO | 017 | Bollinger |  | 2104008620 | Hydronic heater: indoor | Hydronic heater | 34.517 | A | CEC Survey | 2017 | 15 | I | 253.117 | TON | 8 | 7.3331 | 1.4726 | 4.9797
29017 | 29 | MO | 017 | Bollinger |  | 2104008630 | Hydronic heater: pellet-fired | Pellet Hydronic Heater | 1.5007 | A | CEC Survey | 2017 | 15 | I | 11.0051 | TON | 8 | 7.3331 | 1.4726 | 4.9797
29017 | 29 | MO | 017 | Bollinger |  | 2104008100 | Fireplace: general | Fireplace: general | 364.4662 | A | CEC Survey | 2017 | 15 | I | 433.7302 | TON | 8 | 1.19 | 1.4726 | 0.80812
29017 | 29 | MO | 017 | Bollinger |  | 2104008210 | Woodstove: fireplace inserts; non-EPA certified | Woodstove or Fireplace Insert | 53.0161 | A | CEC Survey | 2017 | 15 | I | 95.7642 | TON | 8 | 1.8063 | 1.4726 | 1.2266
29017 | 29 | MO | 017 | Bollinger |  | 2104008220 | Woodstove: fireplace inserts; EPA certified; non-catalytic | Woodstove or Fireplace Insert | 234.1545 | A | CEC Survey | 2017 | 15 | I | 422.9585 | TON | 8 | 1.8063 | 1.4726 | 1.2266
29017 | 29 | MO | 017 | Bollinger |  | 2104008230 | Woodstove: fireplace inserts; EPA certified; catalytic | Woodstove or Fireplace Insert | 154.6303 | A | CEC Survey | 2017 | 15 | I | 279.3122 | TON | 8 | 1.8063 | 1.4726 | 1.2266
29017 | 29 | MO | 017 | Bollinger |  | 2104008700 | Outdoor wood burning device, NEC (fire-pits, chimeas, etc) |  | 797.8595 | A | CEC Survey | 2017 | 15 | I | 625.5758 | TON | 8 | 0.78407 | 1.4726 | 0.53244
29017 | 29 | MO | 017 | Bollinger |  | 2104008400 | Woodstove: pellet-fired, general | Pellet Woodstove | 223.6146 | A | CEC Survey | 2017 | 15 | I | 322.6479 | TON | 8 | 1.4429 | 1.4726 | 0.97981
29017 | 29 | MO | 017 | Bollinger |  | 2104009000 | Wax Log; Total: All Combustor Types |  | 77.0809 | A | CEC Survey | 2017 | 15 | I | 10.7913 | TON | 8 | 0.14 | 1.4726 | 0.09507
29017 | 29 | MO | 017 | Bollinger |  | 2104008310 | Woodstove: freestanding; non-EPA certified | Woodstove or Fireplace Insert | 109.6985 | A | CEC Survey | 2017 | 15 | I | 467.4779 | TON | 8 | 4.2615 | 1.4726 | 2.8938
29017 | 29 | MO | 017 | Bollinger |  | 2104008320 | Woodstove: freestanding; EPA certified; non-catalytic | Woodstove or Fireplace Insert | 484.5015 | A | CEC Survey | 2017 | 15 | I | 2064.6941 | TON | 8 | 4.2615 | 1.4726 | 2.8938
29017 | 29 | MO | 017 | Bollinger |  | 2104008330 | Woodstove: freestanding; EPA certified; catalytic | Woodstove or Fireplace Insert | 319.9538 | A | CEC Survey | 2017 | 15 | I | 1363.4772 | TON | 8 | 4.2615 | 1.4726 | 2.8938
29019 | 29 | MO | 019 | Boone |  | 2104008510 | Furnace: Indoor, cordwood-fired, non-EPA certified | Furnace | 274.2806 | A | CEC Survey | 2017 | 15 | I | 1722.6315 | TON | 8 | 6.2805 | 1.3897 | 4.5194
29019 | 29 | MO | 019 | Boone |  | 2104008530 | Furnace: Indoor, pellet-fired, general | Furnace-Pellet | 22.239 | A | CEC Survey | 2017 | 15 | I | 139.6728 | TON | 8 | 6.2805 | 1.3897 | 4.5194
29019 | 29 | MO | 019 | Boone |  | 2104008610 | Hydronic heater: outdoor | Hydronic heater | 266.8676 | A | CEC Survey | 2017 | 15 | I | 1676.0739 | TON | 8 | 6.2805 | 1.3897 | 4.5194
29019 | 29 | MO | 019 | Boone |  | 2104008620 | Hydronic heater: indoor | Hydronic heater | 170.4987 | A | CEC Survey | 2017 | 15 | I | 1070.825 | TON | 8 | 6.2805 | 1.3897 | 4.5194
29019 | 29 | MO | 019 | Boone |  | 2104008630 | Hydronic heater: pellet-fired | Pellet Hydronic Heater | 7.413 | A | CEC Survey | 2017 | 15 | I | 46.5576 | TON | 8 | 6.2805 | 1.3897 | 4.5194
29019 | 29 | MO | 019 | Boone |  | 2104008100 | Fireplace: general | Fireplace: general | 6019.8022 | A | CEC Survey | 2017 | 15 | I | 5130.227 | TON | 8 | 0.85223 | 1.3897 | 0.61324
29019 | 29 | MO | 019 | Boone |  | 2104008210 | Woodstove: fireplace inserts; non-EPA certified | Woodstove or Fireplace Insert | 328.1398 | A | CEC Survey | 2017 | 15 | I | 464.9025 | TON | 8 | 1.4168 | 1.3897 | 1.0195
29019 | 29 | MO | 019 | Boone |  | 2104008220 | Woodstove: fireplace inserts; EPA certified; non-catalytic | Woodstove or Fireplace Insert | 1449.284 | A | CEC Survey | 2017 | 15 | I | 2053.3196 | TON | 8 | 1.4168 | 1.3897 | 1.0195
29019 | 29 | MO | 019 | Boone |  | 2104008230 | Woodstove: fireplace inserts; EPA certified; catalytic | Woodstove or Fireplace Insert | 957.0744 | A | CEC Survey | 2017 | 15 | I | 1355.9658 | TON | 8 | 1.4168 | 1.3897 | 1.0195
29019 | 29 | MO | 019 | Boone |  | 2104008700 | Outdoor wood burning device, NEC (fire-pits, chimeas, etc) |  | 7583.9533 | A | CEC Survey | 2017 | 15 | I | 5459.7825 | TON | 8 | 0.71991 | 1.3897 | 0.51803
29019 | 29 | MO | 019 | Boone |  | 2104008400 | Woodstove: pellet-fired, general | Pellet Woodstove | 1580.2633 | A | CEC Survey | 2017 | 15 | I | 1384.4683 | TON | 8 | 0.8761 | 1.3897 | 0.63042
29019 | 29 | MO | 019 | Boone |  | 2104009000 | Wax Log; Total: All Combustor Types |  | 1105.2493 | A | CEC Survey | 2017 | 15 | I | 154.7349 | TON | 8 | 0.14 | 1.3897 | 0.10074
29019 | 29 | MO | 019 | Boone |  | 2104008310 | Woodstove: freestanding; non-EPA certified | Woodstove or Fireplace Insert | 587.5898 | A | CEC Survey | 2017 | 15 | I | 1817.9458 | TON | 8 | 3.0939 | 1.3897 | 2.2263
29019 | 29 | MO | 019 | Boone |  | 2104008320 | Woodstove: freestanding; EPA certified; non-catalytic | Woodstove or Fireplace Insert | 2595.1884 | A | CEC Survey | 2017 | 15 | I | 8029.2607 | TON | 8 | 3.0939 | 1.3897 | 2.2263
29019 | 29 | MO | 019 | Boone |  | 2104008330 | Woodstove: freestanding; EPA certified; catalytic | Woodstove or Fireplace Insert | 1713.8037 | A | CEC Survey | 2017 | 15 | I | 5302.342 | TON | 8 | 3.0939 | 1.3897 | 2.2263
29021 | 29 | MO | 021 | Buchanan |  | 2104008510 | Furnace: Indoor, cordwood-fired, non-EPA certified | Furnace | 139.5191 | A | CEC Survey | 2017 | 15 | I | 836.4318 | TON | 8 | 5.9951 | 1.2914 | 4.6423
29021 | 29 | MO | 021 | Buchanan |  | 2104008530 | Furnace: Indoor, pellet-fired, general | Furnace-Pellet | 11.3124 | A | CEC Survey | 2017 | 15 | I | 67.8188 | TON | 8 | 5.9951 | 1.2914 | 4.6423
29021 | 29 | MO | 021 | Buchanan |  | 2104008610 | Hydronic heater: outdoor | Hydronic heater | 135.7483 | A | CEC Survey | 2017 | 15 | I | 813.8255 | TON | 8 | 5.9951 | 1.2914 | 4.6423
29021 | 29 | MO | 021 | Buchanan |  | 2104008620 | Hydronic heater: indoor | Hydronic heater | 86.7281 | A | CEC Survey | 2017 | 15 | I | 519.9441 | TON | 8 | 5.9951 | 1.2914 | 4.6423
29021 | 29 | MO | 021 | Buchanan |  | 2104008630 | Hydronic heater: pellet-fired | Pellet Hydronic Heater | 3.7708 | A | CEC Survey | 2017 | 15 | I | 22.6063 | TON | 8 | 5.9951 | 1.2914 | 4.6423
29021 | 29 | MO | 021 | Buchanan |  | 2104008100 | Fireplace: general | Fireplace: general | 2993.2115 | A | CEC Survey | 2017 | 15 | I | 2437.5089 | TON | 8 | 0.81435 | 1.2914 | 0.63059
29021 | 29 | MO | 021 | Buchanan |  | 2104008210 | Woodstove: fireplace inserts; non-EPA certified | Woodstove or Fireplace Insert | 168.797 | A | CEC Survey | 2017 | 15 | I | 189.886 | TON | 8 | 1.1249 | 1.2914 | 0.8711
29021 | 29 | MO | 021 | Buchanan |  | 2104008220 | Woodstove: fireplace inserts; EPA certified; non-catalytic | Woodstove or Fireplace Insert | 745.5202 | A | CEC Survey | 2017 | 15 | I | 838.6632 | TON | 8 | 1.1249 | 1.2914 | 0.8711
29021 | 29 | MO | 021 | Buchanan |  | 2104008230 | Woodstove: fireplace inserts; EPA certified; catalytic | Woodstove or Fireplace Insert | 492.3247 | A | CEC Survey | 2017 | 15 | I | 553.8342 | TON | 8 | 1.1249 | 1.2914 | 0.8711
29021 | 29 | MO | 021 | Buchanan |  | 2104008700 | Outdoor wood burning device, NEC (fire-pits, chimeas, etc) |  | 4206.7318 | A | CEC Survey | 2017 | 15 | I | 2870.8759 | TON | 8 | 0.68245 | 1.2914 | 0.52846
29021 | 29 | MO | 021 | Buchanan |  | 2104008400 | Woodstove: pellet-fired, general | Pellet Woodstove | 899.36 | A | CEC Survey | 2017 | 15 | I | 667.9578 | TON | 8 | 0.7427 | 1.2914 | 0.57511
29021 | 29 | MO | 021 | Buchanan |  | 2104009000 | Wax Log; Total: All Combustor Types |  | 534.2568 | A | CEC Survey | 2017 | 15 | I | 74.7959 | TON | 8 | 0.14 | 1.2914 | 0.10841
29021 | 29 | MO | 021 | Buchanan |  | 2104008310 | Woodstove: freestanding; non-EPA certified | Woodstove or Fireplace Insert | 311.1151 | A | CEC Survey | 2017 | 15 | I | 857.5448 | TON | 8 | 2.7564 | 1.2914 | 2.1344
29021 | 29 | MO | 021 | Buchanan |  | 2104008320 | Woodstove: freestanding; EPA certified; non-catalytic | Woodstove or Fireplace Insert | 1374.0916 | A | CEC Survey | 2017 | 15 | I | 3787.4894 | TON | 8 | 2.7564 | 1.2914 | 2.1344
29021 | 29 | MO | 021 | Buchanan |  | 2104008330 | Woodstove: freestanding; EPA certified; catalytic | Woodstove or Fireplace Insert | 907.419 | A | CEC Survey | 2017 | 15 | I | 2501.1722 | TON | 8 | 2.7564 | 1.2914 | 2.1344
29023 | 29 | MO | 023 | Butler |  | 2104008510 | Furnace: Indoor, cordwood-fired, non-EPA certified | Furnace | 88.8306 | A | CEC Survey | 2017 | 15 | I | 569.357 | TON | 8 | 6.4095 | 1.3949 | 4.5949
29023 | 29 | MO | 023 | Butler |  | 2104008530 | Furnace: Indoor, pellet-fired, general | Furnace-Pellet | 7.2025 | A | CEC Survey | 2017 | 15 | I | 46.1641 | TON | 8 | 6.4095 | 1.3949 | 4.5949
29023 | 29 | MO | 023 | Butler |  | 2104008610 | Hydronic heater: outdoor | Hydronic heater | 86.4297 | A | CEC Survey | 2017 | 15 | I | 553.969 | TON | 8 | 6.4095 | 1.3949 | 4.5949
29023 | 29 | MO | 023 | Butler |  | 2104008620 | Hydronic heater: indoor | Hydronic heater | 55.219 | A | CEC Survey | 2017 | 15 | I | 353.9246 | TON | 8 | 6.4095 | 1.3949 | 4.5949
29023 | 29 | MO | 023 | Butler |  | 2104008630 | Hydronic heater: pellet-fired | Pellet Hydronic Heater | 2.4008 | A | CEC Survey | 2017 | 15 | I | 15.388 | TON | 8 | 6.4095 | 1.3949 | 4.5949
29023 | 29 | MO | 023 | Butler |  | 2104008100 | Fireplace: general | Fireplace: general | 1151.8557 | A | CEC Survey | 2017 | 15 | I | 1189.1463 | TON | 8 | 1.0324 | 1.3949 | 0.74011
29023 | 29 | MO | 023 | Butler |  | 2104008210 | Woodstove: fireplace inserts; non-EPA certified | Woodstove or Fireplace Insert | 139.6201 | A | CEC Survey | 2017 | 15 | I | 199.3495 | TON | 8 | 1.4278 | 1.3949 | 1.0236
29023 | 29 | MO | 023 | Butler |  | 2104008220 | Woodstove: fireplace inserts; EPA certified; non-catalytic | Woodstove or Fireplace Insert | 616.6553 | A | CEC Survey | 2017 | 15 | I | 880.4604 | TON | 8 | 1.4278 | 1.3949 | 1.0236
29023 | 29 | MO | 023 | Butler |  | 2104008230 | Woodstove: fireplace inserts; EPA certified; catalytic | Woodstove or Fireplace Insert | 407.2252 | A | CEC Survey | 2017 | 15 | I | 581.4361 | TON | 8 | 1.4278 | 1.3949 | 1.0236
29023 | 29 | MO | 023 | Butler |  | 2104008700 | Outdoor wood burning device, NEC (fire-pits, chimeas, etc) |  | 2378.7482 | A | CEC Survey | 2017 | 15 | I | 1750.8394 | TON | 8 | 0.73603 | 1.3949 | 0.52766
29023 | 29 | MO | 023 | Butler |  | 2104008400 | Woodstove: pellet-fired, general | Pellet Woodstove | 576.5075 | A | CEC Survey | 2017 | 15 | I | 468.5598 | TON | 8 | 0.81276 | 1.3949 | 0.58266
29023 | 29 | MO | 023 | Butler |  | 2104009000 | Wax Log; Total: All Combustor Types |  | 265.4921 | A | CEC Survey | 2017 | 15 | I | 37.1689 | TON | 8 | 0.14 | 1.3949 | 0.10037
29023 | 29 | MO | 023 | Butler |  | 2104008310 | Woodstove: freestanding; non-EPA certified | Woodstove or Fireplace Insert | 234.5625 | A | CEC Survey | 2017 | 15 | I | 801.9847 | TON | 8 | 3.4191 | 1.3949 | 2.4511
29023 | 29 | MO | 023 | Butler |  | 2104008320 | Woodstove: freestanding; EPA certified; non-catalytic | Woodstove or Fireplace Insert | 1035.9843 | A | CEC Survey | 2017 | 15 | I | 3542.099 | TON | 8 | 3.4191 | 1.3949 | 2.4511
29023 | 29 | MO | 023 | Butler |  | 2104008330 | Woodstove: freestanding; EPA certified; catalytic | Woodstove or Fireplace Insert | 684.1406 | A | CEC Survey | 2017 | 15 | I | 2339.122 | TON | 8 | 3.4191 | 1.3949 | 2.4511
29025 | 29 | MO | 025 | Caldwell |  | 2104008510 | Furnace: Indoor, cordwood-fired, non-EPA certified | Furnace | 47.327 | A | CEC Survey | 2017 | 15 | I | 309.6036 | TON | 8 | 6.5418 | 1.2857 | 5.0881
29025 | 29 | MO | 025 | Caldwell |  | 2104008530 | Furnace: Indoor, pellet-fired, general | Furnace-Pellet | 3.8373 | A | CEC Survey | 2017 | 15 | I | 25.103 | TON | 8 | 6.5418 | 1.2857 | 5.0881
29025 | 29 | MO | 025 | Caldwell |  | 2104008610 | Hydronic heater: outdoor | Hydronic heater | 46.0479 | A | CEC Survey | 2017 | 15 | I | 301.2359 | TON | 8 | 6.5418 | 1.2857 | 5.0881
29025 | 29 | MO | 025 | Caldwell |  | 2104008620 | Hydronic heater: indoor | Hydronic heater | 29.4195 | A | CEC Survey | 2017 | 15 | I | 192.4563 | TON | 8 | 6.5418 | 1.2857 | 5.0881
29025 | 29 | MO | 025 | Caldwell |  | 2104008630 | Hydronic heater: pellet-fired | Pellet Hydronic Heater | 1.2791 | A | CEC Survey | 2017 | 15 | I | 8.3677 | TON | 8 | 6.5418 | 1.2857 | 5.0881
29025 | 29 | MO | 025 | Caldwell |  | 2104008100 | Fireplace: general | Fireplace: general | 166.7512 | A | CEC Survey | 2017 | 15 | I | 185.5045 | TON | 8 | 1.1125 | 1.2857 | 0.86526
29025 | 29 | MO | 025 | Caldwell |  | 2104008210 | Woodstove: fireplace inserts; non-EPA certified | Woodstove or Fireplace Insert | 32.177 | A | CEC Survey | 2017 | 15 | I | 33.0064 | TON | 8 | 1.0258 | 1.2857 | 0.79783
29025 | 29 | MO | 025 | Caldwell |  | 2104008220 | Woodstove: fireplace inserts; EPA certified; non-catalytic | Woodstove or Fireplace Insert | 142.115 | A | CEC Survey | 2017 | 15 | I | 145.7781 | TON | 8 | 1.0258 | 1.2857 | 0.79783
29025 | 29 | MO | 025 | Caldwell |  | 2104008230 | Woodstove: fireplace inserts; EPA certified; catalytic | Woodstove or Fireplace Insert | 93.8496 | A | CEC Survey | 2017 | 15 | I | 96.2686 | TON | 8 | 1.0258 | 1.2857 | 0.79783
29025 | 29 | MO | 025 | Caldwell |  | 2104008700 | Outdoor wood burning device, NEC (fire-pits, chimeas, etc) |  | 586.0714 | A | CEC Survey | 2017 | 15 | I | 401.478 | TON | 8 | 0.68503 | 1.2857 | 0.53281
29025 | 29 | MO | 025 | Caldwell |  | 2104008400 | Woodstove: pellet-fired, general | Pellet Woodstove | 178.371 | A | CEC Survey | 2017 | 15 | I | 224.9656 | TON | 8 | 1.2612 | 1.2857 | 0.98096
29025 | 29 | MO | 025 | Caldwell |  | 2104009000 | Wax Log; Total: All Combustor Types |  | 108.4107 | A | CEC Survey | 2017 | 15 | I | 15.1775 | TON | 8 | 0.14 | 1.2857 | 0.10889
29025 | 29 | MO | 025 | Caldwell |  | 2104008310 | Woodstove: freestanding; non-EPA certified | Woodstove or Fireplace Insert | 85.7238 | A | CEC Survey | 2017 | 15 | I | 306.0509 | TON | 8 | 3.5702 | 1.2857 | 2.7769
29025 | 29 | MO | 025 | Caldwell |  | 2104008320 | Woodstove: freestanding; EPA certified; non-catalytic | Woodstove or Fireplace Insert | 378.6133 | A | CEC Survey | 2017 | 15 | I | 1351.7248 | TON | 8 | 3.5702 | 1.2857 | 2.7769
29025 | 29 | MO | 025 | Caldwell |  | 2104008330 | Woodstove: freestanding; EPA certified; catalytic | Woodstove or Fireplace Insert | 250.0277 | A | CEC Survey | 2017 | 15 | I | 892.6484 | TON | 8 | 3.5702 | 1.2857 | 2.7769
29027 | 29 | MO | 027 | Callaway |  | 2104008510 | Furnace: Indoor, cordwood-fired, non-EPA certified | Furnace | 141.8136 | A | CEC Survey | 2017 | 15 | I | 974.4915 | TON | 8 | 6.8716 | 1.3904 | 4.9422
29027 | 29 | MO | 027 | Callaway |  | 2104008530 | Furnace: Indoor, pellet-fired, general | Furnace-Pellet | 11.4984 | A | CEC Survey | 2017 | 15 | I | 79.0128 | TON | 8 | 6.8716 | 1.3904 | 4.9422
29027 | 29 | MO | 027 | Callaway |  | 2104008610 | Hydronic heater: outdoor | Hydronic heater | 137.9808 | A | CEC Survey | 2017 | 15 | I | 948.1539 | TON | 8 | 6.8716 | 1.3904 | 4.9422
29027 | 29 | MO | 027 | Callaway |  | 2104008620 | Hydronic heater: indoor | Hydronic heater | 88.1544 | A | CEC Survey | 2017 | 15 | I | 605.765 | TON | 8 | 6.8716 | 1.3904 | 4.9422
29027 | 29 | MO | 027 | Callaway |  | 2104008630 | Hydronic heater: pellet-fired | Pellet Hydronic Heater | 3.8328 | A | CEC Survey | 2017 | 15 | I | 26.3376 | TON | 8 | 6.8716 | 1.3904 | 4.9422
29027 | 29 | MO | 027 | Callaway |  | 2104008100 | Fireplace: general | Fireplace: general | 1102.0535 | A | CEC Survey | 2017 | 15 | I | 1143.1334 | TON | 8 | 1.0373 | 1.3904 | 0.74603
29027 | 29 | MO | 027 | Callaway |  | 2104008210 | Woodstove: fireplace inserts; non-EPA certified | Woodstove or Fireplace Insert | 131.2311 | A | CEC Survey | 2017 | 15 | I | 187.1695 | TON | 8 | 1.4263 | 1.3904 | 1.0258
29027 | 29 | MO | 027 | Callaway |  | 2104008220 | Woodstove: fireplace inserts; EPA certified; non-catalytic | Woodstove or Fireplace Insert | 579.6039 | A | CEC Survey | 2017 | 15 | I | 826.6655 | TON | 8 | 1.4263 | 1.3904 | 1.0258
29027 | 29 | MO | 027 | Callaway |  | 2104008230 | Woodstove: fireplace inserts; EPA certified; catalytic | Woodstove or Fireplace Insert | 382.7573 | A | CEC Survey | 2017 | 15 | I | 545.9112 | TON | 8 | 1.4263 | 1.3904 | 1.0258
29027 | 29 | MO | 027 | Callaway |  | 2104008700 | Outdoor wood burning device, NEC (fire-pits, chimeas, etc) |  | 2275.2607 | A | CEC Survey | 2017 | 15 | I | 1662.8283 | TON | 8 | 0.73083 | 1.3904 | 0.52563
29027 | 29 | MO | 027 | Callaway |  | 2104008400 | Woodstove: pellet-fired, general | Pellet Woodstove | 580.5226 | A | CEC Survey | 2017 | 15 | I | 738.4167 | TON | 8 | 1.272 | 1.3904 | 0.91483
29027 | 29 | MO | 027 | Callaway |  | 2104009000 | Wax Log; Total: All Combustor Types |  | 258.3535 | A | CEC Survey | 2017 | 15 | I | 36.1695 | TON | 8 | 0.14 | 1.3904 | 0.10069
29027 | 29 | MO | 027 | Callaway |  | 2104008310 | Woodstove: freestanding; non-EPA certified | Woodstove or Fireplace Insert | 274.5365 | A | CEC Survey | 2017 | 15 | I | 1032.6492 | TON | 8 | 3.7614 | 1.3904 | 2.7053
29027 | 29 | MO | 027 | Callaway |  | 2104008320 | Woodstove: freestanding; EPA certified; non-catalytic | Woodstove or Fireplace Insert | 1212.5363 | A | CEC Survey | 2017 | 15 | I | 4560.8672 | TON | 8 | 3.7614 | 1.3904 | 2.7053
29027 | 29 | MO | 027 | Callaway |  | 2104008330 | Woodstove: freestanding; EPA certified; catalytic | Woodstove or Fireplace Insert | 800.7315 | A | CEC Survey | 2017 | 15 | I | 3011.8934 | TON | 8 | 3.7614 | 1.3904 | 2.7053
29029 | 29 | MO | 029 | Camden |  | 2104008510 | Furnace: Indoor, cordwood-fired, non-EPA certified | Furnace | 135.4007 | A | CEC Survey | 2017 | 15 | I | 977.4437 | TON | 8 | 7.2189 | 1.4431 | 5.0024
29029 | 29 | MO | 029 | Camden |  | 2104008530 | Furnace: Indoor, pellet-fired, general | Furnace-Pellet | 10.9784 | A | CEC Survey | 2017 | 15 | I | 79.2522 | TON | 8 | 7.2189 | 1.4431 | 5.0024
29029 | 29 | MO | 029 | Camden |  | 2104008610 | Hydronic heater: outdoor | Hydronic heater | 131.7413 | A | CEC Survey | 2017 | 15 | I | 951.0263 | TON | 8 | 7.2189 | 1.4431 | 5.0024
29029 | 29 | MO | 029 | Camden |  | 2104008620 | Hydronic heater: indoor | Hydronic heater | 84.168 | A | CEC Survey | 2017 | 15 | I | 607.6001 | TON | 8 | 7.2189 | 1.4431 | 5.0024
29029 | 29 | MO | 029 | Camden |  | 2104008630 | Hydronic heater: pellet-fired | Pellet Hydronic Heater | 3.6595 | A | CEC Survey | 2017 | 15 | I | 26.4174 | TON | 8 | 7.2189 | 1.4431 | 5.0024
29029 | 29 | MO | 029 | Camden |  | 2104008100 | Fireplace: general | Fireplace: general | 1052.4538 | A | CEC Survey | 2017 | 15 | I | 1070.4893 | TON | 8 | 1.0171 | 1.4431 | 0.70483
29029 | 29 | MO | 029 | Camden |  | 2104008210 | Woodstove: fireplace inserts; non-EPA certified | Woodstove or Fireplace Insert | 139.6988 | A | CEC Survey | 2017 | 15 | I | 260.6939 | TON | 8 | 1.8661 | 1.4431 | 1.2931
29029 | 29 | MO | 029 | Camden |  | 2104008220 | Woodstove: fireplace inserts; EPA certified; non-catalytic | Woodstove or Fireplace Insert | 617.0032 | A | CEC Survey | 2017 | 15 | I | 1151.3981 | TON | 8 | 1.8661 | 1.4431 | 1.2931
29029 | 29 | MO | 029 | Camden |  | 2104008230 | Woodstove: fireplace inserts; EPA certified; catalytic | Woodstove or Fireplace Insert | 407.4549 | A | CEC Survey | 2017 | 15 | I | 760.3573 | TON | 8 | 1.8661 | 1.4431 | 1.2931
29029 | 29 | MO | 029 | Camden |  | 2104008700 | Outdoor wood burning device, NEC (fire-pits, chimeas, etc) |  | 2028.6469 | A | CEC Survey | 2017 | 15 | I | 1550.0194 | TON | 8 | 0.76407 | 1.4431 | 0.52946
29029 | 29 | MO | 029 | Camden |  | 2104008400 | Woodstove: pellet-fired, general | Pellet Woodstove | 525.9952 | A | CEC Survey | 2017 | 15 | I | 818.2858 | TON | 8 | 1.5557 | 1.4431 | 1.078
29029 | 29 | MO | 029 | Camden |  | 2104009000 | Wax Log; Total: All Combustor Types |  | 262.1233 | A | CEC Survey | 2017 | 15 | I | 36.6973 | TON | 8 | 0.14 | 1.4431 | 0.097013
29029 | 29 | MO | 029 | Camden |  | 2104008310 | Woodstove: freestanding; non-EPA certified | Woodstove or Fireplace Insert | 271.8737 | A | CEC Survey | 2017 | 15 | I | 1074.7439 | TON | 8 | 3.9531 | 1.4431 | 2.7393
29029 | 29 | MO | 029 | Camden |  | 2104008320 | Woodstove: freestanding; EPA certified; non-catalytic | Woodstove or Fireplace Insert | 1200.7757 | A | CEC Survey | 2017 | 15 | I | 4746.7856 | TON | 8 | 3.9531 | 1.4431 | 2.7393
29029 | 29 | MO | 029 | Camden |  | 2104008330 | Woodstove: freestanding; EPA certified; catalytic | Woodstove or Fireplace Insert | 792.9651 | A | CEC Survey | 2017 | 15 | I | 3134.6697 | TON | 8 | 3.9531 | 1.4431 | 2.7393
29031 | 29 | MO | 031 | Cape Girardeau |  | 2104008510 | Furnace: Indoor, cordwood-fired, non-EPA certified | Furnace | 124.72 | A | CEC Survey | 2017 | 15 | I | 800.3837 | TON | 8 | 6.4174 | 1.4055 | 4.566
29031 | 29 | MO | 031 | Cape Girardeau |  | 2104008530 | Furnace: Indoor, pellet-fired, general | Furnace-Pellet | 10.1124 | A | CEC Survey | 2017 | 15 | I | 64.896 | TON | 8 | 6.4174 | 1.4055 | 4.566
29031 | 29 | MO | 031 | Cape Girardeau |  | 2104008610 | Hydronic heater: outdoor | Hydronic heater | 121.3492 | A | CEC Survey | 2017 | 15 | I | 778.7517 | TON | 8 | 6.4174 | 1.4055 | 4.566
29031 | 29 | MO | 031 | Cape Girardeau |  | 2104008620 | Hydronic heater: indoor | Hydronic heater | 77.5286 | A | CEC Survey | 2017 | 15 | I | 497.5358 | TON | 8 | 6.4174 | 1.4055 | 4.566
29031 | 29 | MO | 031 | Cape Girardeau |  | 2104008630 | Hydronic heater: pellet-fired | Pellet Hydronic Heater | 3.3708 | A | CEC Survey | 2017 | 15 | I | 21.632 | TON | 8 | 6.4174 | 1.4055 | 4.566
29031 | 29 | MO | 031 | Cape Girardeau |  | 2104008100 | Fireplace: general | Fireplace: general | 2430.8714 | A | CEC Survey | 2017 | 15 | I | 2313.5003 | TON | 8 | 0.95172 | 1.4055 | 0.67714
29031 | 29 | MO | 031 | Cape Girardeau |  | 2104008210 | Woodstove: fireplace inserts; non-EPA certified | Woodstove or Fireplace Insert | 181.6456 | A | CEC Survey | 2017 | 15 | I | 248.1023 | TON | 8 | 1.3659 | 1.4055 | 0.9718
29031 | 29 | MO | 031 | Cape Girardeau |  | 2104008220 | Woodstove: fireplace inserts; EPA certified; non-catalytic | Woodstove or Fireplace Insert | 802.2681 | A | CEC Survey | 2017 | 15 | I | 1095.7854 | TON | 8 | 1.3659 | 1.4055 | 0.9718
29031 | 29 | MO | 031 | Cape Girardeau |  | 2104008230 | Woodstove: fireplace inserts; EPA certified; catalytic | Woodstove or Fireplace Insert | 529.7997 | A | CEC Survey | 2017 | 15 | I | 723.6319 | TON | 8 | 1.3659 | 1.4055 | 0.9718
29031 | 29 | MO | 031 | Cape Girardeau |  | 2104008700 | Outdoor wood burning device, NEC (fire-pits, chimeas, etc) |  | 3813.8311 | A | CEC Survey | 2017 | 15 | I | 2829.0326 | TON | 8 | 0.74178 | 1.4055 | 0.52777
29031 | 29 | MO | 031 | Cape Girardeau |  | 2104008400 | Woodstove: pellet-fired, general | Pellet Woodstove | 856.6762 | A | CEC Survey | 2017 | 15 | I | 626.3316 | TON | 8 | 0.73112 | 1.4055 | 0.52018
29031 | 29 | MO | 031 | Cape Girardeau |  | 2104009000 | Wax Log; Total: All Combustor Types |  | 475.0464 | A | CEC Survey | 2017 | 15 | I | 66.5065 | TON | 8 | 0.14 | 1.4055 | 0.099609
29031 | 29 | MO | 031 | Cape Girardeau |  | 2104008310 | Woodstove: freestanding; non-EPA certified | Woodstove or Fireplace Insert | 308.8578 | A | CEC Survey | 2017 | 15 | I | 983.2105 | TON | 8 | 3.1834 | 1.4055 | 2.2649
29031 | 29 | MO | 031 | Cape Girardeau |  | 2104008320 | Woodstove: freestanding; EPA certified; non-catalytic | Woodstove or Fireplace Insert | 1364.1221 | A | CEC Survey | 2017 | 15 | I | 4342.513 | TON | 8 | 3.1834 | 1.4055 | 2.2649
29031 | 29 | MO | 031 | Cape Girardeau |  | 2104008330 | Woodstove: freestanding; EPA certified; catalytic | Woodstove or Fireplace Insert | 900.8353 | A | CEC Survey | 2017 | 15 | I | 2867.6973 | TON | 8 | 3.1834 | 1.4055 | 2.2649
29033 | 29 | MO | 033 | Carroll |  | 2104008510 | Furnace: Indoor, cordwood-fired, non-EPA certified | Furnace | 31.2249 | A | CEC Survey | 2017 | 15 | I | 185.7933 | TON | 8 | 5.9502 | 1.2215 | 4.8712
29033 | 29 | MO | 033 | Carroll |  | 2104008530 | Furnace: Indoor, pellet-fired, general | Furnace-Pellet | 2.5317 | A | CEC Survey | 2017 | 15 | I | 15.0643 | TON | 8 | 5.9502 | 1.2215 | 4.8712
29033 | 29 | MO | 033 | Carroll |  | 2104008610 | Hydronic heater: outdoor | Hydronic heater | 30.381 | A | CEC Survey | 2017 | 15 | I | 180.7718 | TON | 8 | 5.9502 | 1.2215 | 4.8712
29033 | 29 | MO | 033 | Carroll |  | 2104008620 | Hydronic heater: indoor | Hydronic heater | 19.4101 | A | CEC Survey | 2017 | 15 | I | 115.4931 | TON | 8 | 5.9502 | 1.2215 | 4.8712
29033 | 29 | MO | 033 | Carroll |  | 2104008630 | Hydronic heater: pellet-fired | Pellet Hydronic Heater | 0.84392 | A | CEC Survey | 2017 | 15 | I | 5.0214 | TON | 8 | 5.9502 | 1.2215 | 4.8712
29033 | 29 | MO | 033 | Carroll |  | 2104008100 | Fireplace: general | Fireplace: general | 263.6353 | A | CEC Survey | 2017 | 15 | I | 251.6067 | TON | 8 | 0.95437 | 1.2215 | 0.78131
29033 | 29 | MO | 033 | Carroll |  | 2104008210 | Woodstove: fireplace inserts; non-EPA certified | Woodstove or Fireplace Insert | 24.4542 | A | CEC Survey | 2017 | 15 | I | 24.2114 | TON | 8 | 0.99007 | 1.2215 | 0.81054
29033 | 29 | MO | 033 | Carroll |  | 2104008220 | Woodstove: fireplace inserts; EPA certified; non-catalytic | Woodstove or Fireplace Insert | 108.006 | A | CEC Survey | 2017 | 15 | I | 106.9336 | TON | 8 | 0.99007 | 1.2215 | 0.81054
29033 | 29 | MO | 033 | Carroll |  | 2104008230 | Woodstove: fireplace inserts; EPA certified; catalytic | Woodstove or Fireplace Insert | 71.3247 | A | CEC Survey | 2017 | 15 | I | 70.6165 | TON | 8 | 0.99007 | 1.2215 | 0.81054
29033 | 29 | MO | 033 | Carroll |  | 2104008700 | Outdoor wood burning device, NEC (fire-pits, chimeas, etc) |  | 568.2503 | A | CEC Survey | 2017 | 15 | I | 369.0316 | TON | 8 | 0.64942 | 1.2215 | 0.53166
29033 | 29 | MO | 033 | Carroll |  | 2104008400 | Woodstove: pellet-fired, general | Pellet Woodstove | 154.2498 | A | CEC Survey | 2017 | 15 | I | 139.7787 | TON | 8 | 0.90618 | 1.2215 | 0.74186
29033 | 29 | MO | 033 | Carroll |  | 2104009000 | Wax Log; Total: All Combustor Types |  | 58.0393 | A | CEC Survey | 2017 | 15 | I | 8.1255 | TON | 8 | 0.14 | 1.2215 | 0.11461
29033 | 29 | MO | 033 | Carroll |  | 2104008310 | Woodstove: freestanding; non-EPA certified | Woodstove or Fireplace Insert | 58.2191 | A | CEC Survey | 2017 | 15 | I | 183.2633 | TON | 8 | 3.1478 | 1.2215 | 2.577
29033 | 29 | MO | 033 | Carroll |  | 2104008320 | Woodstove: freestanding; EPA certified; non-catalytic | Woodstove or Fireplace Insert | 257.1343 | A | CEC Survey | 2017 | 15 | I | 809.4129 | TON | 8 | 3.1478 | 1.2215 | 2.577
29033 | 29 | MO | 033 | Carroll |  | 2104008330 | Woodstove: freestanding; EPA certified; catalytic | Woodstove or Fireplace Insert | 169.8057 | A | CEC Survey | 2017 | 15 | I | 534.518 | TON | 8 | 3.1478 | 1.2215 | 2.577
29035 | 29 | MO | 035 | Carter |  | 2104008510 | Furnace: Indoor, cordwood-fired, non-EPA certified | Furnace | 34.4492 | A | CEC Survey | 2017 | 15 | I | 262.9491 | TON | 8 | 7.633 | 1.48 | 5.1574
29035 | 29 | MO | 035 | Carter |  | 2104008530 | Furnace: Indoor, pellet-fired, general | Furnace-Pellet | 2.7932 | A | CEC Survey | 2017 | 15 | I | 21.3202 | TON | 8 | 7.633 | 1.48 | 5.1574
29035 | 29 | MO | 035 | Carter |  | 2104008610 | Hydronic heater: outdoor | Hydronic heater | 33.5181 | A | CEC Survey | 2017 | 15 | I | 255.8423 | TON | 8 | 7.633 | 1.48 | 5.1574
29035 | 29 | MO | 035 | Carter |  | 2104008620 | Hydronic heater: indoor | Hydronic heater | 21.4144 | A | CEC Survey | 2017 | 15 | I | 163.4548 | TON | 8 | 7.633 | 1.48 | 5.1574
29035 | 29 | MO | 035 | Carter |  | 2104008630 | Hydronic heater: pellet-fired | Pellet Hydronic Heater | 0.93106 | A | CEC Survey | 2017 | 15 | I | 7.1067 | TON | 8 | 7.633 | 1.48 | 5.1574
29035 | 29 | MO | 035 | Carter |  | 2104008100 | Fireplace: general | Fireplace: general | 247.1953 | A | CEC Survey | 2017 | 15 | I | 274.4454 | TON | 8 | 1.1102 | 1.48 | 0.75016
29035 | 29 | MO | 035 | Carter |  | 2104008210 | Woodstove: fireplace inserts; non-EPA certified | Woodstove or Fireplace Insert | 33.8921 | A | CEC Survey | 2017 | 15 | I | 88.2413 | TON | 8 | 2.6036 | 1.48 | 1.7592
29035 | 29 | MO | 035 | Carter |  | 2104008220 | Woodstove: fireplace inserts; EPA certified; non-catalytic | Woodstove or Fireplace Insert | 149.69 | A | CEC Survey | 2017 | 15 | I | 389.7323 | TON | 8 | 2.6036 | 1.48 | 1.7592
29035 | 29 | MO | 035 | Carter |  | 2104008230 | Woodstove: fireplace inserts; EPA certified; catalytic | Woodstove or Fireplace Insert | 98.8519 | A | CEC Survey | 2017 | 15 | I | 257.3704 | TON | 8 | 2.6036 | 1.48 | 1.7592
29035 | 29 | MO | 035 | Carter |  | 2104008700 | Outdoor wood burning device, NEC (fire-pits, chimeas, etc) |  | 403.6185 | A | CEC Survey | 2017 | 15 | I | 317.7674 | TON | 8 | 0.7873 | 1.48 | 0.53196
29035 | 29 | MO | 035 | Carter |  | 2104008400 | Woodstove: pellet-fired, general | Pellet Woodstove | 106.2959 | A | CEC Survey | 2017 | 15 | I | 235.5112 | TON | 8 | 2.2156 | 1.48 | 1.497
29035 | 29 | MO | 035 | Carter |  | 2104009000 | Wax Log; Total: All Combustor Types |  | 38.5485 | A | CEC Survey | 2017 | 15 | I | 5.3968 | TON | 8 | 0.14 | 1.48 | 0.094595
29035 | 29 | MO | 035 | Carter |  | 2104008310 | Woodstove: freestanding; non-EPA certified | Woodstove or Fireplace Insert | 61.8312 | A | CEC Survey | 2017 | 15 | I | 285.9452 | TON | 8 | 4.6246 | 1.48 | 3.1247
29035 | 29 | MO | 035 | Carter |  | 2104008320 | Woodstove: freestanding; EPA certified; non-catalytic | Woodstove or Fireplace Insert | 273.0877 | A | CEC Survey | 2017 | 15 | I | 1262.9244 | TON | 8 | 4.6246 | 1.48 | 3.1247
29035 | 29 | MO | 035 | Carter |  | 2104008330 | Woodstove: freestanding; EPA certified; catalytic | Woodstove or Fireplace Insert | 180.341 | A | CEC Survey | 2017 | 15 | I | 834.0067 | TON | 8 | 4.6246 | 1.48 | 3.1247
29037 | 29 | MO | 037 | Cass |  | 2104008510 | Furnace: Indoor, cordwood-fired, non-EPA certified | Furnace | 172.2985 | A | CEC Survey | 2017 | 15 | I | 964.107 | TON | 8 | 5.5956 | 1.2345 | 4.5327
29037 | 29 | MO | 037 | Cass |  | 2104008530 | Furnace: Indoor, pellet-fired, general | Furnace-Pellet | 13.9702 | A | CEC Survey | 2017 | 15 | I | 78.1708 | TON | 8 | 5.5956 | 1.2345 | 4.5327
29037 | 29 | MO | 037 | Cass |  | 2104008610 | Hydronic heater: outdoor | Hydronic heater | 167.6418 | A | CEC Survey | 2017 | 15 | I | 938.05 | TON | 8 | 5.5956 | 1.2345 | 4.5327
29037 | 29 | MO | 037 | Cass |  | 2104008620 | Hydronic heater: indoor | Hydronic heater | 107.1045 | A | CEC Survey | 2017 | 15 | I | 599.3097 | TON | 8 | 5.5956 | 1.2345 | 4.5327
29037 | 29 | MO | 037 | Cass |  | 2104008630 | Hydronic heater: pellet-fired | Pellet Hydronic Heater | 4.6567 | A | CEC Survey | 2017 | 15 | I | 26.0569 | TON | 8 | 5.5956 | 1.2345 | 4.5327
29037 | 29 | MO | 037 | Cass |  | 2104008100 | Fireplace: general | Fireplace: general | 3362.8857 | A | CEC Survey | 2017 | 15 | I | 3018.4297 | TON | 8 | 0.89757 | 1.2345 | 0.72707
29037 | 29 | MO | 037 | Cass |  | 2104008210 | Woodstove: fireplace inserts; non-EPA certified | Woodstove or Fireplace Insert | 210.7454 | A | CEC Survey | 2017 | 15 | I | 217.2608 | TON | 8 | 1.0309 | 1.2345 | 0.83509
29037 | 29 | MO | 037 | Cass |  | 2104008220 | Woodstove: fireplace inserts; EPA certified; non-catalytic | Woodstove or Fireplace Insert | 930.7923 | A | CEC Survey | 2017 | 15 | I | 959.5687 | TON | 8 | 1.0309 | 1.2345 | 0.83509
29037 | 29 | MO | 037 | Cass |  | 2104008230 | Woodstove: fireplace inserts; EPA certified; catalytic | Woodstove or Fireplace Insert | 614.6742 | A | CEC Survey | 2017 | 15 | I | 633.6774 | TON | 8 | 1.0309 | 1.2345 | 0.83509
29037 | 29 | MO | 037 | Cass |  | 2104008700 | Outdoor wood burning device, NEC (fire-pits, chimeas, etc) |  | 5457.8346 | A | CEC Survey | 2017 | 15 | I | 3552.9095 | TON | 8 | 0.65097 | 1.2345 | 0.52732
29037 | 29 | MO | 037 | Cass |  | 2104008400 | Woodstove: pellet-fired, general | Pellet Woodstove | 1267.9013 | A | CEC Survey | 2017 | 15 | I | 781.9804 | TON | 8 | 0.61675 | 1.2345 | 0.4996
29037 | 29 | MO | 037 | Cass |  | 2104009000 | Wax Log; Total: All Combustor Types |  | 1121.6636 | A | CEC Survey | 2017 | 15 | I | 157.0329 | TON | 8 | 0.14 | 1.2345 | 0.11341
29037 | 29 | MO | 037 | Cass |  | 2104008310 | Woodstove: freestanding; non-EPA certified | Woodstove or Fireplace Insert | 399.6568 | A | CEC Survey | 2017 | 15 | I | 1098.4131 | TON | 8 | 2.7484 | 1.2345 | 2.2263
29037 | 29 | MO | 037 | Cass |  | 2104008320 | Woodstove: freestanding; EPA certified; non-catalytic | Woodstove or Fireplace Insert | 1765.1507 | A | CEC Survey | 2017 | 15 | I | 4851.3244 | TON | 8 | 2.7484 | 1.2345 | 2.2263
29037 | 29 | MO | 037 | Cass |  | 2104008330 | Woodstove: freestanding; EPA certified; catalytic | Woodstove or Fireplace Insert | 1165.6656 | A | CEC Survey | 2017 | 15 | I | 3203.7048 | TON | 8 | 2.7484 | 1.2345 | 2.2263
29039 | 29 | MO | 039 | Cedar |  | 2104008510 | Furnace: Indoor, cordwood-fired, non-EPA certified | Furnace | 48.9213 | A | CEC Survey | 2017 | 15 | I | 338.4823 | TON | 8 | 6.9189 | 1.4208 | 4.8697
29039 | 29 | MO | 039 | Cedar |  | 2104008530 | Furnace: Indoor, pellet-fired, general | Furnace-Pellet | 3.9666 | A | CEC Survey | 2017 | 15 | I | 27.4445 | TON | 8 | 6.9189 | 1.4208 | 4.8697
29039 | 29 | MO | 039 | Cedar |  | 2104008610 | Hydronic heater: outdoor | Hydronic heater | 47.5991 | A | CEC Survey | 2017 | 15 | I | 329.3341 | TON | 8 | 6.9189 | 1.4208 | 4.8697
29039 | 29 | MO | 039 | Cedar |  | 2104008620 | Hydronic heater: indoor | Hydronic heater | 30.4105 | A | CEC Survey | 2017 | 15 | I | 210.4079 | TON | 8 | 6.9189 | 1.4208 | 4.8697
29039 | 29 | MO | 039 | Cedar |  | 2104008630 | Hydronic heater: pellet-fired | Pellet Hydronic Heater | 1.3222 | A | CEC Survey | 2017 | 15 | I | 9.1482 | TON | 8 | 6.9189 | 1.4208 | 4.8697
29039 | 29 | MO | 039 | Cedar |  | 2104008100 | Fireplace: general | Fireplace: general | 428.2204 | A | CEC Survey | 2017 | 15 | I | 478.5353 | TON | 8 | 1.1175 | 1.4208 | 0.78653
29039 | 29 | MO | 039 | Cedar |  | 2104008210 | Woodstove: fireplace inserts; non-EPA certified | Woodstove or Fireplace Insert | 49.9314 | A | CEC Survey | 2017 | 15 | I | 71.0118 | TON | 8 | 1.4222 | 1.4208 | 1.001
29039 | 29 | MO | 039 | Cedar |  | 2104008220 | Woodstove: fireplace inserts; EPA certified; non-catalytic | Woodstove or Fireplace Insert | 220.5304 | A | CEC Survey | 2017 | 15 | I | 313.6356 | TON | 8 | 1.4222 | 1.4208 | 1.001
29039 | 29 | MO | 039 | Cedar |  | 2104008230 | Woodstove: fireplace inserts; EPA certified; catalytic | Woodstove or Fireplace Insert | 145.6333 | A | CEC Survey | 2017 | 15 | I | 207.1178 | TON | 8 | 1.4222 | 1.4208 | 1.001
29039 | 29 | MO | 039 | Cedar |  | 2104008700 | Outdoor wood burning device, NEC (fire-pits, chimeas, etc) |  | 898.4124 | A | CEC Survey | 2017 | 15 | I | 679.1495 | TON | 8 | 0.75594 | 1.4208 | 0.53206
29039 | 29 | MO | 039 | Cedar |  | 2104008400 | Woodstove: pellet-fired, general | Pellet Woodstove | 238.9406 | A | CEC Survey | 2017 | 15 | I | 252.1564 | TON | 8 | 1.0553 | 1.4208 | 0.74276
29039 | 29 | MO | 039 | Cedar |  | 2104009000 | Wax Log; Total: All Combustor Types |  | 94.3099 | A | CEC Survey | 2017 | 15 | I | 13.2034 | TON | 8 | 0.14 | 1.4208 | 0.098536
29039 | 29 | MO | 039 | Cedar |  | 2104008310 | Woodstove: freestanding; non-EPA certified | Woodstove or Fireplace Insert | 102.5609 | A | CEC Survey | 2017 | 15 | I | 389.7211 | TON | 8 | 3.7999 | 1.4208 | 2.6745
29039 | 29 | MO | 039 | Cedar |  | 2104008320 | Woodstove: freestanding; EPA certified; non-catalytic | Woodstove or Fireplace Insert | 452.9774 | A | CEC Survey | 2017 | 15 | I | 1721.2684 | TON | 8 | 3.7999 | 1.4208 | 2.6745
29039 | 29 | MO | 039 | Cedar |  | 2104008330 | Woodstove: freestanding; EPA certified; catalytic | Woodstove or Fireplace Insert | 299.136 | A | CEC Survey | 2017 | 15 | I | 1136.6867 | TON | 8 | 3.7999 | 1.4208 | 2.6745
29041 | 29 | MO | 041 | Chariton |  | 2104008510 | Furnace: Indoor, cordwood-fired, non-EPA certified | Furnace | 34.1396 | A | CEC Survey | 2017 | 15 | I | 241.5547 | TON | 8 | 7.0755 | 1.4191 | 4.9859
29041 | 29 | MO | 041 | Chariton |  | 2104008530 | Furnace: Indoor, pellet-fired, general | Furnace-Pellet | 2.7681 | A | CEC Survey | 2017 | 15 | I | 19.5855 | TON | 8 | 7.0755 | 1.4191 | 4.9859
29041 | 29 | MO | 041 | Chariton |  | 2104008610 | Hydronic heater: outdoor | Hydronic heater | 33.2169 | A | CEC Survey | 2017 | 15 | I | 235.0261 | TON | 8 | 7.0755 | 1.4191 | 4.9859
29041 | 29 | MO | 041 | Chariton |  | 2104008620 | Hydronic heater: indoor | Hydronic heater | 21.2219 | A | CEC Survey | 2017 | 15 | I | 150.1556 | TON | 8 | 7.0755 | 1.4191 | 4.9859
29041 | 29 | MO | 041 | Chariton |  | 2104008630 | Hydronic heater: pellet-fired | Pellet Hydronic Heater | 0.92269 | A | CEC Survey | 2017 | 15 | I | 6.5285 | TON | 8 | 7.0755 | 1.4191 | 4.9859
29041 | 29 | MO | 041 | Chariton |  | 2104008100 | Fireplace: general | Fireplace: general | 157.9741 | A | CEC Survey | 2017 | 15 | I | 193.7574 | TON | 8 | 1.2265 | 1.4191 | 0.86429
29041 | 29 | MO | 041 | Chariton |  | 2104008210 | Woodstove: fireplace inserts; non-EPA certified | Woodstove or Fireplace Insert | 21.8373 | A | CEC Survey | 2017 | 15 | I | 25.1695 | TON | 8 | 1.1526 | 1.4191 | 0.8122
29041 | 29 | MO | 041 | Chariton |  | 2104008220 | Woodstove: fireplace inserts; EPA certified; non-catalytic | Woodstove or Fireplace Insert | 96.448 | A | CEC Survey | 2017 | 15 | I | 111.1651 | TON | 8 | 1.1526 | 1.4191 | 0.8122
29041 | 29 | MO | 041 | Chariton |  | 2104008230 | Woodstove: fireplace inserts; EPA certified; catalytic | Woodstove or Fireplace Insert | 63.6921 | A | CEC Survey | 2017 | 15 | I | 73.4109 | TON | 8 | 1.1526 | 1.4191 | 0.8122
29041 | 29 | MO | 041 | Chariton |  | 2104008700 | Outdoor wood burning device, NEC (fire-pits, chimeas, etc) |  | 457.7547 | A | CEC Survey | 2017 | 15 | I | 345.2178 | TON | 8 | 0.75415 | 1.4191 | 0.53143
29041 | 29 | MO | 041 | Chariton |  | 2104008400 | Woodstove: pellet-fired, general | Pellet Woodstove | 139.4271 | A | CEC Survey | 2017 | 15 | I | 158.3585 | TON | 8 | 1.1358 | 1.4191 | 0.80035
29041 | 29 | MO | 041 | Chariton |  | 2104009000 | Wax Log; Total: All Combustor Types |  | 45.5909 | A | CEC Survey | 2017 | 15 | I | 6.3827 | TON | 8 | 0.14 | 1.4191 | 0.098654
29041 | 29 | MO | 041 | Chariton |  | 2104008310 | Woodstove: freestanding; non-EPA certified | Woodstove or Fireplace Insert | 59.4473 | A | CEC Survey | 2017 | 15 | I | 234.1019 | TON | 8 | 3.938 | 1.4191 | 2.775
29041 | 29 | MO | 041 | Chariton |  | 2104008320 | Woodstove: freestanding; EPA certified; non-catalytic | Woodstove or Fireplace Insert | 262.5591 | A | CEC Survey | 2017 | 15 | I | 1033.9502 | TON | 8 | 3.938 | 1.4191 | 2.775
29041 | 29 | MO | 041 | Chariton |  | 2104008330 | Woodstove: freestanding; EPA certified; catalytic | Woodstove or Fireplace Insert | 173.3881 | A | CEC Survey | 2017 | 15 | I | 682.7973 | TON | 8 | 3.938 | 1.4191 | 2.775
29043 | 29 | MO | 043 | Christian |  | 2104008510 | Furnace: Indoor, cordwood-fired, non-EPA certified | Furnace | 186.7196 | A | CEC Survey | 2017 | 15 | I | 1224.4011 | TON | 8 | 6.5574 | 1.4195 | 4.6195
29043 | 29 | MO | 043 | Christian |  | 2104008530 | Furnace: Indoor, pellet-fired, general | Furnace-Pellet | 15.1394 | A | CEC Survey | 2017 | 15 | I | 99.2758 | TON | 8 | 6.5574 | 1.4195 | 4.6195
29043 | 29 | MO | 043 | Christian |  | 2104008610 | Hydronic heater: outdoor | Hydronic heater | 181.6731 | A | CEC Survey | 2017 | 15 | I | 1191.3092 | TON | 8 | 6.5574 | 1.4195 | 4.6195
29043 | 29 | MO | 043 | Christian |  | 2104008620 | Hydronic heater: indoor | Hydronic heater | 116.0689 | A | CEC Survey | 2017 | 15 | I | 761.1142 | TON | 8 | 6.5574 | 1.4195 | 4.6195
29043 | 29 | MO | 043 | Christian |  | 2104008630 | Hydronic heater: pellet-fired | Pellet Hydronic Heater | 5.0465 | A | CEC Survey | 2017 | 15 | I | 33.0919 | TON | 8 | 6.5574 | 1.4195 | 4.6195
29043 | 29 | MO | 043 | Christian |  | 2104008100 | Fireplace: general | Fireplace: general | 3306.8205 | A | CEC Survey | 2017 | 15 | I | 3264.17 | TON | 8 | 0.9871 | 1.4195 | 0.69539
29043 | 29 | MO | 043 | Christian |  | 2104008210 | Woodstove: fireplace inserts; non-EPA certified | Woodstove or Fireplace Insert | 235.3304 | A | CEC Survey | 2017 | 15 | I | 393.0224 | TON | 8 | 1.6701 | 1.4195 | 1.1765
29043 | 29 | MO | 043 | Christian |  | 2104008220 | Woodstove: fireplace inserts; EPA certified; non-catalytic | Woodstove or Fireplace Insert | 1039.3758 | A | CEC Survey | 2017 | 15 | I | 1735.8488 | TON | 8 | 1.6701 | 1.4195 | 1.1765
29043 | 29 | MO | 043 | Christian |  | 2104008230 | Woodstove: fireplace inserts; EPA certified; catalytic | Woodstove or Fireplace Insert | 686.3803 | A | CEC Survey | 2017 | 15 | I | 1146.3152 | TON | 8 | 1.6701 | 1.4195 | 1.1765
29043 | 29 | MO | 043 | Christian |  | 2104008700 | Outdoor wood burning device, NEC (fire-pits, chimeas, etc) |  | 4664.9792 | A | CEC Survey | 2017 | 15 | I | 3512.9253 | TON | 8 | 0.75304 | 1.4195 | 0.5305
29043 | 29 | MO | 043 | Christian |  | 2104008400 | Woodstove: pellet-fired, general | Pellet Woodstove | 1094.3617 | A | CEC Survey | 2017 | 15 | I | 1018.6053 | TON | 8 | 0.93078 | 1.4195 | 0.65571
29043 | 29 | MO | 043 | Christian |  | 2104009000 | Wax Log; Total: All Combustor Types |  | 493.671 | A | CEC Survey | 2017 | 15 | I | 69.1139 | TON | 8 | 0.14 | 1.4195 | 0.098626
29043 | 29 | MO | 043 | Christian |  | 2104008310 | Woodstove: freestanding; non-EPA certified | Woodstove or Fireplace Insert | 406.2618 | A | CEC Survey | 2017 | 15 | I | 1396.6281 | TON | 8 | 3.4378 | 1.4195 | 2.4218
29043 | 29 | MO | 043 | Christian |  | 2104008320 | Woodstove: freestanding; EPA certified; non-catalytic | Woodstove or Fireplace Insert | 1794.3231 | A | CEC Survey | 2017 | 15 | I | 6168.4407 | TON | 8 | 3.4378 | 1.4195 | 2.4218
29043 | 29 | MO | 043 | Christian |  | 2104008330 | Woodstove: freestanding; EPA certified; catalytic | Woodstove or Fireplace Insert | 1184.9303 | A | CEC Survey | 2017 | 15 | I | 4073.4986 | TON | 8 | 3.4378 | 1.4195 | 2.4218
29045 | 29 | MO | 045 | Clark |  | 2104008510 | Furnace: Indoor, cordwood-fired, non-EPA certified | Furnace | 31.899 | A | CEC Survey | 2017 | 15 | I | 229.4837 | TON | 8 | 7.1941 | 1.441 | 4.9924
29045 | 29 | MO | 045 | Clark |  | 2104008530 | Furnace: Indoor, pellet-fired, general | Furnace-Pellet | 2.5864 | A | CEC Survey | 2017 | 15 | I | 18.6068 | TON | 8 | 7.1941 | 1.441 | 4.9924
29045 | 29 | MO | 045 | Clark |  | 2104008610 | Hydronic heater: outdoor | Hydronic heater | 31.0369 | A | CEC Survey | 2017 | 15 | I | 223.2814 | TON | 8 | 7.1941 | 1.441 | 4.9924
29045 | 29 | MO | 045 | Clark |  | 2104008620 | Hydronic heater: indoor | Hydronic heater | 19.8291 | A | CEC Survey | 2017 | 15 | I | 142.652 | TON | 8 | 7.1941 | 1.441 | 4.9924
29045 | 29 | MO | 045 | Clark |  | 2104008630 | Hydronic heater: pellet-fired | Pellet Hydronic Heater | 0.86214 | A | CEC Survey | 2017 | 15 | I | 6.2023 | TON | 8 | 7.1941 | 1.441 | 4.9924
29045 | 29 | MO | 045 | Clark |  | 2104008100 | Fireplace: general | Fireplace: general | 166.5653 | A | CEC Survey | 2017 | 15 | I | 206.2366 | TON | 8 | 1.2382 | 1.441 | 0.85925
29045 | 29 | MO | 045 | Clark |  | 2104008210 | Woodstove: fireplace inserts; non-EPA certified | Woodstove or Fireplace Insert | 23.5099 | A | CEC Survey | 2017 | 15 | I | 28.8301 | TON | 8 | 1.2263 | 1.441 | 0.85101
29045 | 29 | MO | 045 | Clark |  | 2104008220 | Woodstove: fireplace inserts; EPA certified; non-catalytic | Woodstove or Fireplace Insert | 103.8352 | A | CEC Survey | 2017 | 15 | I | 127.333 | TON | 8 | 1.2263 | 1.441 | 0.85101
29045 | 29 | MO | 045 | Clark |  | 2104008230 | Woodstove: fireplace inserts; EPA certified; catalytic | Woodstove or Fireplace Insert | 68.5704 | A | CEC Survey | 2017 | 15 | I | 84.0878 | TON | 8 | 1.2263 | 1.441 | 0.85101
29045 | 29 | MO | 045 | Clark |  | 2104008700 | Outdoor wood burning device, NEC (fire-pits, chimeas, etc) |  | 456.9319 | A | CEC Survey | 2017 | 15 | I | 350.5527 | TON | 8 | 0.76719 | 1.441 | 0.5324
29045 | 29 | MO | 045 | Clark |  | 2104008400 | Woodstove: pellet-fired, general | Pellet Woodstove | 135.5112 | A | CEC Survey | 2017 | 15 | I | 152.9003 | TON | 8 | 1.1283 | 1.441 | 0.78301
29045 | 29 | MO | 045 | Clark |  | 2104009000 | Wax Log; Total: All Combustor Types |  | 46.6336 | A | CEC Survey | 2017 | 15 | I | 6.5287 | TON | 8 | 0.14 | 1.441 | 0.097155
29045 | 29 | MO | 045 | Clark |  | 2104008310 | Woodstove: freestanding; non-EPA certified | Woodstove or Fireplace Insert | 59.664 | A | CEC Survey | 2017 | 15 | I | 240.1985 | TON | 8 | 4.0259 | 1.441 | 2.7938
29045 | 29 | MO | 045 | Clark |  | 2104008320 | Woodstove: freestanding; EPA certified; non-catalytic | Woodstove or Fireplace Insert | 263.5158 | A | CEC Survey | 2017 | 15 | I | 1060.8765 | TON | 8 | 4.0259 | 1.441 | 2.7938
29045 | 29 | MO | 045 | Clark |  | 2104008330 | Woodstove: freestanding; EPA certified; catalytic | Woodstove or Fireplace Insert | 174.0199 | A | CEC Survey | 2017 | 15 | I | 700.5788 | TON | 8 | 4.0259 | 1.441 | 2.7938
29047 | 29 | MO | 047 | Clay |  | 2104008510 | Furnace: Indoor, cordwood-fired, non-EPA certified | Furnace | 336.8949 | A | CEC Survey | 2017 | 15 | I | 1964.0921 | TON | 8 | 5.83 | 1.3291 | 4.3864
29047 | 29 | MO | 047 | Clay |  | 2104008530 | Furnace: Indoor, pellet-fired, general | Furnace-Pellet | 27.3158 | A | CEC Survey | 2017 | 15 | I | 159.2507 | TON | 8 | 5.83 | 1.3291 | 4.3864
29047 | 29 | MO | 047 | Clay |  | 2104008610 | Hydronic heater: outdoor | Hydronic heater | 327.7896 | A | CEC Survey | 2017 | 15 | I | 1911.0086 | TON | 8 | 5.83 | 1.3291 | 4.3864
29047 | 29 | MO | 047 | Clay |  | 2104008620 | Hydronic heater: indoor | Hydronic heater | 209.4211 | A | CEC Survey | 2017 | 15 | I | 1220.9221 | TON | 8 | 5.83 | 1.3291 | 4.3864
29047 | 29 | MO | 047 | Clay |  | 2104008630 | Hydronic heater: pellet-fired | Pellet Hydronic Heater | 9.1053 | A | CEC Survey | 2017 | 15 | I | 53.0836 | TON | 8 | 5.83 | 1.3291 | 4.3864
29047 | 29 | MO | 047 | Clay |  | 2104008100 | Fireplace: general | Fireplace: general | 9438.3012 | A | CEC Survey | 2017 | 15 | I | 6951.38 | TON | 8 | 0.73651 | 1.3291 | 0.55414
29047 | 29 | MO | 047 | Clay |  | 2104008210 | Woodstove: fireplace inserts; non-EPA certified | Woodstove or Fireplace Insert | 397.1458 | A | CEC Survey | 2017 | 15 | I | 460.5299 | TON | 8 | 1.1596 | 1.3291 | 0.87247
29047 | 29 | MO | 047 | Clay |  | 2104008220 | Woodstove: fireplace inserts; EPA certified; non-catalytic | Woodstove or Fireplace Insert | 1754.0606 | A | CEC Survey | 2017 | 15 | I | 2034.0073 | TON | 8 | 1.1596 | 1.3291 | 0.87247
29047 | 29 | MO | 047 | Clay |  | 2104008230 | Woodstove: fireplace inserts; EPA certified; catalytic | Woodstove or Fireplace Insert | 1158.3419 | A | CEC Survey | 2017 | 15 | I | 1343.2123 | TON | 8 | 1.1596 | 1.3291 | 0.87247
29047 | 29 | MO | 047 | Clay |  | 2104008700 | Outdoor wood burning device, NEC (fire-pits, chimeas, etc) |  | 10631.0345 | A | CEC Survey | 2017 | 15 | I | 7869.1224 | TON | 8 | 0.7402 | 1.3291 | 0.55692
29047 | 29 | MO | 047 | Clay |  | 2104008400 | Woodstove: pellet-fired, general | Pellet Woodstove | 2301.0379 | A | CEC Survey | 2017 | 15 | I | 1863.3996 | TON | 8 | 0.80981 | 1.3291 | 0.60929
29047 | 29 | MO | 047 | Clay |  | 2104009000 | Wax Log; Total: All Combustor Types |  | 2599.6828 | A | CEC Survey | 2017 | 15 | I | 363.9556 | TON | 8 | 0.14 | 1.3291 | 0.10533
29047 | 29 | MO | 047 | Clay |  | 2104008310 | Woodstove: freestanding; non-EPA certified | Woodstove or Fireplace Insert | 720.0878 | A | CEC Survey | 2017 | 15 | I | 1870.9476 | TON | 8 | 2.5982 | 1.3291 | 1.9549
29047 | 29 | MO | 047 | Clay |  | 2104008320 | Woodstove: freestanding; EPA certified; non-catalytic | Woodstove or Fireplace Insert | 3180.388 | A | CEC Survey | 2017 | 15 | I | 8263.3521 | TON | 8 | 2.5982 | 1.3291 | 1.9549
29047 | 29 | MO | 047 | Clay |  | 2104008330 | Woodstove: freestanding; EPA certified; catalytic | Woodstove or Fireplace Insert | 2100.2562 | A | CEC Survey | 2017 | 15 | I | 5456.9306 | TON | 8 | 2.5982 | 1.3291 | 1.9549
29049 | 29 | MO | 049 | Clinton |  | 2104008510 | Furnace: Indoor, cordwood-fired, non-EPA certified | Furnace | 77.1908 | A | CEC Survey | 2017 | 15 | I | 492.22 | TON | 8 | 6.3767 | 1.3187 | 4.8356
29049 | 29 | MO | 049 | Clinton |  | 2104008530 | Furnace: Indoor, pellet-fired, general | Furnace-Pellet | 6.2587 | A | CEC Survey | 2017 | 15 | I | 39.9097 | TON | 8 | 6.3767 | 1.3187 | 4.8356
29049 | 29 | MO | 049 | Clinton |  | 2104008610 | Hydronic heater: outdoor | Hydronic heater | 75.1045 | A | CEC Survey | 2017 | 15 | I | 478.9167 | TON | 8 | 6.3767 | 1.3187 | 4.8356
29049 | 29 | MO | 049 | Clinton |  | 2104008620 | Hydronic heater: indoor | Hydronic heater | 47.9834 | A | CEC Survey | 2017 | 15 | I | 305.9746 | TON | 8 | 6.3767 | 1.3187 | 4.8356
29049 | 29 | MO | 049 | Clinton |  | 2104008630 | Hydronic heater: pellet-fired | Pellet Hydronic Heater | 2.0862 | A | CEC Survey | 2017 | 15 | I | 13.3032 | TON | 8 | 6.3767 | 1.3187 | 4.8356
29049 | 29 | MO | 049 | Clinton |  | 2104008100 | Fireplace: general | Fireplace: general | 585.4632 | A | CEC Survey | 2017 | 15 | I | 629.491 | TON | 8 | 1.0752 | 1.3187 | 0.81535
29049 | 29 | MO | 049 | Clinton |  | 2104008210 | Woodstove: fireplace inserts; non-EPA certified | Woodstove or Fireplace Insert | 52.4878 | A | CEC Survey | 2017 | 15 | I | 55.8088 | TON | 8 | 1.0633 | 1.3187 | 0.8063
29049 | 29 | MO | 049 | Clinton |  | 2104008220 | Woodstove: fireplace inserts; EPA certified; non-catalytic | Woodstove or Fireplace Insert | 231.8209 | A | CEC Survey | 2017 | 15 | I | 246.489 | TON | 8 | 1.0633 | 1.3187 | 0.8063
29049 | 29 | MO | 049 | Clinton |  | 2104008230 | Woodstove: fireplace inserts; EPA certified; catalytic | Woodstove or Fireplace Insert | 153.0893 | A | CEC Survey | 2017 | 15 | I | 162.7758 | TON | 8 | 1.0633 | 1.3187 | 0.8063
29049 | 29 | MO | 049 | Clinton |  | 2104008700 | Outdoor wood burning device, NEC (fire-pits, chimeas, etc) |  | 1299.2495 | A | CEC Survey | 2017 | 15 | I | 907.3161 | TON | 8 | 0.69834 | 1.3187 | 0.52957
29049 | 29 | MO | 049 | Clinton |  | 2104008400 | Woodstove: pellet-fired, general | Pellet Woodstove | 368.0264 | A | CEC Survey | 2017 | 15 | I | 344.7855 | TON | 8 | 0.93685 | 1.3187 | 0.71043
29049 | 29 | MO | 049 | Clinton |  | 2104009000 | Wax Log; Total: All Combustor Types |  | 237.1936 | A | CEC Survey | 2017 | 15 | I | 33.2071 | TON | 8 | 0.14 | 1.3187 | 0.10617
29049 | 29 | MO | 049 | Clinton |  | 2104008310 | Woodstove: freestanding; non-EPA certified | Woodstove or Fireplace Insert | 135.1341 | A | CEC Survey | 2017 | 15 | I | 465.7076 | TON | 8 | 3.4463 | 1.3187 | 2.6134
29049 | 29 | MO | 049 | Clinton |  | 2104008320 | Woodstove: freestanding; EPA certified; non-catalytic | Woodstove or Fireplace Insert | 596.8421 | A | CEC Survey | 2017 | 15 | I | 2056.8754 | TON | 8 | 3.4463 | 1.3187 | 2.6134
29049 | 29 | MO | 049 | Clinton |  | 2104008330 | Woodstove: freestanding; EPA certified; catalytic | Woodstove or Fireplace Insert | 394.141 | A | CEC Survey | 2017 | 15 | I | 1358.3139 | TON | 8 | 3.4463 | 1.3187 | 2.6134
29051 | 29 | MO | 051 | Cole |  | 2104008510 | Furnace: Indoor, cordwood-fired, non-EPA certified | Furnace | 141.4751 | A | CEC Survey | 2017 | 15 | I | 914.6952 | TON | 8 | 6.4654 | 1.4039 | 4.6053
29051 | 29 | MO | 051 | Cole |  | 2104008530 | Furnace: Indoor, pellet-fired, general | Furnace-Pellet | 11.471 | A | CEC Survey | 2017 | 15 | I | 74.1645 | TON | 8 | 6.4654 | 1.4039 | 4.6053
29051 | 29 | MO | 051 | Cole |  | 2104008610 | Hydronic heater: outdoor | Hydronic heater | 137.6515 | A | CEC Survey | 2017 | 15 | I | 889.9737 | TON | 8 | 6.4654 | 1.4039 | 4.6053
29051 | 29 | MO | 051 | Cole |  | 2104008620 | Hydronic heater: indoor | Hydronic heater | 87.944 | A | CEC Survey | 2017 | 15 | I | 568.5943 | TON | 8 | 6.4654 | 1.4039 | 4.6053
29051 | 29 | MO | 051 | Cole |  | 2104008630 | Hydronic heater: pellet-fired | Pellet Hydronic Heater | 3.8237 | A | CEC Survey | 2017 | 15 | I | 24.7215 | TON | 8 | 6.4654 | 1.4039 | 4.6053
29051 | 29 | MO | 051 | Cole |  | 2104008100 | Fireplace: general | Fireplace: general | 2543.0993 | A | CEC Survey | 2017 | 15 | I | 2365.9516 | TON | 8 | 0.93034 | 1.4039 | 0.66268
29051 | 29 | MO | 051 | Cole |  | 2104008210 | Woodstove: fireplace inserts; non-EPA certified | Woodstove or Fireplace Insert | 192.3885 | A | CEC Survey | 2017 | 15 | I | 286.7977 | TON | 8 | 1.4907 | 1.4039 | 1.0618
29051 | 29 | MO | 051 | Cole |  | 2104008220 | Woodstove: fireplace inserts; EPA certified; non-catalytic | Woodstove or Fireplace Insert | 849.7158 | A | CEC Survey | 2017 | 15 | I | 1266.6898 | TON | 8 | 1.4907 | 1.4039 | 1.0618
29051 | 29 | MO | 051 | Cole |  | 2104008230 | Woodstove: fireplace inserts; EPA certified; catalytic | Woodstove or Fireplace Insert | 561.1331 | A | CEC Survey | 2017 | 15 | I | 836.4932 | TON | 8 | 1.4907 | 1.4039 | 1.0618
29051 | 29 | MO | 051 | Cole |  | 2104008700 | Outdoor wood burning device, NEC (fire-pits, chimeas, etc) |  | 3862.9175 | A | CEC Survey | 2017 | 15 | I | 2860.0279 | TON | 8 | 0.74038 | 1.4039 | 0.52737
29051 | 29 | MO | 051 | Cole |  | 2104008400 | Woodstove: pellet-fired, general | Pellet Woodstove | 858.9927 | A | CEC Survey | 2017 | 15 | I | 759.0414 | TON | 8 | 0.88364 | 1.4039 | 0.62942
29051 | 29 | MO | 051 | Cole |  | 2104009000 | Wax Log; Total: All Combustor Types |  | 475.5116 | A | CEC Survey | 2017 | 15 | I | 66.5716 | TON | 8 | 0.14 | 1.4039 | 0.099722
29051 | 29 | MO | 051 | Cole |  | 2104008310 | Woodstove: freestanding; non-EPA certified | Woodstove or Fireplace Insert | 328.5484 | A | CEC Survey | 2017 | 15 | I | 1048.0363 | TON | 8 | 3.1899 | 1.4039 | 2.2722
29051 | 29 | MO | 051 | Cole |  | 2104008320 | Woodstove: freestanding; EPA certified; non-catalytic | Woodstove or Fireplace Insert | 1451.0888 | A | CEC Survey | 2017 | 15 | I | 4628.827 | TON | 8 | 3.1899 | 1.4039 | 2.2722
29051 | 29 | MO | 051 | Cole |  | 2104008330 | Woodstove: freestanding; EPA certified; catalytic | Woodstove or Fireplace Insert | 958.2662 | A | CEC Survey | 2017 | 15 | I | 3056.7725 | TON | 8 | 3.1899 | 1.4039 | 2.2722
29053 | 29 | MO | 053 | Cooper |  | 2104008510 | Furnace: Indoor, cordwood-fired, non-EPA certified | Furnace | 41.4945 | A | CEC Survey | 2017 | 15 | I | 278.1995 | TON | 8 | 6.7045 | 1.4419 | 4.6498
29053 | 29 | MO | 053 | Cooper |  | 2104008530 | Furnace: Indoor, pellet-fired, general | Furnace-Pellet | 3.3644 | A | CEC Survey | 2017 | 15 | I | 22.5567 | TON | 8 | 6.7045 | 1.4419 | 4.6498
29053 | 29 | MO | 053 | Cooper |  | 2104008610 | Hydronic heater: outdoor | Hydronic heater | 40.3731 | A | CEC Survey | 2017 | 15 | I | 270.6806 | TON | 8 | 6.7045 | 1.4419 | 4.6498
29053 | 29 | MO | 053 | Cooper |  | 2104008620 | Hydronic heater: indoor | Hydronic heater | 25.7939 | A | CEC Survey | 2017 | 15 | I | 172.9348 | TON | 8 | 6.7045 | 1.4419 | 4.6498
29053 | 29 | MO | 053 | Cooper |  | 2104008630 | Hydronic heater: pellet-fired | Pellet Hydronic Heater | 1.1215 | A | CEC Survey | 2017 | 15 | I | 7.5189 | TON | 8 | 6.7045 | 1.4419 | 4.6498
29053 | 29 | MO | 053 | Cooper |  | 2104008100 | Fireplace: general | Fireplace: general | 473.9898 | A | CEC Survey | 2017 | 15 | I | 526.1158 | TON | 8 | 1.11 | 1.4419 | 0.7698
29053 | 29 | MO | 053 | Cooper |  | 2104008210 | Woodstove: fireplace inserts; non-EPA certified | Woodstove or Fireplace Insert | 43.9169 | A | CEC Survey | 2017 | 15 | I | 56.1803 | TON | 8 | 1.2792 | 1.4419 | 0.88719
29053 | 29 | MO | 053 | Cooper |  | 2104008220 | Woodstove: fireplace inserts; EPA certified; non-catalytic | Woodstove or Fireplace Insert | 193.9665 | A | CEC Survey | 2017 | 15 | I | 248.1296 | TON | 8 | 1.2792 | 1.4419 | 0.88719
29053 | 29 | MO | 053 | Cooper |  | 2104008230 | Woodstove: fireplace inserts; EPA certified; catalytic | Woodstove or Fireplace Insert | 128.0911 | A | CEC Survey | 2017 | 15 | I | 163.8592 | TON | 8 | 1.2792 | 1.4419 | 0.88719
29053 | 29 | MO | 053 | Cooper |  | 2104008700 | Outdoor wood burning device, NEC (fire-pits, chimeas, etc) |  | 965.7868 | A | CEC Survey | 2017 | 15 | I | 732.778 | TON | 8 | 0.75874 | 1.4419 | 0.52621
29053 | 29 | MO | 053 | Cooper |  | 2104008400 | Woodstove: pellet-fired, general | Pellet Woodstove | 247.3272 | A | CEC Survey | 2017 | 15 | I | 193.0296 | TON | 8 | 0.78046 | 1.4419 | 0.54127
29053 | 29 | MO | 053 | Cooper |  | 2104009000 | Wax Log; Total: All Combustor Types |  | 102.8281 | A | CEC Survey | 2017 | 15 | I | 14.3959 | TON | 8 | 0.14 | 1.4419 | 0.097094
29053 | 29 | MO | 053 | Cooper |  | 2104008310 | Woodstove: freestanding; non-EPA certified | Woodstove or Fireplace Insert | 90.213 | A | CEC Survey | 2017 | 15 | I | 321.9488 | TON | 8 | 3.5688 | 1.4419 | 2.475
29053 | 29 | MO | 053 | Cooper |  | 2104008320 | Woodstove: freestanding; EPA certified; non-catalytic | Woodstove or Fireplace Insert | 398.4408 | A | CEC Survey | 2017 | 15 | I | 1421.9407 | TON | 8 | 3.5688 | 1.4419 | 2.475
29053 | 29 | MO | 053 | Cooper |  | 2104008330 | Woodstove: freestanding; EPA certified; catalytic | Woodstove or Fireplace Insert | 263.1213 | A | CEC Survey | 2017 | 15 | I | 939.0174 | TON | 8 | 3.5688 | 1.4419 | 2.475
29055 | 29 | MO | 055 | Crawford |  | 2104008510 | Furnace: Indoor, cordwood-fired, non-EPA certified | Furnace | 89.6126 | A | CEC Survey | 2017 | 15 | I | 628.8811 | TON | 8 | 7.0178 | 1.4191 | 4.9452
29055 | 29 | MO | 055 | Crawford |  | 2104008530 | Furnace: Indoor, pellet-fired, general | Furnace-Pellet | 7.2659 | A | CEC Survey | 2017 | 15 | I | 50.9904 | TON | 8 | 7.0178 | 1.4191 | 4.9452
29055 | 29 | MO | 055 | Crawford |  | 2104008610 | Hydronic heater: outdoor | Hydronic heater | 87.1906 | A | CEC Survey | 2017 | 15 | I | 611.8843 | TON | 8 | 7.0178 | 1.4191 | 4.9452
29055 | 29 | MO | 055 | Crawford |  | 2104008620 | Hydronic heater: indoor | Hydronic heater | 55.7051 | A | CEC Survey | 2017 | 15 | I | 390.9261 | TON | 8 | 7.0178 | 1.4191 | 4.9452
29055 | 29 | MO | 055 | Crawford |  | 2104008630 | Hydronic heater: pellet-fired | Pellet Hydronic Heater | 2.422 | A | CEC Survey | 2017 | 15 | I | 16.9968 | TON | 8 | 7.0178 | 1.4191 | 4.9452
29055 | 29 | MO | 055 | Crawford |  | 2104008100 | Fireplace: general | Fireplace: general | 783.8681 | A | CEC Survey | 2017 | 15 | I | 825.8106 | TON | 8 | 1.0535 | 1.4191 | 0.74238
29055 | 29 | MO | 055 | Crawford |  | 2104008210 | Woodstove: fireplace inserts; non-EPA certified | Woodstove or Fireplace Insert | 100.5855 | A | CEC Survey | 2017 | 15 | I | 186.6049 | TON | 8 | 1.8552 | 1.4191 | 1.3073
29055 | 29 | MO | 055 | Crawford |  | 2104008220 | Woodstove: fireplace inserts; EPA certified; non-catalytic | Woodstove or Fireplace Insert | 444.2528 | A | CEC Survey | 2017 | 15 | I | 824.1718 | TON | 8 | 1.8552 | 1.4191 | 1.3073
29055 | 29 | MO | 055 | Crawford |  | 2104008230 | Woodstove: fireplace inserts; EPA certified; catalytic | Woodstove or Fireplace Insert | 293.3745 | A | CEC Survey | 2017 | 15 | I | 544.2644 | TON | 8 | 1.8552 | 1.4191 | 1.3073
29055 | 29 | MO | 055 | Crawford |  | 2104008700 | Outdoor wood burning device, NEC (fire-pits, chimeas, etc) |  | 1474.6566 | A | CEC Survey | 2017 | 15 | I | 1112.7613 | TON | 8 | 0.75459 | 1.4191 | 0.53174
29055 | 29 | MO | 055 | Crawford |  | 2104008400 | Woodstove: pellet-fired, general | Pellet Woodstove | 378.9847 | A | CEC Survey | 2017 | 15 | I | 533.4421 | TON | 8 | 1.4076 | 1.4191 | 0.99187
29055 | 29 | MO | 055 | Crawford |  | 2104009000 | Wax Log; Total: All Combustor Types |  | 148.9643 | A | CEC Survey | 2017 | 15 | I | 20.855 | TON | 8 | 0.14 | 1.4191 | 0.098654
29055 | 29 | MO | 055 | Crawford |  | 2104008310 | Woodstove: freestanding; non-EPA certified | Woodstove or Fireplace Insert | 185.1201 | A | CEC Survey | 2017 | 15 | I | 725.417 | TON | 8 | 3.9186 | 1.4191 | 2.7613
29055 | 29 | MO | 055 | Crawford |  | 2104008320 | Woodstove: freestanding; EPA certified; non-catalytic | Woodstove or Fireplace Insert | 817.614 | A | CEC Survey | 2017 | 15 | I | 3203.9249 | TON | 8 | 3.9186 | 1.4191 | 2.7613
29055 | 29 | MO | 055 | Crawford |  | 2104008330 | Woodstove: freestanding; EPA certified; catalytic | Woodstove or Fireplace Insert | 539.9337 | A | CEC Survey | 2017 | 15 | I | 2115.7994 | TON | 8 | 3.9186 | 1.4191 | 2.7613
29057 | 29 | MO | 057 | Dade |  | 2104008510 | Furnace: Indoor, cordwood-fired, non-EPA certified | Furnace | 27.1956 | A | CEC Survey | 2017 | 15 | I | 185.0747 | TON | 8 | 6.8053 | 1.4301 | 4.7586
29057 | 29 | MO | 057 | Dade |  | 2104008530 | Furnace: Indoor, pellet-fired, general | Furnace-Pellet | 2.205 | A | CEC Survey | 2017 | 15 | I | 15.0061 | TON | 8 | 6.8053 | 1.4301 | 4.7586
29057 | 29 | MO | 057 | Dade |  | 2104008610 | Hydronic heater: outdoor | Hydronic heater | 26.4606 | A | CEC Survey | 2017 | 15 | I | 180.0727 | TON | 8 | 6.8053 | 1.4301 | 4.7586
29057 | 29 | MO | 057 | Dade |  | 2104008620 | Hydronic heater: indoor | Hydronic heater | 16.9054 | A | CEC Survey | 2017 | 15 | I | 115.0464 | TON | 8 | 6.8053 | 1.4301 | 4.7586
29057 | 29 | MO | 057 | Dade |  | 2104008630 | Hydronic heater: pellet-fired | Pellet Hydronic Heater | 0.73502 | A | CEC Survey | 2017 | 15 | I | 5.002 | TON | 8 | 6.8053 | 1.4301 | 4.7586
29057 | 29 | MO | 057 | Dade |  | 2104008100 | Fireplace: general | Fireplace: general | 195.0403 | A | CEC Survey | 2017 | 15 | I | 243.6879 | TON | 8 | 1.2494 | 1.4301 | 0.87366
29057 | 29 | MO | 057 | Dade |  | 2104008210 | Woodstove: fireplace inserts; non-EPA certified | Woodstove or Fireplace Insert | 25.4317 | A | CEC Survey | 2017 | 15 | I | 31.7355 | TON | 8 | 1.2479 | 1.4301 | 0.87258
29057 | 29 | MO | 057 | Dade |  | 2104008220 | Woodstove: fireplace inserts; EPA certified; non-catalytic | Woodstove or Fireplace Insert | 112.3233 | A | CEC Survey | 2017 | 15 | I | 140.165 | TON | 8 | 1.2479 | 1.4301 | 0.87258
29057 | 29 | MO | 057 | Dade |  | 2104008230 | Woodstove: fireplace inserts; EPA certified; catalytic | Woodstove or Fireplace Insert | 74.1757 | A | CEC Survey | 2017 | 15 | I | 92.5618 | TON | 8 | 1.2479 | 1.4301 | 0.87258
29057 | 29 | MO | 057 | Dade |  | 2104008700 | Outdoor wood burning device, NEC (fire-pits, chimeas, etc) |  | 508.3834 | A | CEC Survey | 2017 | 15 | I | 388.2761 | TON | 8 | 0.76375 | 1.4301 | 0.53405
29057 | 29 | MO | 057 | Dade |  | 2104008400 | Woodstove: pellet-fired, general | Pellet Woodstove | 150.6493 | A | CEC Survey | 2017 | 15 | I | 131.8837 | TON | 8 | 0.87544 | 1.4301 | 0.61215
29057 | 29 | MO | 057 | Dade |  | 2104009000 | Wax Log; Total: All Combustor Types |  | 49.8419 | A | CEC Survey | 2017 | 15 | I | 6.9779 | TON | 8 | 0.14 | 1.4301 | 0.097895
29057 | 29 | MO | 057 | Dade |  | 2104008310 | Woodstove: freestanding; non-EPA certified | Woodstove or Fireplace Insert | 58.5731 | A | CEC Survey | 2017 | 15 | I | 225.4459 | TON | 8 | 3.849 | 1.4301 | 2.6914
29057 | 29 | MO | 057 | Dade |  | 2104008320 | Woodstove: freestanding; EPA certified; non-catalytic | Woodstove or Fireplace Insert | 258.6978 | A | CEC Survey | 2017 | 15 | I | 995.7193 | TON | 8 | 3.849 | 1.4301 | 2.6914
29057 | 29 | MO | 057 | Dade |  | 2104008330 | Woodstove: freestanding; EPA certified; catalytic | Woodstove or Fireplace Insert | 170.8381 | A | CEC Survey | 2017 | 15 | I | 657.5505 | TON | 8 | 3.849 | 1.4301 | 2.6914
29059 | 29 | MO | 059 | Dallas |  | 2104008510 | Furnace: Indoor, cordwood-fired, non-EPA certified | Furnace | 56.8878 | A | CEC Survey | 2017 | 15 | I | 405.8164 | TON | 8 | 7.1336 | 1.4337 | 4.9757
29059 | 29 | MO | 059 | Dallas |  | 2104008530 | Furnace: Indoor, pellet-fired, general | Furnace-Pellet | 4.6125 | A | CEC Survey | 2017 | 15 | I | 32.904 | TON | 8 | 7.1336 | 1.4337 | 4.9757
29059 | 29 | MO | 059 | Dallas |  | 2104008610 | Hydronic heater: outdoor | Hydronic heater | 55.3503 | A | CEC Survey | 2017 | 15 | I | 394.8484 | TON | 8 | 7.1336 | 1.4337 | 4.9757
29059 | 29 | MO | 059 | Dallas |  | 2104008620 | Hydronic heater: indoor | Hydronic heater | 35.3627 | A | CEC Survey | 2017 | 15 | I | 252.2642 | TON | 8 | 7.1336 | 1.4337 | 4.9757
29059 | 29 | MO | 059 | Dallas |  | 2104008630 | Hydronic heater: pellet-fired | Pellet Hydronic Heater | 1.5375 | A | CEC Survey | 2017 | 15 | I | 10.968 | TON | 8 | 7.1336 | 1.4337 | 4.9757
29059 | 29 | MO | 059 | Dallas |  | 2104008100 | Fireplace: general | Fireplace: general | 361.9345 | A | CEC Survey | 2017 | 15 | I | 409.3348 | TON | 8 | 1.131 | 1.4337 | 0.78884
29059 | 29 | MO | 059 | Dallas |  | 2104008210 | Woodstove: fireplace inserts; non-EPA certified | Woodstove or Fireplace Insert | 67.3677 | A | CEC Survey | 2017 | 15 | I | 102.951 | TON | 8 | 1.5282 | 1.4337 | 1.0659
29059 | 29 | MO | 059 | Dallas |  | 2104008220 | Woodstove: fireplace inserts; EPA certified; non-catalytic | Woodstove or Fireplace Insert | 297.5409 | A | CEC Survey | 2017 | 15 | I | 454.7002 | TON | 8 | 1.5282 | 1.4337 | 1.0659
29059 | 29 | MO | 059 | Dallas |  | 2104008230 | Woodstove: fireplace inserts; EPA certified; catalytic | Woodstove or Fireplace Insert | 196.4893 | A | CEC Survey | 2017 | 15 | I | 300.2737 | TON | 8 | 1.5282 | 1.4337 | 1.0659
29059 | 29 | MO | 059 | Dallas |  | 2104008700 | Outdoor wood burning device, NEC (fire-pits, chimeas, etc) |  | 959.1991 | A | CEC Survey | 2017 | 15 | I | 732.9955 | TON | 8 | 0.76417 | 1.4337 | 0.53301
29059 | 29 | MO | 059 | Dallas |  | 2104008400 | Woodstove: pellet-fired, general | Pellet Woodstove | 257.3751 | A | CEC Survey | 2017 | 15 | I | 319.781 | TON | 8 | 1.2425 | 1.4337 | 0.86662
29059 | 29 | MO | 059 | Dallas |  | 2104009000 | Wax Log; Total: All Combustor Types |  | 98.7534 | A | CEC Survey | 2017 | 15 | I | 13.8255 | TON | 8 | 0.14 | 1.4337 | 0.097649
29059 | 29 | MO | 059 | Dallas |  | 2104008310 | Woodstove: freestanding; non-EPA certified | Woodstove or Fireplace Insert | 130.6063 | A | CEC Survey | 2017 | 15 | I | 510.6532 | TON | 8 | 3.9099 | 1.4337 | 2.7271
29059 | 29 | MO | 059 | Dallas |  | 2104008320 | Woodstove: freestanding; EPA certified; non-catalytic | Woodstove or Fireplace Insert | 576.8445 | A | CEC Survey | 2017 | 15 | I | 2255.3851 | TON | 8 | 3.9099 | 1.4337 | 2.7271
29059 | 29 | MO | 059 | Dallas |  | 2104008330 | Woodstove: freestanding; EPA certified; catalytic | Woodstove or Fireplace Insert | 380.9351 | A | CEC Survey | 2017 | 15 | I | 1489.4052 | TON | 8 | 3.9099 | 1.4337 | 2.7271
29061 | 29 | MO | 061 | Daviess |  | 2104008510 | Furnace: Indoor, cordwood-fired, non-EPA certified | Furnace | 38.2124 | A | CEC Survey | 2017 | 15 | I | 256.7254 | TON | 8 | 6.7184 | 1.3441 | 4.9984
29061 | 29 | MO | 061 | Daviess |  | 2104008530 | Furnace: Indoor, pellet-fired, general | Furnace-Pellet | 3.0983 | A | CEC Survey | 2017 | 15 | I | 20.8156 | TON | 8 | 6.7184 | 1.3441 | 4.9984
29061 | 29 | MO | 061 | Daviess |  | 2104008610 | Hydronic heater: outdoor | Hydronic heater | 37.1797 | A | CEC Survey | 2017 | 15 | I | 249.7869 | TON | 8 | 6.7184 | 1.3441 | 4.9984
29061 | 29 | MO | 061 | Daviess |  | 2104008620 | Hydronic heater: indoor | Hydronic heater | 23.7537 | A | CEC Survey | 2017 | 15 | I | 159.5861 | TON | 8 | 6.7184 | 1.3441 | 4.9984
29061 | 29 | MO | 061 | Daviess |  | 2104008630 | Hydronic heater: pellet-fired | Pellet Hydronic Heater | 1.0328 | A | CEC Survey | 2017 | 15 | I | 6.9385 | TON | 8 | 6.7184 | 1.3441 | 4.9984
29061 | 29 | MO | 061 | Daviess |  | 2104008100 | Fireplace: general | Fireplace: general | 174.3399 | A | CEC Survey | 2017 | 15 | I | 202.083 | TON | 8 | 1.1591 | 1.3441 | 0.86239
29061 | 29 | MO | 061 | Daviess |  | 2104008210 | Woodstove: fireplace inserts; non-EPA certified | Woodstove or Fireplace Insert | 24.3974 | A | CEC Survey | 2017 | 15 | I | 26.7123 | TON | 8 | 1.0949 | 1.3441 | 0.81458
29061 | 29 | MO | 061 | Daviess |  | 2104008220 | Woodstove: fireplace inserts; EPA certified; non-catalytic | Woodstove or Fireplace Insert | 107.7552 | A | CEC Survey | 2017 | 15 | I | 117.9792 | TON | 8 | 1.0949 | 1.3441 | 0.81458
29061 | 29 | MO | 061 | Daviess |  | 2104008230 | Woodstove: fireplace inserts; EPA certified; catalytic | Woodstove or Fireplace Insert | 71.1591 | A | CEC Survey | 2017 | 15 | I | 77.9108 | TON | 8 | 1.0949 | 1.3441 | 0.81458
29061 | 29 | MO | 061 | Daviess |  | 2104008700 | Outdoor wood burning device, NEC (fire-pits, chimeas, etc) |  | 511.5128 | A | CEC Survey | 2017 | 15 | I | 366.3093 | TON | 8 | 0.71613 | 1.3441 | 0.53279
29061 | 29 | MO | 061 | Daviess |  | 2104008400 | Woodstove: pellet-fired, general | Pellet Woodstove | 156.6278 | A | CEC Survey | 2017 | 15 | I | 178.4963 | TON | 8 | 1.1396 | 1.3441 | 0.84787
29061 | 29 | MO | 061 | Daviess |  | 2104009000 | Wax Log; Total: All Combustor Types |  | 49.4569 | A | CEC Survey | 2017 | 15 | I | 6.924 | TON | 8 | 0.14 | 1.3441 | 0.10416
29061 | 29 | MO | 061 | Daviess |  | 2104008310 | Woodstove: freestanding; non-EPA certified | Woodstove or Fireplace Insert | 66.4747 | A | CEC Survey | 2017 | 15 | I | 246.5988 | TON | 8 | 3.7097 | 1.3441 | 2.76
29061 | 29 | MO | 061 | Daviess |  | 2104008320 | Woodstove: freestanding; EPA certified; non-catalytic | Woodstove or Fireplace Insert | 293.5965 | A | CEC Survey | 2017 | 15 | I | 1089.1447 | TON | 8 | 3.7097 | 1.3441 | 2.76
29061 | 29 | MO | 061 | Daviess |  | 2104008330 | Woodstove: freestanding; EPA certified; catalytic | Woodstove or Fireplace Insert | 193.8845 | A | CEC Survey | 2017 | 15 | I | 719.2465 | TON | 8 | 3.7097 | 1.3441 | 2.76
29063 | 29 | MO | 063 | Dekalb |  | 2104008510 | Furnace: Indoor, cordwood-fired, non-EPA certified | Furnace | 36.6354 | A | CEC Survey | 2017 | 15 | I | 249.4221 | TON | 8 | 6.8082 | 1.3642 | 4.9906
29063 | 29 | MO | 063 | Dekalb |  | 2104008530 | Furnace: Indoor, pellet-fired, general | Furnace-Pellet | 2.9704 | A | CEC Survey | 2017 | 15 | I | 20.2234 | TON | 8 | 6.8082 | 1.3642 | 4.9906
29063 | 29 | MO | 063 | Dekalb |  | 2104008610 | Hydronic heater: outdoor | Hydronic heater | 35.6453 | A | CEC Survey | 2017 | 15 | I | 242.681 | TON | 8 | 6.8082 | 1.3642 | 4.9906
29063 | 29 | MO | 063 | Dekalb |  | 2104008620 | Hydronic heater: indoor | Hydronic heater | 22.7734 | A | CEC Survey | 2017 | 15 | I | 155.0462 | TON | 8 | 6.8082 | 1.3642 | 4.9906
29063 | 29 | MO | 063 | Dekalb |  | 2104008630 | Hydronic heater: pellet-fired | Pellet Hydronic Heater | 0.99015 | A | CEC Survey | 2017 | 15 | I | 6.7411 | TON | 8 | 6.8082 | 1.3642 | 4.9906
29063 | 29 | MO | 063 | Dekalb |  | 2104008100 | Fireplace: general | Fireplace: general | 167.1365 | A | CEC Survey | 2017 | 15 | I | 190.2753 | TON | 8 | 1.1384 | 1.3642 | 0.83451
29063 | 29 | MO | 063 | Dekalb |  | 2104008210 | Woodstove: fireplace inserts; non-EPA certified | Woodstove or Fireplace Insert | 27.3954 | A | CEC Survey | 2017 | 15 | I | 28.2926 | TON | 8 | 1.0327 | 1.3642 | 0.75703
29063 | 29 | MO | 063 | Dekalb |  | 2104008220 | Woodstove: fireplace inserts; EPA certified; non-catalytic | Woodstove or Fireplace Insert | 120.9965 | A | CEC Survey | 2017 | 15 | I | 124.9588 | TON | 8 | 1.0327 | 1.3642 | 0.75703
29063 | 29 | MO | 063 | Dekalb |  | 2104008230 | Woodstove: fireplace inserts; EPA certified; catalytic | Woodstove or Fireplace Insert | 79.9034 | A | CEC Survey | 2017 | 15 | I | 82.5199 | TON | 8 | 1.0327 | 1.3642 | 0.75703
29063 | 29 | MO | 063 | Dekalb |  | 2104008700 | Outdoor wood burning device, NEC (fire-pits, chimeas, etc) |  | 525.1946 | A | CEC Survey | 2017 | 15 | I | 378.2676 | TON | 8 | 0.72024 | 1.3642 | 0.52796
29063 | 29 | MO | 063 | Dekalb |  | 2104008400 | Woodstove: pellet-fired, general | Pellet Woodstove | 150.0297 | A | CEC Survey | 2017 | 15 | I | 166.4805 | TON | 8 | 1.1096 | 1.3642 | 0.81341
29063 | 29 | MO | 063 | Dekalb |  | 2104009000 | Wax Log; Total: All Combustor Types |  | 61.8252 | A | CEC Survey | 2017 | 15 | I | 8.6555 | TON | 8 | 0.14 | 1.3642 | 0.10262
29063 | 29 | MO | 063 | Dekalb |  | 2104008310 | Woodstove: freestanding; non-EPA certified | Woodstove or Fireplace Insert | 69.6112 | A | CEC Survey | 2017 | 15 | I | 256.4387 | TON | 8 | 3.6839 | 1.3642 | 2.7004
29063 | 29 | MO | 063 | Dekalb |  | 2104008320 | Woodstove: freestanding; EPA certified; non-catalytic | Woodstove or Fireplace Insert | 307.4495 | A | CEC Survey | 2017 | 15 | I | 1132.6042 | TON | 8 | 3.6839 | 1.3642 | 2.7004
29063 | 29 | MO | 063 | Dekalb |  | 2104008330 | Woodstove: freestanding; EPA certified; catalytic | Woodstove or Fireplace Insert | 203.0327 | A | CEC Survey | 2017 | 15 | I | 747.9462 | TON | 8 | 3.6839 | 1.3642 | 2.7004
29065 | 29 | MO | 065 | Dent |  | 2104008510 | Furnace: Indoor, cordwood-fired, non-EPA certified | Furnace | 54.7288 | A | CEC Survey | 2017 | 15 | I | 397.6029 | TON | 8 | 7.265 | 1.4618 | 4.9699
29065 | 29 | MO | 065 | Dent |  | 2104008530 | Furnace: Indoor, pellet-fired, general | Furnace-Pellet | 4.4375 | A | CEC Survey | 2017 | 15 | I | 32.2381 | TON | 8 | 7.265 | 1.4618 | 4.9699
29065 | 29 | MO | 065 | Dent |  | 2104008610 | Hydronic heater: outdoor | Hydronic heater | 53.2497 | A | CEC Survey | 2017 | 15 | I | 386.8569 | TON | 8 | 7.265 | 1.4618 | 4.9699
29065 | 29 | MO | 065 | Dent |  | 2104008620 | Hydronic heater: indoor | Hydronic heater | 34.0206 | A | CEC Survey | 2017 | 15 | I | 247.1586 | TON | 8 | 7.265 | 1.4618 | 4.9699
29065 | 29 | MO | 065 | Dent |  | 2104008630 | Hydronic heater: pellet-fired | Pellet Hydronic Heater | 1.4792 | A | CEC Survey | 2017 | 15 | I | 10.746 | TON | 8 | 7.265 | 1.4618 | 4.9699
29065 | 29 | MO | 065 | Dent |  | 2104008100 | Fireplace: general | Fireplace: general | 482.9887 | A | CEC Survey | 2017 | 15 | I | 521.5654 | TON | 8 | 1.0799 | 1.4618 | 0.73873
29065 | 29 | MO | 065 | Dent |  | 2104008210 | Woodstove: fireplace inserts; non-EPA certified | Woodstove or Fireplace Insert | 67.2418 | A | CEC Survey | 2017 | 15 | I | 126.9957 | TON | 8 | 1.8886 | 1.4618 | 1.292
29065 | 29 | MO | 065 | Dent |  | 2104008220 | Woodstove: fireplace inserts; EPA certified; non-catalytic | Woodstove or Fireplace Insert | 296.9848 | A | CEC Survey | 2017 | 15 | I | 560.8977 | TON | 8 | 1.8886 | 1.4618 | 1.292
29065 | 29 | MO | 065 | Dent |  | 2104008230 | Woodstove: fireplace inserts; EPA certified; catalytic | Woodstove or Fireplace Insert | 196.122 | A | CEC Survey | 2017 | 15 | I | 370.4041 | TON | 8 | 1.8886 | 1.4618 | 1.292
29065 | 29 | MO | 065 | Dent |  | 2104008700 | Outdoor wood burning device, NEC (fire-pits, chimeas, etc) |  | 926.4269 | A | CEC Survey | 2017 | 15 | I | 715.2676 | TON | 8 | 0.77207 | 1.4618 | 0.52816
29065 | 29 | MO | 065 | Dent |  | 2104008400 | Woodstove: pellet-fired, general | Pellet Woodstove | 227.7503 | A | CEC Survey | 2017 | 15 | I | 323.1594 | TON | 8 | 1.4189 | 1.4618 | 0.97067
29065 | 29 | MO | 065 | Dent |  | 2104009000 | Wax Log; Total: All Combustor Types |  | 97.6466 | A | CEC Survey | 2017 | 15 | I | 13.6705 | TON | 8 | 0.14 | 1.4618 | 0.095772
29065 | 29 | MO | 065 | Dent |  | 2104008310 | Woodstove: freestanding; non-EPA certified | Woodstove or Fireplace Insert | 118.5908 | A | CEC Survey | 2017 | 15 | I | 480.2481 | TON | 8 | 4.0496 | 1.4618 | 2.7703
29065 | 29 | MO | 065 | Dent |  | 2104008320 | Woodstove: freestanding; EPA certified; non-catalytic | Woodstove or Fireplace Insert | 523.7762 | A | CEC Survey | 2017 | 15 | I | 2121.096 | TON | 8 | 4.0496 | 1.4618 | 2.7703
29065 | 29 | MO | 065 | Dent |  | 2104008330 | Woodstove: freestanding; EPA certified; catalytic | Woodstove or Fireplace Insert | 345.8899 | A | CEC Survey | 2017 | 15 | I | 1400.7238 | TON | 8 | 4.0496 | 1.4618 | 2.7703
29067 | 29 | MO | 067 | Douglas |  | 2104008510 | Furnace: Indoor, cordwood-fired, non-EPA certified | Furnace | 52.1452 | A | CEC Survey | 2017 | 15 | I | 370.6182 | TON | 8 | 7.1074 | 1.4535 | 4.8899
29067 | 29 | MO | 067 | Douglas |  | 2104008530 | Furnace: Indoor, pellet-fired, general | Furnace-Pellet | 4.228 | A | CEC Survey | 2017 | 15 | I | 30.0501 | TON | 8 | 7.1074 | 1.4535 | 4.8899
29067 | 29 | MO | 067 | Douglas |  | 2104008610 | Hydronic heater: outdoor | Hydronic heater | 50.7359 | A | CEC Survey | 2017 | 15 | I | 360.6015 | TON | 8 | 7.1074 | 1.4535 | 4.8899
29067 | 29 | MO | 067 | Douglas |  | 2104008620 | Hydronic heater: indoor | Hydronic heater | 32.4146 | A | CEC Survey | 2017 | 15 | I | 230.3843 | TON | 8 | 7.1074 | 1.4535 | 4.8899
29067 | 29 | MO | 067 | Douglas |  | 2104008630 | Hydronic heater: pellet-fired | Pellet Hydronic Heater | 1.4093 | A | CEC Survey | 2017 | 15 | I | 10.0167 | TON | 8 | 7.1074 | 1.4535 | 4.8899
29067 | 29 | MO | 067 | Douglas |  | 2104008100 | Fireplace: general | Fireplace: general | 467.3139 | A | CEC Survey | 2017 | 15 | I | 515.2602 | TON | 8 | 1.1026 | 1.4535 | 0.75858
29067 | 29 | MO | 067 | Douglas |  | 2104008210 | Woodstove: fireplace inserts; non-EPA certified | Woodstove or Fireplace Insert | 57.7044 | A | CEC Survey | 2017 | 15 | I | 109.2115 | TON | 8 | 1.8926 | 1.4535 | 1.3021
29067 | 29 | MO | 067 | Douglas |  | 2104008220 | Woodstove: fireplace inserts; EPA certified; non-catalytic | Woodstove or Fireplace Insert | 254.8613 | A | CEC Survey | 2017 | 15 | I | 482.3509 | TON | 8 | 1.8926 | 1.4535 | 1.3021
29067 | 29 | MO | 067 | Douglas |  | 2104008230 | Woodstove: fireplace inserts; EPA certified; catalytic | Woodstove or Fireplace Insert | 168.3046 | A | CEC Survey | 2017 | 15 | I | 318.5336 | TON | 8 | 1.8926 | 1.4535 | 1.3021
29067 | 29 | MO | 067 | Douglas |  | 2104008700 | Outdoor wood burning device, NEC (fire-pits, chimeas, etc) |  | 877.8001 | A | CEC Survey | 2017 | 15 | I | 678.977 | TON | 8 | 0.7735 | 1.4535 | 0.53216
29067 | 29 | MO | 067 | Douglas |  | 2104008400 | Woodstove: pellet-fired, general | Pellet Woodstove | 230.0476 | A | CEC Survey | 2017 | 15 | I | 305.16 | TON | 8 | 1.3265 | 1.4535 | 0.91263
29067 | 29 | MO | 067 | Douglas |  | 2104009000 | Wax Log; Total: All Combustor Types |  | 82.9843 | A | CEC Survey | 2017 | 15 | I | 11.6178 | TON | 8 | 0.14 | 1.4535 | 0.096319
29067 | 29 | MO | 067 | Douglas |  | 2104008310 | Woodstove: freestanding; non-EPA certified | Woodstove or Fireplace Insert | 107.377 | A | CEC Survey | 2017 | 15 | I | 432.9798 | TON | 8 | 4.0323 | 1.4535 | 2.7742
29067 | 29 | MO | 067 | Douglas |  | 2104008320 | Woodstove: freestanding; EPA certified; non-catalytic | Woodstove or Fireplace Insert | 474.2483 | A | CEC Survey | 2017 | 15 | I | 1912.3276 | TON | 8 | 4.0323 | 1.4535 | 2.7742
29067 | 29 | MO | 067 | Douglas |  | 2104008330 | Woodstove: freestanding; EPA certified; catalytic | Woodstove or Fireplace Insert | 313.1828 | A | CEC Survey | 2017 | 15 | I | 1262.8578 | TON | 8 | 4.0323 | 1.4535 | 2.7742
29069 | 29 | MO | 069 | Dunklin |  | 2104008510 | Furnace: Indoor, cordwood-fired, non-EPA certified | Furnace | 49.2098 | A | CEC Survey | 2017 | 15 | I | 274.1289 | TON | 8 | 5.5706 | 1.3006 | 4.2831
29069 | 29 | MO | 069 | Dunklin |  | 2104008530 | Furnace: Indoor, pellet-fired, general | Furnace-Pellet | 3.99 | A | CEC Survey | 2017 | 15 | I | 22.2267 | TON | 8 | 5.5706 | 1.3006 | 4.2831
29069 | 29 | MO | 069 | Dunklin |  | 2104008610 | Hydronic heater: outdoor | Hydronic heater | 47.8798 | A | CEC Survey | 2017 | 15 | I | 266.7201 | TON | 8 | 5.5706 | 1.3006 | 4.2831
29069 | 29 | MO | 069 | Dunklin |  | 2104008620 | Hydronic heater: indoor | Hydronic heater | 30.5899 | A | CEC Survey | 2017 | 15 | I | 170.4045 | TON | 8 | 5.5706 | 1.3006 | 4.2831
29069 | 29 | MO | 069 | Dunklin |  | 2104008630 | Hydronic heater: pellet-fired | Pellet Hydronic Heater | 1.33 | A | CEC Survey | 2017 | 15 | I | 7.4089 | TON | 8 | 5.5706 | 1.3006 | 4.2831
29069 | 29 | MO | 069 | Dunklin |  | 2104008100 | Fireplace: general | Fireplace: general | 873.9035 | A | CEC Survey | 2017 | 15 | I | 904.0349 | TON | 8 | 1.0345 | 1.3006 | 0.79539
29069 | 29 | MO | 069 | Dunklin |  | 2104008210 | Woodstove: fireplace inserts; non-EPA certified | Woodstove or Fireplace Insert | 78.1728 | A | CEC Survey | 2017 | 15 | I | 77.9765 | TON | 8 | 0.99749 | 1.3006 | 0.76695
29069 | 29 | MO | 069 | Dunklin |  | 2104008220 | Woodstove: fireplace inserts; EPA certified; non-catalytic | Woodstove or Fireplace Insert | 345.263 | A | CEC Survey | 2017 | 15 | I | 344.396 | TON | 8 | 0.99749 | 1.3006 | 0.76695
29069 | 29 | MO | 069 | Dunklin |  | 2104008230 | Woodstove: fireplace inserts; EPA certified; catalytic | Woodstove or Fireplace Insert | 228.0039 | A | CEC Survey | 2017 | 15 | I | 227.4313 | TON | 8 | 0.99749 | 1.3006 | 0.76695
29069 | 29 | MO | 069 | Dunklin |  | 2104008700 | Outdoor wood burning device, NEC (fire-pits, chimeas, etc) |  | 1852.1978 | A | CEC Survey | 2017 | 15 | I | 1270.3579 | TON | 8 | 0.68587 | 1.3006 | 0.52735
29069 | 29 | MO | 069 | Dunklin |  | 2104008400 | Woodstove: pellet-fired, general | Pellet Woodstove | 465.6456 | A | CEC Survey | 2017 | 15 | I | 216.3706 | TON | 8 | 0.46467 | 1.3006 | 0.35727
29069 | 29 | MO | 069 | Dunklin |  | 2104009000 | Wax Log; Total: All Combustor Types |  | 204.6936 | A | CEC Survey | 2017 | 15 | I | 28.6571 | TON | 8 | 0.14 | 1.3006 | 0.10764
29069 | 29 | MO | 069 | Dunklin |  | 2104008310 | Woodstove: freestanding; non-EPA certified | Woodstove or Fireplace Insert | 138.888 | A | CEC Survey | 2017 | 15 | I | 414.3437 | TON | 8 | 2.9833 | 1.3006 | 2.2938
29069 | 29 | MO | 069 | Dunklin |  | 2104008320 | Woodstove: freestanding; EPA certified; non-catalytic | Woodstove or Fireplace Insert | 613.4221 | A | CEC Survey | 2017 | 15 | I | 1830.0179 | TON | 8 | 2.9833 | 1.3006 | 2.2938
29069 | 29 | MO | 069 | Dunklin |  | 2104008330 | Woodstove: freestanding; EPA certified; catalytic | Woodstove or Fireplace Insert | 405.09 | A | CEC Survey | 2017 | 15 | I | 1208.5024 | TON | 8 | 2.9833 | 1.3006 | 2.2938
29071 | 29 | MO | 071 | Franklin |  | 2104008510 | Furnace: Indoor, cordwood-fired, non-EPA certified | Furnace | 391.1411 | A | CEC Survey | 2017 | 15 | I | 2775.5959 | TON | 8 | 7.0961 | 1.404 | 5.0542
29071 | 29 | MO | 071 | Franklin |  | 2104008530 | Furnace: Indoor, pellet-fired, general | Furnace-Pellet | 31.7141 | A | CEC Survey | 2017 | 15 | I | 225.0483 | TON | 8 | 7.0961 | 1.404 | 5.0542
29071 | 29 | MO | 071 | Franklin |  | 2104008610 | Hydronic heater: outdoor | Hydronic heater | 380.5698 | A | CEC Survey | 2017 | 15 | I | 2700.5798 | TON | 8 | 7.0961 | 1.404 | 5.0542
29071 | 29 | MO | 071 | Franklin |  | 2104008620 | Hydronic heater: indoor | Hydronic heater | 243.1418 | A | CEC Survey | 2017 | 15 | I | 1725.3704 | TON | 8 | 7.0961 | 1.404 | 5.0542
29071 | 29 | MO | 071 | Franklin |  | 2104008630 | Hydronic heater: pellet-fired | Pellet Hydronic Heater | 10.5714 | A | CEC Survey | 2017 | 15 | I | 75.0161 | TON | 8 | 7.0961 | 1.404 | 5.0542
29071 | 29 | MO | 071 | Franklin |  | 2104008100 | Fireplace: general | Fireplace: general | 3216.5455 | A | CEC Survey | 2017 | 15 | I | 3143.0977 | TON | 8 | 0.97717 | 1.404 | 0.69599
29071 | 29 | MO | 071 | Franklin |  | 2104008210 | Woodstove: fireplace inserts; non-EPA certified | Woodstove or Fireplace Insert | 395.9404 | A | CEC Survey | 2017 | 15 | I | 663.6712 | TON | 8 | 1.6762 | 1.404 | 1.1939
29071 | 29 | MO | 071 | Franklin |  | 2104008220 | Woodstove: fireplace inserts; EPA certified; non-catalytic | Woodstove or Fireplace Insert | 1748.7369 | A | CEC Survey | 2017 | 15 | I | 2931.2146 | TON | 8 | 1.6762 | 1.404 | 1.1939
29071 | 29 | MO | 071 | Franklin |  | 2104008230 | Woodstove: fireplace inserts; EPA certified; catalytic | Woodstove or Fireplace Insert | 1154.8263 | A | CEC Survey | 2017 | 15 | I | 1935.7078 | TON | 8 | 1.6762 | 1.404 | 1.1939
29071 | 29 | MO | 071 | Franklin |  | 2104008700 | Outdoor wood burning device, NEC (fire-pits, chimeas, etc) |  | 6218.7173 | A | CEC Survey | 2017 | 15 | I | 4637.3344 | TON | 8 | 0.74571 | 1.404 | 0.53113
29071 | 29 | MO | 071 | Franklin |  | 2104008400 | Woodstove: pellet-fired, general | Pellet Woodstove | 1527.2536 | A | CEC Survey | 2017 | 15 | I | 2285.9928 | TON | 8 | 1.4968 | 1.404 | 1.0661
29071 | 29 | MO | 071 | Franklin |  | 2104009000 | Wax Log; Total: All Combustor Types |  | 500.9104 | A | CEC Survey | 2017 | 15 | I | 70.1275 | TON | 8 | 0.14 | 1.404 | 0.099715
29071 | 29 | MO | 071 | Franklin |  | 2104008310 | Woodstove: freestanding; non-EPA certified | Woodstove or Fireplace Insert | 762.9984 | A | CEC Survey | 2017 | 15 | I | 2793.5596 | TON | 8 | 3.6613 | 1.404 | 2.6078
29071 | 29 | MO | 071 | Franklin |  | 2104008320 | Woodstove: freestanding; EPA certified; non-catalytic | Woodstove or Fireplace Insert | 3369.9095 | A | CEC Survey | 2017 | 15 | I | 12338.2216 | TON | 8 | 3.6613 | 1.404 | 2.6078
29071 | 29 | MO | 071 | Franklin |  | 2104008330 | Woodstove: freestanding; EPA certified; catalytic | Woodstove or Fireplace Insert | 2225.4119 | A | CEC Survey | 2017 | 15 | I | 8147.8822 | TON | 8 | 3.6613 | 1.404 | 2.6078
29073 | 29 | MO | 073 | Gasconade |  | 2104008510 | Furnace: Indoor, cordwood-fired, non-EPA certified | Furnace | 78.8849 | A | CEC Survey | 2017 | 15 | I | 562.7467 | TON | 8 | 7.1338 | 1.4079 | 5.067
29073 | 29 | MO | 073 | Gasconade |  | 2104008530 | Furnace: Indoor, pellet-fired, general | Furnace-Pellet | 6.3961 | A | CEC Survey | 2017 | 15 | I | 45.6281 | TON | 8 | 7.1338 | 1.4079 | 5.067
29073 | 29 | MO | 073 | Gasconade |  | 2104008610 | Hydronic heater: outdoor | Hydronic heater | 76.7528 | A | CEC Survey | 2017 | 15 | I | 547.5373 | TON | 8 | 7.1338 | 1.4079 | 5.067
29073 | 29 | MO | 073 | Gasconade |  | 2104008620 | Hydronic heater: indoor | Hydronic heater | 49.0365 | A | CEC Survey | 2017 | 15 | I | 349.8155 | TON | 8 | 7.1338 | 1.4079 | 5.067
29073 | 29 | MO | 073 | Gasconade |  | 2104008630 | Hydronic heater: pellet-fired | Pellet Hydronic Heater | 2.132 | A | CEC Survey | 2017 | 15 | I | 15.2094 | TON | 8 | 7.1338 | 1.4079 | 5.067
29073 | 29 | MO | 073 | Gasconade |  | 2104008100 | Fireplace: general | Fireplace: general | 516.593 | A | CEC Survey | 2017 | 15 | I | 556.0988 | TON | 8 | 1.0765 | 1.4079 | 0.7646
29073 | 29 | MO | 073 | Gasconade |  | 2104008210 | Woodstove: fireplace inserts; non-EPA certified | Woodstove or Fireplace Insert | 64.1851 | A | CEC Survey | 2017 | 15 | I | 110.172 | TON | 8 | 1.7165 | 1.4079 | 1.2192
29073 | 29 | MO | 073 | Gasconade |  | 2104008220 | Woodstove: fireplace inserts; EPA certified; non-catalytic | Woodstove or Fireplace Insert | 283.484 | A | CEC Survey | 2017 | 15 | I | 486.5931 | TON | 8 | 1.7165 | 1.4079 | 1.2192
29073 | 29 | MO | 073 | Gasconade |  | 2104008230 | Woodstove: fireplace inserts; EPA certified; catalytic | Woodstove or Fireplace Insert | 187.2064 | A | CEC Survey | 2017 | 15 | I | 321.3351 | TON | 8 | 1.7165 | 1.4079 | 1.2192
29073 | 29 | MO | 073 | Gasconade |  | 2104008700 | Outdoor wood burning device, NEC (fire-pits, chimeas, etc) |  | 1048.0106 | A | CEC Survey | 2017 | 15 | I | 784.1848 | TON | 8 | 0.74826 | 1.4079 | 0.53147
29073 | 29 | MO | 073 | Gasconade |  | 2104008400 | Woodstove: pellet-fired, general | Pellet Woodstove | 284.8305 | A | CEC Survey | 2017 | 15 | I | 449.2537 | TON | 8 | 1.5773 | 1.4079 | 1.1203
29073 | 29 | MO | 073 | Gasconade |  | 2104009000 | Wax Log; Total: All Combustor Types |  | 98.4166 | A | CEC Survey | 2017 | 15 | I | 13.7783 | TON | 8 | 0.14 | 1.4079 | 0.099439
29073 | 29 | MO | 073 | Gasconade |  | 2104008310 | Woodstove: freestanding; non-EPA certified | Woodstove or Fireplace Insert | 137.9799 | A | CEC Survey | 2017 | 15 | I | 548.1966 | TON | 8 | 3.973 | 1.4079 | 2.8219
29073 | 29 | MO | 073 | Gasconade |  | 2104008320 | Woodstove: freestanding; EPA certified; non-catalytic | Woodstove or Fireplace Insert | 609.4111 | A | CEC Survey | 2017 | 15 | I | 2421.2018 | TON | 8 | 3.973 | 1.4079 | 2.8219
29073 | 29 | MO | 073 | Gasconade |  | 2104008330 | Woodstove: freestanding; EPA certified; catalytic | Woodstove or Fireplace Insert | 402.4413 | A | CEC Survey | 2017 | 15 | I | 1598.9068 | TON | 8 | 3.973 | 1.4079 | 2.8219
29075 | 29 | MO | 075 | Gentry |  | 2104008510 | Furnace: Indoor, cordwood-fired, non-EPA certified | Furnace | 29.9635 | A | CEC Survey | 2017 | 15 | I | 197.3776 | TON | 8 | 6.5873 | 1.3365 | 4.9287
29075 | 29 | MO | 075 | Gentry |  | 2104008530 | Furnace: Indoor, pellet-fired, general | Furnace-Pellet | 2.4295 | A | CEC Survey | 2017 | 15 | I | 16.0036 | TON | 8 | 6.5873 | 1.3365 | 4.9287
29075 | 29 | MO | 075 | Gentry |  | 2104008610 | Hydronic heater: outdoor | Hydronic heater | 29.1537 | A | CEC Survey | 2017 | 15 | I | 192.0431 | TON | 8 | 6.5873 | 1.3365 | 4.9287
29075 | 29 | MO | 075 | Gentry |  | 2104008620 | Hydronic heater: indoor | Hydronic heater | 18.626 | A | CEC Survey | 2017 | 15 | I | 122.6942 | TON | 8 | 6.5873 | 1.3365 | 4.9287
29075 | 29 | MO | 075 | Gentry |  | 2104008630 | Hydronic heater: pellet-fired | Pellet Hydronic Heater | 0.80982 | A | CEC Survey | 2017 | 15 | I | 5.3345 | TON | 8 | 6.5873 | 1.3365 | 4.9287
29075 | 29 | MO | 075 | Gentry |  | 2104008100 | Fireplace: general | Fireplace: general | 168.3394 | A | CEC Survey | 2017 | 15 | I | 195.9885 | TON | 8 | 1.1642 | 1.3365 | 0.87112
29075 | 29 | MO | 075 | Gentry |  | 2104008210 | Woodstove: fireplace inserts; non-EPA certified | Woodstove or Fireplace Insert | 18.2881 | A | CEC Survey | 2017 | 15 | I | 19.5384 | TON | 8 | 1.0684 | 1.3365 | 0.79938
29075 | 29 | MO | 075 | Gentry |  | 2104008220 | Woodstove: fireplace inserts; EPA certified; non-catalytic | Woodstove or Fireplace Insert | 80.7724 | A | CEC Survey | 2017 | 15 | I | 86.2946 | TON | 8 | 1.0684 | 1.3365 | 0.79938
29075 | 29 | MO | 075 | Gentry |  | 2104008230 | Woodstove: fireplace inserts; EPA certified; catalytic | Woodstove or Fireplace Insert | 53.3402 | A | CEC Survey | 2017 | 15 | I | 56.987 | TON | 8 | 1.0684 | 1.3365 | 0.79938
29075 | 29 | MO | 075 | Gentry |  | 2104008700 | Outdoor wood burning device, NEC (fire-pits, chimeas, etc) |  | 430.9426 | A | CEC Survey | 2017 | 15 | I | 307.1 | TON | 8 | 0.71262 | 1.3365 | 0.5332
29075 | 29 | MO | 075 | Gentry |  | 2104008400 | Woodstove: pellet-fired, general | Pellet Woodstove | 132.2858 | A | CEC Survey | 2017 | 15 | I | 135.3399 | TON | 8 | 1.0231 | 1.3365 | 0.7655
29075 | 29 | MO | 075 | Gentry |  | 2104009000 | Wax Log; Total: All Combustor Types |  | 42.7033 | A | CEC Survey | 2017 | 15 | I | 5.9785 | TON | 8 | 0.14 | 1.3365 | 0.10475
29075 | 29 | MO | 075 | Gentry |  | 2104008310 | Woodstove: freestanding; non-EPA certified | Woodstove or Fireplace Insert | 50.9781 | A | CEC Survey | 2017 | 15 | I | 186.602 | TON | 8 | 3.6604 | 1.3365 | 2.7388
29075 | 29 | MO | 075 | Gentry |  | 2104008320 | Woodstove: freestanding; EPA certified; non-catalytic | Woodstove or Fireplace Insert | 225.1531 | A | CEC Survey | 2017 | 15 | I | 824.1587 | TON | 8 | 3.6604 | 1.3365 | 2.7388
29075 | 29 | MO | 075 | Gentry |  | 2104008330 | Woodstove: freestanding; EPA certified; catalytic | Woodstove or Fireplace Insert | 148.686 | A | CEC Survey | 2017 | 15 | I | 544.2557 | TON | 8 | 3.6604 | 1.3365 | 2.7388
29077 | 29 | MO | 077 | Greene |  | 2104008510 | Furnace: Indoor, cordwood-fired, non-EPA certified | Furnace | 361.0387 | A | CEC Survey | 2017 | 15 | I | 2189.3114 | TON | 8 | 6.0639 | 1.4142 | 4.2879
29077 | 29 | MO | 077 | Greene |  | 2104008530 | Furnace: Indoor, pellet-fired, general | Furnace-Pellet | 29.2734 | A | CEC Survey | 2017 | 15 | I | 177.5117 | TON | 8 | 6.0639 | 1.4142 | 4.2879
29077 | 29 | MO | 077 | Greene |  | 2104008610 | Hydronic heater: outdoor | Hydronic heater | 351.2809 | A | CEC Survey | 2017 | 15 | I | 2130.1408 | TON | 8 | 6.0639 | 1.4142 | 4.2879
29077 | 29 | MO | 077 | Greene |  | 2104008620 | Hydronic heater: indoor | Hydronic heater | 224.4294 | A | CEC Survey | 2017 | 15 | I | 1360.9233 | TON | 8 | 6.0639 | 1.4142 | 4.2879
29077 | 29 | MO | 077 | Greene |  | 2104008630 | Hydronic heater: pellet-fired | Pellet Hydronic Heater | 9.7578 | A | CEC Survey | 2017 | 15 | I | 59.1706 | TON | 8 | 6.0639 | 1.4142 | 4.2879
29077 | 29 | MO | 077 | Greene |  | 2104008100 | Fireplace: general | Fireplace: general | 11171.1068 | A | CEC Survey | 2017 | 15 | I | 9332.6648 | TON | 8 | 0.83543 | 1.4142 | 0.59074
29077 | 29 | MO | 077 | Greene |  | 2104008210 | Woodstove: fireplace inserts; non-EPA certified | Woodstove or Fireplace Insert | 613.4988 | A | CEC Survey | 2017 | 15 | I | 803.0527 | TON | 8 | 1.309 | 1.4142 | 0.92559
29077 | 29 | MO | 077 | Greene |  | 2104008220 | Woodstove: fireplace inserts; EPA certified; non-catalytic | Woodstove or Fireplace Insert | 2709.6195 | A | CEC Survey | 2017 | 15 | I | 3546.8159 | TON | 8 | 1.309 | 1.4142 | 0.92559
29077 | 29 | MO | 077 | Greene |  | 2104008230 | Woodstove: fireplace inserts; EPA certified; catalytic | Woodstove or Fireplace Insert | 1789.3714 | A | CEC Survey | 2017 | 15 | I | 2342.2369 | TON | 8 | 1.309 | 1.4142 | 0.92559
29077 | 29 | MO | 077 | Greene |  | 2104008700 | Outdoor wood burning device, NEC (fire-pits, chimeas, etc) |  | 14461.721 | A | CEC Survey | 2017 | 15 | I | 11106.8044 | TON | 8 | 0.76801 | 1.4142 | 0.54307
29077 | 29 | MO | 077 | Greene |  | 2104008400 | Woodstove: pellet-fired, general | Pellet Woodstove | 3087.7736 | A | CEC Survey | 2017 | 15 | I | 1964.5672 | TON | 8 | 0.63624 | 1.4142 | 0.44989
29077 | 29 | MO | 077 | Greene |  | 2104009000 | Wax Log; Total: All Combustor Types |  | 1924.842 | A | CEC Survey | 2017 | 15 | I | 269.4779 | TON | 8 | 0.14 | 1.4142 | 0.098996
29077 | 29 | MO | 077 | Greene |  | 2104008310 | Woodstove: freestanding; non-EPA certified | Woodstove or Fireplace Insert | 960.9535 | A | CEC Survey | 2017 | 15 | I | 2696.1494 | TON | 8 | 2.8057 | 1.4142 | 1.984
29077 | 29 | MO | 077 | Greene |  | 2104008320 | Woodstove: freestanding; EPA certified; non-catalytic | Woodstove or Fireplace Insert | 4244.2111 | A | CEC Survey | 2017 | 15 | I | 11907.9933 | TON | 8 | 2.8057 | 1.4142 | 1.984
29077 | 29 | MO | 077 | Greene |  | 2104008330 | Woodstove: freestanding; EPA certified; catalytic | Woodstove or Fireplace Insert | 2802.7809 | A | CEC Survey | 2017 | 15 | I | 7863.7691 | TON | 8 | 2.8057 | 1.4142 | 1.984
29079 | 29 | MO | 079 | Grundy |  | 2104008510 | Furnace: Indoor, cordwood-fired, non-EPA certified | Furnace | 28.6166 | A | CEC Survey | 2017 | 15 | I | 198.8118 | TON | 8 | 6.9474 | 1.4132 | 4.9161
29079 | 29 | MO | 079 | Grundy |  | 2104008530 | Furnace: Indoor, pellet-fired, general | Furnace-Pellet | 2.3203 | A | CEC Survey | 2017 | 15 | I | 16.1199 | TON | 8 | 6.9474 | 1.4132 | 4.9161
29079 | 29 | MO | 079 | Grundy |  | 2104008610 | Hydronic heater: outdoor | Hydronic heater | 27.8431 | A | CEC Survey | 2017 | 15 | I | 193.4385 | TON | 8 | 6.9474 | 1.4132 | 4.9161
29079 | 29 | MO | 079 | Grundy |  | 2104008620 | Hydronic heater: indoor | Hydronic heater | 17.7887 | A | CEC Survey | 2017 | 15 | I | 123.5857 | TON | 8 | 6.9474 | 1.4132 | 4.9161
29079 | 29 | MO | 079 | Grundy |  | 2104008630 | Hydronic heater: pellet-fired | Pellet Hydronic Heater | 0.77342 | A | CEC Survey | 2017 | 15 | I | 5.3733 | TON | 8 | 6.9474 | 1.4132 | 4.9161
29079 | 29 | MO | 079 | Grundy |  | 2104008100 | Fireplace: general | Fireplace: general | 251.1551 | A | CEC Survey | 2017 | 15 | I | 267.1576 | TON | 8 | 1.0637 | 1.4132 | 0.7527
29079 | 29 | MO | 079 | Grundy |  | 2104008210 | Woodstove: fireplace inserts; non-EPA certified | Woodstove or Fireplace Insert | 27.8592 | A | CEC Survey | 2017 | 15 | I | 32.1846 | TON | 8 | 1.1553 | 1.4132 | 0.81748
29079 | 29 | MO | 079 | Grundy |  | 2104008220 | Woodstove: fireplace inserts; EPA certified; non-catalytic | Woodstove or Fireplace Insert | 123.045 | A | CEC Survey | 2017 | 15 | I | 142.1488 | TON | 8 | 1.1553 | 1.4132 | 0.81748
29079 | 29 | MO | 079 | Grundy |  | 2104008230 | Woodstove: fireplace inserts; EPA certified; catalytic | Woodstove or Fireplace Insert | 81.2561 | A | CEC Survey | 2017 | 15 | I | 93.8718 | TON | 8 | 1.1553 | 1.4132 | 0.81748
29079 | 29 | MO | 079 | Grundy |  | 2104008700 | Outdoor wood burning device, NEC (fire-pits, chimeas, etc) |  | 577.6284 | A | CEC Survey | 2017 | 15 | I | 432.6483 | TON | 8 | 0.74901 | 1.4132 | 0.53001
29079 | 29 | MO | 079 | Grundy |  | 2104008400 | Woodstove: pellet-fired, general | Pellet Woodstove | 144.6383 | A | CEC Survey | 2017 | 15 | I | 131.265 | TON | 8 | 0.90754 | 1.4132 | 0.64219
29079 | 29 | MO | 079 | Grundy |  | 2104009000 | Wax Log; Total: All Combustor Types |  | 64.456 | A | CEC Survey | 2017 | 15 | I | 9.0238 | TON | 8 | 0.14 | 1.4132 | 0.099066
29079 | 29 | MO | 079 | Grundy |  | 2104008310 | Woodstove: freestanding; non-EPA certified | Woodstove or Fireplace Insert | 59.6763 | A | CEC Survey | 2017 | 15 | I | 205.2564 | TON | 8 | 3.4395 | 1.4132 | 2.4338
29079 | 29 | MO | 079 | Grundy |  | 2104008320 | Woodstove: freestanding; EPA certified; non-catalytic | Woodstove or Fireplace Insert | 263.5703 | A | CEC Survey | 2017 | 15 | I | 906.5492 | TON | 8 | 3.4395 | 1.4132 | 2.4338
29079 | 29 | MO | 079 | Grundy |  | 2104008330 | Woodstove: freestanding; EPA certified; catalytic | Woodstove or Fireplace Insert | 174.0559 | A | CEC Survey | 2017 | 15 | I | 598.6646 | TON | 8 | 3.4395 | 1.4132 | 2.4338
29081 | 29 | MO | 081 | Harrison |  | 2104008510 | Furnace: Indoor, cordwood-fired, non-EPA certified | Furnace | 32.1864 | A | CEC Survey | 2017 | 15 | I | 218.164 | TON | 8 | 6.7781 | 1.3794 | 4.9138
29081 | 29 | MO | 081 | Harrison |  | 2104008530 | Furnace: Indoor, pellet-fired, general | Furnace-Pellet | 2.6097 | A | CEC Survey | 2017 | 15 | I | 17.689 | TON | 8 | 6.7781 | 1.3794 | 4.9138
29081 | 29 | MO | 081 | Harrison |  | 2104008610 | Hydronic heater: outdoor | Hydronic heater | 31.3165 | A | CEC Survey | 2017 | 15 | I | 212.2676 | TON | 8 | 6.7781 | 1.3794 | 4.9138
29081 | 29 | MO | 081 | Harrison |  | 2104008620 | Hydronic heater: indoor | Hydronic heater | 20.0078 | A | CEC Survey | 2017 | 15 | I | 135.6154 | TON | 8 | 6.7781 | 1.3794 | 4.9138
29081 | 29 | MO | 081 | Harrison |  | 2104008630 | Hydronic heater: pellet-fired | Pellet Hydronic Heater | 0.8699 | A | CEC Survey | 2017 | 15 | I | 5.8963 | TON | 8 | 6.7781 | 1.3794 | 4.9138
29081 | 29 | MO | 081 | Harrison |  | 2104008100 | Fireplace: general | Fireplace: general | 220.4775 | A | CEC Survey | 2017 | 15 | I | 242.4321 | TON | 8 | 1.0996 | 1.3794 | 0.79714
29081 | 29 | MO | 081 | Harrison |  | 2104008210 | Woodstove: fireplace inserts; non-EPA certified | Woodstove or Fireplace Insert | 24.9805 | A | CEC Survey | 2017 | 15 | I | 28.1131 | TON | 8 | 1.1254 | 1.3794 | 0.81587
29081 | 29 | MO | 081 | Harrison |  | 2104008220 | Woodstove: fireplace inserts; EPA certified; non-catalytic | Woodstove or Fireplace Insert | 110.3304 | A | CEC Survey | 2017 | 15 | I | 124.1663 | TON | 8 | 1.1254 | 1.3794 | 0.81587
29081 | 29 | MO | 081 | Harrison |  | 2104008230 | Woodstove: fireplace inserts; EPA certified; catalytic | Woodstove or Fireplace Insert | 72.8597 | A | CEC Survey | 2017 | 15 | I | 81.9966 | TON | 8 | 1.1254 | 1.3794 | 0.81587
29081 | 29 | MO | 081 | Harrison |  | 2104008700 | Outdoor wood burning device, NEC (fire-pits, chimeas, etc) |  | 537.4156 | A | CEC Survey | 2017 | 15 | I | 392.686 | TON | 8 | 0.73069 | 1.3794 | 0.52972
29081 | 29 | MO | 081 | Harrison |  | 2104008400 | Woodstove: pellet-fired, general | Pellet Woodstove | 147.7952 | A | CEC Survey | 2017 | 15 | I | 146.7472 | TON | 8 | 0.99291 | 1.3794 | 0.71981
29081 | 29 | MO | 081 | Harrison |  | 2104009000 | Wax Log; Total: All Combustor Types |  | 56.5955 | A | CEC Survey | 2017 | 15 | I | 7.9234 | TON | 8 | 0.14 | 1.3794 | 0.10149
29081 | 29 | MO | 081 | Harrison |  | 2104008310 | Woodstove: freestanding; non-EPA certified | Woodstove or Fireplace Insert | 60.2213 | A | CEC Survey | 2017 | 15 | I | 217.1702 | TON | 8 | 3.6062 | 1.3794 | 2.6143
29081 | 29 | MO | 081 | Harrison |  | 2104008320 | Woodstove: freestanding; EPA certified; non-catalytic | Woodstove or Fireplace Insert | 265.9775 | A | CEC Survey | 2017 | 15 | I | 959.1686 | TON | 8 | 3.6062 | 1.3794 | 2.6143
29081 | 29 | MO | 081 | Harrison |  | 2104008330 | Woodstove: freestanding; EPA certified; catalytic | Woodstove or Fireplace Insert | 175.6455 | A | CEC Survey | 2017 | 15 | I | 633.4132 | TON | 8 | 3.6062 | 1.3794 | 2.6143
29083 | 29 | MO | 083 | Henry |  | 2104008510 | Furnace: Indoor, cordwood-fired, non-EPA certified | Furnace | 55.5965 | A | CEC Survey | 2017 | 15 | I | 356.8096 | TON | 8 | 6.4178 | 1.354 | 4.7399
29083 | 29 | MO | 083 | Henry |  | 2104008530 | Furnace: Indoor, pellet-fired, general | Furnace-Pellet | 4.5078 | A | CEC Survey | 2017 | 15 | I | 28.9305 | TON | 8 | 6.4178 | 1.354 | 4.7399
29083 | 29 | MO | 083 | Henry |  | 2104008610 | Hydronic heater: outdoor | Hydronic heater | 54.0939 | A | CEC Survey | 2017 | 15 | I | 347.1661 | TON | 8 | 6.4178 | 1.354 | 4.7399
29083 | 29 | MO | 083 | Henry |  | 2104008620 | Hydronic heater: indoor | Hydronic heater | 34.56 | A | CEC Survey | 2017 | 15 | I | 221.8006 | TON | 8 | 6.4178 | 1.354 | 4.7399
29083 | 29 | MO | 083 | Henry |  | 2104008630 | Hydronic heater: pellet-fired | Pellet Hydronic Heater | 1.5026 | A | CEC Survey | 2017 | 15 | I | 9.6435 | TON | 8 | 6.4178 | 1.354 | 4.7399
29083 | 29 | MO | 083 | Henry |  | 2104008100 | Fireplace: general | Fireplace: general | 617.6373 | A | CEC Survey | 2017 | 15 | I | 631.4593 | TON | 8 | 1.0224 | 1.354 | 0.75508
29083 | 29 | MO | 083 | Henry |  | 2104008210 | Woodstove: fireplace inserts; non-EPA certified | Woodstove or Fireplace Insert | 67.6083 | A | CEC Survey | 2017 | 15 | I | 78.8248 | TON | 8 | 1.1659 | 1.354 | 0.86108
29083 | 29 | MO | 083 | Henry |  | 2104008220 | Woodstove: fireplace inserts; EPA certified; non-catalytic | Woodstove or Fireplace Insert | 298.6033 | A | CEC Survey | 2017 | 15 | I | 348.1428 | TON | 8 | 1.1659 | 1.354 | 0.86108
29083 | 29 | MO | 083 | Henry |  | 2104008230 | Woodstove: fireplace inserts; EPA certified; catalytic | Woodstove or Fireplace Insert | 197.1909 | A | CEC Survey | 2017 | 15 | I | 229.9056 | TON | 8 | 1.1659 | 1.354 | 0.86108
29083 | 29 | MO | 083 | Henry |  | 2104008700 | Outdoor wood burning device, NEC (fire-pits, chimeas, etc) |  | 1349.0534 | A | CEC Survey | 2017 | 15 | I | 966.0061 | TON | 8 | 0.71606 | 1.354 | 0.52885
29083 | 29 | MO | 083 | Henry |  | 2104008400 | Woodstove: pellet-fired, general | Pellet Woodstove | 334.5262 | A | CEC Survey | 2017 | 15 | I | 262.6473 | TON | 8 | 0.78513 | 1.354 | 0.57986
29083 | 29 | MO | 083 | Henry |  | 2104009000 | Wax Log; Total: All Combustor Types |  | 149.0927 | A | CEC Survey | 2017 | 15 | I | 20.873 | TON | 8 | 0.14 | 1.354 | 0.1034
29083 | 29 | MO | 083 | Henry |  | 2104008310 | Woodstove: freestanding; non-EPA certified | Woodstove or Fireplace Insert | 131.278 | A | CEC Survey | 2017 | 15 | I | 432.7208 | TON | 8 | 3.2962 | 1.354 | 2.4344
29083 | 29 | MO | 083 | Henry |  | 2104008320 | Woodstove: freestanding; EPA certified; non-catalytic | Woodstove or Fireplace Insert | 579.811 | A | CEC Survey | 2017 | 15 | I | 1911.1833 | TON | 8 | 3.2962 | 1.354 | 2.4344
29083 | 29 | MO | 083 | Henry |  | 2104008330 | Woodstove: freestanding; EPA certified; catalytic | Woodstove or Fireplace Insert | 382.894 | A | CEC Survey | 2017 | 15 | I | 1262.1022 | TON | 8 | 3.2962 | 1.354 | 2.4344
29085 | 29 | MO | 085 | Hickory |  | 2104008510 | Furnace: Indoor, cordwood-fired, non-EPA certified | Furnace | 42.9167 | A | CEC Survey | 2017 | 15 | I | 323.9268 | TON | 8 | 7.5478 | 1.4631 | 5.1588
29085 | 29 | MO | 085 | Hickory |  | 2104008530 | Furnace: Indoor, pellet-fired, general | Furnace-Pellet | 3.4797 | A | CEC Survey | 2017 | 15 | I | 26.2643 | TON | 8 | 7.5478 | 1.4631 | 5.1588
29085 | 29 | MO | 085 | Hickory |  | 2104008610 | Hydronic heater: outdoor | Hydronic heater | 41.7568 | A | CEC Survey | 2017 | 15 | I | 315.172 | TON | 8 | 7.5478 | 1.4631 | 5.1588
29085 | 29 | MO | 085 | Hickory |  | 2104008620 | Hydronic heater: indoor | Hydronic heater | 26.678 | A | CEC Survey | 2017 | 15 | I | 201.3599 | TON | 8 | 7.5478 | 1.4631 | 5.1588
29085 | 29 | MO | 085 | Hickory |  | 2104008630 | Hydronic heater: pellet-fired | Pellet Hydronic Heater | 1.1599 | A | CEC Survey | 2017 | 15 | I | 8.7548 | TON | 8 | 7.5478 | 1.4631 | 5.1588
29085 | 29 | MO | 085 | Hickory |  | 2104008100 | Fireplace: general | Fireplace: general | 208.3573 | A | CEC Survey | 2017 | 15 | I | 247.9951 | TON | 8 | 1.1902 | 1.4631 | 0.81351
29085 | 29 | MO | 085 | Hickory |  | 2104008210 | Woodstove: fireplace inserts; non-EPA certified | Woodstove or Fireplace Insert | 43.8845 | A | CEC Survey | 2017 | 15 | I | 67.3655 | TON | 8 | 1.5351 | 1.4631 | 1.0492
29085 | 29 | MO | 085 | Hickory |  | 2104008220 | Woodstove: fireplace inserts; EPA certified; non-catalytic | Woodstove or Fireplace Insert | 193.823 | A | CEC Survey | 2017 | 15 | I | 297.5308 | TON | 8 | 1.5351 | 1.4631 | 1.0492
29085 | 29 | MO | 085 | Hickory |  | 2104008230 | Woodstove: fireplace inserts; EPA certified; catalytic | Woodstove or Fireplace Insert | 127.9963 | A | CEC Survey | 2017 | 15 | I | 196.4826 | TON | 8 | 1.5351 | 1.4631 | 1.0492
29085 | 29 | MO | 085 | Hickory |  | 2104008700 | Outdoor wood burning device, NEC (fire-pits, chimeas, etc) |  | 577.3332 | A | CEC Survey | 2017 | 15 | I | 450.0281 | TON | 8 | 0.77949 | 1.4631 | 0.53277
29085 | 29 | MO | 085 | Hickory |  | 2104008400 | Woodstove: pellet-fired, general | Pellet Woodstove | 158.8488 | A | CEC Survey | 2017 | 15 | I | 241.5637 | TON | 8 | 1.5207 | 1.4631 | 1.0394
29085 | 29 | MO | 085 | Hickory |  | 2104009000 | Wax Log; Total: All Combustor Types |  | 63.8946 | A | CEC Survey | 2017 | 15 | I | 8.9452 | TON | 8 | 0.14 | 1.4631 | 0.095687
29085 | 29 | MO | 085 | Hickory |  | 2104008310 | Woodstove: freestanding; non-EPA certified | Woodstove or Fireplace Insert | 91.9061 | A | CEC Survey | 2017 | 15 | I | 396.432 | TON | 8 | 4.3134 | 1.4631 | 2.9482
29085 | 29 | MO | 085 | Hickory |  | 2104008320 | Woodstove: freestanding; EPA certified; non-catalytic | Woodstove or Fireplace Insert | 405.9186 | A | CEC Survey | 2017 | 15 | I | 1750.908 | TON | 8 | 4.3134 | 1.4631 | 2.9482
29085 | 29 | MO | 085 | Hickory |  | 2104008330 | Woodstove: freestanding; EPA certified; catalytic | Woodstove or Fireplace Insert | 268.0594 | A | CEC Survey | 2017 | 15 | I | 1156.26 | TON | 8 | 4.3134 | 1.4631 | 2.9482
29087 | 29 | MO | 087 | Holt |  | 2104008510 | Furnace: Indoor, cordwood-fired, non-EPA certified | Furnace | 23.4923 | A | CEC Survey | 2017 | 15 | I | 119.6141 | TON | 8 | 5.0916 | 1.036 | 4.9147
29087 | 29 | MO | 087 | Holt |  | 2104008530 | Furnace: Indoor, pellet-fired, general | Furnace-Pellet | 1.9048 | A | CEC Survey | 2017 | 15 | I | 9.6984 | TON | 8 | 5.0916 | 1.036 | 4.9147
29087 | 29 | MO | 087 | Holt |  | 2104008610 | Hydronic heater: outdoor | Hydronic heater | 22.8574 | A | CEC Survey | 2017 | 15 | I | 116.3813 | TON | 8 | 5.0916 | 1.036 | 4.9147
29087 | 29 | MO | 087 | Holt |  | 2104008620 | Hydronic heater: indoor | Hydronic heater | 14.6033 | A | CEC Survey | 2017 | 15 | I | 74.3547 | TON | 8 | 5.0916 | 1.036 | 4.9147
29087 | 29 | MO | 087 | Holt |  | 2104008630 | Hydronic heater: pellet-fired | Pellet Hydronic Heater | 0.63493 | A | CEC Survey | 2017 | 15 | I | 3.2328 | TON | 8 | 5.0916 | 1.036 | 4.9147
29087 | 29 | MO | 087 | Holt |  | 2104008100 | Fireplace: general | Fireplace: general | 125.3272 | A | CEC Survey | 2017 | 15 | I | 114.536 | TON | 8 | 0.9139 | 1.036 | 0.88214
29087 | 29 | MO | 087 | Holt |  | 2104008210 | Woodstove: fireplace inserts; non-EPA certified | Woodstove or Fireplace Insert | 14.3821 | A | CEC Survey | 2017 | 15 | I | 11.6452 | TON | 8 | 0.8097 | 1.036 | 0.78157
29087 | 29 | MO | 087 | Holt |  | 2104008220 | Woodstove: fireplace inserts; EPA certified; non-catalytic | Woodstove or Fireplace Insert | 63.5207 | A | CEC Survey | 2017 | 15 | I | 51.433 | TON | 8 | 0.8097 | 1.036 | 0.78157
29087 | 29 | MO | 087 | Holt |  | 2104008230 | Woodstove: fireplace inserts; EPA certified; catalytic | Woodstove or Fireplace Insert | 41.9477 | A | CEC Survey | 2017 | 15 | I | 33.9652 | TON | 8 | 0.8097 | 1.036 | 0.78157
29087 | 29 | MO | 087 | Holt |  | 2104008700 | Outdoor wood burning device, NEC (fire-pits, chimeas, etc) |  | 336.8773 | A | CEC Survey | 2017 | 15 | I | 185.5177 | TON | 8 | 0.5507 | 1.036 | 0.53156
29087 | 29 | MO | 087 | Holt |  | 2104008400 | Woodstove: pellet-fired, general | Pellet Woodstove | 103.464 | A | CEC Survey | 2017 | 15 | I | 104.8641 | TON | 8 | 1.0135 | 1.036 | 0.97831
29087 | 29 | MO | 087 | Holt |  | 2104009000 | Wax Log; Total: All Combustor Types |  | 33.8643 | A | CEC Survey | 2017 | 15 | I | 4.741 | TON | 8 | 0.14 | 1.036 | 0.13514
29087 | 29 | MO | 087 | Holt |  | 2104008310 | Woodstove: freestanding; non-EPA certified | Woodstove or Fireplace Insert | 40.2979 | A | CEC Survey | 2017 | 15 | I | 114.371 | TON | 8 | 2.8381 | 1.036 | 2.7395
29087 | 29 | MO | 087 | Holt |  | 2104008320 | Woodstove: freestanding; EPA certified; non-catalytic | Woodstove or Fireplace Insert | 177.9824 | A | CEC Survey | 2017 | 15 | I | 505.1387 | TON | 8 | 2.8381 | 1.036 | 2.7395
29087 | 29 | MO | 087 | Holt |  | 2104008330 | Woodstove: freestanding; EPA certified; catalytic | Woodstove or Fireplace Insert | 117.5356 | A | CEC Survey | 2017 | 15 | I | 333.5821 | TON | 8 | 2.8381 | 1.036 | 2.7395
29089 | 29 | MO | 089 | Howard |  | 2104008510 | Furnace: Indoor, cordwood-fired, non-EPA certified | Furnace | 33.1171 | A | CEC Survey | 2017 | 15 | I | 238.0428 | TON | 8 | 7.1879 | 1.4576 | 4.9313
29089 | 29 | MO | 089 | Howard |  | 2104008530 | Furnace: Indoor, pellet-fired, general | Furnace-Pellet | 2.6852 | A | CEC Survey | 2017 | 15 | I | 19.3008 | TON | 8 | 7.1879 | 1.4576 | 4.9313
29089 | 29 | MO | 089 | Howard |  | 2104008610 | Hydronic heater: outdoor | Hydronic heater | 32.2221 | A | CEC Survey | 2017 | 15 | I | 231.6092 | TON | 8 | 7.1879 | 1.4576 | 4.9313
29089 | 29 | MO | 089 | Howard |  | 2104008620 | Hydronic heater: indoor | Hydronic heater | 20.5863 | A | CEC Survey | 2017 | 15 | I | 147.9725 | TON | 8 | 7.1879 | 1.4576 | 4.9313
29089 | 29 | MO | 089 | Howard |  | 2104008630 | Hydronic heater: pellet-fired | Pellet Hydronic Heater | 0.89506 | A | CEC Survey | 2017 | 15 | I | 6.4336 | TON | 8 | 7.1879 | 1.4576 | 4.9313
29089 | 29 | MO | 089 | Howard |  | 2104008100 | Fireplace: general | Fireplace: general | 288.708 | A | CEC Survey | 2017 | 15 | I | 321.0815 | TON | 8 | 1.1121 | 1.4576 | 0.76299
29089 | 29 | MO | 089 | Howard |  | 2104008210 | Woodstove: fireplace inserts; non-EPA certified | Woodstove or Fireplace Insert | 26.4075 | A | CEC Survey | 2017 | 15 | I | 35.535 | TON | 8 | 1.3456 | 1.4576 | 0.92319
29089 | 29 | MO | 089 | Howard |  | 2104008220 | Woodstove: fireplace inserts; EPA certified; non-catalytic | Woodstove or Fireplace Insert | 116.6331 | A | CEC Survey | 2017 | 15 | I | 156.9464 | TON | 8 | 1.3456 | 1.4576 | 0.92319
29089 | 29 | MO | 089 | Howard |  | 2104008230 | Woodstove: fireplace inserts; EPA certified; catalytic | Woodstove or Fireplace Insert | 77.0218 | A | CEC Survey | 2017 | 15 | I | 103.6438 | TON | 8 | 1.3456 | 1.4576 | 0.92319
29089 | 29 | MO | 089 | Howard |  | 2104008700 | Outdoor wood burning device, NEC (fire-pits, chimeas, etc) |  | 551.4931 | A | CEC Survey | 2017 | 15 | I | 425.5379 | TON | 8 | 0.77161 | 1.4576 | 0.52937
29089 | 29 | MO | 089 | Howard |  | 2104008400 | Woodstove: pellet-fired, general | Pellet Woodstove | 144.9586 | A | CEC Survey | 2017 | 15 | I | 157.8817 | TON | 8 | 1.0892 | 1.4576 | 0.74722
29089 | 29 | MO | 089 | Howard |  | 2104009000 | Wax Log; Total: All Combustor Types |  | 59.5633 | A | CEC Survey | 2017 | 15 | I | 8.3389 | TON | 8 | 0.14 | 1.4576 | 0.096048
29089 | 29 | MO | 089 | Howard |  | 2104008310 | Woodstove: freestanding; non-EPA certified | Woodstove or Fireplace Insert | 59.9953 | A | CEC Survey | 2017 | 15 | I | 234.2026 | TON | 8 | 3.9037 | 1.4576 | 2.6782
29089 | 29 | MO | 089 | Howard |  | 2104008320 | Woodstove: freestanding; EPA certified; non-catalytic | Woodstove or Fireplace Insert | 264.9794 | A | CEC Survey | 2017 | 15 | I | 1034.395 | TON | 8 | 3.9037 | 1.4576 | 2.6782
29089 | 29 | MO | 089 | Howard |  | 2104008330 | Woodstove: freestanding; EPA certified; catalytic | Woodstove or Fireplace Insert | 174.9864 | A | CEC Survey | 2017 | 15 | I | 683.091 | TON | 8 | 3.9037 | 1.4576 | 2.6782
29091 | 29 | MO | 091 | Howell |  | 2104008510 | Furnace: Indoor, cordwood-fired, non-EPA certified | Furnace | 135.7145 | A | CEC Survey | 2017 | 15 | I | 953.2811 | TON | 8 | 7.0242 | 1.4475 | 4.8526
29091 | 29 | MO | 091 | Howell |  | 2104008530 | Furnace: Indoor, pellet-fired, general | Furnace-Pellet | 11.0039 | A | CEC Survey | 2017 | 15 | I | 77.2931 | TON | 8 | 7.0242 | 1.4475 | 4.8526
29091 | 29 | MO | 091 | Howell |  | 2104008610 | Hydronic heater: outdoor | Hydronic heater | 132.0466 | A | CEC Survey | 2017 | 15 | I | 927.5167 | TON | 8 | 7.0242 | 1.4475 | 4.8526
29091 | 29 | MO | 091 | Howell |  | 2104008620 | Hydronic heater: indoor | Hydronic heater | 84.3631 | A | CEC Survey | 2017 | 15 | I | 592.5801 | TON | 8 | 7.0242 | 1.4475 | 4.8526
29091 | 29 | MO | 091 | Howell |  | 2104008630 | Hydronic heater: pellet-fired | Pellet Hydronic Heater | 3.668 | A | CEC Survey | 2017 | 15 | I | 25.7644 | TON | 8 | 7.0242 | 1.4475 | 4.8526
29091 | 29 | MO | 091 | Howell |  | 2104008100 | Fireplace: general | Fireplace: general | 1191.9223 | A | CEC Survey | 2017 | 15 | I | 1287.4971 | TON | 8 | 1.0802 | 1.4475 | 0.74624
29091 | 29 | MO | 091 | Howell |  | 2104008210 | Woodstove: fireplace inserts; non-EPA certified | Woodstove or Fireplace Insert | 153.7791 | A | CEC Survey | 2017 | 15 | I | 255.3021 | TON | 8 | 1.6602 | 1.4475 | 1.1469
29091 | 29 | MO | 091 | Howell |  | 2104008220 | Woodstove: fireplace inserts; EPA certified; non-catalytic | Woodstove or Fireplace Insert | 679.1912 | A | CEC Survey | 2017 | 15 | I | 1127.5841 | TON | 8 | 1.6602 | 1.4475 | 1.1469
29091 | 29 | MO | 091 | Howell |  | 2104008230 | Woodstove: fireplace inserts; EPA certified; catalytic | Woodstove or Fireplace Insert | 448.5225 | A | CEC Survey | 2017 | 15 | I | 744.631 | TON | 8 | 1.6602 | 1.4475 | 1.1469
29091 | 29 | MO | 091 | Howell |  | 2104008700 | Outdoor wood burning device, NEC (fire-pits, chimeas, etc) |  | 2416.3103 | A | CEC Survey | 2017 | 15 | I | 1846.3331 | TON | 8 | 0.76411 | 1.4475 | 0.52788
29091 | 29 | MO | 091 | Howell |  | 2104008400 | Woodstove: pellet-fired, general | Pellet Woodstove | 618.2867 | A | CEC Survey | 2017 | 15 | I | 754.4273 | TON | 8 | 1.2202 | 1.4475 | 0.84296
29091 | 29 | MO | 091 | Howell |  | 2104009000 | Wax Log; Total: All Combustor Types |  | 259.9417 | A | CEC Survey | 2017 | 15 | I | 36.3918 | TON | 8 | 0.14 | 1.4475 | 0.096718
29091 | 29 | MO | 091 | Howell |  | 2104008310 | Woodstove: freestanding; non-EPA certified | Woodstove or Fireplace Insert | 291.4257 | A | CEC Survey | 2017 | 15 | I | 1145.1688 | TON | 8 | 3.9295 | 1.4475 | 2.7147
29091 | 29 | MO | 091 | Howell |  | 2104008320 | Woodstove: freestanding; EPA certified; non-catalytic | Woodstove or Fireplace Insert | 1287.1304 | A | CEC Survey | 2017 | 15 | I | 5057.8288 | TON | 8 | 3.9295 | 1.4475 | 2.7147
29091 | 29 | MO | 091 | Howell |  | 2104008330 | Woodstove: freestanding; EPA certified; catalytic | Woodstove or Fireplace Insert | 849.9918 | A | CEC Survey | 2017 | 15 | I | 3340.0756 | TON | 8 | 3.9295 | 1.4475 | 2.7147
29093 | 29 | MO | 093 | Iron |  | 2104008510 | Furnace: Indoor, cordwood-fired, non-EPA certified | Furnace | 43.0659 | A | CEC Survey | 2017 | 15 | I | 291.7346 | TON | 8 | 6.7741 | 1.3717 | 4.9385
29093 | 29 | MO | 093 | Iron |  | 2104008530 | Furnace: Indoor, pellet-fired, general | Furnace-Pellet | 3.4918 | A | CEC Survey | 2017 | 15 | I | 23.6542 | TON | 8 | 6.7741 | 1.3717 | 4.9385
29093 | 29 | MO | 093 | Iron |  | 2104008610 | Hydronic heater: outdoor | Hydronic heater | 41.902 | A | CEC Survey | 2017 | 15 | I | 283.8499 | TON | 8 | 6.7741 | 1.3717 | 4.9385
29093 | 29 | MO | 093 | Iron |  | 2104008620 | Hydronic heater: indoor | Hydronic heater | 26.7707 | A | CEC Survey | 2017 | 15 | I | 181.3485 | TON | 8 | 6.7741 | 1.3717 | 4.9385
29093 | 29 | MO | 093 | Iron |  | 2104008630 | Hydronic heater: pellet-fired | Pellet Hydronic Heater | 1.1639 | A | CEC Survey | 2017 | 15 | I | 7.8847 | TON | 8 | 6.7741 | 1.3717 | 4.9385
29093 | 29 | MO | 093 | Iron |  | 2104008100 | Fireplace: general | Fireplace: general | 477.3708 | A | CEC Survey | 2017 | 15 | I | 469.2944 | TON | 8 | 0.98308 | 1.3717 | 0.71669
29093 | 29 | MO | 093 | Iron |  | 2104008210 | Woodstove: fireplace inserts; non-EPA certified | Woodstove or Fireplace Insert | 46.7274 | A | CEC Survey | 2017 | 15 | I | 104.8108 | TON | 8 | 2.243 | 1.3717 | 1.6352
29093 | 29 | MO | 093 | Iron |  | 2104008220 | Woodstove: fireplace inserts; EPA certified; non-catalytic | Woodstove or Fireplace Insert | 206.3793 | A | CEC Survey | 2017 | 15 | I | 462.9142 | TON | 8 | 2.243 | 1.3717 | 1.6352
29093 | 29 | MO | 093 | Iron |  | 2104008230 | Woodstove: fireplace inserts; EPA certified; catalytic | Woodstove or Fireplace Insert | 136.2882 | A | CEC Survey | 2017 | 15 | I | 305.6981 | TON | 8 | 2.243 | 1.3717 | 1.6352
29093 | 29 | MO | 093 | Iron |  | 2104008700 | Outdoor wood burning device, NEC (fire-pits, chimeas, etc) |  | 655.1061 | A | CEC Survey | 2017 | 15 | I | 476.8335 | TON | 8 | 0.72787 | 1.3717 | 0.53064
29093 | 29 | MO | 093 | Iron |  | 2104008400 | Woodstove: pellet-fired, general | Pellet Woodstove | 161.5704 | A | CEC Survey | 2017 | 15 | I | 270.4968 | TON | 8 | 1.6742 | 1.3717 | 1.2205
29093 | 29 | MO | 093 | Iron |  | 2104009000 | Wax Log; Total: All Combustor Types |  | 65.1619 | A | CEC Survey | 2017 | 15 | I | 9.1227 | TON | 8 | 0.14 | 1.3717 | 0.10206
29093 | 29 | MO | 093 | Iron |  | 2104008310 | Woodstove: freestanding; non-EPA certified | Woodstove or Fireplace Insert | 80.3441 | A | CEC Survey | 2017 | 15 | I | 319.0496 | TON | 8 | 3.971 | 1.3717 | 2.895
29093 | 29 | MO | 093 | Iron |  | 2104008320 | Woodstove: freestanding; EPA certified; non-catalytic | Woodstove or Fireplace Insert | 354.8533 | A | CEC Survey | 2017 | 15 | I | 1409.1359 | TON | 8 | 3.971 | 1.3717 | 2.895
29093 | 29 | MO | 093 | Iron |  | 2104008330 | Woodstove: freestanding; EPA certified; catalytic | Woodstove or Fireplace Insert | 234.3371 | A | CEC Survey | 2017 | 15 | I | 930.5615 | TON | 8 | 3.971 | 1.3717 | 2.895
29095 | 29 | MO | 095 | Jackson |  | 2104008510 | Furnace: Indoor, cordwood-fired, non-EPA certified | Furnace | 957.0859 | A | CEC Survey | 2017 | 15 | I | 3315.8553 | TON | 8 | 3.4645 | 1.2725 | 2.7226
29095 | 29 | MO | 095 | Jackson |  | 2104008530 | Furnace: Indoor, pellet-fired, general | Furnace-Pellet | 77.6016 | A | CEC Survey | 2017 | 15 | I | 268.8531 | TON | 8 | 3.4645 | 1.2725 | 2.7226
29095 | 29 | MO | 095 | Jackson |  | 2104008610 | Hydronic heater: outdoor | Hydronic heater | 931.2187 | A | CEC Survey | 2017 | 15 | I | 3226.2376 | TON | 8 | 3.4645 | 1.2725 | 2.7226
29095 | 29 | MO | 095 | Jackson |  | 2104008620 | Hydronic heater: indoor | Hydronic heater | 594.9453 | A | CEC Survey | 2017 | 15 | I | 2061.2073 | TON | 8 | 3.4645 | 1.2725 | 2.7226
29095 | 29 | MO | 095 | Jackson |  | 2104008630 | Hydronic heater: pellet-fired | Pellet Hydronic Heater | 25.8672 | A | CEC Survey | 2017 | 15 | I | 89.6177 | TON | 8 | 3.4645 | 1.2725 | 2.7226
29095 | 29 | MO | 095 | Jackson |  | 2104008100 | Fireplace: general | Fireplace: general | 32660.3203 | A | CEC Survey | 2017 | 15 | I | 18935.3979 | TON | 8 | 0.57977 | 1.2725 | 0.45561
29095 | 29 | MO | 095 | Jackson |  | 2104008210 | Woodstove: fireplace inserts; non-EPA certified | Woodstove or Fireplace Insert | 1126.3288 | A | CEC Survey | 2017 | 15 | I | 1318.3195 | TON | 8 | 1.1705 | 1.2725 | 0.91981
29095 | 29 | MO | 095 | Jackson |  | 2104008220 | Woodstove: fireplace inserts; EPA certified; non-catalytic | Woodstove or Fireplace Insert | 4974.6187 | A | CEC Survey | 2017 | 15 | I | 5822.5776 | TON | 8 | 1.1705 | 1.2725 | 0.91981
29095 | 29 | MO | 095 | Jackson |  | 2104008230 | Woodstove: fireplace inserts; EPA certified; catalytic | Woodstove or Fireplace Insert | 3285.1256 | A | CEC Survey | 2017 | 15 | I | 3845.0984 | TON | 8 | 1.1705 | 1.2725 | 0.91981
29095 | 29 | MO | 095 | Jackson |  | 2104008700 | Outdoor wood burning device, NEC (fire-pits, chimeas, etc) |  | 19770.933 | A | CEC Survey | 2017 | 15 | I | 22199.159 | TON | 8 | 1.1228 | 1.2725 | 0.88237
29095 | 29 | MO | 095 | Jackson |  | 2104008400 | Woodstove: pellet-fired, general | Pellet Woodstove | 6355.2518 | A | CEC Survey | 2017 | 15 | I | 6782.0421 | TON | 8 | 1.0672 | 1.2725 | 0.83863
29095 | 29 | MO | 095 | Jackson |  | 2104009000 | Wax Log; Total: All Combustor Types |  | 8119.18 | A | CEC Survey | 2017 | 15 | I | 1136.6852 | TON | 8 | 0.14 | 1.2725 | 0.11002
29095 | 29 | MO | 095 | Jackson |  | 2104008310 | Woodstove: freestanding; non-EPA certified | Woodstove or Fireplace Insert | 1950.1473 | A | CEC Survey | 2017 | 15 | I | 4374.4349 | TON | 8 | 2.2431 | 1.2725 | 1.7628
29095 | 29 | MO | 095 | Jackson |  | 2104008320 | Woodstove: freestanding; EPA certified; non-catalytic | Woodstove or Fireplace Insert | 8613.1507 | A | CEC Survey | 2017 | 15 | I | 19320.4208 | TON | 8 | 2.2431 | 1.2725 | 1.7628
29095 | 29 | MO | 095 | Jackson |  | 2104008330 | Woodstove: freestanding; EPA certified; catalytic | Woodstove or Fireplace Insert | 5687.9297 | A | CEC Survey | 2017 | 15 | I | 12758.7684 | TON | 8 | 2.2431 | 1.2725 | 1.7628
29097 | 29 | MO | 097 | Jasper |  | 2104008510 | Furnace: Indoor, cordwood-fired, non-EPA certified | Furnace | 173.8483 | A | CEC Survey | 2017 | 15 | I | 1068.2219 | TON | 8 | 6.1446 | 1.3816 | 4.4474
29097 | 29 | MO | 097 | Jasper |  | 2104008530 | Furnace: Indoor, pellet-fired, general | Furnace-Pellet | 14.0958 | A | CEC Survey | 2017 | 15 | I | 86.6126 | TON | 8 | 6.1446 | 1.3816 | 4.4474
29097 | 29 | MO | 097 | Jasper |  | 2104008610 | Hydronic heater: outdoor | Hydronic heater | 169.1497 | A | CEC Survey | 2017 | 15 | I | 1039.351 | TON | 8 | 6.1446 | 1.3816 | 4.4474
29097 | 29 | MO | 097 | Jasper |  | 2104008620 | Hydronic heater: indoor | Hydronic heater | 108.0678 | A | CEC Survey | 2017 | 15 | I | 664.0298 | TON | 8 | 6.1446 | 1.3816 | 4.4474
29097 | 29 | MO | 097 | Jasper |  | 2104008630 | Hydronic heater: pellet-fired | Pellet Hydronic Heater | 4.6986 | A | CEC Survey | 2017 | 15 | I | 28.8709 | TON | 8 | 6.1446 | 1.3816 | 4.4474
29097 | 29 | MO | 097 | Jasper |  | 2104008100 | Fireplace: general | Fireplace: general | 3760.7406 | A | CEC Survey | 2017 | 15 | I | 3525.1746 | TON | 8 | 0.93736 | 1.3816 | 0.67846
29097 | 29 | MO | 097 | Jasper |  | 2104008210 | Woodstove: fireplace inserts; non-EPA certified | Woodstove or Fireplace Insert | 279.2692 | A | CEC Survey | 2017 | 15 | I | 335.076 | TON | 8 | 1.1998 | 1.3816 | 0.86844
29097 | 29 | MO | 097 | Jasper |  | 2104008220 | Woodstove: fireplace inserts; EPA certified; non-catalytic | Woodstove or Fireplace Insert | 1233.4389 | A | CEC Survey | 2017 | 15 | I | 1479.9189 | TON | 8 | 1.1998 | 1.3816 | 0.86844
29097 | 29 | MO | 097 | Jasper |  | 2104008230 | Woodstove: fireplace inserts; EPA certified; catalytic | Woodstove or Fireplace Insert | 814.5352 | A | CEC Survey | 2017 | 15 | I | 977.305 | TON | 8 | 1.1998 | 1.3816 | 0.86844
29097 | 29 | MO | 097 | Jasper |  | 2104008700 | Outdoor wood burning device, NEC (fire-pits, chimeas, etc) |  | 6341.2819 | A | CEC Survey | 2017 | 15 | I | 4644.4874 | TON | 8 | 0.73242 | 1.3816 | 0.53013
29097 | 29 | MO | 097 | Jasper |  | 2104008400 | Woodstove: pellet-fired, general | Pellet Woodstove | 1415.4961 | A | CEC Survey | 2017 | 15 | I | 848.5248 | TON | 8 | 0.59945 | 1.3816 | 0.43388
29097 | 29 | MO | 097 | Jasper |  | 2104009000 | Wax Log; Total: All Combustor Types |  | 738.0681 | A | CEC Survey | 2017 | 15 | I | 103.3295 | TON | 8 | 0.14 | 1.3816 | 0.10133
29097 | 29 | MO | 097 | Jasper |  | 2104008310 | Woodstove: freestanding; non-EPA certified | Woodstove or Fireplace Insert | 464.1593 | A | CEC Survey | 2017 | 15 | I | 1369.9369 | TON | 8 | 2.9514 | 1.3816 | 2.1362
29097 | 29 | MO | 097 | Jasper |  | 2104008320 | Woodstove: freestanding; EPA certified; non-catalytic | Woodstove or Fireplace Insert | 2050.0369 | A | CEC Survey | 2017 | 15 | I | 6050.5546 | TON | 8 | 2.9514 | 1.3816 | 2.1362
29097 | 29 | MO | 097 | Jasper |  | 2104008330 | Woodstove: freestanding; EPA certified; catalytic | Woodstove or Fireplace Insert | 1353.7979 | A | CEC Survey | 2017 | 15 | I | 3995.6493 | TON | 8 | 2.9514 | 1.3816 | 2.1362
29099 | 29 | MO | 099 | Jefferson |  | 2104008510 | Furnace: Indoor, cordwood-fired, non-EPA certified | Furnace | 511.3881 | A | CEC Survey | 2017 | 15 | I | 3412.9182 | TON | 8 | 6.6738 | 1.4221 | 4.6929
29099 | 29 | MO | 099 | Jefferson |  | 2104008530 | Furnace: Indoor, pellet-fired, general | Furnace-Pellet | 41.4639 | A | CEC Survey | 2017 | 15 | I | 276.7231 | TON | 8 | 6.6738 | 1.4221 | 4.6929
29099 | 29 | MO | 099 | Jefferson |  | 2104008610 | Hydronic heater: outdoor | Hydronic heater | 497.5668 | A | CEC Survey | 2017 | 15 | I | 3320.6771 | TON | 8 | 6.6738 | 1.4221 | 4.6929
29099 | 29 | MO | 099 | Jefferson |  | 2104008620 | Hydronic heater: indoor | Hydronic heater | 317.8899 | A | CEC Survey | 2017 | 15 | I | 2121.5437 | TON | 8 | 6.6738 | 1.4221 | 4.6929
29099 | 29 | MO | 099 | Jefferson |  | 2104008630 | Hydronic heater: pellet-fired | Pellet Hydronic Heater | 13.8213 | A | CEC Survey | 2017 | 15 | I | 92.241 | TON | 8 | 6.6738 | 1.4221 | 4.6929
29099 | 29 | MO | 099 | Jefferson |  | 2104008100 | Fireplace: general | Fireplace: general | 9771.2086 | A | CEC Survey | 2017 | 15 | I | 8380.9043 | TON | 8 | 0.85771 | 1.4221 | 0.60313
29099 | 29 | MO | 099 | Jefferson |  | 2104008210 | Woodstove: fireplace inserts; non-EPA certified | Woodstove or Fireplace Insert | 766.4149 | A | CEC Survey | 2017 | 15 | I | 1454.0202 | TON | 8 | 1.8972 | 1.4221 | 1.3341
29099 | 29 | MO | 099 | Jefferson |  | 2104008220 | Woodstove: fireplace inserts; EPA certified; non-catalytic | Woodstove or Fireplace Insert | 3384.9989 | A | CEC Survey | 2017 | 15 | I | 6421.9223 | TON | 8 | 1.8972 | 1.4221 | 1.3341
29099 | 29 | MO | 099 | Jefferson |  | 2104008230 | Woodstove: fireplace inserts; EPA certified; catalytic | Woodstove or Fireplace Insert | 2235.3766 | A | CEC Survey | 2017 | 15 | I | 4240.8921 | TON | 8 | 1.8972 | 1.4221 | 1.3341
29099 | 29 | MO | 099 | Jefferson |  | 2104008700 | Outdoor wood burning device, NEC (fire-pits, chimeas, etc) |  | 12551.3109 | A | CEC Survey | 2017 | 15 | I | 9643.4681 | TON | 8 | 0.76832 | 1.4221 | 0.54027
29099 | 29 | MO | 099 | Jefferson |  | 2104008400 | Woodstove: pellet-fired, general | Pellet Woodstove | 2735.9647 | A | CEC Survey | 2017 | 15 | I | 3349.8711 | TON | 8 | 1.2244 | 1.4221 | 0.86097
29099 | 29 | MO | 099 | Jefferson |  | 2104009000 | Wax Log; Total: All Combustor Types |  | 1032.9027 | A | CEC Survey | 2017 | 15 | I | 144.6064 | TON | 8 | 0.14 | 1.4221 | 0.098446
29099 | 29 | MO | 099 | Jefferson |  | 2104008310 | Woodstove: freestanding; non-EPA certified | Woodstove or Fireplace Insert | 1161.8275 | A | CEC Survey | 2017 | 15 | I | 3847.5593 | TON | 8 | 3.3116 | 1.4221 | 2.3287
29099 | 29 | MO | 099 | Jefferson |  | 2104008320 | Woodstove: freestanding; EPA certified; non-catalytic | Woodstove or Fireplace Insert | 5131.4049 | A | CEC Survey | 2017 | 15 | I | 16993.3867 | TON | 8 | 3.3116 | 1.4221 | 2.3287
29099 | 29 | MO | 099 | Jefferson |  | 2104008330 | Woodstove: freestanding; EPA certified; catalytic | Woodstove or Fireplace Insert | 3388.6636 | A | CEC Survey | 2017 | 15 | I | 11222.0478 | TON | 8 | 3.3116 | 1.4221 | 2.3287
29101 | 29 | MO | 101 | Johnson |  | 2104008510 | Furnace: Indoor, cordwood-fired, non-EPA certified | Furnace | 103.2799 | A | CEC Survey | 2017 | 15 | I | 653.1676 | TON | 8 | 6.3242 | 1.342 | 4.7126
29101 | 29 | MO | 101 | Johnson |  | 2104008530 | Furnace: Indoor, pellet-fired, general | Furnace-Pellet | 8.374 | A | CEC Survey | 2017 | 15 | I | 52.9595 | TON | 8 | 6.3242 | 1.342 | 4.7126
29101 | 29 | MO | 101 | Johnson |  | 2104008610 | Hydronic heater: outdoor | Hydronic heater | 100.4886 | A | CEC Survey | 2017 | 15 | I | 635.5145 | TON | 8 | 6.3242 | 1.342 | 4.7126
29101 | 29 | MO | 101 | Johnson |  | 2104008620 | Hydronic heater: indoor | Hydronic heater | 64.201 | A | CEC Survey | 2017 | 15 | I | 406.0231 | TON | 8 | 6.3242 | 1.342 | 4.7126
29101 | 29 | MO | 101 | Johnson |  | 2104008630 | Hydronic heater: pellet-fired | Pellet Hydronic Heater | 2.7913 | A | CEC Survey | 2017 | 15 | I | 17.6532 | TON | 8 | 6.3242 | 1.342 | 4.7126
29101 | 29 | MO | 101 | Johnson |  | 2104008100 | Fireplace: general | Fireplace: general | 1162.3721 | A | CEC Survey | 2017 | 15 | I | 1221.9167 | TON | 8 | 1.0512 | 1.342 | 0.78333
29101 | 29 | MO | 101 | Johnson |  | 2104008210 | Woodstove: fireplace inserts; non-EPA certified | Woodstove or Fireplace Insert | 115.4611 | A | CEC Survey | 2017 | 15 | I | 133.0688 | TON | 8 | 1.1525 | 1.342 | 0.85879
29101 | 29 | MO | 101 | Johnson |  | 2104008220 | Woodstove: fireplace inserts; EPA certified; non-catalytic | Woodstove or Fireplace Insert | 509.9532 | A | CEC Survey | 2017 | 15 | I | 587.7207 | TON | 8 | 1.1525 | 1.342 | 0.85879
29101 | 29 | MO | 101 | Johnson |  | 2104008230 | Woodstove: fireplace inserts; EPA certified; catalytic | Woodstove or Fireplace Insert | 336.7616 | A | CEC Survey | 2017 | 15 | I | 388.1175 | TON | 8 | 1.1525 | 1.342 | 0.85879
29101 | 29 | MO | 101 | Johnson |  | 2104008700 | Outdoor wood burning device, NEC (fire-pits, chimeas, etc) |  | 2436.5115 | A | CEC Survey | 2017 | 15 | I | 1701.1439 | TON | 8 | 0.69819 | 1.342 | 0.52026
29101 | 29 | MO | 101 | Johnson |  | 2104008400 | Woodstove: pellet-fired, general | Pellet Woodstove | 594.7127 | A | CEC Survey | 2017 | 15 | I | 476.1996 | TON | 8 | 0.80072 | 1.342 | 0.59666
29101 | 29 | MO | 101 | Johnson |  | 2104009000 | Wax Log; Total: All Combustor Types |  | 319.521 | A | CEC Survey | 2017 | 15 | I | 44.7329 | TON | 8 | 0.14 | 1.342 | 0.10432
29101 | 29 | MO | 101 | Johnson |  | 2104008310 | Woodstove: freestanding; non-EPA certified | Woodstove or Fireplace Insert | 235.8211 | A | CEC Survey | 2017 | 15 | I | 771.6379 | TON | 8 | 3.2721 | 1.342 | 2.4383
29101 | 29 | MO | 101 | Johnson |  | 2104008320 | Woodstove: freestanding; EPA certified; non-catalytic | Woodstove or Fireplace Insert | 1041.5433 | A | CEC Survey | 2017 | 15 | I | 3408.0676 | TON | 8 | 3.2721 | 1.342 | 2.4383
29101 | 29 | MO | 101 | Johnson |  | 2104008330 | Woodstove: freestanding; EPA certified; catalytic | Woodstove or Fireplace Insert | 687.8116 | A | CEC Survey | 2017 | 15 | I | 2250.6107 | TON | 8 | 3.2721 | 1.342 | 2.4383
29103 | 29 | MO | 103 | Knox |  | 2104008510 | Furnace: Indoor, cordwood-fired, non-EPA certified | Furnace | 17.1276 | A | CEC Survey | 2017 | 15 | I | 121.0414 | TON | 8 | 7.0671 | 1.4311 | 4.9382
29103 | 29 | MO | 103 | Knox |  | 2104008530 | Furnace: Indoor, pellet-fired, general | Furnace-Pellet | 1.3887 | A | CEC Survey | 2017 | 15 | I | 9.8142 | TON | 8 | 7.0671 | 1.4311 | 4.9382
29103 | 29 | MO | 103 | Knox |  | 2104008610 | Hydronic heater: outdoor | Hydronic heater | 16.6647 | A | CEC Survey | 2017 | 15 | I | 117.77 | TON | 8 | 7.0671 | 1.4311 | 4.9382
29103 | 29 | MO | 103 | Knox |  | 2104008620 | Hydronic heater: indoor | Hydronic heater | 10.6469 | A | CEC Survey | 2017 | 15 | I | 75.242 | TON | 8 | 7.0671 | 1.4311 | 4.9382
29103 | 29 | MO | 103 | Knox |  | 2104008630 | Hydronic heater: pellet-fired | Pellet Hydronic Heater | 0.46291 | A | CEC Survey | 2017 | 15 | I | 3.2714 | TON | 8 | 7.0671 | 1.4311 | 4.9382
29103 | 29 | MO | 103 | Knox |  | 2104008100 | Fireplace: general | Fireplace: general | 88.3061 | A | CEC Survey | 2017 | 15 | I | 109.8016 | TON | 8 | 1.2434 | 1.4311 | 0.86886
29103 | 29 | MO | 103 | Knox |  | 2104008210 | Woodstove: fireplace inserts; non-EPA certified | Woodstove or Fireplace Insert | 12.2555 | A | CEC Survey | 2017 | 15 | I | 14.1269 | TON | 8 | 1.1527 | 1.4311 | 0.80546
29103 | 29 | MO | 103 | Knox |  | 2104008220 | Woodstove: fireplace inserts; EPA certified; non-catalytic | Woodstove or Fireplace Insert | 54.1287 | A | CEC Survey | 2017 | 15 | I | 62.3939 | TON | 8 | 1.1527 | 1.4311 | 0.80546
29103 | 29 | MO | 103 | Knox |  | 2104008230 | Woodstove: fireplace inserts; EPA certified; catalytic | Woodstove or Fireplace Insert | 35.7454 | A | CEC Survey | 2017 | 15 | I | 41.2035 | TON | 8 | 1.1527 | 1.4311 | 0.80546
29103 | 29 | MO | 103 | Knox |  | 2104008700 | Outdoor wood burning device, NEC (fire-pits, chimeas, etc) |  | 254.4617 | A | CEC Survey | 2017 | 15 | I | 193.9864 | TON | 8 | 0.76234 | 1.4311 | 0.5327
29103 | 29 | MO | 103 | Knox |  | 2104008400 | Woodstove: pellet-fired, general | Pellet Woodstove | 77.0528 | A | CEC Survey | 2017 | 15 | I | 79.4613 | TON | 8 | 1.0313 | 1.4311 | 0.72061
29103 | 29 | MO | 103 | Knox |  | 2104009000 | Wax Log; Total: All Combustor Types |  | 25.699 | A | CEC Survey | 2017 | 15 | I | 3.5979 | TON | 8 | 0.14 | 1.4311 | 0.097827
29103 | 29 | MO | 103 | Knox |  | 2104008310 | Woodstove: freestanding; non-EPA certified | Woodstove or Fireplace Insert | 32.0796 | A | CEC Survey | 2017 | 15 | I | 125.8668 | TON | 8 | 3.9236 | 1.4311 | 2.7417
29103 | 29 | MO | 103 | Knox |  | 2104008320 | Woodstove: freestanding; EPA certified; non-catalytic | Woodstove or Fireplace Insert | 141.6847 | A | CEC Survey | 2017 | 15 | I | 555.9115 | TON | 8 | 3.9236 | 1.4311 | 2.7417
29103 | 29 | MO | 103 | Knox |  | 2104008330 | Woodstove: freestanding; EPA certified; catalytic | Woodstove or Fireplace Insert | 93.5654 | A | CEC Survey | 2017 | 15 | I | 367.1114 | TON | 8 | 3.9236 | 1.4311 | 2.7417
29105 | 29 | MO | 105 | Laclede |  | 2104008510 | Furnace: Indoor, cordwood-fired, non-EPA certified | Furnace | 97.2552 | A | CEC Survey | 2017 | 15 | I | 677.8044 | TON | 8 | 6.9693 | 1.4345 | 4.8584
29105 | 29 | MO | 105 | Laclede |  | 2104008530 | Furnace: Indoor, pellet-fired, general | Furnace-Pellet | 7.8856 | A | CEC Survey | 2017 | 15 | I | 54.9571 | TON | 8 | 6.9693 | 1.4345 | 4.8584
29105 | 29 | MO | 105 | Laclede |  | 2104008610 | Hydronic heater: outdoor | Hydronic heater | 94.6267 | A | CEC Survey | 2017 | 15 | I | 659.4854 | TON | 8 | 6.9693 | 1.4345 | 4.8584
29105 | 29 | MO | 105 | Laclede |  | 2104008620 | Hydronic heater: indoor | Hydronic heater | 60.4559 | A | CEC Survey | 2017 | 15 | I | 421.3379 | TON | 8 | 6.9693 | 1.4345 | 4.8584
29105 | 29 | MO | 105 | Laclede |  | 2104008630 | Hydronic heater: pellet-fired | Pellet Hydronic Heater | 2.6285 | A | CEC Survey | 2017 | 15 | I | 18.319 | TON | 8 | 6.9693 | 1.4345 | 4.8584
29105 | 29 | MO | 105 | Laclede |  | 2104008100 | Fireplace: general | Fireplace: general | 927.2506 | A | CEC Survey | 2017 | 15 | I | 978.6745 | TON | 8 | 1.0555 | 1.4345 | 0.73577
29105 | 29 | MO | 105 | Laclede |  | 2104008210 | Woodstove: fireplace inserts; non-EPA certified | Woodstove or Fireplace Insert | 130.2993 | A | CEC Survey | 2017 | 15 | I | 211.759 | TON | 8 | 1.6252 | 1.4345 | 1.1329
29105 | 29 | MO | 105 | Laclede |  | 2104008220 | Woodstove: fireplace inserts; EPA certified; non-catalytic | Woodstove or Fireplace Insert | 575.4886 | A | CEC Survey | 2017 | 15 | I | 935.2689 | TON | 8 | 1.6252 | 1.4345 | 1.1329
29105 | 29 | MO | 105 | Laclede |  | 2104008230 | Woodstove: fireplace inserts; EPA certified; catalytic | Woodstove or Fireplace Insert | 380.0396 | A | CEC Survey | 2017 | 15 | I | 617.6304 | TON | 8 | 1.6252 | 1.4345 | 1.1329
29105 | 29 | MO | 105 | Laclede |  | 2104008700 | Outdoor wood burning device, NEC (fire-pits, chimeas, etc) |  | 1919.8016 | A | CEC Survey | 2017 | 15 | I | 1452.5026 | TON | 8 | 0.75659 | 1.4345 | 0.52742
29105 | 29 | MO | 105 | Laclede |  | 2104008400 | Woodstove: pellet-fired, general | Pellet Woodstove | 467.7274 | A | CEC Survey | 2017 | 15 | I | 545.2987 | TON | 8 | 1.1658 | 1.4345 | 0.81272
29105 | 29 | MO | 105 | Laclede |  | 2104009000 | Wax Log; Total: All Combustor Types |  | 221.7782 | A | CEC Survey | 2017 | 15 | I | 31.0489 | TON | 8 | 0.14 | 1.4345 | 0.097595
29105 | 29 | MO | 105 | Laclede |  | 2104008310 | Woodstove: freestanding; non-EPA certified | Woodstove or Fireplace Insert | 229.0887 | A | CEC Survey | 2017 | 15 | I | 865.3642 | TON | 8 | 3.7774 | 1.4345 | 2.6333
29105 | 29 | MO | 105 | Laclede |  | 2104008320 | Woodstove: freestanding; EPA certified; non-catalytic | Woodstove or Fireplace Insert | 1011.8085 | A | CEC Survey | 2017 | 15 | I | 3822.025 | TON | 8 | 3.7774 | 1.4345 | 2.6333
29105 | 29 | MO | 105 | Laclede |  | 2104008330 | Woodstove: freestanding; EPA certified; catalytic | Woodstove or Fireplace Insert | 668.1754 | A | CEC Survey | 2017 | 15 | I | 2523.9788 | TON | 8 | 3.7774 | 1.4345 | 2.6333
29107 | 29 | MO | 107 | Lafayette |  | 2104008510 | Furnace: Indoor, cordwood-fired, non-EPA certified | Furnace | 96.3699 | A | CEC Survey | 2017 | 15 | I | 593.8672 | TON | 8 | 6.1624 | 1.2726 | 4.8423
29107 | 29 | MO | 107 | Lafayette |  | 2104008530 | Furnace: Indoor, pellet-fired, general | Furnace-Pellet | 7.8138 | A | CEC Survey | 2017 | 15 | I | 48.1514 | TON | 8 | 6.1624 | 1.2726 | 4.8423
29107 | 29 | MO | 107 | Lafayette |  | 2104008610 | Hydronic heater: outdoor | Hydronic heater | 93.7653 | A | CEC Survey | 2017 | 15 | I | 577.8167 | TON | 8 | 6.1624 | 1.2726 | 4.8423
29107 | 29 | MO | 107 | Lafayette |  | 2104008620 | Hydronic heater: indoor | Hydronic heater | 59.9056 | A | CEC Survey | 2017 | 15 | I | 369.1607 | TON | 8 | 6.1624 | 1.2726 | 4.8423
29107 | 29 | MO | 107 | Lafayette |  | 2104008630 | Hydronic heater: pellet-fired | Pellet Hydronic Heater | 2.6046 | A | CEC Survey | 2017 | 15 | I | 16.0505 | TON | 8 | 6.1624 | 1.2726 | 4.8423
29107 | 29 | MO | 107 | Lafayette |  | 2104008100 | Fireplace: general | Fireplace: general | 908.3356 | A | CEC Survey | 2017 | 15 | I | 884.6849 | TON | 8 | 0.97396 | 1.2726 | 0.76533
29107 | 29 | MO | 107 | Lafayette |  | 2104008210 | Woodstove: fireplace inserts; non-EPA certified | Woodstove or Fireplace Insert | 80.0345 | A | CEC Survey | 2017 | 15 | I | 81.0268 | TON | 8 | 1.0124 | 1.2726 | 0.79554
29107 | 29 | MO | 107 | Lafayette |  | 2104008220 | Woodstove: fireplace inserts; EPA certified; non-catalytic | Woodstove or Fireplace Insert | 353.4859 | A | CEC Survey | 2017 | 15 | I | 357.8684 | TON | 8 | 1.0124 | 1.2726 | 0.79554
29107 | 29 | MO | 107 | Lafayette |  | 2104008230 | Woodstove: fireplace inserts; EPA certified; catalytic | Woodstove or Fireplace Insert | 233.4341 | A | CEC Survey | 2017 | 15 | I | 236.3282 | TON | 8 | 1.0124 | 1.2726 | 0.79554
29107 | 29 | MO | 107 | Lafayette |  | 2104008700 | Outdoor wood burning device, NEC (fire-pits, chimeas, etc) |  | 1874.1893 | A | CEC Survey | 2017 | 15 | I | 1264.1878 | TON | 8 | 0.67453 | 1.2726 | 0.53004
29107 | 29 | MO | 107 | Lafayette |  | 2104008400 | Woodstove: pellet-fired, general | Pellet Woodstove | 490.5109 | A | CEC Survey | 2017 | 15 | I | 431.1638 | TON | 8 | 0.87901 | 1.2726 | 0.69072
29107 | 29 | MO | 107 | Lafayette |  | 2104009000 | Wax Log; Total: All Combustor Types |  | 383.2191 | A | CEC Survey | 2017 | 15 | I | 53.6507 | TON | 8 | 0.14 | 1.2726 | 0.11001
29107 | 29 | MO | 107 | Lafayette |  | 2104008310 | Woodstove: freestanding; non-EPA certified | Woodstove or Fireplace Insert | 185.006 | A | CEC Survey | 2017 | 15 | I | 591.7907 | TON | 8 | 3.1988 | 1.2726 | 2.5136
29107 | 29 | MO | 107 | Lafayette |  | 2104008320 | Woodstove: freestanding; EPA certified; non-catalytic | Woodstove or Fireplace Insert | 817.11 | A | CEC Survey | 2017 | 15 | I | 2613.7421 | TON | 8 | 3.1988 | 1.2726 | 2.5136
29107 | 29 | MO | 107 | Lafayette |  | 2104008330 | Woodstove: freestanding; EPA certified; catalytic | Woodstove or Fireplace Insert | 539.6009 | A | CEC Survey | 2017 | 15 | I | 1726.0561 | TON | 8 | 3.1988 | 1.2726 | 2.5136
29109 | 29 | MO | 109 | Lawrence |  | 2104008510 | Furnace: Indoor, cordwood-fired, non-EPA certified | Furnace | 84.7375 | A | CEC Survey | 2017 | 15 | I | 549.0593 | TON | 8 | 6.4795 | 1.3972 | 4.6375
29109 | 29 | MO | 109 | Lawrence |  | 2104008530 | Furnace: Indoor, pellet-fired, general | Furnace-Pellet | 6.8706 | A | CEC Survey | 2017 | 15 | I | 44.5183 | TON | 8 | 6.4795 | 1.3972 | 4.6375
29109 | 29 | MO | 109 | Lawrence |  | 2104008610 | Hydronic heater: outdoor | Hydronic heater | 82.4473 | A | CEC Survey | 2017 | 15 | I | 534.2199 | TON | 8 | 6.4795 | 1.3972 | 4.6375
29109 | 29 | MO | 109 | Lawrence |  | 2104008620 | Hydronic heater: indoor | Hydronic heater | 52.6747 | A | CEC Survey | 2017 | 15 | I | 341.3071 | TON | 8 | 6.4795 | 1.3972 | 4.6375
29109 | 29 | MO | 109 | Lawrence |  | 2104008630 | Hydronic heater: pellet-fired | Pellet Hydronic Heater | 2.2902 | A | CEC Survey | 2017 | 15 | I | 14.8394 | TON | 8 | 6.4795 | 1.3972 | 4.6375
29109 | 29 | MO | 109 | Lawrence |  | 2104008100 | Fireplace: general | Fireplace: general | 984.4443 | A | CEC Survey | 2017 | 15 | I | 1067.741 | TON | 8 | 1.0846 | 1.3972 | 0.77628
29109 | 29 | MO | 109 | Lawrence |  | 2104008210 | Woodstove: fireplace inserts; non-EPA certified | Woodstove or Fireplace Insert | 102.7134 | A | CEC Survey | 2017 | 15 | I | 120.9665 | TON | 8 | 1.1777 | 1.3972 | 0.84291
29109 | 29 | MO | 109 | Lawrence |  | 2104008220 | Woodstove: fireplace inserts; EPA certified; non-catalytic | Woodstove or Fireplace Insert | 453.6509 | A | CEC Survey | 2017 | 15 | I | 534.2687 | TON | 8 | 1.1777 | 1.3972 | 0.84291
29109 | 29 | MO | 109 | Lawrence |  | 2104008230 | Woodstove: fireplace inserts; EPA certified; catalytic | Woodstove or Fireplace Insert | 299.5808 | A | CEC Survey | 2017 | 15 | I | 352.819 | TON | 8 | 1.1777 | 1.3972 | 0.84291
29109 | 29 | MO | 109 | Lawrence |  | 2104008700 | Outdoor wood burning device, NEC (fire-pits, chimeas, etc) |  | 2151.4451 | A | CEC Survey | 2017 | 15 | I | 1599.303 | TON | 8 | 0.74336 | 1.3972 | 0.53204
29109 | 29 | MO | 109 | Lawrence |  | 2104008400 | Woodstove: pellet-fired, general | Pellet Woodstove | 558.9774 | A | CEC Survey | 2017 | 15 | I | 402.6544 | TON | 8 | 0.72034 | 1.3972 | 0.51556
29109 | 29 | MO | 109 | Lawrence |  | 2104009000 | Wax Log; Total: All Combustor Types |  | 234.7881 | A | CEC Survey | 2017 | 15 | I | 32.8703 | TON | 8 | 0.14 | 1.3972 | 0.1002
29109 | 29 | MO | 109 | Lawrence |  | 2104008310 | Woodstove: freestanding; non-EPA certified | Woodstove or Fireplace Insert | 202.4787 | A | CEC Survey | 2017 | 15 | I | 690.5669 | TON | 8 | 3.4106 | 1.3972 | 2.441
29109 | 29 | MO | 109 | Lawrence |  | 2104008320 | Woodstove: freestanding; EPA certified; non-catalytic | Woodstove or Fireplace Insert | 894.2809 | A | CEC Survey | 2017 | 15 | I | 3050.0037 | TON | 8 | 3.4106 | 1.3972 | 2.441
29109 | 29 | MO | 109 | Lawrence |  | 2104008330 | Woodstove: freestanding; EPA certified; catalytic | Woodstove or Fireplace Insert | 590.5629 | A | CEC Survey | 2017 | 15 | I | 2014.1534 | TON | 8 | 3.4106 | 1.3972 | 2.441
29111 | 29 | MO | 111 | Lewis |  | 2104008510 | Furnace: Indoor, cordwood-fired, non-EPA certified | Furnace | 36.2702 | A | CEC Survey | 2017 | 15 | I | 247.9364 | TON | 8 | 6.8358 | 1.3972 | 4.8925
29111 | 29 | MO | 111 | Lewis |  | 2104008530 | Furnace: Indoor, pellet-fired, general | Furnace-Pellet | 2.9408 | A | CEC Survey | 2017 | 15 | I | 20.103 | TON | 8 | 6.8358 | 1.3972 | 4.8925
29111 | 29 | MO | 111 | Lewis |  | 2104008610 | Hydronic heater: outdoor | Hydronic heater | 35.2899 | A | CEC Survey | 2017 | 15 | I | 241.2354 | TON | 8 | 6.8358 | 1.3972 | 4.8925
29111 | 29 | MO | 111 | Lewis |  | 2104008620 | Hydronic heater: indoor | Hydronic heater | 22.5463 | A | CEC Survey | 2017 | 15 | I | 154.1226 | TON | 8 | 6.8358 | 1.3972 | 4.8925
29111 | 29 | MO | 111 | Lewis |  | 2104008630 | Hydronic heater: pellet-fired | Pellet Hydronic Heater | 0.98028 | A | CEC Survey | 2017 | 15 | I | 6.701 | TON | 8 | 6.8358 | 1.3972 | 4.8925
29111 | 29 | MO | 111 | Lewis |  | 2104008100 | Fireplace: general | Fireplace: general | 225.2659 | A | CEC Survey | 2017 | 15 | I | 271.6574 | TON | 8 | 1.2059 | 1.3972 | 0.86311
29111 | 29 | MO | 111 | Lewis |  | 2104008210 | Woodstove: fireplace inserts; non-EPA certified | Woodstove or Fireplace Insert | 25.6671 | A | CEC Survey | 2017 | 15 | I | 29.5495 | TON | 8 | 1.1513 | 1.3972 | 0.82398
29111 | 29 | MO | 111 | Lewis |  | 2104008220 | Woodstove: fireplace inserts; EPA certified; non-catalytic | Woodstove or Fireplace Insert | 113.3629 | A | CEC Survey | 2017 | 15 | I | 130.5105 | TON | 8 | 1.1513 | 1.3972 | 0.82398
29111 | 29 | MO | 111 | Lewis |  | 2104008230 | Woodstove: fireplace inserts; EPA certified; catalytic | Woodstove or Fireplace Insert | 74.8623 | A | CEC Survey | 2017 | 15 | I | 86.1862 | TON | 8 | 1.1513 | 1.3972 | 0.82398
29111 | 29 | MO | 111 | Lewis |  | 2104008700 | Outdoor wood burning device, NEC (fire-pits, chimeas, etc) |  | 552.2305 | A | CEC Survey | 2017 | 15 | I | 409.1324 | TON | 8 | 0.74087 | 1.3972 | 0.53026
29111 | 29 | MO | 111 | Lewis |  | 2104008400 | Woodstove: pellet-fired, general | Pellet Woodstove | 163.2737 | A | CEC Survey | 2017 | 15 | I | 167.1449 | TON | 8 | 1.0237 | 1.3972 | 0.73269
29111 | 29 | MO | 111 | Lewis |  | 2104009000 | Wax Log; Total: All Combustor Types |  | 60.221 | A | CEC Survey | 2017 | 15 | I | 8.4309 | TON | 8 | 0.14 | 1.3972 | 0.1002
29111 | 29 | MO | 111 | Lewis |  | 2104008310 | Woodstove: freestanding; non-EPA certified | Woodstove or Fireplace Insert | 66.5347 | A | CEC Survey | 2017 | 15 | I | 259.1655 | TON | 8 | 3.8952 | 1.3972 | 2.7879
29111 | 29 | MO | 111 | Lewis |  | 2104008320 | Woodstove: freestanding; EPA certified; non-catalytic | Woodstove or Fireplace Insert | 293.8617 | A | CEC Survey | 2017 | 15 | I | 1144.6476 | TON | 8 | 3.8952 | 1.3972 | 2.7879
29111 | 29 | MO | 111 | Lewis |  | 2104008330 | Woodstove: freestanding; EPA certified; catalytic | Woodstove or Fireplace Insert | 194.0596 | A | CEC Survey | 2017 | 15 | I | 755.8994 | TON | 8 | 3.8952 | 1.3972 | 2.7879
29113 | 29 | MO | 113 | Lincoln |  | 2104008510 | Furnace: Indoor, cordwood-fired, non-EPA certified | Furnace | 184.4121 | A | CEC Survey | 2017 | 15 | I | 1310.2219 | TON | 8 | 7.1049 | 1.4084 | 5.0446
29113 | 29 | MO | 113 | Lincoln |  | 2104008530 | Furnace: Indoor, pellet-fired, general | Furnace-Pellet | 14.9523 | A | CEC Survey | 2017 | 15 | I | 106.2342 | TON | 8 | 7.1049 | 1.4084 | 5.0446
29113 | 29 | MO | 113 | Lincoln |  | 2104008610 | Hydronic heater: outdoor | Hydronic heater | 179.428 | A | CEC Survey | 2017 | 15 | I | 1274.8105 | TON | 8 | 7.1049 | 1.4084 | 5.0446
29113 | 29 | MO | 113 | Lincoln |  | 2104008620 | Hydronic heater: indoor | Hydronic heater | 114.6345 | A | CEC Survey | 2017 | 15 | I | 814.4623 | TON | 8 | 7.1049 | 1.4084 | 5.0446
29113 | 29 | MO | 113 | Lincoln |  | 2104008630 | Hydronic heater: pellet-fired | Pellet Hydronic Heater | 4.9841 | A | CEC Survey | 2017 | 15 | I | 35.4114 | TON | 8 | 7.1049 | 1.4084 | 5.0446
29113 | 29 | MO | 113 | Lincoln |  | 2104008100 | Fireplace: general | Fireplace: general | 1143.6729 | A | CEC Survey | 2017 | 15 | I | 1233.9225 | TON | 8 | 1.0789 | 1.4084 | 0.76606
29113 | 29 | MO | 113 | Lincoln |  | 2104008210 | Woodstove: fireplace inserts; non-EPA certified | Woodstove or Fireplace Insert | 163.9669 | A | CEC Survey | 2017 | 15 | I | 221.2486 | TON | 8 | 1.3493 | 1.4084 | 0.95807
29113 | 29 | MO | 113 | Lincoln |  | 2104008220 | Woodstove: fireplace inserts; EPA certified; non-catalytic | Woodstove or Fireplace Insert | 724.187 | A | CEC Survey | 2017 | 15 | I | 977.1814 | TON | 8 | 1.3493 | 1.4084 | 0.95807
29113 | 29 | MO | 113 | Lincoln |  | 2104008230 | Woodstove: fireplace inserts; EPA certified; catalytic | Woodstove or Fireplace Insert | 478.2367 | A | CEC Survey | 2017 | 15 | I | 645.3084 | TON | 8 | 1.3493 | 1.4084 | 0.95807
29113 | 29 | MO | 113 | Lincoln |  | 2104008700 | Outdoor wood burning device, NEC (fire-pits, chimeas, etc) |  | 2786.5199 | A | CEC Survey | 2017 | 15 | I | 2086.9782 | TON | 8 | 0.74896 | 1.4084 | 0.53178
29113 | 29 | MO | 113 | Lincoln |  | 2104008400 | Woodstove: pellet-fired, general | Pellet Woodstove | 747.0034 | A | CEC Survey | 2017 | 15 | I | 970.6576 | TON | 8 | 1.2994 | 1.4084 | 0.92261
29113 | 29 | MO | 113 | Lincoln |  | 2104009000 | Wax Log; Total: All Combustor Types |  | 230.6221 | A | CEC Survey | 2017 | 15 | I | 32.2871 | TON | 8 | 0.14 | 1.4084 | 0.099404
29113 | 29 | MO | 113 | Lincoln |  | 2104008310 | Woodstove: freestanding; non-EPA certified | Woodstove or Fireplace Insert | 360.8918 | A | CEC Survey | 2017 | 15 | I | 1369.3718 | TON | 8 | 3.7944 | 1.4084 | 2.6941
29113 | 29 | MO | 113 | Lincoln |  | 2104008320 | Woodstove: freestanding; EPA certified; non-catalytic | Woodstove or Fireplace Insert | 1593.9386 | A | CEC Survey | 2017 | 15 | I | 6048.0586 | TON | 8 | 3.7944 | 1.4084 | 2.6941
29113 | 29 | MO | 113 | Lincoln |  | 2104008330 | Woodstove: freestanding; EPA certified; catalytic | Woodstove or Fireplace Insert | 1052.601 | A | CEC Survey | 2017 | 15 | I | 3994.0009 | TON | 8 | 3.7944 | 1.4084 | 2.6941
29115 | 29 | MO | 115 | Linn |  | 2104008510 | Furnace: Indoor, cordwood-fired, non-EPA certified | Furnace | 43.328 | A | CEC Survey | 2017 | 15 | I | 288.8105 | TON | 8 | 6.6657 | 1.3737 | 4.8524
29115 | 29 | MO | 115 | Linn |  | 2104008530 | Furnace: Indoor, pellet-fired, general | Furnace-Pellet | 3.5131 | A | CEC Survey | 2017 | 15 | I | 23.4171 | TON | 8 | 6.6657 | 1.3737 | 4.8524
29115 | 29 | MO | 115 | Linn |  | 2104008610 | Hydronic heater: outdoor | Hydronic heater | 42.1569 | A | CEC Survey | 2017 | 15 | I | 281.0048 | TON | 8 | 6.6657 | 1.3737 | 4.8524
29115 | 29 | MO | 115 | Linn |  | 2104008620 | Hydronic heater: indoor | Hydronic heater | 26.9336 | A | CEC Survey | 2017 | 15 | I | 179.5309 | TON | 8 | 6.6657 | 1.3737 | 4.8524
29115 | 29 | MO | 115 | Linn |  | 2104008630 | Hydronic heater: pellet-fired | Pellet Hydronic Heater | 1.171 | A | CEC Survey | 2017 | 15 | I | 7.8057 | TON | 8 | 6.6657 | 1.3737 | 4.8524
29115 | 29 | MO | 115 | Linn |  | 2104008100 | Fireplace: general | Fireplace: general | 350.1874 | A | CEC Survey | 2017 | 15 | I | 380.0321 | TON | 8 | 1.0852 | 1.3737 | 0.79
29115 | 29 | MO | 115 | Linn |  | 2104008210 | Woodstove: fireplace inserts; non-EPA certified | Woodstove or Fireplace Insert | 33.2409 | A | CEC Survey | 2017 | 15 | I | 37.2246 | TON | 8 | 1.1198 | 1.3737 | 0.8152
29115 | 29 | MO | 115 | Linn |  | 2104008220 | Woodstove: fireplace inserts; EPA certified; non-catalytic | Woodstove or Fireplace Insert | 146.8141 | A | CEC Survey | 2017 | 15 | I | 164.4086 | TON | 8 | 1.1198 | 1.3737 | 0.8152
29115 | 29 | MO | 115 | Linn |  | 2104008230 | Woodstove: fireplace inserts; EPA certified; catalytic | Woodstove or Fireplace Insert | 96.9527 | A | CEC Survey | 2017 | 15 | I | 108.5717 | TON | 8 | 1.1198 | 1.3737 | 0.8152
29115 | 29 | MO | 115 | Linn |  | 2104008700 | Outdoor wood burning device, NEC (fire-pits, chimeas, etc) |  | 763.8687 | A | CEC Survey | 2017 | 15 | I | 555.0195 | TON | 8 | 0.72659 | 1.3737 | 0.52893
29115 | 29 | MO | 115 | Linn |  | 2104008400 | Woodstove: pellet-fired, general | Pellet Woodstove | 207.333 | A | CEC Survey | 2017 | 15 | I | 194.1811 | TON | 8 | 0.93657 | 1.3737 | 0.68178
29115 | 29 | MO | 115 | Linn |  | 2104009000 | Wax Log; Total: All Combustor Types |  | 80.161 | A | CEC Survey | 2017 | 15 | I | 11.2225 | TON | 8 | 0.14 | 1.3737 | 0.10191
29115 | 29 | MO | 115 | Linn |  | 2104008310 | Woodstove: freestanding; non-EPA certified | Woodstove or Fireplace Insert | 79.7974 | A | CEC Survey | 2017 | 15 | I | 285.8791 | TON | 8 | 3.5826 | 1.3737 | 2.608
29115 | 29 | MO | 115 | Linn |  | 2104008320 | Woodstove: freestanding; EPA certified; non-catalytic | Woodstove or Fireplace Insert | 352.4387 | A | CEC Survey | 2017 | 15 | I | 1262.6329 | TON | 8 | 3.5826 | 1.3737 | 2.608
29115 | 29 | MO | 115 | Linn |  | 2104008330 | Woodstove: freestanding; EPA certified; catalytic | Woodstove or Fireplace Insert | 232.7425 | A | CEC Survey | 2017 | 15 | I | 833.8142 | TON | 8 | 3.5826 | 1.3737 | 2.608
29117 | 29 | MO | 117 | Livingston |  | 2104008510 | Furnace: Indoor, cordwood-fired, non-EPA certified | Furnace | 37.3797 | A | CEC Survey | 2017 | 15 | I | 252.0468 | TON | 8 | 6.7429 | 1.3932 | 4.8398
29117 | 29 | MO | 117 | Livingston |  | 2104008530 | Furnace: Indoor, pellet-fired, general | Furnace-Pellet | 3.0308 | A | CEC Survey | 2017 | 15 | I | 20.4362 | TON | 8 | 6.7429 | 1.3932 | 4.8398
29117 | 29 | MO | 117 | Livingston |  | 2104008610 | Hydronic heater: outdoor | Hydronic heater | 36.3695 | A | CEC Survey | 2017 | 15 | I | 245.2347 | TON | 8 | 6.7429 | 1.3932 | 4.8398
29117 | 29 | MO | 117 | Livingston |  | 2104008620 | Hydronic heater: indoor | Hydronic heater | 23.2361 | A | CEC Survey | 2017 | 15 | I | 156.6777 | TON | 8 | 6.7429 | 1.3932 | 4.8398
29117 | 29 | MO | 117 | Livingston |  | 2104008630 | Hydronic heater: pellet-fired | Pellet Hydronic Heater | 1.0103 | A | CEC Survey | 2017 | 15 | I | 6.8121 | TON | 8 | 6.7429 | 1.3932 | 4.8398
29117 | 29 | MO | 117 | Livingston |  | 2104008100 | Fireplace: general | Fireplace: general | 405.5148 | A | CEC Survey | 2017 | 15 | I | 415.9598 | TON | 8 | 1.0258 | 1.3932 | 0.73626
29117 | 29 | MO | 117 | Livingston |  | 2104008210 | Woodstove: fireplace inserts; non-EPA certified | Woodstove or Fireplace Insert | 37.1418 | A | CEC Survey | 2017 | 15 | I | 42.568 | TON | 8 | 1.1461 | 1.3932 | 0.82263
29117 | 29 | MO | 117 | Livingston |  | 2104008220 | Woodstove: fireplace inserts; EPA certified; non-catalytic | Woodstove or Fireplace Insert | 164.043 | A | CEC Survey | 2017 | 15 | I | 188.0085 | TON | 8 | 1.1461 | 1.3932 | 0.82263
29117 | 29 | MO | 117 | Livingston |  | 2104008230 | Woodstove: fireplace inserts; EPA certified; catalytic | Woodstove or Fireplace Insert | 108.3303 | A | CEC Survey | 2017 | 15 | I | 124.1565 | TON | 8 | 1.1461 | 1.3932 | 0.82263
29117 | 29 | MO | 117 | Livingston |  | 2104008700 | Outdoor wood burning device, NEC (fire-pits, chimeas, etc) |  | 823.3709 | A | CEC Survey | 2017 | 15 | I | 605.2573 | TON | 8 | 0.7351 | 1.3932 | 0.52763
29117 | 29 | MO | 117 | Livingston |  | 2104008400 | Woodstove: pellet-fired, general | Pellet Woodstove | 199.9871 | A | CEC Survey | 2017 | 15 | I | 168.2905 | TON | 8 | 0.84151 | 1.3932 | 0.60401
29117 | 29 | MO | 117 | Livingston |  | 2104009000 | Wax Log; Total: All Combustor Types |  | 93.2511 | A | CEC Survey | 2017 | 15 | I | 13.0552 | TON | 8 | 0.14 | 1.3932 | 0.10049
29117 | 29 | MO | 117 | Livingston |  | 2104008310 | Woodstove: freestanding; non-EPA certified | Woodstove or Fireplace Insert | 77.9806 | A | CEC Survey | 2017 | 15 | I | 260.899 | TON | 8 | 3.3457 | 1.3932 | 2.4014
29117 | 29 | MO | 117 | Livingston |  | 2104008320 | Woodstove: freestanding; EPA certified; non-catalytic | Woodstove or Fireplace Insert | 344.4142 | A | CEC Survey | 2017 | 15 | I | 1152.3041 | TON | 8 | 3.3457 | 1.3932 | 2.4014
29117 | 29 | MO | 117 | Livingston |  | 2104008330 | Woodstove: freestanding; EPA certified; catalytic | Woodstove or Fireplace Insert | 227.4433 | A | CEC Survey | 2017 | 15 | I | 760.9555 | TON | 8 | 3.3457 | 1.3932 | 2.4014
29119 | 29 | MO | 119 | Mcdonald |  | 2104008510 | Furnace: Indoor, cordwood-fired, non-EPA certified | Furnace | 79.8293 | A | CEC Survey | 2017 | 15 | I | 567.597 | TON | 8 | 7.1101 | 1.4465 | 4.9154
29119 | 29 | MO | 119 | Mcdonald |  | 2104008530 | Furnace: Indoor, pellet-fired, general | Furnace-Pellet | 6.4726 | A | CEC Survey | 2017 | 15 | I | 46.0214 | TON | 8 | 7.1101 | 1.4465 | 4.9154
29119 | 29 | MO | 119 | Mcdonald |  | 2104008610 | Hydronic heater: outdoor | Hydronic heater | 77.6717 | A | CEC Survey | 2017 | 15 | I | 552.2566 | TON | 8 | 7.1101 | 1.4465 | 4.9154
29119 | 29 | MO | 119 | Mcdonald |  | 2104008620 | Hydronic heater: indoor | Hydronic heater | 49.6236 | A | CEC Survey | 2017 | 15 | I | 352.8306 | TON | 8 | 7.1101 | 1.4465 | 4.9154
29119 | 29 | MO | 119 | Mcdonald |  | 2104008630 | Hydronic heater: pellet-fired | Pellet Hydronic Heater | 2.1575 | A | CEC Survey | 2017 | 15 | I | 15.3405 | TON | 8 | 7.1101 | 1.4465 | 4.9154
29119 | 29 | MO | 119 | Mcdonald |  | 2104008100 | Fireplace: general | Fireplace: general | 617.1122 | A | CEC Survey | 2017 | 15 | I | 709.0876 | TON | 8 | 1.149 | 1.4465 | 0.79436
29119 | 29 | MO | 119 | Mcdonald |  | 2104008210 | Woodstove: fireplace inserts; non-EPA certified | Woodstove or Fireplace Insert | 80.3639 | A | CEC Survey | 2017 | 15 | I | 141.5294 | TON | 8 | 1.7611 | 1.4465 | 1.2175
29119 | 29 | MO | 119 | Mcdonald |  | 2104008220 | Woodstove: fireplace inserts; EPA certified; non-catalytic | Woodstove or Fireplace Insert | 354.9403 | A | CEC Survey | 2017 | 15 | I | 625.0882 | TON | 8 | 1.7611 | 1.4465 | 1.2175
29119 | 29 | MO | 119 | Mcdonald |  | 2104008230 | Woodstove: fireplace inserts; EPA certified; catalytic | Woodstove or Fireplace Insert | 234.3946 | A | CEC Survey | 2017 | 15 | I | 412.7941 | TON | 8 | 1.7611 | 1.4465 | 1.2175
29119 | 29 | MO | 119 | Mcdonald |  | 2104008700 | Outdoor wood burning device, NEC (fire-pits, chimeas, etc) |  | 1206.5282 | A | CEC Survey | 2017 | 15 | I | 922.9343 | TON | 8 | 0.76495 | 1.4465 | 0.52883
29119 | 29 | MO | 119 | Mcdonald |  | 2104008400 | Woodstove: pellet-fired, general | Pellet Woodstove | 325.9975 | A | CEC Survey | 2017 | 15 | I | 456.8013 | TON | 8 | 1.4012 | 1.4465 | 0.96871
29119 | 29 | MO | 119 | Mcdonald |  | 2104009000 | Wax Log; Total: All Combustor Types |  | 130.5323 | A | CEC Survey | 2017 | 15 | I | 18.2745 | TON | 8 | 0.14 | 1.4465 | 0.096785
29119 | 29 | MO | 119 | Mcdonald |  | 2104008310 | Woodstove: freestanding; non-EPA certified | Woodstove or Fireplace Insert | 161.6364 | A | CEC Survey | 2017 | 15 | I | 688.3883 | TON | 8 | 4.2589 | 1.4465 | 2.9443
29119 | 29 | MO | 119 | Mcdonald |  | 2104008320 | Woodstove: freestanding; EPA certified; non-catalytic | Woodstove or Fireplace Insert | 713.894 | A | CEC Survey | 2017 | 15 | I | 3040.3815 | TON | 8 | 4.2589 | 1.4465 | 2.9443
29119 | 29 | MO | 119 | Mcdonald |  | 2104008330 | Woodstove: freestanding; EPA certified; catalytic | Woodstove or Fireplace Insert | 471.4394 | A | CEC Survey | 2017 | 15 | I | 2007.7991 | TON | 8 | 4.2589 | 1.4465 | 2.9443
29121 | 29 | MO | 121 | Macon |  | 2104008510 | Furnace: Indoor, cordwood-fired, non-EPA certified | Furnace | 50.0001 | A | CEC Survey | 2017 | 15 | I | 351.6548 | TON | 8 | 7.0331 | 1.4205 | 4.9511
29121 | 29 | MO | 121 | Macon |  | 2104008530 | Furnace: Indoor, pellet-fired, general | Furnace-Pellet | 4.0541 | A | CEC Survey | 2017 | 15 | I | 28.5126 | TON | 8 | 7.0331 | 1.4205 | 4.9511
29121 | 29 | MO | 121 | Macon |  | 2104008610 | Hydronic heater: outdoor | Hydronic heater | 48.6488 | A | CEC Survey | 2017 | 15 | I | 342.1506 | TON | 8 | 7.0331 | 1.4205 | 4.9511
29121 | 29 | MO | 121 | Macon |  | 2104008620 | Hydronic heater: indoor | Hydronic heater | 31.0812 | A | CEC Survey | 2017 | 15 | I | 218.5962 | TON | 8 | 7.0331 | 1.4205 | 4.9511
29121 | 29 | MO | 121 | Macon |  | 2104008630 | Hydronic heater: pellet-fired | Pellet Hydronic Heater | 1.3514 | A | CEC Survey | 2017 | 15 | I | 9.5042 | TON | 8 | 7.0331 | 1.4205 | 4.9511
29121 | 29 | MO | 121 | Macon |  | 2104008100 | Fireplace: general | Fireplace: general | 351.4444 | A | CEC Survey | 2017 | 15 | I | 394.4948 | TON | 8 | 1.1225 | 1.4205 | 0.79021
29121 | 29 | MO | 121 | Macon |  | 2104008210 | Woodstove: fireplace inserts; non-EPA certified | Woodstove or Fireplace Insert | 46.0464 | A | CEC Survey | 2017 | 15 | I | 55.3275 | TON | 8 | 1.2016 | 1.4205 | 0.84587
29121 | 29 | MO | 121 | Macon |  | 2104008220 | Woodstove: fireplace inserts; EPA certified; non-catalytic | Woodstove or Fireplace Insert | 203.3716 | A | CEC Survey | 2017 | 15 | I | 244.3629 | TON | 8 | 1.2016 | 1.4205 | 0.84587
29121 | 29 | MO | 121 | Macon |  | 2104008230 | Woodstove: fireplace inserts; EPA certified; catalytic | Woodstove or Fireplace Insert | 134.302 | A | CEC Survey | 2017 | 15 | I | 161.3717 | TON | 8 | 1.2016 | 1.4205 | 0.84587
29121 | 29 | MO | 121 | Macon |  | 2104008700 | Outdoor wood burning device, NEC (fire-pits, chimeas, etc) |  | 880.1173 | A | CEC Survey | 2017 | 15 | I | 665.0669 | TON | 8 | 0.75566 | 1.4205 | 0.53197
29121 | 29 | MO | 121 | Macon |  | 2104008400 | Woodstove: pellet-fired, general | Pellet Woodstove | 236.6018 | A | CEC Survey | 2017 | 15 | I | 238.3613 | TON | 8 | 1.0074 | 1.4205 | 0.70921
29121 | 29 | MO | 121 | Macon |  | 2104009000 | Wax Log; Total: All Combustor Types |  | 96.6199 | A | CEC Survey | 2017 | 15 | I | 13.5268 | TON | 8 | 0.14 | 1.4205 | 0.098557
29121 | 29 | MO | 121 | Macon |  | 2104008310 | Woodstove: freestanding; non-EPA certified | Woodstove or Fireplace Insert | 102.6526 | A | CEC Survey | 2017 | 15 | I | 379.3638 | TON | 8 | 3.6956 | 1.4205 | 2.6016
29121 | 29 | MO | 121 | Macon |  | 2104008320 | Woodstove: freestanding; EPA certified; non-catalytic | Woodstove or Fireplace Insert | 453.3825 | A | CEC Survey | 2017 | 15 | I | 1675.5236 | TON | 8 | 3.6956 | 1.4205 | 2.6016
29121 | 29 | MO | 121 | Macon |  | 2104008330 | Woodstove: freestanding; EPA certified; catalytic | Woodstove or Fireplace Insert | 299.4035 | A | CEC Survey | 2017 | 15 | I | 1106.4779 | TON | 8 | 3.6956 | 1.4205 | 2.6016
29123 | 29 | MO | 123 | Madison |  | 2104008510 | Furnace: Indoor, cordwood-fired, non-EPA certified | Furnace | 46.0672 | A | CEC Survey | 2017 | 15 | I | 334.1054 | TON | 8 | 7.2526 | 1.4762 | 4.913
29123 | 29 | MO | 123 | Madison |  | 2104008530 | Furnace: Indoor, pellet-fired, general | Furnace-Pellet | 3.7352 | A | CEC Survey | 2017 | 15 | I | 27.0896 | TON | 8 | 7.2526 | 1.4762 | 4.913
29123 | 29 | MO | 123 | Madison |  | 2104008610 | Hydronic heater: outdoor | Hydronic heater | 44.8222 | A | CEC Survey | 2017 | 15 | I | 325.0755 | TON | 8 | 7.2526 | 1.4762 | 4.913
29123 | 29 | MO | 123 | Madison |  | 2104008620 | Hydronic heater: indoor | Hydronic heater | 28.6364 | A | CEC Survey | 2017 | 15 | I | 207.6871 | TON | 8 | 7.2526 | 1.4762 | 4.913
29123 | 29 | MO | 123 | Madison |  | 2104008630 | Hydronic heater: pellet-fired | Pellet Hydronic Heater | 1.2451 | A | CEC Survey | 2017 | 15 | I | 9.0299 | TON | 8 | 7.2526 | 1.4762 | 4.913
29123 | 29 | MO | 123 | Madison |  | 2104008100 | Fireplace: general | Fireplace: general | 567.3269 | A | CEC Survey | 2017 | 15 | I | 597.4339 | TON | 8 | 1.0531 | 1.4762 | 0.71336
29123 | 29 | MO | 123 | Madison |  | 2104008210 | Woodstove: fireplace inserts; non-EPA certified | Woodstove or Fireplace Insert | 52.092 | A | CEC Survey | 2017 | 15 | I | 119.2696 | TON | 8 | 2.2896 | 1.4762 | 1.551
29123 | 29 | MO | 123 | Madison |  | 2104008220 | Woodstove: fireplace inserts; EPA certified; non-catalytic | Woodstove or Fireplace Insert | 230.0729 | A | CEC Survey | 2017 | 15 | I | 526.7743 | TON | 8 | 2.2896 | 1.4762 | 1.551
29123 | 29 | MO | 123 | Madison |  | 2104008230 | Woodstove: fireplace inserts; EPA certified; catalytic | Woodstove or Fireplace Insert | 151.9349 | A | CEC Survey | 2017 | 15 | I | 347.8698 | TON | 8 | 2.2896 | 1.4762 | 1.551
29123 | 29 | MO | 123 | Madison |  | 2104008700 | Outdoor wood burning device, NEC (fire-pits, chimeas, etc) |  | 781.5464 | A | CEC Survey | 2017 | 15 | I | 615.1139 | TON | 8 | 0.78705 | 1.4762 | 0.53316
29123 | 29 | MO | 123 | Madison |  | 2104008400 | Woodstove: pellet-fired, general | Pellet Woodstove | 191.6074 | A | CEC Survey | 2017 | 15 | I | 283.1809 | TON | 8 | 1.4779 | 1.4762 | 1.0012
29123 | 29 | MO | 123 | Madison |  | 2104009000 | Wax Log; Total: All Combustor Types |  | 78.0755 | A | CEC Survey | 2017 | 15 | I | 10.9306 | TON | 8 | 0.14 | 1.4762 | 0.094838
29123 | 29 | MO | 123 | Madison |  | 2104008310 | Woodstove: freestanding; non-EPA certified | Woodstove or Fireplace Insert | 89.1665 | A | CEC Survey | 2017 | 15 | I | 363.0739 | TON | 8 | 4.0719 | 1.4762 | 2.7583
29123 | 29 | MO | 123 | Madison |  | 2104008320 | Woodstove: freestanding; EPA certified; non-catalytic | Woodstove or Fireplace Insert | 393.8189 | A | CEC Survey | 2017 | 15 | I | 1603.5763 | TON | 8 | 4.0719 | 1.4762 | 2.7583
29123 | 29 | MO | 123 | Madison |  | 2104008330 | Woodstove: freestanding; EPA certified; catalytic | Woodstove or Fireplace Insert | 260.0691 | A | CEC Survey | 2017 | 15 | I | 1058.9655 | TON | 8 | 4.0719 | 1.4762 | 2.7583
29125 | 29 | MO | 125 | Maries |  | 2104008510 | Furnace: Indoor, cordwood-fired, non-EPA certified | Furnace | 41.7407 | A | CEC Survey | 2017 | 15 | I | 295.4609 | TON | 8 | 7.0785 | 1.4246 | 4.9687
29125 | 29 | MO | 125 | Maries |  | 2104008530 | Furnace: Indoor, pellet-fired, general | Furnace-Pellet | 3.3844 | A | CEC Survey | 2017 | 15 | I | 23.9563 | TON | 8 | 7.0785 | 1.4246 | 4.9687
29125 | 29 | MO | 125 | Maries |  | 2104008610 | Hydronic heater: outdoor | Hydronic heater | 40.6126 | A | CEC Survey | 2017 | 15 | I | 287.4755 | TON | 8 | 7.0785 | 1.4246 | 4.9687
29125 | 29 | MO | 125 | Maries |  | 2104008620 | Hydronic heater: indoor | Hydronic heater | 25.9469 | A | CEC Survey | 2017 | 15 | I | 183.6649 | TON | 8 | 7.0785 | 1.4246 | 4.9687
29125 | 29 | MO | 125 | Maries |  | 2104008630 | Hydronic heater: pellet-fired | Pellet Hydronic Heater | 1.1281 | A | CEC Survey | 2017 | 15 | I | 7.9854 | TON | 8 | 7.0785 | 1.4246 | 4.9687
29125 | 29 | MO | 125 | Maries |  | 2104008100 | Fireplace: general | Fireplace: general | 222.5248 | A | CEC Survey | 2017 | 15 | I | 263.7467 | TON | 8 | 1.1852 | 1.4246 | 0.83199
29125 | 29 | MO | 125 | Maries |  | 2104008210 | Woodstove: fireplace inserts; non-EPA certified | Woodstove or Fireplace Insert | 40.5343 | A | CEC Survey | 2017 | 15 | I | 65.0248 | TON | 8 | 1.6042 | 1.4246 | 1.1261
29125 | 29 | MO | 125 | Maries |  | 2104008220 | Woodstove: fireplace inserts; EPA certified; non-catalytic | Woodstove or Fireplace Insert | 179.0265 | A | CEC Survey | 2017 | 15 | I | 287.193 | TON | 8 | 1.6042 | 1.4246 | 1.1261
29125 | 29 | MO | 125 | Maries |  | 2104008230 | Woodstove: fireplace inserts; EPA certified; catalytic | Woodstove or Fireplace Insert | 118.225 | A | CEC Survey | 2017 | 15 | I | 189.6558 | TON | 8 | 1.6042 | 1.4246 | 1.1261
29125 | 29 | MO | 125 | Maries |  | 2104008700 | Outdoor wood burning device, NEC (fire-pits, chimeas, etc) |  | 596.4448 | A | CEC Survey | 2017 | 15 | I | 450.6834 | TON | 8 | 0.75562 | 1.4246 | 0.53041
29125 | 29 | MO | 125 | Maries |  | 2104008400 | Woodstove: pellet-fired, general | Pellet Woodstove | 169.7592 | A | CEC Survey | 2017 | 15 | I | 237.0185 | TON | 8 | 1.3962 | 1.4246 | 0.98007
29125 | 29 | MO | 125 | Maries |  | 2104009000 | Wax Log; Total: All Combustor Types |  | 58.8254 | A | CEC Survey | 2017 | 15 | I | 8.2355 | TON | 8 | 0.14 | 1.4246 | 0.098273
29125 | 29 | MO | 125 | Maries |  | 2104008310 | Woodstove: freestanding; non-EPA certified | Woodstove or Fireplace Insert | 85.7669 | A | CEC Survey | 2017 | 15 | I | 348.6725 | TON | 8 | 4.0653 | 1.4246 | 2.8537
29125 | 29 | MO | 125 | Maries |  | 2104008320 | Woodstove: freestanding; EPA certified; non-catalytic | Woodstove or Fireplace Insert | 378.8039 | A | CEC Survey | 2017 | 15 | I | 1539.9704 | TON | 8 | 4.0653 | 1.4246 | 2.8537
29125 | 29 | MO | 125 | Maries |  | 2104008330 | Woodstove: freestanding; EPA certified; catalytic | Woodstove or Fireplace Insert | 250.1535 | A | CEC Survey | 2017 | 15 | I | 1016.9616 | TON | 8 | 4.0653 | 1.4246 | 2.8537
29127 | 29 | MO | 127 | Marion |  | 2104008510 | Furnace: Indoor, cordwood-fired, non-EPA certified | Furnace | 53.3417 | A | CEC Survey | 2017 | 15 | I | 337.3572 | TON | 8 | 6.3245 | 1.3797 | 4.5839
29127 | 29 | MO | 127 | Marion |  | 2104008530 | Furnace: Indoor, pellet-fired, general | Furnace-Pellet | 4.325 | A | CEC Survey | 2017 | 15 | I | 27.3533 | TON | 8 | 6.3245 | 1.3797 | 4.5839
29127 | 29 | MO | 127 | Marion |  | 2104008610 | Hydronic heater: outdoor | Hydronic heater | 51.9 | A | CEC Survey | 2017 | 15 | I | 328.2394 | TON | 8 | 6.3245 | 1.3797 | 4.5839
29127 | 29 | MO | 127 | Marion |  | 2104008620 | Hydronic heater: indoor | Hydronic heater | 33.1584 | A | CEC Survey | 2017 | 15 | I | 209.7085 | TON | 8 | 6.3245 | 1.3797 | 4.5839
29127 | 29 | MO | 127 | Marion |  | 2104008630 | Hydronic heater: pellet-fired | Pellet Hydronic Heater | 1.4417 | A | CEC Survey | 2017 | 15 | I | 9.1178 | TON | 8 | 6.3245 | 1.3797 | 4.5839
29127 | 29 | MO | 127 | Marion |  | 2104008100 | Fireplace: general | Fireplace: general | 966.2287 | A | CEC Survey | 2017 | 15 | I | 923.2244 | TON | 8 | 0.95549 | 1.3797 | 0.69254
29127 | 29 | MO | 127 | Marion |  | 2104008210 | Woodstove: fireplace inserts; non-EPA certified | Woodstove or Fireplace Insert | 62.6223 | A | CEC Survey | 2017 | 15 | I | 75.412 | TON | 8 | 1.2042 | 1.3797 | 0.87282
29127 | 29 | MO | 127 | Marion |  | 2104008220 | Woodstove: fireplace inserts; EPA certified; non-catalytic | Woodstove or Fireplace Insert | 276.582 | A | CEC Survey | 2017 | 15 | I | 333.0696 | TON | 8 | 1.2042 | 1.3797 | 0.87282
29127 | 29 | MO | 127 | Marion |  | 2104008230 | Woodstove: fireplace inserts; EPA certified; catalytic | Woodstove or Fireplace Insert | 182.6485 | A | CEC Survey | 2017 | 15 | I | 219.9516 | TON | 8 | 1.2042 | 1.3797 | 0.87282
29127 | 29 | MO | 127 | Marion |  | 2104008700 | Outdoor wood burning device, NEC (fire-pits, chimeas, etc) |  | 1528.9122 | A | CEC Survey | 2017 | 15 | I | 1101.6445 | TON | 8 | 0.72054 | 1.3797 | 0.52224
29127 | 29 | MO | 127 | Marion |  | 2104008400 | Woodstove: pellet-fired, general | Pellet Woodstove | 343.1204 | A | CEC Survey | 2017 | 15 | I | 238.9995 | TON | 8 | 0.69655 | 1.3797 | 0.50485
29127 | 29 | MO | 127 | Marion |  | 2104009000 | Wax Log; Total: All Combustor Types |  | 181.449 | A | CEC Survey | 2017 | 15 | I | 25.4029 | TON | 8 | 0.14 | 1.3797 | 0.10147
29127 | 29 | MO | 127 | Marion |  | 2104008310 | Woodstove: freestanding; non-EPA certified | Woodstove or Fireplace Insert | 118.2293 | A | CEC Survey | 2017 | 15 | I | 371.2367 | TON | 8 | 3.14 | 1.3797 | 2.2758
29127 | 29 | MO | 127 | Marion |  | 2104008320 | Woodstove: freestanding; EPA certified; non-catalytic | Woodstove or Fireplace Insert | 522.1796 | A | CEC Survey | 2017 | 15 | I | 1639.6288 | TON | 8 | 3.14 | 1.3797 | 2.2758
29127 | 29 | MO | 127 | Marion |  | 2104008330 | Woodstove: freestanding; EPA certified; catalytic | Woodstove or Fireplace Insert | 344.8356 | A | CEC Survey | 2017 | 15 | I | 1082.7737 | TON | 8 | 3.14 | 1.3797 | 2.2758
29129 | 29 | MO | 129 | Mercer |  | 2104008510 | Furnace: Indoor, cordwood-fired, non-EPA certified | Furnace | 16.6668 | A | CEC Survey | 2017 | 15 | I | 102.9568 | TON | 8 | 6.1773 | 1.2261 | 5.0382
29129 | 29 | MO | 129 | Mercer |  | 2104008530 | Furnace: Indoor, pellet-fired, general | Furnace-Pellet | 1.3514 | A | CEC Survey | 2017 | 15 | I | 8.3478 | TON | 8 | 6.1773 | 1.2261 | 5.0382
29129 | 29 | MO | 129 | Mercer |  | 2104008610 | Hydronic heater: outdoor | Hydronic heater | 16.2164 | A | CEC Survey | 2017 | 15 | I | 100.1742 | TON | 8 | 6.1773 | 1.2261 | 5.0382
29129 | 29 | MO | 129 | Mercer |  | 2104008620 | Hydronic heater: indoor | Hydronic heater | 10.3605 | A | CEC Survey | 2017 | 15 | I | 64.0002 | TON | 8 | 6.1773 | 1.2261 | 5.0382
29129 | 29 | MO | 129 | Mercer |  | 2104008630 | Hydronic heater: pellet-fired | Pellet Hydronic Heater | 0.45045 | A | CEC Survey | 2017 | 15 | I | 2.7826 | TON | 8 | 6.1773 | 1.2261 | 5.0382
29129 | 29 | MO | 129 | Mercer |  | 2104008100 | Fireplace: general | Fireplace: general | 83.1913 | A | CEC Survey | 2017 | 15 | I | 87.4629 | TON | 8 | 1.0513 | 1.2261 | 0.85747
29129 | 29 | MO | 129 | Mercer |  | 2104008210 | Woodstove: fireplace inserts; non-EPA certified | Woodstove or Fireplace Insert | 10.7785 | A | CEC Survey | 2017 | 15 | I | 11.2105 | TON | 8 | 1.0401 | 1.2261 | 0.84829
29129 | 29 | MO | 129 | Mercer |  | 2104008220 | Woodstove: fireplace inserts; EPA certified; non-catalytic | Woodstove or Fireplace Insert | 47.6049 | A | CEC Survey | 2017 | 15 | I | 49.5132 | TON | 8 | 1.0401 | 1.2261 | 0.84829
29129 | 29 | MO | 129 | Mercer |  | 2104008230 | Woodstove: fireplace inserts; EPA certified; catalytic | Woodstove or Fireplace Insert | 31.4372 | A | CEC Survey | 2017 | 15 | I | 32.6974 | TON | 8 | 1.0401 | 1.2261 | 0.84829
29129 | 29 | MO | 129 | Mercer |  | 2104008700 | Outdoor wood burning device, NEC (fire-pits, chimeas, etc) |  | 222.5131 | A | CEC Survey | 2017 | 15 | I | 145.7733 | TON | 8 | 0.65512 | 1.2261 | 0.53431
29129 | 29 | MO | 129 | Mercer |  | 2104008400 | Woodstove: pellet-fired, general | Pellet Woodstove | 67.444 | A | CEC Survey | 2017 | 15 | I | 79.1627 | TON | 8 | 1.1738 | 1.2261 | 0.95731
29129 | 29 | MO | 129 | Mercer |  | 2104009000 | Wax Log; Total: All Combustor Types |  | 22.2981 | A | CEC Survey | 2017 | 15 | I | 3.1217 | TON | 8 | 0.14 | 1.2261 | 0.11418
29129 | 29 | MO | 129 | Mercer |  | 2104008310 | Woodstove: freestanding; non-EPA certified | Woodstove or Fireplace Insert | 28.8596 | A | CEC Survey | 2017 | 15 | I | 98.6712 | TON | 8 | 3.419 | 1.2261 | 2.7885
29129 | 29 | MO | 129 | Mercer |  | 2104008320 | Woodstove: freestanding; EPA certified; non-catalytic | Woodstove or Fireplace Insert | 127.4634 | A | CEC Survey | 2017 | 15 | I | 435.7979 | TON | 8 | 3.419 | 1.2261 | 2.7885
29129 | 29 | MO | 129 | Mercer |  | 2104008330 | Woodstove: freestanding; EPA certified; catalytic | Woodstove or Fireplace Insert | 84.1739 | A | CEC Survey | 2017 | 15 | I | 287.7911 | TON | 8 | 3.419 | 1.2261 | 2.7885
29131 | 29 | MO | 131 | Miller |  | 2104008510 | Furnace: Indoor, cordwood-fired, non-EPA certified | Furnace | 87.3751 | A | CEC Survey | 2017 | 15 | I | 618.9466 | TON | 8 | 7.0838 | 1.4178 | 4.9963
29131 | 29 | MO | 131 | Miller |  | 2104008530 | Furnace: Indoor, pellet-fired, general | Furnace-Pellet | 7.0845 | A | CEC Survey | 2017 | 15 | I | 50.1849 | TON | 8 | 7.0838 | 1.4178 | 4.9963
29131 | 29 | MO | 131 | Miller |  | 2104008610 | Hydronic heater: outdoor | Hydronic heater | 85.0136 | A | CEC Survey | 2017 | 15 | I | 602.2184 | TON | 8 | 7.0838 | 1.4178 | 4.9963
29131 | 29 | MO | 131 | Miller |  | 2104008620 | Hydronic heater: indoor | Hydronic heater | 54.3142 | A | CEC Survey | 2017 | 15 | I | 384.7506 | TON | 8 | 7.0838 | 1.4178 | 4.9963
29131 | 29 | MO | 131 | Miller |  | 2104008630 | Hydronic heater: pellet-fired | Pellet Hydronic Heater | 2.3615 | A | CEC Survey | 2017 | 15 | I | 16.7283 | TON | 8 | 7.0838 | 1.4178 | 4.9963
29131 | 29 | MO | 131 | Miller |  | 2104008100 | Fireplace: general | Fireplace: general | 663.6916 | A | CEC Survey | 2017 | 15 | I | 701.7393 | TON | 8 | 1.0573 | 1.4178 | 0.74575
29131 | 29 | MO | 131 | Miller |  | 2104008210 | Woodstove: fireplace inserts; non-EPA certified | Woodstove or Fireplace Insert | 90.2793 | A | CEC Survey | 2017 | 15 | I | 149.6326 | TON | 8 | 1.6574 | 1.4178 | 1.169
29131 | 29 | MO | 131 | Miller |  | 2104008220 | Woodstove: fireplace inserts; EPA certified; non-catalytic | Woodstove or Fireplace Insert | 398.7334 | A | CEC Survey | 2017 | 15 | I | 660.8775 | TON | 8 | 1.6574 | 1.4178 | 1.169
29131 | 29 | MO | 131 | Miller |  | 2104008230 | Woodstove: fireplace inserts; EPA certified; catalytic | Woodstove or Fireplace Insert | 263.3145 | A | CEC Survey | 2017 | 15 | I | 436.4285 | TON | 8 | 1.6574 | 1.4178 | 1.169
29131 | 29 | MO | 131 | Miller |  | 2104008700 | Outdoor wood burning device, NEC (fire-pits, chimeas, etc) |  | 1373.927 | A | CEC Survey | 2017 | 15 | I | 1034.9799 | TON | 8 | 0.7533 | 1.4178 | 0.53132
29131 | 29 | MO | 131 | Miller |  | 2104008400 | Woodstove: pellet-fired, general | Pellet Woodstove | 361.3168 | A | CEC Survey | 2017 | 15 | I | 498.3641 | TON | 8 | 1.3793 | 1.4178 | 0.97284
29131 | 29 | MO | 131 | Miller |  | 2104009000 | Wax Log; Total: All Combustor Types |  | 152.6219 | A | CEC Survey | 2017 | 15 | I | 21.3671 | TON | 8 | 0.14 | 1.4178 | 0.098745
29131 | 29 | MO | 131 | Miller |  | 2104008310 | Woodstove: freestanding; non-EPA certified | Woodstove or Fireplace Insert | 178.9893 | A | CEC Survey | 2017 | 15 | I | 701.4085 | TON | 8 | 3.9187 | 1.4178 | 2.7639
29131 | 29 | MO | 131 | Miller |  | 2104008320 | Woodstove: freestanding; EPA certified; non-catalytic | Woodstove or Fireplace Insert | 790.5361 | A | CEC Survey | 2017 | 15 | I | 3097.8875 | TON | 8 | 3.9187 | 1.4178 | 2.7639
29131 | 29 | MO | 131 | Miller |  | 2104008330 | Woodstove: freestanding; EPA certified; catalytic | Woodstove or Fireplace Insert | 522.0522 | A | CEC Survey | 2017 | 15 | I | 2045.7748 | TON | 8 | 3.9187 | 1.4178 | 2.7639
29133 | 29 | MO | 133 | Mississippi |  | 2104008510 | Furnace: Indoor, cordwood-fired, non-EPA certified | Furnace | 19.1284 | A | CEC Survey | 2017 | 15 | I | 115.9509 | TON | 8 | 6.0617 | 1.4177 | 4.2757
29133 | 29 | MO | 133 | Mississippi |  | 2104008530 | Furnace: Indoor, pellet-fired, general | Furnace-Pellet | 1.551 | A | CEC Survey | 2017 | 15 | I | 9.4014 | TON | 8 | 6.0617 | 1.4177 | 4.2757
29133 | 29 | MO | 133 | Mississippi |  | 2104008610 | Hydronic heater: outdoor | Hydronic heater | 18.6114 | A | CEC Survey | 2017 | 15 | I | 112.8171 | TON | 8 | 6.0617 | 1.4177 | 4.2757
29133 | 29 | MO | 133 | Mississippi |  | 2104008620 | Hydronic heater: indoor | Hydronic heater | 11.8906 | A | CEC Survey | 2017 | 15 | I | 72.0776 | TON | 8 | 6.0617 | 1.4177 | 4.2757
29133 | 29 | MO | 133 | Mississippi |  | 2104008630 | Hydronic heater: pellet-fired | Pellet Hydronic Heater | 0.51698 | A | CEC Survey | 2017 | 15 | I | 3.1338 | TON | 8 | 6.0617 | 1.4177 | 4.2757
29133 | 29 | MO | 133 | Mississippi |  | 2104008100 | Fireplace: general | Fireplace: general | 362.2845 | A | CEC Survey | 2017 | 15 | I | 391.9078 | TON | 8 | 1.0818 | 1.4177 | 0.76304
29133 | 29 | MO | 133 | Mississippi |  | 2104008210 | Woodstove: fireplace inserts; non-EPA certified | Woodstove or Fireplace Insert | 30.2033 | A | CEC Survey | 2017 | 15 | I | 33.0603 | TON | 8 | 1.0946 | 1.4177 | 0.77209
29133 | 29 | MO | 133 | Mississippi |  | 2104008220 | Woodstove: fireplace inserts; EPA certified; non-catalytic | Woodstove or Fireplace Insert | 133.3978 | A | CEC Survey | 2017 | 15 | I | 146.0161 | TON | 8 | 1.0946 | 1.4177 | 0.77209
29133 | 29 | MO | 133 | Mississippi |  | 2104008230 | Woodstove: fireplace inserts; EPA certified; catalytic | Woodstove or Fireplace Insert | 88.0929 | A | CEC Survey | 2017 | 15 | I | 96.4257 | TON | 8 | 1.0946 | 1.4177 | 0.77209
29133 | 29 | MO | 133 | Mississippi |  | 2104008700 | Outdoor wood burning device, NEC (fire-pits, chimeas, etc) |  | 735.2323 | A | CEC Survey | 2017 | 15 | I | 544.7537 | TON | 8 | 0.74093 | 1.4177 | 0.52263
29133 | 29 | MO | 133 | Mississippi |  | 2104008400 | Woodstove: pellet-fired, general | Pellet Woodstove | 176.3566 | A | CEC Survey | 2017 | 15 | I | 82.0265 | TON | 8 | 0.46512 | 1.4177 | 0.32808
29133 | 29 | MO | 133 | Mississippi |  | 2104009000 | Wax Log; Total: All Combustor Types |  | 82.2625 | A | CEC Survey | 2017 | 15 | I | 11.5167 | TON | 8 | 0.14 | 1.4177 | 0.098751
29133 | 29 | MO | 133 | Mississippi |  | 2104008310 | Woodstove: freestanding; non-EPA certified | Woodstove or Fireplace Insert | 52.9822 | A | CEC Survey | 2017 | 15 | I | 168.6388 | TON | 8 | 3.1829 | 1.4177 | 2.2451
29133 | 29 | MO | 133 | Mississippi |  | 2104008320 | Woodstove: freestanding; EPA certified; non-catalytic | Woodstove or Fireplace Insert | 234.0047 | A | CEC Survey | 2017 | 15 | I | 744.8213 | TON | 8 | 3.1829 | 1.4177 | 2.2451
29133 | 29 | MO | 133 | Mississippi |  | 2104008330 | Woodstove: freestanding; EPA certified; catalytic | Woodstove or Fireplace Insert | 154.5314 | A | CEC Survey | 2017 | 15 | I | 491.8631 | TON | 8 | 3.1829 | 1.4177 | 2.2451
29135 | 29 | MO | 135 | Moniteau |  | 2104008510 | Furnace: Indoor, cordwood-fired, non-EPA certified | Furnace | 34.2761 | A | CEC Survey | 2017 | 15 | I | 209.2692 | TON | 8 | 6.1054 | 1.3116 | 4.6549
29135 | 29 | MO | 135 | Moniteau |  | 2104008530 | Furnace: Indoor, pellet-fired, general | Furnace-Pellet | 2.7791 | A | CEC Survey | 2017 | 15 | I | 16.9678 | TON | 8 | 6.1054 | 1.3116 | 4.6549
29135 | 29 | MO | 135 | Moniteau |  | 2104008610 | Hydronic heater: outdoor | Hydronic heater | 33.3497 | A | CEC Survey | 2017 | 15 | I | 203.6133 | TON | 8 | 6.1054 | 1.3116 | 4.6549
29135 | 29 | MO | 135 | Moniteau |  | 2104008620 | Hydronic heater: indoor | Hydronic heater | 21.3068 | A | CEC Survey | 2017 | 15 | I | 130.0863 | TON | 8 | 6.1054 | 1.3116 | 4.6549
29135 | 29 | MO | 135 | Moniteau |  | 2104008630 | Hydronic heater: pellet-fired | Pellet Hydronic Heater | 0.92638 | A | CEC Survey | 2017 | 15 | I | 5.6559 | TON | 8 | 6.1054 | 1.3116 | 4.6549
29135 | 29 | MO | 135 | Moniteau |  | 2104008100 | Fireplace: general | Fireplace: general | 441.7484 | A | CEC Survey | 2017 | 15 | I | 442.5818 | TON | 8 | 1.0019 | 1.3116 | 0.76387
29135 | 29 | MO | 135 | Moniteau |  | 2104008210 | Woodstove: fireplace inserts; non-EPA certified | Woodstove or Fireplace Insert | 37.0734 | A | CEC Survey | 2017 | 15 | I | 44.4139 | TON | 8 | 1.198 | 1.3116 | 0.91339
29135 | 29 | MO | 135 | Moniteau |  | 2104008220 | Woodstove: fireplace inserts; EPA certified; non-catalytic | Woodstove or Fireplace Insert | 163.7409 | A | CEC Survey | 2017 | 15 | I | 196.1612 | TON | 8 | 1.198 | 1.3116 | 0.91339
29135 | 29 | MO | 135 | Moniteau |  | 2104008230 | Woodstove: fireplace inserts; EPA certified; catalytic | Woodstove or Fireplace Insert | 108.1308 | A | CEC Survey | 2017 | 15 | I | 129.5404 | TON | 8 | 1.198 | 1.3116 | 0.91339
29135 | 29 | MO | 135 | Moniteau |  | 2104008700 | Outdoor wood burning device, NEC (fire-pits, chimeas, etc) |  | 815.1957 | A | CEC Survey | 2017 | 15 | I | 566.3351 | TON | 8 | 0.69472 | 1.3116 | 0.52968
29135 | 29 | MO | 135 | Moniteau |  | 2104008400 | Woodstove: pellet-fired, general | Pellet Woodstove | 207.0542 | A | CEC Survey | 2017 | 15 | I | 162.0549 | TON | 8 | 0.78267 | 1.3116 | 0.59673
29135 | 29 | MO | 135 | Moniteau |  | 2104009000 | Wax Log; Total: All Combustor Types |  | 86.1927 | A | CEC Survey | 2017 | 15 | I | 12.067 | TON | 8 | 0.14 | 1.3116 | 0.10674
29135 | 29 | MO | 135 | Moniteau |  | 2104008310 | Woodstove: freestanding; non-EPA certified | Woodstove or Fireplace Insert | 73.9786 | A | CEC Survey | 2017 | 15 | I | 240.5567 | TON | 8 | 3.2517 | 1.3116 | 2.4792
29135 | 29 | MO | 135 | Moniteau |  | 2104008320 | Woodstove: freestanding; EPA certified; non-catalytic | Woodstove or Fireplace Insert | 326.7387 | A | CEC Survey | 2017 | 15 | I | 1062.4588 | TON | 8 | 3.2517 | 1.3116 | 2.4792
29135 | 29 | MO | 135 | Moniteau |  | 2104008330 | Woodstove: freestanding; EPA certified; catalytic | Woodstove or Fireplace Insert | 215.7708 | A | CEC Survey | 2017 | 15 | I | 701.6237 | TON | 8 | 3.2517 | 1.3116 | 2.4792
29137 | 29 | MO | 137 | Monroe |  | 2104008510 | Furnace: Indoor, cordwood-fired, non-EPA certified | Furnace | 36.7439 | A | CEC Survey | 2017 | 15 | I | 262.4568 | TON | 8 | 7.1429 | 1.4536 | 4.9139
29137 | 29 | MO | 137 | Monroe |  | 2104008530 | Furnace: Indoor, pellet-fired, general | Furnace-Pellet | 2.9792 | A | CEC Survey | 2017 | 15 | I | 21.2803 | TON | 8 | 7.1429 | 1.4536 | 4.9139
29137 | 29 | MO | 137 | Monroe |  | 2104008610 | Hydronic heater: outdoor | Hydronic heater | 35.7508 | A | CEC Survey | 2017 | 15 | I | 255.3634 | TON | 8 | 7.1429 | 1.4536 | 4.9139
29137 | 29 | MO | 137 | Monroe |  | 2104008620 | Hydronic heater: indoor | Hydronic heater | 22.8408 | A | CEC Survey | 2017 | 15 | I | 163.1488 | TON | 8 | 7.1429 | 1.4536 | 4.9139
29137 | 29 | MO | 137 | Monroe |  | 2104008630 | Hydronic heater: pellet-fired | Pellet Hydronic Heater | 0.99308 | A | CEC Survey | 2017 | 15 | I | 7.0934 | TON | 8 | 7.1429 | 1.4536 | 4.9139
29137 | 29 | MO | 137 | Monroe |  | 2104008100 | Fireplace: general | Fireplace: general | 227.3492 | A | CEC Survey | 2017 | 15 | I | 283.8817 | TON | 8 | 1.2487 | 1.4536 | 0.85901
29137 | 29 | MO | 137 | Monroe |  | 2104008210 | Woodstove: fireplace inserts; non-EPA certified | Woodstove or Fireplace Insert | 26.1584 | A | CEC Survey | 2017 | 15 | I | 31.0592 | TON | 8 | 1.1874 | 1.4536 | 0.81684
29137 | 29 | MO | 137 | Monroe |  | 2104008220 | Woodstove: fireplace inserts; EPA certified; non-catalytic | Woodstove or Fireplace Insert | 115.533 | A | CEC Survey | 2017 | 15 | I | 137.1783 | TON | 8 | 1.1874 | 1.4536 | 0.81684
29137 | 29 | MO | 137 | Monroe |  | 2104008230 | Woodstove: fireplace inserts; EPA certified; catalytic | Woodstove or Fireplace Insert | 76.2954 | A | CEC Survey | 2017 | 15 | I | 90.5895 | TON | 8 | 1.1874 | 1.4536 | 0.81684
29137 | 29 | MO | 137 | Monroe |  | 2104008700 | Outdoor wood burning device, NEC (fire-pits, chimeas, etc) |  | 565.8035 | A | CEC Survey | 2017 | 15 | I | 438.308 | TON | 8 | 0.77466 | 1.4536 | 0.53293
29137 | 29 | MO | 137 | Monroe |  | 2104008400 | Woodstove: pellet-fired, general | Pellet Woodstove | 168.652 | A | CEC Survey | 2017 | 15 | I | 169.2787 | TON | 8 | 1.0037 | 1.4536 | 0.6905
29137 | 29 | MO | 137 | Monroe |  | 2104009000 | Wax Log; Total: All Combustor Types |  | 57.9912 | A | CEC Survey | 2017 | 15 | I | 8.1188 | TON | 8 | 0.14 | 1.4536 | 0.096313
29137 | 29 | MO | 137 | Monroe |  | 2104008310 | Woodstove: freestanding; non-EPA certified | Woodstove or Fireplace Insert | 67.8044 | A | CEC Survey | 2017 | 15 | I | 273.5285 | TON | 8 | 4.0341 | 1.4536 | 2.7752
29137 | 29 | MO | 137 | Monroe |  | 2104008320 | Woodstove: freestanding; EPA certified; non-catalytic | Woodstove or Fireplace Insert | 299.4692 | A | CEC Survey | 2017 | 15 | I | 1208.0841 | TON | 8 | 4.0341 | 1.4536 | 2.7752
29137 | 29 | MO | 137 | Monroe |  | 2104008330 | Woodstove: freestanding; EPA certified; catalytic | Woodstove or Fireplace Insert | 197.7627 | A | CEC Survey | 2017 | 15 | I | 797.7914 | TON | 8 | 4.0341 | 1.4536 | 2.7752
29139 | 29 | MO | 139 | Montgomery |  | 2104008510 | Furnace: Indoor, cordwood-fired, non-EPA certified | Furnace | 49.3733 | A | CEC Survey | 2017 | 15 | I | 347.4848 | TON | 8 | 7.0379 | 1.421 | 4.9528
29139 | 29 | MO | 139 | Montgomery |  | 2104008530 | Furnace: Indoor, pellet-fired, general | Furnace-Pellet | 4.0032 | A | CEC Survey | 2017 | 15 | I | 28.1744 | TON | 8 | 7.0379 | 1.421 | 4.9528
29139 | 29 | MO | 139 | Montgomery |  | 2104008610 | Hydronic heater: outdoor | Hydronic heater | 48.0389 | A | CEC Survey | 2017 | 15 | I | 338.0933 | TON | 8 | 7.0379 | 1.421 | 4.9528
29139 | 29 | MO | 139 | Montgomery |  | 2104008620 | Hydronic heater: indoor | Hydronic heater | 30.6915 | A | CEC Survey | 2017 | 15 | I | 216.0041 | TON | 8 | 7.0379 | 1.421 | 4.9528
29139 | 29 | MO | 139 | Montgomery |  | 2104008630 | Hydronic heater: pellet-fired | Pellet Hydronic Heater | 1.3344 | A | CEC Survey | 2017 | 15 | I | 9.3915 | TON | 8 | 7.0379 | 1.421 | 4.9528
29139 | 29 | MO | 139 | Montgomery |  | 2104008100 | Fireplace: general | Fireplace: general | 353.7607 | A | CEC Survey | 2017 | 15 | I | 396.8667 | TON | 8 | 1.1219 | 1.421 | 0.78948
29139 | 29 | MO | 139 | Montgomery |  | 2104008210 | Woodstove: fireplace inserts; non-EPA certified | Woodstove or Fireplace Insert | 40.7268 | A | CEC Survey | 2017 | 15 | I | 57.0308 | TON | 8 | 1.4003 | 1.421 | 0.98545
29139 | 29 | MO | 139 | Montgomery |  | 2104008220 | Woodstove: fireplace inserts; EPA certified; non-catalytic | Woodstove or Fireplace Insert | 179.8769 | A | CEC Survey | 2017 | 15 | I | 251.8861 | TON | 8 | 1.4003 | 1.421 | 0.98545
29139 | 29 | MO | 139 | Montgomery |  | 2104008230 | Woodstove: fireplace inserts; EPA certified; catalytic | Woodstove or Fireplace Insert | 118.7866 | A | CEC Survey | 2017 | 15 | I | 166.3399 | TON | 8 | 1.4003 | 1.421 | 0.98545
29139 | 29 | MO | 139 | Montgomery |  | 2104008700 | Outdoor wood burning device, NEC (fire-pits, chimeas, etc) |  | 767.3815 | A | CEC Survey | 2017 | 15 | I | 578.24 | TON | 8 | 0.75352 | 1.421 | 0.53028
29139 | 29 | MO | 139 | Montgomery |  | 2104008400 | Woodstove: pellet-fired, general | Pellet Woodstove | 209.4666 | A | CEC Survey | 2017 | 15 | I | 249.5252 | TON | 8 | 1.1912 | 1.421 | 0.83831
29139 | 29 | MO | 139 | Montgomery |  | 2104009000 | Wax Log; Total: All Combustor Types |  | 77.7066 | A | CEC Survey | 2017 | 15 | I | 10.8789 | TON | 8 | 0.14 | 1.421 | 0.098522
29139 | 29 | MO | 139 | Montgomery |  | 2104008310 | Woodstove: freestanding; non-EPA certified | Woodstove or Fireplace Insert | 91.8589 | A | CEC Survey | 2017 | 15 | I | 356.7209 | TON | 8 | 3.8834 | 1.421 | 2.7328
29139 | 29 | MO | 139 | Montgomery |  | 2104008320 | Woodstove: freestanding; EPA certified; non-catalytic | Woodstove or Fireplace Insert | 405.7102 | A | CEC Survey | 2017 | 15 | I | 1575.5175 | TON | 8 | 3.8834 | 1.421 | 2.7328
29139 | 29 | MO | 139 | Montgomery |  | 2104008330 | Woodstove: freestanding; EPA certified; catalytic | Woodstove or Fireplace Insert | 267.9218 | A | CEC Survey | 2017 | 15 | I | 1040.4361 | TON | 8 | 3.8834 | 1.421 | 2.7328
29141 | 29 | MO | 141 | Morgan |  | 2104008510 | Furnace: Indoor, cordwood-fired, non-EPA certified | Furnace | 88.126 | A | CEC Survey | 2017 | 15 | I | 622.7925 | TON | 8 | 7.0671 | 1.4111 | 5.0082
29141 | 29 | MO | 141 | Morgan |  | 2104008530 | Furnace: Indoor, pellet-fired, general | Furnace-Pellet | 7.1454 | A | CEC Survey | 2017 | 15 | I | 50.4967 | TON | 8 | 7.0671 | 1.4111 | 5.0082
29141 | 29 | MO | 141 | Morgan |  | 2104008610 | Hydronic heater: outdoor | Hydronic heater | 85.7442 | A | CEC Survey | 2017 | 15 | I | 605.9602 | TON | 8 | 7.0671 | 1.4111 | 5.0082
29141 | 29 | MO | 141 | Morgan |  | 2104008620 | Hydronic heater: indoor | Hydronic heater | 54.781 | A | CEC Survey | 2017 | 15 | I | 387.1413 | TON | 8 | 7.0671 | 1.4111 | 5.0082
29141 | 29 | MO | 141 | Morgan |  | 2104008630 | Hydronic heater: pellet-fired | Pellet Hydronic Heater | 2.3818 | A | CEC Survey | 2017 | 15 | I | 16.8322 | TON | 8 | 7.0671 | 1.4111 | 5.0082
29141 | 29 | MO | 141 | Morgan |  | 2104008100 | Fireplace: general | Fireplace: general | 542.0507 | A | CEC Survey | 2017 | 15 | I | 618.1659 | TON | 8 | 1.1404 | 1.4111 | 0.80818
29141 | 29 | MO | 141 | Morgan |  | 2104008210 | Woodstove: fireplace inserts; non-EPA certified | Woodstove or Fireplace Insert | 79.1531 | A | CEC Survey | 2017 | 15 | I | 126.3334 | TON | 8 | 1.5961 | 1.4111 | 1.1311
29141 | 29 | MO | 141 | Morgan |  | 2104008220 | Woodstove: fireplace inserts; EPA certified; non-catalytic | Woodstove or Fireplace Insert | 349.5931 | A | CEC Survey | 2017 | 15 | I | 557.9725 | TON | 8 | 1.5961 | 1.4111 | 1.1311
29141 | 29 | MO | 141 | Morgan |  | 2104008230 | Woodstove: fireplace inserts; EPA certified; catalytic | Woodstove or Fireplace Insert | 230.8633 | A | CEC Survey | 2017 | 15 | I | 368.4724 | TON | 8 | 1.5961 | 1.4111 | 1.1311
29141 | 29 | MO | 141 | Morgan |  | 2104008700 | Outdoor wood burning device, NEC (fire-pits, chimeas, etc) |  | 1241.2216 | A | CEC Survey | 2017 | 15 | I | 934.2296 | TON | 8 | 0.75267 | 1.4111 | 0.53339
29141 | 29 | MO | 141 | Morgan |  | 2104008400 | Woodstove: pellet-fired, general | Pellet Woodstove | 352.0831 | A | CEC Survey | 2017 | 15 | I | 497.1386 | TON | 8 | 1.412 | 1.4111 | 1.0006
29141 | 29 | MO | 141 | Morgan |  | 2104009000 | Wax Log; Total: All Combustor Types |  | 124.7091 | A | CEC Survey | 2017 | 15 | I | 17.4593 | TON | 8 | 0.14 | 1.4111 | 0.099213
29141 | 29 | MO | 141 | Morgan |  | 2104008310 | Woodstove: freestanding; non-EPA certified | Woodstove or Fireplace Insert | 171.4158 | A | CEC Survey | 2017 | 15 | I | 695.9019 | TON | 8 | 4.0597 | 1.4111 | 2.877
29141 | 29 | MO | 141 | Morgan |  | 2104008320 | Woodstove: freestanding; EPA certified; non-catalytic | Woodstove or Fireplace Insert | 757.0863 | A | CEC Survey | 2017 | 15 | I | 3073.5666 | TON | 8 | 4.0597 | 1.4111 | 2.877
29141 | 29 | MO | 141 | Morgan |  | 2104008330 | Woodstove: freestanding; EPA certified; catalytic | Woodstove or Fireplace Insert | 499.9626 | A | CEC Survey | 2017 | 15 | I | 2029.7138 | TON | 8 | 4.0597 | 1.4111 | 2.877
29143 | 29 | MO | 143 | New Madrid |  | 2104008510 | Furnace: Indoor, cordwood-fired, non-EPA certified | Furnace | 31.4297 | A | CEC Survey | 2017 | 15 | I | 187.9768 | TON | 8 | 5.9809 | 1.3696 | 4.3669
29143 | 29 | MO | 143 | New Madrid |  | 2104008530 | Furnace: Indoor, pellet-fired, general | Furnace-Pellet | 2.5484 | A | CEC Survey | 2017 | 15 | I | 15.2414 | TON | 8 | 5.9809 | 1.3696 | 4.3669
29143 | 29 | MO | 143 | New Madrid |  | 2104008610 | Hydronic heater: outdoor | Hydronic heater | 30.5803 | A | CEC Survey | 2017 | 15 | I | 182.8963 | TON | 8 | 5.9809 | 1.3696 | 4.3669
29143 | 29 | MO | 143 | New Madrid |  | 2104008620 | Hydronic heater: indoor | Hydronic heater | 19.5374 | A | CEC Survey | 2017 | 15 | I | 116.8504 | TON | 8 | 5.9809 | 1.3696 | 4.3669
29143 | 29 | MO | 143 | New Madrid |  | 2104008630 | Hydronic heater: pellet-fired | Pellet Hydronic Heater | 0.84945 | A | CEC Survey | 2017 | 15 | I | 5.0805 | TON | 8 | 5.9809 | 1.3696 | 4.3669
29143 | 29 | MO | 143 | New Madrid |  | 2104008100 | Fireplace: general | Fireplace: general | 398.849 | A | CEC Survey | 2017 | 15 | I | 445.5878 | TON | 8 | 1.1172 | 1.3696 | 0.8157
29143 | 29 | MO | 143 | New Madrid |  | 2104008210 | Woodstove: fireplace inserts; non-EPA certified | Woodstove or Fireplace Insert | 43.8438 | A | CEC Survey | 2017 | 15 | I | 43.3452 | TON | 8 | 0.98863 | 1.3696 | 0.72184
29143 | 29 | MO | 143 | New Madrid |  | 2104008220 | Woodstove: fireplace inserts; EPA certified; non-catalytic | Woodstove or Fireplace Insert | 193.6433 | A | CEC Survey | 2017 | 15 | I | 191.4413 | TON | 8 | 0.98863 | 1.3696 | 0.72184
29143 | 29 | MO | 143 | New Madrid |  | 2104008230 | Woodstove: fireplace inserts; EPA certified; catalytic | Woodstove or Fireplace Insert | 127.8776 | A | CEC Survey | 2017 | 15 | I | 126.4235 | TON | 8 | 0.98863 | 1.3696 | 0.72184
29143 | 29 | MO | 143 | New Madrid |  | 2104008700 | Outdoor wood burning device, NEC (fire-pits, chimeas, etc) |  | 1008.174 | A | CEC Survey | 2017 | 15 | I | 719.3182 | TON | 8 | 0.71349 | 1.3696 | 0.52094
29143 | 29 | MO | 143 | New Madrid |  | 2104008400 | Woodstove: pellet-fired, general | Pellet Woodstove | 258.6761 | A | CEC Survey | 2017 | 15 | I | 133.228 | TON | 8 | 0.51504 | 1.3696 | 0.37605
29143 | 29 | MO | 143 | New Madrid |  | 2104009000 | Wax Log; Total: All Combustor Types |  | 117.2497 | A | CEC Survey | 2017 | 15 | I | 16.415 | TON | 8 | 0.14 | 1.3696 | 0.10222
29143 | 29 | MO | 143 | New Madrid |  | 2104008310 | Woodstove: freestanding; non-EPA certified | Woodstove or Fireplace Insert | 85.0391 | A | CEC Survey | 2017 | 15 | I | 275.8082 | TON | 8 | 3.2433 | 1.3696 | 2.3681
29143 | 29 | MO | 143 | New Madrid |  | 2104008320 | Woodstove: freestanding; EPA certified; non-catalytic | Woodstove or Fireplace Insert | 375.5891 | A | CEC Survey | 2017 | 15 | I | 1218.1527 | TON | 8 | 3.2433 | 1.3696 | 2.3681
29143 | 29 | MO | 143 | New Madrid |  | 2104008330 | Woodstove: freestanding; EPA certified; catalytic | Woodstove or Fireplace Insert | 248.0306 | A | CEC Survey | 2017 | 15 | I | 804.4404 | TON | 8 | 3.2433 | 1.3696 | 2.3681
29145 | 29 | MO | 145 | Newton |  | 2104008510 | Furnace: Indoor, cordwood-fired, non-EPA certified | Furnace | 150.2211 | A | CEC Survey | 2017 | 15 | I | 1018.6419 | TON | 8 | 6.781 | 1.4368 | 4.7195
29145 | 29 | MO | 145 | Newton |  | 2104008530 | Furnace: Indoor, pellet-fired, general | Furnace-Pellet | 12.1801 | A | CEC Survey | 2017 | 15 | I | 82.5926 | TON | 8 | 6.781 | 1.4368 | 4.7195
29145 | 29 | MO | 145 | Newton |  | 2104008610 | Hydronic heater: outdoor | Hydronic heater | 146.1611 | A | CEC Survey | 2017 | 15 | I | 991.111 | TON | 8 | 6.781 | 1.4368 | 4.7195
29145 | 29 | MO | 145 | Newton |  | 2104008620 | Hydronic heater: indoor | Hydronic heater | 93.3807 | A | CEC Survey | 2017 | 15 | I | 633.2098 | TON | 8 | 6.781 | 1.4368 | 4.7195
29145 | 29 | MO | 145 | Newton |  | 2104008630 | Hydronic heater: pellet-fired | Pellet Hydronic Heater | 4.06 | A | CEC Survey | 2017 | 15 | I | 27.5309 | TON | 8 | 6.781 | 1.4368 | 4.7195
29145 | 29 | MO | 145 | Newton |  | 2104008100 | Fireplace: general | Fireplace: general | 1632.9311 | A | CEC Survey | 2017 | 15 | I | 1771.8552 | TON | 8 | 1.0851 | 1.4368 | 0.7552
29145 | 29 | MO | 145 | Newton |  | 2104008210 | Woodstove: fireplace inserts; non-EPA certified | Woodstove or Fireplace Insert | 178.3256 | A | CEC Survey | 2017 | 15 | I | 248.6162 | TON | 8 | 1.3942 | 1.4368 | 0.97033
29145 | 29 | MO | 145 | Newton |  | 2104008220 | Woodstove: fireplace inserts; EPA certified; non-catalytic | Woodstove or Fireplace Insert | 787.6049 | A | CEC Survey | 2017 | 15 | I | 1098.0548 | TON | 8 | 1.3942 | 1.4368 | 0.97033
29145 | 29 | MO | 145 | Newton |  | 2104008230 | Woodstove: fireplace inserts; EPA certified; catalytic | Woodstove or Fireplace Insert | 520.1164 | A | CEC Survey | 2017 | 15 | I | 725.1305 | TON | 8 | 1.3942 | 1.4368 | 0.97033
29145 | 29 | MO | 145 | Newton |  | 2104008700 | Outdoor wood burning device, NEC (fire-pits, chimeas, etc) |  | 3331.2818 | A | CEC Survey | 2017 | 15 | I | 2542.4838 | TON | 8 | 0.76321 | 1.4368 | 0.53119
29145 | 29 | MO | 145 | Newton |  | 2104008400 | Woodstove: pellet-fired, general | Pellet Woodstove | 854.4372 | A | CEC Survey | 2017 | 15 | I | 776.1721 | TON | 8 | 0.9084 | 1.4368 | 0.63224
29145 | 29 | MO | 145 | Newton |  | 2104009000 | Wax Log; Total: All Combustor Types |  | 355.3424 | A | CEC Survey | 2017 | 15 | I | 49.7479 | TON | 8 | 0.14 | 1.4368 | 0.097439
29145 | 29 | MO | 145 | Newton |  | 2104008310 | Woodstove: freestanding; non-EPA certified | Woodstove or Fireplace Insert | 342.9247 | A | CEC Survey | 2017 | 15 | I | 1251.0151 | TON | 8 | 3.6481 | 1.4368 | 2.539
29145 | 29 | MO | 145 | Newton |  | 2104008320 | Woodstove: freestanding; EPA certified; non-catalytic | Woodstove or Fireplace Insert | 1514.5841 | A | CEC Survey | 2017 | 15 | I | 5525.3169 | TON | 8 | 3.6481 | 1.4368 | 2.539
29145 | 29 | MO | 145 | Newton |  | 2104008330 | Woodstove: freestanding; EPA certified; catalytic | Woodstove or Fireplace Insert | 1000.1971 | A | CEC Survey | 2017 | 15 | I | 3648.7942 | TON | 8 | 3.6481 | 1.4368 | 2.539
29147 | 29 | MO | 147 | Nodaway |  | 2104008510 | Furnace: Indoor, cordwood-fired, non-EPA certified | Furnace | 52.6752 | A | CEC Survey | 2017 | 15 | I | 336.0094 | TON | 8 | 6.3789 | 1.3077 | 4.8779
29147 | 29 | MO | 147 | Nodaway |  | 2104008530 | Furnace: Indoor, pellet-fired, general | Furnace-Pellet | 4.271 | A | CEC Survey | 2017 | 15 | I | 27.244 | TON | 8 | 6.3789 | 1.3077 | 4.8779
29147 | 29 | MO | 147 | Nodaway |  | 2104008610 | Hydronic heater: outdoor | Hydronic heater | 51.2516 | A | CEC Survey | 2017 | 15 | I | 326.9281 | TON | 8 | 6.3789 | 1.3077 | 4.8779
29147 | 29 | MO | 147 | Nodaway |  | 2104008620 | Hydronic heater: indoor | Hydronic heater | 32.7441 | A | CEC Survey | 2017 | 15 | I | 208.8707 | TON | 8 | 6.3789 | 1.3077 | 4.8779
29147 | 29 | MO | 147 | Nodaway |  | 2104008630 | Hydronic heater: pellet-fired | Pellet Hydronic Heater | 1.4237 | A | CEC Survey | 2017 | 15 | I | 9.0813 | TON | 8 | 6.3789 | 1.3077 | 4.8779
29147 | 29 | MO | 147 | Nodaway |  | 2104008100 | Fireplace: general | Fireplace: general | 416.9654 | A | CEC Survey | 2017 | 15 | I | 410.3529 | TON | 8 | 0.98414 | 1.3077 | 0.75257
29147 | 29 | MO | 147 | Nodaway |  | 2104008210 | Woodstove: fireplace inserts; non-EPA certified | Woodstove or Fireplace Insert | 48.8828 | A | CEC Survey | 2017 | 15 | I | 48.8485 | TON | 8 | 0.9993 | 1.3077 | 0.76416
29147 | 29 | MO | 147 | Nodaway |  | 2104008220 | Woodstove: fireplace inserts; EPA certified; non-catalytic | Woodstove or Fireplace Insert | 215.8992 | A | CEC Survey | 2017 | 15 | I | 215.7475 | TON | 8 | 0.9993 | 1.3077 | 0.76416
29147 | 29 | MO | 147 | Nodaway |  | 2104008230 | Woodstove: fireplace inserts; EPA certified; catalytic | Woodstove or Fireplace Insert | 142.5749 | A | CEC Survey | 2017 | 15 | I | 142.4748 | TON | 8 | 0.9993 | 1.3077 | 0.76416
29147 | 29 | MO | 147 | Nodaway |  | 2104008700 | Outdoor wood burning device, NEC (fire-pits, chimeas, etc) |  | 1038.154 | A | CEC Survey | 2017 | 15 | I | 715.0981 | TON | 8 | 0.68882 | 1.3077 | 0.52674
29147 | 29 | MO | 147 | Nodaway |  | 2104008400 | Woodstove: pellet-fired, general | Pellet Woodstove | 265.1619 | A | CEC Survey | 2017 | 15 | I | 233.0158 | TON | 8 | 0.87877 | 1.3077 | 0.672
29147 | 29 | MO | 147 | Nodaway |  | 2104009000 | Wax Log; Total: All Combustor Types |  | 136.2432 | A | CEC Survey | 2017 | 15 | I | 19.074 | TON | 8 | 0.14 | 1.3077 | 0.10706
29147 | 29 | MO | 147 | Nodaway |  | 2104008310 | Woodstove: freestanding; non-EPA certified | Woodstove or Fireplace Insert | 110.1523 | A | CEC Survey | 2017 | 15 | I | 350.0822 | TON | 8 | 3.1782 | 1.3077 | 2.4303
29147 | 29 | MO | 147 | Nodaway |  | 2104008320 | Woodstove: freestanding; EPA certified; non-catalytic | Woodstove or Fireplace Insert | 486.5061 | A | CEC Survey | 2017 | 15 | I | 1546.1963 | TON | 8 | 3.1782 | 1.3077 | 2.4303
29147 | 29 | MO | 147 | Nodaway |  | 2104008330 | Woodstove: freestanding; EPA certified; catalytic | Woodstove or Fireplace Insert | 321.2776 | A | CEC Survey | 2017 | 15 | I | 1021.073 | TON | 8 | 3.1782 | 1.3077 | 2.4303
29149 | 29 | MO | 149 | Oregon |  | 2104008510 | Furnace: Indoor, cordwood-fired, non-EPA certified | Furnace | 48.9388 | A | CEC Survey | 2017 | 15 | I | 363.3088 | TON | 8 | 7.4237 | 1.4841 | 5.0022
29149 | 29 | MO | 149 | Oregon |  | 2104008530 | Furnace: Indoor, pellet-fired, general | Furnace-Pellet | 3.968 | A | CEC Survey | 2017 | 15 | I | 29.4575 | TON | 8 | 7.4237 | 1.4841 | 5.0022
29149 | 29 | MO | 149 | Oregon |  | 2104008610 | Hydronic heater: outdoor | Hydronic heater | 47.6162 | A | CEC Survey | 2017 | 15 | I | 353.4896 | TON | 8 | 7.4237 | 1.4841 | 5.0022
29149 | 29 | MO | 149 | Oregon |  | 2104008620 | Hydronic heater: indoor | Hydronic heater | 30.4214 | A | CEC Survey | 2017 | 15 | I | 225.8406 | TON | 8 | 7.4237 | 1.4841 | 5.0022
29149 | 29 | MO | 149 | Oregon |  | 2104008630 | Hydronic heater: pellet-fired | Pellet Hydronic Heater | 1.3227 | A | CEC Survey | 2017 | 15 | I | 9.8192 | TON | 8 | 7.4237 | 1.4841 | 5.0022
29149 | 29 | MO | 149 | Oregon |  | 2104008100 | Fireplace: general | Fireplace: general | 346.3112 | A | CEC Survey | 2017 | 15 | I | 388.4425 | TON | 8 | 1.1217 | 1.4841 | 0.75578
29149 | 29 | MO | 149 | Oregon |  | 2104008210 | Woodstove: fireplace inserts; non-EPA certified | Woodstove or Fireplace Insert | 53.7752 | A | CEC Survey | 2017 | 15 | I | 107.5603 | TON | 8 | 2.0002 | 1.4841 | 1.3477
29149 | 29 | MO | 149 | Oregon |  | 2104008220 | Woodstove: fireplace inserts; EPA certified; non-catalytic | Woodstove or Fireplace Insert | 237.5073 | A | CEC Survey | 2017 | 15 | I | 475.058 | TON | 8 | 2.0002 | 1.4841 | 1.3477
29149 | 29 | MO | 149 | Oregon |  | 2104008230 | Woodstove: fireplace inserts; EPA certified; catalytic | Woodstove or Fireplace Insert | 156.8444 | A | CEC Survey | 2017 | 15 | I | 313.7175 | TON | 8 | 2.0002 | 1.4841 | 1.3477
29149 | 29 | MO | 149 | Oregon |  | 2104008700 | Outdoor wood burning device, NEC (fire-pits, chimeas, etc) |  | 727.2452 | A | CEC Survey | 2017 | 15 | I | 572.018 | TON | 8 | 0.78655 | 1.4841 | 0.52999
29149 | 29 | MO | 149 | Oregon |  | 2104008400 | Woodstove: pellet-fired, general | Pellet Woodstove | 190.1296 | A | CEC Survey | 2017 | 15 | I | 298.5465 | TON | 8 | 1.5702 | 1.4841 | 1.058
29149 | 29 | MO | 149 | Oregon |  | 2104009000 | Wax Log; Total: All Combustor Types |  | 70.183 | A | CEC Survey | 2017 | 15 | I | 9.8256 | TON | 8 | 0.14 | 1.4841 | 0.094333
29149 | 29 | MO | 149 | Oregon |  | 2104008310 | Woodstove: freestanding; non-EPA certified | Woodstove or Fireplace Insert | 100.0736 | A | CEC Survey | 2017 | 15 | I | 422.0248 | TON | 8 | 4.2171 | 1.4841 | 2.8415
29149 | 29 | MO | 149 | Oregon |  | 2104008320 | Woodstove: freestanding; EPA certified; non-catalytic | Woodstove or Fireplace Insert | 441.9918 | A | CEC Survey | 2017 | 15 | I | 1863.943 | TON | 8 | 4.2171 | 1.4841 | 2.8415
29149 | 29 | MO | 149 | Oregon |  | 2104008330 | Woodstove: freestanding; EPA certified; catalytic | Woodstove or Fireplace Insert | 291.8814 | A | CEC Survey | 2017 | 15 | I | 1230.9057 | TON | 8 | 4.2171 | 1.4841 | 2.8415
29151 | 29 | MO | 151 | Osage |  | 2104008510 | Furnace: Indoor, cordwood-fired, non-EPA certified | Furnace | 73.263 | A | CEC Survey | 2017 | 15 | I | 532.474 | TON | 8 | 7.268 | 1.4237 | 5.105
29151 | 29 | MO | 151 | Osage |  | 2104008530 | Furnace: Indoor, pellet-fired, general | Furnace-Pellet | 5.9402 | A | CEC Survey | 2017 | 15 | I | 43.1736 | TON | 8 | 7.268 | 1.4237 | 5.105
29151 | 29 | MO | 151 | Osage |  | 2104008610 | Hydronic heater: outdoor | Hydronic heater | 71.2829 | A | CEC Survey | 2017 | 15 | I | 518.0829 | TON | 8 | 7.268 | 1.4237 | 5.105
29151 | 29 | MO | 151 | Osage |  | 2104008620 | Hydronic heater: indoor | Hydronic heater | 45.5419 | A | CEC Survey | 2017 | 15 | I | 330.9974 | TON | 8 | 7.268 | 1.4237 | 5.105
29151 | 29 | MO | 151 | Osage |  | 2104008630 | Hydronic heater: pellet-fired | Pellet Hydronic Heater | 1.9801 | A | CEC Survey | 2017 | 15 | I | 14.3912 | TON | 8 | 7.268 | 1.4237 | 5.105
29151 | 29 | MO | 151 | Osage |  | 2104008100 | Fireplace: general | Fireplace: general | 329.0867 | A | CEC Survey | 2017 | 15 | I | 384.1431 | TON | 8 | 1.1673 | 1.4237 | 0.81991
29151 | 29 | MO | 151 | Osage |  | 2104008210 | Woodstove: fireplace inserts; non-EPA certified | Woodstove or Fireplace Insert | 53.741 | A | CEC Survey | 2017 | 15 | I | 87.6196 | TON | 8 | 1.6304 | 1.4237 | 1.1452
29151 | 29 | MO | 151 | Osage |  | 2104008220 | Woodstove: fireplace inserts; EPA certified; non-catalytic | Woodstove or Fireplace Insert | 237.3562 | A | CEC Survey | 2017 | 15 | I | 386.9864 | TON | 8 | 1.6304 | 1.4237 | 1.1452
29151 | 29 | MO | 151 | Osage |  | 2104008230 | Woodstove: fireplace inserts; EPA certified; catalytic | Woodstove or Fireplace Insert | 156.7447 | A | CEC Survey | 2017 | 15 | I | 255.5571 | TON | 8 | 1.6304 | 1.4237 | 1.1452
29151 | 29 | MO | 151 | Osage |  | 2104008700 | Outdoor wood burning device, NEC (fire-pits, chimeas, etc) |  | 856.2252 | A | CEC Survey | 2017 | 15 | I | 647.6262 | TON | 8 | 0.75637 | 1.4237 | 0.53127
29151 | 29 | MO | 151 | Osage |  | 2104008400 | Woodstove: pellet-fired, general | Pellet Woodstove | 250.6761 | A | CEC Survey | 2017 | 15 | I | 415.0039 | TON | 8 | 1.6555 | 1.4237 | 1.1628
29151 | 29 | MO | 151 | Osage |  | 2104009000 | Wax Log; Total: All Combustor Types |  | 81.9416 | A | CEC Survey | 2017 | 15 | I | 11.4718 | TON | 8 | 0.14 | 1.4237 | 0.098335
29151 | 29 | MO | 151 | Osage |  | 2104008310 | Woodstove: freestanding; non-EPA certified | Woodstove or Fireplace Insert | 126.3292 | A | CEC Survey | 2017 | 15 | I | 516.6594 | TON | 8 | 4.0898 | 1.4237 | 2.8726
29151 | 29 | MO | 151 | Osage |  | 2104008320 | Woodstove: freestanding; EPA certified; non-catalytic | Woodstove or Fireplace Insert | 557.9538 | A | CEC Survey | 2017 | 15 | I | 2281.9122 | TON | 8 | 4.0898 | 1.4237 | 2.8726
29151 | 29 | MO | 151 | Osage |  | 2104008330 | Woodstove: freestanding; EPA certified; catalytic | Woodstove or Fireplace Insert | 368.46 | A | CEC Survey | 2017 | 15 | I | 1506.9232 | TON | 8 | 4.0898 | 1.4237 | 2.8726
29153 | 29 | MO | 153 | Ozark |  | 2104008510 | Furnace: Indoor, cordwood-fired, non-EPA certified | Furnace | 47.3889 | A | CEC Survey | 2017 | 15 | I | 350.1087 | TON | 8 | 7.388 | 1.4782 | 4.998
29153 | 29 | MO | 153 | Ozark |  | 2104008530 | Furnace: Indoor, pellet-fired, general | Furnace-Pellet | 3.8423 | A | CEC Survey | 2017 | 15 | I | 28.3872 | TON | 8 | 7.388 | 1.4782 | 4.998
29153 | 29 | MO | 153 | Ozark |  | 2104008610 | Hydronic heater: outdoor | Hydronic heater | 46.1082 | A | CEC Survey | 2017 | 15 | I | 340.6463 | TON | 8 | 7.388 | 1.4782 | 4.998
29153 | 29 | MO | 153 | Ozark |  | 2104008620 | Hydronic heater: indoor | Hydronic heater | 29.458 | A | CEC Survey | 2017 | 15 | I | 217.6352 | TON | 8 | 7.388 | 1.4782 | 4.998
29153 | 29 | MO | 153 | Ozark |  | 2104008630 | Hydronic heater: pellet-fired | Pellet Hydronic Heater | 1.2808 | A | CEC Survey | 2017 | 15 | I | 9.4624 | TON | 8 | 7.388 | 1.4782 | 4.998
29153 | 29 | MO | 153 | Ozark |  | 2104008100 | Fireplace: general | Fireplace: general | 296.0146 | A | CEC Survey | 2017 | 15 | I | 351.1083 | TON | 8 | 1.1861 | 1.4782 | 0.80241
29153 | 29 | MO | 153 | Ozark |  | 2104008210 | Woodstove: fireplace inserts; non-EPA certified | Woodstove or Fireplace Insert | 48.3018 | A | CEC Survey | 2017 | 15 | I | 91.6479 | TON | 8 | 1.8974 | 1.4782 | 1.2836
29153 | 29 | MO | 153 | Ozark |  | 2104008220 | Woodstove: fireplace inserts; EPA certified; non-catalytic | Woodstove or Fireplace Insert | 213.3331 | A | CEC Survey | 2017 | 15 | I | 404.7781 | TON | 8 | 1.8974 | 1.4782 | 1.2836
29153 | 29 | MO | 153 | Ozark |  | 2104008230 | Woodstove: fireplace inserts; EPA certified; catalytic | Woodstove or Fireplace Insert | 140.8803 | A | CEC Survey | 2017 | 15 | I | 267.3063 | TON | 8 | 1.8974 | 1.4782 | 1.2836
29153 | 29 | MO | 153 | Ozark |  | 2104008700 | Outdoor wood burning device, NEC (fire-pits, chimeas, etc) |  | 668.7565 | A | CEC Survey | 2017 | 15 | I | 524.8432 | TON | 8 | 0.7848 | 1.4782 | 0.53092
29153 | 29 | MO | 153 | Ozark |  | 2104008400 | Woodstove: pellet-fired, general | Pellet Woodstove | 184.9185 | A | CEC Survey | 2017 | 15 | I | 283.8359 | TON | 8 | 1.5349 | 1.4782 | 1.0384
29153 | 29 | MO | 153 | Ozark |  | 2104009000 | Wax Log; Total: All Combustor Types |  | 65.3704 | A | CEC Survey | 2017 | 15 | I | 9.1519 | TON | 8 | 0.14 | 1.4782 | 0.09471
29153 | 29 | MO | 153 | Ozark |  | 2104008310 | Woodstove: freestanding; non-EPA certified | Woodstove or Fireplace Insert | 96.3071 | A | CEC Survey | 2017 | 15 | I | 416.5548 | TON | 8 | 4.3253 | 1.4782 | 2.926
29153 | 29 | MO | 153 | Ozark |  | 2104008320 | Woodstove: freestanding; EPA certified; non-catalytic | Woodstove or Fireplace Insert | 425.3564 | A | CEC Survey | 2017 | 15 | I | 1839.7838 | TON | 8 | 4.3253 | 1.4782 | 2.926
29153 | 29 | MO | 153 | Ozark |  | 2104008330 | Woodstove: freestanding; EPA certified; catalytic | Woodstove or Fireplace Insert | 280.8957 | A | CEC Survey | 2017 | 15 | I | 1214.9516 | TON | 8 | 4.3253 | 1.4782 | 2.926
29155 | 29 | MO | 155 | Pemiscot |  | 2104008510 | Furnace: Indoor, cordwood-fired, non-EPA certified | Furnace | 26.5559 | A | CEC Survey | 2017 | 15 | I | 136.9203 | TON | 8 | 5.1559 | 1.2035 | 4.2841
29155 | 29 | MO | 155 | Pemiscot |  | 2104008530 | Furnace: Indoor, pellet-fired, general | Furnace-Pellet | 2.1532 | A | CEC Survey | 2017 | 15 | I | 11.1016 | TON | 8 | 5.1559 | 1.2035 | 4.2841
29155 | 29 | MO | 155 | Pemiscot |  | 2104008610 | Hydronic heater: outdoor | Hydronic heater | 25.8382 | A | CEC Survey | 2017 | 15 | I | 133.2197 | TON | 8 | 5.1559 | 1.2035 | 4.2841
29155 | 29 | MO | 155 | Pemiscot |  | 2104008620 | Hydronic heater: indoor | Hydronic heater | 16.5078 | A | CEC Survey | 2017 | 15 | I | 85.1126 | TON | 8 | 5.1559 | 1.2035 | 4.2841
29155 | 29 | MO | 155 | Pemiscot |  | 2104008630 | Hydronic heater: pellet-fired | Pellet Hydronic Heater | 0.71773 | A | CEC Survey | 2017 | 15 | I | 3.7005 | TON | 8 | 5.1559 | 1.2035 | 4.2841
29155 | 29 | MO | 155 | Pemiscot |  | 2104008100 | Fireplace: general | Fireplace: general | 456.8767 | A | CEC Survey | 2017 | 15 | I | 441.1002 | TON | 8 | 0.96547 | 1.2035 | 0.80222
29155 | 29 | MO | 155 | Pemiscot |  | 2104008210 | Woodstove: fireplace inserts; non-EPA certified | Woodstove or Fireplace Insert | 37.417 | A | CEC Survey | 2017 | 15 | I | 33.4067 | TON | 8 | 0.89282 | 1.2035 | 0.74185
29155 | 29 | MO | 155 | Pemiscot |  | 2104008220 | Woodstove: fireplace inserts; EPA certified; non-catalytic | Woodstove or Fireplace Insert | 165.2585 | A | CEC Survey | 2017 | 15 | I | 147.5464 | TON | 8 | 0.89282 | 1.2035 | 0.74185
29155 | 29 | MO | 155 | Pemiscot |  | 2104008230 | Woodstove: fireplace inserts; EPA certified; catalytic | Woodstove or Fireplace Insert | 109.133 | A | CEC Survey | 2017 | 15 | I | 97.4363 | TON | 8 | 0.89282 | 1.2035 | 0.74185
29155 | 29 | MO | 155 | Pemiscot |  | 2104008700 | Outdoor wood burning device, NEC (fire-pits, chimeas, etc) |  | 947.5598 | A | CEC Survey | 2017 | 15 | I | 597.1089 | TON | 8 | 0.63015 | 1.2035 | 0.5236
29155 | 29 | MO | 155 | Pemiscot |  | 2104008400 | Woodstove: pellet-fired, general | Pellet Woodstove | 238.3062 | A | CEC Survey | 2017 | 15 | I | 111.5578 | TON | 8 | 0.46813 | 1.2035 | 0.38897
29155 | 29 | MO | 155 | Pemiscot |  | 2104009000 | Wax Log; Total: All Combustor Types |  | 110.2875 | A | CEC Survey | 2017 | 15 | I | 15.4403 | TON | 8 | 0.14 | 1.2035 | 0.11633
29155 | 29 | MO | 155 | Pemiscot |  | 2104008310 | Woodstove: freestanding; non-EPA certified | Woodstove or Fireplace Insert | 70.2464 | A | CEC Survey | 2017 | 15 | I | 195.3957 | TON | 8 | 2.7816 | 1.2035 | 2.3112
29155 | 29 | MO | 155 | Pemiscot |  | 2104008320 | Woodstove: freestanding; EPA certified; non-catalytic | Woodstove or Fireplace Insert | 310.255 | A | CEC Survey | 2017 | 15 | I | 862.9975 | TON | 8 | 2.7816 | 1.2035 | 2.3112
29155 | 29 | MO | 155 | Pemiscot |  | 2104008330 | Woodstove: freestanding; EPA certified; catalytic | Woodstove or Fireplace Insert | 204.8854 | A | CEC Survey | 2017 | 15 | I | 569.904 | TON | 8 | 2.7816 | 1.2035 | 2.3112
29157 | 29 | MO | 157 | Perry |  | 2104008510 | Furnace: Indoor, cordwood-fired, non-EPA certified | Furnace | 51.5868 | A | CEC Survey | 2017 | 15 | I | 344.5115 | TON | 8 | 6.6783 | 1.4271 | 4.6796
29157 | 29 | MO | 157 | Perry |  | 2104008530 | Furnace: Indoor, pellet-fired, general | Furnace-Pellet | 4.1827 | A | CEC Survey | 2017 | 15 | I | 27.9334 | TON | 8 | 6.6783 | 1.4271 | 4.6796
29157 | 29 | MO | 157 | Perry |  | 2104008610 | Hydronic heater: outdoor | Hydronic heater | 50.1925 | A | CEC Survey | 2017 | 15 | I | 335.2004 | TON | 8 | 6.6783 | 1.4271 | 4.6796
29157 | 29 | MO | 157 | Perry |  | 2104008620 | Hydronic heater: indoor | Hydronic heater | 32.0675 | A | CEC Survey | 2017 | 15 | I | 214.1558 | TON | 8 | 6.6783 | 1.4271 | 4.6796
29157 | 29 | MO | 157 | Perry |  | 2104008630 | Hydronic heater: pellet-fired | Pellet Hydronic Heater | 1.3942 | A | CEC Survey | 2017 | 15 | I | 9.3111 | TON | 8 | 6.6783 | 1.4271 | 4.6796
29157 | 29 | MO | 157 | Perry |  | 2104008100 | Fireplace: general | Fireplace: general | 651.7602 | A | CEC Survey | 2017 | 15 | I | 682.9767 | TON | 8 | 1.0479 | 1.4271 | 0.73428
29157 | 29 | MO | 157 | Perry |  | 2104008210 | Woodstove: fireplace inserts; non-EPA certified | Woodstove or Fireplace Insert | 60.9186 | A | CEC Survey | 2017 | 15 | I | 92.8304 | TON | 8 | 1.5238 | 1.4271 | 1.0678
29157 | 29 | MO | 157 | Perry |  | 2104008220 | Woodstove: fireplace inserts; EPA certified; non-catalytic | Woodstove or Fireplace Insert | 269.0572 | A | CEC Survey | 2017 | 15 | I | 410.0009 | TON | 8 | 1.5238 | 1.4271 | 1.0678
29157 | 29 | MO | 157 | Perry |  | 2104008230 | Woodstove: fireplace inserts; EPA certified; catalytic | Woodstove or Fireplace Insert | 177.6793 | A | CEC Survey | 2017 | 15 | I | 270.7553 | TON | 8 | 1.5238 | 1.4271 | 1.0678
29157 | 29 | MO | 157 | Perry |  | 2104008700 | Outdoor wood burning device, NEC (fire-pits, chimeas, etc) |  | 1160.8167 | A | CEC Survey | 2017 | 15 | I | 875.9701 | TON | 8 | 0.75462 | 1.4271 | 0.52878
29157 | 29 | MO | 157 | Perry |  | 2104008400 | Woodstove: pellet-fired, general | Pellet Woodstove | 288.6202 | A | CEC Survey | 2017 | 15 | I | 266.0723 | TON | 8 | 0.92188 | 1.4271 | 0.64598
29157 | 29 | MO | 157 | Perry |  | 2104009000 | Wax Log; Total: All Combustor Types |  | 120.7789 | A | CEC Survey | 2017 | 15 | I | 16.909 | TON | 8 | 0.14 | 1.4271 | 0.098101
29157 | 29 | MO | 157 | Perry |  | 2104008310 | Woodstove: freestanding; non-EPA certified | Woodstove or Fireplace Insert | 113.0585 | A | CEC Survey | 2017 | 15 | I | 407.6204 | TON | 8 | 3.6054 | 1.4271 | 2.5264
29157 | 29 | MO | 157 | Perry |  | 2104008320 | Woodstove: freestanding; EPA certified; non-catalytic | Woodstove or Fireplace Insert | 499.3415 | A | CEC Survey | 2017 | 15 | I | 1800.3232 | TON | 8 | 3.6054 | 1.4271 | 2.5264
29157 | 29 | MO | 157 | Perry |  | 2104008330 | Woodstove: freestanding; EPA certified; catalytic | Woodstove or Fireplace Insert | 329.7538 | A | CEC Survey | 2017 | 15 | I | 1188.8927 | TON | 8 | 3.6054 | 1.4271 | 2.5264
29159 | 29 | MO | 159 | Pettis |  | 2104008510 | Furnace: Indoor, cordwood-fired, non-EPA certified | Furnace | 76.6935 | A | CEC Survey | 2017 | 15 | I | 485.0833 | TON | 8 | 6.325 | 1.3704 | 4.6154
29159 | 29 | MO | 159 | Pettis |  | 2104008530 | Furnace: Indoor, pellet-fired, general | Furnace-Pellet | 6.2184 | A | CEC Survey | 2017 | 15 | I | 39.3311 | TON | 8 | 6.325 | 1.3704 | 4.6154
29159 | 29 | MO | 159 | Pettis |  | 2104008610 | Hydronic heater: outdoor | Hydronic heater | 74.6207 | A | CEC Survey | 2017 | 15 | I | 471.9729 | TON | 8 | 6.325 | 1.3704 | 4.6154
29159 | 29 | MO | 159 | Pettis |  | 2104008620 | Hydronic heater: indoor | Hydronic heater | 47.6743 | A | CEC Survey | 2017 | 15 | I | 301.5383 | TON | 8 | 6.325 | 1.3704 | 4.6154
29159 | 29 | MO | 159 | Pettis |  | 2104008630 | Hydronic heater: pellet-fired | Pellet Hydronic Heater | 2.0728 | A | CEC Survey | 2017 | 15 | I | 13.1104 | TON | 8 | 6.325 | 1.3704 | 4.6154
29159 | 29 | MO | 159 | Pettis |  | 2104008100 | Fireplace: general | Fireplace: general | 1252.0125 | A | CEC Survey | 2017 | 15 | I | 1264.7941 | TON | 8 | 1.0102 | 1.3704 | 0.73716
29159 | 29 | MO | 159 | Pettis |  | 2104008210 | Woodstove: fireplace inserts; non-EPA certified | Woodstove or Fireplace Insert | 96.8425 | A | CEC Survey | 2017 | 15 | I | 112.5472 | TON | 8 | 1.1622 | 1.3704 | 0.84805
29159 | 29 | MO | 159 | Pettis |  | 2104008220 | Woodstove: fireplace inserts; EPA certified; non-catalytic | Woodstove or Fireplace Insert | 427.721 | A | CEC Survey | 2017 | 15 | I | 497.0835 | TON | 8 | 1.1622 | 1.3704 | 0.84805
29159 | 29 | MO | 159 | Pettis |  | 2104008230 | Woodstove: fireplace inserts; EPA certified; catalytic | Woodstove or Fireplace Insert | 282.4572 | A | CEC Survey | 2017 | 15 | I | 328.2627 | TON | 8 | 1.1622 | 1.3704 | 0.84805
29159 | 29 | MO | 159 | Pettis |  | 2104008700 | Outdoor wood burning device, NEC (fire-pits, chimeas, etc) |  | 2266.299 | A | CEC Survey | 2017 | 15 | I | 1643.7533 | TON | 8 | 0.7253 | 1.3704 | 0.52926
29159 | 29 | MO | 159 | Pettis |  | 2104008400 | Woodstove: pellet-fired, general | Pellet Woodstove | 540.0562 | A | CEC Survey | 2017 | 15 | I | 350.8125 | TON | 8 | 0.64959 | 1.3704 | 0.47401
29159 | 29 | MO | 159 | Pettis |  | 2104009000 | Wax Log; Total: All Combustor Types |  | 257.1664 | A | CEC Survey | 2017 | 15 | I | 36.0033 | TON | 8 | 0.14 | 1.3704 | 0.10216
29159 | 29 | MO | 159 | Pettis |  | 2104008310 | Woodstove: freestanding; non-EPA certified | Woodstove or Fireplace Insert | 182.7948 | A | CEC Survey | 2017 | 15 | I | 572.2739 | TON | 8 | 3.1307 | 1.3704 | 2.2845
29159 | 29 | MO | 159 | Pettis |  | 2104008320 | Woodstove: freestanding; EPA certified; non-catalytic | Woodstove or Fireplace Insert | 807.3436 | A | CEC Survey | 2017 | 15 | I | 2527.543 | TON | 8 | 3.1307 | 1.3704 | 2.2845
29159 | 29 | MO | 159 | Pettis |  | 2104008330 | Woodstove: freestanding; EPA certified; catalytic | Woodstove or Fireplace Insert | 533.1515 | A | CEC Survey | 2017 | 15 | I | 1669.1322 | TON | 8 | 3.1307 | 1.3704 | 2.2845
29161 | 29 | MO | 161 | Phelps |  | 2104008510 | Furnace: Indoor, cordwood-fired, non-EPA certified | Furnace | 117.0276 | A | CEC Survey | 2017 | 15 | I | 778.6263 | TON | 8 | 6.6534 | 1.3918 | 4.7804
29161 | 29 | MO | 161 | Phelps |  | 2104008530 | Furnace: Indoor, pellet-fired, general | Furnace-Pellet | 9.4887 | A | CEC Survey | 2017 | 15 | I | 63.1319 | TON | 8 | 6.6534 | 1.3918 | 4.7804
29161 | 29 | MO | 161 | Phelps |  | 2104008610 | Hydronic heater: outdoor | Hydronic heater | 113.8647 | A | CEC Survey | 2017 | 15 | I | 757.5824 | TON | 8 | 6.6534 | 1.3918 | 4.7804
29161 | 29 | MO | 161 | Phelps |  | 2104008620 | Hydronic heater: indoor | Hydronic heater | 72.7469 | A | CEC Survey | 2017 | 15 | I | 484.011 | TON | 8 | 6.6534 | 1.3918 | 4.7804
29161 | 29 | MO | 161 | Phelps |  | 2104008630 | Hydronic heater: pellet-fired | Pellet Hydronic Heater | 3.1629 | A | CEC Survey | 2017 | 15 | I | 21.044 | TON | 8 | 6.6534 | 1.3918 | 4.7804
29161 | 29 | MO | 161 | Phelps |  | 2104008100 | Fireplace: general | Fireplace: general | 1475.7904 | A | CEC Survey | 2017 | 15 | I | 1402.9661 | TON | 8 | 0.95065 | 1.3918 | 0.68304
29161 | 29 | MO | 161 | Phelps |  | 2104008210 | Woodstove: fireplace inserts; non-EPA certified | Woodstove or Fireplace Insert | 154.2175 | A | CEC Survey | 2017 | 15 | I | 293.7753 | TON | 8 | 1.9049 | 1.3918 | 1.3687
29161 | 29 | MO | 161 | Phelps |  | 2104008220 | Woodstove: fireplace inserts; EPA certified; non-catalytic | Woodstove or Fireplace Insert | 681.1273 | A | CEC Survey | 2017 | 15 | I | 1297.5074 | TON | 8 | 1.9049 | 1.3918 | 1.3687
29161 | 29 | MO | 161 | Phelps |  | 2104008230 | Woodstove: fireplace inserts; EPA certified; catalytic | Woodstove or Fireplace Insert | 449.801 | A | CEC Survey | 2017 | 15 | I | 856.8445 | TON | 8 | 1.9049 | 1.3918 | 1.3687
29161 | 29 | MO | 161 | Phelps |  | 2104008700 | Outdoor wood burning device, NEC (fire-pits, chimeas, etc) |  | 2313.1425 | A | CEC Survey | 2017 | 15 | I | 1682.3341 | TON | 8 | 0.72729 | 1.3918 | 0.52256
29161 | 29 | MO | 161 | Phelps |  | 2104008400 | Woodstove: pellet-fired, general | Pellet Woodstove | 529.1078 | A | CEC Survey | 2017 | 15 | I | 691.3316 | TON | 8 | 1.3066 | 1.3918 | 0.93878
29161 | 29 | MO | 161 | Phelps |  | 2104009000 | Wax Log; Total: All Combustor Types |  | 278.0047 | A | CEC Survey | 2017 | 15 | I | 38.9207 | TON | 8 | 0.14 | 1.3918 | 0.10059
29161 | 29 | MO | 161 | Phelps |  | 2104008310 | Woodstove: freestanding; non-EPA certified | Woodstove or Fireplace Insert | 255.1532 | A | CEC Survey | 2017 | 15 | I | 923.8075 | TON | 8 | 3.6206 | 1.3918 | 2.6014
29161 | 29 | MO | 161 | Phelps |  | 2104008320 | Woodstove: freestanding; EPA certified; non-catalytic | Woodstove or Fireplace Insert | 1126.9268 | A | CEC Survey | 2017 | 15 | I | 4080.1499 | TON | 8 | 3.6206 | 1.3918 | 2.6014
29161 | 29 | MO | 161 | Phelps |  | 2104008330 | Woodstove: freestanding; EPA certified; catalytic | Woodstove or Fireplace Insert | 744.197 | A | CEC Survey | 2017 | 15 | I | 2694.4386 | TON | 8 | 3.6206 | 1.3918 | 2.6014
29163 | 29 | MO | 163 | Pike |  | 2104008510 | Furnace: Indoor, cordwood-fired, non-EPA certified | Furnace | 56.5737 | A | CEC Survey | 2017 | 15 | I | 402.0558 | TON | 8 | 7.1068 | 1.4499 | 4.9016
29163 | 29 | MO | 163 | Pike |  | 2104008530 | Furnace: Indoor, pellet-fired, general | Furnace-Pellet | 4.5871 | A | CEC Survey | 2017 | 15 | I | 32.5991 | TON | 8 | 7.1068 | 1.4499 | 4.9016
29163 | 29 | MO | 163 | Pike |  | 2104008610 | Hydronic heater: outdoor | Hydronic heater | 55.0447 | A | CEC Survey | 2017 | 15 | I | 391.1894 | TON | 8 | 7.1068 | 1.4499 | 4.9016
29163 | 29 | MO | 163 | Pike |  | 2104008620 | Hydronic heater: indoor | Hydronic heater | 35.1674 | A | CEC Survey | 2017 | 15 | I | 249.9266 | TON | 8 | 7.1068 | 1.4499 | 4.9016
29163 | 29 | MO | 163 | Pike |  | 2104008630 | Hydronic heater: pellet-fired | Pellet Hydronic Heater | 1.529 | A | CEC Survey | 2017 | 15 | I | 10.8664 | TON | 8 | 7.1068 | 1.4499 | 4.9016
29163 | 29 | MO | 163 | Pike |  | 2104008100 | Fireplace: general | Fireplace: general | 497.8463 | A | CEC Survey | 2017 | 15 | I | 545.8954 | TON | 8 | 1.0965 | 1.4499 | 0.75627
29163 | 29 | MO | 163 | Pike |  | 2104008210 | Woodstove: fireplace inserts; non-EPA certified | Woodstove or Fireplace Insert | 52.7655 | A | CEC Survey | 2017 | 15 | I | 72.2899 | TON | 8 | 1.37 | 1.4499 | 0.94491
29163 | 29 | MO | 163 | Pike |  | 2104008220 | Woodstove: fireplace inserts; EPA certified; non-catalytic | Woodstove or Fireplace Insert | 233.0478 | A | CEC Survey | 2017 | 15 | I | 319.2802 | TON | 8 | 1.37 | 1.4499 | 0.94491
29163 | 29 | MO | 163 | Pike |  | 2104008230 | Woodstove: fireplace inserts; EPA certified; catalytic | Woodstove or Fireplace Insert | 153.8995 | A | CEC Survey | 2017 | 15 | I | 210.8454 | TON | 8 | 1.37 | 1.4499 | 0.94491
29163 | 29 | MO | 163 | Pike |  | 2104008700 | Outdoor wood burning device, NEC (fire-pits, chimeas, etc) |  | 1034.0284 | A | CEC Survey | 2017 | 15 | I | 797.0345 | TON | 8 | 0.77081 | 1.4499 | 0.53163
29163 | 29 | MO | 163 | Pike |  | 2104008400 | Woodstove: pellet-fired, general | Pellet Woodstove | 269.6177 | A | CEC Survey | 2017 | 15 | I | 279.9666 | TON | 8 | 1.0384 | 1.4499 | 0.71618
29163 | 29 | MO | 163 | Pike |  | 2104009000 | Wax Log; Total: All Combustor Types |  | 108.1379 | A | CEC Survey | 2017 | 15 | I | 15.1393 | TON | 8 | 0.14 | 1.4499 | 0.096558
29163 | 29 | MO | 163 | Pike |  | 2104008310 | Woodstove: freestanding; non-EPA certified | Woodstove or Fireplace Insert | 112.2282 | A | CEC Survey | 2017 | 15 | I | 420.2003 | TON | 8 | 3.7442 | 1.4499 | 2.5824
29163 | 29 | MO | 163 | Pike |  | 2104008320 | Woodstove: freestanding; EPA certified; non-catalytic | Woodstove or Fireplace Insert | 495.6744 | A | CEC Survey | 2017 | 15 | I | 1855.8847 | TON | 8 | 3.7442 | 1.4499 | 2.5824
29163 | 29 | MO | 163 | Pike |  | 2104008330 | Woodstove: freestanding; EPA certified; catalytic | Woodstove or Fireplace Insert | 327.3322 | A | CEC Survey | 2017 | 15 | I | 1225.5843 | TON | 8 | 3.7442 | 1.4499 | 2.5824
29165 | 29 | MO | 165 | Platte |  | 2104008510 | Furnace: Indoor, cordwood-fired, non-EPA certified | Furnace | 154.4838 | A | CEC Survey | 2017 | 15 | I | 918.9138 | TON | 8 | 5.9483 | 1.2614 | 4.7156
29165 | 29 | MO | 165 | Platte |  | 2104008530 | Furnace: Indoor, pellet-fired, general | Furnace-Pellet | 12.5257 | A | CEC Survey | 2017 | 15 | I | 74.5065 | TON | 8 | 5.9483 | 1.2614 | 4.7156
29165 | 29 | MO | 165 | Platte |  | 2104008610 | Hydronic heater: outdoor | Hydronic heater | 150.3085 | A | CEC Survey | 2017 | 15 | I | 894.0783 | TON | 8 | 5.9483 | 1.2614 | 4.7156
29165 | 29 | MO | 165 | Platte |  | 2104008620 | Hydronic heater: indoor | Hydronic heater | 96.0304 | A | CEC Survey | 2017 | 15 | I | 571.2167 | TON | 8 | 5.9483 | 1.2614 | 4.7156
29165 | 29 | MO | 165 | Platte |  | 2104008630 | Hydronic heater: pellet-fired | Pellet Hydronic Heater | 4.1752 | A | CEC Survey | 2017 | 15 | I | 24.8355 | TON | 8 | 5.9483 | 1.2614 | 4.7156
29165 | 29 | MO | 165 | Platte |  | 2104008100 | Fireplace: general | Fireplace: general | 3658.4273 | A | CEC Survey | 2017 | 15 | I | 2936.8406 | TON | 8 | 0.80276 | 1.2614 | 0.6364
29165 | 29 | MO | 165 | Platte |  | 2104008210 | Woodstove: fireplace inserts; non-EPA certified | Woodstove or Fireplace Insert | 174.298 | A | CEC Survey | 2017 | 15 | I | 204.3504 | TON | 8 | 1.1724 | 1.2614 | 0.92946
29165 | 29 | MO | 165 | Platte |  | 2104008220 | Woodstove: fireplace inserts; EPA certified; non-catalytic | Woodstove or Fireplace Insert | 769.8162 | A | CEC Survey | 2017 | 15 | I | 902.5477 | TON | 8 | 1.1724 | 1.2614 | 0.92946
29165 | 29 | MO | 165 | Platte |  | 2104008230 | Woodstove: fireplace inserts; EPA certified; catalytic | Woodstove or Fireplace Insert | 508.3692 | A | CEC Survey | 2017 | 15 | I | 596.0221 | TON | 8 | 1.1724 | 1.2614 | 0.92946
29165 | 29 | MO | 165 | Platte |  | 2104008700 | Outdoor wood burning device, NEC (fire-pits, chimeas, etc) |  | 4545.6418 | A | CEC Survey | 2017 | 15 | I | 3040.051 | TON | 8 | 0.66878 | 1.2614 | 0.53019
29165 | 29 | MO | 165 | Platte |  | 2104008400 | Woodstove: pellet-fired, general | Pellet Woodstove | 970.8797 | A | CEC Survey | 2017 | 15 | I | 748.3982 | TON | 8 | 0.77085 | 1.2614 | 0.6111
29165 | 29 | MO | 165 | Platte |  | 2104009000 | Wax Log; Total: All Combustor Types |  | 827.9928 | A | CEC Survey | 2017 | 15 | I | 115.919 | TON | 8 | 0.14 | 1.2614 | 0.11099
29165 | 29 | MO | 165 | Platte |  | 2104008310 | Woodstove: freestanding; non-EPA certified | Woodstove or Fireplace Insert | 329.7744 | A | CEC Survey | 2017 | 15 | I | 884.3023 | TON | 8 | 2.6815 | 1.2614 | 2.1258
29165 | 29 | MO | 165 | Platte |  | 2104008320 | Woodstove: freestanding; EPA certified; non-catalytic | Woodstove or Fireplace Insert | 1456.5035 | A | CEC Survey | 2017 | 15 | I | 3905.6685 | TON | 8 | 2.6815 | 1.2614 | 2.1258
29165 | 29 | MO | 165 | Platte |  | 2104008330 | Woodstove: freestanding; EPA certified; catalytic | Woodstove or Fireplace Insert | 961.8419 | A | CEC Survey | 2017 | 15 | I | 2579.2151 | TON | 8 | 2.6815 | 1.2614 | 2.1258
29167 | 29 | MO | 167 | Polk |  | 2104008510 | Furnace: Indoor, cordwood-fired, non-EPA certified | Furnace | 91.3741 | A | CEC Survey | 2017 | 15 | I | 635.7033 | TON | 8 | 6.9572 | 1.4306 | 4.8631
29167 | 29 | MO | 167 | Polk |  | 2104008530 | Furnace: Indoor, pellet-fired, general | Furnace-Pellet | 7.4087 | A | CEC Survey | 2017 | 15 | I | 51.5435 | TON | 8 | 6.9572 | 1.4306 | 4.8631
29167 | 29 | MO | 167 | Polk |  | 2104008610 | Hydronic heater: outdoor | Hydronic heater | 88.9045 | A | CEC Survey | 2017 | 15 | I | 618.5221 | TON | 8 | 6.9572 | 1.4306 | 4.8631
29167 | 29 | MO | 167 | Polk |  | 2104008620 | Hydronic heater: indoor | Hydronic heater | 56.8001 | A | CEC Survey | 2017 | 15 | I | 395.1669 | TON | 8 | 6.9572 | 1.4306 | 4.8631
29167 | 29 | MO | 167 | Polk |  | 2104008630 | Hydronic heater: pellet-fired | Pellet Hydronic Heater | 2.4696 | A | CEC Survey | 2017 | 15 | I | 17.1812 | TON | 8 | 6.9572 | 1.4306 | 4.8631
29167 | 29 | MO | 167 | Polk |  | 2104008100 | Fireplace: general | Fireplace: general | 584.3504 | A | CEC Survey | 2017 | 15 | I | 656.1938 | TON | 8 | 1.1229 | 1.4306 | 0.78495
29167 | 29 | MO | 167 | Polk |  | 2104008210 | Woodstove: fireplace inserts; non-EPA certified | Woodstove or Fireplace Insert | 112.2902 | A | CEC Survey | 2017 | 15 | I | 152.6775 | TON | 8 | 1.3597 | 1.4306 | 0.95042
29167 | 29 | MO | 167 | Polk |  | 2104008220 | Woodstove: fireplace inserts; EPA certified; non-catalytic | Woodstove or Fireplace Insert | 495.9484 | A | CEC Survey | 2017 | 15 | I | 674.3255 | TON | 8 | 1.3597 | 1.4306 | 0.95042
29167 | 29 | MO | 167 | Polk |  | 2104008230 | Woodstove: fireplace inserts; EPA certified; catalytic | Woodstove or Fireplace Insert | 327.5131 | A | CEC Survey | 2017 | 15 | I | 445.3093 | TON | 8 | 1.3597 | 1.4306 | 0.95042
29167 | 29 | MO | 167 | Polk |  | 2104008700 | Outdoor wood burning device, NEC (fire-pits, chimeas, etc) |  | 1747.8548 | A | CEC Survey | 2017 | 15 | I | 1323.4222 | TON | 8 | 0.75717 | 1.4306 | 0.52927
29167 | 29 | MO | 167 | Polk |  | 2104008400 | Woodstove: pellet-fired, general | Pellet Woodstove | 461.593 | A | CEC Survey | 2017 | 15 | I | 482.2604 | TON | 8 | 1.0448 | 1.4306 | 0.7303
29167 | 29 | MO | 167 | Polk |  | 2104009000 | Wax Log; Total: All Combustor Types |  | 187.962 | A | CEC Survey | 2017 | 15 | I | 26.3147 | TON | 8 | 0.14 | 1.4306 | 0.097861
29167 | 29 | MO | 167 | Polk |  | 2104008310 | Woodstove: freestanding; non-EPA certified | Woodstove or Fireplace Insert | 220.2702 | A | CEC Survey | 2017 | 15 | I | 803.2633 | TON | 8 | 3.6467 | 1.4306 | 2.5491
29167 | 29 | MO | 167 | Polk |  | 2104008320 | Woodstove: freestanding; EPA certified; non-catalytic | Woodstove or Fireplace Insert | 972.8599 | A | CEC Survey | 2017 | 15 | I | 3547.7463 | TON | 8 | 3.6467 | 1.4306 | 2.5491
29167 | 29 | MO | 167 | Polk |  | 2104008330 | Woodstove: freestanding; EPA certified; catalytic | Woodstove or Fireplace Insert | 642.4546 | A | CEC Survey | 2017 | 15 | I | 2342.8513 | TON | 8 | 3.6467 | 1.4306 | 2.5491
29169 | 29 | MO | 169 | Pulaski |  | 2104008510 | Furnace: Indoor, cordwood-fired, non-EPA certified | Furnace | 114.0255 | A | CEC Survey | 2017 | 15 | I | 799.7477 | TON | 8 | 7.0138 | 1.4438 | 4.8579
29169 | 29 | MO | 169 | Pulaski |  | 2104008530 | Furnace: Indoor, pellet-fired, general | Furnace-Pellet | 9.2453 | A | CEC Survey | 2017 | 15 | I | 64.8444 | TON | 8 | 7.0138 | 1.4438 | 4.8579
29169 | 29 | MO | 169 | Pulaski |  | 2104008610 | Hydronic heater: outdoor | Hydronic heater | 110.9437 | A | CEC Survey | 2017 | 15 | I | 778.1329 | TON | 8 | 7.0138 | 1.4438 | 4.8579
29169 | 29 | MO | 169 | Pulaski |  | 2104008620 | Hydronic heater: indoor | Hydronic heater | 70.8807 | A | CEC Survey | 2017 | 15 | I | 497.1405 | TON | 8 | 7.0138 | 1.4438 | 4.8579
29169 | 29 | MO | 169 | Pulaski |  | 2104008630 | Hydronic heater: pellet-fired | Pellet Hydronic Heater | 3.0818 | A | CEC Survey | 2017 | 15 | I | 21.6148 | TON | 8 | 7.0138 | 1.4438 | 4.8579
29169 | 29 | MO | 169 | Pulaski |  | 2104008100 | Fireplace: general | Fireplace: general | 1215.6304 | A | CEC Survey | 2017 | 15 | I | 1244.5525 | TON | 8 | 1.0238 | 1.4438 | 0.7091
29169 | 29 | MO | 169 | Pulaski |  | 2104008210 | Woodstove: fireplace inserts; non-EPA certified | Woodstove or Fireplace Insert | 137.3409 | A | CEC Survey | 2017 | 15 | I | 279.2151 | TON | 8 | 2.033 | 1.4438 | 1.4081
29169 | 29 | MO | 169 | Pulaski |  | 2104008220 | Woodstove: fireplace inserts; EPA certified; non-catalytic | Woodstove or Fireplace Insert | 606.589 | A | CEC Survey | 2017 | 15 | I | 1233.1999 | TON | 8 | 2.033 | 1.4438 | 1.4081
29169 | 29 | MO | 169 | Pulaski |  | 2104008230 | Woodstove: fireplace inserts; EPA certified; catalytic | Woodstove or Fireplace Insert | 400.5776 | A | CEC Survey | 2017 | 15 | I | 814.3773 | TON | 8 | 2.033 | 1.4438 | 1.4081
29169 | 29 | MO | 169 | Pulaski |  | 2104008700 | Outdoor wood burning device, NEC (fire-pits, chimeas, etc) |  | 2024.9823 | A | CEC Survey | 2017 | 15 | I | 1508.1044 | TON | 8 | 0.74475 | 1.4438 | 0.51583
29169 | 29 | MO | 169 | Pulaski |  | 2104008400 | Woodstove: pellet-fired, general | Pellet Woodstove | 463.3786 | A | CEC Survey | 2017 | 15 | I | 682.7767 | TON | 8 | 1.4735 | 1.4438 | 1.0206
29169 | 29 | MO | 169 | Pulaski |  | 2104009000 | Wax Log; Total: All Combustor Types |  | 246.643 | A | CEC Survey | 2017 | 15 | I | 34.53 | TON | 8 | 0.14 | 1.4438 | 0.096966
29169 | 29 | MO | 169 | Pulaski |  | 2104008310 | Woodstove: freestanding; non-EPA certified | Woodstove or Fireplace Insert | 239.2378 | A | CEC Survey | 2017 | 15 | I | 916.655 | TON | 8 | 3.8316 | 1.4438 | 2.6538
29169 | 29 | MO | 169 | Pulaski |  | 2104008320 | Woodstove: freestanding; EPA certified; non-catalytic | Woodstove or Fireplace Insert | 1056.6335 | A | CEC Survey | 2017 | 15 | I | 4048.5594 | TON | 8 | 3.8316 | 1.4438 | 2.6538
29169 | 29 | MO | 169 | Pulaski |  | 2104008330 | Woodstove: freestanding; EPA certified; catalytic | Woodstove or Fireplace Insert | 697.7768 | A | CEC Survey | 2017 | 15 | I | 2673.577 | TON | 8 | 3.8316 | 1.4438 | 2.6538
29171 | 29 | MO | 171 | Putnam |  | 2104008510 | Furnace: Indoor, cordwood-fired, non-EPA certified | Furnace | 23.969 | A | CEC Survey | 2017 | 15 | I | 180.0355 | TON | 8 | 7.5112 | 1.5168 | 4.952
29171 | 29 | MO | 171 | Putnam |  | 2104008530 | Furnace: Indoor, pellet-fired, general | Furnace-Pellet | 1.9434 | A | CEC Survey | 2017 | 15 | I | 14.5975 | TON | 8 | 7.5112 | 1.5168 | 4.952
29171 | 29 | MO | 171 | Putnam |  | 2104008610 | Hydronic heater: outdoor | Hydronic heater | 23.3212 | A | CEC Survey | 2017 | 15 | I | 175.1697 | TON | 8 | 7.5112 | 1.5168 | 4.952
29171 | 29 | MO | 171 | Putnam |  | 2104008620 | Hydronic heater: indoor | Hydronic heater | 14.8996 | A | CEC Survey | 2017 | 15 | I | 111.914 | TON | 8 | 7.5112 | 1.5168 | 4.952
29171 | 29 | MO | 171 | Putnam |  | 2104008630 | Hydronic heater: pellet-fired | Pellet Hydronic Heater | 0.64781 | A | CEC Survey | 2017 | 15 | I | 4.8658 | TON | 8 | 7.5112 | 1.5168 | 4.952
29171 | 29 | MO | 171 | Putnam |  | 2104008100 | Fireplace: general | Fireplace: general | 135.4296 | A | CEC Survey | 2017 | 15 | I | 176.6141 | TON | 8 | 1.3041 | 1.5168 | 0.85977
29171 | 29 | MO | 171 | Putnam |  | 2104008210 | Woodstove: fireplace inserts; non-EPA certified | Woodstove or Fireplace Insert | 14.7561 | A | CEC Survey | 2017 | 15 | I | 20.0155 | TON | 8 | 1.3564 | 1.5168 | 0.89427
29171 | 29 | MO | 171 | Putnam |  | 2104008220 | Woodstove: fireplace inserts; EPA certified; non-catalytic | Woodstove or Fireplace Insert | 65.1727 | A | CEC Survey | 2017 | 15 | I | 88.402 | TON | 8 | 1.3564 | 1.5168 | 0.89427
29171 | 29 | MO | 171 | Putnam |  | 2104008230 | Woodstove: fireplace inserts; EPA certified; catalytic | Woodstove or Fireplace Insert | 43.0386 | A | CEC Survey | 2017 | 15 | I | 58.3787 | TON | 8 | 1.3564 | 1.5168 | 0.89427
29171 | 29 | MO | 171 | Putnam |  | 2104008700 | Outdoor wood burning device, NEC (fire-pits, chimeas, etc) |  | 322.7163 | A | CEC Survey | 2017 | 15 | I | 260.2337 | TON | 8 | 0.80639 | 1.5168 | 0.53164
29171 | 29 | MO | 171 | Putnam |  | 2104008400 | Woodstove: pellet-fired, general | Pellet Woodstove | 97.396 | A | CEC Survey | 2017 | 15 | I | 113.9889 | TON | 8 | 1.1704 | 1.5168 | 0.7716
29171 | 29 | MO | 171 | Putnam |  | 2104009000 | Wax Log; Total: All Combustor Types |  | 31.3778 | A | CEC Survey | 2017 | 15 | I | 4.3929 | TON | 8 | 0.14 | 1.5168 | 0.0923
29171 | 29 | MO | 171 | Putnam |  | 2104008310 | Woodstove: freestanding; non-EPA certified | Woodstove or Fireplace Insert | 39.5688 | A | CEC Survey | 2017 | 15 | I | 168.4452 | TON | 8 | 4.257 | 1.5168 | 2.8066
29171 | 29 | MO | 171 | Putnam |  | 2104008320 | Woodstove: freestanding; EPA certified; non-catalytic | Woodstove or Fireplace Insert | 174.7623 | A | CEC Survey | 2017 | 15 | I | 743.9662 | TON | 8 | 4.257 | 1.5168 | 2.8066
29171 | 29 | MO | 171 | Putnam |  | 2104008330 | Woodstove: freestanding; EPA certified; catalytic | Woodstove or Fireplace Insert | 115.4091 | A | CEC Survey | 2017 | 15 | I | 491.2985 | TON | 8 | 4.257 | 1.5168 | 2.8066
29173 | 29 | MO | 173 | Ralls |  | 2104008510 | Furnace: Indoor, cordwood-fired, non-EPA certified | Furnace | 44.1919 | A | CEC Survey | 2017 | 15 | I | 295.3184 | TON | 8 | 6.6826 | 1.3366 | 4.9997
29173 | 29 | MO | 173 | Ralls |  | 2104008530 | Furnace: Indoor, pellet-fired, general | Furnace-Pellet | 3.5831 | A | CEC Survey | 2017 | 15 | I | 23.9447 | TON | 8 | 6.6826 | 1.3366 | 4.9997
29173 | 29 | MO | 173 | Ralls |  | 2104008610 | Hydronic heater: outdoor | Hydronic heater | 42.9976 | A | CEC Survey | 2017 | 15 | I | 287.3369 | TON | 8 | 6.6826 | 1.3366 | 4.9997
29173 | 29 | MO | 173 | Ralls |  | 2104008620 | Hydronic heater: indoor | Hydronic heater | 27.4707 | A | CEC Survey | 2017 | 15 | I | 183.5763 | TON | 8 | 6.6826 | 1.3366 | 4.9997
29173 | 29 | MO | 173 | Ralls |  | 2104008630 | Hydronic heater: pellet-fired | Pellet Hydronic Heater | 1.1944 | A | CEC Survey | 2017 | 15 | I | 7.9816 | TON | 8 | 6.6826 | 1.3366 | 4.9997
29173 | 29 | MO | 173 | Ralls |  | 2104008100 | Fireplace: general | Fireplace: general | 221.4667 | A | CEC Survey | 2017 | 15 | I | 249.8358 | TON | 8 | 1.1281 | 1.3366 | 0.844
29173 | 29 | MO | 173 | Ralls |  | 2104008210 | Woodstove: fireplace inserts; non-EPA certified | Woodstove or Fireplace Insert | 33.3735 | A | CEC Survey | 2017 | 15 | I | 38.3498 | TON | 8 | 1.1491 | 1.3366 | 0.85973
29173 | 29 | MO | 173 | Ralls |  | 2104008220 | Woodstove: fireplace inserts; EPA certified; non-catalytic | Woodstove or Fireplace Insert | 147.3996 | A | CEC Survey | 2017 | 15 | I | 169.3783 | TON | 8 | 1.1491 | 1.3366 | 0.85973
29173 | 29 | MO | 173 | Ralls |  | 2104008230 | Woodstove: fireplace inserts; EPA certified; catalytic | Woodstove or Fireplace Insert | 97.3394 | A | CEC Survey | 2017 | 15 | I | 111.8536 | TON | 8 | 1.1491 | 1.3366 | 0.85973
29173 | 29 | MO | 173 | Ralls |  | 2104008700 | Outdoor wood burning device, NEC (fire-pits, chimeas, etc) |  | 631.4708 | A | CEC Survey | 2017 | 15 | I | 449.6167 | TON | 8 | 0.71202 | 1.3366 | 0.53271
29173 | 29 | MO | 173 | Ralls |  | 2104008400 | Woodstove: pellet-fired, general | Pellet Woodstove | 186.4032 | A | CEC Survey | 2017 | 15 | I | 215.0822 | TON | 8 | 1.1539 | 1.3366 | 0.86328
29173 | 29 | MO | 173 | Ralls |  | 2104009000 | Wax Log; Total: All Combustor Types |  | 64.071 | A | CEC Survey | 2017 | 15 | I | 8.9699 | TON | 8 | 0.14 | 1.3366 | 0.10474
29173 | 29 | MO | 173 | Ralls |  | 2104008310 | Woodstove: freestanding; non-EPA certified | Woodstove or Fireplace Insert | 83.3983 | A | CEC Survey | 2017 | 15 | I | 307.5367 | TON | 8 | 3.6876 | 1.3366 | 2.7589
29173 | 29 | MO | 173 | Ralls |  | 2104008320 | Woodstove: freestanding; EPA certified; non-catalytic | Woodstove or Fireplace Insert | 368.3425 | A | CEC Survey | 2017 | 15 | I | 1358.2873 | TON | 8 | 3.6876 | 1.3366 | 2.7589
29173 | 29 | MO | 173 | Ralls |  | 2104008330 | Woodstove: freestanding; EPA certified; catalytic | Woodstove or Fireplace Insert | 243.2451 | A | CEC Survey | 2017 | 15 | I | 896.9822 | TON | 8 | 3.6876 | 1.3366 | 2.7589
29175 | 29 | MO | 175 | Randolph |  | 2104008510 | Furnace: Indoor, cordwood-fired, non-EPA certified | Furnace | 54.8586 | A | CEC Survey | 2017 | 15 | I | 362.1715 | TON | 8 | 6.6019 | 1.3901 | 4.7492
29175 | 29 | MO | 175 | Randolph |  | 2104008530 | Furnace: Indoor, pellet-fired, general | Furnace-Pellet | 4.448 | A | CEC Survey | 2017 | 15 | I | 29.3653 | TON | 8 | 6.6019 | 1.3901 | 4.7492
29175 | 29 | MO | 175 | Randolph |  | 2104008610 | Hydronic heater: outdoor | Hydronic heater | 53.376 | A | CEC Survey | 2017 | 15 | I | 352.3831 | TON | 8 | 6.6019 | 1.3901 | 4.7492
29175 | 29 | MO | 175 | Randolph |  | 2104008620 | Hydronic heater: indoor | Hydronic heater | 34.1013 | A | CEC Survey | 2017 | 15 | I | 225.1337 | TON | 8 | 6.6019 | 1.3901 | 4.7492
29175 | 29 | MO | 175 | Randolph |  | 2104008630 | Hydronic heater: pellet-fired | Pellet Hydronic Heater | 1.4827 | A | CEC Survey | 2017 | 15 | I | 9.7884 | TON | 8 | 6.6019 | 1.3901 | 4.7492
29175 | 29 | MO | 175 | Randolph |  | 2104008100 | Fireplace: general | Fireplace: general | 575.7213 | A | CEC Survey | 2017 | 15 | I | 584.3457 | TON | 8 | 1.015 | 1.3901 | 0.73015
29175 | 29 | MO | 175 | Randolph |  | 2104008210 | Woodstove: fireplace inserts; non-EPA certified | Woodstove or Fireplace Insert | 56.192 | A | CEC Survey | 2017 | 15 | I | 67.5271 | TON | 8 | 1.2017 | 1.3901 | 0.86448
29175 | 29 | MO | 175 | Randolph |  | 2104008220 | Woodstove: fireplace inserts; EPA certified; non-catalytic | Woodstove or Fireplace Insert | 248.1814 | A | CEC Survey | 2017 | 15 | I | 298.2445 | TON | 8 | 1.2017 | 1.3901 | 0.86448
29175 | 29 | MO | 175 | Randolph |  | 2104008230 | Woodstove: fireplace inserts; EPA certified; catalytic | Woodstove or Fireplace Insert | 163.8934 | A | CEC Survey | 2017 | 15 | I | 196.9539 | TON | 8 | 1.2017 | 1.3901 | 0.86448
29175 | 29 | MO | 175 | Randolph |  | 2104008700 | Outdoor wood burning device, NEC (fire-pits, chimeas, etc) |  | 1162.0352 | A | CEC Survey | 2017 | 15 | I | 847.2283 | TON | 8 | 0.72909 | 1.3901 | 0.52449
29175 | 29 | MO | 175 | Randolph |  | 2104008400 | Woodstove: pellet-fired, general | Pellet Woodstove | 285.521 | A | CEC Survey | 2017 | 15 | I | 256.2615 | TON | 8 | 0.89752 | 1.3901 | 0.64565
29175 | 29 | MO | 175 | Randolph |  | 2104009000 | Wax Log; Total: All Combustor Types |  | 133.9171 | A | CEC Survey | 2017 | 15 | I | 18.7484 | TON | 8 | 0.14 | 1.3901 | 0.10071
29175 | 29 | MO | 175 | Randolph |  | 2104008310 | Woodstove: freestanding; non-EPA certified | Woodstove or Fireplace Insert | 114.9788 | A | CEC Survey | 2017 | 15 | I | 400.6721 | TON | 8 | 3.4847 | 1.3901 | 2.5068
29175 | 29 | MO | 175 | Randolph |  | 2104008320 | Woodstove: freestanding; EPA certified; non-catalytic | Woodstove or Fireplace Insert | 507.8231 | A | CEC Survey | 2017 | 15 | I | 1769.6349 | TON | 8 | 3.4847 | 1.3901 | 2.5068
29175 | 29 | MO | 175 | Randolph |  | 2104008330 | Woodstove: freestanding; EPA certified; catalytic | Woodstove or Fireplace Insert | 335.3549 | A | CEC Survey | 2017 | 15 | I | 1168.6268 | TON | 8 | 3.4847 | 1.3901 | 2.5068
29177 | 29 | MO | 177 | Ray |  | 2104008510 | Furnace: Indoor, cordwood-fired, non-EPA certified | Furnace | 87.3529 | A | CEC Survey | 2017 | 15 | I | 546.4128 | TON | 8 | 6.2552 | 1.2685 | 4.9312
29177 | 29 | MO | 177 | Ray |  | 2104008530 | Furnace: Indoor, pellet-fired, general | Furnace-Pellet | 7.0827 | A | CEC Survey | 2017 | 15 | I | 44.3037 | TON | 8 | 6.2552 | 1.2685 | 4.9312
29177 | 29 | MO | 177 | Ray |  | 2104008610 | Hydronic heater: outdoor | Hydronic heater | 84.992 | A | CEC Survey | 2017 | 15 | I | 531.6449 | TON | 8 | 6.2552 | 1.2685 | 4.9312
29177 | 29 | MO | 177 | Ray |  | 2104008620 | Hydronic heater: indoor | Hydronic heater | 54.3005 | A | CEC Survey | 2017 | 15 | I | 339.662 | TON | 8 | 6.2552 | 1.2685 | 4.9312
29177 | 29 | MO | 177 | Ray |  | 2104008630 | Hydronic heater: pellet-fired | Pellet Hydronic Heater | 2.3609 | A | CEC Survey | 2017 | 15 | I | 14.7679 | TON | 8 | 6.2552 | 1.2685 | 4.9312
29177 | 29 | MO | 177 | Ray |  | 2104008100 | Fireplace: general | Fireplace: general | 626.9468 | A | CEC Survey | 2017 | 15 | I | 630.6347 | TON | 8 | 1.0059 | 1.2685 | 0.79297
29177 | 29 | MO | 177 | Ray |  | 2104008210 | Woodstove: fireplace inserts; non-EPA certified | Woodstove or Fireplace Insert | 63.7494 | A | CEC Survey | 2017 | 15 | I | 70.7977 | TON | 8 | 1.1106 | 1.2685 | 0.87549
29177 | 29 | MO | 177 | Ray |  | 2104008220 | Woodstove: fireplace inserts; EPA certified; non-catalytic | Woodstove or Fireplace Insert | 281.5596 | A | CEC Survey | 2017 | 15 | I | 312.6897 | TON | 8 | 1.1106 | 1.2685 | 0.87549
29177 | 29 | MO | 177 | Ray |  | 2104008230 | Woodstove: fireplace inserts; EPA certified; catalytic | Woodstove or Fireplace Insert | 185.9356 | A | CEC Survey | 2017 | 15 | I | 206.4932 | TON | 8 | 1.1106 | 1.2685 | 0.87549
29177 | 29 | MO | 177 | Ray |  | 2104008700 | Outdoor wood burning device, NEC (fire-pits, chimeas, etc) |  | 1399.8245 | A | CEC Survey | 2017 | 15 | I | 946.3141 | TON | 8 | 0.67602 | 1.2685 | 0.53293
29177 | 29 | MO | 177 | Ray |  | 2104008400 | Woodstove: pellet-fired, general | Pellet Woodstove | 391.9894 | A | CEC Survey | 2017 | 15 | I | 415.7236 | TON | 8 | 1.0605 | 1.2685 | 0.83606
29177 | 29 | MO | 177 | Ray |  | 2104009000 | Wax Log; Total: All Combustor Types |  | 251.6542 | A | CEC Survey | 2017 | 15 | I | 35.2316 | TON | 8 | 0.14 | 1.2685 | 0.11037
29177 | 29 | MO | 177 | Ray |  | 2104008310 | Woodstove: freestanding; non-EPA certified | Woodstove or Fireplace Insert | 155.4011 | A | CEC Survey | 2017 | 15 | I | 518.0846 | TON | 8 | 3.3339 | 1.2685 | 2.6282
29177 | 29 | MO | 177 | Ray |  | 2104008320 | Woodstove: freestanding; EPA certified; non-catalytic | Woodstove or Fireplace Insert | 686.355 | A | CEC Survey | 2017 | 15 | I | 2288.2069 | TON | 8 | 3.3339 | 1.2685 | 2.6282
29177 | 29 | MO | 177 | Ray |  | 2104008330 | Woodstove: freestanding; EPA certified; catalytic | Woodstove or Fireplace Insert | 453.2533 | A | CEC Survey | 2017 | 15 | I | 1511.0801 | TON | 8 | 3.3339 | 1.2685 | 2.6282
29179 | 29 | MO | 179 | Reynolds |  | 2104008510 | Furnace: Indoor, cordwood-fired, non-EPA certified | Furnace | 37.3431 | A | CEC Survey | 2017 | 15 | I | 281.7862 | TON | 8 | 7.5459 | 1.4684 | 5.1388
29179 | 29 | MO | 179 | Reynolds |  | 2104008530 | Furnace: Indoor, pellet-fired, general | Furnace-Pellet | 3.0278 | A | CEC Survey | 2017 | 15 | I | 22.8475 | TON | 8 | 7.5459 | 1.4684 | 5.1388
29179 | 29 | MO | 179 | Reynolds |  | 2104008610 | Hydronic heater: outdoor | Hydronic heater | 36.3338 | A | CEC Survey | 2017 | 15 | I | 274.1704 | TON | 8 | 7.5459 | 1.4684 | 5.1388
29179 | 29 | MO | 179 | Reynolds |  | 2104008620 | Hydronic heater: indoor | Hydronic heater | 23.2133 | A | CEC Survey | 2017 | 15 | I | 175.1644 | TON | 8 | 7.5459 | 1.4684 | 5.1388
29179 | 29 | MO | 179 | Reynolds |  | 2104008630 | Hydronic heater: pellet-fired | Pellet Hydronic Heater | 1.0093 | A | CEC Survey | 2017 | 15 | I | 7.6158 | TON | 8 | 7.5459 | 1.4684 | 5.1388
29179 | 29 | MO | 179 | Reynolds |  | 2104008100 | Fireplace: general | Fireplace: general | 255.707 | A | CEC Survey | 2017 | 15 | I | 288.1024 | TON | 8 | 1.1267 | 1.4684 | 0.76729
29179 | 29 | MO | 179 | Reynolds |  | 2104008210 | Woodstove: fireplace inserts; non-EPA certified | Woodstove or Fireplace Insert | 36.3972 | A | CEC Survey | 2017 | 15 | I | 87.9316 | TON | 8 | 2.4159 | 1.4684 | 1.6453
29179 | 29 | MO | 179 | Reynolds |  | 2104008220 | Woodstove: fireplace inserts; EPA certified; non-catalytic | Woodstove or Fireplace Insert | 160.7543 | A | CEC Survey | 2017 | 15 | I | 388.3645 | TON | 8 | 2.4159 | 1.4684 | 1.6453
29179 | 29 | MO | 179 | Reynolds |  | 2104008230 | Woodstove: fireplace inserts; EPA certified; catalytic | Woodstove or Fireplace Insert | 106.1585 | A | CEC Survey | 2017 | 15 | I | 256.4671 | TON | 8 | 2.4159 | 1.4684 | 1.6453
29179 | 29 | MO | 179 | Reynolds |  | 2104008700 | Outdoor wood burning device, NEC (fire-pits, chimeas, etc) |  | 454.1369 | A | CEC Survey | 2017 | 15 | I | 355.396 | TON | 8 | 0.78257 | 1.4684 | 0.53294
29179 | 29 | MO | 179 | Reynolds |  | 2104008400 | Woodstove: pellet-fired, general | Pellet Woodstove | 122.0542 | A | CEC Survey | 2017 | 15 | I | 248.6351 | TON | 8 | 2.0371 | 1.4684 | 1.3873
29179 | 29 | MO | 179 | Reynolds |  | 2104009000 | Wax Log; Total: All Combustor Types |  | 42.1579 | A | CEC Survey | 2017 | 15 | I | 5.9021 | TON | 8 | 0.14 | 1.4684 | 0.095342
29179 | 29 | MO | 179 | Reynolds |  | 2104008310 | Woodstove: freestanding; non-EPA certified | Woodstove or Fireplace Insert | 68.3175 | A | CEC Survey | 2017 | 15 | I | 306.7441 | TON | 8 | 4.49 | 1.4684 | 3.0577
29179 | 29 | MO | 179 | Reynolds |  | 2104008320 | Woodstove: freestanding; EPA certified; non-catalytic | Woodstove or Fireplace Insert | 301.7357 | A | CEC Survey | 2017 | 15 | I | 1354.7864 | TON | 8 | 4.49 | 1.4684 | 3.0577
29179 | 29 | MO | 179 | Reynolds |  | 2104008330 | Woodstove: freestanding; EPA certified; catalytic | Woodstove or Fireplace Insert | 199.2594 | A | CEC Survey | 2017 | 15 | I | 894.6703 | TON | 8 | 4.49 | 1.4684 | 3.0577
29181 | 29 | MO | 181 | Ripley |  | 2104008510 | Furnace: Indoor, cordwood-fired, non-EPA certified | Furnace | 64.2644 | A | CEC Survey | 2017 | 15 | I | 472.7431 | TON | 8 | 7.3562 | 1.466 | 5.0179
29181 | 29 | MO | 181 | Ripley |  | 2104008530 | Furnace: Indoor, pellet-fired, general | Furnace-Pellet | 5.2106 | A | CEC Survey | 2017 | 15 | I | 38.3305 | TON | 8 | 7.3562 | 1.466 | 5.0179
29181 | 29 | MO | 181 | Ripley |  | 2104008610 | Hydronic heater: outdoor | Hydronic heater | 62.5275 | A | CEC Survey | 2017 | 15 | I | 459.9662 | TON | 8 | 7.3562 | 1.466 | 5.0179
29181 | 29 | MO | 181 | Ripley |  | 2104008620 | Hydronic heater: indoor | Hydronic heater | 39.9481 | A | CEC Survey | 2017 | 15 | I | 293.8673 | TON | 8 | 7.3562 | 1.466 | 5.0179
29181 | 29 | MO | 181 | Ripley |  | 2104008630 | Hydronic heater: pellet-fired | Pellet Hydronic Heater | 1.7369 | A | CEC Survey | 2017 | 15 | I | 12.7768 | TON | 8 | 7.3562 | 1.466 | 5.0179
29181 | 29 | MO | 181 | Ripley |  | 2104008100 | Fireplace: general | Fireplace: general | 508.4768 | A | CEC Survey | 2017 | 15 | I | 579.3537 | TON | 8 | 1.1394 | 1.466 | 0.77721
29181 | 29 | MO | 181 | Ripley |  | 2104008210 | Woodstove: fireplace inserts; non-EPA certified | Woodstove or Fireplace Insert | 61.3521 | A | CEC Survey | 2017 | 15 | I | 128.1069 | TON | 8 | 2.0881 | 1.466 | 1.4243
29181 | 29 | MO | 181 | Ripley |  | 2104008220 | Woodstove: fireplace inserts; EPA certified; non-catalytic | Woodstove or Fireplace Insert | 270.9717 | A | CEC Survey | 2017 | 15 | I | 565.8054 | TON | 8 | 2.0881 | 1.466 | 1.4243
29181 | 29 | MO | 181 | Ripley |  | 2104008230 | Woodstove: fireplace inserts; EPA certified; catalytic | Woodstove or Fireplace Insert | 178.9436 | A | CEC Survey | 2017 | 15 | I | 373.6451 | TON | 8 | 2.0881 | 1.466 | 1.4243
29181 | 29 | MO | 181 | Ripley |  | 2104008700 | Outdoor wood burning device, NEC (fire-pits, chimeas, etc) |  | 876.8238 | A | CEC Survey | 2017 | 15 | I | 683.5997 | TON | 8 | 0.77963 | 1.466 | 0.53181
29181 | 29 | MO | 181 | Ripley |  | 2104008400 | Woodstove: pellet-fired, general | Pellet Woodstove | 236.1053 | A | CEC Survey | 2017 | 15 | I | 391.0705 | TON | 8 | 1.6563 | 1.466 | 1.1298
29181 | 29 | MO | 181 | Ripley |  | 2104009000 | Wax Log; Total: All Combustor Types |  | 86.5777 | A | CEC Survey | 2017 | 15 | I | 12.1209 | TON | 8 | 0.14 | 1.466 | 0.095498
29181 | 29 | MO | 181 | Ripley |  | 2104008310 | Woodstove: freestanding; non-EPA certified | Woodstove or Fireplace Insert | 120.3594 | A | CEC Survey | 2017 | 15 | I | 530.7426 | TON | 8 | 4.4096 | 1.466 | 3.0079
29181 | 29 | MO | 181 | Ripley |  | 2104008320 | Woodstove: freestanding; EPA certified; non-catalytic | Woodstove or Fireplace Insert | 531.5874 | A | CEC Survey | 2017 | 15 | I | 2344.1133 | TON | 8 | 4.4096 | 1.466 | 3.0079
29181 | 29 | MO | 181 | Ripley |  | 2104008330 | Woodstove: freestanding; EPA certified; catalytic | Woodstove or Fireplace Insert | 351.0483 | A | CEC Survey | 2017 | 15 | I | 1547.9994 | TON | 8 | 4.4096 | 1.466 | 3.0079
29183 | 29 | MO | 183 | St Charles |  | 2104008510 | Furnace: Indoor, cordwood-fired, non-EPA certified | Furnace | 524.6363 | A | CEC Survey | 2017 | 15 | I | 3151.3123 | TON | 8 | 6.0067 | 1.4007 | 4.2883
29183 | 29 | MO | 183 | St Charles |  | 2104008530 | Furnace: Indoor, pellet-fired, general | Furnace-Pellet | 42.5381 | A | CEC Survey | 2017 | 15 | I | 255.5118 | TON | 8 | 6.0067 | 1.4007 | 4.2883
29183 | 29 | MO | 183 | St Charles |  | 2104008610 | Hydronic heater: outdoor | Hydronic heater | 510.4569 | A | CEC Survey | 2017 | 15 | I | 3066.1417 | TON | 8 | 6.0067 | 1.4007 | 4.2883
29183 | 29 | MO | 183 | St Charles |  | 2104008620 | Hydronic heater: indoor | Hydronic heater | 326.1253 | A | CEC Survey | 2017 | 15 | I | 1958.9238 | TON | 8 | 6.0067 | 1.4007 | 4.2883
29183 | 29 | MO | 183 | St Charles |  | 2104008630 | Hydronic heater: pellet-fired | Pellet Hydronic Heater | 14.1794 | A | CEC Survey | 2017 | 15 | I | 85.1706 | TON | 8 | 6.0067 | 1.4007 | 4.2883
29183 | 29 | MO | 183 | St Charles |  | 2104008100 | Fireplace: general | Fireplace: general | 18210.7493 | A | CEC Survey | 2017 | 15 | I | 13733.2554 | TON | 8 | 0.75413 | 1.4007 | 0.53839
29183 | 29 | MO | 183 | St Charles |  | 2104008210 | Woodstove: fireplace inserts; non-EPA certified | Woodstove or Fireplace Insert | 713.6044 | A | CEC Survey | 2017 | 15 | I | 992.2826 | TON | 8 | 1.3905 | 1.4007 | 0.99273
29183 | 29 | MO | 183 | St Charles |  | 2104008220 | Woodstove: fireplace inserts; EPA certified; non-catalytic | Woodstove or Fireplace Insert | 3151.7526 | A | CEC Survey | 2017 | 15 | I | 4382.5813 | TON | 8 | 1.3905 | 1.4007 | 0.99273
29183 | 29 | MO | 183 | St Charles |  | 2104008230 | Woodstove: fireplace inserts; EPA certified; catalytic | Woodstove or Fireplace Insert | 2081.346 | A | CEC Survey | 2017 | 15 | I | 2894.1575 | TON | 8 | 1.3905 | 1.4007 | 0.99273
29183 | 29 | MO | 183 | St Charles |  | 2104008700 | Outdoor wood burning device, NEC (fire-pits, chimeas, etc) |  | 17724.862 | A | CEC Survey | 2017 | 15 | I | 14096.2173 | TON | 8 | 0.79528 | 1.4007 | 0.56777
29183 | 29 | MO | 183 | St Charles |  | 2104008400 | Woodstove: pellet-fired, general | Pellet Woodstove | 3708.7637 | A | CEC Survey | 2017 | 15 | I | 3178.6381 | TON | 8 | 0.85706 | 1.4007 | 0.61188
29183 | 29 | MO | 183 | St Charles |  | 2104009000 | Wax Log; Total: All Combustor Types |  | 1758.2682 | A | CEC Survey | 2017 | 15 | I | 246.1575 | TON | 8 | 0.14 | 1.4007 | 0.09995
29183 | 29 | MO | 183 | St Charles |  | 2104008310 | Woodstove: freestanding; non-EPA certified | Woodstove or Fireplace Insert | 1171.4616 | A | CEC Survey | 2017 | 15 | I | 3130.1531 | TON | 8 | 2.672 | 1.4007 | 1.9076
29183 | 29 | MO | 183 | St Charles |  | 2104008320 | Woodstove: freestanding; EPA certified; non-catalytic | Woodstove or Fireplace Insert | 5173.9553 | A | CEC Survey | 2017 | 15 | I | 13824.8427 | TON | 8 | 2.672 | 1.4007 | 1.9076
29183 | 29 | MO | 183 | St Charles |  | 2104008330 | Woodstove: freestanding; EPA certified; catalytic | Woodstove or Fireplace Insert | 3416.763 | A | CEC Survey | 2017 | 15 | I | 9129.6131 | TON | 8 | 2.672 | 1.4007 | 1.9076
29185 | 29 | MO | 185 | St Clair |  | 2104008510 | Furnace: Indoor, cordwood-fired, non-EPA certified | Furnace | 44.4454 | A | CEC Survey | 2017 | 15 | I | 296.171 | TON | 8 | 6.6637 | 1.323 | 5.0368
29185 | 29 | MO | 185 | St Clair |  | 2104008530 | Furnace: Indoor, pellet-fired, general | Furnace-Pellet | 3.6037 | A | CEC Survey | 2017 | 15 | I | 24.0139 | TON | 8 | 6.6637 | 1.323 | 5.0368
29185 | 29 | MO | 185 | St Clair |  | 2104008610 | Hydronic heater: outdoor | Hydronic heater | 43.2442 | A | CEC Survey | 2017 | 15 | I | 288.1664 | TON | 8 | 6.6637 | 1.323 | 5.0368
29185 | 29 | MO | 185 | St Clair |  | 2104008620 | Hydronic heater: indoor | Hydronic heater | 27.6282 | A | CEC Survey | 2017 | 15 | I | 184.1063 | TON | 8 | 6.6637 | 1.323 | 5.0368
29185 | 29 | MO | 185 | St Clair |  | 2104008630 | Hydronic heater: pellet-fired | Pellet Hydronic Heater | 1.2012 | A | CEC Survey | 2017 | 15 | I | 8.0046 | TON | 8 | 6.6637 | 1.323 | 5.0368
29185 | 29 | MO | 185 | St Clair |  | 2104008100 | Fireplace: general | Fireplace: general | 227.092 | A | CEC Survey | 2017 | 15 | I | 250.5781 | TON | 8 | 1.1034 | 1.323 | 0.83403
29185 | 29 | MO | 185 | St Clair |  | 2104008210 | Woodstove: fireplace inserts; non-EPA certified | Woodstove or Fireplace Insert | 41.8556 | A | CEC Survey | 2017 | 15 | I | 55.6765 | TON | 8 | 1.3302 | 1.323 | 1.0054
29185 | 29 | MO | 185 | St Clair |  | 2104008220 | Woodstove: fireplace inserts; EPA certified; non-catalytic | Woodstove or Fireplace Insert | 184.8622 | A | CEC Survey | 2017 | 15 | I | 245.9045 | TON | 8 | 1.3302 | 1.323 | 1.0054
29185 | 29 | MO | 185 | St Clair |  | 2104008230 | Woodstove: fireplace inserts; EPA certified; catalytic | Woodstove or Fireplace Insert | 122.0788 | A | CEC Survey | 2017 | 15 | I | 162.3898 | TON | 8 | 1.3302 | 1.323 | 1.0054
29185 | 29 | MO | 185 | St Clair |  | 2104008700 | Outdoor wood burning device, NEC (fire-pits, chimeas, etc) |  | 633.3673 | A | CEC Survey | 2017 | 15 | I | 445.2821 | TON | 8 | 0.70304 | 1.323 | 0.5314
29185 | 29 | MO | 185 | St Clair |  | 2104008400 | Woodstove: pellet-fired, general | Pellet Woodstove | 179.8111 | A | CEC Survey | 2017 | 15 | I | 238.8864 | TON | 8 | 1.3285 | 1.323 | 1.0042
29185 | 29 | MO | 185 | St Clair |  | 2104009000 | Wax Log; Total: All Combustor Types |  | 66.3329 | A | CEC Survey | 2017 | 15 | I | 9.2866 | TON | 8 | 0.14 | 1.323 | 0.10582
29185 | 29 | MO | 185 | St Clair |  | 2104008310 | Woodstove: freestanding; non-EPA certified | Woodstove or Fireplace Insert | 92.2228 | A | CEC Survey | 2017 | 15 | I | 349.2762 | TON | 8 | 3.7873 | 1.323 | 2.8627
29185 | 29 | MO | 185 | St Clair |  | 2104008320 | Woodstove: freestanding; EPA certified; non-catalytic | Woodstove or Fireplace Insert | 407.3175 | A | CEC Survey | 2017 | 15 | I | 1542.6366 | TON | 8 | 3.7873 | 1.323 | 2.8627
29185 | 29 | MO | 185 | St Clair |  | 2104008330 | Woodstove: freestanding; EPA certified; catalytic | Woodstove or Fireplace Insert | 268.9833 | A | CEC Survey | 2017 | 15 | I | 1018.7223 | TON | 8 | 3.7873 | 1.323 | 2.8627
29186 | 29 | MO | 186 | Ste Genevieve |  | 2104008510 | Furnace: Indoor, cordwood-fired, non-EPA certified | Furnace | 68.9701 | A | CEC Survey | 2017 | 15 | I | 476.7379 | TON | 8 | 6.9122 | 1.4174 | 4.8767
29186 | 29 | MO | 186 | Ste Genevieve |  | 2104008530 | Furnace: Indoor, pellet-fired, general | Furnace-Pellet | 5.5922 | A | CEC Survey | 2017 | 15 | I | 38.6544 | TON | 8 | 6.9122 | 1.4174 | 4.8767
29186 | 29 | MO | 186 | Ste Genevieve |  | 2104008610 | Hydronic heater: outdoor | Hydronic heater | 67.1061 | A | CEC Survey | 2017 | 15 | I | 463.8531 | TON | 8 | 6.9122 | 1.4174 | 4.8767
29186 | 29 | MO | 186 | Ste Genevieve |  | 2104008620 | Hydronic heater: indoor | Hydronic heater | 42.8733 | A | CEC Survey | 2017 | 15 | I | 296.3506 | TON | 8 | 6.9122 | 1.4174 | 4.8767
29186 | 29 | MO | 186 | Ste Genevieve |  | 2104008630 | Hydronic heater: pellet-fired | Pellet Hydronic Heater | 1.8641 | A | CEC Survey | 2017 | 15 | I | 12.8848 | TON | 8 | 6.9122 | 1.4174 | 4.8767
29186 | 29 | MO | 186 | Ste Genevieve |  | 2104008100 | Fireplace: general | Fireplace: general | 651.0287 | A | CEC Survey | 2017 | 15 | I | 695.6428 | TON | 8 | 1.0685 | 1.4174 | 0.75387
29186 | 29 | MO | 186 | Ste Genevieve |  | 2104008210 | Woodstove: fireplace inserts; non-EPA certified | Woodstove or Fireplace Insert | 73.4152 | A | CEC Survey | 2017 | 15 | I | 131.713 | TON | 8 | 1.7941 | 1.4174 | 1.2658
29186 | 29 | MO | 186 | Ste Genevieve |  | 2104008220 | Woodstove: fireplace inserts; EPA certified; non-catalytic | Woodstove or Fireplace Insert | 324.2503 | A | CEC Survey | 2017 | 15 | I | 581.7325 | TON | 8 | 1.7941 | 1.4174 | 1.2658
29186 | 29 | MO | 186 | Ste Genevieve |  | 2104008230 | Woodstove: fireplace inserts; EPA certified; catalytic | Woodstove or Fireplace Insert | 214.1275 | A | CEC Survey | 2017 | 15 | I | 384.163 | TON | 8 | 1.7941 | 1.4174 | 1.2658
29186 | 29 | MO | 186 | Ste Genevieve |  | 2104008700 | Outdoor wood burning device, NEC (fire-pits, chimeas, etc) |  | 1177.5658 | A | CEC Survey | 2017 | 15 | I | 888.0726 | TON | 8 | 0.75416 | 1.4174 | 0.53207
29186 | 29 | MO | 186 | Ste Genevieve |  | 2104008400 | Woodstove: pellet-fired, general | Pellet Woodstove | 307.199 | A | CEC Survey | 2017 | 15 | I | 396.9441 | TON | 8 | 1.2921 | 1.4174 | 0.91163
29186 | 29 | MO | 186 | Ste Genevieve |  | 2104009000 | Wax Log; Total: All Combustor Types |  | 115.2605 | A | CEC Survey | 2017 | 15 | I | 16.1365 | TON | 8 | 0.14 | 1.4174 | 0.098772
29186 | 29 | MO | 186 | Ste Genevieve |  | 2104008310 | Woodstove: freestanding; non-EPA certified | Woodstove or Fireplace Insert | 139.1421 | A | CEC Survey | 2017 | 15 | I | 540.4276 | TON | 8 | 3.884 | 1.4174 | 2.7402
29186 | 29 | MO | 186 | Ste Genevieve |  | 2104008320 | Woodstove: freestanding; EPA certified; non-catalytic | Woodstove or Fireplace Insert | 614.5444 | A | CEC Survey | 2017 | 15 | I | 2386.8886 | TON | 8 | 3.884 | 1.4174 | 2.7402
29186 | 29 | MO | 186 | Ste Genevieve |  | 2104008330 | Woodstove: freestanding; EPA certified; catalytic | Woodstove or Fireplace Insert | 405.8312 | A | CEC Survey | 2017 | 15 | I | 1576.2472 | TON | 8 | 3.884 | 1.4174 | 2.7402
29187 | 29 | MO | 187 | St Francois |  | 2104008510 | Furnace: Indoor, cordwood-fired, non-EPA certified | Furnace | 153.51 | A | CEC Survey | 2017 | 15 | I | 1064.5645 | TON | 8 | 6.9348 | 1.4427 | 4.8068
29187 | 29 | MO | 187 | St Francois |  | 2104008530 | Furnace: Indoor, pellet-fired, general | Furnace-Pellet | 12.4468 | A | CEC Survey | 2017 | 15 | I | 86.316 | TON | 8 | 6.9348 | 1.4427 | 4.8068
29187 | 29 | MO | 187 | St Francois |  | 2104008610 | Hydronic heater: outdoor | Hydronic heater | 149.3611 | A | CEC Survey | 2017 | 15 | I | 1035.7925 | TON | 8 | 6.9348 | 1.4427 | 4.8068
29187 | 29 | MO | 187 | St Francois |  | 2104008620 | Hydronic heater: indoor | Hydronic heater | 95.4252 | A | CEC Survey | 2017 | 15 | I | 661.7563 | TON | 8 | 6.9348 | 1.4427 | 4.8068
29187 | 29 | MO | 187 | St Francois |  | 2104008630 | Hydronic heater: pellet-fired | Pellet Hydronic Heater | 4.1489 | A | CEC Survey | 2017 | 15 | I | 28.772 | TON | 8 | 6.9348 | 1.4427 | 4.8068
29187 | 29 | MO | 187 | St Francois |  | 2104008100 | Fireplace: general | Fireplace: general | 2268.0212 | A | CEC Survey | 2017 | 15 | I | 2147.7005 | TON | 8 | 0.94695 | 1.4427 | 0.65637
29187 | 29 | MO | 187 | St Francois |  | 2104008210 | Woodstove: fireplace inserts; non-EPA certified | Woodstove or Fireplace Insert | 216.1385 | A | CEC Survey | 2017 | 15 | I | 392.0712 | TON | 8 | 1.814 | 1.4427 | 1.2574
29187 | 29 | MO | 187 | St Francois |  | 2104008220 | Woodstove: fireplace inserts; EPA certified; non-catalytic | Woodstove or Fireplace Insert | 954.6117 | A | CEC Survey | 2017 | 15 | I | 1731.6479 | TON | 8 | 1.814 | 1.4427 | 1.2574
29187 | 29 | MO | 187 | St Francois |  | 2104008230 | Woodstove: fireplace inserts; EPA certified; catalytic | Woodstove or Fireplace Insert | 630.404 | A | CEC Survey | 2017 | 15 | I | 1143.5411 | TON | 8 | 1.814 | 1.4427 | 1.2574
29187 | 29 | MO | 187 | St Francois |  | 2104008700 | Outdoor wood burning device, NEC (fire-pits, chimeas, etc) |  | 3384.4831 | A | CEC Survey | 2017 | 15 | I | 2592.0571 | TON | 8 | 0.76586 | 1.4427 | 0.53086
29187 | 29 | MO | 187 | St Francois |  | 2104008400 | Woodstove: pellet-fired, general | Pellet Woodstove | 765.4563 | A | CEC Survey | 2017 | 15 | I | 910.1627 | TON | 8 | 1.189 | 1.4427 | 0.82418
29187 | 29 | MO | 187 | St Francois |  | 2104009000 | Wax Log; Total: All Combustor Types |  | 304.17 | A | CEC Survey | 2017 | 15 | I | 42.5838 | TON | 8 | 0.14 | 1.4427 | 0.09704
29187 | 29 | MO | 187 | St Francois |  | 2104008310 | Woodstove: freestanding; non-EPA certified | Woodstove or Fireplace Insert | 350.1988 | A | CEC Survey | 2017 | 15 | I | 1271.4076 | TON | 8 | 3.6305 | 1.4427 | 2.5165
29187 | 29 | MO | 187 | St Francois |  | 2104008320 | Woodstove: freestanding; EPA certified; non-catalytic | Woodstove or Fireplace Insert | 1546.7112 | A | CEC Survey | 2017 | 15 | I | 5615.3836 | TON | 8 | 3.6305 | 1.4427 | 2.5165
29187 | 29 | MO | 187 | St Francois |  | 2104008330 | Woodstove: freestanding; EPA certified; catalytic | Woodstove or Fireplace Insert | 1021.4131 | A | CEC Survey | 2017 | 15 | I | 3708.2722 | TON | 8 | 3.6305 | 1.4427 | 2.5165
29189 | 29 | MO | 189 | St Louis |  | 2104008510 | Furnace: Indoor, cordwood-fired, non-EPA certified | Furnace | 1419.4258 | A | CEC Survey | 2017 | 15 | I | 448.4233 | TON | 8 | 0.31592 | 1.3771 | 0.22941
29189 | 29 | MO | 189 | St Louis |  | 2104008530 | Furnace: Indoor, pellet-fired, general | Furnace-Pellet | 115.0886 | A | CEC Survey | 2017 | 15 | I | 36.3586 | TON | 8 | 0.31592 | 1.3771 | 0.22941
29189 | 29 | MO | 189 | St Louis |  | 2104008610 | Hydronic heater: outdoor | Hydronic heater | 1381.063 | A | CEC Survey | 2017 | 15 | I | 436.3038 | TON | 8 | 0.31592 | 1.3771 | 0.22941
29189 | 29 | MO | 189 | St Louis |  | 2104008620 | Hydronic heater: indoor | Hydronic heater | 882.3458 | A | CEC Survey | 2017 | 15 | I | 278.7496 | TON | 8 | 0.31592 | 1.3771 | 0.22941
29189 | 29 | MO | 189 | St Louis |  | 2104008630 | Hydronic heater: pellet-fired | Pellet Hydronic Heater | 38.3629 | A | CEC Survey | 2017 | 15 | I | 12.1195 | TON | 8 | 0.31592 | 1.3771 | 0.22941
29189 | 29 | MO | 189 | St Louis |  | 2104008100 | Fireplace: general | Fireplace: general | 63734.6774 | A | CEC Survey | 2017 | 15 | I | 29890.8979 | TON | 8 | 0.46899 | 1.3771 | 0.34056
29189 | 29 | MO | 189 | St Louis |  | 2104008210 | Woodstove: fireplace inserts; non-EPA certified | Woodstove or Fireplace Insert | 1719.1783 | A | CEC Survey | 2017 | 15 | I | 2524.1935 | TON | 8 | 1.4683 | 1.3771 | 1.0662
29189 | 29 | MO | 189 | St Louis |  | 2104008220 | Woodstove: fireplace inserts; EPA certified; non-catalytic | Woodstove or Fireplace Insert | 7593.0377 | A | CEC Survey | 2017 | 15 | I | 11148.5215 | TON | 8 | 1.4683 | 1.3771 | 1.0662
29189 | 29 | MO | 189 | St Louis |  | 2104008230 | Woodstove: fireplace inserts; EPA certified; catalytic | Woodstove or Fireplace Insert | 5014.2702 | A | CEC Survey | 2017 | 15 | I | 7362.2311 | TON | 8 | 1.4683 | 1.3771 | 1.0662
29189 | 29 | MO | 189 | St Louis |  | 2104008700 | Outdoor wood burning device, NEC (fire-pits, chimeas, etc) |  | 2620.1712 | A | CEC Survey | 2017 | 15 | I | 981.8269 | TON | 8 | 0.37472 | 1.3771 | 0.27211
29189 | 29 | MO | 189 | St Louis |  | 2104008400 | Woodstove: pellet-fired, general | Pellet Woodstove | 9114.599 | A | CEC Survey | 2017 | 15 | I | 15644.9344 | TON | 8 | 1.7165 | 1.3771 | 1.2464
29189 | 29 | MO | 189 | St Louis |  | 2104009000 | Wax Log; Total: All Combustor Types |  | 4962.0747 | A | CEC Survey | 2017 | 15 | I | 694.6905 | TON | 8 | 0.14 | 1.3771 | 0.10166
29189 | 29 | MO | 189 | St Louis |  | 2104008310 | Woodstove: freestanding; non-EPA certified | Woodstove or Fireplace Insert | 2645.3211 | A | CEC Survey | 2017 | 15 | I | 5666.9922 | TON | 8 | 2.1423 | 1.3771 | 1.5556
29189 | 29 | MO | 189 | St Louis |  | 2104008320 | Woodstove: freestanding; EPA certified; non-catalytic | Woodstove or Fireplace Insert | 11683.5015 | A | CEC Survey | 2017 | 15 | I | 25029.2155 | TON | 8 | 2.1423 | 1.3771 | 1.5556
29189 | 29 | MO | 189 | St Louis |  | 2104008330 | Woodstove: freestanding; EPA certified; catalytic | Woodstove or Fireplace Insert | 7715.5199 | A | CEC Survey | 2017 | 15 | I | 16528.7272 | TON | 8 | 2.1423 | 1.3771 | 1.5556
29195 | 29 | MO | 195 | Saline |  | 2104008510 | Furnace: Indoor, cordwood-fired, non-EPA certified | Furnace | 57.5692 | A | CEC Survey | 2017 | 15 | I | 382.3629 | TON | 8 | 6.6418 | 1.3947 | 4.7622
29195 | 29 | MO | 195 | Saline |  | 2104008530 | Furnace: Indoor, pellet-fired, general | Furnace-Pellet | 4.6678 | A | CEC Survey | 2017 | 15 | I | 31.0024 | TON | 8 | 6.6418 | 1.3947 | 4.7622
29195 | 29 | MO | 195 | Saline |  | 2104008610 | Hydronic heater: outdoor | Hydronic heater | 56.0132 | A | CEC Survey | 2017 | 15 | I | 372.0288 | TON | 8 | 6.6418 | 1.3947 | 4.7622
29195 | 29 | MO | 195 | Saline |  | 2104008620 | Hydronic heater: indoor | Hydronic heater | 35.7862 | A | CEC Survey | 2017 | 15 | I | 237.6851 | TON | 8 | 6.6418 | 1.3947 | 4.7622
29195 | 29 | MO | 195 | Saline |  | 2104008630 | Hydronic heater: pellet-fired | Pellet Hydronic Heater | 1.5559 | A | CEC Survey | 2017 | 15 | I | 10.3341 | TON | 8 | 6.6418 | 1.3947 | 4.7622
29195 | 29 | MO | 195 | Saline |  | 2104008100 | Fireplace: general | Fireplace: general | 707.4101 | A | CEC Survey | 2017 | 15 | I | 740.7844 | TON | 8 | 1.0472 | 1.3947 | 0.75083
29195 | 29 | MO | 195 | Saline |  | 2104008210 | Woodstove: fireplace inserts; non-EPA certified | Woodstove or Fireplace Insert | 48.8204 | A | CEC Survey | 2017 | 15 | I | 55.0148 | TON | 8 | 1.1269 | 1.3947 | 0.80797
29195 | 29 | MO | 195 | Saline |  | 2104008220 | Woodstove: fireplace inserts; EPA certified; non-catalytic | Woodstove or Fireplace Insert | 215.6234 | A | CEC Survey | 2017 | 15 | I | 242.9822 | TON | 8 | 1.1269 | 1.3947 | 0.80797
29195 | 29 | MO | 195 | Saline |  | 2104008230 | Woodstove: fireplace inserts; EPA certified; catalytic | Woodstove or Fireplace Insert | 142.3928 | A | CEC Survey | 2017 | 15 | I | 160.4599 | TON | 8 | 1.1269 | 1.3947 | 0.80797
29195 | 29 | MO | 195 | Saline |  | 2104008700 | Outdoor wood burning device, NEC (fire-pits, chimeas, etc) |  | 1253.4737 | A | CEC Survey | 2017 | 15 | I | 925.8536 | TON | 8 | 0.73863 | 1.3947 | 0.5296
29195 | 29 | MO | 195 | Saline |  | 2104008400 | Woodstove: pellet-fired, general | Pellet Woodstove | 319.1869 | A | CEC Survey | 2017 | 15 | I | 250.0638 | TON | 8 | 0.78344 | 1.3947 | 0.56173
29195 | 29 | MO | 195 | Saline |  | 2104009000 | Wax Log; Total: All Combustor Types |  | 140.4301 | A | CEC Survey | 2017 | 15 | I | 19.6602 | TON | 8 | 0.14 | 1.3947 | 0.10038
29195 | 29 | MO | 195 | Saline |  | 2104008310 | Woodstove: freestanding; non-EPA certified | Woodstove or Fireplace Insert | 109.9576 | A | CEC Survey | 2017 | 15 | I | 376.8896 | TON | 8 | 3.4276 | 1.3947 | 2.4576
29195 | 29 | MO | 195 | Saline |  | 2104008320 | Woodstove: freestanding; EPA certified; non-catalytic | Woodstove or Fireplace Insert | 485.6461 | A | CEC Survey | 2017 | 15 | I | 1664.5957 | TON | 8 | 3.4276 | 1.3947 | 2.4576
29195 | 29 | MO | 195 | Saline |  | 2104008330 | Woodstove: freestanding; EPA certified; catalytic | Woodstove or Fireplace Insert | 320.7097 | A | CEC Survey | 2017 | 15 | I | 1099.2613 | TON | 8 | 3.4276 | 1.3947 | 2.4576
29197 | 29 | MO | 197 | Schuyler |  | 2104008510 | Furnace: Indoor, cordwood-fired, non-EPA certified | Furnace | 17.8327 | A | CEC Survey | 2017 | 15 | I | 122.6016 | TON | 8 | 6.8751 | 1.3946 | 4.9298
29197 | 29 | MO | 197 | Schuyler |  | 2104008530 | Furnace: Indoor, pellet-fired, general | Furnace-Pellet | 1.4459 | A | CEC Survey | 2017 | 15 | I | 9.9407 | TON | 8 | 6.8751 | 1.3946 | 4.9298
29197 | 29 | MO | 197 | Schuyler |  | 2104008610 | Hydronic heater: outdoor | Hydronic heater | 17.3508 | A | CEC Survey | 2017 | 15 | I | 119.2881 | TON | 8 | 6.8751 | 1.3946 | 4.9298
29197 | 29 | MO | 197 | Schuyler |  | 2104008620 | Hydronic heater: indoor | Hydronic heater | 11.0852 | A | CEC Survey | 2017 | 15 | I | 76.2118 | TON | 8 | 6.8751 | 1.3946 | 4.9298
29197 | 29 | MO | 197 | Schuyler |  | 2104008630 | Hydronic heater: pellet-fired | Pellet Hydronic Heater | 0.48197 | A | CEC Survey | 2017 | 15 | I | 3.3136 | TON | 8 | 6.8751 | 1.3946 | 4.9298
29197 | 29 | MO | 197 | Schuyler |  | 2104008100 | Fireplace: general | Fireplace: general | 96.1453 | A | CEC Survey | 2017 | 15 | I | 117.3032 | TON | 8 | 1.2201 | 1.3946 | 0.87485
29197 | 29 | MO | 197 | Schuyler |  | 2104008210 | Woodstove: fireplace inserts; non-EPA certified | Woodstove or Fireplace Insert | 12.5949 | A | CEC Survey | 2017 | 15 | I | 14.8471 | TON | 8 | 1.1788 | 1.3946 | 0.84527
29197 | 29 | MO | 197 | Schuyler |  | 2104008220 | Woodstove: fireplace inserts; EPA certified; non-catalytic | Woodstove or Fireplace Insert | 55.6276 | A | CEC Survey | 2017 | 15 | I | 65.5746 | TON | 8 | 1.1788 | 1.3946 | 0.84527
29197 | 29 | MO | 197 | Schuyler |  | 2104008230 | Woodstove: fireplace inserts; EPA certified; catalytic | Woodstove or Fireplace Insert | 36.7352 | A | CEC Survey | 2017 | 15 | I | 43.304 | TON | 8 | 1.1788 | 1.3946 | 0.84527
29197 | 29 | MO | 197 | Schuyler |  | 2104008700 | Outdoor wood burning device, NEC (fire-pits, chimeas, etc) |  | 260.9062 | A | CEC Survey | 2017 | 15 | I | 193.8231 | TON | 8 | 0.74288 | 1.3946 | 0.53269
29197 | 29 | MO | 197 | Schuyler |  | 2104008400 | Woodstove: pellet-fired, general | Pellet Woodstove | 78.8737 | A | CEC Survey | 2017 | 15 | I | 84.6236 | TON | 8 | 1.0729 | 1.3946 | 0.76932
29197 | 29 | MO | 197 | Schuyler |  | 2104009000 | Wax Log; Total: All Combustor Types |  | 26.7738 | A | CEC Survey | 2017 | 15 | I | 3.7483 | TON | 8 | 0.14 | 1.3946 | 0.10039
29197 | 29 | MO | 197 | Schuyler |  | 2104008310 | Woodstove: freestanding; non-EPA certified | Woodstove or Fireplace Insert | 32.6675 | A | CEC Survey | 2017 | 15 | I | 125.3625 | TON | 8 | 3.8375 | 1.3946 | 2.7517
29197 | 29 | MO | 197 | Schuyler |  | 2104008320 | Woodstove: freestanding; EPA certified; non-catalytic | Woodstove or Fireplace Insert | 144.2816 | A | CEC Survey | 2017 | 15 | I | 553.6845 | TON | 8 | 3.8375 | 1.3946 | 2.7517
29197 | 29 | MO | 197 | Schuyler |  | 2104008330 | Woodstove: freestanding; EPA certified; catalytic | Woodstove or Fireplace Insert | 95.2803 | A | CEC Survey | 2017 | 15 | I | 365.6407 | TON | 8 | 3.8375 | 1.3946 | 2.7517
29199 | 29 | MO | 199 | Scotland |  | 2104008510 | Furnace: Indoor, cordwood-fired, non-EPA certified | Furnace | 18.885 | A | CEC Survey | 2017 | 15 | I | 126.1636 | TON | 8 | 6.6806 | 1.3846 | 4.8249
29199 | 29 | MO | 199 | Scotland |  | 2104008530 | Furnace: Indoor, pellet-fired, general | Furnace-Pellet | 1.5312 | A | CEC Survey | 2017 | 15 | I | 10.2295 | TON | 8 | 6.6806 | 1.3846 | 4.8249
29199 | 29 | MO | 199 | Scotland |  | 2104008610 | Hydronic heater: outdoor | Hydronic heater | 18.3746 | A | CEC Survey | 2017 | 15 | I | 122.7538 | TON | 8 | 6.6806 | 1.3846 | 4.8249
29199 | 29 | MO | 199 | Scotland |  | 2104008620 | Hydronic heater: indoor | Hydronic heater | 11.7394 | A | CEC Survey | 2017 | 15 | I | 78.426 | TON | 8 | 6.6806 | 1.3846 | 4.8249
29199 | 29 | MO | 199 | Scotland |  | 2104008630 | Hydronic heater: pellet-fired | Pellet Hydronic Heater | 0.51041 | A | CEC Survey | 2017 | 15 | I | 3.4098 | TON | 8 | 6.6806 | 1.3846 | 4.8249
29199 | 29 | MO | 199 | Scotland |  | 2104008100 | Fireplace: general | Fireplace: general | 102.6862 | A | CEC Survey | 2017 | 15 | I | 124.2056 | TON | 8 | 1.2096 | 1.3846 | 0.87358
29199 | 29 | MO | 199 | Scotland |  | 2104008210 | Woodstove: fireplace inserts; non-EPA certified | Woodstove or Fireplace Insert | 13.0679 | A | CEC Survey | 2017 | 15 | I | 14.3163 | TON | 8 | 1.0955 | 1.3846 | 0.79122
29199 | 29 | MO | 199 | Scotland |  | 2104008220 | Woodstove: fireplace inserts; EPA certified; non-catalytic | Woodstove or Fireplace Insert | 57.7166 | A | CEC Survey | 2017 | 15 | I | 63.2302 | TON | 8 | 1.0955 | 1.3846 | 0.79122
29199 | 29 | MO | 199 | Scotland |  | 2104008230 | Woodstove: fireplace inserts; EPA certified; catalytic | Woodstove or Fireplace Insert | 38.1148 | A | CEC Survey | 2017 | 15 | I | 41.7558 | TON | 8 | 1.0955 | 1.3846 | 0.79122
29199 | 29 | MO | 199 | Scotland |  | 2104008700 | Outdoor wood burning device, NEC (fire-pits, chimeas, etc) |  | 286.1347 | A | CEC Survey | 2017 | 15 | I | 208.7167 | TON | 8 | 0.72944 | 1.3846 | 0.52682
29199 | 29 | MO | 199 | Scotland |  | 2104008400 | Woodstove: pellet-fired, general | Pellet Woodstove | 85.9452 | A | CEC Survey | 2017 | 15 | I | 85.0022 | TON | 8 | 0.98903 | 1.3846 | 0.71431
29199 | 29 | MO | 199 | Scotland |  | 2104009000 | Wax Log; Total: All Combustor Types |  | 29.9982 | A | CEC Survey | 2017 | 15 | I | 4.1997 | TON | 8 | 0.14 | 1.3846 | 0.10111
29199 | 29 | MO | 199 | Scotland |  | 2104008310 | Woodstove: freestanding; non-EPA certified | Woodstove or Fireplace Insert | 34.6953 | A | CEC Survey | 2017 | 15 | I | 132.645 | TON | 8 | 3.8231 | 1.3846 | 2.7612
29199 | 29 | MO | 199 | Scotland |  | 2104008320 | Woodstove: freestanding; EPA certified; non-catalytic | Woodstove or Fireplace Insert | 153.2376 | A | CEC Survey | 2017 | 15 | I | 585.8486 | TON | 8 | 3.8231 | 1.3846 | 2.7612
29199 | 29 | MO | 199 | Scotland |  | 2104008330 | Woodstove: freestanding; EPA certified; catalytic | Woodstove or Fireplace Insert | 101.1946 | A | CEC Survey | 2017 | 15 | I | 386.8811 | TON | 8 | 3.8231 | 1.3846 | 2.7612
29201 | 29 | MO | 201 | Scott |  | 2104008510 | Furnace: Indoor, cordwood-fired, non-EPA certified | Furnace | 60.1977 | A | CEC Survey | 2017 | 15 | I | 365.3195 | TON | 8 | 6.0687 | 1.3586 | 4.4668
29201 | 29 | MO | 201 | Scott |  | 2104008530 | Furnace: Indoor, pellet-fired, general | Furnace-Pellet | 4.8809 | A | CEC Survey | 2017 | 15 | I | 29.6205 | TON | 8 | 6.0687 | 1.3586 | 4.4668
29201 | 29 | MO | 201 | Scott |  | 2104008610 | Hydronic heater: outdoor | Hydronic heater | 58.5708 | A | CEC Survey | 2017 | 15 | I | 355.446 | TON | 8 | 6.0687 | 1.3586 | 4.4668
29201 | 29 | MO | 201 | Scott |  | 2104008620 | Hydronic heater: indoor | Hydronic heater | 37.4202 | A | CEC Survey | 2017 | 15 | I | 227.0905 | TON | 8 | 6.0687 | 1.3586 | 4.4668
29201 | 29 | MO | 201 | Scott |  | 2104008630 | Hydronic heater: pellet-fired | Pellet Hydronic Heater | 1.627 | A | CEC Survey | 2017 | 15 | I | 9.8735 | TON | 8 | 6.0687 | 1.3586 | 4.4668
29201 | 29 | MO | 201 | Scott |  | 2104008100 | Fireplace: general | Fireplace: general | 903.9527 | A | CEC Survey | 2017 | 15 | I | 924.9988 | TON | 8 | 1.0233 | 1.3586 | 0.75319
29201 | 29 | MO | 201 | Scott |  | 2104008210 | Woodstove: fireplace inserts; non-EPA certified | Woodstove or Fireplace Insert | 101.4406 | A | CEC Survey | 2017 | 15 | I | 105.9664 | TON | 8 | 1.0446 | 1.3586 | 0.76889
29201 | 29 | MO | 201 | Scott |  | 2104008220 | Woodstove: fireplace inserts; EPA certified; non-catalytic | Woodstove or Fireplace Insert | 448.0294 | A | CEC Survey | 2017 | 15 | I | 468.0182 | TON | 8 | 1.0446 | 1.3586 | 0.76889
29201 | 29 | MO | 201 | Scott |  | 2104008230 | Woodstove: fireplace inserts; EPA certified; catalytic | Woodstove or Fireplace Insert | 295.8685 | A | CEC Survey | 2017 | 15 | I | 309.0686 | TON | 8 | 1.0446 | 1.3586 | 0.76889
29201 | 29 | MO | 201 | Scott |  | 2104008700 | Outdoor wood burning device, NEC (fire-pits, chimeas, etc) |  | 2121.6489 | A | CEC Survey | 2017 | 15 | I | 1524.8733 | TON | 8 | 0.71872 | 1.3586 | 0.52902
29201 | 29 | MO | 201 | Scott |  | 2104008400 | Woodstove: pellet-fired, general | Pellet Woodstove | 512.7863 | A | CEC Survey | 2017 | 15 | I | 278.0879 | TON | 8 | 0.54231 | 1.3586 | 0.39917
29201 | 29 | MO | 201 | Scott |  | 2104009000 | Wax Log; Total: All Combustor Types |  | 244.4934 | A | CEC Survey | 2017 | 15 | I | 34.2291 | TON | 8 | 0.14 | 1.3586 | 0.10305
29201 | 29 | MO | 201 | Scott |  | 2104008310 | Woodstove: freestanding; non-EPA certified | Woodstove or Fireplace Insert | 175.9888 | A | CEC Survey | 2017 | 15 | I | 536.0862 | TON | 8 | 3.0461 | 1.3586 | 2.2421
29201 | 29 | MO | 201 | Scott |  | 2104008320 | Woodstove: freestanding; EPA certified; non-catalytic | Woodstove or Fireplace Insert | 777.2839 | A | CEC Survey | 2017 | 15 | I | 2367.714 | TON | 8 | 3.0461 | 1.3586 | 2.2421
29201 | 29 | MO | 201 | Scott |  | 2104008330 | Woodstove: freestanding; EPA certified; catalytic | Woodstove or Fireplace Insert | 513.3007 | A | CEC Survey | 2017 | 15 | I | 1563.5847 | TON | 8 | 3.0461 | 1.3586 | 2.2421
29203 | 29 | MO | 203 | Shannon |  | 2104008510 | Furnace: Indoor, cordwood-fired, non-EPA certified | Furnace | 43.0982 | A | CEC Survey | 2017 | 15 | I | 324.6353 | TON | 8 | 7.5325 | 1.4672 | 5.1339
29203 | 29 | MO | 203 | Shannon |  | 2104008530 | Furnace: Indoor, pellet-fired, general | Furnace-Pellet | 3.4944 | A | CEC Survey | 2017 | 15 | I | 26.3218 | TON | 8 | 7.5325 | 1.4672 | 5.1339
29203 | 29 | MO | 203 | Shannon |  | 2104008610 | Hydronic heater: outdoor | Hydronic heater | 41.9334 | A | CEC Survey | 2017 | 15 | I | 315.8614 | TON | 8 | 7.5325 | 1.4672 | 5.1339
29203 | 29 | MO | 203 | Shannon |  | 2104008620 | Hydronic heater: indoor | Hydronic heater | 26.7908 | A | CEC Survey | 2017 | 15 | I | 201.8003 | TON | 8 | 7.5325 | 1.4672 | 5.1339
29203 | 29 | MO | 203 | Shannon |  | 2104008630 | Hydronic heater: pellet-fired | Pellet Hydronic Heater | 1.1648 | A | CEC Survey | 2017 | 15 | I | 8.7739 | TON | 8 | 7.5325 | 1.4672 | 5.1339
29203 | 29 | MO | 203 | Shannon |  | 2104008100 | Fireplace: general | Fireplace: general | 299.9229 | A | CEC Survey | 2017 | 15 | I | 338.3759 | TON | 8 | 1.1282 | 1.4672 | 0.76895
29203 | 29 | MO | 203 | Shannon |  | 2104008210 | Woodstove: fireplace inserts; non-EPA certified | Woodstove or Fireplace Insert | 42.2143 | A | CEC Survey | 2017 | 15 | I | 100.524 | TON | 8 | 2.3813 | 1.4672 | 1.623
29203 | 29 | MO | 203 | Shannon |  | 2104008220 | Woodstove: fireplace inserts; EPA certified; non-catalytic | Woodstove or Fireplace Insert | 186.4466 | A | CEC Survey | 2017 | 15 | I | 443.9811 | TON | 8 | 2.3813 | 1.4672 | 1.623
29203 | 29 | MO | 203 | Shannon |  | 2104008230 | Woodstove: fireplace inserts; EPA certified; catalytic | Woodstove or Fireplace Insert | 123.1251 | A | CEC Survey | 2017 | 15 | I | 293.1951 | TON | 8 | 2.3813 | 1.4672 | 1.623
29203 | 29 | MO | 203 | Shannon |  | 2104008700 | Outdoor wood burning device, NEC (fire-pits, chimeas, etc) |  | 528.3795 | A | CEC Survey | 2017 | 15 | I | 412.5881 | TON | 8 | 0.78086 | 1.4672 | 0.53221
29203 | 29 | MO | 203 | Shannon |  | 2104008400 | Woodstove: pellet-fired, general | Pellet Woodstove | 141.3193 | A | CEC Survey | 2017 | 15 | I | 284.346 | TON | 8 | 2.0121 | 1.4672 | 1.3714
29203 | 29 | MO | 203 | Shannon |  | 2104009000 | Wax Log; Total: All Combustor Types |  | 50.6601 | A | CEC Survey | 2017 | 15 | I | 7.0924 | TON | 8 | 0.14 | 1.4672 | 0.09542
29203 | 29 | MO | 203 | Shannon |  | 2104008310 | Woodstove: freestanding; non-EPA certified | Woodstove or Fireplace Insert | 79.3619 | A | CEC Survey | 2017 | 15 | I | 356.8196 | TON | 8 | 4.4961 | 1.4672 | 3.0644
29203 | 29 | MO | 203 | Shannon |  | 2104008320 | Woodstove: freestanding; EPA certified; non-catalytic | Woodstove or Fireplace Insert | 350.515 | A | CEC Survey | 2017 | 15 | I | 1575.9533 | TON | 8 | 4.4961 | 1.4672 | 3.0644
29203 | 29 | MO | 203 | Shannon |  | 2104008330 | Woodstove: freestanding; EPA certified; catalytic | Woodstove or Fireplace Insert | 231.4722 | A | CEC Survey | 2017 | 15 | I | 1040.7239 | TON | 8 | 4.4961 | 1.4672 | 3.0644
29205 | 29 | MO | 205 | Shelby |  | 2104008510 | Furnace: Indoor, cordwood-fired, non-EPA certified | Furnace | 26.8518 | A | CEC Survey | 2017 | 15 | I | 192.4018 | TON | 8 | 7.1653 | 1.4415 | 4.9707
29205 | 29 | MO | 205 | Shelby |  | 2104008530 | Furnace: Indoor, pellet-fired, general | Furnace-Pellet | 2.1772 | A | CEC Survey | 2017 | 15 | I | 15.6001 | TON | 8 | 7.1653 | 1.4415 | 4.9707
29205 | 29 | MO | 205 | Shelby |  | 2104008610 | Hydronic heater: outdoor | Hydronic heater | 26.1261 | A | CEC Survey | 2017 | 15 | I | 187.2018 | TON | 8 | 7.1653 | 1.4415 | 4.9707
29205 | 29 | MO | 205 | Shelby |  | 2104008620 | Hydronic heater: indoor | Hydronic heater | 16.6917 | A | CEC Survey | 2017 | 15 | I | 119.6011 | TON | 8 | 7.1653 | 1.4415 | 4.9707
29205 | 29 | MO | 205 | Shelby |  | 2104008630 | Hydronic heater: pellet-fired | Pellet Hydronic Heater | 0.72572 | A | CEC Survey | 2017 | 15 | I | 5.2 | TON | 8 | 7.1653 | 1.4415 | 4.9707
29205 | 29 | MO | 205 | Shelby |  | 2104008100 | Fireplace: general | Fireplace: general | 132.5569 | A | CEC Survey | 2017 | 15 | I | 168.8931 | TON | 8 | 1.2741 | 1.4415 | 0.88388
29205 | 29 | MO | 205 | Shelby |  | 2104008210 | Woodstove: fireplace inserts; non-EPA certified | Woodstove or Fireplace Insert | 19.1368 | A | CEC Survey | 2017 | 15 | I | 22.4909 | TON | 8 | 1.1753 | 1.4415 | 0.81531
29205 | 29 | MO | 205 | Shelby |  | 2104008220 | Woodstove: fireplace inserts; EPA certified; non-catalytic | Woodstove or Fireplace Insert | 84.5207 | A | CEC Survey | 2017 | 15 | I | 99.3348 | TON | 8 | 1.1753 | 1.4415 | 0.81531
29205 | 29 | MO | 205 | Shelby |  | 2104008230 | Woodstove: fireplace inserts; EPA certified; catalytic | Woodstove or Fireplace Insert | 55.8156 | A | CEC Survey | 2017 | 15 | I | 65.5984 | TON | 8 | 1.1753 | 1.4415 | 0.81531
29205 | 29 | MO | 205 | Shelby |  | 2104008700 | Outdoor wood burning device, NEC (fire-pits, chimeas, etc) |  | 392.3311 | A | CEC Survey | 2017 | 15 | I | 300.5145 | TON | 8 | 0.76597 | 1.4415 | 0.53137
29205 | 29 | MO | 205 | Shelby |  | 2104008400 | Woodstove: pellet-fired, general | Pellet Woodstove | 117.9915 | A | CEC Survey | 2017 | 15 | I | 125.105 | TON | 8 | 1.0603 | 1.4415 | 0.73554
29205 | 29 | MO | 205 | Shelby |  | 2104009000 | Wax Log; Total: All Combustor Types |  | 39.2383 | A | CEC Survey | 2017 | 15 | I | 5.4934 | TON | 8 | 0.14 | 1.4415 | 0.097121
29205 | 29 | MO | 205 | Shelby |  | 2104008310 | Woodstove: freestanding; non-EPA certified | Woodstove or Fireplace Insert | 50.2437 | A | CEC Survey | 2017 | 15 | I | 197.8231 | TON | 8 | 3.9373 | 1.4415 | 2.7314
29205 | 29 | MO | 205 | Shelby |  | 2104008320 | Woodstove: freestanding; EPA certified; non-catalytic | Woodstove or Fireplace Insert | 221.9098 | A | CEC Survey | 2017 | 15 | I | 873.7188 | TON | 8 | 3.9373 | 1.4415 | 2.7314
29205 | 29 | MO | 205 | Shelby |  | 2104008330 | Woodstove: freestanding; EPA certified; catalytic | Woodstove or Fireplace Insert | 146.5442 | A | CEC Survey | 2017 | 15 | I | 576.9841 | TON | 8 | 3.9373 | 1.4415 | 2.7314
29207 | 29 | MO | 207 | Stoddard |  | 2104008510 | Furnace: Indoor, cordwood-fired, non-EPA certified | Furnace | 62.2832 | A | CEC Survey | 2017 | 15 | I | 398.4042 | TON | 8 | 6.3967 | 1.4339 | 4.461
29207 | 29 | MO | 207 | Stoddard |  | 2104008530 | Furnace: Indoor, pellet-fired, general | Furnace-Pellet | 5.05 | A | CEC Survey | 2017 | 15 | I | 32.303 | TON | 8 | 6.3967 | 1.4339 | 4.461
29207 | 29 | MO | 207 | Stoddard |  | 2104008610 | Hydronic heater: outdoor | Hydronic heater | 60.5999 | A | CEC Survey | 2017 | 15 | I | 387.6366 | TON | 8 | 6.3967 | 1.4339 | 4.461
29207 | 29 | MO | 207 | Stoddard |  | 2104008620 | Hydronic heater: indoor | Hydronic heater | 38.7166 | A | CEC Survey | 2017 | 15 | I | 247.6567 | TON | 8 | 6.3967 | 1.4339 | 4.461
29207 | 29 | MO | 207 | Stoddard |  | 2104008630 | Hydronic heater: pellet-fired | Pellet Hydronic Heater | 1.6833 | A | CEC Survey | 2017 | 15 | I | 10.7677 | TON | 8 | 6.3967 | 1.4339 | 4.461
29207 | 29 | MO | 207 | Stoddard |  | 2104008100 | Fireplace: general | Fireplace: general | 733.9787 | A | CEC Survey | 2017 | 15 | I | 875.1368 | TON | 8 | 1.1923 | 1.4339 | 0.83152
29207 | 29 | MO | 207 | Stoddard |  | 2104008210 | Woodstove: fireplace inserts; non-EPA certified | Woodstove or Fireplace Insert | 79.3236 | A | CEC Survey | 2017 | 15 | I | 91.7184 | TON | 8 | 1.1563 | 1.4339 | 0.80637
29207 | 29 | MO | 207 | Stoddard |  | 2104008220 | Woodstove: fireplace inserts; EPA certified; non-catalytic | Woodstove or Fireplace Insert | 350.3459 | A | CEC Survey | 2017 | 15 | I | 405.0895 | TON | 8 | 1.1563 | 1.4339 | 0.80637
29207 | 29 | MO | 207 | Stoddard |  | 2104008230 | Woodstove: fireplace inserts; EPA certified; catalytic | Woodstove or Fireplace Insert | 231.3605 | A | CEC Survey | 2017 | 15 | I | 267.5119 | TON | 8 | 1.1563 | 1.4339 | 0.80637
29207 | 29 | MO | 207 | Stoddard |  | 2104008700 | Outdoor wood burning device, NEC (fire-pits, chimeas, etc) |  | 1743.6508 | A | CEC Survey | 2017 | 15 | I | 1319.7133 | TON | 8 | 0.75687 | 1.4339 | 0.52784
29207 | 29 | MO | 207 | Stoddard |  | 2104008400 | Woodstove: pellet-fired, general | Pellet Woodstove | 468.5375 | A | CEC Survey | 2017 | 15 | I | 283.6939 | TON | 8 | 0.60549 | 1.4339 | 0.42227
29207 | 29 | MO | 207 | Stoddard |  | 2104009000 | Wax Log; Total: All Combustor Types |  | 188.8604 | A | CEC Survey | 2017 | 15 | I | 26.4404 | TON | 8 | 0.14 | 1.4339 | 0.097636
29207 | 29 | MO | 207 | Stoddard |  | 2104008310 | Woodstove: freestanding; non-EPA certified | Woodstove or Fireplace Insert | 157.6647 | A | CEC Survey | 2017 | 15 | I | 553.6642 | TON | 8 | 3.5117 | 1.4339 | 2.449
29207 | 29 | MO | 207 | Stoddard |  | 2104008320 | Woodstove: freestanding; EPA certified; non-catalytic | Woodstove or Fireplace Insert | 696.3523 | A | CEC Survey | 2017 | 15 | I | 2445.3502 | TON | 8 | 3.5117 | 1.4339 | 2.449
29207 | 29 | MO | 207 | Stoddard |  | 2104008330 | Woodstove: freestanding; EPA certified; catalytic | Woodstove or Fireplace Insert | 459.8553 | A | CEC Survey | 2017 | 15 | I | 1614.8539 | TON | 8 | 3.5117 | 1.4339 | 2.449
29209 | 29 | MO | 209 | Stone |  | 2104008510 | Furnace: Indoor, cordwood-fired, non-EPA certified | Furnace | 120.5001 | A | CEC Survey | 2017 | 15 | I | 867.4457 | TON | 8 | 7.1987 | 1.4575 | 4.9391
29209 | 29 | MO | 209 | Stone |  | 2104008530 | Furnace: Indoor, pellet-fired, general | Furnace-Pellet | 9.7703 | A | CEC Survey | 2017 | 15 | I | 70.3334 | TON | 8 | 7.1987 | 1.4575 | 4.9391
29209 | 29 | MO | 209 | Stone |  | 2104008610 | Hydronic heater: outdoor | Hydronic heater | 117.2434 | A | CEC Survey | 2017 | 15 | I | 844.0012 | TON | 8 | 7.1987 | 1.4575 | 4.9391
29209 | 29 | MO | 209 | Stone |  | 2104008620 | Hydronic heater: indoor | Hydronic heater | 74.9055 | A | CEC Survey | 2017 | 15 | I | 539.223 | TON | 8 | 7.1987 | 1.4575 | 4.9391
29209 | 29 | MO | 209 | Stone |  | 2104008630 | Hydronic heater: pellet-fired | Pellet Hydronic Heater | 3.2568 | A | CEC Survey | 2017 | 15 | I | 23.4445 | TON | 8 | 7.1987 | 1.4575 | 4.9391
29209 | 29 | MO | 209 | Stone |  | 2104008100 | Fireplace: general | Fireplace: general | 831.1988 | A | CEC Survey | 2017 | 15 | I | 933.3936 | TON | 8 | 1.1229 | 1.4575 | 0.77046
29209 | 29 | MO | 209 | Stone |  | 2104008210 | Woodstove: fireplace inserts; non-EPA certified | Woodstove or Fireplace Insert | 128.8853 | A | CEC Survey | 2017 | 15 | I | 222.4921 | TON | 8 | 1.7263 | 1.4575 | 1.1844
29209 | 29 | MO | 209 | Stone |  | 2104008220 | Woodstove: fireplace inserts; EPA certified; non-catalytic | Woodstove or Fireplace Insert | 569.2432 | A | CEC Survey | 2017 | 15 | I | 982.6733 | TON | 8 | 1.7263 | 1.4575 | 1.1844
29209 | 29 | MO | 209 | Stone |  | 2104008230 | Woodstove: fireplace inserts; EPA certified; catalytic | Woodstove or Fireplace Insert | 375.9153 | A | CEC Survey | 2017 | 15 | I | 648.9352 | TON | 8 | 1.7263 | 1.4575 | 1.1844
29209 | 29 | MO | 209 | Stone |  | 2104008700 | Outdoor wood burning device, NEC (fire-pits, chimeas, etc) |  | 1899.6777 | A | CEC Survey | 2017 | 15 | I | 1466.5489 | TON | 8 | 0.772 | 1.4575 | 0.52967
29209 | 29 | MO | 209 | Stone |  | 2104008400 | Woodstove: pellet-fired, general | Pellet Woodstove | 511.1258 | A | CEC Survey | 2017 | 15 | I | 703.9742 | TON | 8 | 1.3773 | 1.4575 | 0.94498
29209 | 29 | MO | 209 | Stone |  | 2104009000 | Wax Log; Total: All Combustor Types |  | 206.6186 | A | CEC Survey | 2017 | 15 | I | 28.9266 | TON | 8 | 0.14 | 1.4575 | 0.096055
29209 | 29 | MO | 209 | Stone |  | 2104008310 | Woodstove: freestanding; non-EPA certified | Woodstove or Fireplace Insert | 256.0396 | A | CEC Survey | 2017 | 15 | I | 1033.6141 | TON | 8 | 4.0369 | 1.4575 | 2.7698
29209 | 29 | MO | 209 | Stone |  | 2104008320 | Woodstove: freestanding; EPA certified; non-catalytic | Woodstove or Fireplace Insert | 1130.8414 | A | CEC Survey | 2017 | 15 | I | 4565.1291 | TON | 8 | 4.0369 | 1.4575 | 2.7698
29209 | 29 | MO | 209 | Stone |  | 2104008330 | Woodstove: freestanding; EPA certified; catalytic | Woodstove or Fireplace Insert | 746.7821 | A | CEC Survey | 2017 | 15 | I | 3014.7079 | TON | 8 | 4.0369 | 1.4575 | 2.7698
29211 | 29 | MO | 211 | Sullivan |  | 2104008510 | Furnace: Indoor, cordwood-fired, non-EPA certified | Furnace | 27.0649 | A | CEC Survey | 2017 | 15 | I | 195.0139 | TON | 8 | 7.2054 | 1.4487 | 4.9737
29211 | 29 | MO | 211 | Sullivan |  | 2104008530 | Furnace: Indoor, pellet-fired, general | Furnace-Pellet | 2.1945 | A | CEC Survey | 2017 | 15 | I | 15.8119 | TON | 8 | 7.2054 | 1.4487 | 4.9737
29211 | 29 | MO | 211 | Sullivan |  | 2104008610 | Hydronic heater: outdoor | Hydronic heater | 26.3334 | A | CEC Survey | 2017 | 15 | I | 189.7433 | TON | 8 | 7.2054 | 1.4487 | 4.9737
29211 | 29 | MO | 211 | Sullivan |  | 2104008620 | Hydronic heater: indoor | Hydronic heater | 16.8241 | A | CEC Survey | 2017 | 15 | I | 121.2249 | TON | 8 | 7.2054 | 1.4487 | 4.9737
29211 | 29 | MO | 211 | Sullivan |  | 2104008630 | Hydronic heater: pellet-fired | Pellet Hydronic Heater | 0.73148 | A | CEC Survey | 2017 | 15 | I | 5.2706 | TON | 8 | 7.2054 | 1.4487 | 4.9737
29211 | 29 | MO | 211 | Sullivan |  | 2104008100 | Fireplace: general | Fireplace: general | 143.1118 | A | CEC Survey | 2017 | 15 | I | 177.3638 | TON | 8 | 1.2393 | 1.4487 | 0.85548
29211 | 29 | MO | 211 | Sullivan |  | 2104008210 | Woodstove: fireplace inserts; non-EPA certified | Woodstove or Fireplace Insert | 16.9826 | A | CEC Survey | 2017 | 15 | I | 21.3681 | TON | 8 | 1.2582 | 1.4487 | 0.86853
29211 | 29 | MO | 211 | Sullivan |  | 2104008220 | Woodstove: fireplace inserts; EPA certified; non-catalytic | Woodstove or Fireplace Insert | 75.0063 | A | CEC Survey | 2017 | 15 | I | 94.3757 | TON | 8 | 1.2582 | 1.4487 | 0.86853
29211 | 29 | MO | 211 | Sullivan |  | 2104008230 | Woodstove: fireplace inserts; EPA certified; catalytic | Woodstove or Fireplace Insert | 49.5325 | A | CEC Survey | 2017 | 15 | I | 62.3236 | TON | 8 | 1.2582 | 1.4487 | 0.86853
29211 | 29 | MO | 211 | Sullivan |  | 2104008700 | Outdoor wood burning device, NEC (fire-pits, chimeas, etc) |  | 362.0973 | A | CEC Survey | 2017 | 15 | I | 278.4938 | TON | 8 | 0.76911 | 1.4487 | 0.5309
29211 | 29 | MO | 211 | Sullivan |  | 2104008400 | Woodstove: pellet-fired, general | Pellet Woodstove | 109.0675 | A | CEC Survey | 2017 | 15 | I | 127.8927 | TON | 8 | 1.1726 | 1.4487 | 0.80942
29211 | 29 | MO | 211 | Sullivan |  | 2104009000 | Wax Log; Total: All Combustor Types |  | 36.6235 | A | CEC Survey | 2017 | 15 | I | 5.1273 | TON | 8 | 0.14 | 1.4487 | 0.096638
29211 | 29 | MO | 211 | Sullivan |  | 2104008310 | Woodstove: freestanding; non-EPA certified | Woodstove or Fireplace Insert | 45.6828 | A | CEC Survey | 2017 | 15 | I | 185.5559 | TON | 8 | 4.0618 | 1.4487 | 2.8038
29211 | 29 | MO | 211 | Sullivan |  | 2104008320 | Woodstove: freestanding; EPA certified; non-catalytic | Woodstove or Fireplace Insert | 201.7656 | A | CEC Survey | 2017 | 15 | I | 819.5387 | TON | 8 | 4.0618 | 1.4487 | 2.8038
29211 | 29 | MO | 211 | Sullivan |  | 2104008330 | Woodstove: freestanding; EPA certified; catalytic | Woodstove or Fireplace Insert | 133.2415 | A | CEC Survey | 2017 | 15 | I | 541.2048 | TON | 8 | 4.0618 | 1.4487 | 2.8038
29213 | 29 | MO | 213 | Taney |  | 2104008510 | Furnace: Indoor, cordwood-fired, non-EPA certified | Furnace | 118.5041 | A | CEC Survey | 2017 | 15 | I | 842.1946 | TON | 8 | 7.1069 | 1.4172 | 5.0147
29213 | 29 | MO | 213 | Taney |  | 2104008530 | Furnace: Indoor, pellet-fired, general | Furnace-Pellet | 9.6084 | A | CEC Survey | 2017 | 15 | I | 68.2861 | TON | 8 | 7.1069 | 1.4172 | 5.0147
29213 | 29 | MO | 213 | Taney |  | 2104008610 | Hydronic heater: outdoor | Hydronic heater | 115.3013 | A | CEC Survey | 2017 | 15 | I | 819.4326 | TON | 8 | 7.1069 | 1.4172 | 5.0147
29213 | 29 | MO | 213 | Taney |  | 2104008620 | Hydronic heater: indoor | Hydronic heater | 73.6647 | A | CEC Survey | 2017 | 15 | I | 523.5264 | TON | 8 | 7.1069 | 1.4172 | 5.0147
29213 | 29 | MO | 213 | Taney |  | 2104008630 | Hydronic heater: pellet-fired | Pellet Hydronic Heater | 3.2028 | A | CEC Survey | 2017 | 15 | I | 22.762 | TON | 8 | 7.1069 | 1.4172 | 5.0147
29213 | 29 | MO | 213 | Taney |  | 2104008100 | Fireplace: general | Fireplace: general | 1459.8673 | A | CEC Survey | 2017 | 15 | I | 1312.1017 | TON | 8 | 0.89878 | 1.4172 | 0.6342
29213 | 29 | MO | 213 | Taney |  | 2104008210 | Woodstove: fireplace inserts; non-EPA certified | Woodstove or Fireplace Insert | 187.3652 | A | CEC Survey | 2017 | 15 | I | 359.6397 | TON | 8 | 1.9195 | 1.4172 | 1.3544
29213 | 29 | MO | 213 | Taney |  | 2104008220 | Woodstove: fireplace inserts; EPA certified; non-catalytic | Woodstove or Fireplace Insert | 827.5298 | A | CEC Survey | 2017 | 15 | I | 1588.4086 | TON | 8 | 1.9195 | 1.4172 | 1.3544
29213 | 29 | MO | 213 | Taney |  | 2104008230 | Woodstove: fireplace inserts; EPA certified; catalytic | Woodstove or Fireplace Insert | 546.4819 | A | CEC Survey | 2017 | 15 | I | 1048.9491 | TON | 8 | 1.9195 | 1.4172 | 1.3544
29213 | 29 | MO | 213 | Taney |  | 2104008700 | Outdoor wood burning device, NEC (fire-pits, chimeas, etc) |  | 2389.9894 | A | CEC Survey | 2017 | 15 | I | 1787.2853 | TON | 8 | 0.74782 | 1.4172 | 0.52768
29213 | 29 | MO | 213 | Taney |  | 2104008400 | Woodstove: pellet-fired, general | Pellet Woodstove | 527.3017 | A | CEC Survey | 2017 | 15 | I | 738.138 | TON | 8 | 1.3998 | 1.4172 | 0.98775
29213 | 29 | MO | 213 | Taney |  | 2104009000 | Wax Log; Total: All Combustor Types |  | 355.198 | A | CEC Survey | 2017 | 15 | I | 49.7277 | TON | 8 | 0.14 | 1.4172 | 0.098786
29213 | 29 | MO | 213 | Taney |  | 2104008310 | Woodstove: freestanding; non-EPA certified | Woodstove or Fireplace Insert | 295.1817 | A | CEC Survey | 2017 | 15 | I | 1070.4037 | TON | 8 | 3.6263 | 1.4172 | 2.5587
29213 | 29 | MO | 213 | Taney |  | 2104008320 | Woodstove: freestanding; EPA certified; non-catalytic | Woodstove or Fireplace Insert | 1303.7194 | A | CEC Survey | 2017 | 15 | I | 4727.6165 | TON | 8 | 3.6263 | 1.4172 | 2.5587
29213 | 29 | MO | 213 | Taney |  | 2104008330 | Woodstove: freestanding; EPA certified; catalytic | Woodstove or Fireplace Insert | 860.9467 | A | CEC Survey | 2017 | 15 | I | 3122.0109 | TON | 8 | 3.6263 | 1.4172 | 2.5587
29215 | 29 | MO | 215 | Texas |  | 2104008510 | Furnace: Indoor, cordwood-fired, non-EPA certified | Furnace | 107.601 | A | CEC Survey | 2017 | 15 | I | 796.3635 | TON | 8 | 7.4011 | 1.4746 | 5.019
29215 | 29 | MO | 215 | Texas |  | 2104008530 | Furnace: Indoor, pellet-fired, general | Furnace-Pellet | 8.7244 | A | CEC Survey | 2017 | 15 | I | 64.57 | TON | 8 | 7.4011 | 1.4746 | 5.019
29215 | 29 | MO | 215 | Texas |  | 2104008610 | Hydronic heater: outdoor | Hydronic heater | 104.6928 | A | CEC Survey | 2017 | 15 | I | 774.8402 | TON | 8 | 7.4011 | 1.4746 | 5.019
29215 | 29 | MO | 215 | Texas |  | 2104008620 | Hydronic heater: indoor | Hydronic heater | 66.8871 | A | CEC Survey | 2017 | 15 | I | 495.0368 | TON | 8 | 7.4011 | 1.4746 | 5.019
29215 | 29 | MO | 215 | Texas |  | 2104008630 | Hydronic heater: pellet-fired | Pellet Hydronic Heater | 2.9081 | A | CEC Survey | 2017 | 15 | I | 21.5233 | TON | 8 | 7.4011 | 1.4746 | 5.019
29215 | 29 | MO | 215 | Texas |  | 2104008100 | Fireplace: general | Fireplace: general | 661.2463 | A | CEC Survey | 2017 | 15 | I | 783.595 | TON | 8 | 1.185 | 1.4746 | 0.80363
29215 | 29 | MO | 215 | Texas |  | 2104008210 | Woodstove: fireplace inserts; non-EPA certified | Woodstove or Fireplace Insert | 105.5078 | A | CEC Survey | 2017 | 15 | I | 195.231 | TON | 8 | 1.8504 | 1.4746 | 1.2548
29215 | 29 | MO | 215 | Texas |  | 2104008220 | Woodstove: fireplace inserts; EPA certified; non-catalytic | Woodstove or Fireplace Insert | 465.9928 | A | CEC Survey | 2017 | 15 | I | 862.2704 | TON | 8 | 1.8504 | 1.4746 | 1.2548
29215 | 29 | MO | 215 | Texas |  | 2104008230 | Woodstove: fireplace inserts; EPA certified; catalytic | Woodstove or Fireplace Insert | 307.7311 | A | CEC Survey | 2017 | 15 | I | 569.4238 | TON | 8 | 1.8504 | 1.4746 | 1.2548
29215 | 29 | MO | 215 | Texas |  | 2104008700 | Outdoor wood burning device, NEC (fire-pits, chimeas, etc) |  | 1494.2971 | A | CEC Survey | 2017 | 15 | I | 1169.1865 | TON | 8 | 0.78243 | 1.4746 | 0.53061
29215 | 29 | MO | 215 | Texas |  | 2104008400 | Woodstove: pellet-fired, general | Pellet Woodstove | 413.1511 | A | CEC Survey | 2017 | 15 | I | 637.6711 | TON | 8 | 1.5434 | 1.4746 | 1.0467
29215 | 29 | MO | 215 | Texas |  | 2104009000 | Wax Log; Total: All Combustor Types |  | 149.2371 | A | CEC Survey | 2017 | 15 | I | 20.8932 | TON | 8 | 0.14 | 1.4746 | 0.094941
29215 | 29 | MO | 215 | Texas |  | 2104008310 | Woodstove: freestanding; non-EPA certified | Woodstove or Fireplace Insert | 214.8231 | A | CEC Survey | 2017 | 15 | I | 923.9227 | TON | 8 | 4.3009 | 1.4746 | 2.9166
29215 | 29 | MO | 215 | Texas |  | 2104008320 | Woodstove: freestanding; EPA certified; non-catalytic | Woodstove or Fireplace Insert | 948.8022 | A | CEC Survey | 2017 | 15 | I | 4080.6584 | TON | 8 | 4.3009 | 1.4746 | 2.9166
29215 | 29 | MO | 215 | Texas |  | 2104008330 | Woodstove: freestanding; EPA certified; catalytic | Woodstove or Fireplace Insert | 626.5675 | A | CEC Survey | 2017 | 15 | I | 2694.7744 | TON | 8 | 4.3009 | 1.4746 | 2.9166
29217 | 29 | MO | 217 | Vernon |  | 2104008510 | Furnace: Indoor, cordwood-fired, non-EPA certified | Furnace | 53.8518 | A | CEC Survey | 2017 | 15 | I | 360.6205 | TON | 8 | 6.6965 | 1.407 | 4.7594
29217 | 29 | MO | 217 | Vernon |  | 2104008530 | Furnace: Indoor, pellet-fired, general | Furnace-Pellet | 4.3664 | A | CEC Survey | 2017 | 15 | I | 29.2395 | TON | 8 | 6.6965 | 1.407 | 4.7594
29217 | 29 | MO | 217 | Vernon |  | 2104008610 | Hydronic heater: outdoor | Hydronic heater | 52.3963 | A | CEC Survey | 2017 | 15 | I | 350.874 | TON | 8 | 6.6965 | 1.407 | 4.7594
29217 | 29 | MO | 217 | Vernon |  | 2104008620 | Hydronic heater: indoor | Hydronic heater | 33.4754 | A | CEC Survey | 2017 | 15 | I | 224.1695 | TON | 8 | 6.6965 | 1.407 | 4.7594
29217 | 29 | MO | 217 | Vernon |  | 2104008630 | Hydronic heater: pellet-fired | Pellet Hydronic Heater | 1.4555 | A | CEC Survey | 2017 | 15 | I | 9.7465 | TON | 8 | 6.6965 | 1.407 | 4.7594
29217 | 29 | MO | 217 | Vernon |  | 2104008100 | Fireplace: general | Fireplace: general | 529.4223 | A | CEC Survey | 2017 | 15 | I | 579.8076 | TON | 8 | 1.0952 | 1.407 | 0.77837
29217 | 29 | MO | 217 | Vernon |  | 2104008210 | Woodstove: fireplace inserts; non-EPA certified | Woodstove or Fireplace Insert | 60.5273 | A | CEC Survey | 2017 | 15 | I | 73.5897 | TON | 8 | 1.2158 | 1.407 | 0.86412
29217 | 29 | MO | 217 | Vernon |  | 2104008220 | Woodstove: fireplace inserts; EPA certified; non-catalytic | Woodstove or Fireplace Insert | 267.3288 | A | CEC Survey | 2017 | 15 | I | 325.0212 | TON | 8 | 1.2158 | 1.407 | 0.86412
29217 | 29 | MO | 217 | Vernon |  | 2104008230 | Woodstove: fireplace inserts; EPA certified; catalytic | Woodstove or Fireplace Insert | 176.5379 | A | CEC Survey | 2017 | 15 | I | 214.6367 | TON | 8 | 1.2158 | 1.407 | 0.86412
29217 | 29 | MO | 217 | Vernon |  | 2104008700 | Outdoor wood burning device, NEC (fire-pits, chimeas, etc) |  | 1211.5502 | A | CEC Survey | 2017 | 15 | I | 900.9781 | TON | 8 | 0.74366 | 1.407 | 0.52854
29217 | 29 | MO | 217 | Vernon |  | 2104008400 | Woodstove: pellet-fired, general | Pellet Woodstove | 310.4356 | A | CEC Survey | 2017 | 15 | I | 254.5149 | TON | 8 | 0.81986 | 1.407 | 0.5827
29217 | 29 | MO | 217 | Vernon |  | 2104009000 | Wax Log; Total: All Combustor Types |  | 131.0617 | A | CEC Survey | 2017 | 15 | I | 18.3486 | TON | 8 | 0.14 | 1.407 | 0.099502
29217 | 29 | MO | 217 | Vernon |  | 2104008310 | Woodstove: freestanding; non-EPA certified | Woodstove or Fireplace Insert | 122.8161 | A | CEC Survey | 2017 | 15 | I | 429.5038 | TON | 8 | 3.4971 | 1.407 | 2.4855
29217 | 29 | MO | 217 | Vernon |  | 2104008320 | Woodstove: freestanding; EPA certified; non-catalytic | Woodstove or Fireplace Insert | 542.4376 | A | CEC Survey | 2017 | 15 | I | 1896.9751 | TON | 8 | 3.4971 | 1.407 | 2.4855
29217 | 29 | MO | 217 | Vernon |  | 2104008330 | Woodstove: freestanding; EPA certified; catalytic | Woodstove or Fireplace Insert | 358.2135 | A | CEC Survey | 2017 | 15 | I | 1252.7194 | TON | 8 | 3.4971 | 1.407 | 2.4855
29219 | 29 | MO | 219 | Warren |  | 2104008510 | Furnace: Indoor, cordwood-fired, non-EPA certified | Furnace | 122.0893 | A | CEC Survey | 2017 | 15 | I | 891.1216 | TON | 8 | 7.2989 | 1.4298 | 5.1049
29219 | 29 | MO | 219 | Warren |  | 2104008530 | Furnace: Indoor, pellet-fired, general | Furnace-Pellet | 9.8991 | A | CEC Survey | 2017 | 15 | I | 72.2531 | TON | 8 | 7.2989 | 1.4298 | 5.1049
29219 | 29 | MO | 219 | Warren |  | 2104008610 | Hydronic heater: outdoor | Hydronic heater | 118.7896 | A | CEC Survey | 2017 | 15 | I | 867.0372 | TON | 8 | 7.2989 | 1.4298 | 5.1049
29219 | 29 | MO | 219 | Warren |  | 2104008620 | Hydronic heater: indoor | Hydronic heater | 75.8934 | A | CEC Survey | 2017 | 15 | I | 553.9404 | TON | 8 | 7.2989 | 1.4298 | 5.1049
29219 | 29 | MO | 219 | Warren |  | 2104008630 | Hydronic heater: pellet-fired | Pellet Hydronic Heater | 3.2997 | A | CEC Survey | 2017 | 15 | I | 24.0844 | TON | 8 | 7.2989 | 1.4298 | 5.1049
29219 | 29 | MO | 219 | Warren |  | 2104008100 | Fireplace: general | Fireplace: general | 875.8899 | A | CEC Survey | 2017 | 15 | I | 909.2194 | TON | 8 | 1.0381 | 1.4298 | 0.72601
29219 | 29 | MO | 219 | Warren |  | 2104008210 | Woodstove: fireplace inserts; non-EPA certified | Woodstove or Fireplace Insert | 118.2802 | A | CEC Survey | 2017 | 15 | I | 194.6167 | TON | 8 | 1.6454 | 1.4298 | 1.1508
29219 | 29 | MO | 219 | Warren |  | 2104008220 | Woodstove: fireplace inserts; EPA certified; non-catalytic | Woodstove or Fireplace Insert | 522.404 | A | CEC Survey | 2017 | 15 | I | 859.5573 | TON | 8 | 1.6454 | 1.4298 | 1.1508
29219 | 29 | MO | 219 | Warren |  | 2104008230 | Woodstove: fireplace inserts; EPA certified; catalytic | Woodstove or Fireplace Insert | 344.9838 | A | CEC Survey | 2017 | 15 | I | 567.6322 | TON | 8 | 1.6454 | 1.4298 | 1.1508
29219 | 29 | MO | 219 | Warren |  | 2104008700 | Outdoor wood burning device, NEC (fire-pits, chimeas, etc) |  | 1828.0285 | A | CEC Survey | 2017 | 15 | I | 1390.2098 | TON | 8 | 0.7605 | 1.4298 | 0.53189
29219 | 29 | MO | 219 | Warren |  | 2104008400 | Woodstove: pellet-fired, general | Pellet Woodstove | 464.3713 | A | CEC Survey | 2017 | 15 | I | 699.9411 | TON | 8 | 1.5073 | 1.4298 | 1.0542
29219 | 29 | MO | 219 | Warren |  | 2104009000 | Wax Log; Total: All Combustor Types |  | 148.4033 | A | CEC Survey | 2017 | 15 | I | 20.7765 | TON | 8 | 0.14 | 1.4298 | 0.097916
29219 | 29 | MO | 219 | Warren |  | 2104008310 | Woodstove: freestanding; non-EPA certified | Woodstove or Fireplace Insert | 236.6006 | A | CEC Survey | 2017 | 15 | I | 906.3863 | TON | 8 | 3.8309 | 1.4298 | 2.6793
29219 | 29 | MO | 219 | Warren |  | 2104008320 | Woodstove: freestanding; EPA certified; non-catalytic | Woodstove or Fireplace Insert | 1044.986 | A | CEC Survey | 2017 | 15 | I | 4003.206 | TON | 8 | 3.8309 | 1.4298 | 2.6793
29219 | 29 | MO | 219 | Warren |  | 2104008330 | Woodstove: freestanding; EPA certified; catalytic | Woodstove or Fireplace Insert | 690.0851 | A | CEC Survey | 2017 | 15 | I | 2643.6266 | TON | 8 | 3.8309 | 1.4298 | 2.6793
29221 | 29 | MO | 221 | Washington |  | 2104008510 | Furnace: Indoor, cordwood-fired, non-EPA certified | Furnace | 92.3164 | A | CEC Survey | 2017 | 15 | I | 687.3116 | TON | 8 | 7.4452 | 1.4603 | 5.0984
29221 | 29 | MO | 221 | Washington |  | 2104008530 | Furnace: Indoor, pellet-fired, general | Furnace-Pellet | 7.4851 | A | CEC Survey | 2017 | 15 | I | 55.728 | TON | 8 | 7.4452 | 1.4603 | 5.0984
29221 | 29 | MO | 221 | Washington |  | 2104008610 | Hydronic heater: outdoor | Hydronic heater | 89.8213 | A | CEC Survey | 2017 | 15 | I | 668.7356 | TON | 8 | 7.4452 | 1.4603 | 5.0984
29221 | 29 | MO | 221 | Washington |  | 2104008620 | Hydronic heater: indoor | Hydronic heater | 57.3859 | A | CEC Survey | 2017 | 15 | I | 427.2478 | TON | 8 | 7.4452 | 1.4603 | 5.0984
29221 | 29 | MO | 221 | Washington |  | 2104008630 | Hydronic heater: pellet-fired | Pellet Hydronic Heater | 2.495 | A | CEC Survey | 2017 | 15 | I | 18.576 | TON | 8 | 7.4452 | 1.4603 | 5.0984
29221 | 29 | MO | 221 | Washington |  | 2104008100 | Fireplace: general | Fireplace: general | 754.7757 | A | CEC Survey | 2017 | 15 | I | 800.7191 | TON | 8 | 1.0609 | 1.4603 | 0.72647
29221 | 29 | MO | 221 | Washington |  | 2104008210 | Woodstove: fireplace inserts; non-EPA certified | Woodstove or Fireplace Insert | 108.0633 | A | CEC Survey | 2017 | 15 | I | 225.5607 | TON | 8 | 2.0873 | 1.4603 | 1.4294
29221 | 29 | MO | 221 | Washington |  | 2104008220 | Woodstove: fireplace inserts; EPA certified; non-catalytic | Woodstove or Fireplace Insert | 477.2794 | A | CEC Survey | 2017 | 15 | I | 996.2262 | TON | 8 | 2.0873 | 1.4603 | 1.4294
29221 | 29 | MO | 221 | Washington |  | 2104008230 | Woodstove: fireplace inserts; EPA certified; catalytic | Woodstove or Fireplace Insert | 315.1845 | A | CEC Survey | 2017 | 15 | I | 657.8852 | TON | 8 | 2.0873 | 1.4603 | 1.4294
29221 | 29 | MO | 221 | Washington |  | 2104008700 | Outdoor wood burning device, NEC (fire-pits, chimeas, etc) |  | 1323.9777 | A | CEC Survey | 2017 | 15 | I | 1023.9156 | TON | 8 | 0.77336 | 1.4603 | 0.52959
29221 | 29 | MO | 221 | Washington |  | 2104008400 | Woodstove: pellet-fired, general | Pellet Woodstove | 327.9838 | A | CEC Survey | 2017 | 15 | I | 580.6758 | TON | 8 | 1.7704 | 1.4603 | 1.2124
29221 | 29 | MO | 221 | Washington |  | 2104009000 | Wax Log; Total: All Combustor Types |  | 111.5985 | A | CEC Survey | 2017 | 15 | I | 15.6238 | TON | 8 | 0.14 | 1.4603 | 0.095871
29221 | 29 | MO | 221 | Washington |  | 2104008310 | Woodstove: freestanding; non-EPA certified | Woodstove or Fireplace Insert | 190.6168 | A | CEC Survey | 2017 | 15 | I | 832.7024 | TON | 8 | 4.3685 | 1.4603 | 2.9915
29221 | 29 | MO | 221 | Washington |  | 2104008320 | Woodstove: freestanding; EPA certified; non-catalytic | Woodstove or Fireplace Insert | 841.891 | A | CEC Survey | 2017 | 15 | I | 3677.7687 | TON | 8 | 4.3685 | 1.4603 | 2.9915
29221 | 29 | MO | 221 | Washington |  | 2104008330 | Woodstove: freestanding; EPA certified; catalytic | Woodstove or Fireplace Insert | 555.9658 | A | CEC Survey | 2017 | 15 | I | 2428.7152 | TON | 8 | 4.3685 | 1.4603 | 2.9915
29223 | 29 | MO | 223 | Wayne |  | 2104008510 | Furnace: Indoor, cordwood-fired, non-EPA certified | Furnace | 68.5412 | A | CEC Survey | 2017 | 15 | I | 509.431 | TON | 8 | 7.4325 | 1.4535 | 5.1135
29223 | 29 | MO | 223 | Wayne |  | 2104008530 | Furnace: Indoor, pellet-fired, general | Furnace-Pellet | 5.5574 | A | CEC Survey | 2017 | 15 | I | 41.3052 | TON | 8 | 7.4325 | 1.4535 | 5.1135
29223 | 29 | MO | 223 | Wayne |  | 2104008610 | Hydronic heater: outdoor | Hydronic heater | 66.6887 | A | CEC Survey | 2017 | 15 | I | 495.6626 | TON | 8 | 7.4325 | 1.4535 | 5.1135
29223 | 29 | MO | 223 | Wayne |  | 2104008620 | Hydronic heater: indoor | Hydronic heater | 42.6067 | A | CEC Survey | 2017 | 15 | I | 316.6734 | TON | 8 | 7.4325 | 1.4535 | 5.1135
29223 | 29 | MO | 223 | Wayne |  | 2104008630 | Hydronic heater: pellet-fired | Pellet Hydronic Heater | 1.8525 | A | CEC Survey | 2017 | 15 | I | 13.7684 | TON | 8 | 7.4325 | 1.4535 | 5.1135
29223 | 29 | MO | 223 | Wayne |  | 2104008100 | Fireplace: general | Fireplace: general | 540.8961 | A | CEC Survey | 2017 | 15 | I | 598.1177 | TON | 8 | 1.1058 | 1.4535 | 0.76078
29223 | 29 | MO | 223 | Wayne |  | 2104008210 | Woodstove: fireplace inserts; non-EPA certified | Woodstove or Fireplace Insert | 67.827 | A | CEC Survey | 2017 | 15 | I | 155.1701 | TON | 8 | 2.2877 | 1.4535 | 1.5739
29223 | 29 | MO | 223 | Wayne |  | 2104008220 | Woodstove: fireplace inserts; EPA certified; non-catalytic | Woodstove or Fireplace Insert | 299.5694 | A | CEC Survey | 2017 | 15 | I | 685.3344 | TON | 8 | 2.2877 | 1.4535 | 1.5739
29223 | 29 | MO | 223 | Wayne |  | 2104008230 | Woodstove: fireplace inserts; EPA certified; catalytic | Woodstove or Fireplace Insert | 197.8289 | A | CEC Survey | 2017 | 15 | I | 452.5793 | TON | 8 | 2.2877 | 1.4535 | 1.5739
29223 | 29 | MO | 223 | Wayne |  | 2104008700 | Outdoor wood burning device, NEC (fire-pits, chimeas, etc) |  | 874.005 | A | CEC Survey | 2017 | 15 | I | 675.1577 | TON | 8 | 0.77249 | 1.4535 | 0.53147
29223 | 29 | MO | 223 | Wayne |  | 2104008400 | Woodstove: pellet-fired, general | Pellet Woodstove | 228.9582 | A | CEC Survey | 2017 | 15 | I | 439.152 | TON | 8 | 1.918 | 1.4535 | 1.3196
29223 | 29 | MO | 223 | Wayne |  | 2104009000 | Wax Log; Total: All Combustor Types |  | 87.9413 | A | CEC Survey | 2017 | 15 | I | 12.3118 | TON | 8 | 0.14 | 1.4535 | 0.096319
29223 | 29 | MO | 223 | Wayne |  | 2104008310 | Woodstove: freestanding; non-EPA certified | Woodstove or Fireplace Insert | 127.2004 | A | CEC Survey | 2017 | 15 | I | 572.3005 | TON | 8 | 4.4992 | 1.4535 | 3.0954
29223 | 29 | MO | 223 | Wayne |  | 2104008320 | Woodstove: freestanding; EPA certified; non-catalytic | Woodstove or Fireplace Insert | 561.8016 | A | CEC Survey | 2017 | 15 | I | 2527.6607 | TON | 8 | 4.4992 | 1.4535 | 3.0954
29223 | 29 | MO | 223 | Wayne |  | 2104008330 | Woodstove: freestanding; EPA certified; catalytic | Woodstove or Fireplace Insert | 371.001 | A | CEC Survey | 2017 | 15 | I | 1669.2099 | TON | 8 | 4.4992 | 1.4535 | 3.0954
29225 | 29 | MO | 225 | Webster |  | 2104008510 | Furnace: Indoor, cordwood-fired, non-EPA certified | Furnace | 107.1056 | A | CEC Survey | 2017 | 15 | I | 751.5811 | TON | 8 | 7.0172 | 1.4667 | 4.7843
29225 | 29 | MO | 225 | Webster |  | 2104008530 | Furnace: Indoor, pellet-fired, general | Furnace-Pellet | 8.6842 | A | CEC Survey | 2017 | 15 | I | 60.939 | TON | 8 | 7.0172 | 1.4667 | 4.7843
29225 | 29 | MO | 225 | Webster |  | 2104008610 | Hydronic heater: outdoor | Hydronic heater | 104.2108 | A | CEC Survey | 2017 | 15 | I | 731.2681 | TON | 8 | 7.0172 | 1.4667 | 4.7843
29225 | 29 | MO | 225 | Webster |  | 2104008620 | Hydronic heater: indoor | Hydronic heater | 66.5791 | A | CEC Survey | 2017 | 15 | I | 467.1991 | TON | 8 | 7.0172 | 1.4667 | 4.7843
29225 | 29 | MO | 225 | Webster |  | 2104008630 | Hydronic heater: pellet-fired | Pellet Hydronic Heater | 2.8947 | A | CEC Survey | 2017 | 15 | I | 20.313 | TON | 8 | 7.0172 | 1.4667 | 4.7843
29225 | 29 | MO | 225 | Webster |  | 2104008100 | Fireplace: general | Fireplace: general | 904.9996 | A | CEC Survey | 2017 | 15 | I | 1026.5365 | TON | 8 | 1.1343 | 1.4667 | 0.77337
29225 | 29 | MO | 225 | Webster |  | 2104008210 | Woodstove: fireplace inserts; non-EPA certified | Woodstove or Fireplace Insert | 121.7237 | A | CEC Survey | 2017 | 15 | I | 185.7364 | TON | 8 | 1.5259 | 1.4667 | 1.0404
29225 | 29 | MO | 225 | Webster |  | 2104008220 | Woodstove: fireplace inserts; EPA certified; non-catalytic | Woodstove or Fireplace Insert | 537.6131 | A | CEC Survey | 2017 | 15 | I | 820.3357 | TON | 8 | 1.5259 | 1.4667 | 1.0404
29225 | 29 | MO | 225 | Webster |  | 2104008230 | Woodstove: fireplace inserts; EPA certified; catalytic | Woodstove or Fireplace Insert | 355.0275 | A | CEC Survey | 2017 | 15 | I | 541.7311 | TON | 8 | 1.5259 | 1.4667 | 1.0404
29225 | 29 | MO | 225 | Webster |  | 2104008700 | Outdoor wood burning device, NEC (fire-pits, chimeas, etc) |  | 2065.0861 | A | CEC Survey | 2017 | 15 | I | 1603.7602 | TON | 8 | 0.77661 | 1.4667 | 0.52949
29225 | 29 | MO | 225 | Webster |  | 2104008400 | Woodstove: pellet-fired, general | Pellet Woodstove | 545.0143 | A | CEC Survey | 2017 | 15 | I | 575.8432 | TON | 8 | 1.0566 | 1.4667 | 0.72037
29225 | 29 | MO | 225 | Webster |  | 2104009000 | Wax Log; Total: All Combustor Types |  | 213.5327 | A | CEC Survey | 2017 | 15 | I | 29.8946 | TON | 8 | 0.14 | 1.4667 | 0.095452
29225 | 29 | MO | 225 | Webster |  | 2104008310 | Woodstove: freestanding; non-EPA certified | Woodstove or Fireplace Insert | 238.4323 | A | CEC Survey | 2017 | 15 | I | 916.1213 | TON | 8 | 3.8423 | 1.4667 | 2.6197
29225 | 29 | MO | 225 | Webster |  | 2104008320 | Woodstove: freestanding; EPA certified; non-catalytic | Woodstove or Fireplace Insert | 1053.0761 | A | CEC Survey | 2017 | 15 | I | 4046.2026 | TON | 8 | 3.8423 | 1.4667 | 2.6197
29225 | 29 | MO | 225 | Webster |  | 2104008330 | Woodstove: freestanding; EPA certified; catalytic | Woodstove or Fireplace Insert | 695.4276 | A | CEC Survey | 2017 | 15 | I | 2672.0206 | TON | 8 | 3.8423 | 1.4667 | 2.6197
29227 | 29 | MO | 227 | Worth |  | 2104008510 | Furnace: Indoor, cordwood-fired, non-EPA certified | Furnace | 10.3953 | A | CEC Survey | 2017 | 15 | I | 64.192 | TON | 8 | 6.1751 | 1.24 | 4.9799
29227 | 29 | MO | 227 | Worth |  | 2104008530 | Furnace: Indoor, pellet-fired, general | Furnace-Pellet | 0.84286 | A | CEC Survey | 2017 | 15 | I | 5.2048 | TON | 8 | 6.1751 | 1.24 | 4.9799
29227 | 29 | MO | 227 | Worth |  | 2104008610 | Hydronic heater: outdoor | Hydronic heater | 10.1143 | A | CEC Survey | 2017 | 15 | I | 62.457 | TON | 8 | 6.1751 | 1.24 | 4.9799
29227 | 29 | MO | 227 | Worth |  | 2104008620 | Hydronic heater: indoor | Hydronic heater | 6.4619 | A | CEC Survey | 2017 | 15 | I | 39.9031 | TON | 8 | 6.1751 | 1.24 | 4.9799
29227 | 29 | MO | 227 | Worth |  | 2104008630 | Hydronic heater: pellet-fired | Pellet Hydronic Heater | 0.28095 | A | CEC Survey | 2017 | 15 | I | 1.7349 | TON | 8 | 6.1751 | 1.24 | 4.9799
29227 | 29 | MO | 227 | Worth |  | 2104008100 | Fireplace: general | Fireplace: general | 52.8588 | A | CEC Survey | 2017 | 15 | I | 56.4171 | TON | 8 | 1.0673 | 1.24 | 0.86074
29227 | 29 | MO | 227 | Worth |  | 2104008210 | Woodstove: fireplace inserts; non-EPA certified | Woodstove or Fireplace Insert | 6.555 | A | CEC Survey | 2017 | 15 | I | 6.6375 | TON | 8 | 1.0126 | 1.24 | 0.8166
29227 | 29 | MO | 227 | Worth |  | 2104008220 | Woodstove: fireplace inserts; EPA certified; non-catalytic | Woodstove or Fireplace Insert | 28.9514 | A | CEC Survey | 2017 | 15 | I | 29.3157 | TON | 8 | 1.0126 | 1.24 | 0.8166
29227 | 29 | MO | 227 | Worth |  | 2104008230 | Woodstove: fireplace inserts; EPA certified; catalytic | Woodstove or Fireplace Insert | 19.1189 | A | CEC Survey | 2017 | 15 | I | 19.3594 | TON | 8 | 1.0126 | 1.24 | 0.8166
29227 | 29 | MO | 227 | Worth |  | 2104008700 | Outdoor wood burning device, NEC (fire-pits, chimeas, etc) |  | 143.0458 | A | CEC Survey | 2017 | 15 | I | 94.4692 | TON | 8 | 0.66041 | 1.24 | 0.53259
29227 | 29 | MO | 227 | Worth |  | 2104008400 | Woodstove: pellet-fired, general | Pellet Woodstove | 43.5914 | A | CEC Survey | 2017 | 15 | I | 47.9326 | TON | 8 | 1.0996 | 1.24 | 0.88677
29227 | 29 | MO | 227 | Worth |  | 2104009000 | Wax Log; Total: All Combustor Types |  | 14.2451 | A | CEC Survey | 2017 | 15 | I | 1.9943 | TON | 8 | 0.14 | 1.24 | 0.1129
29227 | 29 | MO | 227 | Worth |  | 2104008310 | Woodstove: freestanding; non-EPA certified | Woodstove or Fireplace Insert | 17.9426 | A | CEC Survey | 2017 | 15 | I | 61.5524 | TON | 8 | 3.4305 | 1.24 | 2.7665
29227 | 29 | MO | 227 | Worth |  | 2104008320 | Woodstove: freestanding; EPA certified; non-catalytic | Woodstove or Fireplace Insert | 79.2466 | A | CEC Survey | 2017 | 15 | I | 271.8566 | TON | 8 | 3.4305 | 1.24 | 2.7665
29227 | 29 | MO | 227 | Worth |  | 2104008330 | Woodstove: freestanding; EPA certified; catalytic | Woodstove or Fireplace Insert | 52.3326 | A | CEC Survey | 2017 | 15 | I | 179.5279 | TON | 8 | 3.4305 | 1.24 | 2.7665
29229 | 29 | MO | 229 | Wright |  | 2104008510 | Furnace: Indoor, cordwood-fired, non-EPA certified | Furnace | 60.7362 | A | CEC Survey | 2017 | 15 | I | 422.2582 | TON | 8 | 6.9523 | 1.4499 | 4.795
29229 | 29 | MO | 229 | Wright |  | 2104008530 | Furnace: Indoor, pellet-fired, general | Furnace-Pellet | 4.9246 | A | CEC Survey | 2017 | 15 | I | 34.2371 | TON | 8 | 6.9523 | 1.4499 | 4.795
29229 | 29 | MO | 229 | Wright |  | 2104008610 | Hydronic heater: outdoor | Hydronic heater | 59.0947 | A | CEC Survey | 2017 | 15 | I | 410.8458 | TON | 8 | 6.9523 | 1.4499 | 4.795
29229 | 29 | MO | 229 | Wright |  | 2104008620 | Hydronic heater: indoor | Hydronic heater | 37.7549 | A | CEC Survey | 2017 | 15 | I | 262.4848 | TON | 8 | 6.9523 | 1.4499 | 4.795
29229 | 29 | MO | 229 | Wright |  | 2104008630 | Hydronic heater: pellet-fired | Pellet Hydronic Heater | 1.6415 | A | CEC Survey | 2017 | 15 | I | 11.4124 | TON | 8 | 6.9523 | 1.4499 | 4.795
29229 | 29 | MO | 229 | Wright |  | 2104008100 | Fireplace: general | Fireplace: general | 521.6491 | A | CEC Survey | 2017 | 15 | I | 592.0198 | TON | 8 | 1.1349 | 1.4499 | 0.78274
29229 | 29 | MO | 229 | Wright |  | 2104008210 | Woodstove: fireplace inserts; non-EPA certified | Woodstove or Fireplace Insert | 68.7781 | A | CEC Survey | 2017 | 15 | I | 107.7023 | TON | 8 | 1.5659 | 1.4499 | 1.08
29229 | 29 | MO | 229 | Wright |  | 2104008220 | Woodstove: fireplace inserts; EPA certified; non-catalytic | Woodstove or Fireplace Insert | 303.7698 | A | CEC Survey | 2017 | 15 | I | 475.6853 | TON | 8 | 1.5659 | 1.4499 | 1.08
29229 | 29 | MO | 229 | Wright |  | 2104008230 | Woodstove: fireplace inserts; EPA certified; catalytic | Woodstove or Fireplace Insert | 200.6027 | A | CEC Survey | 2017 | 15 | I | 314.1318 | TON | 8 | 1.5659 | 1.4499 | 1.08
29229 | 29 | MO | 229 | Wright |  | 2104008700 | Outdoor wood burning device, NEC (fire-pits, chimeas, etc) |  | 1128.735 | A | CEC Survey | 2017 | 15 | I | 863.4137 | TON | 8 | 0.76494 | 1.4499 | 0.52758
29229 | 29 | MO | 229 | Wright |  | 2104008400 | Woodstove: pellet-fired, general | Pellet Woodstove | 295.6773 | A | CEC Survey | 2017 | 15 | I | 325.6539 | TON | 8 | 1.1014 | 1.4499 | 0.75963
29229 | 29 | MO | 229 | Wright |  | 2104009000 | Wax Log; Total: All Combustor Types |  | 120.1212 | A | CEC Survey | 2017 | 15 | I | 16.817 | TON | 8 | 0.14 | 1.4499 | 0.096558
29229 | 29 | MO | 229 | Wright |  | 2104008310 | Woodstove: freestanding; non-EPA certified | Woodstove or Fireplace Insert | 133.3971 | A | CEC Survey | 2017 | 15 | I | 522.7557 | TON | 8 | 3.9188 | 1.4499 | 2.7028
29229 | 29 | MO | 229 | Wright |  | 2104008320 | Woodstove: freestanding; EPA certified; non-catalytic | Woodstove or Fireplace Insert | 589.1706 | A | CEC Survey | 2017 | 15 | I | 2308.8375 | TON | 8 | 3.9188 | 1.4499 | 2.7028
29229 | 29 | MO | 229 | Wright |  | 2104008330 | Woodstove: freestanding; EPA certified; catalytic | Woodstove or Fireplace Insert | 389.0749 | A | CEC Survey | 2017 | 15 | I | 1524.704 | TON | 8 | 3.9188 | 1.4499 | 2.7028
29510 | 29 | MO | 510 | St Louis City |  | 2104008510 | Furnace: Indoor, cordwood-fired, non-EPA certified | Furnace | 430.1044 | A | CEC Survey | 2017 | 15 | I | 5.1218e-05 | TON | 8 | 1.1908e-07 | 1.3006 | 9.156e-08
29510 | 29 | MO | 510 | St Louis City |  | 2104008530 | Furnace: Indoor, pellet-fired, general | Furnace-Pellet | 34.8733 | A | CEC Survey | 2017 | 15 | I | 4.1528e-06 | TON | 8 | 1.1908e-07 | 1.3006 | 9.156e-08
29510 | 29 | MO | 510 | St Louis City |  | 2104008610 | Hydronic heater: outdoor | Hydronic heater | 418.4799 | A | CEC Survey | 2017 | 15 | I | 4.9834e-05 | TON | 8 | 1.1908e-07 | 1.3006 | 9.156e-08
29510 | 29 | MO | 510 | St Louis City |  | 2104008620 | Hydronic heater: indoor | Hydronic heater | 267.3622 | A | CEC Survey | 2017 | 15 | I | 3.1838e-05 | TON | 8 | 1.1908e-07 | 1.3006 | 9.156e-08
29510 | 29 | MO | 510 | St Louis City |  | 2104008630 | Hydronic heater: pellet-fired | Pellet Hydronic Heater | 11.6244 | A | CEC Survey | 2017 | 15 | I | 1.3843e-06 | TON | 8 | 1.1908e-07 | 1.3006 | 9.156e-08
29510 | 29 | MO | 510 | St Louis City |  | 2104008100 | Fireplace: general | Fireplace: general | 12553.7586 | A | CEC Survey | 2017 | 15 | I | 2078.6353 | TON | 8 | 0.16558 | 1.3006 | 0.12731
29510 | 29 | MO | 510 | St Louis City |  | 2104008210 | Woodstove: fireplace inserts; non-EPA certified | Woodstove or Fireplace Insert | 295.6139 | A | CEC Survey | 2017 | 15 | I | 316.1336 | TON | 8 | 1.0694 | 1.3006 | 0.82225
29510 | 29 | MO | 510 | St Louis City |  | 2104008220 | Woodstove: fireplace inserts; EPA certified; non-catalytic | Woodstove or Fireplace Insert | 1305.6281 | A | CEC Survey | 2017 | 15 | I | 1396.2569 | TON | 8 | 1.0694 | 1.3006 | 0.82225
29510 | 29 | MO | 510 | St Louis City |  | 2104008230 | Woodstove: fireplace inserts; EPA certified; catalytic | Woodstove or Fireplace Insert | 862.2072 | A | CEC Survey | 2017 | 15 | I | 922.0565 | TON | 8 | 1.0694 | 1.3006 | 0.82225
29510 | 29 | MO | 510 | St Louis City |  | 2104008700 | Outdoor wood burning device, NEC (fire-pits, chimeas, etc) |  | 0.00026271 | A | CEC Survey | 2017 | 15 | I | 9.2975e-05 | TON | 8 | 0.3539 | 1.3006 | 0.27211
29510 | 29 | MO | 510 | St Louis City |  | 2104008400 | Woodstove: pellet-fired, general | Pellet Woodstove | 1694.9509 | A | CEC Survey | 2017 | 15 | I | 1027.9999 | TON | 8 | 0.60651 | 1.3006 | 0.46633
29510 | 29 | MO | 510 | St Louis City |  | 2104009000 | Wax Log; Total: All Combustor Types |  | 1084.1271 | A | CEC Survey | 2017 | 15 | I | 151.7778 | TON | 8 | 0.14 | 1.3006 | 0.10764
29510 | 29 | MO | 510 | St Louis City |  | 2104008310 | Woodstove: freestanding; non-EPA certified | Woodstove or Fireplace Insert | 491.7002 | A | CEC Survey | 2017 | 15 | I | 633.5114 | TON | 8 | 1.2884 | 1.3006 | 0.99063
29510 | 29 | MO | 510 | St Louis City |  | 2104008320 | Woodstove: freestanding; EPA certified; non-catalytic | Woodstove or Fireplace Insert | 2171.676 | A | CEC Survey | 2017 | 15 | I | 2798.0088 | TON | 8 | 1.2884 | 1.3006 | 0.99063
29510 | 29 | MO | 510 | St Louis City |  | 2104008330 | Woodstove: freestanding; EPA certified; catalytic | Woodstove or Fireplace Insert | 1434.1256 | A | CEC Survey | 2017 | 15 | I | 1847.7417 | TON | 8 | 1.2884 | 1.3006 | 0.99063
30001 | 30 | MT | 001 | Beaverhead |  | 2104008510 | Furnace: Indoor, cordwood-fired, non-EPA certified | Furnace | 79.3878 | A | CEC Survey | 2017 | 15 | I | 163.6234 | TON | 8 | 2.0611 | 1.017 | 2.0266
30001 | 30 | MT | 001 | Beaverhead |  | 2104008530 | Furnace: Indoor, pellet-fired, general | Furnace-Pellet | 6.4369 | A | CEC Survey | 2017 | 15 | I | 13.2668 | TON | 8 | 2.0611 | 1.017 | 2.0266
30001 | 30 | MT | 001 | Beaverhead |  | 2104008610 | Hydronic heater: outdoor | Hydronic heater | 77.2422 | A | CEC Survey | 2017 | 15 | I | 159.2011 | TON | 8 | 2.0611 | 1.017 | 2.0266
30001 | 30 | MT | 001 | Beaverhead |  | 2104008620 | Hydronic heater: indoor | Hydronic heater | 49.3492 | A | CEC Survey | 2017 | 15 | I | 101.7118 | TON | 8 | 2.0611 | 1.017 | 2.0266
30001 | 30 | MT | 001 | Beaverhead |  | 2104008630 | Hydronic heater: pellet-fired | Pellet Hydronic Heater | 2.1456 | A | CEC Survey | 2017 | 15 | I | 4.4223 | TON | 8 | 2.0611 | 1.017 | 2.0266
30001 | 30 | MT | 001 | Beaverhead |  | 2104008100 | Fireplace: general | Fireplace: general | 253.6341 | A | CEC Survey | 2017 | 15 | I | 62.7146 | TON | 8 | 0.24726 | 1.017 | 0.24313
30001 | 30 | MT | 001 | Beaverhead |  | 2104008210 | Woodstove: fireplace inserts; non-EPA certified | Woodstove or Fireplace Insert | 69.3374 | A | CEC Survey | 2017 | 15 | I | 20.9399 | TON | 8 | 0.302 | 1.017 | 0.29695
30001 | 30 | MT | 001 | Beaverhead |  | 2104008220 | Woodstove: fireplace inserts; EPA certified; non-catalytic | Woodstove or Fireplace Insert | 91.7043 | A | CEC Survey | 2017 | 15 | I | 27.6947 | TON | 8 | 0.302 | 1.017 | 0.29695
30001 | 30 | MT | 001 | Beaverhead |  | 2104008230 | Woodstove: fireplace inserts; EPA certified; catalytic | Woodstove or Fireplace Insert | 62.6274 | A | CEC Survey | 2017 | 15 | I | 18.9134 | TON | 8 | 0.302 | 1.017 | 0.29695
30001 | 30 | MT | 001 | Beaverhead |  | 2104008700 | Outdoor wood burning device, NEC (fire-pits, chimeas, etc) |  | 546.7649 | A | CEC Survey | 2017 | 15 | I | 103.5625 | TON | 8 | 0.18941 | 1.017 | 0.18624
30001 | 30 | MT | 001 | Beaverhead |  | 2104008400 | Woodstove: pellet-fired, general | Pellet Woodstove | 141.4943 | A | CEC Survey | 2017 | 15 | I | 125.4778 | TON | 8 | 0.8868 | 1.017 | 0.87198
30001 | 30 | MT | 001 | Beaverhead |  | 2104009000 | Wax Log; Total: All Combustor Types |  | 75.3289 | A | CEC Survey | 2017 | 15 | I | 58.7937 | TON | 8 | 0.78049 | 1.017 | 0.76745
30001 | 30 | MT | 001 | Beaverhead |  | 2104008310 | Woodstove: freestanding; non-EPA certified | Woodstove or Fireplace Insert | 218.5649 | A | CEC Survey | 2017 | 15 | I | 230.2663 | TON | 8 | 1.0535 | 1.017 | 1.0359
30001 | 30 | MT | 001 | Beaverhead |  | 2104008320 | Woodstove: freestanding; EPA certified; non-catalytic | Woodstove or Fireplace Insert | 289.0697 | A | CEC Survey | 2017 | 15 | I | 304.5458 | TON | 8 | 1.0535 | 1.017 | 1.0359
30001 | 30 | MT | 001 | Beaverhead |  | 2104008330 | Woodstove: freestanding; EPA certified; catalytic | Woodstove or Fireplace Insert | 197.4135 | A | CEC Survey | 2017 | 15 | I | 207.9825 | TON | 8 | 1.0535 | 1.017 | 1.0359
30003 | 30 | MT | 003 | Big Horn |  | 2104008510 | Furnace: Indoor, cordwood-fired, non-EPA certified | Furnace | 64.5114 | A | CEC Survey | 2017 | 15 | I | 130.0207 | TON | 8 | 2.0155 | 1.0276 | 1.9613
30003 | 30 | MT | 003 | Big Horn |  | 2104008530 | Furnace: Indoor, pellet-fired, general | Furnace-Pellet | 5.2307 | A | CEC Survey | 2017 | 15 | I | 10.5422 | TON | 8 | 2.0155 | 1.0276 | 1.9613
30003 | 30 | MT | 003 | Big Horn |  | 2104008610 | Hydronic heater: outdoor | Hydronic heater | 62.7679 | A | CEC Survey | 2017 | 15 | I | 126.5066 | TON | 8 | 2.0155 | 1.0276 | 1.9613
30003 | 30 | MT | 003 | Big Horn |  | 2104008620 | Hydronic heater: indoor | Hydronic heater | 40.1017 | A | CEC Survey | 2017 | 15 | I | 80.8237 | TON | 8 | 2.0155 | 1.0276 | 1.9613
30003 | 30 | MT | 003 | Big Horn |  | 2104008630 | Hydronic heater: pellet-fired | Pellet Hydronic Heater | 1.7436 | A | CEC Survey | 2017 | 15 | I | 3.5141 | TON | 8 | 2.0155 | 1.0276 | 1.9613
30003 | 30 | MT | 003 | Big Horn |  | 2104008100 | Fireplace: general | Fireplace: general | 202.8482 | A | CEC Survey | 2017 | 15 | I | 54.9852 | TON | 8 | 0.27107 | 1.0276 | 0.26379
30003 | 30 | MT | 003 | Big Horn |  | 2104008210 | Woodstove: fireplace inserts; non-EPA certified | Woodstove or Fireplace Insert | 64.514 | A | CEC Survey | 2017 | 15 | I | 16.9852 | TON | 8 | 0.26328 | 1.0276 | 0.25621
30003 | 30 | MT | 003 | Big Horn |  | 2104008220 | Woodstove: fireplace inserts; EPA certified; non-catalytic | Woodstove or Fireplace Insert | 85.325 | A | CEC Survey | 2017 | 15 | I | 22.4643 | TON | 8 | 0.26328 | 1.0276 | 0.25621
30003 | 30 | MT | 003 | Big Horn |  | 2104008230 | Woodstove: fireplace inserts; EPA certified; catalytic | Woodstove or Fireplace Insert | 58.2707 | A | CEC Survey | 2017 | 15 | I | 15.3415 | TON | 8 | 0.26328 | 1.0276 | 0.25621
30003 | 30 | MT | 003 | Big Horn |  | 2104008700 | Outdoor wood burning device, NEC (fire-pits, chimeas, etc) |  | 534.3756 | A | CEC Survey | 2017 | 15 | I | 103.2358 | TON | 8 | 0.19319 | 1.0276 | 0.188
30003 | 30 | MT | 003 | Big Horn |  | 2104008400 | Woodstove: pellet-fired, general | Pellet Woodstove | 148.8771 | A | CEC Survey | 2017 | 15 | I | 96.5761 | TON | 8 | 0.6487 | 1.0276 | 0.63127
30003 | 30 | MT | 003 | Big Horn |  | 2104009000 | Wax Log; Total: All Combustor Types |  | 70.2539 | A | CEC Survey | 2017 | 15 | I | 54.8328 | TON | 8 | 0.78049 | 1.0276 | 0.75953
30003 | 30 | MT | 003 | Big Horn |  | 2104008310 | Woodstove: freestanding; non-EPA certified | Woodstove or Fireplace Insert | 205.6879 | A | CEC Survey | 2017 | 15 | I | 215.142 | TON | 8 | 1.046 | 1.0276 | 1.0179
30003 | 30 | MT | 003 | Big Horn |  | 2104008320 | Woodstove: freestanding; EPA certified; non-catalytic | Woodstove or Fireplace Insert | 272.0388 | A | CEC Survey | 2017 | 15 | I | 284.5426 | TON | 8 | 1.046 | 1.0276 | 1.0179
30003 | 30 | MT | 003 | Big Horn |  | 2104008330 | Woodstove: freestanding; EPA certified; catalytic | Woodstove or Fireplace Insert | 185.7826 | A | CEC Survey | 2017 | 15 | I | 194.3218 | TON | 8 | 1.046 | 1.0276 | 1.0179
30005 | 30 | MT | 005 | Blaine |  | 2104008510 | Furnace: Indoor, cordwood-fired, non-EPA certified | Furnace | 60.0477 | A | CEC Survey | 2017 | 15 | I | 123.7984 | TON | 8 | 2.0617 | 1.0276 | 2.0063
30005 | 30 | MT | 005 | Blaine |  | 2104008530 | Furnace: Indoor, pellet-fired, general | Furnace-Pellet | 4.8687 | A | CEC Survey | 2017 | 15 | I | 10.0377 | TON | 8 | 2.0617 | 1.0276 | 2.0063
30005 | 30 | MT | 005 | Blaine |  | 2104008610 | Hydronic heater: outdoor | Hydronic heater | 58.4247 | A | CEC Survey | 2017 | 15 | I | 120.4525 | TON | 8 | 2.0617 | 1.0276 | 2.0063
30005 | 30 | MT | 005 | Blaine |  | 2104008620 | Hydronic heater: indoor | Hydronic heater | 37.3269 | A | CEC Survey | 2017 | 15 | I | 76.9557 | TON | 8 | 2.0617 | 1.0276 | 2.0063
30005 | 30 | MT | 005 | Blaine |  | 2104008630 | Hydronic heater: pellet-fired | Pellet Hydronic Heater | 1.6229 | A | CEC Survey | 2017 | 15 | I | 3.3459 | TON | 8 | 2.0617 | 1.0276 | 2.0063
30005 | 30 | MT | 005 | Blaine |  | 2104008100 | Fireplace: general | Fireplace: general | 129.872 | A | CEC Survey | 2017 | 15 | I | 38.7367 | TON | 8 | 0.29827 | 1.0276 | 0.29026
30005 | 30 | MT | 005 | Blaine |  | 2104008210 | Woodstove: fireplace inserts; non-EPA certified | Woodstove or Fireplace Insert | 36.9007 | A | CEC Survey | 2017 | 15 | I | 9.5186 | TON | 8 | 0.25795 | 1.0276 | 0.25102
30005 | 30 | MT | 005 | Blaine |  | 2104008220 | Woodstove: fireplace inserts; EPA certified; non-catalytic | Woodstove or Fireplace Insert | 48.8042 | A | CEC Survey | 2017 | 15 | I | 12.5891 | TON | 8 | 0.25795 | 1.0276 | 0.25102
30005 | 30 | MT | 005 | Blaine |  | 2104008230 | Woodstove: fireplace inserts; EPA certified; catalytic | Woodstove or Fireplace Insert | 33.3297 | A | CEC Survey | 2017 | 15 | I | 8.5974 | TON | 8 | 0.25795 | 1.0276 | 0.25102
30005 | 30 | MT | 005 | Blaine |  | 2104008700 | Outdoor wood burning device, NEC (fire-pits, chimeas, etc) |  | 356.1753 | A | CEC Survey | 2017 | 15 | I | 68.9545 | TON | 8 | 0.1936 | 1.0276 | 0.1884
30005 | 30 | MT | 005 | Blaine |  | 2104008400 | Woodstove: pellet-fired, general | Pellet Woodstove | 112.9581 | A | CEC Survey | 2017 | 15 | I | 88.1018 | TON | 8 | 0.77995 | 1.0276 | 0.759
30005 | 30 | MT | 005 | Blaine |  | 2104009000 | Wax Log; Total: All Combustor Types |  | 43.8187 | A | CEC Survey | 2017 | 15 | I | 34.2003 | TON | 8 | 0.78049 | 1.0276 | 0.75953
30005 | 30 | MT | 005 | Blaine |  | 2104008310 | Woodstove: freestanding; non-EPA certified | Woodstove or Fireplace Insert | 149.6055 | A | CEC Survey | 2017 | 15 | I | 167.656 | TON | 8 | 1.1207 | 1.0276 | 1.0906
30005 | 30 | MT | 005 | Blaine |  | 2104008320 | Woodstove: freestanding; EPA certified; non-catalytic | Woodstove or Fireplace Insert | 197.8653 | A | CEC Survey | 2017 | 15 | I | 221.7386 | TON | 8 | 1.1207 | 1.0276 | 1.0906
30005 | 30 | MT | 005 | Blaine |  | 2104008330 | Woodstove: freestanding; EPA certified; catalytic | Woodstove or Fireplace Insert | 135.1275 | A | CEC Survey | 2017 | 15 | I | 151.4312 | TON | 8 | 1.1207 | 1.0276 | 1.0906
30007 | 30 | MT | 007 | Broadwater |  | 2104008510 | Furnace: Indoor, cordwood-fired, non-EPA certified | Furnace | 69.2694 | A | CEC Survey | 2017 | 15 | I | 142.7909 | TON | 8 | 2.0614 | 1.017 | 2.0269
30007 | 30 | MT | 007 | Broadwater |  | 2104008530 | Furnace: Indoor, pellet-fired, general | Furnace-Pellet | 5.6164 | A | CEC Survey | 2017 | 15 | I | 11.5776 | TON | 8 | 2.0614 | 1.017 | 2.0269
30007 | 30 | MT | 007 | Broadwater |  | 2104008610 | Hydronic heater: outdoor | Hydronic heater | 67.3973 | A | CEC Survey | 2017 | 15 | I | 138.9317 | TON | 8 | 2.0614 | 1.017 | 2.0269
30007 | 30 | MT | 007 | Broadwater |  | 2104008620 | Hydronic heater: indoor | Hydronic heater | 43.0594 | A | CEC Survey | 2017 | 15 | I | 88.7619 | TON | 8 | 2.0614 | 1.017 | 2.0269
30007 | 30 | MT | 007 | Broadwater |  | 2104008630 | Hydronic heater: pellet-fired | Pellet Hydronic Heater | 1.8721 | A | CEC Survey | 2017 | 15 | I | 3.8592 | TON | 8 | 2.0614 | 1.017 | 2.0269
30007 | 30 | MT | 007 | Broadwater |  | 2104008100 | Fireplace: general | Fireplace: general | 113.8788 | A | CEC Survey | 2017 | 15 | I | 32.7499 | TON | 8 | 0.28759 | 1.017 | 0.28278
30007 | 30 | MT | 007 | Broadwater |  | 2104008210 | Woodstove: fireplace inserts; non-EPA certified | Woodstove or Fireplace Insert | 54.9521 | A | CEC Survey | 2017 | 15 | I | 16.2081 | TON | 8 | 0.29495 | 1.017 | 0.29002
30007 | 30 | MT | 007 | Broadwater |  | 2104008220 | Woodstove: fireplace inserts; EPA certified; non-catalytic | Woodstove or Fireplace Insert | 72.6786 | A | CEC Survey | 2017 | 15 | I | 21.4365 | TON | 8 | 0.29495 | 1.017 | 0.29002
30007 | 30 | MT | 007 | Broadwater |  | 2104008230 | Woodstove: fireplace inserts; EPA certified; catalytic | Woodstove or Fireplace Insert | 49.6342 | A | CEC Survey | 2017 | 15 | I | 14.6396 | TON | 8 | 0.29495 | 1.017 | 0.29002
30007 | 30 | MT | 007 | Broadwater |  | 2104008700 | Outdoor wood burning device, NEC (fire-pits, chimeas, etc) |  | 385.4285 | A | CEC Survey | 2017 | 15 | I | 74.1371 | TON | 8 | 0.19235 | 1.017 | 0.18913
30007 | 30 | MT | 007 | Broadwater |  | 2104008400 | Woodstove: pellet-fired, general | Pellet Woodstove | 120.1076 | A | CEC Survey | 2017 | 15 | I | 114.8332 | TON | 8 | 0.95609 | 1.017 | 0.94011
30007 | 30 | MT | 007 | Broadwater |  | 2104009000 | Wax Log; Total: All Combustor Types |  | 45.542 | A | CEC Survey | 2017 | 15 | I | 35.5452 | TON | 8 | 0.78049 | 1.017 | 0.76745
30007 | 30 | MT | 007 | Broadwater |  | 2104008310 | Woodstove: freestanding; non-EPA certified | Woodstove or Fireplace Insert | 190.4541 | A | CEC Survey | 2017 | 15 | I | 212.8479 | TON | 8 | 1.1176 | 1.017 | 1.0989
30007 | 30 | MT | 007 | Broadwater |  | 2104008320 | Woodstove: freestanding; EPA certified; non-catalytic | Woodstove or Fireplace Insert | 251.8908 | A | CEC Survey | 2017 | 15 | I | 281.5085 | TON | 8 | 1.1176 | 1.017 | 1.0989
30007 | 30 | MT | 007 | Broadwater |  | 2104008330 | Woodstove: freestanding; EPA certified; catalytic | Woodstove or Fireplace Insert | 172.023 | A | CEC Survey | 2017 | 15 | I | 192.2497 | TON | 8 | 1.1176 | 1.017 | 1.0989
30009 | 30 | MT | 009 | Carbon |  | 2104008510 | Furnace: Indoor, cordwood-fired, non-EPA certified | Furnace | 96.3159 | A | CEC Survey | 2017 | 15 | I | 189.5111 | TON | 8 | 1.9676 | 1.017 | 1.9347
30009 | 30 | MT | 009 | Carbon |  | 2104008530 | Furnace: Indoor, pellet-fired, general | Furnace-Pellet | 7.8094 | A | CEC Survey | 2017 | 15 | I | 15.3658 | TON | 8 | 1.9676 | 1.017 | 1.9347
30009 | 30 | MT | 009 | Carbon |  | 2104008610 | Hydronic heater: outdoor | Hydronic heater | 93.7127 | A | CEC Survey | 2017 | 15 | I | 184.3891 | TON | 8 | 1.9676 | 1.017 | 1.9347
30009 | 30 | MT | 009 | Carbon |  | 2104008620 | Hydronic heater: indoor | Hydronic heater | 59.872 | A | CEC Survey | 2017 | 15 | I | 117.8042 | TON | 8 | 1.9676 | 1.017 | 1.9347
30009 | 30 | MT | 009 | Carbon |  | 2104008630 | Hydronic heater: pellet-fired | Pellet Hydronic Heater | 2.6031 | A | CEC Survey | 2017 | 15 | I | 5.1219 | TON | 8 | 1.9676 | 1.017 | 1.9347
30009 | 30 | MT | 009 | Carbon |  | 2104008100 | Fireplace: general | Fireplace: general | 336.2904 | A | CEC Survey | 2017 | 15 | I | 99.995 | TON | 8 | 0.29735 | 1.017 | 0.29238
30009 | 30 | MT | 009 | Carbon |  | 2104008210 | Woodstove: fireplace inserts; non-EPA certified | Woodstove or Fireplace Insert | 69.0073 | A | CEC Survey | 2017 | 15 | I | 18.7726 | TON | 8 | 0.27204 | 1.017 | 0.26749
30009 | 30 | MT | 009 | Carbon |  | 2104008220 | Woodstove: fireplace inserts; EPA certified; non-catalytic | Woodstove or Fireplace Insert | 91.2677 | A | CEC Survey | 2017 | 15 | I | 24.8283 | TON | 8 | 0.27204 | 1.017 | 0.26749
30009 | 30 | MT | 009 | Carbon |  | 2104008230 | Woodstove: fireplace inserts; EPA certified; catalytic | Woodstove or Fireplace Insert | 62.3291 | A | CEC Survey | 2017 | 15 | I | 16.9559 | TON | 8 | 0.27204 | 1.017 | 0.26749
30009 | 30 | MT | 009 | Carbon |  | 2104008700 | Outdoor wood burning device, NEC (fire-pits, chimeas, etc) |  | 733.2713 | A | CEC Survey | 2017 | 15 | I | 140.1027 | TON | 8 | 0.19107 | 1.017 | 0.18787
30009 | 30 | MT | 009 | Carbon |  | 2104008400 | Woodstove: pellet-fired, general | Pellet Woodstove | 227.0698 | A | CEC Survey | 2017 | 15 | I | 142.5299 | TON | 8 | 0.62769 | 1.017 | 0.6172
30009 | 30 | MT | 009 | Carbon |  | 2104009000 | Wax Log; Total: All Combustor Types |  | 86.4445 | A | CEC Survey | 2017 | 15 | I | 67.4694 | TON | 8 | 0.78049 | 1.017 | 0.76745
30009 | 30 | MT | 009 | Carbon |  | 2104008310 | Woodstove: freestanding; non-EPA certified | Woodstove or Fireplace Insert | 261.4849 | A | CEC Survey | 2017 | 15 | I | 285.6726 | TON | 8 | 1.0925 | 1.017 | 1.0742
30009 | 30 | MT | 009 | Carbon |  | 2104008320 | Woodstove: freestanding; EPA certified; non-catalytic | Woodstove or Fireplace Insert | 345.8349 | A | CEC Survey | 2017 | 15 | I | 377.8251 | TON | 8 | 1.0925 | 1.017 | 1.0742
30009 | 30 | MT | 009 | Carbon |  | 2104008330 | Woodstove: freestanding; EPA certified; catalytic | Woodstove or Fireplace Insert | 236.1799 | A | CEC Survey | 2017 | 15 | I | 258.0269 | TON | 8 | 1.0925 | 1.017 | 1.0742
30011 | 30 | MT | 011 | Carter |  | 2104008510 | Furnace: Indoor, cordwood-fired, non-EPA certified | Furnace | 15.5459 | A | CEC Survey | 2017 | 15 | I | 31.6875 | TON | 8 | 2.0383 | 1.017 | 2.0042
30011 | 30 | MT | 011 | Carter |  | 2104008530 | Furnace: Indoor, pellet-fired, general | Furnace-Pellet | 1.2605 | A | CEC Survey | 2017 | 15 | I | 2.5693 | TON | 8 | 2.0383 | 1.017 | 2.0042
30011 | 30 | MT | 011 | Carter |  | 2104008610 | Hydronic heater: outdoor | Hydronic heater | 15.1257 | A | CEC Survey | 2017 | 15 | I | 30.8311 | TON | 8 | 2.0383 | 1.017 | 2.0042
30011 | 30 | MT | 011 | Carter |  | 2104008620 | Hydronic heater: indoor | Hydronic heater | 9.6637 | A | CEC Survey | 2017 | 15 | I | 19.6976 | TON | 8 | 2.0383 | 1.017 | 2.0042
30011 | 30 | MT | 011 | Carter |  | 2104008630 | Hydronic heater: pellet-fired | Pellet Hydronic Heater | 0.42016 | A | CEC Survey | 2017 | 15 | I | 0.85642 | TON | 8 | 2.0383 | 1.017 | 2.0042
30011 | 30 | MT | 011 | Carter |  | 2104008100 | Fireplace: general | Fireplace: general | 19.0032 | A | CEC Survey | 2017 | 15 | I | 5.6051 | TON | 8 | 0.29496 | 1.017 | 0.29003
30011 | 30 | MT | 011 | Carter |  | 2104008210 | Woodstove: fireplace inserts; non-EPA certified | Woodstove or Fireplace Insert | 12.5246 | A | CEC Survey | 2017 | 15 | I | 3.0498 | TON | 8 | 0.24351 | 1.017 | 0.23944
30011 | 30 | MT | 011 | Carter |  | 2104008220 | Woodstove: fireplace inserts; EPA certified; non-catalytic | Woodstove or Fireplace Insert | 16.5648 | A | CEC Survey | 2017 | 15 | I | 4.0336 | TON | 8 | 0.24351 | 1.017 | 0.23944
30011 | 30 | MT | 011 | Carter |  | 2104008230 | Woodstove: fireplace inserts; EPA certified; catalytic | Woodstove or Fireplace Insert | 11.3125 | A | CEC Survey | 2017 | 15 | I | 2.7547 | TON | 8 | 0.24351 | 1.017 | 0.23944
30011 | 30 | MT | 011 | Carter |  | 2104008700 | Outdoor wood burning device, NEC (fire-pits, chimeas, etc) |  | 85.4462 | A | CEC Survey | 2017 | 15 | I | 16.4155 | TON | 8 | 0.19211 | 1.017 | 0.1889
30011 | 30 | MT | 011 | Carter |  | 2104008400 | Woodstove: pellet-fired, general | Pellet Woodstove | 26.9151 | A | CEC Survey | 2017 | 15 | I | 23.0635 | TON | 8 | 0.8569 | 1.017 | 0.84257
30011 | 30 | MT | 011 | Carter |  | 2104009000 | Wax Log; Total: All Combustor Types |  | 10.699 | A | CEC Survey | 2017 | 15 | I | 8.3505 | TON | 8 | 0.78049 | 1.017 | 0.76745
30011 | 30 | MT | 011 | Carter |  | 2104008310 | Woodstove: freestanding; non-EPA certified | Woodstove or Fireplace Insert | 44.8951 | A | CEC Survey | 2017 | 15 | I | 49.4205 | TON | 8 | 1.1008 | 1.017 | 1.0824
30011 | 30 | MT | 011 | Carter |  | 2104008320 | Woodstove: freestanding; EPA certified; non-catalytic | Woodstove or Fireplace Insert | 59.3774 | A | CEC Survey | 2017 | 15 | I | 65.3626 | TON | 8 | 1.1008 | 1.017 | 1.0824
30011 | 30 | MT | 011 | Carter |  | 2104008330 | Woodstove: freestanding; EPA certified; catalytic | Woodstove or Fireplace Insert | 40.5504 | A | CEC Survey | 2017 | 15 | I | 44.6378 | TON | 8 | 1.1008 | 1.017 | 1.0824
30013 | 30 | MT | 013 | Cascade |  | 2104008510 | Furnace: Indoor, cordwood-fired, non-EPA certified | Furnace | 276.0544 | A | CEC Survey | 2017 | 15 | I | 530.1511 | TON | 8 | 1.9205 | 1.017 | 1.8884
30013 | 30 | MT | 013 | Cascade |  | 2104008530 | Furnace: Indoor, pellet-fired, general | Furnace-Pellet | 22.3828 | A | CEC Survey | 2017 | 15 | I | 42.9852 | TON | 8 | 1.9205 | 1.017 | 1.8884
30013 | 30 | MT | 013 | Cascade |  | 2104008610 | Hydronic heater: outdoor | Hydronic heater | 268.5934 | A | CEC Survey | 2017 | 15 | I | 515.8226 | TON | 8 | 1.9205 | 1.017 | 1.8884
30013 | 30 | MT | 013 | Cascade |  | 2104008620 | Hydronic heater: indoor | Hydronic heater | 171.6014 | A | CEC Survey | 2017 | 15 | I | 329.5534 | TON | 8 | 1.9205 | 1.017 | 1.8884
30013 | 30 | MT | 013 | Cascade |  | 2104008630 | Hydronic heater: pellet-fired | Pellet Hydronic Heater | 7.4609 | A | CEC Survey | 2017 | 15 | I | 14.3284 | TON | 8 | 1.9205 | 1.017 | 1.8884
30013 | 30 | MT | 013 | Cascade |  | 2104008100 | Fireplace: general | Fireplace: general | 3285.7767 | A | CEC Survey | 2017 | 15 | I | 771.2477 | TON | 8 | 0.23472 | 1.017 | 0.2308
30013 | 30 | MT | 013 | Cascade |  | 2104008210 | Woodstove: fireplace inserts; non-EPA certified | Woodstove or Fireplace Insert | 363.2379 | A | CEC Survey | 2017 | 15 | I | 102.0324 | TON | 8 | 0.2809 | 1.017 | 0.2762
30013 | 30 | MT | 013 | Cascade |  | 2104008220 | Woodstove: fireplace inserts; EPA certified; non-catalytic | Woodstove or Fireplace Insert | 480.4114 | A | CEC Survey | 2017 | 15 | I | 134.946 | TON | 8 | 0.2809 | 1.017 | 0.2762
30013 | 30 | MT | 013 | Cascade |  | 2104008230 | Woodstove: fireplace inserts; EPA certified; catalytic | Woodstove or Fireplace Insert | 328.0859 | A | CEC Survey | 2017 | 15 | I | 92.1583 | TON | 8 | 0.2809 | 1.017 | 0.2762
30013 | 30 | MT | 013 | Cascade |  | 2104008700 | Outdoor wood burning device, NEC (fire-pits, chimeas, etc) |  | 4153.0545 | A | CEC Survey | 2017 | 15 | I | 788.5887 | TON | 8 | 0.18988 | 1.017 | 0.18671
30013 | 30 | MT | 013 | Cascade |  | 2104008400 | Woodstove: pellet-fired, general | Pellet Woodstove | 932.4081 | A | CEC Survey | 2017 | 15 | I | 393.5239 | TON | 8 | 0.42205 | 1.017 | 0.415
30013 | 30 | MT | 013 | Cascade |  | 2104009000 | Wax Log; Total: All Combustor Types |  | 651.089 | A | CEC Survey | 2017 | 15 | I | 508.1713 | TON | 8 | 0.78049 | 1.017 | 0.76745
30013 | 30 | MT | 013 | Cascade |  | 2104008310 | Woodstove: freestanding; non-EPA certified | Woodstove or Fireplace Insert | 977.1079 | A | CEC Survey | 2017 | 15 | I | 865.4361 | TON | 8 | 0.88571 | 1.017 | 0.87091
30013 | 30 | MT | 013 | Cascade |  | 2104008320 | Woodstove: freestanding; EPA certified; non-catalytic | Woodstove or Fireplace Insert | 1292.304 | A | CEC Survey | 2017 | 15 | I | 1144.6091 | TON | 8 | 0.88571 | 1.017 | 0.87091
30013 | 30 | MT | 013 | Cascade |  | 2104008330 | Woodstove: freestanding; EPA certified; catalytic | Woodstove or Fireplace Insert | 882.5491 | A | CEC Survey | 2017 | 15 | I | 781.6842 | TON | 8 | 0.88571 | 1.017 | 0.87091
30015 | 30 | MT | 015 | Chouteau |  | 2104008510 | Furnace: Indoor, cordwood-fired, non-EPA certified | Furnace | 62.7343 | A | CEC Survey | 2017 | 15 | I | 128.5381 | TON | 8 | 2.0489 | 1.017 | 2.0147
30015 | 30 | MT | 015 | Chouteau |  | 2104008530 | Furnace: Indoor, pellet-fired, general | Furnace-Pellet | 5.0866 | A | CEC Survey | 2017 | 15 | I | 10.422 | TON | 8 | 2.0489 | 1.017 | 2.0147
30015 | 30 | MT | 015 | Chouteau |  | 2104008610 | Hydronic heater: outdoor | Hydronic heater | 61.0388 | A | CEC Survey | 2017 | 15 | I | 125.0641 | TON | 8 | 2.0489 | 1.017 | 2.0147
30015 | 30 | MT | 015 | Chouteau |  | 2104008620 | Hydronic heater: indoor | Hydronic heater | 38.997 | A | CEC Survey | 2017 | 15 | I | 79.9021 | TON | 8 | 2.0489 | 1.017 | 2.0147
30015 | 30 | MT | 015 | Chouteau |  | 2104008630 | Hydronic heater: pellet-fired | Pellet Hydronic Heater | 1.6955 | A | CEC Survey | 2017 | 15 | I | 3.474 | TON | 8 | 2.0489 | 1.017 | 2.0147
30015 | 30 | MT | 015 | Chouteau |  | 2104008100 | Fireplace: general | Fireplace: general | 121.8568 | A | CEC Survey | 2017 | 15 | I | 35.9026 | TON | 8 | 0.29463 | 1.017 | 0.2897
30015 | 30 | MT | 015 | Chouteau |  | 2104008210 | Woodstove: fireplace inserts; non-EPA certified | Woodstove or Fireplace Insert | 39.0862 | A | CEC Survey | 2017 | 15 | I | 9.8459 | TON | 8 | 0.2519 | 1.017 | 0.24769
30015 | 30 | MT | 015 | Chouteau |  | 2104008220 | Woodstove: fireplace inserts; EPA certified; non-catalytic | Woodstove or Fireplace Insert | 51.6946 | A | CEC Survey | 2017 | 15 | I | 13.022 | TON | 8 | 0.2519 | 1.017 | 0.24769
30015 | 30 | MT | 015 | Chouteau |  | 2104008230 | Woodstove: fireplace inserts; EPA certified; catalytic | Woodstove or Fireplace Insert | 35.3036 | A | CEC Survey | 2017 | 15 | I | 8.8931 | TON | 8 | 0.2519 | 1.017 | 0.24769
30015 | 30 | MT | 015 | Chouteau |  | 2104008700 | Outdoor wood burning device, NEC (fire-pits, chimeas, etc) |  | 363.5191 | A | CEC Survey | 2017 | 15 | I | 69.9022 | TON | 8 | 0.19229 | 1.017 | 0.18908
30015 | 30 | MT | 015 | Chouteau |  | 2104008400 | Woodstove: pellet-fired, general | Pellet Woodstove | 116.3489 | A | CEC Survey | 2017 | 15 | I | 92.3635 | TON | 8 | 0.79385 | 1.017 | 0.78058
30015 | 30 | MT | 015 | Chouteau |  | 2104009000 | Wax Log; Total: All Combustor Types |  | 43.3643 | A | CEC Survey | 2017 | 15 | I | 33.8456 | TON | 8 | 0.78049 | 1.017 | 0.76745
30015 | 30 | MT | 015 | Chouteau |  | 2104008310 | Woodstove: freestanding; non-EPA certified | Woodstove or Fireplace Insert | 157.6147 | A | CEC Survey | 2017 | 15 | I | 173.7959 | TON | 8 | 1.1027 | 1.017 | 1.0842
30015 | 30 | MT | 015 | Chouteau |  | 2104008320 | Woodstove: freestanding; EPA certified; non-catalytic | Woodstove or Fireplace Insert | 208.4581 | A | CEC Survey | 2017 | 15 | I | 229.8591 | TON | 8 | 1.1027 | 1.017 | 1.0842
30015 | 30 | MT | 015 | Chouteau |  | 2104008330 | Woodstove: freestanding; EPA certified; catalytic | Woodstove or Fireplace Insert | 142.3616 | A | CEC Survey | 2017 | 15 | I | 156.977 | TON | 8 | 1.1027 | 1.017 | 1.0842
30017 | 30 | MT | 017 | Custer |  | 2104008510 | Furnace: Indoor, cordwood-fired, non-EPA certified | Furnace | 41.9689 | A | CEC Survey | 2017 | 15 | I | 82.0648 | TON | 8 | 1.9554 | 1.0276 | 1.9029
30017 | 30 | MT | 017 | Custer |  | 2104008530 | Furnace: Indoor, pellet-fired, general | Furnace-Pellet | 3.4029 | A | CEC Survey | 2017 | 15 | I | 6.6539 | TON | 8 | 1.9554 | 1.0276 | 1.9029
30017 | 30 | MT | 017 | Custer |  | 2104008610 | Hydronic heater: outdoor | Hydronic heater | 40.8346 | A | CEC Survey | 2017 | 15 | I | 79.8468 | TON | 8 | 1.9554 | 1.0276 | 1.9029
30017 | 30 | MT | 017 | Custer |  | 2104008620 | Hydronic heater: indoor | Hydronic heater | 26.0888 | A | CEC Survey | 2017 | 15 | I | 51.0133 | TON | 8 | 1.9554 | 1.0276 | 1.9029
30017 | 30 | MT | 017 | Custer |  | 2104008630 | Hydronic heater: pellet-fired | Pellet Hydronic Heater | 1.1343 | A | CEC Survey | 2017 | 15 | I | 2.218 | TON | 8 | 1.9554 | 1.0276 | 1.9029
30017 | 30 | MT | 017 | Custer |  | 2104008100 | Fireplace: general | Fireplace: general | 372.1211 | A | CEC Survey | 2017 | 15 | I | 89.7927 | TON | 8 | 0.2413 | 1.0276 | 0.23482
30017 | 30 | MT | 017 | Custer |  | 2104008210 | Woodstove: fireplace inserts; non-EPA certified | Woodstove or Fireplace Insert | 59.6237 | A | CEC Survey | 2017 | 15 | I | 15.3078 | TON | 8 | 0.25674 | 1.0276 | 0.24985
30017 | 30 | MT | 017 | Custer |  | 2104008220 | Woodstove: fireplace inserts; EPA certified; non-catalytic | Woodstove or Fireplace Insert | 78.8572 | A | CEC Survey | 2017 | 15 | I | 20.2459 | TON | 8 | 0.25674 | 1.0276 | 0.24985
30017 | 30 | MT | 017 | Custer |  | 2104008230 | Woodstove: fireplace inserts; EPA certified; catalytic | Woodstove or Fireplace Insert | 53.8537 | A | CEC Survey | 2017 | 15 | I | 13.8264 | TON | 8 | 0.25674 | 1.0276 | 0.24985
30017 | 30 | MT | 017 | Custer |  | 2104008700 | Outdoor wood burning device, NEC (fire-pits, chimeas, etc) |  | 620.9327 | A | CEC Survey | 2017 | 15 | I | 119.7966 | TON | 8 | 0.19293 | 1.0276 | 0.18775
30017 | 30 | MT | 017 | Custer |  | 2104008400 | Woodstove: pellet-fired, general | Pellet Woodstove | 142.5556 | A | CEC Survey | 2017 | 15 | I | 58.5473 | TON | 8 | 0.4107 | 1.0276 | 0.39967
30017 | 30 | MT | 017 | Custer |  | 2104009000 | Wax Log; Total: All Combustor Types |  | 92.3148 | A | CEC Survey | 2017 | 15 | I | 72.0512 | TON | 8 | 0.78049 | 1.0276 | 0.75953
30017 | 30 | MT | 017 | Custer |  | 2104008310 | Woodstove: freestanding; non-EPA certified | Woodstove or Fireplace Insert | 160.1736 | A | CEC Survey | 2017 | 15 | I | 141.0231 | TON | 8 | 0.88044 | 1.0276 | 0.85679
30017 | 30 | MT | 017 | Custer |  | 2104008320 | Woodstove: freestanding; EPA certified; non-catalytic | Woodstove or Fireplace Insert | 211.8425 | A | CEC Survey | 2017 | 15 | I | 186.5145 | TON | 8 | 0.88044 | 1.0276 | 0.85679
30017 | 30 | MT | 017 | Custer |  | 2104008330 | Woodstove: freestanding; EPA certified; catalytic | Woodstove or Fireplace Insert | 144.6729 | A | CEC Survey | 2017 | 15 | I | 127.3757 | TON | 8 | 0.88044 | 1.0276 | 0.85679
30019 | 30 | MT | 019 | Daniels |  | 2104008510 | Furnace: Indoor, cordwood-fired, non-EPA certified | Furnace | 31.8458 | A | CEC Survey | 2017 | 15 | I | 67.1959 | TON | 8 | 2.11 | 1.0276 | 2.0534
30019 | 30 | MT | 019 | Daniels |  | 2104008530 | Furnace: Indoor, pellet-fired, general | Furnace-Pellet | 2.5821 | A | CEC Survey | 2017 | 15 | I | 5.4483 | TON | 8 | 2.11 | 1.0276 | 2.0534
30019 | 30 | MT | 019 | Daniels |  | 2104008610 | Hydronic heater: outdoor | Hydronic heater | 30.9851 | A | CEC Survey | 2017 | 15 | I | 65.3798 | TON | 8 | 2.11 | 1.0276 | 2.0534
30019 | 30 | MT | 019 | Daniels |  | 2104008620 | Hydronic heater: indoor | Hydronic heater | 19.796 | A | CEC Survey | 2017 | 15 | I | 41.7704 | TON | 8 | 2.11 | 1.0276 | 2.0534
30019 | 30 | MT | 019 | Daniels |  | 2104008630 | Hydronic heater: pellet-fired | Pellet Hydronic Heater | 0.8607 | A | CEC Survey | 2017 | 15 | I | 1.8161 | TON | 8 | 2.11 | 1.0276 | 2.0534
30019 | 30 | MT | 019 | Daniels |  | 2104008100 | Fireplace: general | Fireplace: general | 32.6197 | A | CEC Survey | 2017 | 15 | I | 9.6316 | TON | 8 | 0.29527 | 1.0276 | 0.28734
30019 | 30 | MT | 019 | Daniels |  | 2104008210 | Woodstove: fireplace inserts; non-EPA certified | Woodstove or Fireplace Insert | 18.8767 | A | CEC Survey | 2017 | 15 | I | 4.8084 | TON | 8 | 0.25472 | 1.0276 | 0.24788
30019 | 30 | MT | 019 | Daniels |  | 2104008220 | Woodstove: fireplace inserts; EPA certified; non-catalytic | Woodstove or Fireplace Insert | 24.9659 | A | CEC Survey | 2017 | 15 | I | 6.3594 | TON | 8 | 0.25472 | 1.0276 | 0.24788
30019 | 30 | MT | 019 | Daniels |  | 2104008230 | Woodstove: fireplace inserts; EPA certified; catalytic | Woodstove or Fireplace Insert | 17.0499 | A | CEC Survey | 2017 | 15 | I | 4.343 | TON | 8 | 0.25472 | 1.0276 | 0.24788
30019 | 30 | MT | 019 | Daniels |  | 2104008700 | Outdoor wood burning device, NEC (fire-pits, chimeas, etc) |  | 141.2658 | A | CEC Survey | 2017 | 15 | I | 27.4984 | TON | 8 | 0.19466 | 1.0276 | 0.18943
30019 | 30 | MT | 019 | Daniels |  | 2104008400 | Woodstove: pellet-fired, general | Pellet Woodstove | 46.1087 | A | CEC Survey | 2017 | 15 | I | 47.6675 | TON | 8 | 1.0338 | 1.0276 | 1.006
30019 | 30 | MT | 019 | Daniels |  | 2104009000 | Wax Log; Total: All Combustor Types |  | 16.5883 | A | CEC Survey | 2017 | 15 | I | 12.947 | TON | 8 | 0.78049 | 1.0276 | 0.75953
30019 | 30 | MT | 019 | Daniels |  | 2104008310 | Woodstove: freestanding; non-EPA certified | Woodstove or Fireplace Insert | 75.0851 | A | CEC Survey | 2017 | 15 | I | 83.8411 | TON | 8 | 1.1166 | 1.0276 | 1.0866
30019 | 30 | MT | 019 | Daniels |  | 2104008320 | Woodstove: freestanding; EPA certified; non-catalytic | Woodstove or Fireplace Insert | 99.3061 | A | CEC Survey | 2017 | 15 | I | 110.8866 | TON | 8 | 1.1166 | 1.0276 | 1.0866
30019 | 30 | MT | 019 | Daniels |  | 2104008330 | Woodstove: freestanding; EPA certified; catalytic | Woodstove or Fireplace Insert | 67.8188 | A | CEC Survey | 2017 | 15 | I | 75.7274 | TON | 8 | 1.1166 | 1.0276 | 1.0866
30021 | 30 | MT | 021 | Dawson |  | 2104008510 | Furnace: Indoor, cordwood-fired, non-EPA certified | Furnace | 51.5428 | A | CEC Survey | 2017 | 15 | I | 102.981 | TON | 8 | 1.998 | 1.0276 | 1.9443
30021 | 30 | MT | 021 | Dawson |  | 2104008530 | Furnace: Indoor, pellet-fired, general | Furnace-Pellet | 4.1791 | A | CEC Survey | 2017 | 15 | I | 8.3498 | TON | 8 | 1.998 | 1.0276 | 1.9443
30021 | 30 | MT | 021 | Dawson |  | 2104008610 | Hydronic heater: outdoor | Hydronic heater | 50.1498 | A | CEC Survey | 2017 | 15 | I | 100.1978 | TON | 8 | 1.998 | 1.0276 | 1.9443
30021 | 30 | MT | 021 | Dawson |  | 2104008620 | Hydronic heater: indoor | Hydronic heater | 32.0401 | A | CEC Survey | 2017 | 15 | I | 64.0152 | TON | 8 | 1.998 | 1.0276 | 1.9443
30021 | 30 | MT | 021 | Dawson |  | 2104008630 | Hydronic heater: pellet-fired | Pellet Hydronic Heater | 1.393 | A | CEC Survey | 2017 | 15 | I | 2.7833 | TON | 8 | 1.998 | 1.0276 | 1.9443
30021 | 30 | MT | 021 | Dawson |  | 2104008100 | Fireplace: general | Fireplace: general | 309.6647 | A | CEC Survey | 2017 | 15 | I | 75.2216 | TON | 8 | 0.24291 | 1.0276 | 0.23639
30021 | 30 | MT | 021 | Dawson |  | 2104008210 | Woodstove: fireplace inserts; non-EPA certified | Woodstove or Fireplace Insert | 49.5727 | A | CEC Survey | 2017 | 15 | I | 12.3698 | TON | 8 | 0.24953 | 1.0276 | 0.24283
30021 | 30 | MT | 021 | Dawson |  | 2104008220 | Woodstove: fireplace inserts; EPA certified; non-catalytic | Woodstove or Fireplace Insert | 65.5639 | A | CEC Survey | 2017 | 15 | I | 16.3601 | TON | 8 | 0.24953 | 1.0276 | 0.24283
30021 | 30 | MT | 021 | Dawson |  | 2104008230 | Woodstove: fireplace inserts; EPA certified; catalytic | Woodstove or Fireplace Insert | 44.7753 | A | CEC Survey | 2017 | 15 | I | 11.1727 | TON | 8 | 0.24953 | 1.0276 | 0.24283
30021 | 30 | MT | 021 | Dawson |  | 2104008700 | Outdoor wood burning device, NEC (fire-pits, chimeas, etc) |  | 538.8328 | A | CEC Survey | 2017 | 15 | I | 103.2271 | TON | 8 | 0.19158 | 1.0276 | 0.18643
30021 | 30 | MT | 021 | Dawson |  | 2104008400 | Woodstove: pellet-fired, general | Pellet Woodstove | 130.8626 | A | CEC Survey | 2017 | 15 | I | 70.0897 | TON | 8 | 0.5356 | 1.0276 | 0.52121
30021 | 30 | MT | 021 | Dawson |  | 2104009000 | Wax Log; Total: All Combustor Types |  | 76.5976 | A | CEC Survey | 2017 | 15 | I | 59.784 | TON | 8 | 0.78049 | 1.0276 | 0.75953
30021 | 30 | MT | 021 | Dawson |  | 2104008310 | Woodstove: freestanding; non-EPA certified | Woodstove or Fireplace Insert | 155.9183 | A | CEC Survey | 2017 | 15 | I | 149.1684 | TON | 8 | 0.95671 | 1.0276 | 0.93101
30021 | 30 | MT | 021 | Dawson |  | 2104008320 | Woodstove: freestanding; EPA certified; non-catalytic | Woodstove or Fireplace Insert | 206.2145 | A | CEC Survey | 2017 | 15 | I | 197.2873 | TON | 8 | 0.95671 | 1.0276 | 0.93101
30021 | 30 | MT | 021 | Dawson |  | 2104008330 | Woodstove: freestanding; EPA certified; catalytic | Woodstove or Fireplace Insert | 140.8294 | A | CEC Survey | 2017 | 15 | I | 134.7328 | TON | 8 | 0.95671 | 1.0276 | 0.93101
30023 | 30 | MT | 023 | Deer Lodge |  | 2104008510 | Furnace: Indoor, cordwood-fired, non-EPA certified | Furnace | 49.7196 | A | CEC Survey | 2017 | 15 | I | 98.5515 | TON | 8 | 1.9821 | 1.017 | 1.949
30023 | 30 | MT | 023 | Deer Lodge |  | 2104008530 | Furnace: Indoor, pellet-fired, general | Furnace-Pellet | 4.0313 | A | CEC Survey | 2017 | 15 | I | 7.9907 | TON | 8 | 1.9821 | 1.017 | 1.949
30023 | 30 | MT | 023 | Deer Lodge |  | 2104008610 | Hydronic heater: outdoor | Hydronic heater | 48.3758 | A | CEC Survey | 2017 | 15 | I | 95.888 | TON | 8 | 1.9821 | 1.017 | 1.949
30023 | 30 | MT | 023 | Deer Lodge |  | 2104008620 | Hydronic heater: indoor | Hydronic heater | 30.9068 | A | CEC Survey | 2017 | 15 | I | 61.2618 | TON | 8 | 1.9821 | 1.017 | 1.949
30023 | 30 | MT | 023 | Deer Lodge |  | 2104008630 | Hydronic heater: pellet-fired | Pellet Hydronic Heater | 1.3438 | A | CEC Survey | 2017 | 15 | I | 2.6636 | TON | 8 | 1.9821 | 1.017 | 1.949
30023 | 30 | MT | 023 | Deer Lodge |  | 2104008100 | Fireplace: general | Fireplace: general | 495.8312 | A | CEC Survey | 2017 | 15 | I | 114.4857 | TON | 8 | 0.2309 | 1.017 | 0.22704
30023 | 30 | MT | 023 | Deer Lodge |  | 2104008210 | Woodstove: fireplace inserts; non-EPA certified | Woodstove or Fireplace Insert | 61.2523 | A | CEC Survey | 2017 | 15 | I | 22.7968 | TON | 8 | 0.37218 | 1.017 | 0.36596
30023 | 30 | MT | 023 | Deer Lodge |  | 2104008220 | Woodstove: fireplace inserts; EPA certified; non-catalytic | Woodstove or Fireplace Insert | 81.0111 | A | CEC Survey | 2017 | 15 | I | 30.1506 | TON | 8 | 0.37218 | 1.017 | 0.36596
30023 | 30 | MT | 023 | Deer Lodge |  | 2104008230 | Woodstove: fireplace inserts; EPA certified; catalytic | Woodstove or Fireplace Insert | 55.3246 | A | CEC Survey | 2017 | 15 | I | 20.5906 | TON | 8 | 0.37218 | 1.017 | 0.36596
30023 | 30 | MT | 023 | Deer Lodge |  | 2104008700 | Outdoor wood burning device, NEC (fire-pits, chimeas, etc) |  | 573.8316 | A | CEC Survey | 2017 | 15 | I | 110.1136 | TON | 8 | 0.19189 | 1.017 | 0.18868
30023 | 30 | MT | 023 | Deer Lodge |  | 2104008400 | Woodstove: pellet-fired, general | Pellet Woodstove | 132.8248 | A | CEC Survey | 2017 | 15 | I | 83.2931 | TON | 8 | 0.62709 | 1.017 | 0.61661
30023 | 30 | MT | 023 | Deer Lodge |  | 2104009000 | Wax Log; Total: All Combustor Types |  | 75.4425 | A | CEC Survey | 2017 | 15 | I | 58.8824 | TON | 8 | 0.78049 | 1.017 | 0.76745
30023 | 30 | MT | 023 | Deer Lodge |  | 2104008310 | Woodstove: freestanding; non-EPA certified | Woodstove or Fireplace Insert | 156.4657 | A | CEC Survey | 2017 | 15 | I | 149.9776 | TON | 8 | 0.95853 | 1.017 | 0.94251
30023 | 30 | MT | 023 | Deer Lodge |  | 2104008320 | Woodstove: freestanding; EPA certified; non-catalytic | Woodstove or Fireplace Insert | 206.9385 | A | CEC Survey | 2017 | 15 | I | 198.3575 | TON | 8 | 0.95853 | 1.017 | 0.94251
30023 | 30 | MT | 023 | Deer Lodge |  | 2104008330 | Woodstove: freestanding; EPA certified; catalytic | Woodstove or Fireplace Insert | 141.3239 | A | CEC Survey | 2017 | 15 | I | 135.4637 | TON | 8 | 0.95853 | 1.017 | 0.94251
30025 | 30 | MT | 025 | Fallon |  | 2104008510 | Furnace: Indoor, cordwood-fired, non-EPA certified | Furnace | 24.9946 | A | CEC Survey | 2017 | 15 | I | 50.4505 | TON | 8 | 2.0185 | 1.0276 | 1.9642
30025 | 30 | MT | 025 | Fallon |  | 2104008530 | Furnace: Indoor, pellet-fired, general | Furnace-Pellet | 2.0266 | A | CEC Survey | 2017 | 15 | I | 4.0906 | TON | 8 | 2.0185 | 1.0276 | 1.9642
30025 | 30 | MT | 025 | Fallon |  | 2104008610 | Hydronic heater: outdoor | Hydronic heater | 24.319 | A | CEC Survey | 2017 | 15 | I | 49.087 | TON | 8 | 2.0185 | 1.0276 | 1.9642
30025 | 30 | MT | 025 | Fallon |  | 2104008620 | Hydronic heater: indoor | Hydronic heater | 15.5372 | A | CEC Survey | 2017 | 15 | I | 31.3611 | TON | 8 | 2.0185 | 1.0276 | 1.9642
30025 | 30 | MT | 025 | Fallon |  | 2104008630 | Hydronic heater: pellet-fired | Pellet Hydronic Heater | 0.67553 | A | CEC Survey | 2017 | 15 | I | 1.3635 | TON | 8 | 2.0185 | 1.0276 | 1.9642
30025 | 30 | MT | 025 | Fallon |  | 2104008100 | Fireplace: general | Fireplace: general | 67.4879 | A | CEC Survey | 2017 | 15 | I | 20.4281 | TON | 8 | 0.30269 | 1.0276 | 0.29456
30025 | 30 | MT | 025 | Fallon |  | 2104008210 | Woodstove: fireplace inserts; non-EPA certified | Woodstove or Fireplace Insert | 18.6231 | A | CEC Survey | 2017 | 15 | I | 4.4563 | TON | 8 | 0.23929 | 1.0276 | 0.23286
30025 | 30 | MT | 025 | Fallon |  | 2104008220 | Woodstove: fireplace inserts; EPA certified; non-catalytic | Woodstove or Fireplace Insert | 24.6305 | A | CEC Survey | 2017 | 15 | I | 5.8939 | TON | 8 | 0.23929 | 1.0276 | 0.23286
30025 | 30 | MT | 025 | Fallon |  | 2104008230 | Woodstove: fireplace inserts; EPA certified; catalytic | Woodstove or Fireplace Insert | 16.8208 | A | CEC Survey | 2017 | 15 | I | 4.0251 | TON | 8 | 0.23929 | 1.0276 | 0.23286
30025 | 30 | MT | 025 | Fallon |  | 2104008700 | Outdoor wood burning device, NEC (fire-pits, chimeas, etc) |  | 180.4278 | A | CEC Survey | 2017 | 15 | I | 34.9141 | TON | 8 | 0.19351 | 1.0276 | 0.18831
30025 | 30 | MT | 025 | Fallon |  | 2104008400 | Woodstove: pellet-fired, general | Pellet Woodstove | 55.8541 | A | CEC Survey | 2017 | 15 | I | 35.3288 | TON | 8 | 0.63252 | 1.0276 | 0.61553
30025 | 30 | MT | 025 | Fallon |  | 2104009000 | Wax Log; Total: All Combustor Types |  | 23.5 | A | CEC Survey | 2017 | 15 | I | 18.3416 | TON | 8 | 0.78049 | 1.0276 | 0.75953
30025 | 30 | MT | 025 | Fallon |  | 2104008310 | Woodstove: freestanding; non-EPA certified | Woodstove or Fireplace Insert | 71.4276 | A | CEC Survey | 2017 | 15 | I | 79.6104 | TON | 8 | 1.1146 | 1.0276 | 1.0846
30025 | 30 | MT | 025 | Fallon |  | 2104008320 | Woodstove: freestanding; EPA certified; non-catalytic | Woodstove or Fireplace Insert | 94.4688 | A | CEC Survey | 2017 | 15 | I | 105.2912 | TON | 8 | 1.1146 | 1.0276 | 1.0846
30025 | 30 | MT | 025 | Fallon |  | 2104008330 | Woodstove: freestanding; EPA certified; catalytic | Woodstove or Fireplace Insert | 64.5153 | A | CEC Survey | 2017 | 15 | I | 71.9062 | TON | 8 | 1.1146 | 1.0276 | 1.0846
30027 | 30 | MT | 027 | Fergus |  | 2104008510 | Furnace: Indoor, cordwood-fired, non-EPA certified | Furnace | 65.6865 | A | CEC Survey | 2017 | 15 | I | 130.405 | TON | 8 | 1.9853 | 1.017 | 1.9521
30027 | 30 | MT | 027 | Fergus |  | 2104008530 | Furnace: Indoor, pellet-fired, general | Furnace-Pellet | 5.3259 | A | CEC Survey | 2017 | 15 | I | 10.5734 | TON | 8 | 1.9853 | 1.017 | 1.9521
30027 | 30 | MT | 027 | Fergus |  | 2104008610 | Hydronic heater: outdoor | Hydronic heater | 63.9112 | A | CEC Survey | 2017 | 15 | I | 126.8805 | TON | 8 | 1.9853 | 1.017 | 1.9521
30027 | 30 | MT | 027 | Fergus |  | 2104008620 | Hydronic heater: indoor | Hydronic heater | 40.8322 | A | CEC Survey | 2017 | 15 | I | 81.0625 | TON | 8 | 1.9853 | 1.017 | 1.9521
30027 | 30 | MT | 027 | Fergus |  | 2104008630 | Hydronic heater: pellet-fired | Pellet Hydronic Heater | 1.7753 | A | CEC Survey | 2017 | 15 | I | 3.5245 | TON | 8 | 1.9853 | 1.017 | 1.9521
30027 | 30 | MT | 027 | Fergus |  | 2104008100 | Fireplace: general | Fireplace: general | 377.0495 | A | CEC Survey | 2017 | 15 | I | 94.7796 | TON | 8 | 0.25137 | 1.017 | 0.24717
30027 | 30 | MT | 027 | Fergus |  | 2104008210 | Woodstove: fireplace inserts; non-EPA certified | Woodstove or Fireplace Insert | 71.95 | A | CEC Survey | 2017 | 15 | I | 19.7572 | TON | 8 | 0.2746 | 1.017 | 0.27001
30027 | 30 | MT | 027 | Fergus |  | 2104008220 | Woodstove: fireplace inserts; EPA certified; non-catalytic | Woodstove or Fireplace Insert | 95.1597 | A | CEC Survey | 2017 | 15 | I | 26.1305 | TON | 8 | 0.2746 | 1.017 | 0.27001
30027 | 30 | MT | 027 | Fergus |  | 2104008230 | Woodstove: fireplace inserts; EPA certified; catalytic | Woodstove or Fireplace Insert | 64.9871 | A | CEC Survey | 2017 | 15 | I | 17.8452 | TON | 8 | 0.2746 | 1.017 | 0.27001
30027 | 30 | MT | 027 | Fergus |  | 2104008700 | Outdoor wood burning device, NEC (fire-pits, chimeas, etc) |  | 691.0846 | A | CEC Survey | 2017 | 15 | I | 132.7843 | TON | 8 | 0.19214 | 1.017 | 0.18893
30027 | 30 | MT | 027 | Fergus |  | 2104008400 | Woodstove: pellet-fired, general | Pellet Woodstove | 177.7636 | A | CEC Survey | 2017 | 15 | I | 98.0157 | TON | 8 | 0.55138 | 1.017 | 0.54217
30027 | 30 | MT | 027 | Fergus |  | 2104009000 | Wax Log; Total: All Combustor Types |  | 93.7918 | A | CEC Survey | 2017 | 15 | I | 73.204 | TON | 8 | 0.78049 | 1.017 | 0.76745
30027 | 30 | MT | 027 | Fergus |  | 2104008310 | Woodstove: freestanding; non-EPA certified | Woodstove or Fireplace Insert | 214.0818 | A | CEC Survey | 2017 | 15 | I | 208.0976 | TON | 8 | 0.97205 | 1.017 | 0.9558
30027 | 30 | MT | 027 | Fergus |  | 2104008320 | Woodstove: freestanding; EPA certified; non-catalytic | Woodstove or Fireplace Insert | 283.1404 | A | CEC Survey | 2017 | 15 | I | 275.2259 | TON | 8 | 0.97205 | 1.017 | 0.9558
30027 | 30 | MT | 027 | Fergus |  | 2104008330 | Woodstove: freestanding; EPA certified; catalytic | Woodstove or Fireplace Insert | 193.3642 | A | CEC Survey | 2017 | 15 | I | 187.9592 | TON | 8 | 0.97205 | 1.017 | 0.9558
30029 | 30 | MT | 029 | Flathead |  | 2104008510 | Furnace: Indoor, cordwood-fired, non-EPA certified | Furnace | 702.721 | A | CEC Survey | 2017 | 15 | I | 1434.3154 | TON | 8 | 2.0411 | 1.0037 | 2.0336
30029 | 30 | MT | 029 | Flathead |  | 2104008530 | Furnace: Indoor, pellet-fired, general | Furnace-Pellet | 56.9774 | A | CEC Survey | 2017 | 15 | I | 116.2958 | TON | 8 | 2.0411 | 1.0037 | 2.0336
30029 | 30 | MT | 029 | Flathead |  | 2104008610 | Hydronic heater: outdoor | Hydronic heater | 683.7285 | A | CEC Survey | 2017 | 15 | I | 1395.5501 | TON | 8 | 2.0411 | 1.0037 | 2.0336
30029 | 30 | MT | 029 | Flathead |  | 2104008620 | Hydronic heater: indoor | Hydronic heater | 436.8266 | A | CEC Survey | 2017 | 15 | I | 891.6015 | TON | 8 | 2.0411 | 1.0037 | 2.0336
30029 | 30 | MT | 029 | Flathead |  | 2104008630 | Hydronic heater: pellet-fired | Pellet Hydronic Heater | 18.9925 | A | CEC Survey | 2017 | 15 | I | 38.7653 | TON | 8 | 2.0411 | 1.0037 | 2.0336
30029 | 30 | MT | 029 | Flathead |  | 2104008100 | Fireplace: general | Fireplace: general | 4503.3243 | A | CEC Survey | 2017 | 15 | I | 1046.2738 | TON | 8 | 0.23233 | 1.0037 | 0.23148
30029 | 30 | MT | 029 | Flathead |  | 2104008210 | Woodstove: fireplace inserts; non-EPA certified | Woodstove or Fireplace Insert | 719.0021 | A | CEC Survey | 2017 | 15 | I | 326.8079 | TON | 8 | 0.45453 | 1.0037 | 0.45285
30029 | 30 | MT | 029 | Flathead |  | 2104008220 | Woodstove: fireplace inserts; EPA certified; non-catalytic | Woodstove or Fireplace Insert | 950.9383 | A | CEC Survey | 2017 | 15 | I | 432.2298 | TON | 8 | 0.45453 | 1.0037 | 0.45285
30029 | 30 | MT | 029 | Flathead |  | 2104008230 | Woodstove: fireplace inserts; EPA certified; catalytic | Woodstove or Fireplace Insert | 649.4213 | A | CEC Survey | 2017 | 15 | I | 295.1814 | TON | 8 | 0.45453 | 1.0037 | 0.45285
30029 | 30 | MT | 029 | Flathead |  | 2104008700 | Outdoor wood burning device, NEC (fire-pits, chimeas, etc) |  | 5461.9572 | A | CEC Survey | 2017 | 15 | I | 1020.5672 | TON | 8 | 0.18685 | 1.0037 | 0.18616
30029 | 30 | MT | 029 | Flathead |  | 2104008400 | Woodstove: pellet-fired, general | Pellet Woodstove | 1311.1491 | A | CEC Survey | 2017 | 15 | I | 1324.7691 | TON | 8 | 1.0104 | 1.0037 | 1.0067
30029 | 30 | MT | 029 | Flathead |  | 2104009000 | Wax Log; Total: All Combustor Types |  | 719.6954 | A | CEC Survey | 2017 | 15 | I | 561.7183 | TON | 8 | 0.78049 | 1.0037 | 0.77762
30029 | 30 | MT | 029 | Flathead |  | 2104008310 | Woodstove: freestanding; non-EPA certified | Woodstove or Fireplace Insert | 1915.0013 | A | CEC Survey | 2017 | 15 | I | 2040.5012 | TON | 8 | 1.0655 | 1.0037 | 1.0616
30029 | 30 | MT | 029 | Flathead |  | 2104008320 | Woodstove: freestanding; EPA certified; non-catalytic | Woodstove or Fireplace Insert | 2532.7436 | A | CEC Survey | 2017 | 15 | I | 2698.7274 | TON | 8 | 1.0655 | 1.0037 | 1.0616
30029 | 30 | MT | 029 | Flathead |  | 2104008330 | Woodstove: freestanding; EPA certified; catalytic | Woodstove or Fireplace Insert | 1729.6786 | A | CEC Survey | 2017 | 15 | I | 1843.0334 | TON | 8 | 1.0655 | 1.0037 | 1.0616
30031 | 30 | MT | 031 | Gallatin |  | 2104008510 | Furnace: Indoor, cordwood-fired, non-EPA certified | Furnace | 532.1226 | A | CEC Survey | 2017 | 15 | I | 1080.9896 | TON | 8 | 2.0315 | 1.017 | 1.9975
30031 | 30 | MT | 031 | Gallatin |  | 2104008530 | Furnace: Indoor, pellet-fired, general | Furnace-Pellet | 43.1451 | A | CEC Survey | 2017 | 15 | I | 87.6478 | TON | 8 | 2.0315 | 1.017 | 1.9975
30031 | 30 | MT | 031 | Gallatin |  | 2104008610 | Hydronic heater: outdoor | Hydronic heater | 517.7409 | A | CEC Survey | 2017 | 15 | I | 1051.7736 | TON | 8 | 2.0315 | 1.017 | 1.9975
30031 | 30 | MT | 031 | Gallatin |  | 2104008620 | Hydronic heater: indoor | Hydronic heater | 330.7789 | A | CEC Survey | 2017 | 15 | I | 671.9665 | TON | 8 | 2.0315 | 1.017 | 1.9975
30031 | 30 | MT | 031 | Gallatin |  | 2104008630 | Hydronic heater: pellet-fired | Pellet Hydronic Heater | 14.3817 | A | CEC Survey | 2017 | 15 | I | 29.2159 | TON | 8 | 2.0315 | 1.017 | 1.9975
30031 | 30 | MT | 031 | Gallatin |  | 2104008100 | Fireplace: general | Fireplace: general | 3415.4064 | A | CEC Survey | 2017 | 15 | I | 820.3446 | TON | 8 | 0.24019 | 1.017 | 0.23617
30031 | 30 | MT | 031 | Gallatin |  | 2104008210 | Woodstove: fireplace inserts; non-EPA certified | Woodstove or Fireplace Insert | 479.2634 | A | CEC Survey | 2017 | 15 | I | 160.7532 | TON | 8 | 0.33542 | 1.017 | 0.32981
30031 | 30 | MT | 031 | Gallatin |  | 2104008220 | Woodstove: fireplace inserts; EPA certified; non-catalytic | Woodstove or Fireplace Insert | 633.8645 | A | CEC Survey | 2017 | 15 | I | 212.6091 | TON | 8 | 0.33542 | 1.017 | 0.32981
30031 | 30 | MT | 031 | Gallatin |  | 2104008230 | Woodstove: fireplace inserts; EPA certified; catalytic | Woodstove or Fireplace Insert | 432.883 | A | CEC Survey | 2017 | 15 | I | 145.1965 | TON | 8 | 0.33542 | 1.017 | 0.32981
30031 | 30 | MT | 031 | Gallatin |  | 2104008700 | Outdoor wood burning device, NEC (fire-pits, chimeas, etc) |  | 4657.765 | A | CEC Survey | 2017 | 15 | I | 865.1759 | TON | 8 | 0.18575 | 1.017 | 0.18264
30031 | 30 | MT | 031 | Gallatin |  | 2104008400 | Woodstove: pellet-fired, general | Pellet Woodstove | 1069.489 | A | CEC Survey | 2017 | 15 | I | 821.9457 | TON | 8 | 0.76854 | 1.017 | 0.75569
30031 | 30 | MT | 031 | Gallatin |  | 2104009000 | Wax Log; Total: All Combustor Types |  | 771.1455 | A | CEC Survey | 2017 | 15 | I | 601.8748 | TON | 8 | 0.78049 | 1.017 | 0.76745
30031 | 30 | MT | 031 | Gallatin |  | 2104008310 | Woodstove: freestanding; non-EPA certified | Woodstove or Fireplace Insert | 1468.1009 | A | CEC Survey | 2017 | 15 | I | 1455.2612 | TON | 8 | 0.99125 | 1.017 | 0.97468
30031 | 30 | MT | 031 | Gallatin |  | 2104008320 | Woodstove: freestanding; EPA certified; non-catalytic | Woodstove or Fireplace Insert | 1941.6818 | A | CEC Survey | 2017 | 15 | I | 1924.7002 | TON | 8 | 0.99125 | 1.017 | 0.97468
30031 | 30 | MT | 031 | Gallatin |  | 2104008330 | Woodstove: freestanding; EPA certified; catalytic | Woodstove or Fireplace Insert | 1326.0266 | A | CEC Survey | 2017 | 15 | I | 1314.4294 | TON | 8 | 0.99125 | 1.017 | 0.97468
30033 | 30 | MT | 033 | Garfield |  | 2104008510 | Furnace: Indoor, cordwood-fired, non-EPA certified | Furnace | 16.0886 | A | CEC Survey | 2017 | 15 | I | 33.9368 | TON | 8 | 2.1094 | 1.0276 | 2.0527
30033 | 30 | MT | 033 | Garfield |  | 2104008530 | Furnace: Indoor, pellet-fired, general | Furnace-Pellet | 1.3045 | A | CEC Survey | 2017 | 15 | I | 2.7516 | TON | 8 | 2.1094 | 1.0276 | 2.0527
30033 | 30 | MT | 033 | Garfield |  | 2104008610 | Hydronic heater: outdoor | Hydronic heater | 15.6537 | A | CEC Survey | 2017 | 15 | I | 33.0196 | TON | 8 | 2.1094 | 1.0276 | 2.0527
30033 | 30 | MT | 033 | Garfield |  | 2104008620 | Hydronic heater: indoor | Hydronic heater | 10.001 | A | CEC Survey | 2017 | 15 | I | 21.0959 | TON | 8 | 2.1094 | 1.0276 | 2.0527
30033 | 30 | MT | 033 | Garfield |  | 2104008630 | Hydronic heater: pellet-fired | Pellet Hydronic Heater | 0.43483 | A | CEC Survey | 2017 | 15 | I | 0.91721 | TON | 8 | 2.1094 | 1.0276 | 2.0527
30033 | 30 | MT | 033 | Garfield |  | 2104008100 | Fireplace: general | Fireplace: general | 15.5693 | A | CEC Survey | 2017 | 15 | I | 4.6041 | TON | 8 | 0.29572 | 1.0276 | 0.28777
30033 | 30 | MT | 033 | Garfield |  | 2104008210 | Woodstove: fireplace inserts; non-EPA certified | Woodstove or Fireplace Insert | 9.9239 | A | CEC Survey | 2017 | 15 | I | 2.4417 | TON | 8 | 0.24604 | 1.0276 | 0.23943
30033 | 30 | MT | 033 | Garfield |  | 2104008220 | Woodstove: fireplace inserts; EPA certified; non-catalytic | Woodstove or Fireplace Insert | 13.1251 | A | CEC Survey | 2017 | 15 | I | 3.2293 | TON | 8 | 0.24604 | 1.0276 | 0.23943
30033 | 30 | MT | 033 | Garfield |  | 2104008230 | Woodstove: fireplace inserts; EPA certified; catalytic | Woodstove or Fireplace Insert | 8.9635 | A | CEC Survey | 2017 | 15 | I | 2.2054 | TON | 8 | 0.24604 | 1.0276 | 0.23943
30033 | 30 | MT | 033 | Garfield |  | 2104008700 | Outdoor wood burning device, NEC (fire-pits, chimeas, etc) |  | 69.856 | A | CEC Survey | 2017 | 15 | I | 13.502 | TON | 8 | 0.19328 | 1.0276 | 0.18809
30033 | 30 | MT | 033 | Garfield |  | 2104008400 | Woodstove: pellet-fired, general | Pellet Woodstove | 22.1554 | A | CEC Survey | 2017 | 15 | I | 23.4339 | TON | 8 | 1.0577 | 1.0276 | 1.0293
30033 | 30 | MT | 033 | Garfield |  | 2104009000 | Wax Log; Total: All Combustor Types |  | 8.5403 | A | CEC Survey | 2017 | 15 | I | 6.6657 | TON | 8 | 0.78049 | 1.0276 | 0.75953
30033 | 30 | MT | 033 | Garfield |  | 2104008310 | Woodstove: freestanding; non-EPA certified | Woodstove or Fireplace Insert | 38.9205 | A | CEC Survey | 2017 | 15 | I | 44.5499 | TON | 8 | 1.1446 | 1.0276 | 1.1139
30033 | 30 | MT | 033 | Garfield |  | 2104008320 | Woodstove: freestanding; EPA certified; non-catalytic | Woodstove or Fireplace Insert | 51.4755 | A | CEC Survey | 2017 | 15 | I | 58.9208 | TON | 8 | 1.1446 | 1.0276 | 1.1139
30033 | 30 | MT | 033 | Garfield |  | 2104008330 | Woodstove: freestanding; EPA certified; catalytic | Woodstove or Fireplace Insert | 35.154 | A | CEC Survey | 2017 | 15 | I | 40.2386 | TON | 8 | 1.1446 | 1.0276 | 1.1139
30035 | 30 | MT | 035 | Glacier |  | 2104008510 | Furnace: Indoor, cordwood-fired, non-EPA certified | Furnace | 67.1251 | A | CEC Survey | 2017 | 15 | I | 136.6137 | TON | 8 | 2.0352 | 1.017 | 2.0012
30035 | 30 | MT | 035 | Glacier |  | 2104008530 | Furnace: Indoor, pellet-fired, general | Furnace-Pellet | 5.4426 | A | CEC Survey | 2017 | 15 | I | 11.0768 | TON | 8 | 2.0352 | 1.017 | 2.0012
30035 | 30 | MT | 035 | Glacier |  | 2104008610 | Hydronic heater: outdoor | Hydronic heater | 65.3109 | A | CEC Survey | 2017 | 15 | I | 132.9214 | TON | 8 | 2.0352 | 1.017 | 2.0012
30035 | 30 | MT | 035 | Glacier |  | 2104008620 | Hydronic heater: indoor | Hydronic heater | 41.7264 | A | CEC Survey | 2017 | 15 | I | 84.922 | TON | 8 | 2.0352 | 1.017 | 2.0012
30035 | 30 | MT | 035 | Glacier |  | 2104008630 | Hydronic heater: pellet-fired | Pellet Hydronic Heater | 1.8142 | A | CEC Survey | 2017 | 15 | I | 3.6923 | TON | 8 | 2.0352 | 1.017 | 2.0012
30035 | 30 | MT | 035 | Glacier |  | 2104008100 | Fireplace: general | Fireplace: general | 239.7588 | A | CEC Survey | 2017 | 15 | I | 59.3003 | TON | 8 | 0.24733 | 1.017 | 0.2432
30035 | 30 | MT | 035 | Glacier |  | 2104008210 | Woodstove: fireplace inserts; non-EPA certified | Woodstove or Fireplace Insert | 67.586 | A | CEC Survey | 2017 | 15 | I | 18.9616 | TON | 8 | 0.28055 | 1.017 | 0.27586
30035 | 30 | MT | 035 | Glacier |  | 2104008220 | Woodstove: fireplace inserts; EPA certified; non-catalytic | Woodstove or Fireplace Insert | 89.388 | A | CEC Survey | 2017 | 15 | I | 25.0782 | TON | 8 | 0.28055 | 1.017 | 0.27586
30035 | 30 | MT | 035 | Glacier |  | 2104008230 | Woodstove: fireplace inserts; EPA certified; catalytic | Woodstove or Fireplace Insert | 61.0454 | A | CEC Survey | 2017 | 15 | I | 17.1266 | TON | 8 | 0.28055 | 1.017 | 0.27586
30035 | 30 | MT | 035 | Glacier |  | 2104008700 | Outdoor wood burning device, NEC (fire-pits, chimeas, etc) |  | 542.6821 | A | CEC Survey | 2017 | 15 | I | 102.5427 | TON | 8 | 0.18896 | 1.017 | 0.1858
30035 | 30 | MT | 035 | Glacier |  | 2104008400 | Woodstove: pellet-fired, general | Pellet Woodstove | 134.754 | A | CEC Survey | 2017 | 15 | I | 100.9188 | TON | 8 | 0.74891 | 1.017 | 0.73639
30035 | 30 | MT | 035 | Glacier |  | 2104009000 | Wax Log; Total: All Combustor Types |  | 79.1729 | A | CEC Survey | 2017 | 15 | I | 61.794 | TON | 8 | 0.78049 | 1.017 | 0.76745
30035 | 30 | MT | 035 | Glacier |  | 2104008310 | Woodstove: freestanding; non-EPA certified | Woodstove or Fireplace Insert | 205.0999 | A | CEC Survey | 2017 | 15 | I | 204.6219 | TON | 8 | 0.99767 | 1.017 | 0.98099
30035 | 30 | MT | 035 | Glacier |  | 2104008320 | Woodstove: freestanding; EPA certified; non-catalytic | Woodstove or Fireplace Insert | 271.2611 | A | CEC Survey | 2017 | 15 | I | 270.6289 | TON | 8 | 0.99767 | 1.017 | 0.98099
30035 | 30 | MT | 035 | Glacier |  | 2104008330 | Woodstove: freestanding; EPA certified; catalytic | Woodstove or Fireplace Insert | 185.2515 | A | CEC Survey | 2017 | 15 | I | 184.8198 | TON | 8 | 0.99767 | 1.017 | 0.98099
30037 | 30 | MT | 037 | Golden Valley |  | 2104008510 | Furnace: Indoor, cordwood-fired, non-EPA certified | Furnace | 9.9451 | A | CEC Survey | 2017 | 15 | I | 20.3702 | TON | 8 | 2.0483 | 1.017 | 2.014
30037 | 30 | MT | 037 | Golden Valley |  | 2104008530 | Furnace: Indoor, pellet-fired, general | Furnace-Pellet | 0.80636 | A | CEC Survey | 2017 | 15 | I | 1.6516 | TON | 8 | 2.0483 | 1.017 | 2.014
30037 | 30 | MT | 037 | Golden Valley |  | 2104008610 | Hydronic heater: outdoor | Hydronic heater | 9.6763 | A | CEC Survey | 2017 | 15 | I | 19.8196 | TON | 8 | 2.0483 | 1.017 | 2.014
30037 | 30 | MT | 037 | Golden Valley |  | 2104008620 | Hydronic heater: indoor | Hydronic heater | 6.1821 | A | CEC Survey | 2017 | 15 | I | 12.6625 | TON | 8 | 2.0483 | 1.017 | 2.014
30037 | 30 | MT | 037 | Golden Valley |  | 2104008630 | Hydronic heater: pellet-fired | Pellet Hydronic Heater | 0.26879 | A | CEC Survey | 2017 | 15 | I | 0.55055 | TON | 8 | 2.0483 | 1.017 | 2.014
30037 | 30 | MT | 037 | Golden Valley |  | 2104008100 | Fireplace: general | Fireplace: general | 11.5584 | A | CEC Survey | 2017 | 15 | I | 3.4305 | TON | 8 | 0.2968 | 1.017 | 0.29184
30037 | 30 | MT | 037 | Golden Valley |  | 2104008210 | Woodstove: fireplace inserts; non-EPA certified | Woodstove or Fireplace Insert | 7.9676 | A | CEC Survey | 2017 | 15 | I | 2.0619 | TON | 8 | 0.25879 | 1.017 | 0.25447
30037 | 30 | MT | 037 | Golden Valley |  | 2104008220 | Woodstove: fireplace inserts; EPA certified; non-catalytic | Woodstove or Fireplace Insert | 10.5378 | A | CEC Survey | 2017 | 15 | I | 2.7271 | TON | 8 | 0.25879 | 1.017 | 0.25447
30037 | 30 | MT | 037 | Golden Valley |  | 2104008230 | Woodstove: fireplace inserts; EPA certified; catalytic | Woodstove or Fireplace Insert | 7.1965 | A | CEC Survey | 2017 | 15 | I | 1.8624 | TON | 8 | 0.25879 | 1.017 | 0.25447
30037 | 30 | MT | 037 | Golden Valley |  | 2104008700 | Outdoor wood burning device, NEC (fire-pits, chimeas, etc) |  | 52.8027 | A | CEC Survey | 2017 | 15 | I | 10.1566 | TON | 8 | 0.19235 | 1.017 | 0.18913
30037 | 30 | MT | 037 | Golden Valley |  | 2104008400 | Woodstove: pellet-fired, general | Pellet Woodstove | 16.6942 | A | CEC Survey | 2017 | 15 | I | 15.2919 | TON | 8 | 0.916 | 1.017 | 0.90069
30037 | 30 | MT | 037 | Golden Valley |  | 2104009000 | Wax Log; Total: All Combustor Types |  | 6.1543 | A | CEC Survey | 2017 | 15 | I | 4.8034 | TON | 8 | 0.78049 | 1.017 | 0.76745
30037 | 30 | MT | 037 | Golden Valley |  | 2104008310 | Woodstove: freestanding; non-EPA certified | Woodstove or Fireplace Insert | 28.0894 | A | CEC Survey | 2017 | 15 | I | 30.8012 | TON | 8 | 1.0965 | 1.017 | 1.0782
30037 | 30 | MT | 037 | Golden Valley |  | 2104008320 | Woodstove: freestanding; EPA certified; non-catalytic | Woodstove or Fireplace Insert | 37.1505 | A | CEC Survey | 2017 | 15 | I | 40.737 | TON | 8 | 1.0965 | 1.017 | 1.0782
30037 | 30 | MT | 037 | Golden Valley |  | 2104008330 | Woodstove: freestanding; EPA certified; catalytic | Woodstove or Fireplace Insert | 25.3711 | A | CEC Survey | 2017 | 15 | I | 27.8204 | TON | 8 | 1.0965 | 1.017 | 1.0782
30039 | 30 | MT | 039 | Granite |  | 2104008510 | Furnace: Indoor, cordwood-fired, non-EPA certified | Furnace | 38.1909 | A | CEC Survey | 2017 | 15 | I | 80.2316 | TON | 8 | 2.1008 | 1.017 | 2.0657
30039 | 30 | MT | 039 | Granite |  | 2104008530 | Furnace: Indoor, pellet-fired, general | Furnace-Pellet | 3.0966 | A | CEC Survey | 2017 | 15 | I | 6.5053 | TON | 8 | 2.1008 | 1.017 | 2.0657
30039 | 30 | MT | 039 | Granite |  | 2104008610 | Hydronic heater: outdoor | Hydronic heater | 37.1587 | A | CEC Survey | 2017 | 15 | I | 78.0632 | TON | 8 | 2.1008 | 1.017 | 2.0657
30039 | 30 | MT | 039 | Granite |  | 2104008620 | Hydronic heater: indoor | Hydronic heater | 23.7403 | A | CEC Survey | 2017 | 15 | I | 49.8737 | TON | 8 | 2.1008 | 1.017 | 2.0657
30039 | 30 | MT | 039 | Granite |  | 2104008630 | Hydronic heater: pellet-fired | Pellet Hydronic Heater | 1.0322 | A | CEC Survey | 2017 | 15 | I | 2.1684 | TON | 8 | 2.1008 | 1.017 | 2.0657
30039 | 30 | MT | 039 | Granite |  | 2104008100 | Fireplace: general | Fireplace: general | 111.1527 | A | CEC Survey | 2017 | 15 | I | 30.5223 | TON | 8 | 0.2746 | 1.017 | 0.27001
30039 | 30 | MT | 039 | Granite |  | 2104008210 | Woodstove: fireplace inserts; non-EPA certified | Woodstove or Fireplace Insert | 29.6746 | A | CEC Survey | 2017 | 15 | I | 11.3767 | TON | 8 | 0.38338 | 1.017 | 0.37697
30039 | 30 | MT | 039 | Granite |  | 2104008220 | Woodstove: fireplace inserts; EPA certified; non-catalytic | Woodstove or Fireplace Insert | 39.247 | A | CEC Survey | 2017 | 15 | I | 15.0466 | TON | 8 | 0.38338 | 1.017 | 0.37697
30039 | 30 | MT | 039 | Granite |  | 2104008230 | Woodstove: fireplace inserts; EPA certified; catalytic | Woodstove or Fireplace Insert | 26.8028 | A | CEC Survey | 2017 | 15 | I | 10.2757 | TON | 8 | 0.38338 | 1.017 | 0.37697
30039 | 30 | MT | 039 | Granite |  | 2104008700 | Outdoor wood burning device, NEC (fire-pits, chimeas, etc) |  | 217.7026 | A | CEC Survey | 2017 | 15 | I | 41.8124 | TON | 8 | 0.19206 | 1.017 | 0.18885
30039 | 30 | MT | 039 | Granite |  | 2104008400 | Woodstove: pellet-fired, general | Pellet Woodstove | 64.132 | A | CEC Survey | 2017 | 15 | I | 70.3237 | TON | 8 | 1.0965 | 1.017 | 1.0782
30039 | 30 | MT | 039 | Granite |  | 2104009000 | Wax Log; Total: All Combustor Types |  | 24.7877 | A | CEC Survey | 2017 | 15 | I | 19.3467 | TON | 8 | 0.78049 | 1.017 | 0.76745
30039 | 30 | MT | 039 | Granite |  | 2104008310 | Woodstove: freestanding; non-EPA certified | Woodstove or Fireplace Insert | 97.2224 | A | CEC Survey | 2017 | 15 | I | 114.7792 | TON | 8 | 1.1806 | 1.017 | 1.1608
30039 | 30 | MT | 039 | Granite |  | 2104008320 | Woodstove: freestanding; EPA certified; non-catalytic | Woodstove or Fireplace Insert | 128.5845 | A | CEC Survey | 2017 | 15 | I | 151.8047 | TON | 8 | 1.1806 | 1.017 | 1.1608
30039 | 30 | MT | 039 | Granite |  | 2104008330 | Woodstove: freestanding; EPA certified; catalytic | Woodstove or Fireplace Insert | 87.8138 | A | CEC Survey | 2017 | 15 | I | 103.6715 | TON | 8 | 1.1806 | 1.017 | 1.1608
30041 | 30 | MT | 041 | Hill |  | 2104008510 | Furnace: Indoor, cordwood-fired, non-EPA certified | Furnace | 76.1452 | A | CEC Survey | 2017 | 15 | I | 151.9381 | TON | 8 | 1.9954 | 1.0276 | 1.9418
30041 | 30 | MT | 041 | Hill |  | 2104008530 | Furnace: Indoor, pellet-fired, general | Furnace-Pellet | 6.1739 | A | CEC Survey | 2017 | 15 | I | 12.3193 | TON | 8 | 1.9954 | 1.0276 | 1.9418
30041 | 30 | MT | 041 | Hill |  | 2104008610 | Hydronic heater: outdoor | Hydronic heater | 74.0872 | A | CEC Survey | 2017 | 15 | I | 147.8317 | TON | 8 | 1.9954 | 1.0276 | 1.9418
30041 | 30 | MT | 041 | Hill |  | 2104008620 | Hydronic heater: indoor | Hydronic heater | 47.3335 | A | CEC Survey | 2017 | 15 | I | 94.448 | TON | 8 | 1.9954 | 1.0276 | 1.9418
30041 | 30 | MT | 041 | Hill |  | 2104008630 | Hydronic heater: pellet-fired | Pellet Hydronic Heater | 2.058 | A | CEC Survey | 2017 | 15 | I | 4.1064 | TON | 8 | 1.9954 | 1.0276 | 1.9418
30041 | 30 | MT | 041 | Hill |  | 2104008100 | Fireplace: general | Fireplace: general | 443.1475 | A | CEC Survey | 2017 | 15 | I | 111.0674 | TON | 8 | 0.25063 | 1.0276 | 0.2439
30041 | 30 | MT | 041 | Hill |  | 2104008210 | Woodstove: fireplace inserts; non-EPA certified | Woodstove or Fireplace Insert | 74.4836 | A | CEC Survey | 2017 | 15 | I | 18.6967 | TON | 8 | 0.25102 | 1.0276 | 0.24428
30041 | 30 | MT | 041 | Hill |  | 2104008220 | Woodstove: fireplace inserts; EPA certified; non-catalytic | Woodstove or Fireplace Insert | 98.5106 | A | CEC Survey | 2017 | 15 | I | 24.7279 | TON | 8 | 0.25102 | 1.0276 | 0.24428
30041 | 30 | MT | 041 | Hill |  | 2104008230 | Woodstove: fireplace inserts; EPA certified; catalytic | Woodstove or Fireplace Insert | 67.2755 | A | CEC Survey | 2017 | 15 | I | 16.8873 | TON | 8 | 0.25102 | 1.0276 | 0.24428
30041 | 30 | MT | 041 | Hill |  | 2104008700 | Outdoor wood burning device, NEC (fire-pits, chimeas, etc) |  | 793.0165 | A | CEC Survey | 2017 | 15 | I | 152.3457 | TON | 8 | 0.19211 | 1.0276 | 0.18695
30041 | 30 | MT | 041 | Hill |  | 2104008400 | Woodstove: pellet-fired, general | Pellet Woodstove | 198.1712 | A | CEC Survey | 2017 | 15 | I | 104.9498 | TON | 8 | 0.52959 | 1.0276 | 0.51537
30041 | 30 | MT | 041 | Hill |  | 2104009000 | Wax Log; Total: All Combustor Types |  | 117.5569 | A | CEC Survey | 2017 | 15 | I | 91.7525 | TON | 8 | 0.78049 | 1.0276 | 0.75953
30041 | 30 | MT | 041 | Hill |  | 2104008310 | Woodstove: freestanding; non-EPA certified | Woodstove or Fireplace Insert | 235.012 | A | CEC Survey | 2017 | 15 | I | 227.7478 | TON | 8 | 0.96909 | 1.0276 | 0.94306
30041 | 30 | MT | 041 | Hill |  | 2104008320 | Woodstove: freestanding; EPA certified; non-catalytic | Woodstove or Fireplace Insert | 310.8224 | A | CEC Survey | 2017 | 15 | I | 301.2148 | TON | 8 | 0.96909 | 1.0276 | 0.94306
30041 | 30 | MT | 041 | Hill |  | 2104008330 | Woodstove: freestanding; EPA certified; catalytic | Woodstove or Fireplace Insert | 212.2689 | A | CEC Survey | 2017 | 15 | I | 205.7077 | TON | 8 | 0.96909 | 1.0276 | 0.94306
30043 | 30 | MT | 043 | Jefferson |  | 2104008510 | Furnace: Indoor, cordwood-fired, non-EPA certified | Furnace | 143.7194 | A | CEC Survey | 2017 | 15 | I | 294.0819 | TON | 8 | 2.0462 | 0.9926 | 2.0615
30043 | 30 | MT | 043 | Jefferson |  | 2104008530 | Furnace: Indoor, pellet-fired, general | Furnace-Pellet | 11.6529 | A | CEC Survey | 2017 | 15 | I | 23.8445 | TON | 8 | 2.0462 | 0.9926 | 2.0615
30043 | 30 | MT | 043 | Jefferson |  | 2104008610 | Hydronic heater: outdoor | Hydronic heater | 139.8351 | A | CEC Survey | 2017 | 15 | I | 286.1337 | TON | 8 | 2.0462 | 0.9926 | 2.0615
30043 | 30 | MT | 043 | Jefferson |  | 2104008620 | Hydronic heater: indoor | Hydronic heater | 89.3391 | A | CEC Survey | 2017 | 15 | I | 182.8077 | TON | 8 | 2.0462 | 0.9926 | 2.0615
30043 | 30 | MT | 043 | Jefferson |  | 2104008630 | Hydronic heater: pellet-fired | Pellet Hydronic Heater | 3.8843 | A | CEC Survey | 2017 | 15 | I | 7.9482 | TON | 8 | 2.0462 | 0.9926 | 2.0615
30043 | 30 | MT | 043 | Jefferson |  | 2104008100 | Fireplace: general | Fireplace: general | 441.0835 | A | CEC Survey | 2017 | 15 | I | 119.2288 | TON | 8 | 0.27031 | 0.9926 | 0.27232
30043 | 30 | MT | 043 | Jefferson |  | 2104008210 | Woodstove: fireplace inserts; non-EPA certified | Woodstove or Fireplace Insert | 81.6038 | A | CEC Survey | 2017 | 15 | I | 27.9985 | TON | 8 | 0.3431 | 0.9926 | 0.34566
30043 | 30 | MT | 043 | Jefferson |  | 2104008220 | Woodstove: fireplace inserts; EPA certified; non-catalytic | Woodstove or Fireplace Insert | 107.9276 | A | CEC Survey | 2017 | 15 | I | 37.0303 | TON | 8 | 0.3431 | 0.9926 | 0.34566
30043 | 30 | MT | 043 | Jefferson |  | 2104008230 | Woodstove: fireplace inserts; EPA certified; catalytic | Woodstove or Fireplace Insert | 73.7067 | A | CEC Survey | 2017 | 15 | I | 25.289 | TON | 8 | 0.3431 | 0.9926 | 0.34566
30043 | 30 | MT | 043 | Jefferson |  | 2104008700 | Outdoor wood burning device, NEC (fire-pits, chimeas, etc) |  | 767.5879 | A | CEC Survey | 2017 | 15 | I | 143.5894 | TON | 8 | 0.18707 | 0.9926 | 0.18846
30043 | 30 | MT | 043 | Jefferson |  | 2104008400 | Woodstove: pellet-fired, general | Pellet Woodstove | 233.1209 | A | CEC Survey | 2017 | 15 | I | 243.0504 | TON | 8 | 1.0426 | 0.9926 | 1.0504
30043 | 30 | MT | 043 | Jefferson |  | 2104009000 | Wax Log; Total: All Combustor Types |  | 85.4409 | A | CEC Survey | 2017 | 15 | I | 66.6861 | TON | 8 | 0.78049 | 0.9926 | 0.78631
30043 | 30 | MT | 043 | Jefferson |  | 2104008310 | Woodstove: freestanding; non-EPA certified | Woodstove or Fireplace Insert | 311.1169 | A | CEC Survey | 2017 | 15 | I | 356.3213 | TON | 8 | 1.1453 | 0.9926 | 1.1538
30043 | 30 | MT | 043 | Jefferson |  | 2104008320 | Woodstove: freestanding; EPA certified; non-catalytic | Woodstove or Fireplace Insert | 411.4771 | A | CEC Survey | 2017 | 15 | I | 471.2636 | TON | 8 | 1.1453 | 0.9926 | 1.1538
30043 | 30 | MT | 043 | Jefferson |  | 2104008330 | Woodstove: freestanding; EPA certified; catalytic | Woodstove or Fireplace Insert | 281.0088 | A | CEC Survey | 2017 | 15 | I | 321.8386 | TON | 8 | 1.1453 | 0.9926 | 1.1538
30045 | 30 | MT | 045 | Judith Basin |  | 2104008510 | Furnace: Indoor, cordwood-fired, non-EPA certified | Furnace | 29.1013 | A | CEC Survey | 2017 | 15 | I | 60.1385 | TON | 8 | 2.0665 | 1.017 | 2.032
30045 | 30 | MT | 045 | Judith Basin |  | 2104008530 | Furnace: Indoor, pellet-fired, general | Furnace-Pellet | 2.3596 | A | CEC Survey | 2017 | 15 | I | 4.8761 | TON | 8 | 2.0665 | 1.017 | 2.032
30045 | 30 | MT | 045 | Judith Basin |  | 2104008610 | Hydronic heater: outdoor | Hydronic heater | 28.3148 | A | CEC Survey | 2017 | 15 | I | 58.5132 | TON | 8 | 2.0665 | 1.017 | 2.032
30045 | 30 | MT | 045 | Judith Basin |  | 2104008620 | Hydronic heater: indoor | Hydronic heater | 18.09 | A | CEC Survey | 2017 | 15 | I | 37.3834 | TON | 8 | 2.0665 | 1.017 | 2.032
30045 | 30 | MT | 045 | Judith Basin |  | 2104008630 | Hydronic heater: pellet-fired | Pellet Hydronic Heater | 0.78652 | A | CEC Survey | 2017 | 15 | I | 1.6254 | TON | 8 | 2.0665 | 1.017 | 2.032
30045 | 30 | MT | 045 | Judith Basin |  | 2104008100 | Fireplace: general | Fireplace: general | 40.8073 | A | CEC Survey | 2017 | 15 | I | 11.7836 | TON | 8 | 0.28876 | 1.017 | 0.28393
30045 | 30 | MT | 045 | Judith Basin |  | 2104008210 | Woodstove: fireplace inserts; non-EPA certified | Woodstove or Fireplace Insert | 23.2556 | A | CEC Survey | 2017 | 15 | I | 6.8844 | TON | 8 | 0.29603 | 1.017 | 0.29109
30045 | 30 | MT | 045 | Judith Basin |  | 2104008220 | Woodstove: fireplace inserts; EPA certified; non-catalytic | Woodstove or Fireplace Insert | 30.7574 | A | CEC Survey | 2017 | 15 | I | 9.1052 | TON | 8 | 0.29603 | 1.017 | 0.29109
30045 | 30 | MT | 045 | Judith Basin |  | 2104008230 | Woodstove: fireplace inserts; EPA certified; catalytic | Woodstove or Fireplace Insert | 21.005 | A | CEC Survey | 2017 | 15 | I | 6.2182 | TON | 8 | 0.29603 | 1.017 | 0.29109
30045 | 30 | MT | 045 | Judith Basin |  | 2104008700 | Outdoor wood burning device, NEC (fire-pits, chimeas, etc) |  | 154.1462 | A | CEC Survey | 2017 | 15 | I | 29.6292 | TON | 8 | 0.19221 | 1.017 | 0.189
30045 | 30 | MT | 045 | Judith Basin |  | 2104008400 | Woodstove: pellet-fired, general | Pellet Woodstove | 48.1554 | A | CEC Survey | 2017 | 15 | I | 48.4148 | TON | 8 | 1.0054 | 1.017 | 0.98858
30045 | 30 | MT | 045 | Judith Basin |  | 2104009000 | Wax Log; Total: All Combustor Types |  | 17.5161 | A | CEC Survey | 2017 | 15 | I | 13.6712 | TON | 8 | 0.78049 | 1.017 | 0.76745
30045 | 30 | MT | 045 | Judith Basin |  | 2104008310 | Woodstove: freestanding; non-EPA certified | Woodstove or Fireplace Insert | 79.7181 | A | CEC Survey | 2017 | 15 | I | 88.9068 | TON | 8 | 1.1153 | 1.017 | 1.0966
30045 | 30 | MT | 045 | Judith Basin |  | 2104008320 | Woodstove: freestanding; EPA certified; non-catalytic | Woodstove or Fireplace Insert | 105.4337 | A | CEC Survey | 2017 | 15 | I | 117.5864 | TON | 8 | 1.1153 | 1.017 | 1.0966
30045 | 30 | MT | 045 | Judith Basin |  | 2104008330 | Woodstove: freestanding; EPA certified; catalytic | Woodstove or Fireplace Insert | 72.0035 | A | CEC Survey | 2017 | 15 | I | 80.3029 | TON | 8 | 1.1153 | 1.017 | 1.0966
30047 | 30 | MT | 047 | Lake |  | 2104008510 | Furnace: Indoor, cordwood-fired, non-EPA certified | Furnace | 340.3374 | A | CEC Survey | 2017 | 15 | I | 712.5653 | TON | 8 | 2.0937 | 1.0171 | 2.0585
30047 | 30 | MT | 047 | Lake |  | 2104008530 | Furnace: Indoor, pellet-fired, general | Furnace-Pellet | 27.5949 | A | CEC Survey | 2017 | 15 | I | 57.7756 | TON | 8 | 2.0937 | 1.0171 | 2.0585
30047 | 30 | MT | 047 | Lake |  | 2104008610 | Hydronic heater: outdoor | Hydronic heater | 331.1391 | A | CEC Survey | 2017 | 15 | I | 693.3068 | TON | 8 | 2.0937 | 1.0171 | 2.0585
30047 | 30 | MT | 047 | Lake |  | 2104008620 | Hydronic heater: indoor | Hydronic heater | 211.5611 | A | CEC Survey | 2017 | 15 | I | 442.946 | TON | 8 | 2.0937 | 1.0171 | 2.0585
30047 | 30 | MT | 047 | Lake |  | 2104008630 | Hydronic heater: pellet-fired | Pellet Hydronic Heater | 9.1983 | A | CEC Survey | 2017 | 15 | I | 19.2585 | TON | 8 | 2.0937 | 1.0171 | 2.0585
30047 | 30 | MT | 047 | Lake |  | 2104008100 | Fireplace: general | Fireplace: general | 684.0824 | A | CEC Survey | 2017 | 15 | I | 180.2965 | TON | 8 | 0.26356 | 1.0171 | 0.25913
30047 | 30 | MT | 047 | Lake |  | 2104008210 | Woodstove: fireplace inserts; non-EPA certified | Woodstove or Fireplace Insert | 306.6068 | A | CEC Survey | 2017 | 15 | I | 113.2675 | TON | 8 | 0.36942 | 1.0171 | 0.36321
30047 | 30 | MT | 047 | Lake |  | 2104008220 | Woodstove: fireplace inserts; EPA certified; non-catalytic | Woodstove or Fireplace Insert | 405.5123 | A | CEC Survey | 2017 | 15 | I | 149.8054 | TON | 8 | 0.36942 | 1.0171 | 0.36321
30047 | 30 | MT | 047 | Lake |  | 2104008230 | Woodstove: fireplace inserts; EPA certified; catalytic | Woodstove or Fireplace Insert | 276.9352 | A | CEC Survey | 2017 | 15 | I | 102.3061 | TON | 8 | 0.36942 | 1.0171 | 0.36321
30047 | 30 | MT | 047 | Lake |  | 2104008700 | Outdoor wood burning device, NEC (fire-pits, chimeas, etc) |  | 1868.7956 | A | CEC Survey | 2017 | 15 | I | 356.4157 | TON | 8 | 0.19072 | 1.0171 | 0.18751
30047 | 30 | MT | 047 | Lake |  | 2104008400 | Woodstove: pellet-fired, general | Pellet Woodstove | 529.3576 | A | CEC Survey | 2017 | 15 | I | 635.2193 | TON | 8 | 1.2 | 1.0171 | 1.1798
30047 | 30 | MT | 047 | Lake |  | 2104009000 | Wax Log; Total: All Combustor Types |  | 223.3733 | A | CEC Survey | 2017 | 15 | I | 174.3416 | TON | 8 | 0.78049 | 1.0171 | 0.76737
30047 | 30 | MT | 047 | Lake |  | 2104008310 | Woodstove: freestanding; non-EPA certified | Woodstove or Fireplace Insert | 927.9906 | A | CEC Survey | 2017 | 15 | I | 1043.5521 | TON | 8 | 1.1245 | 1.0171 | 1.1056
30047 | 30 | MT | 047 | Lake |  | 2104008320 | Woodstove: freestanding; EPA certified; non-catalytic | Woodstove or Fireplace Insert | 1227.3424 | A | CEC Survey | 2017 | 15 | I | 1380.1818 | TON | 8 | 1.1245 | 1.0171 | 1.1056
30047 | 30 | MT | 047 | Lake |  | 2104008330 | Woodstove: freestanding; EPA certified; catalytic | Woodstove or Fireplace Insert | 838.185 | A | CEC Survey | 2017 | 15 | I | 942.5632 | TON | 8 | 1.1245 | 1.0171 | 1.1056
30049 | 30 | MT | 049 | Lewis and Clark |  | 2104008510 | Furnace: Indoor, cordwood-fired, non-EPA certified | Furnace | 302.5055 | A | CEC Survey | 2017 | 15 | I | 593.9373 | TON | 8 | 1.9634 | 1.017 | 1.9306
30049 | 30 | MT | 049 | Lewis and Clark |  | 2104008530 | Furnace: Indoor, pellet-fired, general | Furnace-Pellet | 24.5275 | A | CEC Survey | 2017 | 15 | I | 48.1571 | TON | 8 | 1.9634 | 1.017 | 1.9306
30049 | 30 | MT | 049 | Lewis and Clark |  | 2104008610 | Hydronic heater: outdoor | Hydronic heater | 294.3297 | A | CEC Survey | 2017 | 15 | I | 577.8849 | TON | 8 | 1.9634 | 1.017 | 1.9306
30049 | 30 | MT | 049 | Lewis and Clark |  | 2104008620 | Hydronic heater: indoor | Hydronic heater | 188.044 | A | CEC Survey | 2017 | 15 | I | 369.2043 | TON | 8 | 1.9634 | 1.017 | 1.9306
30049 | 30 | MT | 049 | Lewis and Clark |  | 2104008630 | Hydronic heater: pellet-fired | Pellet Hydronic Heater | 8.1758 | A | CEC Survey | 2017 | 15 | I | 16.0524 | TON | 8 | 1.9634 | 1.017 | 1.9306
30049 | 30 | MT | 049 | Lewis and Clark |  | 2104008100 | Fireplace: general | Fireplace: general | 2813.4375 | A | CEC Survey | 2017 | 15 | I | 661.7239 | TON | 8 | 0.2352 | 1.017 | 0.23127
30049 | 30 | MT | 049 | Lewis and Clark |  | 2104008210 | Woodstove: fireplace inserts; non-EPA certified | Woodstove or Fireplace Insert | 373.0024 | A | CEC Survey | 2017 | 15 | I | 129.5279 | TON | 8 | 0.34726 | 1.017 | 0.34145
30049 | 30 | MT | 049 | Lewis and Clark |  | 2104008220 | Woodstove: fireplace inserts; EPA certified; non-catalytic | Woodstove or Fireplace Insert | 493.3258 | A | CEC Survey | 2017 | 15 | I | 171.3111 | TON | 8 | 0.34726 | 1.017 | 0.34145
30049 | 30 | MT | 049 | Lewis and Clark |  | 2104008230 | Woodstove: fireplace inserts; EPA certified; catalytic | Woodstove or Fireplace Insert | 336.9054 | A | CEC Survey | 2017 | 15 | I | 116.993 | TON | 8 | 0.34726 | 1.017 | 0.34145
30049 | 30 | MT | 049 | Lewis and Clark |  | 2104008700 | Outdoor wood burning device, NEC (fire-pits, chimeas, etc) |  | 3511.131 | A | CEC Survey | 2017 | 15 | I | 661.9746 | TON | 8 | 0.18854 | 1.017 | 0.18538
30049 | 30 | MT | 049 | Lewis and Clark |  | 2104008400 | Woodstove: pellet-fired, general | Pellet Woodstove | 793.1444 | A | CEC Survey | 2017 | 15 | I | 482.2695 | TON | 8 | 0.60805 | 1.017 | 0.59788
30049 | 30 | MT | 049 | Lewis and Clark |  | 2104009000 | Wax Log; Total: All Combustor Types |  | 521.3938 | A | CEC Survey | 2017 | 15 | I | 406.945 | TON | 8 | 0.78049 | 1.017 | 0.76745
30049 | 30 | MT | 049 | Lewis and Clark |  | 2104008310 | Woodstove: freestanding; non-EPA certified | Woodstove or Fireplace Insert | 977.1361 | A | CEC Survey | 2017 | 15 | I | 939.1887 | TON | 8 | 0.96116 | 1.017 | 0.9451
30049 | 30 | MT | 049 | Lewis and Clark |  | 2104008320 | Woodstove: freestanding; EPA certified; non-catalytic | Woodstove or Fireplace Insert | 1292.3413 | A | CEC Survey | 2017 | 15 | I | 1242.1528 | TON | 8 | 0.96116 | 1.017 | 0.9451
30049 | 30 | MT | 049 | Lewis and Clark |  | 2104008330 | Woodstove: freestanding; EPA certified; catalytic | Woodstove or Fireplace Insert | 882.5745 | A | CEC Survey | 2017 | 15 | I | 848.2995 | TON | 8 | 0.96116 | 1.017 | 0.9451
30051 | 30 | MT | 051 | Liberty |  | 2104008510 | Furnace: Indoor, cordwood-fired, non-EPA certified | Furnace | 16.481 | A | CEC Survey | 2017 | 15 | I | 33.542 | TON | 8 | 2.0352 | 1.0276 | 1.9805
30051 | 30 | MT | 051 | Liberty |  | 2104008530 | Furnace: Indoor, pellet-fired, general | Furnace-Pellet | 1.3363 | A | CEC Survey | 2017 | 15 | I | 2.7196 | TON | 8 | 2.0352 | 1.0276 | 1.9805
30051 | 30 | MT | 051 | Liberty |  | 2104008610 | Hydronic heater: outdoor | Hydronic heater | 16.0356 | A | CEC Survey | 2017 | 15 | I | 32.6355 | TON | 8 | 2.0352 | 1.0276 | 1.9805
30051 | 30 | MT | 051 | Liberty |  | 2104008620 | Hydronic heater: indoor | Hydronic heater | 10.2449 | A | CEC Survey | 2017 | 15 | I | 20.8504 | TON | 8 | 2.0352 | 1.0276 | 1.9805
30051 | 30 | MT | 051 | Liberty |  | 2104008630 | Hydronic heater: pellet-fired | Pellet Hydronic Heater | 0.44543 | A | CEC Survey | 2017 | 15 | I | 0.90654 | TON | 8 | 2.0352 | 1.0276 | 1.9805
30051 | 30 | MT | 051 | Liberty |  | 2104008100 | Fireplace: general | Fireplace: general | 47.7591 | A | CEC Survey | 2017 | 15 | I | 13.5708 | TON | 8 | 0.28415 | 1.0276 | 0.27652
30051 | 30 | MT | 051 | Liberty |  | 2104008210 | Woodstove: fireplace inserts; non-EPA certified | Woodstove or Fireplace Insert | 9.8888 | A | CEC Survey | 2017 | 15 | I | 2.4157 | TON | 8 | 0.24429 | 1.0276 | 0.23773
30051 | 30 | MT | 051 | Liberty |  | 2104008220 | Woodstove: fireplace inserts; EPA certified; non-catalytic | Woodstove or Fireplace Insert | 13.0787 | A | CEC Survey | 2017 | 15 | I | 3.195 | TON | 8 | 0.24429 | 1.0276 | 0.23773
30051 | 30 | MT | 051 | Liberty |  | 2104008230 | Woodstove: fireplace inserts; EPA certified; catalytic | Woodstove or Fireplace Insert | 8.9318 | A | CEC Survey | 2017 | 15 | I | 2.182 | TON | 8 | 0.24429 | 1.0276 | 0.23773
30051 | 30 | MT | 051 | Liberty |  | 2104008700 | Outdoor wood burning device, NEC (fire-pits, chimeas, etc) |  | 107.6516 | A | CEC Survey | 2017 | 15 | I | 20.7992 | TON | 8 | 0.19321 | 1.0276 | 0.18802
30051 | 30 | MT | 051 | Liberty |  | 2104008400 | Woodstove: pellet-fired, general | Pellet Woodstove | 33.8504 | A | CEC Survey | 2017 | 15 | I | 23.0415 | TON | 8 | 0.68069 | 1.0276 | 0.6624
30051 | 30 | MT | 051 | Liberty |  | 2104009000 | Wax Log; Total: All Combustor Types |  | 16.2663 | A | CEC Survey | 2017 | 15 | I | 12.6958 | TON | 8 | 0.78049 | 1.0276 | 0.75953
30051 | 30 | MT | 051 | Liberty |  | 2104008310 | Woodstove: freestanding; non-EPA certified | Woodstove or Fireplace Insert | 41.5364 | A | CEC Survey | 2017 | 15 | I | 46.5833 | TON | 8 | 1.1215 | 1.0276 | 1.0914
30051 | 30 | MT | 051 | Liberty |  | 2104008320 | Woodstove: freestanding; EPA certified; non-catalytic | Woodstove or Fireplace Insert | 54.9352 | A | CEC Survey | 2017 | 15 | I | 61.6101 | TON | 8 | 1.1215 | 1.0276 | 1.0914
30051 | 30 | MT | 051 | Liberty |  | 2104008330 | Woodstove: freestanding; EPA certified; catalytic | Woodstove or Fireplace Insert | 37.5167 | A | CEC Survey | 2017 | 15 | I | 42.0752 | TON | 8 | 1.1215 | 1.0276 | 1.0914
30053 | 30 | MT | 053 | Lincoln |  | 2104008510 | Furnace: Indoor, cordwood-fired, non-EPA certified | Furnace | 273.0835 | A | CEC Survey | 2017 | 15 | I | 592.3586 | TON | 8 | 2.1691 | 1.0056 | 2.1571
30053 | 30 | MT | 053 | Lincoln |  | 2104008530 | Furnace: Indoor, pellet-fired, general | Furnace-Pellet | 22.1419 | A | CEC Survey | 2017 | 15 | I | 48.0291 | TON | 8 | 2.1691 | 1.0056 | 2.1571
30053 | 30 | MT | 053 | Lincoln |  | 2104008610 | Hydronic heater: outdoor | Hydronic heater | 265.7028 | A | CEC Survey | 2017 | 15 | I | 576.3489 | TON | 8 | 2.1691 | 1.0056 | 2.1571
30053 | 30 | MT | 053 | Lincoln |  | 2104008620 | Hydronic heater: indoor | Hydronic heater | 169.7546 | A | CEC Survey | 2017 | 15 | I | 368.2229 | TON | 8 | 2.1691 | 1.0056 | 2.1571
30053 | 30 | MT | 053 | Lincoln |  | 2104008630 | Hydronic heater: pellet-fired | Pellet Hydronic Heater | 7.3806 | A | CEC Survey | 2017 | 15 | I | 16.0097 | TON | 8 | 2.1691 | 1.0056 | 2.1571
30053 | 30 | MT | 053 | Lincoln |  | 2104008100 | Fireplace: general | Fireplace: general | 750.3812 | A | CEC Survey | 2017 | 15 | I | 180.6223 | TON | 8 | 0.24071 | 1.0056 | 0.23937
30053 | 30 | MT | 053 | Lincoln |  | 2104008210 | Woodstove: fireplace inserts; non-EPA certified | Woodstove or Fireplace Insert | 263.6668 | A | CEC Survey | 2017 | 15 | I | 139.9175 | TON | 8 | 0.53066 | 1.0056 | 0.5277
30053 | 30 | MT | 053 | Lincoln |  | 2104008220 | Woodstove: fireplace inserts; EPA certified; non-catalytic | Woodstove or Fireplace Insert | 348.7206 | A | CEC Survey | 2017 | 15 | I | 185.0521 | TON | 8 | 0.53066 | 1.0056 | 0.5277
30053 | 30 | MT | 053 | Lincoln |  | 2104008230 | Woodstove: fireplace inserts; EPA certified; catalytic | Woodstove or Fireplace Insert | 238.1507 | A | CEC Survey | 2017 | 15 | I | 126.3771 | TON | 8 | 0.53066 | 1.0056 | 0.5277
30053 | 30 | MT | 053 | Lincoln |  | 2104008700 | Outdoor wood burning device, NEC (fire-pits, chimeas, etc) |  | 1350.0215 | A | CEC Survey | 2017 | 15 | I | 255.4522 | TON | 8 | 0.18922 | 1.0056 | 0.18817
30053 | 30 | MT | 053 | Lincoln |  | 2104008400 | Woodstove: pellet-fired, general | Pellet Woodstove | 357.8135 | A | CEC Survey | 2017 | 15 | I | 619.6311 | TON | 8 | 1.7317 | 1.0056 | 1.7221
30053 | 30 | MT | 053 | Lincoln |  | 2104009000 | Wax Log; Total: All Combustor Types |  | 156.1114 | A | CEC Survey | 2017 | 15 | I | 121.8441 | TON | 8 | 0.78049 | 1.0056 | 0.77615
30053 | 30 | MT | 053 | Lincoln |  | 2104008310 | Woodstove: freestanding; non-EPA certified | Woodstove or Fireplace Insert | 693.543 | A | CEC Survey | 2017 | 15 | I | 824.4531 | TON | 8 | 1.1888 | 1.0056 | 1.1821
30053 | 30 | MT | 053 | Lincoln |  | 2104008320 | Woodstove: freestanding; EPA certified; non-catalytic | Woodstove or Fireplace Insert | 917.2665 | A | CEC Survey | 2017 | 15 | I | 1090.4058 | TON | 8 | 1.1888 | 1.0056 | 1.1821
30053 | 30 | MT | 053 | Lincoln |  | 2104008330 | Woodstove: freestanding; EPA certified; catalytic | Woodstove or Fireplace Insert | 626.4259 | A | CEC Survey | 2017 | 15 | I | 744.6674 | TON | 8 | 1.1888 | 1.0056 | 1.1821
30055 | 30 | MT | 055 | McCone |  | 2104008510 | Furnace: Indoor, cordwood-fired, non-EPA certified | Furnace | 26.1893 | A | CEC Survey | 2017 | 15 | I | 55.0845 | TON | 8 | 2.1033 | 1.0276 | 2.0468
30055 | 30 | MT | 055 | McCone |  | 2104008530 | Furnace: Indoor, pellet-fired, general | Furnace-Pellet | 2.1235 | A | CEC Survey | 2017 | 15 | I | 4.4663 | TON | 8 | 2.1033 | 1.0276 | 2.0468
30055 | 30 | MT | 055 | McCone |  | 2104008610 | Hydronic heater: outdoor | Hydronic heater | 25.4815 | A | CEC Survey | 2017 | 15 | I | 53.5958 | TON | 8 | 2.1033 | 1.0276 | 2.0468
30055 | 30 | MT | 055 | McCone |  | 2104008620 | Hydronic heater: indoor | Hydronic heater | 16.2798 | A | CEC Survey | 2017 | 15 | I | 34.2417 | TON | 8 | 2.1033 | 1.0276 | 2.0468
30055 | 30 | MT | 055 | McCone |  | 2104008630 | Hydronic heater: pellet-fired | Pellet Hydronic Heater | 0.70782 | A | CEC Survey | 2017 | 15 | I | 1.4888 | TON | 8 | 2.1033 | 1.0276 | 2.0468
30055 | 30 | MT | 055 | McCone |  | 2104008100 | Fireplace: general | Fireplace: general | 25.7633 | A | CEC Survey | 2017 | 15 | I | 7.716 | TON | 8 | 0.29949 | 1.0276 | 0.29145
30055 | 30 | MT | 055 | McCone |  | 2104008210 | Woodstove: fireplace inserts; non-EPA certified | Woodstove or Fireplace Insert | 15.7602 | A | CEC Survey | 2017 | 15 | I | 3.907 | TON | 8 | 0.2479 | 1.0276 | 0.24124
30055 | 30 | MT | 055 | McCone |  | 2104008220 | Woodstove: fireplace inserts; EPA certified; non-catalytic | Woodstove or Fireplace Insert | 20.8442 | A | CEC Survey | 2017 | 15 | I | 5.1673 | TON | 8 | 0.2479 | 1.0276 | 0.24124
30055 | 30 | MT | 055 | McCone |  | 2104008230 | Woodstove: fireplace inserts; EPA certified; catalytic | Woodstove or Fireplace Insert | 14.2351 | A | CEC Survey | 2017 | 15 | I | 3.5289 | TON | 8 | 0.2479 | 1.0276 | 0.24124
30055 | 30 | MT | 055 | McCone |  | 2104008700 | Outdoor wood burning device, NEC (fire-pits, chimeas, etc) |  | 115.4218 | A | CEC Survey | 2017 | 15 | I | 22.395 | TON | 8 | 0.19403 | 1.0276 | 0.18882
30055 | 30 | MT | 055 | McCone |  | 2104008400 | Woodstove: pellet-fired, general | Pellet Woodstove | 37.3637 | A | CEC Survey | 2017 | 15 | I | 38.5279 | TON | 8 | 1.0312 | 1.0276 | 1.0035
30055 | 30 | MT | 055 | McCone |  | 2104009000 | Wax Log; Total: All Combustor Types |  | 13.6342 | A | CEC Survey | 2017 | 15 | I | 10.6414 | TON | 8 | 0.78049 | 1.0276 | 0.75953
30055 | 30 | MT | 055 | McCone |  | 2104008310 | Woodstove: freestanding; non-EPA certified | Woodstove or Fireplace Insert | 62.3875 | A | CEC Survey | 2017 | 15 | I | 70.3996 | TON | 8 | 1.1284 | 1.0276 | 1.0981
30055 | 30 | MT | 055 | McCone |  | 2104008320 | Woodstove: freestanding; EPA certified; non-catalytic | Woodstove or Fireplace Insert | 82.5126 | A | CEC Survey | 2017 | 15 | I | 93.1091 | TON | 8 | 1.1284 | 1.0276 | 1.0981
30055 | 30 | MT | 055 | McCone |  | 2104008330 | Woodstove: freestanding; EPA certified; catalytic | Woodstove or Fireplace Insert | 56.35 | A | CEC Survey | 2017 | 15 | I | 63.5867 | TON | 8 | 1.1284 | 1.0276 | 1.0981
30057 | 30 | MT | 057 | Madison |  | 2104008510 | Furnace: Indoor, cordwood-fired, non-EPA certified | Furnace | 112.7484 | A | CEC Survey | 2017 | 15 | I | 237.4378 | TON | 8 | 2.1059 | 1.017 | 2.0707
30057 | 30 | MT | 057 | Madison |  | 2104008530 | Furnace: Indoor, pellet-fired, general | Furnace-Pellet | 9.1418 | A | CEC Survey | 2017 | 15 | I | 19.2517 | TON | 8 | 2.1059 | 1.017 | 2.0707
30057 | 30 | MT | 057 | Madison |  | 2104008610 | Hydronic heater: outdoor | Hydronic heater | 109.7012 | A | CEC Survey | 2017 | 15 | I | 231.0206 | TON | 8 | 2.1059 | 1.017 | 2.0707
30057 | 30 | MT | 057 | Madison |  | 2104008620 | Hydronic heater: indoor | Hydronic heater | 70.0869 | A | CEC Survey | 2017 | 15 | I | 147.5965 | TON | 8 | 2.1059 | 1.017 | 2.0707
30057 | 30 | MT | 057 | Madison |  | 2104008630 | Hydronic heater: pellet-fired | Pellet Hydronic Heater | 3.0473 | A | CEC Survey | 2017 | 15 | I | 6.4172 | TON | 8 | 2.1059 | 1.017 | 2.0707
30057 | 30 | MT | 057 | Madison |  | 2104008100 | Fireplace: general | Fireplace: general | 158.0017 | A | CEC Survey | 2017 | 15 | I | 44.1204 | TON | 8 | 0.27924 | 1.017 | 0.27457
30057 | 30 | MT | 057 | Madison |  | 2104008210 | Woodstove: fireplace inserts; non-EPA certified | Woodstove or Fireplace Insert | 69.3931 | A | CEC Survey | 2017 | 15 | I | 21.118 | TON | 8 | 0.30432 | 1.017 | 0.29924
30057 | 30 | MT | 057 | Madison |  | 2104008220 | Woodstove: fireplace inserts; EPA certified; non-catalytic | Woodstove or Fireplace Insert | 91.778 | A | CEC Survey | 2017 | 15 | I | 27.9302 | TON | 8 | 0.30432 | 1.017 | 0.29924
30057 | 30 | MT | 057 | Madison |  | 2104008230 | Woodstove: fireplace inserts; EPA certified; catalytic | Woodstove or Fireplace Insert | 62.6776 | A | CEC Survey | 2017 | 15 | I | 19.0743 | TON | 8 | 0.30432 | 1.017 | 0.29924
30057 | 30 | MT | 057 | Madison |  | 2104008700 | Outdoor wood burning device, NEC (fire-pits, chimeas, etc) |  | 506.7427 | A | CEC Survey | 2017 | 15 | I | 96.6571 | TON | 8 | 0.19074 | 1.017 | 0.18755
30057 | 30 | MT | 057 | Madison |  | 2104008400 | Woodstove: pellet-fired, general | Pellet Woodstove | 158.2227 | A | CEC Survey | 2017 | 15 | I | 185.7972 | TON | 8 | 1.1743 | 1.017 | 1.1546
30057 | 30 | MT | 057 | Madison |  | 2104009000 | Wax Log; Total: All Combustor Types |  | 66.0311 | A | CEC Survey | 2017 | 15 | I | 51.5369 | TON | 8 | 0.78049 | 1.017 | 0.76745
30057 | 30 | MT | 057 | Madison |  | 2104008310 | Woodstove: freestanding; non-EPA certified | Woodstove or Fireplace Insert | 263.0743 | A | CEC Survey | 2017 | 15 | I | 300.894 | TON | 8 | 1.1438 | 1.017 | 1.1246
30057 | 30 | MT | 057 | Madison |  | 2104008320 | Woodstove: freestanding; EPA certified; non-catalytic | Woodstove or Fireplace Insert | 347.937 | A | CEC Survey | 2017 | 15 | I | 397.9566 | TON | 8 | 1.1438 | 1.017 | 1.1246
30057 | 30 | MT | 057 | Madison |  | 2104008330 | Woodstove: freestanding; EPA certified; catalytic | Woodstove or Fireplace Insert | 237.6155 | A | CEC Survey | 2017 | 15 | I | 271.7753 | TON | 8 | 1.1438 | 1.017 | 1.1246
30059 | 30 | MT | 059 | Meagher |  | 2104008510 | Furnace: Indoor, cordwood-fired, non-EPA certified | Furnace | 24.9921 | A | CEC Survey | 2017 | 15 | I | 50.9263 | TON | 8 | 2.0377 | 0.9942 | 2.0496
30059 | 30 | MT | 059 | Meagher |  | 2104008530 | Furnace: Indoor, pellet-fired, general | Furnace-Pellet | 2.0264 | A | CEC Survey | 2017 | 15 | I | 4.1292 | TON | 8 | 2.0377 | 0.9942 | 2.0496
30059 | 30 | MT | 059 | Meagher |  | 2104008610 | Hydronic heater: outdoor | Hydronic heater | 24.3167 | A | CEC Survey | 2017 | 15 | I | 49.5499 | TON | 8 | 2.0377 | 0.9942 | 2.0496
30059 | 30 | MT | 059 | Meagher |  | 2104008620 | Hydronic heater: indoor | Hydronic heater | 15.5357 | A | CEC Survey | 2017 | 15 | I | 31.6569 | TON | 8 | 2.0377 | 0.9942 | 2.0496
30059 | 30 | MT | 059 | Meagher |  | 2104008630 | Hydronic heater: pellet-fired | Pellet Hydronic Heater | 0.67546 | A | CEC Survey | 2017 | 15 | I | 1.3764 | TON | 8 | 2.0377 | 0.9942 | 2.0496
30059 | 30 | MT | 059 | Meagher |  | 2104008100 | Fireplace: general | Fireplace: general | 36.7751 | A | CEC Survey | 2017 | 15 | I | 10.2536 | TON | 8 | 0.27882 | 0.9942 | 0.28045
30059 | 30 | MT | 059 | Meagher |  | 2104008210 | Woodstove: fireplace inserts; non-EPA certified | Woodstove or Fireplace Insert | 20.211 | A | CEC Survey | 2017 | 15 | I | 6.4417 | TON | 8 | 0.31872 | 0.9942 | 0.32058
30059 | 30 | MT | 059 | Meagher |  | 2104008220 | Woodstove: fireplace inserts; EPA certified; non-catalytic | Woodstove or Fireplace Insert | 26.7307 | A | CEC Survey | 2017 | 15 | I | 8.5196 | TON | 8 | 0.31872 | 0.9942 | 0.32058
30059 | 30 | MT | 059 | Meagher |  | 2104008230 | Woodstove: fireplace inserts; EPA certified; catalytic | Woodstove or Fireplace Insert | 18.2551 | A | CEC Survey | 2017 | 15 | I | 5.8183 | TON | 8 | 0.31872 | 0.9942 | 0.32058
30059 | 30 | MT | 059 | Meagher |  | 2104008700 | Outdoor wood burning device, NEC (fire-pits, chimeas, etc) |  | 127.4378 | A | CEC Survey | 2017 | 15 | I | 23.9137 | TON | 8 | 0.18765 | 0.9942 | 0.18874
30059 | 30 | MT | 059 | Meagher |  | 2104008400 | Woodstove: pellet-fired, general | Pellet Woodstove | 39.2836 | A | CEC Survey | 2017 | 15 | I | 43.9705 | TON | 8 | 1.1193 | 0.9942 | 1.1258
30059 | 30 | MT | 059 | Meagher |  | 2104009000 | Wax Log; Total: All Combustor Types |  | 14.7136 | A | CEC Survey | 2017 | 15 | I | 11.4838 | TON | 8 | 0.78049 | 0.9942 | 0.78505
30059 | 30 | MT | 059 | Meagher |  | 2104008310 | Woodstove: freestanding; non-EPA certified | Woodstove or Fireplace Insert | 67.0452 | A | CEC Survey | 2017 | 15 | I | 74.3682 | TON | 8 | 1.1092 | 0.9942 | 1.1157
30059 | 30 | MT | 059 | Meagher |  | 2104008320 | Woodstove: freestanding; EPA certified; non-catalytic | Woodstove or Fireplace Insert | 88.6727 | A | CEC Survey | 2017 | 15 | I | 98.358 | TON | 8 | 1.1092 | 0.9942 | 1.1157
30059 | 30 | MT | 059 | Meagher |  | 2104008330 | Woodstove: freestanding; EPA certified; catalytic | Woodstove or Fireplace Insert | 60.5569 | A | CEC Survey | 2017 | 15 | I | 67.1713 | TON | 8 | 1.1092 | 0.9942 | 1.1157
30061 | 30 | MT | 061 | Mineral |  | 2104008510 | Furnace: Indoor, cordwood-fired, non-EPA certified | Furnace | 60.0187 | A | CEC Survey | 2017 | 15 | I | 131.7981 | TON | 8 | 2.196 | 1.017 | 2.1592
30061 | 30 | MT | 061 | Mineral |  | 2104008530 | Furnace: Indoor, pellet-fired, general | Furnace-Pellet | 4.8664 | A | CEC Survey | 2017 | 15 | I | 10.6863 | TON | 8 | 2.196 | 1.017 | 2.1592
30061 | 30 | MT | 061 | Mineral |  | 2104008610 | Hydronic heater: outdoor | Hydronic heater | 58.3965 | A | CEC Survey | 2017 | 15 | I | 128.236 | TON | 8 | 2.196 | 1.017 | 2.1592
30061 | 30 | MT | 061 | Mineral |  | 2104008620 | Hydronic heater: indoor | Hydronic heater | 37.3089 | A | CEC Survey | 2017 | 15 | I | 81.9285 | TON | 8 | 2.196 | 1.017 | 2.1592
30061 | 30 | MT | 061 | Mineral |  | 2104008630 | Hydronic heater: pellet-fired | Pellet Hydronic Heater | 1.6221 | A | CEC Survey | 2017 | 15 | I | 3.5621 | TON | 8 | 2.196 | 1.017 | 2.1592
30061 | 30 | MT | 061 | Mineral |  | 2104008100 | Fireplace: general | Fireplace: general | 116.8754 | A | CEC Survey | 2017 | 15 | I | 30.5523 | TON | 8 | 0.26141 | 1.017 | 0.25704
30061 | 30 | MT | 061 | Mineral |  | 2104008210 | Woodstove: fireplace inserts; non-EPA certified | Woodstove or Fireplace Insert | 52.9119 | A | CEC Survey | 2017 | 15 | I | 24.398 | TON | 8 | 0.46111 | 1.017 | 0.4534
30061 | 30 | MT | 061 | Mineral |  | 2104008220 | Woodstove: fireplace inserts; EPA certified; non-catalytic | Woodstove or Fireplace Insert | 69.9802 | A | CEC Survey | 2017 | 15 | I | 32.2683 | TON | 8 | 0.46111 | 1.017 | 0.4534
30061 | 30 | MT | 061 | Mineral |  | 2104008230 | Woodstove: fireplace inserts; EPA certified; catalytic | Woodstove or Fireplace Insert | 47.7914 | A | CEC Survey | 2017 | 15 | I | 22.0369 | TON | 8 | 0.46111 | 1.017 | 0.4534
30061 | 30 | MT | 061 | Mineral |  | 2104008700 | Outdoor wood burning device, NEC (fire-pits, chimeas, etc) |  | 269.4997 | A | CEC Survey | 2017 | 15 | I | 51.6396 | TON | 8 | 0.19161 | 1.017 | 0.18841
30061 | 30 | MT | 061 | Mineral |  | 2104008400 | Woodstove: pellet-fired, general | Pellet Woodstove | 76.3722 | A | CEC Survey | 2017 | 15 | I | 128.2255 | TON | 8 | 1.679 | 1.017 | 1.6509
30061 | 30 | MT | 061 | Mineral |  | 2104009000 | Wax Log; Total: All Combustor Types |  | 32.0782 | A | CEC Survey | 2017 | 15 | I | 25.0369 | TON | 8 | 0.78049 | 1.017 | 0.76745
30061 | 30 | MT | 061 | Mineral |  | 2104008310 | Woodstove: freestanding; non-EPA certified | Woodstove or Fireplace Insert | 153.3144 | A | CEC Survey | 2017 | 15 | I | 189.7743 | TON | 8 | 1.2378 | 1.017 | 1.2171
30061 | 30 | MT | 061 | Mineral |  | 2104008320 | Woodstove: freestanding; EPA certified; non-catalytic | Woodstove or Fireplace Insert | 202.7706 | A | CEC Survey | 2017 | 15 | I | 250.9918 | TON | 8 | 1.2378 | 1.017 | 1.2171
30061 | 30 | MT | 061 | Mineral |  | 2104008330 | Woodstove: freestanding; EPA certified; catalytic | Woodstove or Fireplace Insert | 138.4775 | A | CEC Survey | 2017 | 15 | I | 171.4091 | TON | 8 | 1.2378 | 1.017 | 1.2171
30063 | 30 | MT | 063 | Missoula |  | 2104008510 | Furnace: Indoor, cordwood-fired, non-EPA certified | Furnace | 504.3263 | A | CEC Survey | 2017 | 15 | I | 998.3812 | TON | 8 | 1.9796 | 1.017 | 1.9465
30063 | 30 | MT | 063 | Missoula |  | 2104008530 | Furnace: Indoor, pellet-fired, general | Furnace-Pellet | 40.8913 | A | CEC Survey | 2017 | 15 | I | 80.9498 | TON | 8 | 1.9796 | 1.017 | 1.9465
30063 | 30 | MT | 063 | Missoula |  | 2104008610 | Hydronic heater: outdoor | Hydronic heater | 490.6959 | A | CEC Survey | 2017 | 15 | I | 971.3979 | TON | 8 | 1.9796 | 1.017 | 1.9465
30063 | 30 | MT | 063 | Missoula |  | 2104008620 | Hydronic heater: indoor | Hydronic heater | 313.5002 | A | CEC Survey | 2017 | 15 | I | 620.6153 | TON | 8 | 1.9796 | 1.017 | 1.9465
30063 | 30 | MT | 063 | Missoula |  | 2104008630 | Hydronic heater: pellet-fired | Pellet Hydronic Heater | 13.6304 | A | CEC Survey | 2017 | 15 | I | 26.9833 | TON | 8 | 1.9796 | 1.017 | 1.9465
30063 | 30 | MT | 063 | Missoula |  | 2104008100 | Fireplace: general | Fireplace: general | 5587.0704 | A | CEC Survey | 2017 | 15 | I | 1211.103 | TON | 8 | 0.21677 | 1.017 | 0.21315
30063 | 30 | MT | 063 | Missoula |  | 2104008210 | Woodstove: fireplace inserts; non-EPA certified | Woodstove or Fireplace Insert | 662.0876 | A | CEC Survey | 2017 | 15 | I | 281.124 | TON | 8 | 0.4246 | 1.017 | 0.4175
30063 | 30 | MT | 063 | Missoula |  | 2104008220 | Woodstove: fireplace inserts; EPA certified; non-catalytic | Woodstove or Fireplace Insert | 875.6642 | A | CEC Survey | 2017 | 15 | I | 371.8092 | TON | 8 | 0.4246 | 1.017 | 0.4175
30063 | 30 | MT | 063 | Missoula |  | 2104008230 | Woodstove: fireplace inserts; EPA certified; catalytic | Woodstove or Fireplace Insert | 598.0146 | A | CEC Survey | 2017 | 15 | I | 253.9185 | TON | 8 | 0.4246 | 1.017 | 0.4175
30063 | 30 | MT | 063 | Missoula |  | 2104008700 | Outdoor wood burning device, NEC (fire-pits, chimeas, etc) |  | 5671.6406 | A | CEC Survey | 2017 | 15 | I | 1066.7122 | TON | 8 | 0.18808 | 1.017 | 0.18493
30063 | 30 | MT | 063 | Missoula |  | 2104008400 | Woodstove: pellet-fired, general | Pellet Woodstove | 1211.5533 | A | CEC Survey | 2017 | 15 | I | 886.2735 | TON | 8 | 0.73152 | 1.017 | 0.71929
30063 | 30 | MT | 063 | Missoula |  | 2104009000 | Wax Log; Total: All Combustor Types |  | 908.2448 | A | CEC Survey | 2017 | 15 | I | 708.88 | TON | 8 | 0.78049 | 1.017 | 0.76745
30063 | 30 | MT | 063 | Missoula |  | 2104008310 | Woodstove: freestanding; non-EPA certified | Woodstove or Fireplace Insert | 1598.5284 | A | CEC Survey | 2017 | 15 | I | 1538.2867 | TON | 8 | 0.96231 | 1.017 | 0.94623
30063 | 30 | MT | 063 | Missoula |  | 2104008320 | Woodstove: freestanding; EPA certified; non-catalytic | Woodstove or Fireplace Insert | 2114.1827 | A | CEC Survey | 2017 | 15 | I | 2034.5083 | TON | 8 | 0.96231 | 1.017 | 0.94623
30063 | 30 | MT | 063 | Missoula |  | 2104008330 | Woodstove: freestanding; EPA certified; catalytic | Woodstove or Fireplace Insert | 1443.8321 | A | CEC Survey | 2017 | 15 | I | 1389.4203 | TON | 8 | 0.96231 | 1.017 | 0.94623
30065 | 30 | MT | 065 | Musselshell |  | 2104008510 | Furnace: Indoor, cordwood-fired, non-EPA certified | Furnace | 58.2673 | A | CEC Survey | 2017 | 15 | I | 120.01 | TON | 8 | 2.0596 | 1.0276 | 2.0043
30065 | 30 | MT | 065 | Musselshell |  | 2104008530 | Furnace: Indoor, pellet-fired, general | Furnace-Pellet | 4.7244 | A | CEC Survey | 2017 | 15 | I | 9.7305 | TON | 8 | 2.0596 | 1.0276 | 2.0043
30065 | 30 | MT | 065 | Musselshell |  | 2104008610 | Hydronic heater: outdoor | Hydronic heater | 56.6925 | A | CEC Survey | 2017 | 15 | I | 116.7664 | TON | 8 | 2.0596 | 1.0276 | 2.0043
30065 | 30 | MT | 065 | Musselshell |  | 2104008620 | Hydronic heater: indoor | Hydronic heater | 36.2202 | A | CEC Survey | 2017 | 15 | I | 74.6008 | TON | 8 | 2.0596 | 1.0276 | 2.0043
30065 | 30 | MT | 065 | Musselshell |  | 2104008630 | Hydronic heater: pellet-fired | Pellet Hydronic Heater | 1.5748 | A | CEC Survey | 2017 | 15 | I | 3.2435 | TON | 8 | 2.0596 | 1.0276 | 2.0043
30065 | 30 | MT | 065 | Musselshell |  | 2104008100 | Fireplace: general | Fireplace: general | 71.9859 | A | CEC Survey | 2017 | 15 | I | 21.5886 | TON | 8 | 0.2999 | 1.0276 | 0.29185
30065 | 30 | MT | 065 | Musselshell |  | 2104008210 | Woodstove: fireplace inserts; non-EPA certified | Woodstove or Fireplace Insert | 46.4077 | A | CEC Survey | 2017 | 15 | I | 12.2744 | TON | 8 | 0.26449 | 1.0276 | 0.25739
30065 | 30 | MT | 065 | Musselshell |  | 2104008220 | Woodstove: fireplace inserts; EPA certified; non-catalytic | Woodstove or Fireplace Insert | 61.378 | A | CEC Survey | 2017 | 15 | I | 16.2339 | TON | 8 | 0.26449 | 1.0276 | 0.25739
30065 | 30 | MT | 065 | Musselshell |  | 2104008230 | Woodstove: fireplace inserts; EPA certified; catalytic | Woodstove or Fireplace Insert | 41.9167 | A | CEC Survey | 2017 | 15 | I | 11.0866 | TON | 8 | 0.26449 | 1.0276 | 0.25739
30065 | 30 | MT | 065 | Musselshell |  | 2104008700 | Outdoor wood burning device, NEC (fire-pits, chimeas, etc) |  | 311.7506 | A | CEC Survey | 2017 | 15 | I | 60.2852 | TON | 8 | 0.19338 | 1.0276 | 0.18818
30065 | 30 | MT | 065 | Musselshell |  | 2104008400 | Woodstove: pellet-fired, general | Pellet Woodstove | 97.8374 | A | CEC Survey | 2017 | 15 | I | 89.827 | TON | 8 | 0.91813 | 1.0276 | 0.89347
30065 | 30 | MT | 065 | Musselshell |  | 2104009000 | Wax Log; Total: All Combustor Types |  | 39.2551 | A | CEC Survey | 2017 | 15 | I | 30.6384 | TON | 8 | 0.78049 | 1.0276 | 0.75953
30065 | 30 | MT | 065 | Musselshell |  | 2104008310 | Woodstove: freestanding; non-EPA certified | Woodstove or Fireplace Insert | 164.1478 | A | CEC Survey | 2017 | 15 | I | 183.1684 | TON | 8 | 1.1159 | 1.0276 | 1.0859
30065 | 30 | MT | 065 | Musselshell |  | 2104008320 | Woodstove: freestanding; EPA certified; non-catalytic | Woodstove or Fireplace Insert | 217.0987 | A | CEC Survey | 2017 | 15 | I | 242.255 | TON | 8 | 1.1159 | 1.0276 | 1.0859
30065 | 30 | MT | 065 | Musselshell |  | 2104008330 | Woodstove: freestanding; EPA certified; catalytic | Woodstove or Fireplace Insert | 148.2625 | A | CEC Survey | 2017 | 15 | I | 165.4425 | TON | 8 | 1.1159 | 1.0276 | 1.0859
30067 | 30 | MT | 067 | Park |  | 2104008510 | Furnace: Indoor, cordwood-fired, non-EPA certified | Furnace | 123.5801 | A | CEC Survey | 2017 | 15 | I | 247.0981 | TON | 8 | 1.9995 | 1.017 | 1.9661
30067 | 30 | MT | 067 | Park |  | 2104008530 | Furnace: Indoor, pellet-fired, general | Furnace-Pellet | 10.02 | A | CEC Survey | 2017 | 15 | I | 20.035 | TON | 8 | 1.9995 | 1.017 | 1.9661
30067 | 30 | MT | 067 | Park |  | 2104008610 | Hydronic heater: outdoor | Hydronic heater | 120.2401 | A | CEC Survey | 2017 | 15 | I | 240.4197 | TON | 8 | 1.9995 | 1.017 | 1.9661
30067 | 30 | MT | 067 | Park |  | 2104008620 | Hydronic heater: indoor | Hydronic heater | 76.8201 | A | CEC Survey | 2017 | 15 | I | 153.6015 | TON | 8 | 1.9995 | 1.017 | 1.9661
30067 | 30 | MT | 067 | Park |  | 2104008630 | Hydronic heater: pellet-fired | Pellet Hydronic Heater | 3.34 | A | CEC Survey | 2017 | 15 | I | 6.6783 | TON | 8 | 1.9995 | 1.017 | 1.9661
30067 | 30 | MT | 067 | Park |  | 2104008100 | Fireplace: general | Fireplace: general | 563.8803 | A | CEC Survey | 2017 | 15 | I | 141.8318 | TON | 8 | 0.25153 | 1.017 | 0.24732
30067 | 30 | MT | 067 | Park |  | 2104008210 | Woodstove: fireplace inserts; non-EPA certified | Woodstove or Fireplace Insert | 138.9659 | A | CEC Survey | 2017 | 15 | I | 45.7384 | TON | 8 | 0.32913 | 1.017 | 0.32363
30067 | 30 | MT | 067 | Park |  | 2104008220 | Woodstove: fireplace inserts; EPA certified; non-catalytic | Woodstove or Fireplace Insert | 183.7937 | A | CEC Survey | 2017 | 15 | I | 60.4927 | TON | 8 | 0.32913 | 1.017 | 0.32363
30067 | 30 | MT | 067 | Park |  | 2104008230 | Woodstove: fireplace inserts; EPA certified; catalytic | Woodstove or Fireplace Insert | 125.5176 | A | CEC Survey | 2017 | 15 | I | 41.3121 | TON | 8 | 0.32913 | 1.017 | 0.32363
30067 | 30 | MT | 067 | Park |  | 2104008700 | Outdoor wood burning device, NEC (fire-pits, chimeas, etc) |  | 1112.44 | A | CEC Survey | 2017 | 15 | I | 211.0838 | TON | 8 | 0.18975 | 1.017 | 0.18658
30067 | 30 | MT | 067 | Park |  | 2104008400 | Woodstove: pellet-fired, general | Pellet Woodstove | 281.7956 | A | CEC Survey | 2017 | 15 | I | 203.7418 | TON | 8 | 0.72301 | 1.017 | 0.71093
30067 | 30 | MT | 067 | Park |  | 2104009000 | Wax Log; Total: All Combustor Types |  | 143.0074 | A | CEC Survey | 2017 | 15 | I | 111.6165 | TON | 8 | 0.78049 | 1.017 | 0.76745
30067 | 30 | MT | 067 | Park |  | 2104008310 | Woodstove: freestanding; non-EPA certified | Woodstove or Fireplace Insert | 392.3578 | A | CEC Survey | 2017 | 15 | I | 394.4518 | TON | 8 | 1.0053 | 1.017 | 0.98853
30067 | 30 | MT | 067 | Park |  | 2104008320 | Woodstove: freestanding; EPA certified; non-catalytic | Woodstove or Fireplace Insert | 518.9248 | A | CEC Survey | 2017 | 15 | I | 521.6943 | TON | 8 | 1.0053 | 1.017 | 0.98853
30067 | 30 | MT | 067 | Park |  | 2104008330 | Woodstove: freestanding; EPA certified; catalytic | Woodstove or Fireplace Insert | 354.3877 | A | CEC Survey | 2017 | 15 | I | 356.279 | TON | 8 | 1.0053 | 1.017 | 0.98853
30069 | 30 | MT | 069 | Petroleum |  | 2104008510 | Furnace: Indoor, cordwood-fired, non-EPA certified | Furnace | 6.1651 | A | CEC Survey | 2017 | 15 | I | 12.7425 | TON | 8 | 2.0669 | 1.0276 | 2.0114
30069 | 30 | MT | 069 | Petroleum |  | 2104008530 | Furnace: Indoor, pellet-fired, general | Furnace-Pellet | 0.49987 | A | CEC Survey | 2017 | 15 | I | 1.0332 | TON | 8 | 2.0669 | 1.0276 | 2.0114
30069 | 30 | MT | 069 | Petroleum |  | 2104008610 | Hydronic heater: outdoor | Hydronic heater | 5.9985 | A | CEC Survey | 2017 | 15 | I | 12.3981 | TON | 8 | 2.0669 | 1.0276 | 2.0114
30069 | 30 | MT | 069 | Petroleum |  | 2104008620 | Hydronic heater: indoor | Hydronic heater | 3.8324 | A | CEC Survey | 2017 | 15 | I | 7.921 | TON | 8 | 2.0669 | 1.0276 | 2.0114
30069 | 30 | MT | 069 | Petroleum |  | 2104008630 | Hydronic heater: pellet-fired | Pellet Hydronic Heater | 0.16662 | A | CEC Survey | 2017 | 15 | I | 0.34439 | TON | 8 | 2.0669 | 1.0276 | 2.0114
30069 | 30 | MT | 069 | Petroleum |  | 2104008100 | Fireplace: general | Fireplace: general | 7.0043 | A | CEC Survey | 2017 | 15 | I | 2.0905 | TON | 8 | 0.29846 | 1.0276 | 0.29045
30069 | 30 | MT | 069 | Petroleum |  | 2104008210 | Woodstove: fireplace inserts; non-EPA certified | Woodstove or Fireplace Insert | 4.9793 | A | CEC Survey | 2017 | 15 | I | 1.2727 | TON | 8 | 0.2556 | 1.0276 | 0.24873
30069 | 30 | MT | 069 | Petroleum |  | 2104008220 | Woodstove: fireplace inserts; EPA certified; non-catalytic | Woodstove or Fireplace Insert | 6.5855 | A | CEC Survey | 2017 | 15 | I | 1.6833 | TON | 8 | 0.2556 | 1.0276 | 0.24873
30069 | 30 | MT | 069 | Petroleum |  | 2104008230 | Woodstove: fireplace inserts; EPA certified; catalytic | Woodstove or Fireplace Insert | 4.4974 | A | CEC Survey | 2017 | 15 | I | 1.1495 | TON | 8 | 0.2556 | 1.0276 | 0.24873
30069 | 30 | MT | 069 | Petroleum |  | 2104008700 | Outdoor wood burning device, NEC (fire-pits, chimeas, etc) |  | 32.7441 | A | CEC Survey | 2017 | 15 | I | 6.3719 | TON | 8 | 0.1946 | 1.0276 | 0.18937
30069 | 30 | MT | 069 | Petroleum |  | 2104008400 | Woodstove: pellet-fired, general | Pellet Woodstove | 10.3861 | A | CEC Survey | 2017 | 15 | I | 9.3901 | TON | 8 | 0.90411 | 1.0276 | 0.87982
30069 | 30 | MT | 069 | Petroleum |  | 2104009000 | Wax Log; Total: All Combustor Types |  | 3.9009 | A | CEC Survey | 2017 | 15 | I | 3.0446 | TON | 8 | 0.78049 | 1.0276 | 0.75953
30069 | 30 | MT | 069 | Petroleum |  | 2104008310 | Woodstove: freestanding; non-EPA certified | Woodstove or Fireplace Insert | 17.5581 | A | CEC Survey | 2017 | 15 | I | 19.463 | TON | 8 | 1.1085 | 1.0276 | 1.0787
30069 | 30 | MT | 069 | Petroleum |  | 2104008320 | Woodstove: freestanding; EPA certified; non-catalytic | Woodstove or Fireplace Insert | 23.222 | A | CEC Survey | 2017 | 15 | I | 25.7414 | TON | 8 | 1.1085 | 1.0276 | 1.0787
30069 | 30 | MT | 069 | Petroleum |  | 2104008330 | Woodstove: freestanding; EPA certified; catalytic | Woodstove or Fireplace Insert | 15.8589 | A | CEC Survey | 2017 | 15 | I | 17.5795 | TON | 8 | 1.1085 | 1.0276 | 1.0787
30071 | 30 | MT | 071 | Phillips |  | 2104008510 | Furnace: Indoor, cordwood-fired, non-EPA certified | Furnace | 43.7065 | A | CEC Survey | 2017 | 15 | I | 89.2195 | TON | 8 | 2.0413 | 1.0276 | 1.9865
30071 | 30 | MT | 071 | Phillips |  | 2104008530 | Furnace: Indoor, pellet-fired, general | Furnace-Pellet | 3.5438 | A | CEC Survey | 2017 | 15 | I | 7.234 | TON | 8 | 2.0413 | 1.0276 | 1.9865
30071 | 30 | MT | 071 | Phillips |  | 2104008610 | Hydronic heater: outdoor | Hydronic heater | 42.5252 | A | CEC Survey | 2017 | 15 | I | 86.8082 | TON | 8 | 2.0413 | 1.0276 | 1.9865
30071 | 30 | MT | 071 | Phillips |  | 2104008620 | Hydronic heater: indoor | Hydronic heater | 27.1689 | A | CEC Survey | 2017 | 15 | I | 55.4608 | TON | 8 | 2.0413 | 1.0276 | 1.9865
30071 | 30 | MT | 071 | Phillips |  | 2104008630 | Hydronic heater: pellet-fired | Pellet Hydronic Heater | 1.1813 | A | CEC Survey | 2017 | 15 | I | 2.4113 | TON | 8 | 2.0413 | 1.0276 | 1.9865
30071 | 30 | MT | 071 | Phillips |  | 2104008100 | Fireplace: general | Fireplace: general | 115.7517 | A | CEC Survey | 2017 | 15 | I | 34.0621 | TON | 8 | 0.29427 | 1.0276 | 0.28636
30071 | 30 | MT | 071 | Phillips |  | 2104008210 | Woodstove: fireplace inserts; non-EPA certified | Woodstove or Fireplace Insert | 26.2692 | A | CEC Survey | 2017 | 15 | I | 6.6178 | TON | 8 | 0.25192 | 1.0276 | 0.24516
30071 | 30 | MT | 071 | Phillips |  | 2104008220 | Woodstove: fireplace inserts; EPA certified; non-catalytic | Woodstove or Fireplace Insert | 34.7431 | A | CEC Survey | 2017 | 15 | I | 8.7526 | TON | 8 | 0.25192 | 1.0276 | 0.24516
30071 | 30 | MT | 071 | Phillips |  | 2104008230 | Woodstove: fireplace inserts; EPA certified; catalytic | Woodstove or Fireplace Insert | 23.727 | A | CEC Survey | 2017 | 15 | I | 5.9774 | TON | 8 | 0.25192 | 1.0276 | 0.24516
30071 | 30 | MT | 071 | Phillips |  | 2104008700 | Outdoor wood burning device, NEC (fire-pits, chimeas, etc) |  | 279.4156 | A | CEC Survey | 2017 | 15 | I | 54.1295 | TON | 8 | 0.19372 | 1.0276 | 0.18852
30071 | 30 | MT | 071 | Phillips |  | 2104008400 | Woodstove: pellet-fired, general | Pellet Woodstove | 88.4794 | A | CEC Survey | 2017 | 15 | I | 62.5265 | TON | 8 | 0.70668 | 1.0276 | 0.6877
30071 | 30 | MT | 071 | Phillips |  | 2104009000 | Wax Log; Total: All Combustor Types |  | 33.915 | A | CEC Survey | 2017 | 15 | I | 26.4705 | TON | 8 | 0.78049 | 1.0276 | 0.75953
30071 | 30 | MT | 071 | Phillips |  | 2104008310 | Woodstove: freestanding; non-EPA certified | Woodstove or Fireplace Insert | 108.3635 | A | CEC Survey | 2017 | 15 | I | 121.6755 | TON | 8 | 1.1228 | 1.0276 | 1.0927
30071 | 30 | MT | 071 | Phillips |  | 2104008320 | Woodstove: freestanding; EPA certified; non-catalytic | Woodstove or Fireplace Insert | 143.3195 | A | CEC Survey | 2017 | 15 | I | 160.9257 | TON | 8 | 1.1228 | 1.0276 | 1.0927
30071 | 30 | MT | 071 | Phillips |  | 2104008330 | Woodstove: freestanding; EPA certified; catalytic | Woodstove or Fireplace Insert | 97.8767 | A | CEC Survey | 2017 | 15 | I | 109.9005 | TON | 8 | 1.1228 | 1.0276 | 1.0927
30073 | 30 | MT | 073 | Pondera |  | 2104008510 | Furnace: Indoor, cordwood-fired, non-EPA certified | Furnace | 37.4079 | A | CEC Survey | 2017 | 15 | I | 75.5038 | TON | 8 | 2.0184 | 1.017 | 1.9847
30073 | 30 | MT | 073 | Pondera |  | 2104008530 | Furnace: Indoor, pellet-fired, general | Furnace-Pellet | 3.0331 | A | CEC Survey | 2017 | 15 | I | 6.1219 | TON | 8 | 2.0184 | 1.017 | 1.9847
30073 | 30 | MT | 073 | Pondera |  | 2104008610 | Hydronic heater: outdoor | Hydronic heater | 36.3969 | A | CEC Survey | 2017 | 15 | I | 73.4631 | TON | 8 | 2.0184 | 1.017 | 1.9847
30073 | 30 | MT | 073 | Pondera |  | 2104008620 | Hydronic heater: indoor | Hydronic heater | 23.2536 | A | CEC Survey | 2017 | 15 | I | 46.9348 | TON | 8 | 2.0184 | 1.017 | 1.9847
30073 | 30 | MT | 073 | Pondera |  | 2104008630 | Hydronic heater: pellet-fired | Pellet Hydronic Heater | 1.011 | A | CEC Survey | 2017 | 15 | I | 2.0406 | TON | 8 | 2.0184 | 1.017 | 1.9847
30073 | 30 | MT | 073 | Pondera |  | 2104008100 | Fireplace: general | Fireplace: general | 163.5336 | A | CEC Survey | 2017 | 15 | I | 41.6558 | TON | 8 | 0.25472 | 1.017 | 0.25047
30073 | 30 | MT | 073 | Pondera |  | 2104008210 | Woodstove: fireplace inserts; non-EPA certified | Woodstove or Fireplace Insert | 32.039 | A | CEC Survey | 2017 | 15 | I | 8.5846 | TON | 8 | 0.26794 | 1.017 | 0.26346
30073 | 30 | MT | 073 | Pondera |  | 2104008220 | Woodstove: fireplace inserts; EPA certified; non-catalytic | Woodstove or Fireplace Insert | 42.3742 | A | CEC Survey | 2017 | 15 | I | 11.3539 | TON | 8 | 0.26794 | 1.017 | 0.26346
30073 | 30 | MT | 073 | Pondera |  | 2104008230 | Woodstove: fireplace inserts; EPA certified; catalytic | Woodstove or Fireplace Insert | 28.9385 | A | CEC Survey | 2017 | 15 | I | 7.7539 | TON | 8 | 0.26794 | 1.017 | 0.26346
30073 | 30 | MT | 073 | Pondera |  | 2104008700 | Outdoor wood burning device, NEC (fire-pits, chimeas, etc) |  | 319.6454 | A | CEC Survey | 2017 | 15 | I | 61.1072 | TON | 8 | 0.19117 | 1.017 | 0.18798
30073 | 30 | MT | 073 | Pondera |  | 2104008400 | Woodstove: pellet-fired, general | Pellet Woodstove | 85.1419 | A | CEC Survey | 2017 | 15 | I | 54.5885 | TON | 8 | 0.64115 | 1.017 | 0.63043
30073 | 30 | MT | 073 | Pondera |  | 2104009000 | Wax Log; Total: All Combustor Types |  | 42.0009 | A | CEC Survey | 2017 | 15 | I | 32.7814 | TON | 8 | 0.78049 | 1.017 | 0.76745
30073 | 30 | MT | 073 | Pondera |  | 2104008310 | Woodstove: freestanding; non-EPA certified | Woodstove or Fireplace Insert | 106.4965 | A | CEC Survey | 2017 | 15 | I | 107.0672 | TON | 8 | 1.0054 | 1.017 | 0.98855
30073 | 30 | MT | 073 | Pondera |  | 2104008320 | Woodstove: freestanding; EPA certified; non-catalytic | Woodstove or Fireplace Insert | 140.8502 | A | CEC Survey | 2017 | 15 | I | 141.605 | TON | 8 | 1.0054 | 1.017 | 0.98855
30073 | 30 | MT | 073 | Pondera |  | 2104008330 | Woodstove: freestanding; EPA certified; catalytic | Woodstove or Fireplace Insert | 96.1904 | A | CEC Survey | 2017 | 15 | I | 96.7058 | TON | 8 | 1.0054 | 1.017 | 0.98855
30075 | 30 | MT | 075 | Powder River |  | 2104008510 | Furnace: Indoor, cordwood-fired, non-EPA certified | Furnace | 20.7916 | A | CEC Survey | 2017 | 15 | I | 42.7637 | TON | 8 | 2.0568 | 1.017 | 2.0224
30075 | 30 | MT | 075 | Powder River |  | 2104008530 | Furnace: Indoor, pellet-fired, general | Furnace-Pellet | 1.6858 | A | CEC Survey | 2017 | 15 | I | 3.4673 | TON | 8 | 2.0568 | 1.017 | 2.0224
30075 | 30 | MT | 075 | Powder River |  | 2104008610 | Hydronic heater: outdoor | Hydronic heater | 20.2296 | A | CEC Survey | 2017 | 15 | I | 41.6079 | TON | 8 | 2.0568 | 1.017 | 2.0224
30075 | 30 | MT | 075 | Powder River |  | 2104008620 | Hydronic heater: indoor | Hydronic heater | 12.9245 | A | CEC Survey | 2017 | 15 | I | 26.5828 | TON | 8 | 2.0568 | 1.017 | 2.0224
30075 | 30 | MT | 075 | Powder River |  | 2104008630 | Hydronic heater: pellet-fired | Pellet Hydronic Heater | 0.56193 | A | CEC Survey | 2017 | 15 | I | 1.1558 | TON | 8 | 2.0568 | 1.017 | 2.0224
30075 | 30 | MT | 075 | Powder River |  | 2104008100 | Fireplace: general | Fireplace: general | 25.2512 | A | CEC Survey | 2017 | 15 | I | 7.432 | TON | 8 | 0.29432 | 1.017 | 0.2894
30075 | 30 | MT | 075 | Powder River |  | 2104008210 | Woodstove: fireplace inserts; non-EPA certified | Woodstove or Fireplace Insert | 17.4063 | A | CEC Survey | 2017 | 15 | I | 4.3995 | TON | 8 | 0.25275 | 1.017 | 0.24853
30075 | 30 | MT | 075 | Powder River |  | 2104008220 | Woodstove: fireplace inserts; EPA certified; non-catalytic | Woodstove or Fireplace Insert | 23.0213 | A | CEC Survey | 2017 | 15 | I | 5.8186 | TON | 8 | 0.25275 | 1.017 | 0.24853
30075 | 30 | MT | 075 | Powder River |  | 2104008230 | Woodstove: fireplace inserts; EPA certified; catalytic | Woodstove or Fireplace Insert | 15.7218 | A | CEC Survey | 2017 | 15 | I | 3.9737 | TON | 8 | 0.25275 | 1.017 | 0.24853
30075 | 30 | MT | 075 | Powder River |  | 2104008700 | Outdoor wood burning device, NEC (fire-pits, chimeas, etc) |  | 110.3282 | A | CEC Survey | 2017 | 15 | I | 21.1829 | TON | 8 | 0.192 | 1.017 | 0.18879
30075 | 30 | MT | 075 | Powder River |  | 2104008400 | Woodstove: pellet-fired, general | Pellet Woodstove | 34.0836 | A | CEC Survey | 2017 | 15 | I | 31.6303 | TON | 8 | 0.92802 | 1.017 | 0.91251
30075 | 30 | MT | 075 | Powder River |  | 2104009000 | Wax Log; Total: All Combustor Types |  | 14.4674 | A | CEC Survey | 2017 | 15 | I | 11.2917 | TON | 8 | 0.78049 | 1.017 | 0.76745
30075 | 30 | MT | 075 | Powder River |  | 2104008310 | Woodstove: freestanding; non-EPA certified | Woodstove or Fireplace Insert | 60.4742 | A | CEC Survey | 2017 | 15 | I | 67.9116 | TON | 8 | 1.123 | 1.017 | 1.1042
30075 | 30 | MT | 075 | Powder River |  | 2104008320 | Woodstove: freestanding; EPA certified; non-catalytic | Woodstove or Fireplace Insert | 79.982 | A | CEC Survey | 2017 | 15 | I | 89.8186 | TON | 8 | 1.123 | 1.017 | 1.1042
30075 | 30 | MT | 075 | Powder River |  | 2104008330 | Woodstove: freestanding; EPA certified; catalytic | Woodstove or Fireplace Insert | 54.6219 | A | CEC Survey | 2017 | 15 | I | 61.3395 | TON | 8 | 1.123 | 1.017 | 1.1042
30077 | 30 | MT | 077 | Powell |  | 2104008510 | Furnace: Indoor, cordwood-fired, non-EPA certified | Furnace | 40.8315 | A | CEC Survey | 2017 | 15 | I | 82.4552 | TON | 8 | 2.0194 | 1.017 | 1.9856
30077 | 30 | MT | 077 | Powell |  | 2104008530 | Furnace: Indoor, pellet-fired, general | Furnace-Pellet | 3.3107 | A | CEC Survey | 2017 | 15 | I | 6.6856 | TON | 8 | 2.0194 | 1.017 | 1.9856
30077 | 30 | MT | 077 | Powell |  | 2104008610 | Hydronic heater: outdoor | Hydronic heater | 39.7279 | A | CEC Survey | 2017 | 15 | I | 80.2267 | TON | 8 | 2.0194 | 1.017 | 1.9856
30077 | 30 | MT | 077 | Powell |  | 2104008620 | Hydronic heater: indoor | Hydronic heater | 25.3817 | A | CEC Survey | 2017 | 15 | I | 51.2559 | TON | 8 | 2.0194 | 1.017 | 1.9856
30077 | 30 | MT | 077 | Powell |  | 2104008630 | Hydronic heater: pellet-fired | Pellet Hydronic Heater | 1.1036 | A | CEC Survey | 2017 | 15 | I | 2.2285 | TON | 8 | 2.0194 | 1.017 | 1.9856
30077 | 30 | MT | 077 | Powell |  | 2104008100 | Fireplace: general | Fireplace: general | 286.0251 | A | CEC Survey | 2017 | 15 | I | 67.4141 | TON | 8 | 0.23569 | 1.017 | 0.23175
30077 | 30 | MT | 077 | Powell |  | 2104008210 | Woodstove: fireplace inserts; non-EPA certified | Woodstove or Fireplace Insert | 45.0864 | A | CEC Survey | 2017 | 15 | I | 17.5493 | TON | 8 | 0.38924 | 1.017 | 0.38273
30077 | 30 | MT | 077 | Powell |  | 2104008220 | Woodstove: fireplace inserts; EPA certified; non-catalytic | Woodstove or Fireplace Insert | 59.6304 | A | CEC Survey | 2017 | 15 | I | 23.2104 | TON | 8 | 0.38924 | 1.017 | 0.38273
30077 | 30 | MT | 077 | Powell |  | 2104008230 | Woodstove: fireplace inserts; EPA certified; catalytic | Woodstove or Fireplace Insert | 40.7232 | A | CEC Survey | 2017 | 15 | I | 15.851 | TON | 8 | 0.38924 | 1.017 | 0.38273
30077 | 30 | MT | 077 | Powell |  | 2104008700 | Outdoor wood burning device, NEC (fire-pits, chimeas, etc) |  | 379.331 | A | CEC Survey | 2017 | 15 | I | 72.6929 | TON | 8 | 0.19163 | 1.017 | 0.18843
30077 | 30 | MT | 077 | Powell |  | 2104008400 | Woodstove: pellet-fired, general | Pellet Woodstove | 92.5948 | A | CEC Survey | 2017 | 15 | I | 71.4506 | TON | 8 | 0.77165 | 1.017 | 0.75875
30077 | 30 | MT | 077 | Powell |  | 2104009000 | Wax Log; Total: All Combustor Types |  | 45.4473 | A | CEC Survey | 2017 | 15 | I | 35.4713 | TON | 8 | 0.78049 | 1.017 | 0.76745
30077 | 30 | MT | 077 | Powell |  | 2104008310 | Woodstove: freestanding; non-EPA certified | Woodstove or Fireplace Insert | 120.129 | A | CEC Survey | 2017 | 15 | I | 123.15 | TON | 8 | 1.0251 | 1.017 | 1.008
30077 | 30 | MT | 077 | Powell |  | 2104008320 | Woodstove: freestanding; EPA certified; non-catalytic | Woodstove or Fireplace Insert | 158.8803 | A | CEC Survey | 2017 | 15 | I | 162.8758 | TON | 8 | 1.0251 | 1.017 | 1.008
30077 | 30 | MT | 077 | Powell |  | 2104008330 | Woodstove: freestanding; EPA certified; catalytic | Woodstove or Fireplace Insert | 108.5036 | A | CEC Survey | 2017 | 15 | I | 111.2323 | TON | 8 | 1.0251 | 1.017 | 1.008
30079 | 30 | MT | 079 | Prairie |  | 2104008510 | Furnace: Indoor, cordwood-fired, non-EPA certified | Furnace | 12.8594 | A | CEC Survey | 2017 | 15 | I | 26.0843 | TON | 8 | 2.0284 | 1.0276 | 1.9739
30079 | 30 | MT | 079 | Prairie |  | 2104008530 | Furnace: Indoor, pellet-fired, general | Furnace-Pellet | 1.0427 | A | CEC Survey | 2017 | 15 | I | 2.1149 | TON | 8 | 2.0284 | 1.0276 | 1.9739
30079 | 30 | MT | 079 | Prairie |  | 2104008610 | Hydronic heater: outdoor | Hydronic heater | 12.5118 | A | CEC Survey | 2017 | 15 | I | 25.3793 | TON | 8 | 2.0284 | 1.0276 | 1.9739
30079 | 30 | MT | 079 | Prairie |  | 2104008620 | Hydronic heater: indoor | Hydronic heater | 7.9937 | A | CEC Survey | 2017 | 15 | I | 16.2146 | TON | 8 | 2.0284 | 1.0276 | 1.9739
30079 | 30 | MT | 079 | Prairie |  | 2104008630 | Hydronic heater: pellet-fired | Pellet Hydronic Heater | 0.34755 | A | CEC Survey | 2017 | 15 | I | 0.70498 | TON | 8 | 2.0284 | 1.0276 | 1.9739
30079 | 30 | MT | 079 | Prairie |  | 2104008100 | Fireplace: general | Fireplace: general | 29.4427 | A | CEC Survey | 2017 | 15 | I | 8.8581 | TON | 8 | 0.30086 | 1.0276 | 0.29278
30079 | 30 | MT | 079 | Prairie |  | 2104008210 | Woodstove: fireplace inserts; non-EPA certified | Woodstove or Fireplace Insert | 9.4683 | A | CEC Survey | 2017 | 15 | I | 2.3432 | TON | 8 | 0.24747 | 1.0276 | 0.24083
30079 | 30 | MT | 079 | Prairie |  | 2104008220 | Woodstove: fireplace inserts; EPA certified; non-catalytic | Woodstove or Fireplace Insert | 12.5226 | A | CEC Survey | 2017 | 15 | I | 3.099 | TON | 8 | 0.24747 | 1.0276 | 0.24083
30079 | 30 | MT | 079 | Prairie |  | 2104008230 | Woodstove: fireplace inserts; EPA certified; catalytic | Woodstove or Fireplace Insert | 8.552 | A | CEC Survey | 2017 | 15 | I | 2.1164 | TON | 8 | 0.24747 | 1.0276 | 0.24083
30079 | 30 | MT | 079 | Prairie |  | 2104008700 | Outdoor wood burning device, NEC (fire-pits, chimeas, etc) |  | 88.2606 | A | CEC Survey | 2017 | 15 | I | 17.1798 | TON | 8 | 0.19465 | 1.0276 | 0.18942
30079 | 30 | MT | 079 | Prairie |  | 2104008400 | Woodstove: pellet-fired, general | Pellet Woodstove | 28.07 | A | CEC Survey | 2017 | 15 | I | 18.7661 | TON | 8 | 0.66855 | 1.0276 | 0.65059
30079 | 30 | MT | 079 | Prairie |  | 2104009000 | Wax Log; Total: All Combustor Types |  | 10.3961 | A | CEC Survey | 2017 | 15 | I | 8.1141 | TON | 8 | 0.78049 | 1.0276 | 0.75953
30079 | 30 | MT | 079 | Prairie |  | 2104008310 | Woodstove: freestanding; non-EPA certified | Woodstove or Fireplace Insert | 36.2099 | A | CEC Survey | 2017 | 15 | I | 39.6334 | TON | 8 | 1.0945 | 1.0276 | 1.0651
30079 | 30 | MT | 079 | Prairie |  | 2104008320 | Woodstove: freestanding; EPA certified; non-catalytic | Woodstove or Fireplace Insert | 47.8905 | A | CEC Survey | 2017 | 15 | I | 52.4184 | TON | 8 | 1.0945 | 1.0276 | 1.0651
30079 | 30 | MT | 079 | Prairie |  | 2104008330 | Woodstove: freestanding; EPA certified; catalytic | Woodstove or Fireplace Insert | 32.7057 | A | CEC Survey | 2017 | 15 | I | 35.7979 | TON | 8 | 1.0945 | 1.0276 | 1.0651
30081 | 30 | MT | 081 | Ravalli |  | 2104008510 | Furnace: Indoor, cordwood-fired, non-EPA certified | Furnace | 392.244 | A | CEC Survey | 2017 | 15 | I | 800.6029 | TON | 8 | 2.0411 | 1.017 | 2.007
30081 | 30 | MT | 081 | Ravalli |  | 2104008530 | Furnace: Indoor, pellet-fired, general | Furnace-Pellet | 31.8036 | A | CEC Survey | 2017 | 15 | I | 64.9137 | TON | 8 | 2.0411 | 1.017 | 2.007
30081 | 30 | MT | 081 | Ravalli |  | 2104008610 | Hydronic heater: outdoor | Hydronic heater | 381.6428 | A | CEC Survey | 2017 | 15 | I | 778.965 | TON | 8 | 2.0411 | 1.017 | 2.007
30081 | 30 | MT | 081 | Ravalli |  | 2104008620 | Hydronic heater: indoor | Hydronic heater | 243.8273 | A | CEC Survey | 2017 | 15 | I | 497.6721 | TON | 8 | 2.0411 | 1.017 | 2.007
30081 | 30 | MT | 081 | Ravalli |  | 2104008630 | Hydronic heater: pellet-fired | Pellet Hydronic Heater | 10.6012 | A | CEC Survey | 2017 | 15 | I | 21.6379 | TON | 8 | 2.0411 | 1.017 | 2.007
30081 | 30 | MT | 081 | Ravalli |  | 2104008100 | Fireplace: general | Fireplace: general | 1425.3149 | A | CEC Survey | 2017 | 15 | I | 381.8868 | TON | 8 | 0.26793 | 1.017 | 0.26345
30081 | 30 | MT | 081 | Ravalli |  | 2104008210 | Woodstove: fireplace inserts; non-EPA certified | Woodstove or Fireplace Insert | 315.0911 | A | CEC Survey | 2017 | 15 | I | 113.2859 | TON | 8 | 0.35953 | 1.017 | 0.35352
30081 | 30 | MT | 081 | Ravalli |  | 2104008220 | Woodstove: fireplace inserts; EPA certified; non-catalytic | Woodstove or Fireplace Insert | 416.7334 | A | CEC Survey | 2017 | 15 | I | 149.8298 | TON | 8 | 0.35953 | 1.017 | 0.35352
30081 | 30 | MT | 081 | Ravalli |  | 2104008230 | Woodstove: fireplace inserts; EPA certified; catalytic | Woodstove or Fireplace Insert | 284.5984 | A | CEC Survey | 2017 | 15 | I | 102.3228 | TON | 8 | 0.35953 | 1.017 | 0.35352
30081 | 30 | MT | 081 | Ravalli |  | 2104008700 | Outdoor wood burning device, NEC (fire-pits, chimeas, etc) |  | 2625.4376 | A | CEC Survey | 2017 | 15 | I | 499.7954 | TON | 8 | 0.19037 | 1.017 | 0.18718
30081 | 30 | MT | 081 | Ravalli |  | 2104008400 | Woodstove: pellet-fired, general | Pellet Woodstove | 742.3062 | A | CEC Survey | 2017 | 15 | I | 678.8781 | TON | 8 | 0.91455 | 1.017 | 0.89927
30081 | 30 | MT | 081 | Ravalli |  | 2104009000 | Wax Log; Total: All Combustor Types |  | 320.7063 | A | CEC Survey | 2017 | 15 | I | 250.3094 | TON | 8 | 0.78049 | 1.017 | 0.76745
30081 | 30 | MT | 081 | Ravalli |  | 2104008310 | Woodstove: freestanding; non-EPA certified | Woodstove or Fireplace Insert | 1027.1427 | A | CEC Survey | 2017 | 15 | I | 1143.5656 | TON | 8 | 1.1133 | 1.017 | 1.0947
30081 | 30 | MT | 081 | Ravalli |  | 2104008320 | Woodstove: freestanding; EPA certified; non-catalytic | Woodstove or Fireplace Insert | 1358.4791 | A | CEC Survey | 2017 | 15 | I | 1512.4578 | TON | 8 | 1.1133 | 1.017 | 1.0947
30081 | 30 | MT | 081 | Ravalli |  | 2104008330 | Woodstove: freestanding; EPA certified; catalytic | Woodstove or Fireplace Insert | 927.7418 | A | CEC Survey | 2017 | 15 | I | 1032.898 | TON | 8 | 1.1133 | 1.017 | 1.0947
30083 | 30 | MT | 083 | Richland |  | 2104008510 | Furnace: Indoor, cordwood-fired, non-EPA certified | Furnace | 63.6097 | A | CEC Survey | 2017 | 15 | I | 131.0394 | TON | 8 | 2.0601 | 1.0276 | 2.0047
30083 | 30 | MT | 083 | Richland |  | 2104008530 | Furnace: Indoor, pellet-fired, general | Furnace-Pellet | 5.1575 | A | CEC Survey | 2017 | 15 | I | 10.6248 | TON | 8 | 2.0601 | 1.0276 | 2.0047
30083 | 30 | MT | 083 | Richland |  | 2104008610 | Hydronic heater: outdoor | Hydronic heater | 61.8905 | A | CEC Survey | 2017 | 15 | I | 127.4978 | TON | 8 | 2.0601 | 1.0276 | 2.0047
30083 | 30 | MT | 083 | Richland |  | 2104008620 | Hydronic heater: indoor | Hydronic heater | 39.5412 | A | CEC Survey | 2017 | 15 | I | 81.4569 | TON | 8 | 2.0601 | 1.0276 | 2.0047
30083 | 30 | MT | 083 | Richland |  | 2104008630 | Hydronic heater: pellet-fired | Pellet Hydronic Heater | 1.7192 | A | CEC Survey | 2017 | 15 | I | 3.5416 | TON | 8 | 2.0601 | 1.0276 | 2.0047
30083 | 30 | MT | 083 | Richland |  | 2104008100 | Fireplace: general | Fireplace: general | 276.8147 | A | CEC Survey | 2017 | 15 | I | 69.9413 | TON | 8 | 0.25266 | 1.0276 | 0.24588
30083 | 30 | MT | 083 | Richland |  | 2104008210 | Woodstove: fireplace inserts; non-EPA certified | Woodstove or Fireplace Insert | 55.6204 | A | CEC Survey | 2017 | 15 | I | 13.6013 | TON | 8 | 0.24454 | 1.0276 | 0.23797
30083 | 30 | MT | 083 | Richland |  | 2104008220 | Woodstove: fireplace inserts; EPA certified; non-catalytic | Woodstove or Fireplace Insert | 73.5624 | A | CEC Survey | 2017 | 15 | I | 17.9888 | TON | 8 | 0.24454 | 1.0276 | 0.23797
30083 | 30 | MT | 083 | Richland |  | 2104008230 | Woodstove: fireplace inserts; EPA certified; catalytic | Woodstove or Fireplace Insert | 50.2377 | A | CEC Survey | 2017 | 15 | I | 12.2851 | TON | 8 | 0.24454 | 1.0276 | 0.23797
30083 | 30 | MT | 083 | Richland |  | 2104008700 | Outdoor wood burning device, NEC (fire-pits, chimeas, etc) |  | 549.515 | A | CEC Survey | 2017 | 15 | I | 106.1057 | TON | 8 | 0.19309 | 1.0276 | 0.1879
30083 | 30 | MT | 083 | Richland |  | 2104008400 | Woodstove: pellet-fired, general | Pellet Woodstove | 141.2631 | A | CEC Survey | 2017 | 15 | I | 87.8587 | TON | 8 | 0.62195 | 1.0276 | 0.60525
30083 | 30 | MT | 083 | Richland |  | 2104009000 | Wax Log; Total: All Combustor Types |  | 85.6492 | A | CEC Survey | 2017 | 15 | I | 66.8487 | TON | 8 | 0.78049 | 1.0276 | 0.75953
30083 | 30 | MT | 083 | Richland |  | 2104008310 | Woodstove: freestanding; non-EPA certified | Woodstove or Fireplace Insert | 185.832 | A | CEC Survey | 2017 | 15 | I | 186.0539 | TON | 8 | 1.0012 | 1.0276 | 0.9743
30083 | 30 | MT | 083 | Richland |  | 2104008320 | Woodstove: freestanding; EPA certified; non-catalytic | Woodstove or Fireplace Insert | 245.7777 | A | CEC Survey | 2017 | 15 | I | 246.0713 | TON | 8 | 1.0012 | 1.0276 | 0.9743
30083 | 30 | MT | 083 | Richland |  | 2104008330 | Woodstove: freestanding; EPA certified; catalytic | Woodstove or Fireplace Insert | 167.8482 | A | CEC Survey | 2017 | 15 | I | 168.0487 | TON | 8 | 1.0012 | 1.0276 | 0.9743
30085 | 30 | MT | 085 | Roosevelt |  | 2104008510 | Furnace: Indoor, cordwood-fired, non-EPA certified | Furnace | 56.6037 | A | CEC Survey | 2017 | 15 | I | 115.7934 | TON | 8 | 2.0457 | 1.0276 | 1.9907
30085 | 30 | MT | 085 | Roosevelt |  | 2104008530 | Furnace: Indoor, pellet-fired, general | Furnace-Pellet | 4.5895 | A | CEC Survey | 2017 | 15 | I | 9.3887 | TON | 8 | 2.0457 | 1.0276 | 1.9907
30085 | 30 | MT | 085 | Roosevelt |  | 2104008610 | Hydronic heater: outdoor | Hydronic heater | 55.0738 | A | CEC Survey | 2017 | 15 | I | 112.6638 | TON | 8 | 2.0457 | 1.0276 | 1.9907
30085 | 30 | MT | 085 | Roosevelt |  | 2104008620 | Hydronic heater: indoor | Hydronic heater | 35.1861 | A | CEC Survey | 2017 | 15 | I | 71.9797 | TON | 8 | 2.0457 | 1.0276 | 1.9907
30085 | 30 | MT | 085 | Roosevelt |  | 2104008630 | Hydronic heater: pellet-fired | Pellet Hydronic Heater | 1.5298 | A | CEC Survey | 2017 | 15 | I | 3.1296 | TON | 8 | 2.0457 | 1.0276 | 1.9907
30085 | 30 | MT | 085 | Roosevelt |  | 2104008100 | Fireplace: general | Fireplace: general | 208.8575 | A | CEC Survey | 2017 | 15 | I | 53.2312 | TON | 8 | 0.25487 | 1.0276 | 0.24802
30085 | 30 | MT | 085 | Roosevelt |  | 2104008210 | Woodstove: fireplace inserts; non-EPA certified | Woodstove or Fireplace Insert | 47.8271 | A | CEC Survey | 2017 | 15 | I | 12.0066 | TON | 8 | 0.25104 | 1.0276 | 0.2443
30085 | 30 | MT | 085 | Roosevelt |  | 2104008220 | Woodstove: fireplace inserts; EPA certified; non-catalytic | Woodstove or Fireplace Insert | 63.2552 | A | CEC Survey | 2017 | 15 | I | 15.8797 | TON | 8 | 0.25104 | 1.0276 | 0.2443
30085 | 30 | MT | 085 | Roosevelt |  | 2104008230 | Woodstove: fireplace inserts; EPA certified; catalytic | Woodstove or Fireplace Insert | 43.1987 | A | CEC Survey | 2017 | 15 | I | 10.8447 | TON | 8 | 0.25104 | 1.0276 | 0.2443
30085 | 30 | MT | 085 | Roosevelt |  | 2104008700 | Outdoor wood burning device, NEC (fire-pits, chimeas, etc) |  | 467.3228 | A | CEC Survey | 2017 | 15 | I | 90.3938 | TON | 8 | 0.19343 | 1.0276 | 0.18823
30085 | 30 | MT | 085 | Roosevelt |  | 2104008400 | Woodstove: pellet-fired, general | Pellet Woodstove | 123.9509 | A | CEC Survey | 2017 | 15 | I | 80.1007 | TON | 8 | 0.64623 | 1.0276 | 0.62887
30085 | 30 | MT | 085 | Roosevelt |  | 2104009000 | Wax Log; Total: All Combustor Types |  | 60.6532 | A | CEC Survey | 2017 | 15 | I | 47.3395 | TON | 8 | 0.78049 | 1.0276 | 0.75953
30085 | 30 | MT | 085 | Roosevelt |  | 2104008310 | Woodstove: freestanding; non-EPA certified | Woodstove or Fireplace Insert | 160.7182 | A | CEC Survey | 2017 | 15 | I | 159.8184 | TON | 8 | 0.9944 | 1.0276 | 0.96769
30085 | 30 | MT | 085 | Roosevelt |  | 2104008320 | Woodstove: freestanding; EPA certified; non-catalytic | Woodstove or Fireplace Insert | 212.5628 | A | CEC Survey | 2017 | 15 | I | 211.3728 | TON | 8 | 0.9944 | 1.0276 | 0.96769
30085 | 30 | MT | 085 | Roosevelt |  | 2104008330 | Woodstove: freestanding; EPA certified; catalytic | Woodstove or Fireplace Insert | 145.1648 | A | CEC Survey | 2017 | 15 | I | 144.3521 | TON | 8 | 0.9944 | 1.0276 | 0.96769
30087 | 30 | MT | 087 | Rosebud |  | 2104008510 | Furnace: Indoor, cordwood-fired, non-EPA certified | Furnace | 75.1788 | A | CEC Survey | 2017 | 15 | I | 152.0299 | TON | 8 | 2.0222 | 1.017 | 1.9884
30087 | 30 | MT | 087 | Rosebud |  | 2104008530 | Furnace: Indoor, pellet-fired, general | Furnace-Pellet | 6.0956 | A | CEC Survey | 2017 | 15 | I | 12.3267 | TON | 8 | 2.0222 | 1.017 | 1.9884
30087 | 30 | MT | 087 | Rosebud |  | 2104008610 | Hydronic heater: outdoor | Hydronic heater | 73.147 | A | CEC Survey | 2017 | 15 | I | 147.921 | TON | 8 | 2.0222 | 1.017 | 1.9884
30087 | 30 | MT | 087 | Rosebud |  | 2104008620 | Hydronic heater: indoor | Hydronic heater | 46.7328 | A | CEC Survey | 2017 | 15 | I | 94.5051 | TON | 8 | 2.0222 | 1.017 | 1.9884
30087 | 30 | MT | 087 | Rosebud |  | 2104008630 | Hydronic heater: pellet-fired | Pellet Hydronic Heater | 2.0319 | A | CEC Survey | 2017 | 15 | I | 4.1089 | TON | 8 | 2.0222 | 1.017 | 1.9884
30087 | 30 | MT | 087 | Rosebud |  | 2104008100 | Fireplace: general | Fireplace: general | 132.6756 | A | CEC Survey | 2017 | 15 | I | 39.7681 | TON | 8 | 0.29974 | 1.017 | 0.29473
30087 | 30 | MT | 087 | Rosebud |  | 2104008210 | Woodstove: fireplace inserts; non-EPA certified | Woodstove or Fireplace Insert | 57.5614 | A | CEC Survey | 2017 | 15 | I | 14.5645 | TON | 8 | 0.25303 | 1.017 | 0.2488
30087 | 30 | MT | 087 | Rosebud |  | 2104008220 | Woodstove: fireplace inserts; EPA certified; non-catalytic | Woodstove or Fireplace Insert | 76.1295 | A | CEC Survey | 2017 | 15 | I | 19.2627 | TON | 8 | 0.25303 | 1.017 | 0.2488
30087 | 30 | MT | 087 | Rosebud |  | 2104008230 | Woodstove: fireplace inserts; EPA certified; catalytic | Woodstove or Fireplace Insert | 51.9909 | A | CEC Survey | 2017 | 15 | I | 13.155 | TON | 8 | 0.25303 | 1.017 | 0.2488
30087 | 30 | MT | 087 | Rosebud |  | 2104008700 | Outdoor wood burning device, NEC (fire-pits, chimeas, etc) |  | 457.4083 | A | CEC Survey | 2017 | 15 | I | 87.0182 | TON | 8 | 0.19024 | 1.017 | 0.18706
30087 | 30 | MT | 087 | Rosebud |  | 2104008400 | Woodstove: pellet-fired, general | Pellet Woodstove | 141.0809 | A | CEC Survey | 2017 | 15 | I | 111.1909 | TON | 8 | 0.78814 | 1.017 | 0.77496
30087 | 30 | MT | 087 | Rosebud |  | 2104009000 | Wax Log; Total: All Combustor Types |  | 60.691 | A | CEC Survey | 2017 | 15 | I | 47.369 | TON | 8 | 0.78049 | 1.017 | 0.76745
30087 | 30 | MT | 087 | Rosebud |  | 2104008310 | Woodstove: freestanding; non-EPA certified | Woodstove or Fireplace Insert | 213.4292 | A | CEC Survey | 2017 | 15 | I | 235.8638 | TON | 8 | 1.1051 | 1.017 | 1.0866
30087 | 30 | MT | 087 | Rosebud |  | 2104008320 | Woodstove: freestanding; EPA certified; non-catalytic | Woodstove or Fireplace Insert | 282.2773 | A | CEC Survey | 2017 | 15 | I | 311.9488 | TON | 8 | 1.1051 | 1.017 | 1.0866
30087 | 30 | MT | 087 | Rosebud |  | 2104008330 | Woodstove: freestanding; EPA certified; catalytic | Woodstove or Fireplace Insert | 192.7747 | A | CEC Survey | 2017 | 15 | I | 213.0382 | TON | 8 | 1.1051 | 1.017 | 1.0866
30089 | 30 | MT | 089 | Sanders |  | 2104008510 | Furnace: Indoor, cordwood-fired, non-EPA certified | Furnace | 181.7695 | A | CEC Survey | 2017 | 15 | I | 390.7808 | TON | 8 | 2.1499 | 1.017 | 2.1139
30089 | 30 | MT | 089 | Sanders |  | 2104008530 | Furnace: Indoor, pellet-fired, general | Furnace-Pellet | 14.7381 | A | CEC Survey | 2017 | 15 | I | 31.6849 | TON | 8 | 2.1499 | 1.017 | 2.1139
30089 | 30 | MT | 089 | Sanders |  | 2104008610 | Hydronic heater: outdoor | Hydronic heater | 176.8568 | A | CEC Survey | 2017 | 15 | I | 380.2192 | TON | 8 | 2.1499 | 1.017 | 2.1139
30089 | 30 | MT | 089 | Sanders |  | 2104008620 | Hydronic heater: indoor | Hydronic heater | 112.9918 | A | CEC Survey | 2017 | 15 | I | 242.9178 | TON | 8 | 2.1499 | 1.017 | 2.1139
30089 | 30 | MT | 089 | Sanders |  | 2104008630 | Hydronic heater: pellet-fired | Pellet Hydronic Heater | 4.9127 | A | CEC Survey | 2017 | 15 | I | 10.5616 | TON | 8 | 2.1499 | 1.017 | 2.1139
30089 | 30 | MT | 089 | Sanders |  | 2104008100 | Fireplace: general | Fireplace: general | 338.8188 | A | CEC Survey | 2017 | 15 | I | 90.9828 | TON | 8 | 0.26853 | 1.017 | 0.26404
30089 | 30 | MT | 089 | Sanders |  | 2104008210 | Woodstove: fireplace inserts; non-EPA certified | Woodstove or Fireplace Insert | 151.0758 | A | CEC Survey | 2017 | 15 | I | 65.3767 | TON | 8 | 0.43274 | 1.017 | 0.42551
30089 | 30 | MT | 089 | Sanders |  | 2104008220 | Woodstove: fireplace inserts; EPA certified; non-catalytic | Woodstove or Fireplace Insert | 199.8099 | A | CEC Survey | 2017 | 15 | I | 86.466 | TON | 8 | 0.43274 | 1.017 | 0.42551
30089 | 30 | MT | 089 | Sanders |  | 2104008230 | Woodstove: fireplace inserts; EPA certified; catalytic | Woodstove or Fireplace Insert | 136.4556 | A | CEC Survey | 2017 | 15 | I | 59.05 | TON | 8 | 0.43274 | 1.017 | 0.42551
30089 | 30 | MT | 089 | Sanders |  | 2104008700 | Outdoor wood burning device, NEC (fire-pits, chimeas, etc) |  | 849.2007 | A | CEC Survey | 2017 | 15 | I | 162.7535 | TON | 8 | 0.19165 | 1.017 | 0.18845
30089 | 30 | MT | 089 | Sanders |  | 2104008400 | Woodstove: pellet-fired, general | Pellet Woodstove | 249.4574 | A | CEC Survey | 2017 | 15 | I | 373.5128 | TON | 8 | 1.4973 | 1.017 | 1.4723
30089 | 30 | MT | 089 | Sanders |  | 2104009000 | Wax Log; Total: All Combustor Types |  | 94.5682 | A | CEC Survey | 2017 | 15 | I | 73.81 | TON | 8 | 0.78049 | 1.017 | 0.76745
30089 | 30 | MT | 089 | Sanders |  | 2104008310 | Woodstove: freestanding; non-EPA certified | Woodstove or Fireplace Insert | 457.1128 | A | CEC Survey | 2017 | 15 | I | 548.6815 | TON | 8 | 1.2003 | 1.017 | 1.1803
30089 | 30 | MT | 089 | Sanders |  | 2104008320 | Woodstove: freestanding; EPA certified; non-catalytic | Woodstove or Fireplace Insert | 604.5686 | A | CEC Survey | 2017 | 15 | I | 725.6756 | TON | 8 | 1.2003 | 1.017 | 1.1803
30089 | 30 | MT | 089 | Sanders |  | 2104008330 | Woodstove: freestanding; EPA certified; catalytic | Woodstove or Fireplace Insert | 412.8761 | A | CEC Survey | 2017 | 15 | I | 495.5833 | TON | 8 | 1.2003 | 1.017 | 1.1803
30091 | 30 | MT | 091 | Sheridan |  | 2104008510 | Furnace: Indoor, cordwood-fired, non-EPA certified | Furnace | 62.1684 | A | CEC Survey | 2017 | 15 | I | 130.845 | TON | 8 | 2.1047 | 1.0276 | 2.0482
30091 | 30 | MT | 091 | Sheridan |  | 2104008530 | Furnace: Indoor, pellet-fired, general | Furnace-Pellet | 5.0407 | A | CEC Survey | 2017 | 15 | I | 10.6091 | TON | 8 | 2.1047 | 1.0276 | 2.0482
30091 | 30 | MT | 091 | Sheridan |  | 2104008610 | Hydronic heater: outdoor | Hydronic heater | 60.4882 | A | CEC Survey | 2017 | 15 | I | 127.3086 | TON | 8 | 2.1047 | 1.0276 | 2.0482
30091 | 30 | MT | 091 | Sheridan |  | 2104008620 | Hydronic heater: indoor | Hydronic heater | 38.6452 | A | CEC Survey | 2017 | 15 | I | 81.3361 | TON | 8 | 2.1047 | 1.0276 | 2.0482
30091 | 30 | MT | 091 | Sheridan |  | 2104008630 | Hydronic heater: pellet-fired | Pellet Hydronic Heater | 1.6802 | A | CEC Survey | 2017 | 15 | I | 3.5364 | TON | 8 | 2.1047 | 1.0276 | 2.0482
30091 | 30 | MT | 091 | Sheridan |  | 2104008100 | Fireplace: general | Fireplace: general | 59.461 | A | CEC Survey | 2017 | 15 | I | 17.6618 | TON | 8 | 0.29703 | 1.0276 | 0.28905
30091 | 30 | MT | 091 | Sheridan |  | 2104008210 | Woodstove: fireplace inserts; non-EPA certified | Woodstove or Fireplace Insert | 36.6731 | A | CEC Survey | 2017 | 15 | I | 9.2881 | TON | 8 | 0.25327 | 1.0276 | 0.24646
30091 | 30 | MT | 091 | Sheridan |  | 2104008220 | Woodstove: fireplace inserts; EPA certified; non-catalytic | Woodstove or Fireplace Insert | 48.5031 | A | CEC Survey | 2017 | 15 | I | 12.2842 | TON | 8 | 0.25327 | 1.0276 | 0.24646
30091 | 30 | MT | 091 | Sheridan |  | 2104008230 | Woodstove: fireplace inserts; EPA certified; catalytic | Woodstove or Fireplace Insert | 33.1241 | A | CEC Survey | 2017 | 15 | I | 8.3892 | TON | 8 | 0.25327 | 1.0276 | 0.24646
30091 | 30 | MT | 091 | Sheridan |  | 2104008700 | Outdoor wood burning device, NEC (fire-pits, chimeas, etc) |  | 271.2015 | A | CEC Survey | 2017 | 15 | I | 52.7859 | TON | 8 | 0.19464 | 1.0276 | 0.18941
30091 | 30 | MT | 091 | Sheridan |  | 2104008400 | Woodstove: pellet-fired, general | Pellet Woodstove | 89.0469 | A | CEC Survey | 2017 | 15 | I | 92.8415 | TON | 8 | 1.0426 | 1.0276 | 1.0146
30091 | 30 | MT | 091 | Sheridan |  | 2104009000 | Wax Log; Total: All Combustor Types |  | 31.4533 | A | CEC Survey | 2017 | 15 | I | 24.5491 | TON | 8 | 0.78049 | 1.0276 | 0.75953
30091 | 30 | MT | 091 | Sheridan |  | 2104008310 | Woodstove: freestanding; non-EPA certified | Woodstove or Fireplace Insert | 145.7209 | A | CEC Survey | 2017 | 15 | I | 162.0649 | TON | 8 | 1.1122 | 1.0276 | 1.0823
30091 | 30 | MT | 091 | Sheridan |  | 2104008320 | Woodstove: freestanding; EPA certified; non-catalytic | Woodstove or Fireplace Insert | 192.7276 | A | CEC Survey | 2017 | 15 | I | 214.3439 | TON | 8 | 1.1122 | 1.0276 | 1.0823
30091 | 30 | MT | 091 | Sheridan |  | 2104008330 | Woodstove: freestanding; EPA certified; catalytic | Woodstove or Fireplace Insert | 131.6188 | A | CEC Survey | 2017 | 15 | I | 146.3812 | TON | 8 | 1.1122 | 1.0276 | 1.0823
30093 | 30 | MT | 093 | Silver Bow |  | 2104008510 | Furnace: Indoor, cordwood-fired, non-EPA certified | Furnace | 153.2067 | A | CEC Survey | 2017 | 15 | I | 303.1063 | TON | 8 | 1.9784 | 1.017 | 1.9453
30093 | 30 | MT | 093 | Silver Bow |  | 2104008530 | Furnace: Indoor, pellet-fired, general | Furnace-Pellet | 12.4222 | A | CEC Survey | 2017 | 15 | I | 24.5762 | TON | 8 | 1.9784 | 1.017 | 1.9453
30093 | 30 | MT | 093 | Silver Bow |  | 2104008610 | Hydronic heater: outdoor | Hydronic heater | 149.0659 | A | CEC Survey | 2017 | 15 | I | 294.9142 | TON | 8 | 1.9784 | 1.017 | 1.9453
30093 | 30 | MT | 093 | Silver Bow |  | 2104008620 | Hydronic heater: indoor | Hydronic heater | 95.2366 | A | CEC Survey | 2017 | 15 | I | 188.4174 | TON | 8 | 1.9784 | 1.017 | 1.9453
30093 | 30 | MT | 093 | Silver Bow |  | 2104008630 | Hydronic heater: pellet-fired | Pellet Hydronic Heater | 4.1407 | A | CEC Survey | 2017 | 15 | I | 8.1921 | TON | 8 | 1.9784 | 1.017 | 1.9453
30093 | 30 | MT | 093 | Silver Bow |  | 2104008100 | Fireplace: general | Fireplace: general | 1916.2187 | A | CEC Survey | 2017 | 15 | I | 408.9524 | TON | 8 | 0.21342 | 1.017 | 0.20985
30093 | 30 | MT | 093 | Silver Bow |  | 2104008210 | Woodstove: fireplace inserts; non-EPA certified | Woodstove or Fireplace Insert | 181.9312 | A | CEC Survey | 2017 | 15 | I | 63.1011 | TON | 8 | 0.34684 | 1.017 | 0.34104
30093 | 30 | MT | 093 | Silver Bow |  | 2104008220 | Woodstove: fireplace inserts; EPA certified; non-catalytic | Woodstove or Fireplace Insert | 240.6187 | A | CEC Survey | 2017 | 15 | I | 83.4563 | TON | 8 | 0.34684 | 1.017 | 0.34104
30093 | 30 | MT | 093 | Silver Bow |  | 2104008230 | Woodstove: fireplace inserts; EPA certified; catalytic | Woodstove or Fireplace Insert | 164.325 | A | CEC Survey | 2017 | 15 | I | 56.9945 | TON | 8 | 0.34684 | 1.017 | 0.34104
30093 | 30 | MT | 093 | Silver Bow |  | 2104008700 | Outdoor wood burning device, NEC (fire-pits, chimeas, etc) |  | 1916.0099 | A | CEC Survey | 2017 | 15 | I | 364.5125 | TON | 8 | 0.19025 | 1.017 | 0.18707
30093 | 30 | MT | 093 | Silver Bow |  | 2104008400 | Woodstove: pellet-fired, general | Pellet Woodstove | 409.2499 | A | CEC Survey | 2017 | 15 | I | 242.0677 | TON | 8 | 0.59149 | 1.017 | 0.5816
30093 | 30 | MT | 093 | Silver Bow |  | 2104009000 | Wax Log; Total: All Combustor Types |  | 288.8932 | A | CEC Survey | 2017 | 15 | I | 225.4795 | TON | 8 | 0.78049 | 1.017 | 0.76745
30093 | 30 | MT | 093 | Silver Bow |  | 2104008310 | Woodstove: freestanding; non-EPA certified | Woodstove or Fireplace Insert | 474.4463 | A | CEC Survey | 2017 | 15 | I | 430.9139 | TON | 8 | 0.90825 | 1.017 | 0.89306
30093 | 30 | MT | 093 | Silver Bow |  | 2104008320 | Woodstove: freestanding; EPA certified; non-catalytic | Woodstove or Fireplace Insert | 627.4935 | A | CEC Survey | 2017 | 15 | I | 569.9184 | TON | 8 | 0.90825 | 1.017 | 0.89306
30093 | 30 | MT | 093 | Silver Bow |  | 2104008330 | Woodstove: freestanding; EPA certified; catalytic | Woodstove or Fireplace Insert | 428.5321 | A | CEC Survey | 2017 | 15 | I | 389.2126 | TON | 8 | 0.90825 | 1.017 | 0.89306
30095 | 30 | MT | 095 | Stillwater |  | 2104008510 | Furnace: Indoor, cordwood-fired, non-EPA certified | Furnace | 82.6701 | A | CEC Survey | 2017 | 15 | I | 164.068 | TON | 8 | 1.9846 | 1.017 | 1.9514
30095 | 30 | MT | 095 | Stillwater |  | 2104008530 | Furnace: Indoor, pellet-fired, general | Furnace-Pellet | 6.703 | A | CEC Survey | 2017 | 15 | I | 13.3028 | TON | 8 | 1.9846 | 1.017 | 1.9514
30095 | 30 | MT | 095 | Stillwater |  | 2104008610 | Hydronic heater: outdoor | Hydronic heater | 80.4358 | A | CEC Survey | 2017 | 15 | I | 159.6337 | TON | 8 | 1.9846 | 1.017 | 1.9514
30095 | 30 | MT | 095 | Stillwater |  | 2104008620 | Hydronic heater: indoor | Hydronic heater | 51.3896 | A | CEC Survey | 2017 | 15 | I | 101.9882 | TON | 8 | 1.9846 | 1.017 | 1.9514
30095 | 30 | MT | 095 | Stillwater |  | 2104008630 | Hydronic heater: pellet-fired | Pellet Hydronic Heater | 2.2343 | A | CEC Survey | 2017 | 15 | I | 4.4343 | TON | 8 | 1.9846 | 1.017 | 1.9514
30095 | 30 | MT | 095 | Stillwater |  | 2104008100 | Fireplace: general | Fireplace: general | 255.181 | A | CEC Survey | 2017 | 15 | I | 75.5977 | TON | 8 | 0.29625 | 1.017 | 0.2913
30095 | 30 | MT | 095 | Stillwater |  | 2104008210 | Woodstove: fireplace inserts; non-EPA certified | Woodstove or Fireplace Insert | 60.8037 | A | CEC Survey | 2017 | 15 | I | 16.482 | TON | 8 | 0.27107 | 1.017 | 0.26654
30095 | 30 | MT | 095 | Stillwater |  | 2104008220 | Woodstove: fireplace inserts; EPA certified; non-catalytic | Woodstove or Fireplace Insert | 80.4178 | A | CEC Survey | 2017 | 15 | I | 21.7988 | TON | 8 | 0.27107 | 1.017 | 0.26654
30095 | 30 | MT | 095 | Stillwater |  | 2104008230 | Woodstove: fireplace inserts; EPA certified; catalytic | Woodstove or Fireplace Insert | 54.9195 | A | CEC Survey | 2017 | 15 | I | 14.887 | TON | 8 | 0.27107 | 1.017 | 0.26654
30095 | 30 | MT | 095 | Stillwater |  | 2104008700 | Outdoor wood burning device, NEC (fire-pits, chimeas, etc) |  | 608.25 | A | CEC Survey | 2017 | 15 | I | 116.6188 | TON | 8 | 0.19173 | 1.017 | 0.18852
30095 | 30 | MT | 095 | Stillwater |  | 2104008400 | Woodstove: pellet-fired, general | Pellet Woodstove | 189.8363 | A | CEC Survey | 2017 | 15 | I | 124.3689 | TON | 8 | 0.65514 | 1.017 | 0.64419
30095 | 30 | MT | 095 | Stillwater |  | 2104009000 | Wax Log; Total: All Combustor Types |  | 71.9014 | A | CEC Survey | 2017 | 15 | I | 56.1186 | TON | 8 | 0.78049 | 1.017 | 0.76745
30095 | 30 | MT | 095 | Stillwater |  | 2104008310 | Woodstove: freestanding; non-EPA certified | Woodstove or Fireplace Insert | 228.1876 | A | CEC Survey | 2017 | 15 | I | 248.3971 | TON | 8 | 1.0886 | 1.017 | 1.0704
30095 | 30 | MT | 095 | Stillwater |  | 2104008320 | Woodstove: freestanding; EPA certified; non-catalytic | Woodstove or Fireplace Insert | 301.7965 | A | CEC Survey | 2017 | 15 | I | 328.5252 | TON | 8 | 1.0886 | 1.017 | 1.0704
30095 | 30 | MT | 095 | Stillwater |  | 2104008330 | Woodstove: freestanding; EPA certified; catalytic | Woodstove or Fireplace Insert | 206.1049 | A | CEC Survey | 2017 | 15 | I | 224.3587 | TON | 8 | 1.0886 | 1.017 | 1.0704
30097 | 30 | MT | 097 | Sweet Grass |  | 2104008510 | Furnace: Indoor, cordwood-fired, non-EPA certified | Furnace | 33.9454 | A | CEC Survey | 2017 | 15 | I | 67.5532 | TON | 8 | 1.9901 | 1.017 | 1.9568
30097 | 30 | MT | 097 | Sweet Grass |  | 2104008530 | Furnace: Indoor, pellet-fired, general | Furnace-Pellet | 2.7523 | A | CEC Survey | 2017 | 15 | I | 5.4773 | TON | 8 | 1.9901 | 1.017 | 1.9568
30097 | 30 | MT | 097 | Sweet Grass |  | 2104008610 | Hydronic heater: outdoor | Hydronic heater | 33.0279 | A | CEC Survey | 2017 | 15 | I | 65.7275 | TON | 8 | 1.9901 | 1.017 | 1.9568
30097 | 30 | MT | 097 | Sweet Grass |  | 2104008620 | Hydronic heater: indoor | Hydronic heater | 21.1012 | A | CEC Survey | 2017 | 15 | I | 41.9925 | TON | 8 | 1.9901 | 1.017 | 1.9568
30097 | 30 | MT | 097 | Sweet Grass |  | 2104008630 | Hydronic heater: pellet-fired | Pellet Hydronic Heater | 0.91744 | A | CEC Survey | 2017 | 15 | I | 1.8258 | TON | 8 | 1.9901 | 1.017 | 1.9568
30097 | 30 | MT | 097 | Sweet Grass |  | 2104008100 | Fireplace: general | Fireplace: general | 104.7611 | A | CEC Survey | 2017 | 15 | I | 30.8838 | TON | 8 | 0.2948 | 1.017 | 0.28987
30097 | 30 | MT | 097 | Sweet Grass |  | 2104008210 | Woodstove: fireplace inserts; non-EPA certified | Woodstove or Fireplace Insert | 24.7216 | A | CEC Survey | 2017 | 15 | I | 7.2056 | TON | 8 | 0.29147 | 1.017 | 0.2866
30097 | 30 | MT | 097 | Sweet Grass |  | 2104008220 | Woodstove: fireplace inserts; EPA certified; non-catalytic | Woodstove or Fireplace Insert | 32.6964 | A | CEC Survey | 2017 | 15 | I | 9.53 | TON | 8 | 0.29147 | 1.017 | 0.2866
30097 | 30 | MT | 097 | Sweet Grass |  | 2104008230 | Woodstove: fireplace inserts; EPA certified; catalytic | Woodstove or Fireplace Insert | 22.3292 | A | CEC Survey | 2017 | 15 | I | 6.5083 | TON | 8 | 0.29147 | 1.017 | 0.2866
30097 | 30 | MT | 097 | Sweet Grass |  | 2104008700 | Outdoor wood burning device, NEC (fire-pits, chimeas, etc) |  | 239.8026 | A | CEC Survey | 2017 | 15 | I | 45.6969 | TON | 8 | 0.19056 | 1.017 | 0.18738
30097 | 30 | MT | 097 | Sweet Grass |  | 2104008400 | Woodstove: pellet-fired, general | Pellet Woodstove | 73.803 | A | CEC Survey | 2017 | 15 | I | 52.4543 | TON | 8 | 0.71073 | 1.017 | 0.69885
30097 | 30 | MT | 097 | Sweet Grass |  | 2104009000 | Wax Log; Total: All Combustor Types |  | 28.9916 | A | CEC Survey | 2017 | 15 | I | 22.6278 | TON | 8 | 0.78049 | 1.017 | 0.76745
30097 | 30 | MT | 097 | Sweet Grass |  | 2104008310 | Woodstove: freestanding; non-EPA certified | Woodstove or Fireplace Insert | 91.6195 | A | CEC Survey | 2017 | 15 | I | 100.7171 | TON | 8 | 1.0993 | 1.017 | 1.0809
30097 | 30 | MT | 097 | Sweet Grass |  | 2104008320 | Woodstove: freestanding; EPA certified; non-catalytic | Woodstove or Fireplace Insert | 121.1742 | A | CEC Survey | 2017 | 15 | I | 133.2065 | TON | 8 | 1.0993 | 1.017 | 1.0809
30097 | 30 | MT | 097 | Sweet Grass |  | 2104008330 | Woodstove: freestanding; EPA certified; catalytic | Woodstove or Fireplace Insert | 82.7531 | A | CEC Survey | 2017 | 15 | I | 90.9703 | TON | 8 | 1.0993 | 1.017 | 1.0809
30099 | 30 | MT | 099 | Teton |  | 2104008510 | Furnace: Indoor, cordwood-fired, non-EPA certified | Furnace | 64.839 | A | CEC Survey | 2017 | 15 | I | 133.0648 | TON | 8 | 2.0522 | 1.017 | 2.0179
30099 | 30 | MT | 099 | Teton |  | 2104008530 | Furnace: Indoor, pellet-fired, general | Furnace-Pellet | 5.2572 | A | CEC Survey | 2017 | 15 | I | 10.789 | TON | 8 | 2.0522 | 1.017 | 2.0179
30099 | 30 | MT | 099 | Teton |  | 2104008610 | Hydronic heater: outdoor | Hydronic heater | 63.0866 | A | CEC Survey | 2017 | 15 | I | 129.4685 | TON | 8 | 2.0522 | 1.017 | 2.0179
30099 | 30 | MT | 099 | Teton |  | 2104008620 | Hydronic heater: indoor | Hydronic heater | 40.3053 | A | CEC Survey | 2017 | 15 | I | 82.716 | TON | 8 | 2.0522 | 1.017 | 2.0179
30099 | 30 | MT | 099 | Teton |  | 2104008630 | Hydronic heater: pellet-fired | Pellet Hydronic Heater | 1.7524 | A | CEC Survey | 2017 | 15 | I | 3.5963 | TON | 8 | 2.0522 | 1.017 | 2.0179
30099 | 30 | MT | 099 | Teton |  | 2104008100 | Fireplace: general | Fireplace: general | 146.4578 | A | CEC Survey | 2017 | 15 | I | 42.1819 | TON | 8 | 0.28801 | 1.017 | 0.2832
30099 | 30 | MT | 099 | Teton |  | 2104008210 | Woodstove: fireplace inserts; non-EPA certified | Woodstove or Fireplace Insert | 39.7298 | A | CEC Survey | 2017 | 15 | I | 10.8197 | TON | 8 | 0.27233 | 1.017 | 0.26778
30099 | 30 | MT | 099 | Teton |  | 2104008220 | Woodstove: fireplace inserts; EPA certified; non-catalytic | Woodstove or Fireplace Insert | 52.5458 | A | CEC Survey | 2017 | 15 | I | 14.3099 | TON | 8 | 0.27233 | 1.017 | 0.26778
30099 | 30 | MT | 099 | Teton |  | 2104008230 | Woodstove: fireplace inserts; EPA certified; catalytic | Woodstove or Fireplace Insert | 35.8849 | A | CEC Survey | 2017 | 15 | I | 9.7726 | TON | 8 | 0.27233 | 1.017 | 0.26778
30099 | 30 | MT | 099 | Teton |  | 2104008700 | Outdoor wood burning device, NEC (fire-pits, chimeas, etc) |  | 377.5085 | A | CEC Survey | 2017 | 15 | I | 72.4024 | TON | 8 | 0.19179 | 1.017 | 0.18858
30099 | 30 | MT | 099 | Teton |  | 2104008400 | Woodstove: pellet-fired, general | Pellet Woodstove | 119.2186 | A | CEC Survey | 2017 | 15 | I | 98.4753 | TON | 8 | 0.82601 | 1.017 | 0.8122
30099 | 30 | MT | 099 | Teton |  | 2104009000 | Wax Log; Total: All Combustor Types |  | 45.6934 | A | CEC Survey | 2017 | 15 | I | 35.6635 | TON | 8 | 0.78049 | 1.017 | 0.76745
30099 | 30 | MT | 099 | Teton |  | 2104008310 | Woodstove: freestanding; non-EPA certified | Woodstove or Fireplace Insert | 158.8333 | A | CEC Survey | 2017 | 15 | I | 176.9342 | TON | 8 | 1.114 | 1.017 | 1.0953
30099 | 30 | MT | 099 | Teton |  | 2104008320 | Woodstove: freestanding; EPA certified; non-catalytic | Woodstove or Fireplace Insert | 210.0699 | A | CEC Survey | 2017 | 15 | I | 234.0098 | TON | 8 | 1.114 | 1.017 | 1.0953
30099 | 30 | MT | 099 | Teton |  | 2104008330 | Woodstove: freestanding; EPA certified; catalytic | Woodstove or Fireplace Insert | 143.4624 | A | CEC Survey | 2017 | 15 | I | 159.8116 | TON | 8 | 1.114 | 1.017 | 1.0953
30101 | 30 | MT | 101 | Toole |  | 2104008510 | Furnace: Indoor, cordwood-fired, non-EPA certified | Furnace | 26.7364 | A | CEC Survey | 2017 | 15 | I | 54.473 | TON | 8 | 2.0374 | 1.0276 | 1.9827
30101 | 30 | MT | 101 | Toole |  | 2104008530 | Furnace: Indoor, pellet-fired, general | Furnace-Pellet | 2.1678 | A | CEC Survey | 2017 | 15 | I | 4.4167 | TON | 8 | 2.0374 | 1.0276 | 1.9827
30101 | 30 | MT | 101 | Toole |  | 2104008610 | Hydronic heater: outdoor | Hydronic heater | 26.0138 | A | CEC Survey | 2017 | 15 | I | 53.0008 | TON | 8 | 2.0374 | 1.0276 | 1.9827
30101 | 30 | MT | 101 | Toole |  | 2104008620 | Hydronic heater: indoor | Hydronic heater | 16.6199 | A | CEC Survey | 2017 | 15 | I | 33.8616 | TON | 8 | 2.0374 | 1.0276 | 1.9827
30101 | 30 | MT | 101 | Toole |  | 2104008630 | Hydronic heater: pellet-fired | Pellet Hydronic Heater | 0.72261 | A | CEC Survey | 2017 | 15 | I | 1.4722 | TON | 8 | 2.0374 | 1.0276 | 1.9827
30101 | 30 | MT | 101 | Toole |  | 2104008100 | Fireplace: general | Fireplace: general | 105.6839 | A | CEC Survey | 2017 | 15 | I | 27.1262 | TON | 8 | 0.25667 | 1.0276 | 0.24978
30101 | 30 | MT | 101 | Toole |  | 2104008210 | Woodstove: fireplace inserts; non-EPA certified | Woodstove or Fireplace Insert | 24.829 | A | CEC Survey | 2017 | 15 | I | 6.2138 | TON | 8 | 0.25027 | 1.0276 | 0.24354
30101 | 30 | MT | 101 | Toole |  | 2104008220 | Woodstove: fireplace inserts; EPA certified; non-catalytic | Woodstove or Fireplace Insert | 32.8384 | A | CEC Survey | 2017 | 15 | I | 8.2183 | TON | 8 | 0.25027 | 1.0276 | 0.24354
30101 | 30 | MT | 101 | Toole |  | 2104008230 | Woodstove: fireplace inserts; EPA certified; catalytic | Woodstove or Fireplace Insert | 22.4262 | A | CEC Survey | 2017 | 15 | I | 5.6125 | TON | 8 | 0.25027 | 1.0276 | 0.24354
30101 | 30 | MT | 101 | Toole |  | 2104008700 | Outdoor wood burning device, NEC (fire-pits, chimeas, etc) |  | 235.9116 | A | CEC Survey | 2017 | 15 | I | 45.7743 | TON | 8 | 0.19403 | 1.0276 | 0.18882
30101 | 30 | MT | 101 | Toole |  | 2104008400 | Woodstove: pellet-fired, general | Pellet Woodstove | 62.6541 | A | CEC Survey | 2017 | 15 | I | 38.0439 | TON | 8 | 0.6072 | 1.0276 | 0.5909
30101 | 30 | MT | 101 | Toole |  | 2104009000 | Wax Log; Total: All Combustor Types |  | 35.4299 | A | CEC Survey | 2017 | 15 | I | 27.6529 | TON | 8 | 0.78049 | 1.0276 | 0.75953
30101 | 30 | MT | 101 | Toole |  | 2104008310 | Woodstove: freestanding; non-EPA certified | Woodstove or Fireplace Insert | 81.1614 | A | CEC Survey | 2017 | 15 | I | 79.6059 | TON | 8 | 0.98083 | 1.0276 | 0.95449
30101 | 30 | MT | 101 | Toole |  | 2104008320 | Woodstove: freestanding; EPA certified; non-catalytic | Woodstove or Fireplace Insert | 107.3425 | A | CEC Survey | 2017 | 15 | I | 105.2852 | TON | 8 | 0.98083 | 1.0276 | 0.95449
30101 | 30 | MT | 101 | Toole |  | 2104008330 | Woodstove: freestanding; EPA certified; catalytic | Woodstove or Fireplace Insert | 73.307 | A | CEC Survey | 2017 | 15 | I | 71.9021 | TON | 8 | 0.98083 | 1.0276 | 0.95449
30103 | 30 | MT | 103 | Treasure |  | 2104008510 | Furnace: Indoor, cordwood-fired, non-EPA certified | Furnace | 9.4107 | A | CEC Survey | 2017 | 15 | I | 19.4387 | TON | 8 | 2.0656 | 1.0276 | 2.0101
30103 | 30 | MT | 103 | Treasure |  | 2104008530 | Furnace: Indoor, pellet-fired, general | Furnace-Pellet | 0.76303 | A | CEC Survey | 2017 | 15 | I | 1.5761 | TON | 8 | 2.0656 | 1.0276 | 2.0101
30103 | 30 | MT | 103 | Treasure |  | 2104008610 | Hydronic heater: outdoor | Hydronic heater | 9.1564 | A | CEC Survey | 2017 | 15 | I | 18.9133 | TON | 8 | 2.0656 | 1.0276 | 2.0101
30103 | 30 | MT | 103 | Treasure |  | 2104008620 | Hydronic heater: indoor | Hydronic heater | 5.8499 | A | CEC Survey | 2017 | 15 | I | 12.0835 | TON | 8 | 2.0656 | 1.0276 | 2.0101
30103 | 30 | MT | 103 | Treasure |  | 2104008630 | Hydronic heater: pellet-fired | Pellet Hydronic Heater | 0.25434 | A | CEC Survey | 2017 | 15 | I | 0.52537 | TON | 8 | 2.0656 | 1.0276 | 2.0101
30103 | 30 | MT | 103 | Treasure |  | 2104008100 | Fireplace: general | Fireplace: general | 11.9529 | A | CEC Survey | 2017 | 15 | I | 3.586 | TON | 8 | 0.30001 | 1.0276 | 0.29196
30103 | 30 | MT | 103 | Treasure |  | 2104008210 | Woodstove: fireplace inserts; non-EPA certified | Woodstove or Fireplace Insert | 8.0192 | A | CEC Survey | 2017 | 15 | I | 2.0185 | TON | 8 | 0.25171 | 1.0276 | 0.24495
30103 | 30 | MT | 103 | Treasure |  | 2104008220 | Woodstove: fireplace inserts; EPA certified; non-catalytic | Woodstove or Fireplace Insert | 10.6061 | A | CEC Survey | 2017 | 15 | I | 2.6696 | TON | 8 | 0.25171 | 1.0276 | 0.24495
30103 | 30 | MT | 103 | Treasure |  | 2104008230 | Woodstove: fireplace inserts; EPA certified; catalytic | Woodstove or Fireplace Insert | 7.2432 | A | CEC Survey | 2017 | 15 | I | 1.8232 | TON | 8 | 0.25171 | 1.0276 | 0.24495
30103 | 30 | MT | 103 | Treasure |  | 2104008700 | Outdoor wood burning device, NEC (fire-pits, chimeas, etc) |  | 52.8711 | A | CEC Survey | 2017 | 15 | I | 10.2311 | TON | 8 | 0.19351 | 1.0276 | 0.18831
30103 | 30 | MT | 103 | Treasure |  | 2104008400 | Woodstove: pellet-fired, general | Pellet Woodstove | 16.2783 | A | CEC Survey | 2017 | 15 | I | 14.0204 | TON | 8 | 0.8613 | 1.0276 | 0.83816
30103 | 30 | MT | 103 | Treasure |  | 2104009000 | Wax Log; Total: All Combustor Types |  | 6.9118 | A | CEC Survey | 2017 | 15 | I | 5.3946 | TON | 8 | 0.78049 | 1.0276 | 0.75953
30103 | 30 | MT | 103 | Treasure |  | 2104008310 | Woodstove: freestanding; non-EPA certified | Woodstove or Fireplace Insert | 28.1308 | A | CEC Survey | 2017 | 15 | I | 31.2688 | TON | 8 | 1.1115 | 1.0276 | 1.0817
30103 | 30 | MT | 103 | Treasure |  | 2104008320 | Woodstove: freestanding; EPA certified; non-catalytic | Woodstove or Fireplace Insert | 37.2053 | A | CEC Survey | 2017 | 15 | I | 41.3555 | TON | 8 | 1.1115 | 1.0276 | 1.0817
30103 | 30 | MT | 103 | Treasure |  | 2104008330 | Woodstove: freestanding; EPA certified; catalytic | Woodstove or Fireplace Insert | 25.4085 | A | CEC Survey | 2017 | 15 | I | 28.2428 | TON | 8 | 1.1115 | 1.0276 | 1.0817
30105 | 30 | MT | 105 | Valley |  | 2104008510 | Furnace: Indoor, cordwood-fired, non-EPA certified | Furnace | 56.834 | A | CEC Survey | 2017 | 15 | I | 114.5994 | TON | 8 | 2.0164 | 1.0276 | 1.9622
30105 | 30 | MT | 105 | Valley |  | 2104008530 | Furnace: Indoor, pellet-fired, general | Furnace-Pellet | 4.6082 | A | CEC Survey | 2017 | 15 | I | 9.2918 | TON | 8 | 2.0164 | 1.0276 | 1.9622
30105 | 30 | MT | 105 | Valley |  | 2104008610 | Hydronic heater: outdoor | Hydronic heater | 55.298 | A | CEC Survey | 2017 | 15 | I | 111.5021 | TON | 8 | 2.0164 | 1.0276 | 1.9622
30105 | 30 | MT | 105 | Valley |  | 2104008620 | Hydronic heater: indoor | Hydronic heater | 35.3293 | A | CEC Survey | 2017 | 15 | I | 71.2375 | TON | 8 | 2.0164 | 1.0276 | 1.9622
30105 | 30 | MT | 105 | Valley |  | 2104008630 | Hydronic heater: pellet-fired | Pellet Hydronic Heater | 1.5361 | A | CEC Survey | 2017 | 15 | I | 3.0973 | TON | 8 | 2.0164 | 1.0276 | 1.9622
30105 | 30 | MT | 105 | Valley |  | 2104008100 | Fireplace: general | Fireplace: general | 230.6346 | A | CEC Survey | 2017 | 15 | I | 63.9782 | TON | 8 | 0.2774 | 1.0276 | 0.26995
30105 | 30 | MT | 105 | Valley |  | 2104008210 | Woodstove: fireplace inserts; non-EPA certified | Woodstove or Fireplace Insert | 39.9427 | A | CEC Survey | 2017 | 15 | I | 10.3266 | TON | 8 | 0.25854 | 1.0276 | 0.25159
30105 | 30 | MT | 105 | Valley |  | 2104008220 | Woodstove: fireplace inserts; EPA certified; non-catalytic | Woodstove or Fireplace Insert | 52.8274 | A | CEC Survey | 2017 | 15 | I | 13.6578 | TON | 8 | 0.25854 | 1.0276 | 0.25159
30105 | 30 | MT | 105 | Valley |  | 2104008230 | Woodstove: fireplace inserts; EPA certified; catalytic | Woodstove or Fireplace Insert | 36.0773 | A | CEC Survey | 2017 | 15 | I | 9.3273 | TON | 8 | 0.25854 | 1.0276 | 0.25159
30105 | 30 | MT | 105 | Valley |  | 2104008700 | Outdoor wood burning device, NEC (fire-pits, chimeas, etc) |  | 457.0624 | A | CEC Survey | 2017 | 15 | I | 86.5462 | TON | 8 | 0.18935 | 1.0276 | 0.18427
30105 | 30 | MT | 105 | Valley |  | 2104008400 | Woodstove: pellet-fired, general | Pellet Woodstove | 121.8302 | A | CEC Survey | 2017 | 15 | I | 77.0404 | TON | 8 | 0.63236 | 1.0276 | 0.61537
30105 | 30 | MT | 105 | Valley |  | 2104009000 | Wax Log; Total: All Combustor Types |  | 64.9896 | A | CEC Survey | 2017 | 15 | I | 50.724 | TON | 8 | 0.78049 | 1.0276 | 0.75953
30105 | 30 | MT | 105 | Valley |  | 2104008310 | Woodstove: freestanding; non-EPA certified | Woodstove or Fireplace Insert | 147.6238 | A | CEC Survey | 2017 | 15 | I | 149.6628 | TON | 8 | 1.0138 | 1.0276 | 0.98658
30105 | 30 | MT | 105 | Valley |  | 2104008320 | Woodstove: freestanding; EPA certified; non-catalytic | Woodstove or Fireplace Insert | 195.2444 | A | CEC Survey | 2017 | 15 | I | 197.9411 | TON | 8 | 1.0138 | 1.0276 | 0.98658
30105 | 30 | MT | 105 | Valley |  | 2104008330 | Woodstove: freestanding; EPA certified; catalytic | Woodstove or Fireplace Insert | 133.3376 | A | CEC Survey | 2017 | 15 | I | 135.1793 | TON | 8 | 1.0138 | 1.0276 | 0.98658
30107 | 30 | MT | 107 | Wheatland |  | 2104008510 | Furnace: Indoor, cordwood-fired, non-EPA certified | Furnace | 17.1964 | A | CEC Survey | 2017 | 15 | I | 34.2521 | TON | 8 | 1.9918 | 1.017 | 1.9585
30107 | 30 | MT | 107 | Wheatland |  | 2104008530 | Furnace: Indoor, pellet-fired, general | Furnace-Pellet | 1.3943 | A | CEC Survey | 2017 | 15 | I | 2.7772 | TON | 8 | 1.9918 | 1.017 | 1.9585
30107 | 30 | MT | 107 | Wheatland |  | 2104008610 | Hydronic heater: outdoor | Hydronic heater | 16.7316 | A | CEC Survey | 2017 | 15 | I | 33.3264 | TON | 8 | 1.9918 | 1.017 | 1.9585
30107 | 30 | MT | 107 | Wheatland |  | 2104008620 | Hydronic heater: indoor | Hydronic heater | 10.6896 | A | CEC Survey | 2017 | 15 | I | 21.2919 | TON | 8 | 1.9918 | 1.017 | 1.9585
30107 | 30 | MT | 107 | Wheatland |  | 2104008630 | Hydronic heater: pellet-fired | Pellet Hydronic Heater | 0.46477 | A | CEC Survey | 2017 | 15 | I | 0.92573 | TON | 8 | 1.9918 | 1.017 | 1.9585
30107 | 30 | MT | 107 | Wheatland |  | 2104008100 | Fireplace: general | Fireplace: general | 48.6677 | A | CEC Survey | 2017 | 15 | I | 14.406 | TON | 8 | 0.29601 | 1.017 | 0.29106
30107 | 30 | MT | 107 | Wheatland |  | 2104008210 | Woodstove: fireplace inserts; non-EPA certified | Woodstove or Fireplace Insert | 12.0455 | A | CEC Survey | 2017 | 15 | I | 3.1778 | TON | 8 | 0.26381 | 1.017 | 0.2594
30107 | 30 | MT | 107 | Wheatland |  | 2104008220 | Woodstove: fireplace inserts; EPA certified; non-catalytic | Woodstove or Fireplace Insert | 15.9312 | A | CEC Survey | 2017 | 15 | I | 4.2028 | TON | 8 | 0.26381 | 1.017 | 0.2594
30107 | 30 | MT | 107 | Wheatland |  | 2104008230 | Woodstove: fireplace inserts; EPA certified; catalytic | Woodstove or Fireplace Insert | 10.8798 | A | CEC Survey | 2017 | 15 | I | 2.8702 | TON | 8 | 0.26381 | 1.017 | 0.2594
30107 | 30 | MT | 107 | Wheatland |  | 2104008700 | Outdoor wood burning device, NEC (fire-pits, chimeas, etc) |  | 121.1172 | A | CEC Survey | 2017 | 15 | I | 23.1372 | TON | 8 | 0.19103 | 1.017 | 0.18784
30107 | 30 | MT | 107 | Wheatland |  | 2104008400 | Woodstove: pellet-fired, general | Pellet Woodstove | 37.9024 | A | CEC Survey | 2017 | 15 | I | 25.367 | TON | 8 | 0.66927 | 1.017 | 0.65808
30107 | 30 | MT | 107 | Wheatland |  | 2104009000 | Wax Log; Total: All Combustor Types |  | 15.5278 | A | CEC Survey | 2017 | 15 | I | 12.1194 | TON | 8 | 0.78049 | 1.017 | 0.76745
30107 | 30 | MT | 107 | Wheatland |  | 2104008310 | Woodstove: freestanding; non-EPA certified | Woodstove or Fireplace Insert | 46.6405 | A | CEC Survey | 2017 | 15 | I | 50.6821 | TON | 8 | 1.0867 | 1.017 | 1.0685
30107 | 30 | MT | 107 | Wheatland |  | 2104008320 | Woodstove: freestanding; EPA certified; non-catalytic | Woodstove or Fireplace Insert | 61.6858 | A | CEC Survey | 2017 | 15 | I | 67.0311 | TON | 8 | 1.0867 | 1.017 | 1.0685
30107 | 30 | MT | 107 | Wheatland |  | 2104008330 | Woodstove: freestanding; EPA certified; catalytic | Woodstove or Fireplace Insert | 42.1269 | A | CEC Survey | 2017 | 15 | I | 45.7773 | TON | 8 | 1.0867 | 1.017 | 1.0685
30109 | 30 | MT | 109 | Wibaux |  | 2104008510 | Furnace: Indoor, cordwood-fired, non-EPA certified | Furnace | 11.8758 | A | CEC Survey | 2017 | 15 | I | 23.7967 | TON | 8 | 2.0038 | 1.0276 | 1.95
30109 | 30 | MT | 109 | Wibaux |  | 2104008530 | Furnace: Indoor, pellet-fired, general | Furnace-Pellet | 0.9629 | A | CEC Survey | 2017 | 15 | I | 1.9295 | TON | 8 | 2.0038 | 1.0276 | 1.95
30109 | 30 | MT | 109 | Wibaux |  | 2104008610 | Hydronic heater: outdoor | Hydronic heater | 11.5548 | A | CEC Survey | 2017 | 15 | I | 23.1536 | TON | 8 | 2.0038 | 1.0276 | 1.95
30109 | 30 | MT | 109 | Wibaux |  | 2104008620 | Hydronic heater: indoor | Hydronic heater | 7.3823 | A | CEC Survey | 2017 | 15 | I | 14.7926 | TON | 8 | 2.0038 | 1.0276 | 1.95
30109 | 30 | MT | 109 | Wibaux |  | 2104008630 | Hydronic heater: pellet-fired | Pellet Hydronic Heater | 0.32097 | A | CEC Survey | 2017 | 15 | I | 0.64315 | TON | 8 | 2.0038 | 1.0276 | 1.95
30109 | 30 | MT | 109 | Wibaux |  | 2104008100 | Fireplace: general | Fireplace: general | 26.5639 | A | CEC Survey | 2017 | 15 | I | 8.0525 | TON | 8 | 0.30314 | 1.0276 | 0.29499
30109 | 30 | MT | 109 | Wibaux |  | 2104008210 | Woodstove: fireplace inserts; non-EPA certified | Woodstove or Fireplace Insert | 8.4715 | A | CEC Survey | 2017 | 15 | I | 2.1398 | TON | 8 | 0.25259 | 1.0276 | 0.24581
30109 | 30 | MT | 109 | Wibaux |  | 2104008220 | Woodstove: fireplace inserts; EPA certified; non-catalytic | Woodstove or Fireplace Insert | 11.2043 | A | CEC Survey | 2017 | 15 | I | 2.8301 | TON | 8 | 0.25259 | 1.0276 | 0.24581
30109 | 30 | MT | 109 | Wibaux |  | 2104008230 | Woodstove: fireplace inserts; EPA certified; catalytic | Woodstove or Fireplace Insert | 7.6517 | A | CEC Survey | 2017 | 15 | I | 1.9327 | TON | 8 | 0.25259 | 1.0276 | 0.24581
30109 | 30 | MT | 109 | Wibaux |  | 2104008700 | Outdoor wood burning device, NEC (fire-pits, chimeas, etc) |  | 80.5468 | A | CEC Survey | 2017 | 15 | I | 15.564 | TON | 8 | 0.19323 | 1.0276 | 0.18804
30109 | 30 | MT | 109 | Wibaux |  | 2104008400 | Woodstove: pellet-fired, general | Pellet Woodstove | 25.6785 | A | CEC Survey | 2017 | 15 | I | 17.3555 | TON | 8 | 0.67588 | 1.0276 | 0.65772
30109 | 30 | MT | 109 | Wibaux |  | 2104009000 | Wax Log; Total: All Combustor Types |  | 9.4114 | A | CEC Survey | 2017 | 15 | I | 7.3455 | TON | 8 | 0.78049 | 1.0276 | 0.75953
30109 | 30 | MT | 109 | Wibaux |  | 2104008310 | Woodstove: freestanding; non-EPA certified | Woodstove or Fireplace Insert | 32.6791 | A | CEC Survey | 2017 | 15 | I | 35.752 | TON | 8 | 1.094 | 1.0276 | 1.0646
30109 | 30 | MT | 109 | Wibaux |  | 2104008320 | Woodstove: freestanding; EPA certified; non-catalytic | Woodstove or Fireplace Insert | 43.2207 | A | CEC Survey | 2017 | 15 | I | 47.285 | TON | 8 | 1.094 | 1.0276 | 1.0646
30109 | 30 | MT | 109 | Wibaux |  | 2104008330 | Woodstove: freestanding; EPA certified; catalytic | Woodstove or Fireplace Insert | 29.5166 | A | CEC Survey | 2017 | 15 | I | 32.2922 | TON | 8 | 1.094 | 1.0276 | 1.0646
30111 | 30 | MT | 111 | Yellowstone |  | 2104008510 | Furnace: Indoor, cordwood-fired, non-EPA certified | Furnace | 455.6937 | A | CEC Survey | 2017 | 15 | I | 868.6115 | TON | 8 | 1.9061 | 1.0276 | 1.8549
30111 | 30 | MT | 111 | Yellowstone |  | 2104008530 | Furnace: Indoor, pellet-fired, general | Furnace-Pellet | 36.9481 | A | CEC Survey | 2017 | 15 | I | 70.428 | TON | 8 | 1.9061 | 1.0276 | 1.8549
30111 | 30 | MT | 111 | Yellowstone |  | 2104008610 | Hydronic heater: outdoor | Hydronic heater | 443.3777 | A | CEC Survey | 2017 | 15 | I | 845.1356 | TON | 8 | 1.9061 | 1.0276 | 1.8549
30111 | 30 | MT | 111 | Yellowstone |  | 2104008620 | Hydronic heater: indoor | Hydronic heater | 283.2691 | A | CEC Survey | 2017 | 15 | I | 539.9477 | TON | 8 | 1.9061 | 1.0276 | 1.8549
30111 | 30 | MT | 111 | Yellowstone |  | 2104008630 | Hydronic heater: pellet-fired | Pellet Hydronic Heater | 12.316 | A | CEC Survey | 2017 | 15 | I | 23.476 | TON | 8 | 1.9061 | 1.0276 | 1.8549
30111 | 30 | MT | 111 | Yellowstone |  | 2104008100 | Fireplace: general | Fireplace: general | 4930.6863 | A | CEC Survey | 2017 | 15 | I | 1176.728 | TON | 8 | 0.23865 | 1.0276 | 0.23224
30111 | 30 | MT | 111 | Yellowstone |  | 2104008210 | Woodstove: fireplace inserts; non-EPA certified | Woodstove or Fireplace Insert | 658.8711 | A | CEC Survey | 2017 | 15 | I | 168.2143 | TON | 8 | 0.25531 | 1.0276 | 0.24845
30111 | 30 | MT | 111 | Yellowstone |  | 2104008220 | Woodstove: fireplace inserts; EPA certified; non-catalytic | Woodstove or Fireplace Insert | 871.4102 | A | CEC Survey | 2017 | 15 | I | 222.477 | TON | 8 | 0.25531 | 1.0276 | 0.24845
30111 | 30 | MT | 111 | Yellowstone |  | 2104008230 | Woodstove: fireplace inserts; EPA certified; catalytic | Woodstove or Fireplace Insert | 595.1094 | A | CEC Survey | 2017 | 15 | I | 151.9355 | TON | 8 | 0.25531 | 1.0276 | 0.24845
30111 | 30 | MT | 111 | Yellowstone |  | 2104008700 | Outdoor wood burning device, NEC (fire-pits, chimeas, etc) |  | 7422.338 | A | CEC Survey | 2017 | 15 | I | 1412.9292 | TON | 8 | 0.19036 | 1.0276 | 0.18525
30111 | 30 | MT | 111 | Yellowstone |  | 2104008400 | Woodstove: pellet-fired, general | Pellet Woodstove | 1642.089 | A | CEC Survey | 2017 | 15 | I | 625.9151 | TON | 8 | 0.38117 | 1.0276 | 0.37093
30111 | 30 | MT | 111 | Yellowstone |  | 2104009000 | Wax Log; Total: All Combustor Types |  | 1212.306 | A | CEC Survey | 2017 | 15 | I | 946.1981 | TON | 8 | 0.78049 | 1.0276 | 0.75953
30111 | 30 | MT | 111 | Yellowstone |  | 2104008310 | Woodstove: freestanding; non-EPA certified | Woodstove or Fireplace Insert | 1758.2863 | A | CEC Survey | 2017 | 15 | I | 1519.7388 | TON | 8 | 0.86433 | 1.0276 | 0.84111
30111 | 30 | MT | 111 | Yellowstone |  | 2104008320 | Woodstove: freestanding; EPA certified; non-catalytic | Woodstove or Fireplace Insert | 2325.4755 | A | CEC Survey | 2017 | 15 | I | 2009.9772 | TON | 8 | 0.86433 | 1.0276 | 0.84111
30111 | 30 | MT | 111 | Yellowstone |  | 2104008330 | Woodstove: freestanding; EPA certified; catalytic | Woodstove or Fireplace Insert | 1588.1296 | A | CEC Survey | 2017 | 15 | I | 1372.6673 | TON | 8 | 0.86433 | 1.0276 | 0.84111
31001 | 31 | NE | 001 | Adams |  | 2104008510 | Furnace: Indoor, cordwood-fired, non-EPA certified | Furnace | 63.2461 | A | CEC Survey | 2017 | 15 | I | 117.855 | TON | 8 | 1.8634 | 1.2145 | 1.5343
31001 | 31 | NE | 001 | Adams |  | 2104008530 | Furnace: Indoor, pellet-fired, general | Furnace-Pellet | 5.1281 | A | CEC Survey | 2017 | 15 | I | 9.5558 | TON | 8 | 1.8634 | 1.2145 | 1.5343
31001 | 31 | NE | 001 | Adams |  | 2104008610 | Hydronic heater: outdoor | Hydronic heater | 61.5368 | A | CEC Survey | 2017 | 15 | I | 114.6697 | TON | 8 | 1.8634 | 1.2145 | 1.5343
31001 | 31 | NE | 001 | Adams |  | 2104008620 | Hydronic heater: indoor | Hydronic heater | 39.3152 | A | CEC Survey | 2017 | 15 | I | 73.2612 | TON | 8 | 1.8634 | 1.2145 | 1.5343
31001 | 31 | NE | 001 | Adams |  | 2104008630 | Hydronic heater: pellet-fired | Pellet Hydronic Heater | 1.7094 | A | CEC Survey | 2017 | 15 | I | 3.1853 | TON | 8 | 1.8634 | 1.2145 | 1.5343
31001 | 31 | NE | 001 | Adams |  | 2104008100 | Fireplace: general | Fireplace: general | 963.3179 | A | CEC Survey | 2017 | 15 | I | 265.9043 | TON | 8 | 0.27603 | 1.2145 | 0.22728
31001 | 31 | NE | 001 | Adams |  | 2104008210 | Woodstove: fireplace inserts; non-EPA certified | Woodstove or Fireplace Insert | 58.9192 | A | CEC Survey | 2017 | 15 | I | 16.4161 | TON | 8 | 0.27862 | 1.2145 | 0.22941
31001 | 31 | NE | 001 | Adams |  | 2104008220 | Woodstove: fireplace inserts; EPA certified; non-catalytic | Woodstove or Fireplace Insert | 260.2264 | A | CEC Survey | 2017 | 15 | I | 72.5044 | TON | 8 | 0.27862 | 1.2145 | 0.22941
31001 | 31 | NE | 001 | Adams |  | 2104008230 | Woodstove: fireplace inserts; EPA certified; catalytic | Woodstove or Fireplace Insert | 171.8476 | A | CEC Survey | 2017 | 15 | I | 47.8803 | TON | 8 | 0.27862 | 1.2145 | 0.22941
31001 | 31 | NE | 001 | Adams |  | 2104008700 | Outdoor wood burning device, NEC (fire-pits, chimeas, etc) |  | 1652.637 | A | CEC Survey | 2017 | 15 | I | 338.1742 | TON | 8 | 0.20463 | 1.2145 | 0.16849
31001 | 31 | NE | 001 | Adams |  | 2104008400 | Woodstove: pellet-fired, general | Pellet Woodstove | 380.8232 | A | CEC Survey | 2017 | 15 | I | 82.3635 | TON | 8 | 0.21628 | 1.2145 | 0.17808
31001 | 31 | NE | 001 | Adams |  | 2104009000 | Wax Log; Total: All Combustor Types |  | 203.0734 | A | CEC Survey | 2017 | 15 | I | 158.4977 | TON | 8 | 0.78049 | 1.2145 | 0.64265
31001 | 31 | NE | 001 | Adams |  | 2104008310 | Woodstove: freestanding; non-EPA certified | Woodstove or Fireplace Insert | 128.8079 | A | CEC Survey | 2017 | 15 | I | 111.0514 | TON | 8 | 0.86215 | 1.2145 | 0.70988
31001 | 31 | NE | 001 | Adams |  | 2104008320 | Woodstove: freestanding; EPA certified; non-catalytic | Woodstove or Fireplace Insert | 568.9017 | A | CEC Survey | 2017 | 15 | I | 490.4772 | TON | 8 | 0.86215 | 1.2145 | 0.70988
31001 | 31 | NE | 001 | Adams |  | 2104008330 | Woodstove: freestanding; EPA certified; catalytic | Woodstove or Fireplace Insert | 375.6898 | A | CEC Survey | 2017 | 15 | I | 323.9 | TON | 8 | 0.86215 | 1.2145 | 0.70988
31003 | 31 | NE | 003 | Antelope |  | 2104008510 | Furnace: Indoor, cordwood-fired, non-EPA certified | Furnace | 47.5242 | A | CEC Survey | 2017 | 15 | I | 94.7609 | TON | 8 | 1.994 | 1.1931 | 1.6712
31003 | 31 | NE | 003 | Antelope |  | 2104008530 | Furnace: Indoor, pellet-fired, general | Furnace-Pellet | 3.8533 | A | CEC Survey | 2017 | 15 | I | 7.6833 | TON | 8 | 1.994 | 1.1931 | 1.6712
31003 | 31 | NE | 003 | Antelope |  | 2104008610 | Hydronic heater: outdoor | Hydronic heater | 46.2398 | A | CEC Survey | 2017 | 15 | I | 92.1998 | TON | 8 | 1.994 | 1.1931 | 1.6712
31003 | 31 | NE | 003 | Antelope |  | 2104008620 | Hydronic heater: indoor | Hydronic heater | 29.5421 | A | CEC Survey | 2017 | 15 | I | 58.9054 | TON | 8 | 1.994 | 1.1931 | 1.6712
31003 | 31 | NE | 003 | Antelope |  | 2104008630 | Hydronic heater: pellet-fired | Pellet Hydronic Heater | 1.2844 | A | CEC Survey | 2017 | 15 | I | 2.5611 | TON | 8 | 1.994 | 1.1931 | 1.6712
31003 | 31 | NE | 003 | Antelope |  | 2104008100 | Fireplace: general | Fireplace: general | 166.1314 | A | CEC Survey | 2017 | 15 | I | 53.4806 | TON | 8 | 0.32192 | 1.1931 | 0.26982
31003 | 31 | NE | 003 | Antelope |  | 2104008210 | Woodstove: fireplace inserts; non-EPA certified | Woodstove or Fireplace Insert | 17.8418 | A | CEC Survey | 2017 | 15 | I | 4.9517 | TON | 8 | 0.27753 | 1.1931 | 0.23261
31003 | 31 | NE | 003 | Antelope |  | 2104008220 | Woodstove: fireplace inserts; EPA certified; non-catalytic | Woodstove or Fireplace Insert | 78.8012 | A | CEC Survey | 2017 | 15 | I | 21.8698 | TON | 8 | 0.27753 | 1.1931 | 0.23261
31003 | 31 | NE | 003 | Antelope |  | 2104008230 | Woodstove: fireplace inserts; EPA certified; catalytic | Woodstove or Fireplace Insert | 52.0385 | A | CEC Survey | 2017 | 15 | I | 14.4423 | TON | 8 | 0.27753 | 1.1931 | 0.23261
31003 | 31 | NE | 003 | Antelope |  | 2104008700 | Outdoor wood burning device, NEC (fire-pits, chimeas, etc) |  | 458.7019 | A | CEC Survey | 2017 | 15 | I | 93.0864 | TON | 8 | 0.20293 | 1.1931 | 0.17009
31003 | 31 | NE | 003 | Antelope |  | 2104008400 | Woodstove: pellet-fired, general | Pellet Woodstove | 145.7411 | A | CEC Survey | 2017 | 15 | I | 64.4833 | TON | 8 | 0.44245 | 1.1931 | 0.37084
31003 | 31 | NE | 003 | Antelope |  | 2104009000 | Wax Log; Total: All Combustor Types |  | 44.0829 | A | CEC Survey | 2017 | 15 | I | 34.4065 | TON | 8 | 0.78049 | 1.1931 | 0.65417
31003 | 31 | NE | 003 | Antelope |  | 2104008310 | Woodstove: freestanding; non-EPA certified | Woodstove or Fireplace Insert | 61.3529 | A | CEC Survey | 2017 | 15 | I | 66.5211 | TON | 8 | 1.0842 | 1.1931 | 0.90876
31003 | 31 | NE | 003 | Antelope |  | 2104008320 | Woodstove: freestanding; EPA certified; non-catalytic | Woodstove or Fireplace Insert | 270.9754 | A | CEC Survey | 2017 | 15 | I | 293.8014 | TON | 8 | 1.0842 | 1.1931 | 0.90876
31003 | 31 | NE | 003 | Antelope |  | 2104008330 | Woodstove: freestanding; EPA certified; catalytic | Woodstove or Fireplace Insert | 178.946 | A | CEC Survey | 2017 | 15 | I | 194.0198 | TON | 8 | 1.0842 | 1.1931 | 0.90876
31005 | 31 | NE | 005 | Arthur |  | 2104008510 | Furnace: Indoor, cordwood-fired, non-EPA certified | Furnace | 3.7721 | A | CEC Survey | 2017 | 15 | I | 8.4192 | TON | 8 | 2.232 | 1.3006 | 1.7161
31005 | 31 | NE | 005 | Arthur |  | 2104008530 | Furnace: Indoor, pellet-fired, general | Furnace-Pellet | 0.30585 | A | CEC Survey | 2017 | 15 | I | 0.68264 | TON | 8 | 2.232 | 1.3006 | 1.7161
31005 | 31 | NE | 005 | Arthur |  | 2104008610 | Hydronic heater: outdoor | Hydronic heater | 3.6702 | A | CEC Survey | 2017 | 15 | I | 8.1917 | TON | 8 | 2.232 | 1.3006 | 1.7161
31005 | 31 | NE | 005 | Arthur |  | 2104008620 | Hydronic heater: indoor | Hydronic heater | 2.3448 | A | CEC Survey | 2017 | 15 | I | 5.2336 | TON | 8 | 2.232 | 1.3006 | 1.7161
31005 | 31 | NE | 005 | Arthur |  | 2104008630 | Hydronic heater: pellet-fired | Pellet Hydronic Heater | 0.10195 | A | CEC Survey | 2017 | 15 | I | 0.22755 | TON | 8 | 2.232 | 1.3006 | 1.7161
31005 | 31 | NE | 005 | Arthur |  | 2104008100 | Fireplace: general | Fireplace: general | 6.1906 | A | CEC Survey | 2017 | 15 | I | 2.247 | TON | 8 | 0.36296 | 1.3006 | 0.27907
31005 | 31 | NE | 005 | Arthur |  | 2104008210 | Woodstove: fireplace inserts; non-EPA certified | Woodstove or Fireplace Insert | 1.596 | A | CEC Survey | 2017 | 15 | I | 0.45834 | TON | 8 | 0.28718 | 1.3006 | 0.2208
31005 | 31 | NE | 005 | Arthur |  | 2104008220 | Woodstove: fireplace inserts; EPA certified; non-catalytic | Woodstove or Fireplace Insert | 7.0491 | A | CEC Survey | 2017 | 15 | I | 2.0243 | TON | 8 | 0.28718 | 1.3006 | 0.2208
31005 | 31 | NE | 005 | Arthur |  | 2104008230 | Woodstove: fireplace inserts; EPA certified; catalytic | Woodstove or Fireplace Insert | 4.6551 | A | CEC Survey | 2017 | 15 | I | 1.3368 | TON | 8 | 0.28718 | 1.3006 | 0.2208
31005 | 31 | NE | 005 | Arthur |  | 2104008700 | Outdoor wood burning device, NEC (fire-pits, chimeas, etc) |  | 29.8186 | A | CEC Survey | 2017 | 15 | I | 6.5817 | TON | 8 | 0.22073 | 1.3006 | 0.16971
31005 | 31 | NE | 005 | Arthur |  | 2104008400 | Woodstove: pellet-fired, general | Pellet Woodstove | 9.4446 | A | CEC Survey | 2017 | 15 | I | 5.1113 | TON | 8 | 0.54119 | 1.3006 | 0.41611
31005 | 31 | NE | 005 | Arthur |  | 2104009000 | Wax Log; Total: All Combustor Types |  | 2.8394 | A | CEC Survey | 2017 | 15 | I | 2.2161 | TON | 8 | 0.78049 | 1.3006 | 0.6001
31005 | 31 | NE | 005 | Arthur |  | 2104008310 | Woodstove: freestanding; non-EPA certified | Woodstove or Fireplace Insert | 5.2275 | A | CEC Survey | 2017 | 15 | I | 6.1227 | TON | 8 | 1.1712 | 1.3006 | 0.90054
31005 | 31 | NE | 005 | Arthur |  | 2104008320 | Woodstove: freestanding; EPA certified; non-catalytic | Woodstove or Fireplace Insert | 23.0882 | A | CEC Survey | 2017 | 15 | I | 27.0418 | TON | 8 | 1.1712 | 1.3006 | 0.90054
31005 | 31 | NE | 005 | Arthur |  | 2104008330 | Woodstove: freestanding; EPA certified; catalytic | Woodstove or Fireplace Insert | 15.2469 | A | CEC Survey | 2017 | 15 | I | 17.8578 | TON | 8 | 1.1712 | 1.3006 | 0.90054
31007 | 31 | NE | 007 | Banner |  | 2104008510 | Furnace: Indoor, cordwood-fired, non-EPA certified | Furnace | 5.939 | A | CEC Survey | 2017 | 15 | I | 12.5035 | TON | 8 | 2.1053 | 1.24 | 1.6979
31007 | 31 | NE | 007 | Banner |  | 2104008530 | Furnace: Indoor, pellet-fired, general | Furnace-Pellet | 0.48154 | A | CEC Survey | 2017 | 15 | I | 1.0138 | TON | 8 | 2.1053 | 1.24 | 1.6979
31007 | 31 | NE | 007 | Banner |  | 2104008610 | Hydronic heater: outdoor | Hydronic heater | 5.7784 | A | CEC Survey | 2017 | 15 | I | 12.1656 | TON | 8 | 2.1053 | 1.24 | 1.6979
31007 | 31 | NE | 007 | Banner |  | 2104008620 | Hydronic heater: indoor | Hydronic heater | 3.6918 | A | CEC Survey | 2017 | 15 | I | 7.7725 | TON | 8 | 2.1053 | 1.24 | 1.6979
31007 | 31 | NE | 007 | Banner |  | 2104008630 | Hydronic heater: pellet-fired | Pellet Hydronic Heater | 0.16051 | A | CEC Survey | 2017 | 15 | I | 0.33793 | TON | 8 | 2.1053 | 1.24 | 1.6979
31007 | 31 | NE | 007 | Banner |  | 2104008100 | Fireplace: general | Fireplace: general | 11.0877 | A | CEC Survey | 2017 | 15 | I | 3.819 | TON | 8 | 0.34443 | 1.24 | 0.27777
31007 | 31 | NE | 007 | Banner |  | 2104008210 | Woodstove: fireplace inserts; non-EPA certified | Woodstove or Fireplace Insert | 2.7386 | A | CEC Survey | 2017 | 15 | I | 0.76031 | TON | 8 | 0.27762 | 1.24 | 0.22389
31007 | 31 | NE | 007 | Banner |  | 2104008220 | Woodstove: fireplace inserts; EPA certified; non-catalytic | Woodstove or Fireplace Insert | 12.0955 | A | CEC Survey | 2017 | 15 | I | 3.358 | TON | 8 | 0.27762 | 1.24 | 0.22389
31007 | 31 | NE | 007 | Banner |  | 2104008230 | Woodstove: fireplace inserts; EPA certified; catalytic | Woodstove or Fireplace Insert | 7.9876 | A | CEC Survey | 2017 | 15 | I | 2.2176 | TON | 8 | 0.27762 | 1.24 | 0.22389
31007 | 31 | NE | 007 | Banner |  | 2104008700 | Outdoor wood burning device, NEC (fire-pits, chimeas, etc) |  | 51.3319 | A | CEC Survey | 2017 | 15 | I | 10.8495 | TON | 8 | 0.21136 | 1.24 | 0.17045
31007 | 31 | NE | 007 | Banner |  | 2104008400 | Woodstove: pellet-fired, general | Pellet Woodstove | 16.3815 | A | CEC Survey | 2017 | 15 | I | 8.2472 | TON | 8 | 0.50345 | 1.24 | 0.40601
31007 | 31 | NE | 007 | Banner |  | 2104009000 | Wax Log; Total: All Combustor Types |  | 4.8125 | A | CEC Survey | 2017 | 15 | I | 3.7562 | TON | 8 | 0.78049 | 1.24 | 0.62943
31007 | 31 | NE | 007 | Banner |  | 2104008310 | Woodstove: freestanding; non-EPA certified | Woodstove or Fireplace Insert | 8.6513 | A | CEC Survey | 2017 | 15 | I | 9.6061 | TON | 8 | 1.1104 | 1.24 | 0.89546
31007 | 31 | NE | 007 | Banner |  | 2104008320 | Woodstove: freestanding; EPA certified; non-catalytic | Woodstove or Fireplace Insert | 38.21 | A | CEC Survey | 2017 | 15 | I | 42.427 | TON | 8 | 1.1104 | 1.24 | 0.89546
31007 | 31 | NE | 007 | Banner |  | 2104008330 | Woodstove: freestanding; EPA certified; catalytic | Woodstove or Fireplace Insert | 25.233 | A | CEC Survey | 2017 | 15 | I | 28.0178 | TON | 8 | 1.1104 | 1.24 | 0.89546
31009 | 31 | NE | 009 | Blaine |  | 2104008510 | Furnace: Indoor, cordwood-fired, non-EPA certified | Furnace | 4.7369 | A | CEC Survey | 2017 | 15 | I | 10.9385 | TON | 8 | 2.3092 | 1.3471 | 1.7142
31009 | 31 | NE | 009 | Blaine |  | 2104008530 | Furnace: Indoor, pellet-fired, general | Furnace-Pellet | 0.38407 | A | CEC Survey | 2017 | 15 | I | 0.8869 | TON | 8 | 2.3092 | 1.3471 | 1.7142
31009 | 31 | NE | 009 | Blaine |  | 2104008610 | Hydronic heater: outdoor | Hydronic heater | 4.6088 | A | CEC Survey | 2017 | 15 | I | 10.6428 | TON | 8 | 2.3092 | 1.3471 | 1.7142
31009 | 31 | NE | 009 | Blaine |  | 2104008620 | Hydronic heater: indoor | Hydronic heater | 2.9445 | A | CEC Survey | 2017 | 15 | I | 6.7996 | TON | 8 | 2.3092 | 1.3471 | 1.7142
31009 | 31 | NE | 009 | Blaine |  | 2104008630 | Hydronic heater: pellet-fired | Pellet Hydronic Heater | 0.12802 | A | CEC Survey | 2017 | 15 | I | 0.29563 | TON | 8 | 2.3092 | 1.3471 | 1.7142
31009 | 31 | NE | 009 | Blaine |  | 2104008100 | Fireplace: general | Fireplace: general | 8.4867 | A | CEC Survey | 2017 | 15 | I | 3.1109 | TON | 8 | 0.36656 | 1.3471 | 0.27211
31009 | 31 | NE | 009 | Blaine |  | 2104008210 | Woodstove: fireplace inserts; non-EPA certified | Woodstove or Fireplace Insert | 2.0432 | A | CEC Survey | 2017 | 15 | I | 0.6079 | TON | 8 | 0.29752 | 1.3471 | 0.22086
31009 | 31 | NE | 009 | Blaine |  | 2104008220 | Woodstove: fireplace inserts; EPA certified; non-catalytic | Woodstove or Fireplace Insert | 9.0243 | A | CEC Survey | 2017 | 15 | I | 2.6849 | TON | 8 | 0.29752 | 1.3471 | 0.22086
31009 | 31 | NE | 009 | Blaine |  | 2104008230 | Woodstove: fireplace inserts; EPA certified; catalytic | Woodstove or Fireplace Insert | 5.9594 | A | CEC Survey | 2017 | 15 | I | 1.7731 | TON | 8 | 0.29752 | 1.3471 | 0.22086
31009 | 31 | NE | 009 | Blaine |  | 2104008700 | Outdoor wood burning device, NEC (fire-pits, chimeas, etc) |  | 38.3966 | A | CEC Survey | 2017 | 15 | I | 8.8276 | TON | 8 | 0.22991 | 1.3471 | 0.17067
31009 | 31 | NE | 009 | Blaine |  | 2104008400 | Woodstove: pellet-fired, general | Pellet Woodstove | 12.2787 | A | CEC Survey | 2017 | 15 | I | 6.53 | TON | 8 | 0.53182 | 1.3471 | 0.39479
31009 | 31 | NE | 009 | Blaine |  | 2104009000 | Wax Log; Total: All Combustor Types |  | 3.7217 | A | CEC Survey | 2017 | 15 | I | 2.9048 | TON | 8 | 0.78049 | 1.3471 | 0.57939
31009 | 31 | NE | 009 | Blaine |  | 2104008310 | Woodstove: freestanding; non-EPA certified | Woodstove or Fireplace Insert | 6.6142 | A | CEC Survey | 2017 | 15 | I | 8.0889 | TON | 8 | 1.223 | 1.3471 | 0.90784
31009 | 31 | NE | 009 | Blaine |  | 2104008320 | Woodstove: freestanding; EPA certified; non-catalytic | Woodstove or Fireplace Insert | 29.2129 | A | CEC Survey | 2017 | 15 | I | 35.7261 | TON | 8 | 1.223 | 1.3471 | 0.90784
31009 | 31 | NE | 009 | Blaine |  | 2104008330 | Woodstove: freestanding; EPA certified; catalytic | Woodstove or Fireplace Insert | 19.2915 | A | CEC Survey | 2017 | 15 | I | 23.5927 | TON | 8 | 1.223 | 1.3471 | 0.90784
31011 | 31 | NE | 011 | Boone |  | 2104008510 | Furnace: Indoor, cordwood-fired, non-EPA certified | Furnace | 40.5755 | A | CEC Survey | 2017 | 15 | I | 83.8956 | TON | 8 | 2.0676 | 1.2318 | 1.6786
31011 | 31 | NE | 011 | Boone |  | 2104008530 | Furnace: Indoor, pellet-fired, general | Furnace-Pellet | 3.2899 | A | CEC Survey | 2017 | 15 | I | 6.8023 | TON | 8 | 2.0676 | 1.2318 | 1.6786
31011 | 31 | NE | 011 | Boone |  | 2104008610 | Hydronic heater: outdoor | Hydronic heater | 39.4789 | A | CEC Survey | 2017 | 15 | I | 81.6282 | TON | 8 | 2.0676 | 1.2318 | 1.6786
31011 | 31 | NE | 011 | Boone |  | 2104008620 | Hydronic heater: indoor | Hydronic heater | 25.2226 | A | CEC Survey | 2017 | 15 | I | 52.1513 | TON | 8 | 2.0676 | 1.2318 | 1.6786
31011 | 31 | NE | 011 | Boone |  | 2104008630 | Hydronic heater: pellet-fired | Pellet Hydronic Heater | 1.0966 | A | CEC Survey | 2017 | 15 | I | 2.2674 | TON | 8 | 2.0676 | 1.2318 | 1.6786
31011 | 31 | NE | 011 | Boone |  | 2104008100 | Fireplace: general | Fireplace: general | 129.456 | A | CEC Survey | 2017 | 15 | I | 43.3044 | TON | 8 | 0.33451 | 1.2318 | 0.27156
31011 | 31 | NE | 011 | Boone |  | 2104008210 | Woodstove: fireplace inserts; non-EPA certified | Woodstove or Fireplace Insert | 15.3272 | A | CEC Survey | 2017 | 15 | I | 4.3836 | TON | 8 | 0.286 | 1.2318 | 0.23218
31011 | 31 | NE | 011 | Boone |  | 2104008220 | Woodstove: fireplace inserts; EPA certified; non-catalytic | Woodstove or Fireplace Insert | 67.6953 | A | CEC Survey | 2017 | 15 | I | 19.3608 | TON | 8 | 0.286 | 1.2318 | 0.23218
31011 | 31 | NE | 011 | Boone |  | 2104008230 | Woodstove: fireplace inserts; EPA certified; catalytic | Woodstove or Fireplace Insert | 44.7044 | A | CEC Survey | 2017 | 15 | I | 12.7854 | TON | 8 | 0.286 | 1.2318 | 0.23218
31011 | 31 | NE | 011 | Boone |  | 2104008700 | Outdoor wood burning device, NEC (fire-pits, chimeas, etc) |  | 382.4524 | A | CEC Survey | 2017 | 15 | I | 80.1466 | TON | 8 | 0.20956 | 1.2318 | 0.17012
31011 | 31 | NE | 011 | Boone |  | 2104008400 | Woodstove: pellet-fired, general | Pellet Woodstove | 121.9746 | A | CEC Survey | 2017 | 15 | I | 55.3485 | TON | 8 | 0.45377 | 1.2318 | 0.36838
31011 | 31 | NE | 011 | Boone |  | 2104009000 | Wax Log; Total: All Combustor Types |  | 36.5272 | A | CEC Survey | 2017 | 15 | I | 28.5093 | TON | 8 | 0.78049 | 1.2318 | 0.63362
31011 | 31 | NE | 011 | Boone |  | 2104008310 | Woodstove: freestanding; non-EPA certified | Woodstove or Fireplace Insert | 52.6793 | A | CEC Survey | 2017 | 15 | I | 58.6826 | TON | 8 | 1.114 | 1.2318 | 0.90433
31011 | 31 | NE | 011 | Boone |  | 2104008320 | Woodstove: freestanding; EPA certified; non-catalytic | Woodstove or Fireplace Insert | 232.6668 | A | CEC Survey | 2017 | 15 | I | 259.1815 | TON | 8 | 1.114 | 1.2318 | 0.90433
31011 | 31 | NE | 011 | Boone |  | 2104008330 | Woodstove: freestanding; EPA certified; catalytic | Woodstove or Fireplace Insert | 153.6479 | A | CEC Survey | 2017 | 15 | I | 171.1576 | TON | 8 | 1.114 | 1.2318 | 0.90433
31013 | 31 | NE | 013 | Box Butte |  | 2104008510 | Furnace: Indoor, cordwood-fired, non-EPA certified | Furnace | 28.6926 | A | CEC Survey | 2017 | 15 | I | 50.6931 | TON | 8 | 1.7668 | 1.094 | 1.615
31013 | 31 | NE | 013 | Box Butte |  | 2104008530 | Furnace: Indoor, pellet-fired, general | Furnace-Pellet | 2.3264 | A | CEC Survey | 2017 | 15 | I | 4.1103 | TON | 8 | 1.7668 | 1.094 | 1.615
31013 | 31 | NE | 013 | Box Butte |  | 2104008610 | Hydronic heater: outdoor | Hydronic heater | 27.9171 | A | CEC Survey | 2017 | 15 | I | 49.3231 | TON | 8 | 1.7668 | 1.094 | 1.615
31013 | 31 | NE | 013 | Box Butte |  | 2104008620 | Hydronic heater: indoor | Hydronic heater | 17.8359 | A | CEC Survey | 2017 | 15 | I | 31.512 | TON | 8 | 1.7668 | 1.094 | 1.615
31013 | 31 | NE | 013 | Box Butte |  | 2104008630 | Hydronic heater: pellet-fired | Pellet Hydronic Heater | 0.77547 | A | CEC Survey | 2017 | 15 | I | 1.3701 | TON | 8 | 1.7668 | 1.094 | 1.615
31013 | 31 | NE | 013 | Box Butte |  | 2104008100 | Fireplace: general | Fireplace: general | 296.3544 | A | CEC Survey | 2017 | 15 | I | 71.7803 | TON | 8 | 0.24221 | 1.094 | 0.2214
31013 | 31 | NE | 013 | Box Butte |  | 2104008210 | Woodstove: fireplace inserts; non-EPA certified | Woodstove or Fireplace Insert | 22.4397 | A | CEC Survey | 2017 | 15 | I | 5.4187 | TON | 8 | 0.24148 | 1.094 | 0.22073
31013 | 31 | NE | 013 | Box Butte |  | 2104008220 | Woodstove: fireplace inserts; EPA certified; non-catalytic | Woodstove or Fireplace Insert | 99.1085 | A | CEC Survey | 2017 | 15 | I | 23.9324 | TON | 8 | 0.24148 | 1.094 | 0.22073
31013 | 31 | NE | 013 | Box Butte |  | 2104008230 | Woodstove: fireplace inserts; EPA certified; catalytic | Woodstove or Fireplace Insert | 65.449 | A | CEC Survey | 2017 | 15 | I | 15.8044 | TON | 8 | 0.24148 | 1.094 | 0.22073
31013 | 31 | NE | 013 | Box Butte |  | 2104008700 | Outdoor wood burning device, NEC (fire-pits, chimeas, etc) |  | 580.3815 | A | CEC Survey | 2017 | 15 | I | 107.7403 | TON | 8 | 0.18564 | 1.094 | 0.16969
31013 | 31 | NE | 013 | Box Butte |  | 2104008400 | Woodstove: pellet-fired, general | Pellet Woodstove | 138.8346 | A | CEC Survey | 2017 | 15 | I | 36.9575 | TON | 8 | 0.2662 | 1.094 | 0.24333
31013 | 31 | NE | 013 | Box Butte |  | 2104009000 | Wax Log; Total: All Combustor Types |  | 73.9528 | A | CEC Survey | 2017 | 15 | I | 57.7197 | TON | 8 | 0.78049 | 1.094 | 0.71343
31013 | 31 | NE | 013 | Box Butte |  | 2104008310 | Woodstove: freestanding; non-EPA certified | Woodstove or Fireplace Insert | 53.7114 | A | CEC Survey | 2017 | 15 | I | 43.4829 | TON | 8 | 0.80957 | 1.094 | 0.74001
31013 | 31 | NE | 013 | Box Butte |  | 2104008320 | Woodstove: freestanding; EPA certified; non-catalytic | Woodstove or Fireplace Insert | 237.2251 | A | CEC Survey | 2017 | 15 | I | 192.0495 | TON | 8 | 0.80957 | 1.094 | 0.74001
31013 | 31 | NE | 013 | Box Butte |  | 2104008330 | Woodstove: freestanding; EPA certified; catalytic | Woodstove or Fireplace Insert | 156.6581 | A | CEC Survey | 2017 | 15 | I | 126.8251 | TON | 8 | 0.80957 | 1.094 | 0.74001
31015 | 31 | NE | 015 | Boyd |  | 2104008510 | Furnace: Indoor, cordwood-fired, non-EPA certified | Furnace | 18.3175 | A | CEC Survey | 2017 | 15 | I | 40.3049 | TON | 8 | 2.2003 | 1.2768 | 1.7233
31015 | 31 | NE | 015 | Boyd |  | 2104008530 | Furnace: Indoor, pellet-fired, general | Furnace-Pellet | 1.4852 | A | CEC Survey | 2017 | 15 | I | 3.268 | TON | 8 | 2.2003 | 1.2768 | 1.7233
31015 | 31 | NE | 015 | Boyd |  | 2104008610 | Hydronic heater: outdoor | Hydronic heater | 17.8225 | A | CEC Survey | 2017 | 15 | I | 39.2156 | TON | 8 | 2.2003 | 1.2768 | 1.7233
31015 | 31 | NE | 015 | Boyd |  | 2104008620 | Hydronic heater: indoor | Hydronic heater | 11.3866 | A | CEC Survey | 2017 | 15 | I | 25.0544 | TON | 8 | 2.2003 | 1.2768 | 1.7233
31015 | 31 | NE | 015 | Boyd |  | 2104008630 | Hydronic heater: pellet-fired | Pellet Hydronic Heater | 0.49507 | A | CEC Survey | 2017 | 15 | I | 1.0893 | TON | 8 | 2.2003 | 1.2768 | 1.7233
31015 | 31 | NE | 015 | Boyd |  | 2104008100 | Fireplace: general | Fireplace: general | 35.2544 | A | CEC Survey | 2017 | 15 | I | 12.1284 | TON | 8 | 0.34402 | 1.2768 | 0.26944
31015 | 31 | NE | 015 | Boyd |  | 2104008210 | Woodstove: fireplace inserts; non-EPA certified | Woodstove or Fireplace Insert | 8.0141 | A | CEC Survey | 2017 | 15 | I | 2.3694 | TON | 8 | 0.29566 | 1.2768 | 0.23156
31015 | 31 | NE | 015 | Boyd |  | 2104008220 | Woodstove: fireplace inserts; EPA certified; non-catalytic | Woodstove or Fireplace Insert | 35.3957 | A | CEC Survey | 2017 | 15 | I | 10.465 | TON | 8 | 0.29566 | 1.2768 | 0.23156
31015 | 31 | NE | 015 | Boyd |  | 2104008230 | Woodstove: fireplace inserts; EPA certified; catalytic | Woodstove or Fireplace Insert | 23.3745 | A | CEC Survey | 2017 | 15 | I | 6.9108 | TON | 8 | 0.29566 | 1.2768 | 0.23156
31015 | 31 | NE | 015 | Boyd |  | 2104008700 | Outdoor wood burning device, NEC (fire-pits, chimeas, etc) |  | 147.291 | A | CEC Survey | 2017 | 15 | I | 32.0675 | TON | 8 | 0.21772 | 1.2768 | 0.17052
31015 | 31 | NE | 015 | Boyd |  | 2104008400 | Woodstove: pellet-fired, general | Pellet Woodstove | 46.4274 | A | CEC Survey | 2017 | 15 | I | 25.951 | TON | 8 | 0.55896 | 1.2768 | 0.43778
31015 | 31 | NE | 015 | Boyd |  | 2104009000 | Wax Log; Total: All Combustor Types |  | 14.5178 | A | CEC Survey | 2017 | 15 | I | 11.3311 | TON | 8 | 0.78049 | 1.2768 | 0.61129
31015 | 31 | NE | 015 | Boyd |  | 2104008310 | Woodstove: freestanding; non-EPA certified | Woodstove or Fireplace Insert | 25.4718 | A | CEC Survey | 2017 | 15 | I | 29.9309 | TON | 8 | 1.1751 | 1.2768 | 0.92032
31015 | 31 | NE | 015 | Boyd |  | 2104008320 | Woodstove: freestanding; EPA certified; non-catalytic | Woodstove or Fireplace Insert | 112.5003 | A | CEC Survey | 2017 | 15 | I | 132.1947 | TON | 8 | 1.1751 | 1.2768 | 0.92032
31015 | 31 | NE | 015 | Boyd |  | 2104008330 | Woodstove: freestanding; EPA certified; catalytic | Woodstove or Fireplace Insert | 74.2926 | A | CEC Survey | 2017 | 15 | I | 87.2984 | TON | 8 | 1.1751 | 1.2768 | 0.92032
31017 | 31 | NE | 017 | Brown |  | 2104008510 | Furnace: Indoor, cordwood-fired, non-EPA certified | Furnace | 23.0892 | A | CEC Survey | 2017 | 15 | I | 47.0557 | TON | 8 | 2.038 | 1.24 | 1.6435
31017 | 31 | NE | 017 | Brown |  | 2104008530 | Furnace: Indoor, pellet-fired, general | Furnace-Pellet | 1.8721 | A | CEC Survey | 2017 | 15 | I | 3.8153 | TON | 8 | 2.038 | 1.24 | 1.6435
31017 | 31 | NE | 017 | Brown |  | 2104008610 | Hydronic heater: outdoor | Hydronic heater | 22.4652 | A | CEC Survey | 2017 | 15 | I | 45.7839 | TON | 8 | 2.038 | 1.24 | 1.6435
31017 | 31 | NE | 017 | Brown |  | 2104008620 | Hydronic heater: indoor | Hydronic heater | 14.3528 | A | CEC Survey | 2017 | 15 | I | 29.2508 | TON | 8 | 2.038 | 1.24 | 1.6435
31017 | 31 | NE | 017 | Brown |  | 2104008630 | Hydronic heater: pellet-fired | Pellet Hydronic Heater | 0.62403 | A | CEC Survey | 2017 | 15 | I | 1.2718 | TON | 8 | 2.038 | 1.24 | 1.6435
31017 | 31 | NE | 017 | Brown |  | 2104008100 | Fireplace: general | Fireplace: general | 84.2703 | A | CEC Survey | 2017 | 15 | I | 28.5038 | TON | 8 | 0.33824 | 1.24 | 0.27278
31017 | 31 | NE | 017 | Brown |  | 2104008210 | Woodstove: fireplace inserts; non-EPA certified | Woodstove or Fireplace Insert | 8.8465 | A | CEC Survey | 2017 | 15 | I | 2.4974 | TON | 8 | 0.28231 | 1.24 | 0.22767
31017 | 31 | NE | 017 | Brown |  | 2104008220 | Woodstove: fireplace inserts; EPA certified; non-catalytic | Woodstove or Fireplace Insert | 39.072 | A | CEC Survey | 2017 | 15 | I | 11.0303 | TON | 8 | 0.28231 | 1.24 | 0.22767
31017 | 31 | NE | 017 | Brown |  | 2104008230 | Woodstove: fireplace inserts; EPA certified; catalytic | Woodstove or Fireplace Insert | 25.8023 | A | CEC Survey | 2017 | 15 | I | 7.2841 | TON | 8 | 0.28231 | 1.24 | 0.22767
31017 | 31 | NE | 017 | Brown |  | 2104008700 | Outdoor wood burning device, NEC (fire-pits, chimeas, etc) |  | 230.4817 | A | CEC Survey | 2017 | 15 | I | 48.1576 | TON | 8 | 0.20894 | 1.24 | 0.1685
31017 | 31 | NE | 017 | Brown |  | 2104008400 | Woodstove: pellet-fired, general | Pellet Woodstove | 72.2915 | A | CEC Survey | 2017 | 15 | I | 30.547 | TON | 8 | 0.42255 | 1.24 | 0.34077
31017 | 31 | NE | 017 | Brown |  | 2104009000 | Wax Log; Total: All Combustor Types |  | 23.6617 | A | CEC Survey | 2017 | 15 | I | 18.4678 | TON | 8 | 0.78049 | 1.24 | 0.62943
31017 | 31 | NE | 017 | Brown |  | 2104008310 | Woodstove: freestanding; non-EPA certified | Woodstove or Fireplace Insert | 30.3019 | A | CEC Survey | 2017 | 15 | I | 34.4416 | TON | 8 | 1.1366 | 1.24 | 0.91663
31017 | 31 | NE | 017 | Brown |  | 2104008320 | Woodstove: freestanding; EPA certified; non-catalytic | Woodstove or Fireplace Insert | 133.8332 | A | CEC Survey | 2017 | 15 | I | 152.1169 | TON | 8 | 1.1366 | 1.24 | 0.91663
31017 | 31 | NE | 017 | Brown |  | 2104008330 | Woodstove: freestanding; EPA certified; catalytic | Woodstove or Fireplace Insert | 88.3804 | A | CEC Survey | 2017 | 15 | I | 100.4545 | TON | 8 | 1.1366 | 1.24 | 0.91663
31019 | 31 | NE | 019 | Buffalo |  | 2104008510 | Furnace: Indoor, cordwood-fired, non-EPA certified | Furnace | 119.0859 | A | CEC Survey | 2017 | 15 | I | 242.5872 | TON | 8 | 2.0371 | 1.2768 | 1.5955
31019 | 31 | NE | 019 | Buffalo |  | 2104008530 | Furnace: Indoor, pellet-fired, general | Furnace-Pellet | 9.6556 | A | CEC Survey | 2017 | 15 | I | 19.6692 | TON | 8 | 2.0371 | 1.2768 | 1.5955
31019 | 31 | NE | 019 | Buffalo |  | 2104008610 | Hydronic heater: outdoor | Hydronic heater | 115.8674 | A | CEC Survey | 2017 | 15 | I | 236.0308 | TON | 8 | 2.0371 | 1.2768 | 1.5955
31019 | 31 | NE | 019 | Buffalo |  | 2104008620 | Hydronic heater: indoor | Hydronic heater | 74.0264 | A | CEC Survey | 2017 | 15 | I | 150.7975 | TON | 8 | 2.0371 | 1.2768 | 1.5955
31019 | 31 | NE | 019 | Buffalo |  | 2104008630 | Hydronic heater: pellet-fired | Pellet Hydronic Heater | 3.2185 | A | CEC Survey | 2017 | 15 | I | 6.5564 | TON | 8 | 2.0371 | 1.2768 | 1.5955
31019 | 31 | NE | 019 | Buffalo |  | 2104008100 | Fireplace: general | Fireplace: general | 1195.983 | A | CEC Survey | 2017 | 15 | I | 347.6323 | TON | 8 | 0.29067 | 1.2768 | 0.22765
31019 | 31 | NE | 019 | Buffalo |  | 2104008210 | Woodstove: fireplace inserts; non-EPA certified | Woodstove or Fireplace Insert | 85.8628 | A | CEC Survey | 2017 | 15 | I | 24.95 | TON | 8 | 0.29058 | 1.2768 | 0.22758
31019 | 31 | NE | 019 | Buffalo |  | 2104008220 | Woodstove: fireplace inserts; EPA certified; non-catalytic | Woodstove or Fireplace Insert | 379.2273 | A | CEC Survey | 2017 | 15 | I | 110.1959 | TON | 8 | 0.29058 | 1.2768 | 0.22758
31019 | 31 | NE | 019 | Buffalo |  | 2104008230 | Woodstove: fireplace inserts; EPA certified; catalytic | Woodstove or Fireplace Insert | 250.4331 | A | CEC Survey | 2017 | 15 | I | 72.7709 | TON | 8 | 0.29058 | 1.2768 | 0.22758
31019 | 31 | NE | 019 | Buffalo |  | 2104008700 | Outdoor wood burning device, NEC (fire-pits, chimeas, etc) |  | 2279.7951 | A | CEC Survey | 2017 | 15 | I | 487.5885 | TON | 8 | 0.21387 | 1.2768 | 0.16751
31019 | 31 | NE | 019 | Buffalo |  | 2104008400 | Woodstove: pellet-fired, general | Pellet Woodstove | 546.8304 | A | CEC Survey | 2017 | 15 | I | 154.2639 | TON | 8 | 0.28211 | 1.2768 | 0.22095
31019 | 31 | NE | 019 | Buffalo |  | 2104009000 | Wax Log; Total: All Combustor Types |  | 303.5594 | A | CEC Survey | 2017 | 15 | I | 236.9264 | TON | 8 | 0.78049 | 1.2768 | 0.61129
31019 | 31 | NE | 019 | Buffalo |  | 2104008310 | Woodstove: freestanding; non-EPA certified | Woodstove or Fireplace Insert | 212.4966 | A | CEC Survey | 2017 | 15 | I | 205.4916 | TON | 8 | 0.96703 | 1.2768 | 0.75739
31019 | 31 | NE | 019 | Buffalo |  | 2104008320 | Woodstove: freestanding; EPA certified; non-catalytic | Woodstove or Fireplace Insert | 938.5266 | A | CEC Survey | 2017 | 15 | I | 907.5878 | TON | 8 | 0.96703 | 1.2768 | 0.75739
31019 | 31 | NE | 019 | Buffalo |  | 2104008330 | Woodstove: freestanding; EPA certified; catalytic | Woodstove or Fireplace Insert | 619.7817 | A | CEC Survey | 2017 | 15 | I | 599.3504 | TON | 8 | 0.96703 | 1.2768 | 0.75739
31021 | 31 | NE | 021 | Burt |  | 2104008510 | Furnace: Indoor, cordwood-fired, non-EPA certified | Furnace | 46.9003 | A | CEC Survey | 2017 | 15 | I | 97.1168 | TON | 8 | 2.0707 | 1.24 | 1.6699
31021 | 31 | NE | 021 | Burt |  | 2104008530 | Furnace: Indoor, pellet-fired, general | Furnace-Pellet | 3.8027 | A | CEC Survey | 2017 | 15 | I | 7.8743 | TON | 8 | 2.0707 | 1.24 | 1.6699
31021 | 31 | NE | 021 | Burt |  | 2104008610 | Hydronic heater: outdoor | Hydronic heater | 45.6327 | A | CEC Survey | 2017 | 15 | I | 94.492 | TON | 8 | 2.0707 | 1.24 | 1.6699
31021 | 31 | NE | 021 | Burt |  | 2104008620 | Hydronic heater: indoor | Hydronic heater | 29.1542 | A | CEC Survey | 2017 | 15 | I | 60.3699 | TON | 8 | 2.0707 | 1.24 | 1.6699
31021 | 31 | NE | 021 | Burt |  | 2104008630 | Hydronic heater: pellet-fired | Pellet Hydronic Heater | 1.2676 | A | CEC Survey | 2017 | 15 | I | 2.6248 | TON | 8 | 2.0707 | 1.24 | 1.6699
31021 | 31 | NE | 021 | Burt |  | 2104008100 | Fireplace: general | Fireplace: general | 175.6826 | A | CEC Survey | 2017 | 15 | I | 59.5581 | TON | 8 | 0.33901 | 1.24 | 0.2734
31021 | 31 | NE | 021 | Burt |  | 2104008210 | Woodstove: fireplace inserts; non-EPA certified | Woodstove or Fireplace Insert | 17.46 | A | CEC Survey | 2017 | 15 | I | 5.0293 | TON | 8 | 0.28805 | 1.24 | 0.2323
31021 | 31 | NE | 021 | Burt |  | 2104008220 | Woodstove: fireplace inserts; EPA certified; non-catalytic | Woodstove or Fireplace Insert | 77.1149 | A | CEC Survey | 2017 | 15 | I | 22.2128 | TON | 8 | 0.28805 | 1.24 | 0.2323
31021 | 31 | NE | 021 | Burt |  | 2104008230 | Woodstove: fireplace inserts; EPA certified; catalytic | Woodstove or Fireplace Insert | 50.9249 | A | CEC Survey | 2017 | 15 | I | 14.6688 | TON | 8 | 0.28805 | 1.24 | 0.2323
31021 | 31 | NE | 021 | Burt |  | 2104008700 | Outdoor wood burning device, NEC (fire-pits, chimeas, etc) |  | 459.7511 | A | CEC Survey | 2017 | 15 | I | 96.7123 | TON | 8 | 0.21036 | 1.24 | 0.16964
31021 | 31 | NE | 021 | Burt |  | 2104008400 | Woodstove: pellet-fired, general | Pellet Woodstove | 144.4945 | A | CEC Survey | 2017 | 15 | I | 63.0414 | TON | 8 | 0.43629 | 1.24 | 0.35185
31021 | 31 | NE | 021 | Burt |  | 2104009000 | Wax Log; Total: All Combustor Types |  | 46.2807 | A | CEC Survey | 2017 | 15 | I | 36.1218 | TON | 8 | 0.78049 | 1.24 | 0.62943
31021 | 31 | NE | 021 | Burt |  | 2104008310 | Woodstove: freestanding; non-EPA certified | Woodstove or Fireplace Insert | 60.3383 | A | CEC Survey | 2017 | 15 | I | 68.1135 | TON | 8 | 1.1289 | 1.24 | 0.91037
31021 | 31 | NE | 021 | Burt |  | 2104008320 | Woodstove: freestanding; EPA certified; non-catalytic | Woodstove or Fireplace Insert | 266.4942 | A | CEC Survey | 2017 | 15 | I | 300.8347 | TON | 8 | 1.1289 | 1.24 | 0.91037
31021 | 31 | NE | 021 | Burt |  | 2104008330 | Woodstove: freestanding; EPA certified; catalytic | Woodstove or Fireplace Insert | 175.9868 | A | CEC Survey | 2017 | 15 | I | 198.6644 | TON | 8 | 1.1289 | 1.24 | 0.91037
31023 | 31 | NE | 023 | Butler |  | 2104008510 | Furnace: Indoor, cordwood-fired, non-EPA certified | Furnace | 40.216 | A | CEC Survey | 2017 | 15 | I | 62.4974 | TON | 8 | 1.554 | 0.9492 | 1.6372
31023 | 31 | NE | 023 | Butler |  | 2104008530 | Furnace: Indoor, pellet-fired, general | Furnace-Pellet | 3.2608 | A | CEC Survey | 2017 | 15 | I | 5.0674 | TON | 8 | 1.554 | 0.9492 | 1.6372
31023 | 31 | NE | 023 | Butler |  | 2104008610 | Hydronic heater: outdoor | Hydronic heater | 39.1291 | A | CEC Survey | 2017 | 15 | I | 60.8082 | TON | 8 | 1.554 | 0.9492 | 1.6372
31023 | 31 | NE | 023 | Butler |  | 2104008620 | Hydronic heater: indoor | Hydronic heater | 24.9992 | A | CEC Survey | 2017 | 15 | I | 38.8497 | TON | 8 | 1.554 | 0.9492 | 1.6372
31023 | 31 | NE | 023 | Butler |  | 2104008630 | Hydronic heater: pellet-fired | Pellet Hydronic Heater | 1.0869 | A | CEC Survey | 2017 | 15 | I | 1.6891 | TON | 8 | 1.554 | 0.9492 | 1.6372
31023 | 31 | NE | 023 | Butler |  | 2104008100 | Fireplace: general | Fireplace: general | 179.5755 | A | CEC Survey | 2017 | 15 | I | 43.0965 | TON | 8 | 0.23999 | 0.9492 | 0.25284
31023 | 31 | NE | 023 | Butler |  | 2104008210 | Woodstove: fireplace inserts; non-EPA certified | Woodstove or Fireplace Insert | 24.0433 | A | CEC Survey | 2017 | 15 | I | 5.3358 | TON | 8 | 0.22192 | 0.9492 | 0.2338
31023 | 31 | NE | 023 | Butler |  | 2104008220 | Woodstove: fireplace inserts; EPA certified; non-catalytic | Woodstove or Fireplace Insert | 106.1913 | A | CEC Survey | 2017 | 15 | I | 23.5665 | TON | 8 | 0.22192 | 0.9492 | 0.2338
31023 | 31 | NE | 023 | Butler |  | 2104008230 | Woodstove: fireplace inserts; EPA certified; catalytic | Woodstove or Fireplace Insert | 70.1264 | A | CEC Survey | 2017 | 15 | I | 15.5628 | TON | 8 | 0.22192 | 0.9492 | 0.2338
31023 | 31 | NE | 023 | Butler |  | 2104008700 | Outdoor wood burning device, NEC (fire-pits, chimeas, etc) |  | 525.1169 | A | CEC Survey | 2017 | 15 | I | 84.5108 | TON | 8 | 0.16094 | 0.9492 | 0.16955
31023 | 31 | NE | 023 | Butler |  | 2104008400 | Woodstove: pellet-fired, general | Pellet Woodstove | 148.2185 | A | CEC Survey | 2017 | 15 | I | 55.7921 | TON | 8 | 0.37642 | 0.9492 | 0.39656
31023 | 31 | NE | 023 | Butler |  | 2104009000 | Wax Log; Total: All Combustor Types |  | 54.5422 | A | CEC Survey | 2017 | 15 | I | 42.5699 | TON | 8 | 0.78049 | 0.9492 | 0.82227
31023 | 31 | NE | 023 | Butler |  | 2104008310 | Woodstove: freestanding; non-EPA certified | Woodstove or Fireplace Insert | 65.8475 | A | CEC Survey | 2017 | 15 | I | 52.3702 | TON | 8 | 0.79533 | 0.9492 | 0.83789
31023 | 31 | NE | 023 | Butler |  | 2104008320 | Woodstove: freestanding; EPA certified; non-catalytic | Woodstove or Fireplace Insert | 290.8263 | A | CEC Survey | 2017 | 15 | I | 231.3017 | TON | 8 | 0.79533 | 0.9492 | 0.83789
31023 | 31 | NE | 023 | Butler |  | 2104008330 | Woodstove: freestanding; EPA certified; catalytic | Woodstove or Fireplace Insert | 192.0551 | A | CEC Survey | 2017 | 15 | I | 152.7464 | TON | 8 | 0.79533 | 0.9492 | 0.83789
31025 | 31 | NE | 025 | Cass |  | 2104008510 | Furnace: Indoor, cordwood-fired, non-EPA certified | Furnace | 118.2719 | A | CEC Survey | 2017 | 15 | I | 238.2391 | TON | 8 | 2.0143 | 1.2426 | 1.6211
31025 | 31 | NE | 025 | Cass |  | 2104008530 | Furnace: Indoor, pellet-fired, general | Furnace-Pellet | 9.5896 | A | CEC Survey | 2017 | 15 | I | 19.3167 | TON | 8 | 2.0143 | 1.2426 | 1.6211
31025 | 31 | NE | 025 | Cass |  | 2104008610 | Hydronic heater: outdoor | Hydronic heater | 115.0753 | A | CEC Survey | 2017 | 15 | I | 231.8002 | TON | 8 | 2.0143 | 1.2426 | 1.6211
31025 | 31 | NE | 025 | Cass |  | 2104008620 | Hydronic heater: indoor | Hydronic heater | 73.5204 | A | CEC Survey | 2017 | 15 | I | 148.0946 | TON | 8 | 2.0143 | 1.2426 | 1.6211
31025 | 31 | NE | 025 | Cass |  | 2104008630 | Hydronic heater: pellet-fired | Pellet Hydronic Heater | 3.1965 | A | CEC Survey | 2017 | 15 | I | 6.4389 | TON | 8 | 2.0143 | 1.2426 | 1.6211
31025 | 31 | NE | 025 | Cass |  | 2104008100 | Fireplace: general | Fireplace: general | 680.2435 | A | CEC Survey | 2017 | 15 | I | 213.8811 | TON | 8 | 0.31442 | 1.2426 | 0.25303
31025 | 31 | NE | 025 | Cass |  | 2104008210 | Woodstove: fireplace inserts; non-EPA certified | Woodstove or Fireplace Insert | 63.2216 | A | CEC Survey | 2017 | 15 | I | 19.2103 | TON | 8 | 0.30386 | 1.2426 | 0.24453
31025 | 31 | NE | 025 | Cass |  | 2104008220 | Woodstove: fireplace inserts; EPA certified; non-catalytic | Woodstove or Fireplace Insert | 279.2286 | A | CEC Survey | 2017 | 15 | I | 84.8456 | TON | 8 | 0.30386 | 1.2426 | 0.24453
31025 | 31 | NE | 025 | Cass |  | 2104008230 | Woodstove: fireplace inserts; EPA certified; catalytic | Woodstove or Fireplace Insert | 184.3962 | A | CEC Survey | 2017 | 15 | I | 56.0301 | TON | 8 | 0.30386 | 1.2426 | 0.24453
31025 | 31 | NE | 025 | Cass |  | 2104008700 | Outdoor wood burning device, NEC (fire-pits, chimeas, etc) |  | 1590.2338 | A | CEC Survey | 2017 | 15 | I | 335.8058 | TON | 8 | 0.21117 | 1.2426 | 0.16994
31025 | 31 | NE | 025 | Cass |  | 2104008400 | Woodstove: pellet-fired, general | Pellet Woodstove | 455.7244 | A | CEC Survey | 2017 | 15 | I | 165.4665 | TON | 8 | 0.36308 | 1.2426 | 0.2922
31025 | 31 | NE | 025 | Cass |  | 2104009000 | Wax Log; Total: All Combustor Types |  | 158.7178 | A | CEC Survey | 2017 | 15 | I | 123.8783 | TON | 8 | 0.78049 | 1.2426 | 0.62811
31025 | 31 | NE | 025 | Cass |  | 2104008310 | Woodstove: freestanding; non-EPA certified | Woodstove or Fireplace Insert | 180.4374 | A | CEC Survey | 2017 | 15 | I | 189.3102 | TON | 8 | 1.0492 | 1.2426 | 0.84434
31025 | 31 | NE | 025 | Cass |  | 2104008320 | Woodstove: freestanding; EPA certified; non-catalytic | Woodstove or Fireplace Insert | 796.9318 | A | CEC Survey | 2017 | 15 | I | 836.1201 | TON | 8 | 1.0492 | 1.2426 | 0.84434
31025 | 31 | NE | 025 | Cass |  | 2104008330 | Woodstove: freestanding; EPA certified; catalytic | Woodstove or Fireplace Insert | 526.2757 | A | CEC Survey | 2017 | 15 | I | 552.1548 | TON | 8 | 1.0492 | 1.2426 | 0.84434
31027 | 31 | NE | 027 | Cedar |  | 2104008510 | Furnace: Indoor, cordwood-fired, non-EPA certified | Furnace | 61.3284 | A | CEC Survey | 2017 | 15 | I | 123.8949 | TON | 8 | 2.0202 | 1.2069 | 1.6739
31027 | 31 | NE | 027 | Cedar |  | 2104008530 | Furnace: Indoor, pellet-fired, general | Furnace-Pellet | 4.9726 | A | CEC Survey | 2017 | 15 | I | 10.0455 | TON | 8 | 2.0202 | 1.2069 | 1.6739
31027 | 31 | NE | 027 | Cedar |  | 2104008610 | Hydronic heater: outdoor | Hydronic heater | 59.6708 | A | CEC Survey | 2017 | 15 | I | 120.5464 | TON | 8 | 2.0202 | 1.2069 | 1.6739
31027 | 31 | NE | 027 | Cedar |  | 2104008620 | Hydronic heater: indoor | Hydronic heater | 38.123 | A | CEC Survey | 2017 | 15 | I | 77.0157 | TON | 8 | 2.0202 | 1.2069 | 1.6739
31027 | 31 | NE | 027 | Cedar |  | 2104008630 | Hydronic heater: pellet-fired | Pellet Hydronic Heater | 1.6575 | A | CEC Survey | 2017 | 15 | I | 3.3485 | TON | 8 | 2.0202 | 1.2069 | 1.6739
31027 | 31 | NE | 027 | Cedar |  | 2104008100 | Fireplace: general | Fireplace: general | 212.0353 | A | CEC Survey | 2017 | 15 | I | 69.5468 | TON | 8 | 0.328 | 1.2069 | 0.27177
31027 | 31 | NE | 027 | Cedar |  | 2104008210 | Woodstove: fireplace inserts; non-EPA certified | Woodstove or Fireplace Insert | 23.0743 | A | CEC Survey | 2017 | 15 | I | 6.4657 | TON | 8 | 0.28021 | 1.2069 | 0.23218
31027 | 31 | NE | 027 | Cedar |  | 2104008220 | Woodstove: fireplace inserts; EPA certified; non-catalytic | Woodstove or Fireplace Insert | 101.9117 | A | CEC Survey | 2017 | 15 | I | 28.5569 | TON | 8 | 0.28021 | 1.2069 | 0.23218
31027 | 31 | NE | 027 | Cedar |  | 2104008230 | Woodstove: fireplace inserts; EPA certified; catalytic | Woodstove or Fireplace Insert | 67.3002 | A | CEC Survey | 2017 | 15 | I | 18.8584 | TON | 8 | 0.28021 | 1.2069 | 0.23218
31027 | 31 | NE | 027 | Cedar |  | 2104008700 | Outdoor wood burning device, NEC (fire-pits, chimeas, etc) |  | 591.1314 | A | CEC Survey | 2017 | 15 | I | 121.5454 | TON | 8 | 0.20561 | 1.2069 | 0.17037
31027 | 31 | NE | 027 | Cedar |  | 2104008400 | Woodstove: pellet-fired, general | Pellet Woodstove | 188.3031 | A | CEC Survey | 2017 | 15 | I | 83.5308 | TON | 8 | 0.4436 | 1.2069 | 0.36755
31027 | 31 | NE | 027 | Cedar |  | 2104009000 | Wax Log; Total: All Combustor Types |  | 56.2747 | A | CEC Survey | 2017 | 15 | I | 43.9221 | TON | 8 | 0.78049 | 1.2069 | 0.64669
31027 | 31 | NE | 027 | Cedar |  | 2104008310 | Woodstove: freestanding; non-EPA certified | Woodstove or Fireplace Insert | 79.2431 | A | CEC Survey | 2017 | 15 | I | 86.7005 | TON | 8 | 1.0941 | 1.2069 | 0.90654
31027 | 31 | NE | 027 | Cedar |  | 2104008320 | Woodstove: freestanding; EPA certified; non-catalytic | Woodstove or Fireplace Insert | 349.9903 | A | CEC Survey | 2017 | 15 | I | 382.927 | TON | 8 | 1.0941 | 1.2069 | 0.90654
31027 | 31 | NE | 027 | Cedar |  | 2104008330 | Woodstove: freestanding; EPA certified; catalytic | Woodstove or Fireplace Insert | 231.1257 | A | CEC Survey | 2017 | 15 | I | 252.8763 | TON | 8 | 1.0941 | 1.2069 | 0.90654
31029 | 31 | NE | 029 | Chase |  | 2104008510 | Furnace: Indoor, cordwood-fired, non-EPA certified | Furnace | 21.3711 | A | CEC Survey | 2017 | 15 | I | 42.8085 | TON | 8 | 2.0031 | 1.24 | 1.6154
31029 | 31 | NE | 029 | Chase |  | 2104008530 | Furnace: Indoor, pellet-fired, general | Furnace-Pellet | 1.7328 | A | CEC Survey | 2017 | 15 | I | 3.471 | TON | 8 | 2.0031 | 1.24 | 1.6154
31029 | 31 | NE | 029 | Chase |  | 2104008610 | Hydronic heater: outdoor | Hydronic heater | 20.7935 | A | CEC Survey | 2017 | 15 | I | 41.6515 | TON | 8 | 2.0031 | 1.24 | 1.6154
31029 | 31 | NE | 029 | Chase |  | 2104008620 | Hydronic heater: indoor | Hydronic heater | 13.2847 | A | CEC Survey | 2017 | 15 | I | 26.6107 | TON | 8 | 2.0031 | 1.24 | 1.6154
31029 | 31 | NE | 029 | Chase |  | 2104008630 | Hydronic heater: pellet-fired | Pellet Hydronic Heater | 0.5776 | A | CEC Survey | 2017 | 15 | I | 1.157 | TON | 8 | 2.0031 | 1.24 | 1.6154
31029 | 31 | NE | 029 | Chase |  | 2104008100 | Fireplace: general | Fireplace: general | 93.9211 | A | CEC Survey | 2017 | 15 | I | 32.5729 | TON | 8 | 0.34681 | 1.24 | 0.27969
31029 | 31 | NE | 029 | Chase |  | 2104008210 | Woodstove: fireplace inserts; non-EPA certified | Woodstove or Fireplace Insert | 10.7342 | A | CEC Survey | 2017 | 15 | I | 2.9061 | TON | 8 | 0.27073 | 1.24 | 0.21833
31029 | 31 | NE | 029 | Chase |  | 2104008220 | Woodstove: fireplace inserts; EPA certified; non-catalytic | Woodstove or Fireplace Insert | 47.4095 | A | CEC Survey | 2017 | 15 | I | 12.8352 | TON | 8 | 0.27073 | 1.24 | 0.21833
31029 | 31 | NE | 029 | Chase |  | 2104008230 | Woodstove: fireplace inserts; EPA certified; catalytic | Woodstove or Fireplace Insert | 31.3081 | A | CEC Survey | 2017 | 15 | I | 8.4761 | TON | 8 | 0.27073 | 1.24 | 0.21833
31029 | 31 | NE | 029 | Chase |  | 2104008700 | Outdoor wood burning device, NEC (fire-pits, chimeas, etc) |  | 271.8258 | A | CEC Survey | 2017 | 15 | I | 57.3917 | TON | 8 | 0.21113 | 1.24 | 0.17027
31029 | 31 | NE | 029 | Chase |  | 2104008400 | Woodstove: pellet-fired, general | Pellet Woodstove | 85.0689 | A | CEC Survey | 2017 | 15 | I | 28.3423 | TON | 8 | 0.33317 | 1.24 | 0.26868
31029 | 31 | NE | 029 | Chase |  | 2104009000 | Wax Log; Total: All Combustor Types |  | 26.8059 | A | CEC Survey | 2017 | 15 | I | 20.9218 | TON | 8 | 0.78049 | 1.24 | 0.62943
31029 | 31 | NE | 029 | Chase |  | 2104008310 | Woodstove: freestanding; non-EPA certified | Woodstove or Fireplace Insert | 33.604 | A | CEC Survey | 2017 | 15 | I | 36.7033 | TON | 8 | 1.0922 | 1.24 | 0.88083
31029 | 31 | NE | 029 | Chase |  | 2104008320 | Woodstove: freestanding; EPA certified; non-catalytic | Woodstove or Fireplace Insert | 148.4178 | A | CEC Survey | 2017 | 15 | I | 162.1063 | TON | 8 | 1.0922 | 1.24 | 0.88083
31029 | 31 | NE | 029 | Chase |  | 2104008330 | Woodstove: freestanding; EPA certified; catalytic | Woodstove or Fireplace Insert | 98.0118 | A | CEC Survey | 2017 | 15 | I | 107.0513 | TON | 8 | 1.0922 | 1.24 | 0.88083
31031 | 31 | NE | 031 | Cherry |  | 2104008510 | Furnace: Indoor, cordwood-fired, non-EPA certified | Furnace | 35.1057 | A | CEC Survey | 2017 | 15 | I | 72.3314 | TON | 8 | 2.0604 | 1.2252 | 1.6817
31031 | 31 | NE | 031 | Cherry |  | 2104008530 | Furnace: Indoor, pellet-fired, general | Furnace-Pellet | 2.8464 | A | CEC Survey | 2017 | 15 | I | 5.8647 | TON | 8 | 2.0604 | 1.2252 | 1.6817
31031 | 31 | NE | 031 | Cherry |  | 2104008610 | Hydronic heater: outdoor | Hydronic heater | 34.1569 | A | CEC Survey | 2017 | 15 | I | 70.3765 | TON | 8 | 2.0604 | 1.2252 | 1.6817
31031 | 31 | NE | 031 | Cherry |  | 2104008620 | Hydronic heater: indoor | Hydronic heater | 21.8224 | A | CEC Survey | 2017 | 15 | I | 44.9628 | TON | 8 | 2.0604 | 1.2252 | 1.6817
31031 | 31 | NE | 031 | Cherry |  | 2104008630 | Hydronic heater: pellet-fired | Pellet Hydronic Heater | 0.9488 | A | CEC Survey | 2017 | 15 | I | 1.9549 | TON | 8 | 2.0604 | 1.2252 | 1.6817
31031 | 31 | NE | 031 | Cherry |  | 2104008100 | Fireplace: general | Fireplace: general | 98.393 | A | CEC Survey | 2017 | 15 | I | 28.8658 | TON | 8 | 0.29337 | 1.2252 | 0.23945
31031 | 31 | NE | 031 | Cherry |  | 2104008210 | Woodstove: fireplace inserts; non-EPA certified | Woodstove or Fireplace Insert | 21.4386 | A | CEC Survey | 2017 | 15 | I | 5.8277 | TON | 8 | 0.27183 | 1.2252 | 0.22187
31031 | 31 | NE | 031 | Cherry |  | 2104008220 | Woodstove: fireplace inserts; EPA certified; non-catalytic | Woodstove or Fireplace Insert | 94.6872 | A | CEC Survey | 2017 | 15 | I | 25.7389 | TON | 8 | 0.27183 | 1.2252 | 0.22187
31031 | 31 | NE | 031 | Cherry |  | 2104008230 | Woodstove: fireplace inserts; EPA certified; catalytic | Woodstove or Fireplace Insert | 62.5293 | A | CEC Survey | 2017 | 15 | I | 16.9974 | TON | 8 | 0.27183 | 1.2252 | 0.22187
31031 | 31 | NE | 031 | Cherry |  | 2104008700 | Outdoor wood burning device, NEC (fire-pits, chimeas, etc) |  | 385.9279 | A | CEC Survey | 2017 | 15 | I | 79.7779 | TON | 8 | 0.20672 | 1.2252 | 0.16872
31031 | 31 | NE | 031 | Cherry |  | 2104008400 | Woodstove: pellet-fired, general | Pellet Woodstove | 103.7547 | A | CEC Survey | 2017 | 15 | I | 47.1817 | TON | 8 | 0.45474 | 1.2252 | 0.37116
31031 | 31 | NE | 031 | Cherry |  | 2104009000 | Wax Log; Total: All Combustor Types |  | 42.5429 | A | CEC Survey | 2017 | 15 | I | 33.2045 | TON | 8 | 0.78049 | 1.2252 | 0.63703
31031 | 31 | NE | 031 | Cherry |  | 2104008310 | Woodstove: freestanding; non-EPA certified | Woodstove or Fireplace Insert | 57.2535 | A | CEC Survey | 2017 | 15 | I | 57.6285 | TON | 8 | 1.0066 | 1.2252 | 0.82154
31031 | 31 | NE | 031 | Cherry |  | 2104008320 | Woodstove: freestanding; EPA certified; non-catalytic | Woodstove or Fireplace Insert | 252.8695 | A | CEC Survey | 2017 | 15 | I | 254.5258 | TON | 8 | 1.0066 | 1.2252 | 0.82154
31031 | 31 | NE | 031 | Cherry |  | 2104008330 | Woodstove: freestanding; EPA certified; catalytic | Woodstove or Fireplace Insert | 166.9893 | A | CEC Survey | 2017 | 15 | I | 168.0831 | TON | 8 | 1.0066 | 1.2252 | 0.82154
31033 | 31 | NE | 033 | Cheyenne |  | 2104008510 | Furnace: Indoor, cordwood-fired, non-EPA certified | Furnace | 32.51 | A | CEC Survey | 2017 | 15 | I | 63.422 | TON | 8 | 1.9508 | 1.24 | 1.5733
31033 | 31 | NE | 033 | Cheyenne |  | 2104008530 | Furnace: Indoor, pellet-fired, general | Furnace-Pellet | 2.6359 | A | CEC Survey | 2017 | 15 | I | 5.1423 | TON | 8 | 1.9508 | 1.24 | 1.5733
31033 | 31 | NE | 033 | Cheyenne |  | 2104008610 | Hydronic heater: outdoor | Hydronic heater | 31.6314 | A | CEC Survey | 2017 | 15 | I | 61.7079 | TON | 8 | 1.9508 | 1.24 | 1.5733
31033 | 31 | NE | 033 | Cheyenne |  | 2104008620 | Hydronic heater: indoor | Hydronic heater | 20.2089 | A | CEC Survey | 2017 | 15 | I | 39.4245 | TON | 8 | 1.9508 | 1.24 | 1.5733
31033 | 31 | NE | 033 | Cheyenne |  | 2104008630 | Hydronic heater: pellet-fired | Pellet Hydronic Heater | 0.87865 | A | CEC Survey | 2017 | 15 | I | 1.7141 | TON | 8 | 1.9508 | 1.24 | 1.5733
31033 | 31 | NE | 033 | Cheyenne |  | 2104008100 | Fireplace: general | Fireplace: general | 326.7287 | A | CEC Survey | 2017 | 15 | I | 94.7249 | TON | 8 | 0.28992 | 1.24 | 0.23381
31033 | 31 | NE | 033 | Cheyenne |  | 2104008210 | Woodstove: fireplace inserts; non-EPA certified | Woodstove or Fireplace Insert | 20.8513 | A | CEC Survey | 2017 | 15 | I | 5.7677 | TON | 8 | 0.27661 | 1.24 | 0.22308
31033 | 31 | NE | 033 | Cheyenne |  | 2104008220 | Woodstove: fireplace inserts; EPA certified; non-catalytic | Woodstove or Fireplace Insert | 92.0932 | A | CEC Survey | 2017 | 15 | I | 25.4742 | TON | 8 | 0.27661 | 1.24 | 0.22308
31033 | 31 | NE | 033 | Cheyenne |  | 2104008230 | Woodstove: fireplace inserts; EPA certified; catalytic | Woodstove or Fireplace Insert | 60.8163 | A | CEC Survey | 2017 | 15 | I | 16.8226 | TON | 8 | 0.27661 | 1.24 | 0.22308
31033 | 31 | NE | 033 | Cheyenne |  | 2104008700 | Outdoor wood burning device, NEC (fire-pits, chimeas, etc) |  | 607.3205 | A | CEC Survey | 2017 | 15 | I | 126.4494 | TON | 8 | 0.20821 | 1.24 | 0.16791
31033 | 31 | NE | 033 | Cheyenne |  | 2104008400 | Woodstove: pellet-fired, general | Pellet Woodstove | 152.048 | A | CEC Survey | 2017 | 15 | I | 40.7291 | TON | 8 | 0.26787 | 1.24 | 0.21602
31033 | 31 | NE | 033 | Cheyenne |  | 2104009000 | Wax Log; Total: All Combustor Types |  | 70.584 | A | CEC Survey | 2017 | 15 | I | 55.0904 | TON | 8 | 0.78049 | 1.24 | 0.62943
31033 | 31 | NE | 033 | Cheyenne |  | 2104008310 | Woodstove: freestanding; non-EPA certified | Woodstove or Fireplace Insert | 53.9764 | A | CEC Survey | 2017 | 15 | I | 51.9253 | TON | 8 | 0.962 | 1.24 | 0.77581
31033 | 31 | NE | 033 | Cheyenne |  | 2104008320 | Woodstove: freestanding; EPA certified; non-catalytic | Woodstove or Fireplace Insert | 238.3957 | A | CEC Survey | 2017 | 15 | I | 229.3366 | TON | 8 | 0.962 | 1.24 | 0.77581
31033 | 31 | NE | 033 | Cheyenne |  | 2104008330 | Woodstove: freestanding; EPA certified; catalytic | Woodstove or Fireplace Insert | 157.4312 | A | CEC Survey | 2017 | 15 | I | 151.4487 | TON | 8 | 0.962 | 1.24 | 0.77581
31035 | 31 | NE | 035 | Clay |  | 2104008510 | Furnace: Indoor, cordwood-fired, non-EPA certified | Furnace | 30.8774 | A | CEC Survey | 2017 | 15 | I | 56.1391 | TON | 8 | 1.8181 | 1.1627 | 1.5637
31035 | 31 | NE | 035 | Clay |  | 2104008530 | Furnace: Indoor, pellet-fired, general | Furnace-Pellet | 2.5036 | A | CEC Survey | 2017 | 15 | I | 4.5518 | TON | 8 | 1.8181 | 1.1627 | 1.5637
31035 | 31 | NE | 035 | Clay |  | 2104008610 | Hydronic heater: outdoor | Hydronic heater | 30.0429 | A | CEC Survey | 2017 | 15 | I | 54.6218 | TON | 8 | 1.8181 | 1.1627 | 1.5637
31035 | 31 | NE | 035 | Clay |  | 2104008620 | Hydronic heater: indoor | Hydronic heater | 19.1941 | A | CEC Survey | 2017 | 15 | I | 34.8973 | TON | 8 | 1.8181 | 1.1627 | 1.5637
31035 | 31 | NE | 035 | Clay |  | 2104008630 | Hydronic heater: pellet-fired | Pellet Hydronic Heater | 0.83452 | A | CEC Survey | 2017 | 15 | I | 1.5173 | TON | 8 | 1.8181 | 1.1627 | 1.5637
31035 | 31 | NE | 035 | Clay |  | 2104008100 | Fireplace: general | Fireplace: general | 171.5236 | A | CEC Survey | 2017 | 15 | I | 56.6917 | TON | 8 | 0.33052 | 1.1627 | 0.28427
31035 | 31 | NE | 035 | Clay |  | 2104008210 | Woodstove: fireplace inserts; non-EPA certified | Woodstove or Fireplace Insert | 14.9097 | A | CEC Survey | 2017 | 15 | I | 3.975 | TON | 8 | 0.2666 | 1.1627 | 0.2293
31035 | 31 | NE | 035 | Clay |  | 2104008220 | Woodstove: fireplace inserts; EPA certified; non-catalytic | Woodstove or Fireplace Insert | 65.851 | A | CEC Survey | 2017 | 15 | I | 17.5562 | TON | 8 | 0.2666 | 1.1627 | 0.2293
31035 | 31 | NE | 035 | Clay |  | 2104008230 | Woodstove: fireplace inserts; EPA certified; catalytic | Woodstove or Fireplace Insert | 43.4865 | A | CEC Survey | 2017 | 15 | I | 11.5937 | TON | 8 | 0.2666 | 1.1627 | 0.2293
31035 | 31 | NE | 035 | Clay |  | 2104008700 | Outdoor wood burning device, NEC (fire-pits, chimeas, etc) |  | 426.2507 | A | CEC Survey | 2017 | 15 | I | 83.7169 | TON | 8 | 0.1964 | 1.1627 | 0.16892
31035 | 31 | NE | 035 | Clay |  | 2104008400 | Woodstove: pellet-fired, general | Pellet Woodstove | 132.9256 | A | CEC Survey | 2017 | 15 | I | 40.5035 | TON | 8 | 0.30471 | 1.1627 | 0.26207
31035 | 31 | NE | 035 | Clay |  | 2104009000 | Wax Log; Total: All Combustor Types |  | 41.9654 | A | CEC Survey | 2017 | 15 | I | 32.7538 | TON | 8 | 0.78049 | 1.1627 | 0.67128
31035 | 31 | NE | 035 | Clay |  | 2104008310 | Woodstove: freestanding; non-EPA certified | Woodstove or Fireplace Insert | 46.9825 | A | CEC Survey | 2017 | 15 | I | 47.5798 | TON | 8 | 1.0127 | 1.1627 | 0.871
31035 | 31 | NE | 035 | Clay |  | 2104008320 | Woodstove: freestanding; EPA certified; non-catalytic | Woodstove or Fireplace Insert | 207.5062 | A | CEC Survey | 2017 | 15 | I | 210.144 | TON | 8 | 1.0127 | 1.1627 | 0.871
31035 | 31 | NE | 035 | Clay |  | 2104008330 | Woodstove: freestanding; EPA certified; catalytic | Woodstove or Fireplace Insert | 137.0324 | A | CEC Survey | 2017 | 15 | I | 138.7743 | TON | 8 | 1.0127 | 1.1627 | 0.871
31037 | 31 | NE | 037 | Colfax |  | 2104008510 | Furnace: Indoor, cordwood-fired, non-EPA certified | Furnace | 36.0468 | A | CEC Survey | 2017 | 15 | I | 71.4108 | TON | 8 | 1.9811 | 1.2062 | 1.6424
31037 | 31 | NE | 037 | Colfax |  | 2104008530 | Furnace: Indoor, pellet-fired, general | Furnace-Pellet | 2.9227 | A | CEC Survey | 2017 | 15 | I | 5.7901 | TON | 8 | 1.9811 | 1.2062 | 1.6424
31037 | 31 | NE | 037 | Colfax |  | 2104008610 | Hydronic heater: outdoor | Hydronic heater | 35.0725 | A | CEC Survey | 2017 | 15 | I | 69.4808 | TON | 8 | 1.9811 | 1.2062 | 1.6424
31037 | 31 | NE | 037 | Colfax |  | 2104008620 | Hydronic heater: indoor | Hydronic heater | 22.4075 | A | CEC Survey | 2017 | 15 | I | 44.3905 | TON | 8 | 1.9811 | 1.2062 | 1.6424
31037 | 31 | NE | 037 | Colfax |  | 2104008630 | Hydronic heater: pellet-fired | Pellet Hydronic Heater | 0.97424 | A | CEC Survey | 2017 | 15 | I | 1.93 | TON | 8 | 1.9811 | 1.2062 | 1.6424
31037 | 31 | NE | 037 | Colfax |  | 2104008100 | Fireplace: general | Fireplace: general | 187.2469 | A | CEC Survey | 2017 | 15 | I | 54.0963 | TON | 8 | 0.2889 | 1.2062 | 0.23952
31037 | 31 | NE | 037 | Colfax |  | 2104008210 | Woodstove: fireplace inserts; non-EPA certified | Woodstove or Fireplace Insert | 25.5174 | A | CEC Survey | 2017 | 15 | I | 7.0788 | TON | 8 | 0.27741 | 1.2062 | 0.22999
31037 | 31 | NE | 037 | Colfax |  | 2104008220 | Woodstove: fireplace inserts; EPA certified; non-catalytic | Woodstove or Fireplace Insert | 112.7016 | A | CEC Survey | 2017 | 15 | I | 31.2649 | TON | 8 | 0.27741 | 1.2062 | 0.22999
31037 | 31 | NE | 037 | Colfax |  | 2104008230 | Woodstove: fireplace inserts; EPA certified; catalytic | Woodstove or Fireplace Insert | 74.4256 | A | CEC Survey | 2017 | 15 | I | 20.6466 | TON | 8 | 0.27741 | 1.2062 | 0.22999
31037 | 31 | NE | 037 | Colfax |  | 2104008700 | Outdoor wood burning device, NEC (fire-pits, chimeas, etc) |  | 530.274 | A | CEC Survey | 2017 | 15 | I | 108.7244 | TON | 8 | 0.20503 | 1.2062 | 0.16998
31037 | 31 | NE | 037 | Colfax |  | 2104008400 | Woodstove: pellet-fired, general | Pellet Woodstove | 140.3434 | A | CEC Survey | 2017 | 15 | I | 50.031 | TON | 8 | 0.35649 | 1.2062 | 0.29555
31037 | 31 | NE | 037 | Colfax |  | 2104009000 | Wax Log; Total: All Combustor Types |  | 59.0499 | A | CEC Survey | 2017 | 15 | I | 46.0881 | TON | 8 | 0.78049 | 1.2062 | 0.64707
31037 | 31 | NE | 037 | Colfax |  | 2104008310 | Woodstove: freestanding; non-EPA certified | Woodstove or Fireplace Insert | 64.1911 | A | CEC Survey | 2017 | 15 | I | 62.1884 | TON | 8 | 0.9688 | 1.2062 | 0.80319
31037 | 31 | NE | 037 | Colfax |  | 2104008320 | Woodstove: freestanding; EPA certified; non-catalytic | Woodstove or Fireplace Insert | 283.5106 | A | CEC Survey | 2017 | 15 | I | 274.6656 | TON | 8 | 0.9688 | 1.2062 | 0.80319
31037 | 31 | NE | 037 | Colfax |  | 2104008330 | Woodstove: freestanding; EPA certified; catalytic | Woodstove or Fireplace Insert | 187.224 | A | CEC Survey | 2017 | 15 | I | 181.3829 | TON | 8 | 0.9688 | 1.2062 | 0.80319
31039 | 31 | NE | 039 | Cuming |  | 2104008510 | Furnace: Indoor, cordwood-fired, non-EPA certified | Furnace | 47.8658 | A | CEC Survey | 2017 | 15 | I | 103.3273 | TON | 8 | 2.1587 | 1.3006 | 1.6598
31039 | 31 | NE | 039 | Cuming |  | 2104008530 | Furnace: Indoor, pellet-fired, general | Furnace-Pellet | 3.881 | A | CEC Survey | 2017 | 15 | I | 8.3779 | TON | 8 | 2.1587 | 1.3006 | 1.6598
31039 | 31 | NE | 039 | Cuming |  | 2104008610 | Hydronic heater: outdoor | Hydronic heater | 46.5722 | A | CEC Survey | 2017 | 15 | I | 100.5347 | TON | 8 | 2.1587 | 1.3006 | 1.6598
31039 | 31 | NE | 039 | Cuming |  | 2104008620 | Hydronic heater: indoor | Hydronic heater | 29.7544 | A | CEC Survey | 2017 | 15 | I | 64.2305 | TON | 8 | 2.1587 | 1.3006 | 1.6598
31039 | 31 | NE | 039 | Cuming |  | 2104008630 | Hydronic heater: pellet-fired | Pellet Hydronic Heater | 1.2937 | A | CEC Survey | 2017 | 15 | I | 2.7926 | TON | 8 | 2.1587 | 1.3006 | 1.6598
31039 | 31 | NE | 039 | Cuming |  | 2104008100 | Fireplace: general | Fireplace: general | 239.1793 | A | CEC Survey | 2017 | 15 | I | 76.2283 | TON | 8 | 0.31871 | 1.3006 | 0.24505
31039 | 31 | NE | 039 | Cuming |  | 2104008210 | Woodstove: fireplace inserts; non-EPA certified | Woodstove or Fireplace Insert | 22.776 | A | CEC Survey | 2017 | 15 | I | 7.0025 | TON | 8 | 0.30745 | 1.3006 | 0.23639
31039 | 31 | NE | 039 | Cuming |  | 2104008220 | Woodstove: fireplace inserts; EPA certified; non-catalytic | Woodstove or Fireplace Insert | 100.5938 | A | CEC Survey | 2017 | 15 | I | 30.9277 | TON | 8 | 0.30745 | 1.3006 | 0.23639
31039 | 31 | NE | 039 | Cuming |  | 2104008230 | Woodstove: fireplace inserts; EPA certified; catalytic | Woodstove or Fireplace Insert | 66.4299 | A | CEC Survey | 2017 | 15 | I | 20.424 | TON | 8 | 0.30745 | 1.3006 | 0.23639
31039 | 31 | NE | 039 | Cuming |  | 2104008700 | Outdoor wood burning device, NEC (fire-pits, chimeas, etc) |  | 576.9746 | A | CEC Survey | 2017 | 15 | I | 127.2364 | TON | 8 | 0.22052 | 1.3006 | 0.16956
31039 | 31 | NE | 039 | Cuming |  | 2104008400 | Woodstove: pellet-fired, general | Pellet Woodstove | 162.9156 | A | CEC Survey | 2017 | 15 | I | 64.7306 | TON | 8 | 0.39733 | 1.3006 | 0.30549
31039 | 31 | NE | 039 | Cuming |  | 2104009000 | Wax Log; Total: All Combustor Types |  | 60.7985 | A | CEC Survey | 2017 | 15 | I | 47.4529 | TON | 8 | 0.78049 | 1.3006 | 0.6001
31039 | 31 | NE | 039 | Cuming |  | 2104008310 | Woodstove: freestanding; non-EPA certified | Woodstove or Fireplace Insert | 68.0906 | A | CEC Survey | 2017 | 15 | I | 74.5075 | TON | 8 | 1.0942 | 1.3006 | 0.84134
31039 | 31 | NE | 039 | Cuming |  | 2104008320 | Woodstove: freestanding; EPA certified; non-catalytic | Woodstove or Fireplace Insert | 300.7334 | A | CEC Survey | 2017 | 15 | I | 329.0749 | TON | 8 | 1.0942 | 1.3006 | 0.84134
31039 | 31 | NE | 039 | Cuming |  | 2104008330 | Woodstove: freestanding; EPA certified; catalytic | Woodstove or Fireplace Insert | 198.5975 | A | CEC Survey | 2017 | 15 | I | 217.3136 | TON | 8 | 1.0942 | 1.3006 | 0.84134
31041 | 31 | NE | 041 | Custer |  | 2104008510 | Furnace: Indoor, cordwood-fired, non-EPA certified | Furnace | 59.3377 | A | CEC Survey | 2017 | 15 | I | 129.3238 | TON | 8 | 2.1795 | 1.3266 | 1.6429
31041 | 31 | NE | 041 | Custer |  | 2104008530 | Furnace: Indoor, pellet-fired, general | Furnace-Pellet | 4.8112 | A | CEC Survey | 2017 | 15 | I | 10.4857 | TON | 8 | 2.1795 | 1.3266 | 1.6429
31041 | 31 | NE | 041 | Custer |  | 2104008610 | Hydronic heater: outdoor | Hydronic heater | 57.734 | A | CEC Survey | 2017 | 15 | I | 125.8286 | TON | 8 | 2.1795 | 1.3266 | 1.6429
31041 | 31 | NE | 041 | Custer |  | 2104008620 | Hydronic heater: indoor | Hydronic heater | 36.8856 | A | CEC Survey | 2017 | 15 | I | 80.3905 | TON | 8 | 2.1795 | 1.3266 | 1.6429
31041 | 31 | NE | 041 | Custer |  | 2104008630 | Hydronic heater: pellet-fired | Pellet Hydronic Heater | 1.6037 | A | CEC Survey | 2017 | 15 | I | 3.4952 | TON | 8 | 2.1795 | 1.3266 | 1.6429
31041 | 31 | NE | 041 | Custer |  | 2104008100 | Fireplace: general | Fireplace: general | 267.9247 | A | CEC Survey | 2017 | 15 | I | 89.7587 | TON | 8 | 0.33501 | 1.3266 | 0.25254
31041 | 31 | NE | 041 | Custer |  | 2104008210 | Woodstove: fireplace inserts; non-EPA certified | Woodstove or Fireplace Insert | 33.1937 | A | CEC Survey | 2017 | 15 | I | 10.1874 | TON | 8 | 0.30691 | 1.3266 | 0.23135
31041 | 31 | NE | 041 | Custer |  | 2104008220 | Woodstove: fireplace inserts; EPA certified; non-catalytic | Woodstove or Fireplace Insert | 146.6057 | A | CEC Survey | 2017 | 15 | I | 44.9943 | TON | 8 | 0.30691 | 1.3266 | 0.23135
31041 | 31 | NE | 041 | Custer |  | 2104008230 | Woodstove: fireplace inserts; EPA certified; catalytic | Woodstove or Fireplace Insert | 96.8151 | A | CEC Survey | 2017 | 15 | I | 29.7132 | TON | 8 | 0.30691 | 1.3266 | 0.23135
31041 | 31 | NE | 041 | Custer |  | 2104008700 | Outdoor wood burning device, NEC (fire-pits, chimeas, etc) |  | 763.9962 | A | CEC Survey | 2017 | 15 | I | 172.2975 | TON | 8 | 0.22552 | 1.3266 | 0.17
31041 | 31 | NE | 041 | Custer |  | 2104008400 | Woodstove: pellet-fired, general | Pellet Woodstove | 218.4983 | A | CEC Survey | 2017 | 15 | I | 81.1941 | TON | 8 | 0.3716 | 1.3266 | 0.28011
31041 | 31 | NE | 041 | Custer |  | 2104009000 | Wax Log; Total: All Combustor Types |  | 76.8724 | A | CEC Survey | 2017 | 15 | I | 59.9985 | TON | 8 | 0.78049 | 1.3266 | 0.58834
31041 | 31 | NE | 041 | Custer |  | 2104008310 | Woodstove: freestanding; non-EPA certified | Woodstove or Fireplace Insert | 93.8403 | A | CEC Survey | 2017 | 15 | I | 104.0492 | TON | 8 | 1.1088 | 1.3266 | 0.83581
31041 | 31 | NE | 041 | Custer |  | 2104008320 | Woodstove: freestanding; EPA certified; non-catalytic | Woodstove or Fireplace Insert | 414.4614 | A | CEC Survey | 2017 | 15 | I | 459.5504 | TON | 8 | 1.1088 | 1.3266 | 0.83581
31041 | 31 | NE | 041 | Custer |  | 2104008330 | Woodstove: freestanding; EPA certified; catalytic | Woodstove or Fireplace Insert | 273.7009 | A | CEC Survey | 2017 | 15 | I | 303.4767 | TON | 8 | 1.1088 | 1.3266 | 0.83581
31043 | 31 | NE | 043 | Dakota |  | 2104008510 | Furnace: Indoor, cordwood-fired, non-EPA certified | Furnace | 51.2953 | A | CEC Survey | 2017 | 15 | I | 101.6606 | TON | 8 | 1.9819 | 1.1978 | 1.6546
31043 | 31 | NE | 043 | Dakota |  | 2104008530 | Furnace: Indoor, pellet-fired, general | Furnace-Pellet | 4.1591 | A | CEC Survey | 2017 | 15 | I | 8.2427 | TON | 8 | 1.9819 | 1.1978 | 1.6546
31043 | 31 | NE | 043 | Dakota |  | 2104008610 | Hydronic heater: outdoor | Hydronic heater | 49.9089 | A | CEC Survey | 2017 | 15 | I | 98.913 | TON | 8 | 1.9819 | 1.1978 | 1.6546
31043 | 31 | NE | 043 | Dakota |  | 2104008620 | Hydronic heater: indoor | Hydronic heater | 31.8863 | A | CEC Survey | 2017 | 15 | I | 63.1944 | TON | 8 | 1.9819 | 1.1978 | 1.6546
31043 | 31 | NE | 043 | Dakota |  | 2104008630 | Hydronic heater: pellet-fired | Pellet Hydronic Heater | 1.3864 | A | CEC Survey | 2017 | 15 | I | 2.7476 | TON | 8 | 1.9819 | 1.1978 | 1.6546
31043 | 31 | NE | 043 | Dakota |  | 2104008100 | Fireplace: general | Fireplace: general | 476.3446 | A | CEC Survey | 2017 | 15 | I | 119.5148 | TON | 8 | 0.2509 | 1.1978 | 0.20947
31043 | 31 | NE | 043 | Dakota |  | 2104008210 | Woodstove: fireplace inserts; non-EPA certified | Woodstove or Fireplace Insert | 37.7142 | A | CEC Survey | 2017 | 15 | I | 10.8108 | TON | 8 | 0.28665 | 1.1978 | 0.23931
31043 | 31 | NE | 043 | Dakota |  | 2104008220 | Woodstove: fireplace inserts; EPA certified; non-catalytic | Woodstove or Fireplace Insert | 166.5709 | A | CEC Survey | 2017 | 15 | I | 47.7475 | TON | 8 | 0.28665 | 1.1978 | 0.23931
31043 | 31 | NE | 043 | Dakota |  | 2104008230 | Woodstove: fireplace inserts; EPA certified; catalytic | Woodstove or Fireplace Insert | 109.9996 | A | CEC Survey | 2017 | 15 | I | 31.5314 | TON | 8 | 0.28665 | 1.1978 | 0.23931
31043 | 31 | NE | 043 | Dakota |  | 2104008700 | Outdoor wood burning device, NEC (fire-pits, chimeas, etc) |  | 887.9965 | A | CEC Survey | 2017 | 15 | I | 179.6595 | TON | 8 | 0.20232 | 1.1978 | 0.16891
31043 | 31 | NE | 043 | Dakota |  | 2104008400 | Woodstove: pellet-fired, general | Pellet Woodstove | 204.6774 | A | CEC Survey | 2017 | 15 | I | 70.3856 | TON | 8 | 0.34389 | 1.1978 | 0.2871
31043 | 31 | NE | 043 | Dakota |  | 2104009000 | Wax Log; Total: All Combustor Types |  | 119.1426 | A | CEC Survey | 2017 | 15 | I | 92.9901 | TON | 8 | 0.78049 | 1.1978 | 0.65161
31043 | 31 | NE | 043 | Dakota |  | 2104008310 | Woodstove: freestanding; non-EPA certified | Woodstove or Fireplace Insert | 90.1961 | A | CEC Survey | 2017 | 15 | I | 81.3919 | TON | 8 | 0.90239 | 1.1978 | 0.75337
31043 | 31 | NE | 043 | Dakota |  | 2104008320 | Woodstove: freestanding; EPA certified; non-catalytic | Woodstove or Fireplace Insert | 398.3663 | A | CEC Survey | 2017 | 15 | I | 359.4807 | TON | 8 | 0.90239 | 1.1978 | 0.75337
31043 | 31 | NE | 043 | Dakota |  | 2104008330 | Woodstove: freestanding; EPA certified; catalytic | Woodstove or Fireplace Insert | 263.0721 | A | CEC Survey | 2017 | 15 | I | 237.3929 | TON | 8 | 0.90239 | 1.1978 | 0.75337
31045 | 31 | NE | 045 | Dawes |  | 2104008510 | Furnace: Indoor, cordwood-fired, non-EPA certified | Furnace | 30.8064 | A | CEC Survey | 2017 | 15 | I | 63.2593 | TON | 8 | 2.0534 | 1.2712 | 1.6154
31045 | 31 | NE | 045 | Dawes |  | 2104008530 | Furnace: Indoor, pellet-fired, general | Furnace-Pellet | 2.4978 | A | CEC Survey | 2017 | 15 | I | 5.1291 | TON | 8 | 2.0534 | 1.2712 | 1.6154
31045 | 31 | NE | 045 | Dawes |  | 2104008610 | Hydronic heater: outdoor | Hydronic heater | 29.9738 | A | CEC Survey | 2017 | 15 | I | 61.5495 | TON | 8 | 2.0534 | 1.2712 | 1.6154
31045 | 31 | NE | 045 | Dawes |  | 2104008620 | Hydronic heater: indoor | Hydronic heater | 19.1499 | A | CEC Survey | 2017 | 15 | I | 39.3233 | TON | 8 | 2.0534 | 1.2712 | 1.6154
31045 | 31 | NE | 045 | Dawes |  | 2104008630 | Hydronic heater: pellet-fired | Pellet Hydronic Heater | 0.83261 | A | CEC Survey | 2017 | 15 | I | 1.7097 | TON | 8 | 2.0534 | 1.2712 | 1.6154
31045 | 31 | NE | 045 | Dawes |  | 2104008100 | Fireplace: general | Fireplace: general | 233.7376 | A | CEC Survey | 2017 | 15 | I | 69.2707 | TON | 8 | 0.29636 | 1.2712 | 0.23313
31045 | 31 | NE | 045 | Dawes |  | 2104008210 | Woodstove: fireplace inserts; non-EPA certified | Woodstove or Fireplace Insert | 20.2941 | A | CEC Survey | 2017 | 15 | I | 5.9245 | TON | 8 | 0.29193 | 1.2712 | 0.22965
31045 | 31 | NE | 045 | Dawes |  | 2104008220 | Woodstove: fireplace inserts; EPA certified; non-catalytic | Woodstove or Fireplace Insert | 89.6323 | A | CEC Survey | 2017 | 15 | I | 26.1665 | TON | 8 | 0.29193 | 1.2712 | 0.22965
31045 | 31 | NE | 045 | Dawes |  | 2104008230 | Woodstove: fireplace inserts; EPA certified; catalytic | Woodstove or Fireplace Insert | 59.1911 | A | CEC Survey | 2017 | 15 | I | 17.2798 | TON | 8 | 0.29193 | 1.2712 | 0.22965
31045 | 31 | NE | 045 | Dawes |  | 2104008700 | Outdoor wood burning device, NEC (fire-pits, chimeas, etc) |  | 501.3238 | A | CEC Survey | 2017 | 15 | I | 107.1153 | TON | 8 | 0.21366 | 1.2712 | 0.16808
31045 | 31 | NE | 045 | Dawes |  | 2104008400 | Woodstove: pellet-fired, general | Pellet Woodstove | 126.3842 | A | CEC Survey | 2017 | 15 | I | 40.3384 | TON | 8 | 0.31917 | 1.2712 | 0.25108
31045 | 31 | NE | 045 | Dawes |  | 2104009000 | Wax Log; Total: All Combustor Types |  | 57.0608 | A | CEC Survey | 2017 | 15 | I | 44.5356 | TON | 8 | 0.78049 | 1.2712 | 0.61398
31045 | 31 | NE | 045 | Dawes |  | 2104008310 | Woodstove: freestanding; non-EPA certified | Woodstove or Fireplace Insert | 51.8774 | A | CEC Survey | 2017 | 15 | I | 52.9629 | TON | 8 | 1.0209 | 1.2712 | 0.80312
31045 | 31 | NE | 045 | Dawes |  | 2104008320 | Woodstove: freestanding; EPA certified; non-catalytic | Woodstove or Fireplace Insert | 229.125 | A | CEC Survey | 2017 | 15 | I | 233.9194 | TON | 8 | 1.0209 | 1.2712 | 0.80312
31045 | 31 | NE | 045 | Dawes |  | 2104008330 | Woodstove: freestanding; EPA certified; catalytic | Woodstove or Fireplace Insert | 151.309 | A | CEC Survey | 2017 | 15 | I | 154.4751 | TON | 8 | 1.0209 | 1.2712 | 0.80312
31047 | 31 | NE | 047 | Dawson |  | 2104008510 | Furnace: Indoor, cordwood-fired, non-EPA certified | Furnace | 63.6892 | A | CEC Survey | 2017 | 15 | I | 129.6907 | TON | 8 | 2.0363 | 1.2489 | 1.6305
31047 | 31 | NE | 047 | Dawson |  | 2104008530 | Furnace: Indoor, pellet-fired, general | Furnace-Pellet | 5.164 | A | CEC Survey | 2017 | 15 | I | 10.5155 | TON | 8 | 2.0363 | 1.2489 | 1.6305
31047 | 31 | NE | 047 | Dawson |  | 2104008610 | Hydronic heater: outdoor | Hydronic heater | 61.9679 | A | CEC Survey | 2017 | 15 | I | 126.1856 | TON | 8 | 2.0363 | 1.2489 | 1.6305
31047 | 31 | NE | 047 | Dawson |  | 2104008620 | Hydronic heater: indoor | Hydronic heater | 39.5906 | A | CEC Survey | 2017 | 15 | I | 80.6185 | TON | 8 | 2.0363 | 1.2489 | 1.6305
31047 | 31 | NE | 047 | Dawson |  | 2104008630 | Hydronic heater: pellet-fired | Pellet Hydronic Heater | 1.7213 | A | CEC Survey | 2017 | 15 | I | 3.5052 | TON | 8 | 2.0363 | 1.2489 | 1.6305
31047 | 31 | NE | 047 | Dawson |  | 2104008100 | Fireplace: general | Fireplace: general | 515.9387 | A | CEC Survey | 2017 | 15 | I | 145.6814 | TON | 8 | 0.28236 | 1.2489 | 0.22609
31047 | 31 | NE | 047 | Dawson |  | 2104008210 | Woodstove: fireplace inserts; non-EPA certified | Woodstove or Fireplace Insert | 51.3411 | A | CEC Survey | 2017 | 15 | I | 14.4281 | TON | 8 | 0.28102 | 1.2489 | 0.22502
31047 | 31 | NE | 047 | Dawson |  | 2104008220 | Woodstove: fireplace inserts; EPA certified; non-catalytic | Woodstove or Fireplace Insert | 226.7567 | A | CEC Survey | 2017 | 15 | I | 63.7239 | TON | 8 | 0.28102 | 1.2489 | 0.22502
31047 | 31 | NE | 047 | Dawson |  | 2104008230 | Woodstove: fireplace inserts; EPA certified; catalytic | Woodstove or Fireplace Insert | 149.745 | A | CEC Survey | 2017 | 15 | I | 42.0818 | TON | 8 | 0.28102 | 1.2489 | 0.22502
31047 | 31 | NE | 047 | Dawson |  | 2104008700 | Outdoor wood burning device, NEC (fire-pits, chimeas, etc) |  | 1182.1982 | A | CEC Survey | 2017 | 15 | I | 250.1884 | TON | 8 | 0.21163 | 1.2489 | 0.16945
31047 | 31 | NE | 047 | Dawson |  | 2104008400 | Woodstove: pellet-fired, general | Pellet Woodstove | 285.1357 | A | CEC Survey | 2017 | 15 | I | 84.676 | TON | 8 | 0.29697 | 1.2489 | 0.23778
31047 | 31 | NE | 047 | Dawson |  | 2104009000 | Wax Log; Total: All Combustor Types |  | 142.7401 | A | CEC Survey | 2017 | 15 | I | 111.4079 | TON | 8 | 0.78049 | 1.2489 | 0.62495
31047 | 31 | NE | 047 | Dawson |  | 2104008310 | Woodstove: freestanding; non-EPA certified | Woodstove or Fireplace Insert | 121.3694 | A | CEC Survey | 2017 | 15 | I | 113.7895 | TON | 8 | 0.93755 | 1.2489 | 0.7507
31047 | 31 | NE | 047 | Dawson |  | 2104008320 | Woodstove: freestanding; EPA certified; non-catalytic | Woodstove or Fireplace Insert | 536.0483 | A | CEC Survey | 2017 | 15 | I | 502.5703 | TON | 8 | 0.93755 | 1.2489 | 0.7507
31047 | 31 | NE | 047 | Dawson |  | 2104008330 | Woodstove: freestanding; EPA certified; catalytic | Woodstove or Fireplace Insert | 353.9942 | A | CEC Survey | 2017 | 15 | I | 331.886 | TON | 8 | 0.93755 | 1.2489 | 0.7507
31049 | 31 | NE | 049 | Deuel |  | 2104008510 | Furnace: Indoor, cordwood-fired, non-EPA certified | Furnace | 11.2589 | A | CEC Survey | 2017 | 15 | I | 23.3533 | TON | 8 | 2.0742 | 1.3006 | 1.5948
31049 | 31 | NE | 049 | Deuel |  | 2104008530 | Furnace: Indoor, pellet-fired, general | Furnace-Pellet | 0.91288 | A | CEC Survey | 2017 | 15 | I | 1.8935 | TON | 8 | 2.0742 | 1.3006 | 1.5948
31049 | 31 | NE | 049 | Deuel |  | 2104008610 | Hydronic heater: outdoor | Hydronic heater | 10.9546 | A | CEC Survey | 2017 | 15 | I | 22.7221 | TON | 8 | 2.0742 | 1.3006 | 1.5948
31049 | 31 | NE | 049 | Deuel |  | 2104008620 | Hydronic heater: indoor | Hydronic heater | 6.9988 | A | CEC Survey | 2017 | 15 | I | 14.5169 | TON | 8 | 2.0742 | 1.3006 | 1.5948
31049 | 31 | NE | 049 | Deuel |  | 2104008630 | Hydronic heater: pellet-fired | Pellet Hydronic Heater | 0.30429 | A | CEC Survey | 2017 | 15 | I | 0.63117 | TON | 8 | 2.0742 | 1.3006 | 1.5948
31049 | 31 | NE | 049 | Deuel |  | 2104008100 | Fireplace: general | Fireplace: general | 67.4737 | A | CEC Survey | 2017 | 15 | I | 24.2972 | TON | 8 | 0.3601 | 1.3006 | 0.27687
31049 | 31 | NE | 049 | Deuel |  | 2104008210 | Woodstove: fireplace inserts; non-EPA certified | Woodstove or Fireplace Insert | 4.3002 | A | CEC Survey | 2017 | 15 | I | 1.247 | TON | 8 | 0.28999 | 1.3006 | 0.22297
31049 | 31 | NE | 049 | Deuel |  | 2104008220 | Woodstove: fireplace inserts; EPA certified; non-catalytic | Woodstove or Fireplace Insert | 18.9927 | A | CEC Survey | 2017 | 15 | I | 5.5078 | TON | 8 | 0.28999 | 1.3006 | 0.22297
31049 | 31 | NE | 049 | Deuel |  | 2104008230 | Woodstove: fireplace inserts; EPA certified; catalytic | Woodstove or Fireplace Insert | 12.5424 | A | CEC Survey | 2017 | 15 | I | 3.6372 | TON | 8 | 0.28999 | 1.3006 | 0.22297
31049 | 31 | NE | 049 | Deuel |  | 2104008700 | Outdoor wood burning device, NEC (fire-pits, chimeas, etc) |  | 139.6977 | A | CEC Survey | 2017 | 15 | I | 30.9558 | TON | 8 | 0.22159 | 1.3006 | 0.17038
31049 | 31 | NE | 049 | Deuel |  | 2104008400 | Woodstove: pellet-fired, general | Pellet Woodstove | 44.2146 | A | CEC Survey | 2017 | 15 | I | 14.2271 | TON | 8 | 0.32177 | 1.3006 | 0.2474
31049 | 31 | NE | 049 | Deuel |  | 2104009000 | Wax Log; Total: All Combustor Types |  | 13.3628 | A | CEC Survey | 2017 | 15 | I | 10.4296 | TON | 8 | 0.78049 | 1.3006 | 0.6001
31049 | 31 | NE | 049 | Deuel |  | 2104008310 | Woodstove: freestanding; non-EPA certified | Woodstove or Fireplace Insert | 14.7734 | A | CEC Survey | 2017 | 15 | I | 17.1405 | TON | 8 | 1.1602 | 1.3006 | 0.89207
31049 | 31 | NE | 049 | Deuel |  | 2104008320 | Woodstove: freestanding; EPA certified; non-catalytic | Woodstove or Fireplace Insert | 65.2491 | A | CEC Survey | 2017 | 15 | I | 75.7037 | TON | 8 | 1.1602 | 1.3006 | 0.89207
31049 | 31 | NE | 049 | Deuel |  | 2104008330 | Woodstove: freestanding; EPA certified; catalytic | Woodstove or Fireplace Insert | 43.089 | A | CEC Survey | 2017 | 15 | I | 49.993 | TON | 8 | 1.1602 | 1.3006 | 0.89207
31051 | 31 | NE | 051 | Dixon |  | 2104008510 | Furnace: Indoor, cordwood-fired, non-EPA certified | Furnace | 40.9079 | A | CEC Survey | 2017 | 15 | I | 85.2301 | TON | 8 | 2.0835 | 1.24 | 1.6802
31051 | 31 | NE | 051 | Dixon |  | 2104008530 | Furnace: Indoor, pellet-fired, general | Furnace-Pellet | 3.3169 | A | CEC Survey | 2017 | 15 | I | 6.9106 | TON | 8 | 2.0835 | 1.24 | 1.6802
31051 | 31 | NE | 051 | Dixon |  | 2104008610 | Hydronic heater: outdoor | Hydronic heater | 39.8023 | A | CEC Survey | 2017 | 15 | I | 82.9266 | TON | 8 | 2.0835 | 1.24 | 1.6802
31051 | 31 | NE | 051 | Dixon |  | 2104008620 | Hydronic heater: indoor | Hydronic heater | 25.4292 | A | CEC Survey | 2017 | 15 | I | 52.9809 | TON | 8 | 2.0835 | 1.24 | 1.6802
31051 | 31 | NE | 051 | Dixon |  | 2104008630 | Hydronic heater: pellet-fired | Pellet Hydronic Heater | 1.1056 | A | CEC Survey | 2017 | 15 | I | 2.3035 | TON | 8 | 2.0835 | 1.24 | 1.6802
31051 | 31 | NE | 051 | Dixon |  | 2104008100 | Fireplace: general | Fireplace: general | 132.6434 | A | CEC Survey | 2017 | 15 | I | 44.1312 | TON | 8 | 0.33271 | 1.24 | 0.26831
31051 | 31 | NE | 051 | Dixon |  | 2104008210 | Woodstove: fireplace inserts; non-EPA certified | Woodstove or Fireplace Insert | 15.7401 | A | CEC Survey | 2017 | 15 | I | 4.6203 | TON | 8 | 0.29354 | 1.24 | 0.23672
31051 | 31 | NE | 051 | Dixon |  | 2104008220 | Woodstove: fireplace inserts; EPA certified; non-catalytic | Woodstove or Fireplace Insert | 69.5189 | A | CEC Survey | 2017 | 15 | I | 20.4064 | TON | 8 | 0.29354 | 1.24 | 0.23672
31051 | 31 | NE | 051 | Dixon |  | 2104008230 | Woodstove: fireplace inserts; EPA certified; catalytic | Woodstove or Fireplace Insert | 45.9087 | A | CEC Survey | 2017 | 15 | I | 13.4759 | TON | 8 | 0.29354 | 1.24 | 0.23672
31051 | 31 | NE | 051 | Dixon |  | 2104008700 | Outdoor wood burning device, NEC (fire-pits, chimeas, etc) |  | 379.6395 | A | CEC Survey | 2017 | 15 | I | 79.8216 | TON | 8 | 0.21026 | 1.24 | 0.16956
31051 | 31 | NE | 051 | Dixon |  | 2104008400 | Woodstove: pellet-fired, general | Pellet Woodstove | 119.1714 | A | CEC Survey | 2017 | 15 | I | 56.3737 | TON | 8 | 0.47305 | 1.24 | 0.38149
31051 | 31 | NE | 051 | Dixon |  | 2104009000 | Wax Log; Total: All Combustor Types |  | 37.0085 | A | CEC Survey | 2017 | 15 | I | 28.8849 | TON | 8 | 0.78049 | 1.24 | 0.62943
31051 | 31 | NE | 051 | Dixon |  | 2104008310 | Woodstove: freestanding; non-EPA certified | Woodstove or Fireplace Insert | 53.1694 | A | CEC Survey | 2017 | 15 | I | 60.6001 | TON | 8 | 1.1398 | 1.24 | 0.91916
31051 | 31 | NE | 051 | Dixon |  | 2104008320 | Woodstove: freestanding; EPA certified; non-catalytic | Woodstove or Fireplace Insert | 234.8315 | A | CEC Survey | 2017 | 15 | I | 267.6505 | TON | 8 | 1.1398 | 1.24 | 0.91916
31051 | 31 | NE | 051 | Dixon |  | 2104008330 | Woodstove: freestanding; EPA certified; catalytic | Woodstove or Fireplace Insert | 155.0774 | A | CEC Survey | 2017 | 15 | I | 176.7504 | TON | 8 | 1.1398 | 1.24 | 0.91916
31053 | 31 | NE | 053 | Dodge |  | 2104008510 | Furnace: Indoor, cordwood-fired, non-EPA certified | Furnace | 91.7802 | A | CEC Survey | 2017 | 15 | I | 169.1765 | TON | 8 | 1.8433 | 1.1644 | 1.583
31053 | 31 | NE | 053 | Dodge |  | 2104008530 | Furnace: Indoor, pellet-fired, general | Furnace-Pellet | 7.4416 | A | CEC Survey | 2017 | 15 | I | 13.717 | TON | 8 | 1.8433 | 1.1644 | 1.583
31053 | 31 | NE | 053 | Dodge |  | 2104008610 | Hydronic heater: outdoor | Hydronic heater | 89.2996 | A | CEC Survey | 2017 | 15 | I | 164.6041 | TON | 8 | 1.8433 | 1.1644 | 1.583
31053 | 31 | NE | 053 | Dodge |  | 2104008620 | Hydronic heater: indoor | Hydronic heater | 57.0526 | A | CEC Survey | 2017 | 15 | I | 105.1637 | TON | 8 | 1.8433 | 1.1644 | 1.583
31053 | 31 | NE | 053 | Dodge |  | 2104008630 | Hydronic heater: pellet-fired | Pellet Hydronic Heater | 2.4805 | A | CEC Survey | 2017 | 15 | I | 4.5723 | TON | 8 | 1.8433 | 1.1644 | 1.583
31053 | 31 | NE | 053 | Dodge |  | 2104008100 | Fireplace: general | Fireplace: general | 1126.3887 | A | CEC Survey | 2017 | 15 | I | 292.8803 | TON | 8 | 0.26002 | 1.1644 | 0.22331
31053 | 31 | NE | 053 | Dodge |  | 2104008210 | Woodstove: fireplace inserts; non-EPA certified | Woodstove or Fireplace Insert | 72.8282 | A | CEC Survey | 2017 | 15 | I | 19.9588 | TON | 8 | 0.27405 | 1.1644 | 0.23536
31053 | 31 | NE | 053 | Dodge |  | 2104008220 | Woodstove: fireplace inserts; EPA certified; non-catalytic | Woodstove or Fireplace Insert | 321.6581 | A | CEC Survey | 2017 | 15 | I | 88.1514 | TON | 8 | 0.27405 | 1.1644 | 0.23536
31053 | 31 | NE | 053 | Dodge |  | 2104008230 | Woodstove: fireplace inserts; EPA certified; catalytic | Woodstove or Fireplace Insert | 212.4157 | A | CEC Survey | 2017 | 15 | I | 58.2132 | TON | 8 | 0.27405 | 1.1644 | 0.23536
31053 | 31 | NE | 053 | Dodge |  | 2104008700 | Outdoor wood burning device, NEC (fire-pits, chimeas, etc) |  | 1985.3637 | A | CEC Survey | 2017 | 15 | I | 388.4119 | TON | 8 | 0.19564 | 1.1644 | 0.16802
31053 | 31 | NE | 053 | Dodge |  | 2104008400 | Woodstove: pellet-fired, general | Pellet Woodstove | 461.6629 | A | CEC Survey | 2017 | 15 | I | 120.9989 | TON | 8 | 0.26209 | 1.1644 | 0.22509
31053 | 31 | NE | 053 | Dodge |  | 2104009000 | Wax Log; Total: All Combustor Types |  | 242.0711 | A | CEC Survey | 2017 | 15 | I | 188.9351 | TON | 8 | 0.78049 | 1.1644 | 0.6703
31053 | 31 | NE | 053 | Dodge |  | 2104008310 | Woodstove: freestanding; non-EPA certified | Woodstove or Fireplace Insert | 170.7029 | A | CEC Survey | 2017 | 15 | I | 145.6117 | TON | 8 | 0.85301 | 1.1644 | 0.73258
31053 | 31 | NE | 053 | Dodge |  | 2104008320 | Woodstove: freestanding; EPA certified; non-catalytic | Woodstove or Fireplace Insert | 753.938 | A | CEC Survey | 2017 | 15 | I | 643.1182 | TON | 8 | 0.85301 | 1.1644 | 0.73258
31053 | 31 | NE | 053 | Dodge |  | 2104008330 | Woodstove: freestanding; EPA certified; catalytic | Woodstove or Fireplace Insert | 497.8836 | A | CEC Survey | 2017 | 15 | I | 424.7007 | TON | 8 | 0.85301 | 1.1644 | 0.73258
31055 | 31 | NE | 055 | Douglas |  | 2104008510 | Furnace: Indoor, cordwood-fired, non-EPA certified | Furnace | 888.766 | A | CEC Survey | 2017 | 15 | I | 298.763 | TON | 8 | 0.33615 | 1.2158 | 0.27649
31055 | 31 | NE | 055 | Douglas |  | 2104008530 | Furnace: Indoor, pellet-fired, general | Furnace-Pellet | 72.0621 | A | CEC Survey | 2017 | 15 | I | 24.224 | TON | 8 | 0.33615 | 1.2158 | 0.27649
31055 | 31 | NE | 055 | Douglas |  | 2104008610 | Hydronic heater: outdoor | Hydronic heater | 864.7453 | A | CEC Survey | 2017 | 15 | I | 290.6884 | TON | 8 | 0.33615 | 1.2158 | 0.27649
31055 | 31 | NE | 055 | Douglas |  | 2104008620 | Hydronic heater: indoor | Hydronic heater | 552.4762 | A | CEC Survey | 2017 | 15 | I | 185.7176 | TON | 8 | 0.33615 | 1.2158 | 0.27649
31055 | 31 | NE | 055 | Douglas |  | 2104008630 | Hydronic heater: pellet-fired | Pellet Hydronic Heater | 24.0207 | A | CEC Survey | 2017 | 15 | I | 8.0747 | TON | 8 | 0.33615 | 1.2158 | 0.27649
31055 | 31 | NE | 055 | Douglas |  | 2104008100 | Fireplace: general | Fireplace: general | 21905.9062 | A | CEC Survey | 2017 | 15 | I | 3168.2283 | TON | 8 | 0.14463 | 1.2158 | 0.11896
31055 | 31 | NE | 055 | Douglas |  | 2104008210 | Woodstove: fireplace inserts; non-EPA certified | Woodstove or Fireplace Insert | 763.6054 | A | CEC Survey | 2017 | 15 | I | 236.2696 | TON | 8 | 0.30941 | 1.2158 | 0.25449
31055 | 31 | NE | 055 | Douglas |  | 2104008220 | Woodstove: fireplace inserts; EPA certified; non-catalytic | Woodstove or Fireplace Insert | 3372.5906 | A | CEC Survey | 2017 | 15 | I | 1043.5242 | TON | 8 | 0.30941 | 1.2158 | 0.25449
31055 | 31 | NE | 055 | Douglas |  | 2104008230 | Woodstove: fireplace inserts; EPA certified; catalytic | Woodstove or Fireplace Insert | 2227.1825 | A | CEC Survey | 2017 | 15 | I | 689.1198 | TON | 8 | 0.30941 | 1.2158 | 0.25449
31055 | 31 | NE | 055 | Douglas |  | 2104008700 | Outdoor wood burning device, NEC (fire-pits, chimeas, etc) |  | 4415.2979 | A | CEC Survey | 2017 | 15 | I | 4946.7897 | TON | 8 | 1.1204 | 1.2158 | 0.92151
31055 | 31 | NE | 055 | Douglas |  | 2104008400 | Woodstove: pellet-fired, general | Pellet Woodstove | 4649.6632 | A | CEC Survey | 2017 | 15 | I | 2378.7099 | TON | 8 | 0.51159 | 1.2158 | 0.42078
31055 | 31 | NE | 055 | Douglas |  | 2104009000 | Wax Log; Total: All Combustor Types |  | 3427.9606 | A | CEC Survey | 2017 | 15 | I | 2675.504 | TON | 8 | 0.78049 | 1.2158 | 0.64196
31055 | 31 | NE | 055 | Douglas |  | 2104008310 | Woodstove: freestanding; non-EPA certified | Woodstove or Fireplace Insert | 1507.1212 | A | CEC Survey | 2017 | 15 | I | 960.62 | TON | 8 | 0.63739 | 1.2158 | 0.52425
31055 | 31 | NE | 055 | Douglas |  | 2104008320 | Woodstove: freestanding; EPA certified; non-catalytic | Woodstove or Fireplace Insert | 6656.4519 | A | CEC Survey | 2017 | 15 | I | 4242.7382 | TON | 8 | 0.63739 | 1.2158 | 0.52425
31055 | 31 | NE | 055 | Douglas |  | 2104008330 | Woodstove: freestanding; EPA certified; catalytic | Woodstove or Fireplace Insert | 4395.7701 | A | CEC Survey | 2017 | 15 | I | 2801.8082 | TON | 8 | 0.63739 | 1.2158 | 0.52425
31057 | 31 | NE | 057 | Dundy |  | 2104008510 | Furnace: Indoor, cordwood-fired, non-EPA certified | Furnace | 11.4225 | A | CEC Survey | 2017 | 15 | I | 23.7517 | TON | 8 | 2.0794 | 1.3006 | 1.5988
31057 | 31 | NE | 057 | Dundy |  | 2104008530 | Furnace: Indoor, pellet-fired, general | Furnace-Pellet | 0.92615 | A | CEC Survey | 2017 | 15 | I | 1.9258 | TON | 8 | 2.0794 | 1.3006 | 1.5988
31057 | 31 | NE | 057 | Dundy |  | 2104008610 | Hydronic heater: outdoor | Hydronic heater | 11.1138 | A | CEC Survey | 2017 | 15 | I | 23.1097 | TON | 8 | 2.0794 | 1.3006 | 1.5988
31057 | 31 | NE | 057 | Dundy |  | 2104008620 | Hydronic heater: indoor | Hydronic heater | 7.1005 | A | CEC Survey | 2017 | 15 | I | 14.7645 | TON | 8 | 2.0794 | 1.3006 | 1.5988
31057 | 31 | NE | 057 | Dundy |  | 2104008630 | Hydronic heater: pellet-fired | Pellet Hydronic Heater | 0.30872 | A | CEC Survey | 2017 | 15 | I | 0.64194 | TON | 8 | 2.0794 | 1.3006 | 1.5988
31057 | 31 | NE | 057 | Dundy |  | 2104008100 | Fireplace: general | Fireplace: general | 47.5378 | A | CEC Survey | 2017 | 15 | I | 17.2787 | TON | 8 | 0.36347 | 1.3006 | 0.27947
31057 | 31 | NE | 057 | Dundy |  | 2104008210 | Woodstove: fireplace inserts; non-EPA certified | Woodstove or Fireplace Insert | 5.6165 | A | CEC Survey | 2017 | 15 | I | 1.6201 | TON | 8 | 0.28845 | 1.3006 | 0.22178
31057 | 31 | NE | 057 | Dundy |  | 2104008220 | Woodstove: fireplace inserts; EPA certified; non-catalytic | Woodstove or Fireplace Insert | 24.806 | A | CEC Survey | 2017 | 15 | I | 7.1552 | TON | 8 | 0.28845 | 1.3006 | 0.22178
31057 | 31 | NE | 057 | Dundy |  | 2104008230 | Woodstove: fireplace inserts; EPA certified; catalytic | Woodstove or Fireplace Insert | 16.3814 | A | CEC Survey | 2017 | 15 | I | 4.7252 | TON | 8 | 0.28845 | 1.3006 | 0.22178
31057 | 31 | NE | 057 | Dundy |  | 2104008700 | Outdoor wood burning device, NEC (fire-pits, chimeas, etc) |  | 142.3717 | A | CEC Survey | 2017 | 15 | I | 31.3793 | TON | 8 | 0.2204 | 1.3006 | 0.16946
31057 | 31 | NE | 057 | Dundy |  | 2104008400 | Woodstove: pellet-fired, general | Pellet Woodstove | 44.8792 | A | CEC Survey | 2017 | 15 | I | 15.2113 | TON | 8 | 0.33894 | 1.3006 | 0.2606
31057 | 31 | NE | 057 | Dundy |  | 2104009000 | Wax Log; Total: All Combustor Types |  | 14.0366 | A | CEC Survey | 2017 | 15 | I | 10.9555 | TON | 8 | 0.78049 | 1.3006 | 0.6001
31057 | 31 | NE | 057 | Dundy |  | 2104008310 | Woodstove: freestanding; non-EPA certified | Woodstove or Fireplace Insert | 17.6881 | A | CEC Survey | 2017 | 15 | I | 20.2448 | TON | 8 | 1.1445 | 1.3006 | 0.88001
31057 | 31 | NE | 057 | Dundy |  | 2104008320 | Woodstove: freestanding; EPA certified; non-catalytic | Woodstove or Fireplace Insert | 78.1224 | A | CEC Survey | 2017 | 15 | I | 89.4145 | TON | 8 | 1.1445 | 1.3006 | 0.88001
31057 | 31 | NE | 057 | Dundy |  | 2104008330 | Woodstove: freestanding; EPA certified; catalytic | Woodstove or Fireplace Insert | 51.5903 | A | CEC Survey | 2017 | 15 | I | 59.0473 | TON | 8 | 1.1445 | 1.3006 | 0.88001
31059 | 31 | NE | 059 | Fillmore |  | 2104008510 | Furnace: Indoor, cordwood-fired, non-EPA certified | Furnace | 29.2747 | A | CEC Survey | 2017 | 15 | I | 59.9649 | TON | 8 | 2.0483 | 1.3006 | 1.5749
31059 | 31 | NE | 059 | Fillmore |  | 2104008530 | Furnace: Indoor, pellet-fired, general | Furnace-Pellet | 2.3736 | A | CEC Survey | 2017 | 15 | I | 4.862 | TON | 8 | 2.0483 | 1.3006 | 1.5749
31059 | 31 | NE | 059 | Fillmore |  | 2104008610 | Hydronic heater: outdoor | Hydronic heater | 28.4835 | A | CEC Survey | 2017 | 15 | I | 58.3442 | TON | 8 | 2.0483 | 1.3006 | 1.5749
31059 | 31 | NE | 059 | Fillmore |  | 2104008620 | Hydronic heater: indoor | Hydronic heater | 18.1978 | A | CEC Survey | 2017 | 15 | I | 37.2755 | TON | 8 | 2.0483 | 1.3006 | 1.5749
31059 | 31 | NE | 059 | Fillmore |  | 2104008630 | Hydronic heater: pellet-fired | Pellet Hydronic Heater | 0.79121 | A | CEC Survey | 2017 | 15 | I | 1.6207 | TON | 8 | 2.0483 | 1.3006 | 1.5749
31059 | 31 | NE | 059 | Fillmore |  | 2104008100 | Fireplace: general | Fireplace: general | 160.8253 | A | CEC Survey | 2017 | 15 | I | 58.2138 | TON | 8 | 0.36197 | 1.3006 | 0.27831
31059 | 31 | NE | 059 | Fillmore |  | 2104008210 | Woodstove: fireplace inserts; non-EPA certified | Woodstove or Fireplace Insert | 14.3462 | A | CEC Survey | 2017 | 15 | I | 4.3094 | TON | 8 | 0.30039 | 1.3006 | 0.23096
31059 | 31 | NE | 059 | Fillmore |  | 2104008220 | Woodstove: fireplace inserts; EPA certified; non-catalytic | Woodstove or Fireplace Insert | 63.3624 | A | CEC Survey | 2017 | 15 | I | 19.0334 | TON | 8 | 0.30039 | 1.3006 | 0.23096
31059 | 31 | NE | 059 | Fillmore |  | 2104008230 | Woodstove: fireplace inserts; EPA certified; catalytic | Woodstove or Fireplace Insert | 41.8431 | A | CEC Survey | 2017 | 15 | I | 12.5692 | TON | 8 | 0.30039 | 1.3006 | 0.23096
31059 | 31 | NE | 059 | Fillmore |  | 2104008700 | Outdoor wood burning device, NEC (fire-pits, chimeas, etc) |  | 402.0942 | A | CEC Survey | 2017 | 15 | I | 88.9614 | TON | 8 | 0.22125 | 1.3006 | 0.17011
31059 | 31 | NE | 059 | Fillmore |  | 2104008400 | Woodstove: pellet-fired, general | Pellet Woodstove | 126.7001 | A | CEC Survey | 2017 | 15 | I | 39.0648 | TON | 8 | 0.30833 | 1.3006 | 0.23706
31059 | 31 | NE | 059 | Fillmore |  | 2104009000 | Wax Log; Total: All Combustor Types |  | 39.1902 | A | CEC Survey | 2017 | 15 | I | 30.5877 | TON | 8 | 0.78049 | 1.3006 | 0.6001
31059 | 31 | NE | 059 | Fillmore |  | 2104008310 | Woodstove: freestanding; non-EPA certified | Woodstove or Fireplace Insert | 44.8982 | A | CEC Survey | 2017 | 15 | I | 50.6525 | TON | 8 | 1.1282 | 1.3006 | 0.86742
31059 | 31 | NE | 059 | Fillmore |  | 2104008320 | Woodstove: freestanding; EPA certified; non-catalytic | Woodstove or Fireplace Insert | 198.3005 | A | CEC Survey | 2017 | 15 | I | 223.7151 | TON | 8 | 1.1282 | 1.3006 | 0.86742
31059 | 31 | NE | 059 | Fillmore |  | 2104008330 | Woodstove: freestanding; EPA certified; catalytic | Woodstove or Fireplace Insert | 130.9532 | A | CEC Survey | 2017 | 15 | I | 147.7364 | TON | 8 | 1.1282 | 1.3006 | 0.86742
31061 | 31 | NE | 061 | Franklin |  | 2104008510 | Furnace: Indoor, cordwood-fired, non-EPA certified | Furnace | 16.7032 | A | CEC Survey | 2017 | 15 | I | 30.462 | TON | 8 | 1.8237 | 1.16 | 1.5722
31061 | 31 | NE | 061 | Franklin |  | 2104008530 | Furnace: Indoor, pellet-fired, general | Furnace-Pellet | 1.3543 | A | CEC Survey | 2017 | 15 | I | 2.4699 | TON | 8 | 1.8237 | 1.16 | 1.5722
31061 | 31 | NE | 061 | Franklin |  | 2104008610 | Hydronic heater: outdoor | Hydronic heater | 16.2518 | A | CEC Survey | 2017 | 15 | I | 29.6387 | TON | 8 | 1.8237 | 1.16 | 1.5722
31061 | 31 | NE | 061 | Franklin |  | 2104008620 | Hydronic heater: indoor | Hydronic heater | 10.3831 | A | CEC Survey | 2017 | 15 | I | 18.9358 | TON | 8 | 1.8237 | 1.16 | 1.5722
31061 | 31 | NE | 061 | Franklin |  | 2104008630 | Hydronic heater: pellet-fired | Pellet Hydronic Heater | 0.45144 | A | CEC Survey | 2017 | 15 | I | 0.8233 | TON | 8 | 1.8237 | 1.16 | 1.5722
31061 | 31 | NE | 061 | Franklin |  | 2104008100 | Fireplace: general | Fireplace: general | 103.9864 | A | CEC Survey | 2017 | 15 | I | 33.8116 | TON | 8 | 0.32515 | 1.16 | 0.28031
31061 | 31 | NE | 061 | Franklin |  | 2104008210 | Woodstove: fireplace inserts; non-EPA certified | Woodstove or Fireplace Insert | 7.9444 | A | CEC Survey | 2017 | 15 | I | 2.1249 | TON | 8 | 0.26747 | 1.16 | 0.23057
31061 | 31 | NE | 061 | Franklin |  | 2104008220 | Woodstove: fireplace inserts; EPA certified; non-catalytic | Woodstove or Fireplace Insert | 35.0879 | A | CEC Survey | 2017 | 15 | I | 9.3848 | TON | 8 | 0.26747 | 1.16 | 0.23057
31061 | 31 | NE | 061 | Franklin |  | 2104008230 | Woodstove: fireplace inserts; EPA certified; catalytic | Woodstove or Fireplace Insert | 23.1713 | A | CEC Survey | 2017 | 15 | I | 6.1975 | TON | 8 | 0.26747 | 1.16 | 0.23057
31061 | 31 | NE | 061 | Franklin |  | 2104008700 | Outdoor wood burning device, NEC (fire-pits, chimeas, etc) |  | 234.5904 | A | CEC Survey | 2017 | 15 | I | 46.4437 | TON | 8 | 0.19798 | 1.16 | 0.17067
31061 | 31 | NE | 061 | Franklin |  | 2104008400 | Woodstove: pellet-fired, general | Pellet Woodstove | 73.7258 | A | CEC Survey | 2017 | 15 | I | 21.9603 | TON | 8 | 0.29786 | 1.16 | 0.25678
31061 | 31 | NE | 061 | Franklin |  | 2104009000 | Wax Log; Total: All Combustor Types |  | 21.9292 | A | CEC Survey | 2017 | 15 | I | 17.1156 | TON | 8 | 0.78049 | 1.16 | 0.67284
31061 | 31 | NE | 061 | Franklin |  | 2104008310 | Woodstove: freestanding; non-EPA certified | Woodstove or Fireplace Insert | 24.9479 | A | CEC Survey | 2017 | 15 | I | 25.2869 | TON | 8 | 1.0136 | 1.16 | 0.87378
31061 | 31 | NE | 061 | Franklin |  | 2104008320 | Woodstove: freestanding; EPA certified; non-catalytic | Woodstove or Fireplace Insert | 110.1867 | A | CEC Survey | 2017 | 15 | I | 111.684 | TON | 8 | 1.0136 | 1.16 | 0.87378
31061 | 31 | NE | 061 | Franklin |  | 2104008330 | Woodstove: freestanding; EPA certified; catalytic | Woodstove or Fireplace Insert | 72.7648 | A | CEC Survey | 2017 | 15 | I | 73.7536 | TON | 8 | 1.0136 | 1.16 | 0.87378
31063 | 31 | NE | 063 | Frontier |  | 2104008510 | Furnace: Indoor, cordwood-fired, non-EPA certified | Furnace | 14.1846 | A | CEC Survey | 2017 | 15 | I | 28.5362 | TON | 8 | 2.0118 | 1.234 | 1.6303
31063 | 31 | NE | 063 | Frontier |  | 2104008530 | Furnace: Indoor, pellet-fired, general | Furnace-Pellet | 1.1501 | A | CEC Survey | 2017 | 15 | I | 2.3137 | TON | 8 | 2.0118 | 1.234 | 1.6303
31063 | 31 | NE | 063 | Frontier |  | 2104008610 | Hydronic heater: outdoor | Hydronic heater | 13.8012 | A | CEC Survey | 2017 | 15 | I | 27.7649 | TON | 8 | 2.0118 | 1.234 | 1.6303
31063 | 31 | NE | 063 | Frontier |  | 2104008620 | Hydronic heater: indoor | Hydronic heater | 8.8174 | A | CEC Survey | 2017 | 15 | I | 17.7387 | TON | 8 | 2.0118 | 1.234 | 1.6303
31063 | 31 | NE | 063 | Frontier |  | 2104008630 | Hydronic heater: pellet-fired | Pellet Hydronic Heater | 0.38337 | A | CEC Survey | 2017 | 15 | I | 0.77125 | TON | 8 | 2.0118 | 1.234 | 1.6303
31063 | 31 | NE | 063 | Frontier |  | 2104008100 | Fireplace: general | Fireplace: general | 56.308 | A | CEC Survey | 2017 | 15 | I | 19.4006 | TON | 8 | 0.34454 | 1.234 | 0.27921
31063 | 31 | NE | 063 | Frontier |  | 2104008210 | Woodstove: fireplace inserts; non-EPA certified | Woodstove or Fireplace Insert | 7.3316 | A | CEC Survey | 2017 | 15 | I | 1.9946 | TON | 8 | 0.27206 | 1.234 | 0.22047
31063 | 31 | NE | 063 | Frontier |  | 2104008220 | Woodstove: fireplace inserts; EPA certified; non-catalytic | Woodstove or Fireplace Insert | 32.3811 | A | CEC Survey | 2017 | 15 | I | 8.8096 | TON | 8 | 0.27206 | 1.234 | 0.22047
31063 | 31 | NE | 063 | Frontier |  | 2104008230 | Woodstove: fireplace inserts; EPA certified; catalytic | Woodstove or Fireplace Insert | 21.3838 | A | CEC Survey | 2017 | 15 | I | 5.8177 | TON | 8 | 0.27206 | 1.234 | 0.22047
31063 | 31 | NE | 063 | Frontier |  | 2104008700 | Outdoor wood burning device, NEC (fire-pits, chimeas, etc) |  | 172.8902 | A | CEC Survey | 2017 | 15 | I | 36.2852 | TON | 8 | 0.20987 | 1.234 | 0.17008
31063 | 31 | NE | 063 | Frontier |  | 2104008400 | Woodstove: pellet-fired, general | Pellet Woodstove | 53.7562 | A | CEC Survey | 2017 | 15 | I | 19.0717 | TON | 8 | 0.35478 | 1.234 | 0.28751
31063 | 31 | NE | 063 | Frontier |  | 2104009000 | Wax Log; Total: All Combustor Types |  | 17.8545 | A | CEC Survey | 2017 | 15 | I | 13.9354 | TON | 8 | 0.78049 | 1.234 | 0.63249
31063 | 31 | NE | 063 | Frontier |  | 2104008310 | Woodstove: freestanding; non-EPA certified | Woodstove or Fireplace Insert | 22.6423 | A | CEC Survey | 2017 | 15 | I | 24.7665 | TON | 8 | 1.0938 | 1.234 | 0.8864
31063 | 31 | NE | 063 | Frontier |  | 2104008320 | Woodstove: freestanding; EPA certified; non-catalytic | Woodstove or Fireplace Insert | 100.0033 | A | CEC Survey | 2017 | 15 | I | 109.3855 | TON | 8 | 1.0938 | 1.234 | 0.8864
31063 | 31 | NE | 063 | Frontier |  | 2104008330 | Woodstove: freestanding; EPA certified; catalytic | Woodstove or Fireplace Insert | 66.0399 | A | CEC Survey | 2017 | 15 | I | 72.2357 | TON | 8 | 1.0938 | 1.234 | 0.8864
31065 | 31 | NE | 065 | Furnas |  | 2104008510 | Furnace: Indoor, cordwood-fired, non-EPA certified | Furnace | 25.3151 | A | CEC Survey | 2017 | 15 | I | 51.7928 | TON | 8 | 2.0459 | 1.3006 | 1.5731
31065 | 31 | NE | 065 | Furnas |  | 2104008530 | Furnace: Indoor, pellet-fired, general | Furnace-Pellet | 2.0526 | A | CEC Survey | 2017 | 15 | I | 4.1994 | TON | 8 | 2.0459 | 1.3006 | 1.5731
31065 | 31 | NE | 065 | Furnas |  | 2104008610 | Hydronic heater: outdoor | Hydronic heater | 24.6309 | A | CEC Survey | 2017 | 15 | I | 50.393 | TON | 8 | 2.0459 | 1.3006 | 1.5731
31065 | 31 | NE | 065 | Furnas |  | 2104008620 | Hydronic heater: indoor | Hydronic heater | 15.7364 | A | CEC Survey | 2017 | 15 | I | 32.1955 | TON | 8 | 2.0459 | 1.3006 | 1.5731
31065 | 31 | NE | 065 | Furnas |  | 2104008630 | Hydronic heater: pellet-fired | Pellet Hydronic Heater | 0.68419 | A | CEC Survey | 2017 | 15 | I | 1.3998 | TON | 8 | 2.0459 | 1.3006 | 1.5731
31065 | 31 | NE | 065 | Furnas |  | 2104008100 | Fireplace: general | Fireplace: general | 151.7497 | A | CEC Survey | 2017 | 15 | I | 55.548 | TON | 8 | 0.36605 | 1.3006 | 0.28145
31065 | 31 | NE | 065 | Furnas |  | 2104008210 | Woodstove: fireplace inserts; non-EPA certified | Woodstove or Fireplace Insert | 12.0255 | A | CEC Survey | 2017 | 15 | I | 3.5781 | TON | 8 | 0.29754 | 1.3006 | 0.22877
31065 | 31 | NE | 065 | Furnas |  | 2104008220 | Woodstove: fireplace inserts; EPA certified; non-catalytic | Woodstove or Fireplace Insert | 53.1124 | A | CEC Survey | 2017 | 15 | I | 15.8032 | TON | 8 | 0.29754 | 1.3006 | 0.22877
31065 | 31 | NE | 065 | Furnas |  | 2104008230 | Woodstove: fireplace inserts; EPA certified; catalytic | Woodstove or Fireplace Insert | 35.0742 | A | CEC Survey | 2017 | 15 | I | 10.4361 | TON | 8 | 0.29754 | 1.3006 | 0.22877
31065 | 31 | NE | 065 | Furnas |  | 2104008700 | Outdoor wood burning device, NEC (fire-pits, chimeas, etc) |  | 352.8575 | A | CEC Survey | 2017 | 15 | I | 78.2263 | TON | 8 | 0.22169 | 1.3006 | 0.17045
31065 | 31 | NE | 065 | Furnas |  | 2104008400 | Woodstove: pellet-fired, general | Pellet Woodstove | 111.2367 | A | CEC Survey | 2017 | 15 | I | 33.2737 | TON | 8 | 0.29912 | 1.3006 | 0.22999
31065 | 31 | NE | 065 | Furnas |  | 2104009000 | Wax Log; Total: All Combustor Types |  | 34.8428 | A | CEC Survey | 2017 | 15 | I | 27.1946 | TON | 8 | 0.78049 | 1.3006 | 0.6001
31065 | 31 | NE | 065 | Furnas |  | 2104008310 | Woodstove: freestanding; non-EPA certified | Woodstove or Fireplace Insert | 38.0405 | A | CEC Survey | 2017 | 15 | I | 43.0214 | TON | 8 | 1.1309 | 1.3006 | 0.86955
31065 | 31 | NE | 065 | Furnas |  | 2104008320 | Woodstove: freestanding; EPA certified; non-catalytic | Woodstove or Fireplace Insert | 168.012 | A | CEC Survey | 2017 | 15 | I | 190.0112 | TON | 8 | 1.1309 | 1.3006 | 0.86955
31065 | 31 | NE | 065 | Furnas |  | 2104008330 | Woodstove: freestanding; EPA certified; catalytic | Woodstove or Fireplace Insert | 110.9513 | A | CEC Survey | 2017 | 15 | I | 125.4791 | TON | 8 | 1.1309 | 1.3006 | 0.86955
31067 | 31 | NE | 067 | Gage |  | 2104008510 | Furnace: Indoor, cordwood-fired, non-EPA certified | Furnace | 68.9402 | A | CEC Survey | 2017 | 15 | I | 150.8537 | TON | 8 | 2.1882 | 1.4015 | 1.5613
31067 | 31 | NE | 067 | Gage |  | 2104008530 | Furnace: Indoor, pellet-fired, general | Furnace-Pellet | 5.5897 | A | CEC Survey | 2017 | 15 | I | 12.2314 | TON | 8 | 2.1882 | 1.4015 | 1.5613
31067 | 31 | NE | 067 | Gage |  | 2104008610 | Hydronic heater: outdoor | Hydronic heater | 67.0769 | A | CEC Survey | 2017 | 15 | I | 146.7766 | TON | 8 | 2.1882 | 1.4015 | 1.5613
31067 | 31 | NE | 067 | Gage |  | 2104008620 | Hydronic heater: indoor | Hydronic heater | 42.8547 | A | CEC Survey | 2017 | 15 | I | 93.7739 | TON | 8 | 2.1882 | 1.4015 | 1.5613
31067 | 31 | NE | 067 | Gage |  | 2104008630 | Hydronic heater: pellet-fired | Pellet Hydronic Heater | 1.8632 | A | CEC Survey | 2017 | 15 | I | 4.0771 | TON | 8 | 2.1882 | 1.4015 | 1.5613
31067 | 31 | NE | 067 | Gage |  | 2104008100 | Fireplace: general | Fireplace: general | 631.2267 | A | CEC Survey | 2017 | 15 | I | 209.9196 | TON | 8 | 0.33256 | 1.4015 | 0.23729
31067 | 31 | NE | 067 | Gage |  | 2104008210 | Woodstove: fireplace inserts; non-EPA certified | Woodstove or Fireplace Insert | 52.8743 | A | CEC Survey | 2017 | 15 | I | 17.837 | TON | 8 | 0.33735 | 1.4015 | 0.2407
31067 | 31 | NE | 067 | Gage |  | 2104008220 | Woodstove: fireplace inserts; EPA certified; non-catalytic | Woodstove or Fireplace Insert | 233.5282 | A | CEC Survey | 2017 | 15 | I | 78.78 | TON | 8 | 0.33735 | 1.4015 | 0.2407
31067 | 31 | NE | 067 | Gage |  | 2104008230 | Woodstove: fireplace inserts; EPA certified; catalytic | Woodstove or Fireplace Insert | 154.2168 | A | CEC Survey | 2017 | 15 | I | 52.0246 | TON | 8 | 0.33735 | 1.4015 | 0.2407
31067 | 31 | NE | 067 | Gage |  | 2104008700 | Outdoor wood burning device, NEC (fire-pits, chimeas, etc) |  | 1344.5736 | A | CEC Survey | 2017 | 15 | I | 316.9437 | TON | 8 | 0.23572 | 1.4015 | 0.16819
31067 | 31 | NE | 067 | Gage |  | 2104008400 | Woodstove: pellet-fired, general | Pellet Woodstove | 341.3028 | A | CEC Survey | 2017 | 15 | I | 92.9422 | TON | 8 | 0.27232 | 1.4015 | 0.1943
31067 | 31 | NE | 067 | Gage |  | 2104009000 | Wax Log; Total: All Combustor Types |  | 148.467 | A | CEC Survey | 2017 | 15 | I | 115.8777 | TON | 8 | 0.78049 | 1.4015 | 0.5569
31067 | 31 | NE | 067 | Gage |  | 2104008310 | Woodstove: freestanding; non-EPA certified | Woodstove or Fireplace Insert | 127.4721 | A | CEC Survey | 2017 | 15 | I | 137.6996 | TON | 8 | 1.0802 | 1.4015 | 0.77077
31067 | 31 | NE | 067 | Gage |  | 2104008320 | Woodstove: freestanding; EPA certified; non-catalytic | Woodstove or Fireplace Insert | 563.0017 | A | CEC Survey | 2017 | 15 | I | 608.1732 | TON | 8 | 1.0802 | 1.4015 | 0.77077
31067 | 31 | NE | 067 | Gage |  | 2104008330 | Woodstove: freestanding; EPA certified; catalytic | Woodstove or Fireplace Insert | 371.7936 | A | CEC Survey | 2017 | 15 | I | 401.6238 | TON | 8 | 1.0802 | 1.4015 | 0.77077
31069 | 31 | NE | 069 | Garden |  | 2104008510 | Furnace: Indoor, cordwood-fired, non-EPA certified | Furnace | 14.4575 | A | CEC Survey | 2017 | 15 | I | 31.0526 | TON | 8 | 2.1479 | 1.3006 | 1.6514
31069 | 31 | NE | 069 | Garden |  | 2104008530 | Furnace: Indoor, pellet-fired, general | Furnace-Pellet | 1.1722 | A | CEC Survey | 2017 | 15 | I | 2.5178 | TON | 8 | 2.1479 | 1.3006 | 1.6514
31069 | 31 | NE | 069 | Garden |  | 2104008610 | Hydronic heater: outdoor | Hydronic heater | 14.0667 | A | CEC Survey | 2017 | 15 | I | 30.2134 | TON | 8 | 2.1479 | 1.3006 | 1.6514
31069 | 31 | NE | 069 | Garden |  | 2104008620 | Hydronic heater: indoor | Hydronic heater | 8.9871 | A | CEC Survey | 2017 | 15 | I | 19.303 | TON | 8 | 2.1479 | 1.3006 | 1.6514
31069 | 31 | NE | 069 | Garden |  | 2104008630 | Hydronic heater: pellet-fired | Pellet Hydronic Heater | 0.39074 | A | CEC Survey | 2017 | 15 | I | 0.83926 | TON | 8 | 2.1479 | 1.3006 | 1.6514
31069 | 31 | NE | 069 | Garden |  | 2104008100 | Fireplace: general | Fireplace: general | 51.4613 | A | CEC Survey | 2017 | 15 | I | 18.6371 | TON | 8 | 0.36216 | 1.3006 | 0.27845
31069 | 31 | NE | 069 | Garden |  | 2104008210 | Woodstove: fireplace inserts; non-EPA certified | Woodstove or Fireplace Insert | 6.0394 | A | CEC Survey | 2017 | 15 | I | 1.7643 | TON | 8 | 0.29213 | 1.3006 | 0.22461
31069 | 31 | NE | 069 | Garden |  | 2104008220 | Woodstove: fireplace inserts; EPA certified; non-catalytic | Woodstove or Fireplace Insert | 26.6741 | A | CEC Survey | 2017 | 15 | I | 7.7924 | TON | 8 | 0.29213 | 1.3006 | 0.22461
31069 | 31 | NE | 069 | Garden |  | 2104008230 | Woodstove: fireplace inserts; EPA certified; catalytic | Woodstove or Fireplace Insert | 17.615 | A | CEC Survey | 2017 | 15 | I | 5.1459 | TON | 8 | 0.29213 | 1.3006 | 0.22461
31069 | 31 | NE | 069 | Garden |  | 2104008700 | Outdoor wood burning device, NEC (fire-pits, chimeas, etc) |  | 154.2768 | A | CEC Survey | 2017 | 15 | I | 34.0989 | TON | 8 | 0.22102 | 1.3006 | 0.16994
31069 | 31 | NE | 069 | Garden |  | 2104008400 | Woodstove: pellet-fired, general | Pellet Woodstove | 48.9351 | A | CEC Survey | 2017 | 15 | I | 19.2854 | TON | 8 | 0.3941 | 1.3006 | 0.30301
31069 | 31 | NE | 069 | Garden |  | 2104009000 | Wax Log; Total: All Combustor Types |  | 14.3895 | A | CEC Survey | 2017 | 15 | I | 11.2309 | TON | 8 | 0.78049 | 1.3006 | 0.6001
31069 | 31 | NE | 069 | Garden |  | 2104008310 | Woodstove: freestanding; non-EPA certified | Woodstove or Fireplace Insert | 20.2084 | A | CEC Survey | 2017 | 15 | I | 23.4078 | TON | 8 | 1.1583 | 1.3006 | 0.89061
31069 | 31 | NE | 069 | Garden |  | 2104008320 | Woodstove: freestanding; EPA certified; non-catalytic | Woodstove or Fireplace Insert | 89.2538 | A | CEC Survey | 2017 | 15 | I | 103.3846 | TON | 8 | 1.1583 | 1.3006 | 0.89061
31069 | 31 | NE | 069 | Garden |  | 2104008330 | Woodstove: freestanding; EPA certified; catalytic | Woodstove or Fireplace Insert | 58.9412 | A | CEC Survey | 2017 | 15 | I | 68.2729 | TON | 8 | 1.1583 | 1.3006 | 0.89061
31071 | 31 | NE | 071 | Garfield |  | 2104008510 | Furnace: Indoor, cordwood-fired, non-EPA certified | Furnace | 13.9129 | A | CEC Survey | 2017 | 15 | I | 28.616 | TON | 8 | 2.0568 | 1.2325 | 1.6688
31071 | 31 | NE | 071 | Garfield |  | 2104008530 | Furnace: Indoor, pellet-fired, general | Furnace-Pellet | 1.1281 | A | CEC Survey | 2017 | 15 | I | 2.3202 | TON | 8 | 2.0568 | 1.2325 | 1.6688
31071 | 31 | NE | 071 | Garfield |  | 2104008610 | Hydronic heater: outdoor | Hydronic heater | 13.5368 | A | CEC Survey | 2017 | 15 | I | 27.8426 | TON | 8 | 2.0568 | 1.2325 | 1.6688
31071 | 31 | NE | 071 | Garfield |  | 2104008620 | Hydronic heater: indoor | Hydronic heater | 8.6485 | A | CEC Survey | 2017 | 15 | I | 17.7883 | TON | 8 | 2.0568 | 1.2325 | 1.6688
31071 | 31 | NE | 071 | Garfield |  | 2104008630 | Hydronic heater: pellet-fired | Pellet Hydronic Heater | 0.37602 | A | CEC Survey | 2017 | 15 | I | 0.77341 | TON | 8 | 2.0568 | 1.2325 | 1.6688
31071 | 31 | NE | 071 | Garfield |  | 2104008100 | Fireplace: general | Fireplace: general | 53.8167 | A | CEC Survey | 2017 | 15 | I | 17.8631 | TON | 8 | 0.33192 | 1.2325 | 0.26931
31071 | 31 | NE | 071 | Garfield |  | 2104008210 | Woodstove: fireplace inserts; non-EPA certified | Woodstove or Fireplace Insert | 5.4798 | A | CEC Survey | 2017 | 15 | I | 1.5146 | TON | 8 | 0.2764 | 1.2325 | 0.22426
31071 | 31 | NE | 071 | Garfield |  | 2104008220 | Woodstove: fireplace inserts; EPA certified; non-catalytic | Woodstove or Fireplace Insert | 24.2024 | A | CEC Survey | 2017 | 15 | I | 6.6895 | TON | 8 | 0.2764 | 1.2325 | 0.22426
31071 | 31 | NE | 071 | Garfield |  | 2104008230 | Woodstove: fireplace inserts; EPA certified; catalytic | Woodstove or Fireplace Insert | 15.9827 | A | CEC Survey | 2017 | 15 | I | 4.4176 | TON | 8 | 0.2764 | 1.2325 | 0.22426
31071 | 31 | NE | 071 | Garfield |  | 2104008700 | Outdoor wood burning device, NEC (fire-pits, chimeas, etc) |  | 142.3934 | A | CEC Survey | 2017 | 15 | I | 29.9233 | TON | 8 | 0.21015 | 1.2325 | 0.1705
31071 | 31 | NE | 071 | Garfield |  | 2104008400 | Woodstove: pellet-fired, general | Pellet Woodstove | 44.885 | A | CEC Survey | 2017 | 15 | I | 18.5219 | TON | 8 | 0.41265 | 1.2325 | 0.33481
31071 | 31 | NE | 071 | Garfield |  | 2104009000 | Wax Log; Total: All Combustor Types |  | 14.3253 | A | CEC Survey | 2017 | 15 | I | 11.1809 | TON | 8 | 0.78049 | 1.2325 | 0.63326
31071 | 31 | NE | 071 | Garfield |  | 2104008310 | Woodstove: freestanding; non-EPA certified | Woodstove or Fireplace Insert | 18.6242 | A | CEC Survey | 2017 | 15 | I | 20.9184 | TON | 8 | 1.1232 | 1.2325 | 0.91131
31071 | 31 | NE | 071 | Garfield |  | 2104008320 | Woodstove: freestanding; EPA certified; non-catalytic | Woodstove or Fireplace Insert | 82.257 | A | CEC Survey | 2017 | 15 | I | 92.3898 | TON | 8 | 1.1232 | 1.2325 | 0.91131
31071 | 31 | NE | 071 | Garfield |  | 2104008330 | Woodstove: freestanding; EPA certified; catalytic | Woodstove or Fireplace Insert | 54.3206 | A | CEC Survey | 2017 | 15 | I | 61.0121 | TON | 8 | 1.1232 | 1.2325 | 0.91131
31073 | 31 | NE | 073 | Gosper |  | 2104008510 | Furnace: Indoor, cordwood-fired, non-EPA certified | Furnace | 11.4155 | A | CEC Survey | 2017 | 15 | I | 23.889 | TON | 8 | 2.0927 | 1.3006 | 1.609
31073 | 31 | NE | 073 | Gosper |  | 2104008530 | Furnace: Indoor, pellet-fired, general | Furnace-Pellet | 0.92559 | A | CEC Survey | 2017 | 15 | I | 1.9369 | TON | 8 | 2.0927 | 1.3006 | 1.609
31073 | 31 | NE | 073 | Gosper |  | 2104008610 | Hydronic heater: outdoor | Hydronic heater | 11.107 | A | CEC Survey | 2017 | 15 | I | 23.2433 | TON | 8 | 2.0927 | 1.3006 | 1.609
31073 | 31 | NE | 073 | Gosper |  | 2104008620 | Hydronic heater: indoor | Hydronic heater | 7.0962 | A | CEC Survey | 2017 | 15 | I | 14.8499 | TON | 8 | 2.0927 | 1.3006 | 1.609
31073 | 31 | NE | 073 | Gosper |  | 2104008630 | Hydronic heater: pellet-fired | Pellet Hydronic Heater | 0.30853 | A | CEC Survey | 2017 | 15 | I | 0.64565 | TON | 8 | 2.0927 | 1.3006 | 1.609
31073 | 31 | NE | 073 | Gosper |  | 2104008100 | Fireplace: general | Fireplace: general | 47.9045 | A | CEC Survey | 2017 | 15 | I | 17.4028 | TON | 8 | 0.36328 | 1.3006 | 0.27932
31073 | 31 | NE | 073 | Gosper |  | 2104008210 | Woodstove: fireplace inserts; non-EPA certified | Woodstove or Fireplace Insert | 5.9373 | A | CEC Survey | 2017 | 15 | I | 1.7304 | TON | 8 | 0.29145 | 1.3006 | 0.22409
31073 | 31 | NE | 073 | Gosper |  | 2104008220 | Woodstove: fireplace inserts; EPA certified; non-catalytic | Woodstove or Fireplace Insert | 26.2233 | A | CEC Survey | 2017 | 15 | I | 7.6428 | TON | 8 | 0.29145 | 1.3006 | 0.22409
31073 | 31 | NE | 073 | Gosper |  | 2104008230 | Woodstove: fireplace inserts; EPA certified; catalytic | Woodstove or Fireplace Insert | 17.3173 | A | CEC Survey | 2017 | 15 | I | 5.0471 | TON | 8 | 0.29145 | 1.3006 | 0.22409
31073 | 31 | NE | 073 | Gosper |  | 2104008700 | Outdoor wood burning device, NEC (fire-pits, chimeas, etc) |  | 144.0552 | A | CEC Survey | 2017 | 15 | I | 31.8601 | TON | 8 | 0.22117 | 1.3006 | 0.17005
31073 | 31 | NE | 073 | Gosper |  | 2104008400 | Woodstove: pellet-fired, general | Pellet Woodstove | 45.1277 | A | CEC Survey | 2017 | 15 | I | 15.4481 | TON | 8 | 0.34232 | 1.3006 | 0.2632
31073 | 31 | NE | 073 | Gosper |  | 2104009000 | Wax Log; Total: All Combustor Types |  | 14.197 | A | CEC Survey | 2017 | 15 | I | 11.0807 | TON | 8 | 0.78049 | 1.3006 | 0.6001
31073 | 31 | NE | 073 | Gosper |  | 2104008310 | Woodstove: freestanding; non-EPA certified | Woodstove or Fireplace Insert | 18.2071 | A | CEC Survey | 2017 | 15 | I | 20.8675 | TON | 8 | 1.1461 | 1.3006 | 0.88122
31073 | 31 | NE | 073 | Gosper |  | 2104008320 | Woodstove: freestanding; EPA certified; non-catalytic | Woodstove or Fireplace Insert | 80.4148 | A | CEC Survey | 2017 | 15 | I | 92.165 | TON | 8 | 1.1461 | 1.3006 | 0.88122
31073 | 31 | NE | 073 | Gosper |  | 2104008330 | Woodstove: freestanding; EPA certified; catalytic | Woodstove or Fireplace Insert | 53.1041 | A | CEC Survey | 2017 | 15 | I | 60.8637 | TON | 8 | 1.1461 | 1.3006 | 0.88122
31075 | 31 | NE | 075 | Grant |  | 2104008510 | Furnace: Indoor, cordwood-fired, non-EPA certified | Furnace | 5.5201 | A | CEC Survey | 2017 | 15 | I | 12.3617 | TON | 8 | 2.2394 | 1.3006 | 1.7218
31075 | 31 | NE | 075 | Grant |  | 2104008530 | Furnace: Indoor, pellet-fired, general | Furnace-Pellet | 0.44757 | A | CEC Survey | 2017 | 15 | I | 1.0023 | TON | 8 | 2.2394 | 1.3006 | 1.7218
31075 | 31 | NE | 075 | Grant |  | 2104008610 | Hydronic heater: outdoor | Hydronic heater | 5.3709 | A | CEC Survey | 2017 | 15 | I | 12.0276 | TON | 8 | 2.2394 | 1.3006 | 1.7218
31075 | 31 | NE | 075 | Grant |  | 2104008620 | Hydronic heater: indoor | Hydronic heater | 3.4314 | A | CEC Survey | 2017 | 15 | I | 7.6843 | TON | 8 | 2.2394 | 1.3006 | 1.7218
31075 | 31 | NE | 075 | Grant |  | 2104008630 | Hydronic heater: pellet-fired | Pellet Hydronic Heater | 0.14919 | A | CEC Survey | 2017 | 15 | I | 0.3341 | TON | 8 | 2.2394 | 1.3006 | 1.7218
31075 | 31 | NE | 075 | Grant |  | 2104008100 | Fireplace: general | Fireplace: general | 9.1746 | A | CEC Survey | 2017 | 15 | I | 3.2606 | TON | 8 | 0.35539 | 1.3006 | 0.27325
31075 | 31 | NE | 075 | Grant |  | 2104008210 | Woodstove: fireplace inserts; non-EPA certified | Woodstove or Fireplace Insert | 2.4701 | A | CEC Survey | 2017 | 15 | I | 0.68623 | TON | 8 | 0.27781 | 1.3006 | 0.2136
31075 | 31 | NE | 075 | Grant |  | 2104008220 | Woodstove: fireplace inserts; EPA certified; non-catalytic | Woodstove or Fireplace Insert | 10.9097 | A | CEC Survey | 2017 | 15 | I | 3.0309 | TON | 8 | 0.27781 | 1.3006 | 0.2136
31075 | 31 | NE | 075 | Grant |  | 2104008230 | Woodstove: fireplace inserts; EPA certified; catalytic | Woodstove or Fireplace Insert | 7.2045 | A | CEC Survey | 2017 | 15 | I | 2.0015 | TON | 8 | 0.27781 | 1.3006 | 0.2136
31075 | 31 | NE | 075 | Grant |  | 2104008700 | Outdoor wood burning device, NEC (fire-pits, chimeas, etc) |  | 43.8103 | A | CEC Survey | 2017 | 15 | I | 9.7184 | TON | 8 | 0.22183 | 1.3006 | 0.17056
31075 | 31 | NE | 075 | Grant |  | 2104008400 | Woodstove: pellet-fired, general | Pellet Woodstove | 13.8323 | A | CEC Survey | 2017 | 15 | I | 7.4891 | TON | 8 | 0.54142 | 1.3006 | 0.41629
31075 | 31 | NE | 075 | Grant |  | 2104009000 | Wax Log; Total: All Combustor Types |  | 4.3955 | A | CEC Survey | 2017 | 15 | I | 3.4306 | TON | 8 | 0.78049 | 1.3006 | 0.6001
31075 | 31 | NE | 075 | Grant |  | 2104008310 | Woodstove: freestanding; non-EPA certified | Woodstove or Fireplace Insert | 7.8854 | A | CEC Survey | 2017 | 15 | I | 9.4219 | TON | 8 | 1.1949 | 1.3006 | 0.9187
31075 | 31 | NE | 075 | Grant |  | 2104008320 | Woodstove: freestanding; EPA certified; non-catalytic | Woodstove or Fireplace Insert | 34.827 | A | CEC Survey | 2017 | 15 | I | 41.6132 | TON | 8 | 1.1949 | 1.3006 | 0.9187
31075 | 31 | NE | 075 | Grant |  | 2104008330 | Woodstove: freestanding; EPA certified; catalytic | Woodstove or Fireplace Insert | 22.999 | A | CEC Survey | 2017 | 15 | I | 27.4804 | TON | 8 | 1.1949 | 1.3006 | 0.9187
31077 | 31 | NE | 077 | Greeley |  | 2104008510 | Furnace: Indoor, cordwood-fired, non-EPA certified | Furnace | 16.0004 | A | CEC Survey | 2017 | 15 | I | 34.3697 | TON | 8 | 2.148 | 1.3006 | 1.6516
31077 | 31 | NE | 077 | Greeley |  | 2104008530 | Furnace: Indoor, pellet-fired, general | Furnace-Pellet | 1.2973 | A | CEC Survey | 2017 | 15 | I | 2.7867 | TON | 8 | 2.148 | 1.3006 | 1.6516
31077 | 31 | NE | 077 | Greeley |  | 2104008610 | Hydronic heater: outdoor | Hydronic heater | 15.568 | A | CEC Survey | 2017 | 15 | I | 33.4407 | TON | 8 | 2.148 | 1.3006 | 1.6516
31077 | 31 | NE | 077 | Greeley |  | 2104008620 | Hydronic heater: indoor | Hydronic heater | 9.9462 | A | CEC Survey | 2017 | 15 | I | 21.3649 | TON | 8 | 2.148 | 1.3006 | 1.6516
31077 | 31 | NE | 077 | Greeley |  | 2104008630 | Hydronic heater: pellet-fired | Pellet Hydronic Heater | 0.43244 | A | CEC Survey | 2017 | 15 | I | 0.92891 | TON | 8 | 2.148 | 1.3006 | 1.6516
31077 | 31 | NE | 077 | Greeley |  | 2104008100 | Fireplace: general | Fireplace: general | 52.4019 | A | CEC Survey | 2017 | 15 | I | 18.923 | TON | 8 | 0.36111 | 1.3006 | 0.27765
31077 | 31 | NE | 077 | Greeley |  | 2104008210 | Woodstove: fireplace inserts; non-EPA certified | Woodstove or Fireplace Insert | 7.0797 | A | CEC Survey | 2017 | 15 | I | 2.1037 | TON | 8 | 0.29715 | 1.3006 | 0.22847
31077 | 31 | NE | 077 | Greeley |  | 2104008220 | Woodstove: fireplace inserts; EPA certified; non-catalytic | Woodstove or Fireplace Insert | 31.2685 | A | CEC Survey | 2017 | 15 | I | 9.2915 | TON | 8 | 0.29715 | 1.3006 | 0.22847
31077 | 31 | NE | 077 | Greeley |  | 2104008230 | Woodstove: fireplace inserts; EPA certified; catalytic | Woodstove or Fireplace Insert | 20.649 | A | CEC Survey | 2017 | 15 | I | 6.1359 | TON | 8 | 0.29715 | 1.3006 | 0.22847
31077 | 31 | NE | 077 | Greeley |  | 2104008700 | Outdoor wood burning device, NEC (fire-pits, chimeas, etc) |  | 168.5774 | A | CEC Survey | 2017 | 15 | I | 37.2957 | TON | 8 | 0.22124 | 1.3006 | 0.1701
31077 | 31 | NE | 077 | Greeley |  | 2104008400 | Woodstove: pellet-fired, general | Pellet Woodstove | 53.6138 | A | CEC Survey | 2017 | 15 | I | 21.8808 | TON | 8 | 0.40812 | 1.3006 | 0.31379
31077 | 31 | NE | 077 | Greeley |  | 2104009000 | Wax Log; Total: All Combustor Types |  | 16.2824 | A | CEC Survey | 2017 | 15 | I | 12.7084 | TON | 8 | 0.78049 | 1.3006 | 0.6001
31077 | 31 | NE | 077 | Greeley |  | 2104008310 | Woodstove: freestanding; non-EPA certified | Woodstove or Fireplace Insert | 23.037 | A | CEC Survey | 2017 | 15 | I | 26.6186 | TON | 8 | 1.1555 | 1.3006 | 0.88841
31077 | 31 | NE | 077 | Greeley |  | 2104008320 | Woodstove: freestanding; EPA certified; non-catalytic | Woodstove or Fireplace Insert | 101.7467 | A | CEC Survey | 2017 | 15 | I | 117.5655 | TON | 8 | 1.1555 | 1.3006 | 0.88841
31077 | 31 | NE | 077 | Greeley |  | 2104008330 | Woodstove: freestanding; EPA certified; catalytic | Woodstove or Fireplace Insert | 67.1912 | A | CEC Survey | 2017 | 15 | I | 77.6376 | TON | 8 | 1.1555 | 1.3006 | 0.88841
31079 | 31 | NE | 079 | Hall |  | 2104008510 | Furnace: Indoor, cordwood-fired, non-EPA certified | Furnace | 108.8782 | A | CEC Survey | 2017 | 15 | I | 202.1632 | TON | 8 | 1.8568 | 1.193 | 1.5564
31079 | 31 | NE | 079 | Hall |  | 2104008530 | Furnace: Indoor, pellet-fired, general | Furnace-Pellet | 8.828 | A | CEC Survey | 2017 | 15 | I | 16.3916 | TON | 8 | 1.8568 | 1.193 | 1.5564
31079 | 31 | NE | 079 | Hall |  | 2104008610 | Hydronic heater: outdoor | Hydronic heater | 105.9356 | A | CEC Survey | 2017 | 15 | I | 196.6993 | TON | 8 | 1.8568 | 1.193 | 1.5564
31079 | 31 | NE | 079 | Hall |  | 2104008620 | Hydronic heater: indoor | Hydronic heater | 67.6811 | A | CEC Survey | 2017 | 15 | I | 125.669 | TON | 8 | 1.8568 | 1.193 | 1.5564
31079 | 31 | NE | 079 | Hall |  | 2104008630 | Hydronic heater: pellet-fired | Pellet Hydronic Heater | 2.9427 | A | CEC Survey | 2017 | 15 | I | 5.4639 | TON | 8 | 1.8568 | 1.193 | 1.5564
31079 | 31 | NE | 079 | Hall |  | 2104008100 | Fireplace: general | Fireplace: general | 1860.8313 | A | CEC Survey | 2017 | 15 | I | 479.1981 | TON | 8 | 0.25752 | 1.193 | 0.21586
31079 | 31 | NE | 079 | Hall |  | 2104008210 | Woodstove: fireplace inserts; non-EPA certified | Woodstove or Fireplace Insert | 90.0655 | A | CEC Survey | 2017 | 15 | I | 24.706 | TON | 8 | 0.27431 | 1.193 | 0.22993
31079 | 31 | NE | 079 | Hall |  | 2104008220 | Woodstove: fireplace inserts; EPA certified; non-catalytic | Woodstove or Fireplace Insert | 397.7894 | A | CEC Survey | 2017 | 15 | I | 109.118 | TON | 8 | 0.27431 | 1.193 | 0.22993
31079 | 31 | NE | 079 | Hall |  | 2104008230 | Woodstove: fireplace inserts; EPA certified; catalytic | Woodstove or Fireplace Insert | 262.6911 | A | CEC Survey | 2017 | 15 | I | 72.059 | TON | 8 | 0.27431 | 1.193 | 0.22993
31079 | 31 | NE | 079 | Hall |  | 2104008700 | Outdoor wood burning device, NEC (fire-pits, chimeas, etc) |  | 2745.9095 | A | CEC Survey | 2017 | 15 | I | 548.3375 | TON | 8 | 0.19969 | 1.193 | 0.16739
31079 | 31 | NE | 079 | Hall |  | 2104008400 | Woodstove: pellet-fired, general | Pellet Woodstove | 603.2694 | A | CEC Survey | 2017 | 15 | I | 139.9032 | TON | 8 | 0.23191 | 1.193 | 0.19439
31079 | 31 | NE | 079 | Hall |  | 2104009000 | Wax Log; Total: All Combustor Types |  | 366.0262 | A | CEC Survey | 2017 | 15 | I | 285.6814 | TON | 8 | 0.78049 | 1.193 | 0.65423
31079 | 31 | NE | 079 | Hall |  | 2104008310 | Woodstove: freestanding; non-EPA certified | Woodstove or Fireplace Insert | 205.6132 | A | CEC Survey | 2017 | 15 | I | 171.1618 | TON | 8 | 0.83245 | 1.193 | 0.69777
31079 | 31 | NE | 079 | Hall |  | 2104008320 | Woodstove: freestanding; EPA certified; non-catalytic | Woodstove or Fireplace Insert | 908.1248 | A | CEC Survey | 2017 | 15 | I | 755.9645 | TON | 8 | 0.83245 | 1.193 | 0.69777
31079 | 31 | NE | 079 | Hall |  | 2104008330 | Woodstove: freestanding; EPA certified; catalytic | Woodstove or Fireplace Insert | 599.7051 | A | CEC Survey | 2017 | 15 | I | 499.2218 | TON | 8 | 0.83245 | 1.193 | 0.69777
31081 | 31 | NE | 081 | Hamilton |  | 2104008510 | Furnace: Indoor, cordwood-fired, non-EPA certified | Furnace | 33.6996 | A | CEC Survey | 2017 | 15 | I | 56.9654 | TON | 8 | 1.6904 | 1.0653 | 1.5868
31081 | 31 | NE | 081 | Hamilton |  | 2104008530 | Furnace: Indoor, pellet-fired, general | Furnace-Pellet | 2.7324 | A | CEC Survey | 2017 | 15 | I | 4.6188 | TON | 8 | 1.6904 | 1.0653 | 1.5868
31081 | 31 | NE | 081 | Hamilton |  | 2104008610 | Hydronic heater: outdoor | Hydronic heater | 32.7888 | A | CEC Survey | 2017 | 15 | I | 55.4258 | TON | 8 | 1.6904 | 1.0653 | 1.5868
31081 | 31 | NE | 081 | Hamilton |  | 2104008620 | Hydronic heater: indoor | Hydronic heater | 20.9484 | A | CEC Survey | 2017 | 15 | I | 35.4109 | TON | 8 | 1.6904 | 1.0653 | 1.5868
31081 | 31 | NE | 081 | Hamilton |  | 2104008630 | Hydronic heater: pellet-fired | Pellet Hydronic Heater | 0.9108 | A | CEC Survey | 2017 | 15 | I | 1.5396 | TON | 8 | 1.6904 | 1.0653 | 1.5868
31081 | 31 | NE | 081 | Hamilton |  | 2104008100 | Fireplace: general | Fireplace: general | 276.9553 | A | CEC Survey | 2017 | 15 | I | 71.3401 | TON | 8 | 0.25759 | 1.0653 | 0.2418
31081 | 31 | NE | 081 | Hamilton |  | 2104008210 | Woodstove: fireplace inserts; non-EPA certified | Woodstove or Fireplace Insert | 21.2815 | A | CEC Survey | 2017 | 15 | I | 5.2048 | TON | 8 | 0.24457 | 1.0653 | 0.22958
31081 | 31 | NE | 081 | Hamilton |  | 2104008220 | Woodstove: fireplace inserts; EPA certified; non-catalytic | Woodstove or Fireplace Insert | 93.9931 | A | CEC Survey | 2017 | 15 | I | 22.9877 | TON | 8 | 0.24457 | 1.0653 | 0.22958
31081 | 31 | NE | 081 | Hamilton |  | 2104008230 | Woodstove: fireplace inserts; EPA certified; catalytic | Woodstove or Fireplace Insert | 62.0709 | A | CEC Survey | 2017 | 15 | I | 15.1805 | TON | 8 | 0.24457 | 1.0653 | 0.22958
31081 | 31 | NE | 081 | Hamilton |  | 2104008700 | Outdoor wood burning device, NEC (fire-pits, chimeas, etc) |  | 576.2138 | A | CEC Survey | 2017 | 15 | I | 103.9876 | TON | 8 | 0.18047 | 1.0653 | 0.1694
31081 | 31 | NE | 081 | Hamilton |  | 2104008400 | Woodstove: pellet-fired, general | Pellet Woodstove | 152.965 | A | CEC Survey | 2017 | 15 | I | 44.2658 | TON | 8 | 0.28939 | 1.0653 | 0.27165
31081 | 31 | NE | 081 | Hamilton |  | 2104009000 | Wax Log; Total: All Combustor Types |  | 59.7077 | A | CEC Survey | 2017 | 15 | I | 46.6015 | TON | 8 | 0.78049 | 1.0653 | 0.73265
31081 | 31 | NE | 081 | Hamilton |  | 2104008310 | Woodstove: freestanding; non-EPA certified | Woodstove or Fireplace Insert | 55.8877 | A | CEC Survey | 2017 | 15 | I | 47.6516 | TON | 8 | 0.85263 | 1.0653 | 0.80037
31081 | 31 | NE | 081 | Hamilton |  | 2104008320 | Woodstove: freestanding; EPA certified; non-catalytic | Woodstove or Fireplace Insert | 246.8372 | A | CEC Survey | 2017 | 15 | I | 210.461 | TON | 8 | 0.85263 | 1.0653 | 0.80037
31081 | 31 | NE | 081 | Hamilton |  | 2104008330 | Woodstove: freestanding; EPA certified; catalytic | Woodstove or Fireplace Insert | 163.0057 | A | CEC Survey | 2017 | 15 | I | 138.9837 | TON | 8 | 0.85263 | 1.0653 | 0.80037
31083 | 31 | NE | 083 | Harlan |  | 2104008510 | Furnace: Indoor, cordwood-fired, non-EPA certified | Furnace | 16.9787 | A | CEC Survey | 2017 | 15 | I | 31.8367 | TON | 8 | 1.8751 | 1.17 | 1.6027
31083 | 31 | NE | 083 | Harlan |  | 2104008530 | Furnace: Indoor, pellet-fired, general | Furnace-Pellet | 1.3766 | A | CEC Survey | 2017 | 15 | I | 2.5814 | TON | 8 | 1.8751 | 1.17 | 1.6027
31083 | 31 | NE | 083 | Harlan |  | 2104008610 | Hydronic heater: outdoor | Hydronic heater | 16.5198 | A | CEC Survey | 2017 | 15 | I | 30.9763 | TON | 8 | 1.8751 | 1.17 | 1.6027
31083 | 31 | NE | 083 | Harlan |  | 2104008620 | Hydronic heater: indoor | Hydronic heater | 10.5543 | A | CEC Survey | 2017 | 15 | I | 19.7904 | TON | 8 | 1.8751 | 1.17 | 1.6027
31083 | 31 | NE | 083 | Harlan |  | 2104008630 | Hydronic heater: pellet-fired | Pellet Hydronic Heater | 0.45888 | A | CEC Survey | 2017 | 15 | I | 0.86045 | TON | 8 | 1.8751 | 1.17 | 1.6027
31083 | 31 | NE | 083 | Harlan |  | 2104008100 | Fireplace: general | Fireplace: general | 99.671 | A | CEC Survey | 2017 | 15 | I | 32.3404 | TON | 8 | 0.32447 | 1.17 | 0.27733
31083 | 31 | NE | 083 | Harlan |  | 2104008210 | Woodstove: fireplace inserts; non-EPA certified | Woodstove or Fireplace Insert | 8.9371 | A | CEC Survey | 2017 | 15 | I | 2.2452 | TON | 8 | 0.25122 | 1.17 | 0.21472
31083 | 31 | NE | 083 | Harlan |  | 2104008220 | Woodstove: fireplace inserts; EPA certified; non-catalytic | Woodstove or Fireplace Insert | 39.4723 | A | CEC Survey | 2017 | 15 | I | 9.9163 | TON | 8 | 0.25122 | 1.17 | 0.21472
31083 | 31 | NE | 083 | Harlan |  | 2104008230 | Woodstove: fireplace inserts; EPA certified; catalytic | Woodstove or Fireplace Insert | 26.0666 | A | CEC Survey | 2017 | 15 | I | 6.5485 | TON | 8 | 0.25122 | 1.17 | 0.21472
31083 | 31 | NE | 083 | Harlan |  | 2104008700 | Outdoor wood burning device, NEC (fire-pits, chimeas, etc) |  | 236.8521 | A | CEC Survey | 2017 | 15 | I | 47.1523 | TON | 8 | 0.19908 | 1.17 | 0.17015
31083 | 31 | NE | 083 | Harlan |  | 2104008400 | Woodstove: pellet-fired, general | Pellet Woodstove | 71.765 | A | CEC Survey | 2017 | 15 | I | 21.9484 | TON | 8 | 0.30584 | 1.17 | 0.2614
31083 | 31 | NE | 083 | Harlan |  | 2104009000 | Wax Log; Total: All Combustor Types |  | 25.5065 | A | CEC Survey | 2017 | 15 | I | 19.9077 | TON | 8 | 0.78049 | 1.17 | 0.66709
31083 | 31 | NE | 083 | Harlan |  | 2104008310 | Woodstove: freestanding; non-EPA certified | Woodstove or Fireplace Insert | 27.2422 | A | CEC Survey | 2017 | 15 | I | 28.6517 | TON | 8 | 1.0517 | 1.17 | 0.89892
31083 | 31 | NE | 083 | Harlan |  | 2104008320 | Woodstove: freestanding; EPA certified; non-catalytic | Woodstove or Fireplace Insert | 120.3199 | A | CEC Survey | 2017 | 15 | I | 126.5451 | TON | 8 | 1.0517 | 1.17 | 0.89892
31083 | 31 | NE | 083 | Harlan |  | 2104008330 | Woodstove: freestanding; EPA certified; catalytic | Woodstove or Fireplace Insert | 79.4565 | A | CEC Survey | 2017 | 15 | I | 83.5675 | TON | 8 | 1.0517 | 1.17 | 0.89892
31085 | 31 | NE | 085 | Hayes |  | 2104008510 | Furnace: Indoor, cordwood-fired, non-EPA certified | Furnace | 7.3934 | A | CEC Survey | 2017 | 15 | I | 15.968 | TON | 8 | 2.1598 | 1.3006 | 1.6606
31085 | 31 | NE | 085 | Hayes |  | 2104008530 | Furnace: Indoor, pellet-fired, general | Furnace-Pellet | 0.59947 | A | CEC Survey | 2017 | 15 | I | 1.2947 | TON | 8 | 2.1598 | 1.3006 | 1.6606
31085 | 31 | NE | 085 | Hayes |  | 2104008610 | Hydronic heater: outdoor | Hydronic heater | 7.1936 | A | CEC Survey | 2017 | 15 | I | 15.5364 | TON | 8 | 2.1598 | 1.3006 | 1.6606
31085 | 31 | NE | 085 | Hayes |  | 2104008620 | Hydronic heater: indoor | Hydronic heater | 4.5959 | A | CEC Survey | 2017 | 15 | I | 9.926 | TON | 8 | 2.1598 | 1.3006 | 1.6606
31085 | 31 | NE | 085 | Hayes |  | 2104008630 | Hydronic heater: pellet-fired | Pellet Hydronic Heater | 0.19982 | A | CEC Survey | 2017 | 15 | I | 0.43157 | TON | 8 | 2.1598 | 1.3006 | 1.6606
31085 | 31 | NE | 085 | Hayes |  | 2104008100 | Fireplace: general | Fireplace: general | 15.8086 | A | CEC Survey | 2017 | 15 | I | 5.7716 | TON | 8 | 0.36509 | 1.3006 | 0.28071
31085 | 31 | NE | 085 | Hayes |  | 2104008210 | Woodstove: fireplace inserts; non-EPA certified | Woodstove or Fireplace Insert | 3.9766 | A | CEC Survey | 2017 | 15 | I | 1.1635 | TON | 8 | 0.29259 | 1.3006 | 0.22497
31085 | 31 | NE | 085 | Hayes |  | 2104008220 | Woodstove: fireplace inserts; EPA certified; non-catalytic | Woodstove or Fireplace Insert | 17.5634 | A | CEC Survey | 2017 | 15 | I | 5.1389 | TON | 8 | 0.29259 | 1.3006 | 0.22497
31085 | 31 | NE | 085 | Hayes |  | 2104008230 | Woodstove: fireplace inserts; EPA certified; catalytic | Woodstove or Fireplace Insert | 11.5985 | A | CEC Survey | 2017 | 15 | I | 3.3936 | TON | 8 | 0.29259 | 1.3006 | 0.22497
31085 | 31 | NE | 085 | Hayes |  | 2104008700 | Outdoor wood burning device, NEC (fire-pits, chimeas, etc) |  | 74.6783 | A | CEC Survey | 2017 | 15 | I | 16.5695 | TON | 8 | 0.22188 | 1.3006 | 0.1706
31085 | 31 | NE | 085 | Hayes |  | 2104008400 | Woodstove: pellet-fired, general | Pellet Woodstove | 23.8716 | A | CEC Survey | 2017 | 15 | I | 10.3941 | TON | 8 | 0.43542 | 1.3006 | 0.33478
31085 | 31 | NE | 085 | Hayes |  | 2104009000 | Wax Log; Total: All Combustor Types |  | 6.7857 | A | CEC Survey | 2017 | 15 | I | 5.2962 | TON | 8 | 0.78049 | 1.3006 | 0.6001
31085 | 31 | NE | 085 | Hayes |  | 2104008310 | Woodstove: freestanding; non-EPA certified | Woodstove or Fireplace Insert | 11.9242 | A | CEC Survey | 2017 | 15 | I | 13.5512 | TON | 8 | 1.1364 | 1.3006 | 0.87379
31085 | 31 | NE | 085 | Hayes |  | 2104008320 | Woodstove: freestanding; EPA certified; non-catalytic | Woodstove or Fireplace Insert | 52.6653 | A | CEC Survey | 2017 | 15 | I | 59.8512 | TON | 8 | 1.1364 | 1.3006 | 0.87379
31085 | 31 | NE | 085 | Hayes |  | 2104008330 | Woodstove: freestanding; EPA certified; catalytic | Woodstove or Fireplace Insert | 34.779 | A | CEC Survey | 2017 | 15 | I | 39.5244 | TON | 8 | 1.1364 | 1.3006 | 0.87379
31087 | 31 | NE | 087 | Hitchcock |  | 2104008510 | Furnace: Indoor, cordwood-fired, non-EPA certified | Furnace | 19.7736 | A | CEC Survey | 2017 | 15 | I | 42.6535 | TON | 8 | 2.1571 | 1.3006 | 1.6585
31087 | 31 | NE | 087 | Hitchcock |  | 2104008530 | Furnace: Indoor, pellet-fired, general | Furnace-Pellet | 1.6033 | A | CEC Survey | 2017 | 15 | I | 3.4584 | TON | 8 | 2.1571 | 1.3006 | 1.6585
31087 | 31 | NE | 087 | Hitchcock |  | 2104008610 | Hydronic heater: outdoor | Hydronic heater | 19.2392 | A | CEC Survey | 2017 | 15 | I | 41.5007 | TON | 8 | 2.1571 | 1.3006 | 1.6585
31087 | 31 | NE | 087 | Hitchcock |  | 2104008620 | Hydronic heater: indoor | Hydronic heater | 12.2917 | A | CEC Survey | 2017 | 15 | I | 26.5143 | TON | 8 | 2.1571 | 1.3006 | 1.6585
31087 | 31 | NE | 087 | Hitchcock |  | 2104008630 | Hydronic heater: pellet-fired | Pellet Hydronic Heater | 0.53442 | A | CEC Survey | 2017 | 15 | I | 1.1528 | TON | 8 | 2.1571 | 1.3006 | 1.6585
31087 | 31 | NE | 087 | Hitchcock |  | 2104008100 | Fireplace: general | Fireplace: general | 41.8982 | A | CEC Survey | 2017 | 15 | I | 15.1376 | TON | 8 | 0.3613 | 1.3006 | 0.27779
31087 | 31 | NE | 087 | Hitchcock |  | 2104008210 | Woodstove: fireplace inserts; non-EPA certified | Woodstove or Fireplace Insert | 11.0486 | A | CEC Survey | 2017 | 15 | I | 3.0966 | TON | 8 | 0.28027 | 1.3006 | 0.21549
31087 | 31 | NE | 087 | Hitchcock |  | 2104008220 | Woodstove: fireplace inserts; EPA certified; non-catalytic | Woodstove or Fireplace Insert | 48.798 | A | CEC Survey | 2017 | 15 | I | 13.6767 | TON | 8 | 0.28027 | 1.3006 | 0.21549
31087 | 31 | NE | 087 | Hitchcock |  | 2104008230 | Woodstove: fireplace inserts; EPA certified; catalytic | Woodstove or Fireplace Insert | 32.2251 | A | CEC Survey | 2017 | 15 | I | 9.0318 | TON | 8 | 0.28027 | 1.3006 | 0.21549
31087 | 31 | NE | 087 | Hitchcock |  | 2104008700 | Outdoor wood burning device, NEC (fire-pits, chimeas, etc) |  | 198.7266 | A | CEC Survey | 2017 | 15 | I | 43.8054 | TON | 8 | 0.22043 | 1.3006 | 0.16948
31087 | 31 | NE | 087 | Hitchcock |  | 2104008400 | Woodstove: pellet-fired, general | Pellet Woodstove | 61.9676 | A | CEC Survey | 2017 | 15 | I | 27.0887 | TON | 8 | 0.43714 | 1.3006 | 0.33611
31087 | 31 | NE | 087 | Hitchcock |  | 2104009000 | Wax Log; Total: All Combustor Types |  | 20.4212 | A | CEC Survey | 2017 | 15 | I | 15.9387 | TON | 8 | 0.78049 | 1.3006 | 0.6001
31087 | 31 | NE | 087 | Hitchcock |  | 2104008310 | Woodstove: freestanding; non-EPA certified | Woodstove or Fireplace Insert | 32.8219 | A | CEC Survey | 2017 | 15 | I | 38.0991 | TON | 8 | 1.1608 | 1.3006 | 0.8925
31087 | 31 | NE | 087 | Hitchcock |  | 2104008320 | Woodstove: freestanding; EPA certified; non-catalytic | Woodstove or Fireplace Insert | 144.9633 | A | CEC Survey | 2017 | 15 | I | 168.271 | TON | 8 | 1.1608 | 1.3006 | 0.8925
31087 | 31 | NE | 087 | Hitchcock |  | 2104008330 | Woodstove: freestanding; EPA certified; catalytic | Woodstove or Fireplace Insert | 95.7305 | A | CEC Survey | 2017 | 15 | I | 111.1224 | TON | 8 | 1.1608 | 1.3006 | 0.8925
31089 | 31 | NE | 089 | Holt |  | 2104008510 | Furnace: Indoor, cordwood-fired, non-EPA certified | Furnace | 57.1344 | A | CEC Survey | 2017 | 15 | I | 105.8044 | TON | 8 | 1.8519 | 1.1148 | 1.6612
31089 | 31 | NE | 089 | Holt |  | 2104008530 | Furnace: Indoor, pellet-fired, general | Furnace-Pellet | 4.6325 | A | CEC Survey | 2017 | 15 | I | 8.5787 | TON | 8 | 1.8519 | 1.1148 | 1.6612
31089 | 31 | NE | 089 | Holt |  | 2104008610 | Hydronic heater: outdoor | Hydronic heater | 55.5902 | A | CEC Survey | 2017 | 15 | I | 102.9448 | TON | 8 | 1.8519 | 1.1148 | 1.6612
31089 | 31 | NE | 089 | Holt |  | 2104008620 | Hydronic heater: indoor | Hydronic heater | 35.516 | A | CEC Survey | 2017 | 15 | I | 65.7703 | TON | 8 | 1.8519 | 1.1148 | 1.6612
31089 | 31 | NE | 089 | Holt |  | 2104008630 | Hydronic heater: pellet-fired | Pellet Hydronic Heater | 1.5442 | A | CEC Survey | 2017 | 15 | I | 2.8596 | TON | 8 | 1.8519 | 1.1148 | 1.6612
31089 | 31 | NE | 089 | Holt |  | 2104008100 | Fireplace: general | Fireplace: general | 283.5567 | A | CEC Survey | 2017 | 15 | I | 78.4679 | TON | 8 | 0.27673 | 1.1148 | 0.24823
31089 | 31 | NE | 089 | Holt |  | 2104008210 | Woodstove: fireplace inserts; non-EPA certified | Woodstove or Fireplace Insert | 28.6033 | A | CEC Survey | 2017 | 15 | I | 7.2744 | TON | 8 | 0.25432 | 1.1148 | 0.22813
31089 | 31 | NE | 089 | Holt |  | 2104008220 | Woodstove: fireplace inserts; EPA certified; non-catalytic | Woodstove or Fireplace Insert | 126.3313 | A | CEC Survey | 2017 | 15 | I | 32.1286 | TON | 8 | 0.25432 | 1.1148 | 0.22813
31089 | 31 | NE | 089 | Holt |  | 2104008230 | Woodstove: fireplace inserts; EPA certified; catalytic | Woodstove or Fireplace Insert | 83.4264 | A | CEC Survey | 2017 | 15 | I | 21.217 | TON | 8 | 0.25432 | 1.1148 | 0.22813
31089 | 31 | NE | 089 | Holt |  | 2104008700 | Outdoor wood burning device, NEC (fire-pits, chimeas, etc) |  | 710.1066 | A | CEC Survey | 2017 | 15 | I | 134.7342 | TON | 8 | 0.18974 | 1.1148 | 0.1702
31089 | 31 | NE | 089 | Holt |  | 2104008400 | Woodstove: pellet-fired, general | Pellet Woodstove | 201.3241 | A | CEC Survey | 2017 | 15 | I | 76.4079 | TON | 8 | 0.37953 | 1.1148 | 0.34044
31089 | 31 | NE | 089 | Holt |  | 2104009000 | Wax Log; Total: All Combustor Types |  | 73.2951 | A | CEC Survey | 2017 | 15 | I | 57.2064 | TON | 8 | 0.78049 | 1.1148 | 0.70012
31089 | 31 | NE | 089 | Holt |  | 2104008310 | Woodstove: freestanding; non-EPA certified | Woodstove or Fireplace Insert | 84.24 | A | CEC Survey | 2017 | 15 | I | 79.2158 | TON | 8 | 0.94036 | 1.1148 | 0.84352
31089 | 31 | NE | 089 | Holt |  | 2104008320 | Woodstove: freestanding; EPA certified; non-catalytic | Woodstove or Fireplace Insert | 372.06 | A | CEC Survey | 2017 | 15 | I | 349.8699 | TON | 8 | 0.94036 | 1.1148 | 0.84352
31089 | 31 | NE | 089 | Holt |  | 2104008330 | Woodstove: freestanding; EPA certified; catalytic | Woodstove or Fireplace Insert | 245.7 | A | CEC Survey | 2017 | 15 | I | 231.0462 | TON | 8 | 0.94036 | 1.1148 | 0.84352
31091 | 31 | NE | 091 | Hooker |  | 2104008510 | Furnace: Indoor, cordwood-fired, non-EPA certified | Furnace | 6.4427 | A | CEC Survey | 2017 | 15 | I | 12.4398 | TON | 8 | 1.9308 | 1.1292 | 1.7099
31091 | 31 | NE | 091 | Hooker |  | 2104008530 | Furnace: Indoor, pellet-fired, general | Furnace-Pellet | 0.52238 | A | CEC Survey | 2017 | 15 | I | 1.0086 | TON | 8 | 1.9308 | 1.1292 | 1.7099
31091 | 31 | NE | 091 | Hooker |  | 2104008610 | Hydronic heater: outdoor | Hydronic heater | 6.2685 | A | CEC Survey | 2017 | 15 | I | 12.1036 | TON | 8 | 1.9308 | 1.1292 | 1.7099
31091 | 31 | NE | 091 | Hooker |  | 2104008620 | Hydronic heater: indoor | Hydronic heater | 4.0049 | A | CEC Survey | 2017 | 15 | I | 7.7328 | TON | 8 | 1.9308 | 1.1292 | 1.7099
31091 | 31 | NE | 091 | Hooker |  | 2104008630 | Hydronic heater: pellet-fired | Pellet Hydronic Heater | 0.17413 | A | CEC Survey | 2017 | 15 | I | 0.33621 | TON | 8 | 1.9308 | 1.1292 | 1.7099
31091 | 31 | NE | 091 | Hooker |  | 2104008100 | Fireplace: general | Fireplace: general | 10.2972 | A | CEC Survey | 2017 | 15 | I | 3.2131 | TON | 8 | 0.31204 | 1.1292 | 0.27633
31091 | 31 | NE | 091 | Hooker |  | 2104008210 | Woodstove: fireplace inserts; non-EPA certified | Woodstove or Fireplace Insert | 2.794 | A | CEC Survey | 2017 | 15 | I | 0.68571 | TON | 8 | 0.24542 | 1.1292 | 0.21734
31091 | 31 | NE | 091 | Hooker |  | 2104008220 | Woodstove: fireplace inserts; EPA certified; non-catalytic | Woodstove or Fireplace Insert | 12.3401 | A | CEC Survey | 2017 | 15 | I | 3.0285 | TON | 8 | 0.24542 | 1.1292 | 0.21734
31091 | 31 | NE | 091 | Hooker |  | 2104008230 | Woodstove: fireplace inserts; EPA certified; catalytic | Woodstove or Fireplace Insert | 8.1491 | A | CEC Survey | 2017 | 15 | I | 2 | TON | 8 | 0.24542 | 1.1292 | 0.21734
31091 | 31 | NE | 091 | Hooker |  | 2104008700 | Outdoor wood burning device, NEC (fire-pits, chimeas, etc) |  | 50.3267 | A | CEC Survey | 2017 | 15 | I | 9.6254 | TON | 8 | 0.19126 | 1.1292 | 0.16937
31091 | 31 | NE | 091 | Hooker |  | 2104008400 | Woodstove: pellet-fired, general | Pellet Woodstove | 15.8703 | A | CEC Survey | 2017 | 15 | I | 8.7131 | TON | 8 | 0.54902 | 1.1292 | 0.4862
31091 | 31 | NE | 091 | Hooker |  | 2104009000 | Wax Log; Total: All Combustor Types |  | 5.0692 | A | CEC Survey | 2017 | 15 | I | 3.9565 | TON | 8 | 0.78049 | 1.1292 | 0.69119
31091 | 31 | NE | 091 | Hooker |  | 2104008310 | Woodstove: freestanding; non-EPA certified | Woodstove or Fireplace Insert | 9.0296 | A | CEC Survey | 2017 | 15 | I | 9.3188 | TON | 8 | 1.032 | 1.1292 | 0.91394
31091 | 31 | NE | 091 | Hooker |  | 2104008320 | Woodstove: freestanding; EPA certified; non-catalytic | Woodstove or Fireplace Insert | 39.8809 | A | CEC Survey | 2017 | 15 | I | 41.158 | TON | 8 | 1.032 | 1.1292 | 0.91394
31091 | 31 | NE | 091 | Hooker |  | 2104008330 | Woodstove: freestanding; EPA certified; catalytic | Woodstove or Fireplace Insert | 26.3364 | A | CEC Survey | 2017 | 15 | I | 27.1798 | TON | 8 | 1.032 | 1.1292 | 0.91394
31093 | 31 | NE | 093 | Howard |  | 2104008510 | Furnace: Indoor, cordwood-fired, non-EPA certified | Furnace | 41.0438 | A | CEC Survey | 2017 | 15 | I | 75.2982 | TON | 8 | 1.8346 | 1.1046 | 1.6609
31093 | 31 | NE | 093 | Howard |  | 2104008530 | Furnace: Indoor, pellet-fired, general | Furnace-Pellet | 3.3279 | A | CEC Survey | 2017 | 15 | I | 6.1053 | TON | 8 | 1.8346 | 1.1046 | 1.6609
31093 | 31 | NE | 093 | Howard |  | 2104008610 | Hydronic heater: outdoor | Hydronic heater | 39.9345 | A | CEC Survey | 2017 | 15 | I | 73.2631 | TON | 8 | 1.8346 | 1.1046 | 1.6609
31093 | 31 | NE | 093 | Howard |  | 2104008620 | Hydronic heater: indoor | Hydronic heater | 25.5137 | A | CEC Survey | 2017 | 15 | I | 46.807 | TON | 8 | 1.8346 | 1.1046 | 1.6609
31093 | 31 | NE | 093 | Howard |  | 2104008630 | Hydronic heater: pellet-fired | Pellet Hydronic Heater | 1.1093 | A | CEC Survey | 2017 | 15 | I | 2.0351 | TON | 8 | 1.8346 | 1.1046 | 1.6609
31093 | 31 | NE | 093 | Howard |  | 2104008100 | Fireplace: general | Fireplace: general | 136.8438 | A | CEC Survey | 2017 | 15 | I | 41.4353 | TON | 8 | 0.30279 | 1.1046 | 0.27412
31093 | 31 | NE | 093 | Howard |  | 2104008210 | Woodstove: fireplace inserts; non-EPA certified | Woodstove or Fireplace Insert | 18.4501 | A | CEC Survey | 2017 | 15 | I | 4.6996 | TON | 8 | 0.25472 | 1.1046 | 0.2306
31093 | 31 | NE | 093 | Howard |  | 2104008220 | Woodstove: fireplace inserts; EPA certified; non-catalytic | Woodstove or Fireplace Insert | 81.4882 | A | CEC Survey | 2017 | 15 | I | 20.7564 | TON | 8 | 0.25472 | 1.1046 | 0.2306
31093 | 31 | NE | 093 | Howard |  | 2104008230 | Woodstove: fireplace inserts; EPA certified; catalytic | Woodstove or Fireplace Insert | 53.8129 | A | CEC Survey | 2017 | 15 | I | 13.707 | TON | 8 | 0.25472 | 1.1046 | 0.2306
31093 | 31 | NE | 093 | Howard |  | 2104008700 | Outdoor wood burning device, NEC (fire-pits, chimeas, etc) |  | 429.6046 | A | CEC Survey | 2017 | 15 | I | 80.8479 | TON | 8 | 0.18819 | 1.1046 | 0.17037
31093 | 31 | NE | 093 | Howard |  | 2104008400 | Woodstove: pellet-fired, general | Pellet Woodstove | 135.693 | A | CEC Survey | 2017 | 15 | I | 56.7248 | TON | 8 | 0.41804 | 1.1046 | 0.37845
31093 | 31 | NE | 093 | Howard |  | 2104009000 | Wax Log; Total: All Combustor Types |  | 42.6071 | A | CEC Survey | 2017 | 15 | I | 33.2546 | TON | 8 | 0.78049 | 1.1046 | 0.70659
31093 | 31 | NE | 093 | Howard |  | 2104008310 | Woodstove: freestanding; non-EPA certified | Woodstove or Fireplace Insert | 59.4373 | A | CEC Survey | 2017 | 15 | I | 58.6062 | TON | 8 | 0.98602 | 1.1046 | 0.89265
31093 | 31 | NE | 093 | Howard |  | 2104008320 | Woodstove: freestanding; EPA certified; non-catalytic | Woodstove or Fireplace Insert | 262.5146 | A | CEC Survey | 2017 | 15 | I | 258.8439 | TON | 8 | 0.98602 | 1.1046 | 0.89265
31093 | 31 | NE | 093 | Howard |  | 2104008330 | Woodstove: freestanding; EPA certified; catalytic | Woodstove or Fireplace Insert | 173.3587 | A | CEC Survey | 2017 | 15 | I | 170.9347 | TON | 8 | 0.98602 | 1.1046 | 0.89265
31095 | 31 | NE | 095 | Jefferson |  | 2104008510 | Furnace: Indoor, cordwood-fired, non-EPA certified | Furnace | 28.6692 | A | CEC Survey | 2017 | 15 | I | 59.4789 | TON | 8 | 2.0747 | 1.3006 | 1.5952
31095 | 31 | NE | 095 | Jefferson |  | 2104008530 | Furnace: Indoor, pellet-fired, general | Furnace-Pellet | 2.3245 | A | CEC Survey | 2017 | 15 | I | 4.8226 | TON | 8 | 2.0747 | 1.3006 | 1.5952
31095 | 31 | NE | 095 | Jefferson |  | 2104008610 | Hydronic heater: outdoor | Hydronic heater | 27.8943 | A | CEC Survey | 2017 | 15 | I | 57.8714 | TON | 8 | 2.0747 | 1.3006 | 1.5952
31095 | 31 | NE | 095 | Jefferson |  | 2104008620 | Hydronic heater: indoor | Hydronic heater | 17.8214 | A | CEC Survey | 2017 | 15 | I | 36.9734 | TON | 8 | 2.0747 | 1.3006 | 1.5952
31095 | 31 | NE | 095 | Jefferson |  | 2104008630 | Hydronic heater: pellet-fired | Pellet Hydronic Heater | 0.77484 | A | CEC Survey | 2017 | 15 | I | 1.6075 | TON | 8 | 2.0747 | 1.3006 | 1.5952
31095 | 31 | NE | 095 | Jefferson |  | 2104008100 | Fireplace: general | Fireplace: general | 223.0285 | A | CEC Survey | 2017 | 15 | I | 69.3645 | TON | 8 | 0.31101 | 1.3006 | 0.23913
31095 | 31 | NE | 095 | Jefferson |  | 2104008210 | Woodstove: fireplace inserts; non-EPA certified | Woodstove or Fireplace Insert | 22.2488 | A | CEC Survey | 2017 | 15 | I | 6.9842 | TON | 8 | 0.31391 | 1.3006 | 0.24136
31095 | 31 | NE | 095 | Jefferson |  | 2104008220 | Woodstove: fireplace inserts; EPA certified; non-catalytic | Woodstove or Fireplace Insert | 98.2657 | A | CEC Survey | 2017 | 15 | I | 30.8469 | TON | 8 | 0.31391 | 1.3006 | 0.24136
31095 | 31 | NE | 095 | Jefferson |  | 2104008230 | Woodstove: fireplace inserts; EPA certified; catalytic | Woodstove or Fireplace Insert | 64.8924 | A | CEC Survey | 2017 | 15 | I | 20.3706 | TON | 8 | 0.31391 | 1.3006 | 0.24136
31095 | 31 | NE | 095 | Jefferson |  | 2104008700 | Outdoor wood burning device, NEC (fire-pits, chimeas, etc) |  | 522.3122 | A | CEC Survey | 2017 | 15 | I | 116.0308 | TON | 8 | 0.22215 | 1.3006 | 0.1708
31095 | 31 | NE | 095 | Jefferson |  | 2104008400 | Woodstove: pellet-fired, general | Pellet Woodstove | 137.9702 | A | CEC Survey | 2017 | 15 | I | 40.076 | TON | 8 | 0.29047 | 1.3006 | 0.22333
31095 | 31 | NE | 095 | Jefferson |  | 2104009000 | Wax Log; Total: All Combustor Types |  | 53.0663 | A | CEC Survey | 2017 | 15 | I | 41.418 | TON | 8 | 0.78049 | 1.3006 | 0.6001
31095 | 31 | NE | 095 | Jefferson |  | 2104008310 | Woodstove: freestanding; non-EPA certified | Woodstove or Fireplace Insert | 53.4609 | A | CEC Survey | 2017 | 15 | I | 54.2073 | TON | 8 | 1.014 | 1.3006 | 0.77961
31095 | 31 | NE | 095 | Jefferson |  | 2104008320 | Woodstove: freestanding; EPA certified; non-catalytic | Woodstove or Fireplace Insert | 236.119 | A | CEC Survey | 2017 | 15 | I | 239.4154 | TON | 8 | 1.014 | 1.3006 | 0.77961
31095 | 31 | NE | 095 | Jefferson |  | 2104008330 | Woodstove: freestanding; EPA certified; catalytic | Woodstove or Fireplace Insert | 155.9277 | A | CEC Survey | 2017 | 15 | I | 158.1045 | TON | 8 | 1.014 | 1.3006 | 0.77961
31097 | 31 | NE | 097 | Johnson |  | 2104008510 | Furnace: Indoor, cordwood-fired, non-EPA certified | Furnace | 23.5471 | A | CEC Survey | 2017 | 15 | I | 49.3074 | TON | 8 | 2.094 | 1.3006 | 1.61
31097 | 31 | NE | 097 | Johnson |  | 2104008530 | Furnace: Indoor, pellet-fired, general | Furnace-Pellet | 1.9092 | A | CEC Survey | 2017 | 15 | I | 3.9979 | TON | 8 | 2.094 | 1.3006 | 1.61
31097 | 31 | NE | 097 | Johnson |  | 2104008610 | Hydronic heater: outdoor | Hydronic heater | 22.9107 | A | CEC Survey | 2017 | 15 | I | 47.9748 | TON | 8 | 2.094 | 1.3006 | 1.61
31097 | 31 | NE | 097 | Johnson |  | 2104008620 | Hydronic heater: indoor | Hydronic heater | 14.6374 | A | CEC Survey | 2017 | 15 | I | 30.6506 | TON | 8 | 2.094 | 1.3006 | 1.61
31097 | 31 | NE | 097 | Johnson |  | 2104008630 | Hydronic heater: pellet-fired | Pellet Hydronic Heater | 0.63641 | A | CEC Survey | 2017 | 15 | I | 1.3326 | TON | 8 | 2.094 | 1.3006 | 1.61
31097 | 31 | NE | 097 | Johnson |  | 2104008100 | Fireplace: general | Fireplace: general | 111.1102 | A | CEC Survey | 2017 | 15 | I | 39.7894 | TON | 8 | 0.35811 | 1.3006 | 0.27534
31097 | 31 | NE | 097 | Johnson |  | 2104008210 | Woodstove: fireplace inserts; non-EPA certified | Woodstove or Fireplace Insert | 12.2234 | A | CEC Survey | 2017 | 15 | I | 3.8635 | TON | 8 | 0.31608 | 1.3006 | 0.24302
31097 | 31 | NE | 097 | Johnson |  | 2104008220 | Woodstove: fireplace inserts; EPA certified; non-catalytic | Woodstove or Fireplace Insert | 53.9865 | A | CEC Survey | 2017 | 15 | I | 17.0639 | TON | 8 | 0.31608 | 1.3006 | 0.24302
31097 | 31 | NE | 097 | Johnson |  | 2104008230 | Woodstove: fireplace inserts; EPA certified; catalytic | Woodstove or Fireplace Insert | 35.6515 | A | CEC Survey | 2017 | 15 | I | 11.2686 | TON | 8 | 0.31608 | 1.3006 | 0.24302
31097 | 31 | NE | 097 | Johnson |  | 2104008700 | Outdoor wood burning device, NEC (fire-pits, chimeas, etc) |  | 297.7136 | A | CEC Survey | 2017 | 15 | I | 65.7221 | TON | 8 | 0.22076 | 1.3006 | 0.16973
31097 | 31 | NE | 097 | Johnson |  | 2104008400 | Woodstove: pellet-fired, general | Pellet Woodstove | 91.9173 | A | CEC Survey | 2017 | 15 | I | 32.8873 | TON | 8 | 0.35779 | 1.3006 | 0.2751
31097 | 31 | NE | 097 | Johnson |  | 2104009000 | Wax Log; Total: All Combustor Types |  | 29.9822 | A | CEC Survey | 2017 | 15 | I | 23.4009 | TON | 8 | 0.78049 | 1.3006 | 0.6001
31097 | 31 | NE | 097 | Johnson |  | 2104008310 | Woodstove: freestanding; non-EPA certified | Woodstove or Fireplace Insert | 36.8971 | A | CEC Survey | 2017 | 15 | I | 42.3646 | TON | 8 | 1.1482 | 1.3006 | 0.88281
31097 | 31 | NE | 097 | Johnson |  | 2104008320 | Woodstove: freestanding; EPA certified; non-catalytic | Woodstove or Fireplace Insert | 162.9624 | A | CEC Survey | 2017 | 15 | I | 187.1104 | TON | 8 | 1.1482 | 1.3006 | 0.88281
31097 | 31 | NE | 097 | Johnson |  | 2104008330 | Woodstove: freestanding; EPA certified; catalytic | Woodstove or Fireplace Insert | 107.6167 | A | CEC Survey | 2017 | 15 | I | 123.5635 | TON | 8 | 1.1482 | 1.3006 | 0.88281
31099 | 31 | NE | 099 | Kearney |  | 2104008510 | Furnace: Indoor, cordwood-fired, non-EPA certified | Furnace | 22.6764 | A | CEC Survey | 2017 | 15 | I | 45.9968 | TON | 8 | 2.0284 | 1.3006 | 1.5596
31099 | 31 | NE | 099 | Kearney |  | 2104008530 | Furnace: Indoor, pellet-fired, general | Furnace-Pellet | 1.8386 | A | CEC Survey | 2017 | 15 | I | 3.7295 | TON | 8 | 2.0284 | 1.3006 | 1.5596
31099 | 31 | NE | 099 | Kearney |  | 2104008610 | Hydronic heater: outdoor | Hydronic heater | 22.0635 | A | CEC Survey | 2017 | 15 | I | 44.7536 | TON | 8 | 2.0284 | 1.3006 | 1.5596
31099 | 31 | NE | 099 | Kearney |  | 2104008620 | Hydronic heater: indoor | Hydronic heater | 14.0961 | A | CEC Survey | 2017 | 15 | I | 28.5926 | TON | 8 | 2.0284 | 1.3006 | 1.5596
31099 | 31 | NE | 099 | Kearney |  | 2104008630 | Hydronic heater: pellet-fired | Pellet Hydronic Heater | 0.61288 | A | CEC Survey | 2017 | 15 | I | 1.2432 | TON | 8 | 2.0284 | 1.3006 | 1.5596
31099 | 31 | NE | 099 | Kearney |  | 2104008100 | Fireplace: general | Fireplace: general | 209.8088 | A | CEC Survey | 2017 | 15 | I | 67.2272 | TON | 8 | 0.32042 | 1.3006 | 0.24636
31099 | 31 | NE | 099 | Kearney |  | 2104008210 | Woodstove: fireplace inserts; non-EPA certified | Woodstove or Fireplace Insert | 15.3745 | A | CEC Survey | 2017 | 15 | I | 4.5366 | TON | 8 | 0.29507 | 1.3006 | 0.22688
31099 | 31 | NE | 099 | Kearney |  | 2104008220 | Woodstove: fireplace inserts; EPA certified; non-catalytic | Woodstove or Fireplace Insert | 67.9041 | A | CEC Survey | 2017 | 15 | I | 20.0367 | TON | 8 | 0.29507 | 1.3006 | 0.22688
31099 | 31 | NE | 099 | Kearney |  | 2104008230 | Woodstove: fireplace inserts; EPA certified; catalytic | Woodstove or Fireplace Insert | 44.8423 | A | CEC Survey | 2017 | 15 | I | 13.2318 | TON | 8 | 0.29507 | 1.3006 | 0.22688
31099 | 31 | NE | 099 | Kearney |  | 2104008700 | Outdoor wood burning device, NEC (fire-pits, chimeas, etc) |  | 430.6038 | A | CEC Survey | 2017 | 15 | I | 95.0412 | TON | 8 | 0.22072 | 1.3006 | 0.1697
31099 | 31 | NE | 099 | Kearney |  | 2104008400 | Woodstove: pellet-fired, general | Pellet Woodstove | 115.3804 | A | CEC Survey | 2017 | 15 | I | 29.4894 | TON | 8 | 0.25558 | 1.3006 | 0.19651
31099 | 31 | NE | 099 | Kearney |  | 2104009000 | Wax Log; Total: All Combustor Types |  | 44.0348 | A | CEC Survey | 2017 | 15 | I | 34.3689 | TON | 8 | 0.78049 | 1.3006 | 0.6001
31099 | 31 | NE | 099 | Kearney |  | 2104008310 | Woodstove: freestanding; non-EPA certified | Woodstove or Fireplace Insert | 39.5641 | A | CEC Survey | 2017 | 15 | I | 40.7238 | TON | 8 | 1.0293 | 1.3006 | 0.79141
31099 | 31 | NE | 099 | Kearney |  | 2104008320 | Woodstove: freestanding; EPA certified; non-catalytic | Woodstove or Fireplace Insert | 174.7413 | A | CEC Survey | 2017 | 15 | I | 179.8633 | TON | 8 | 1.0293 | 1.3006 | 0.79141
31099 | 31 | NE | 099 | Kearney |  | 2104008330 | Woodstove: freestanding; EPA certified; catalytic | Woodstove or Fireplace Insert | 115.3952 | A | CEC Survey | 2017 | 15 | I | 118.7777 | TON | 8 | 1.0293 | 1.3006 | 0.79141
31101 | 31 | NE | 101 | Keith |  | 2104008510 | Furnace: Indoor, cordwood-fired, non-EPA certified | Furnace | 28.5484 | A | CEC Survey | 2017 | 15 | I | 59.7734 | TON | 8 | 2.0938 | 1.3006 | 1.6098
31101 | 31 | NE | 101 | Keith |  | 2104008530 | Furnace: Indoor, pellet-fired, general | Furnace-Pellet | 2.3147 | A | CEC Survey | 2017 | 15 | I | 4.8465 | TON | 8 | 2.0938 | 1.3006 | 1.6098
31101 | 31 | NE | 101 | Keith |  | 2104008610 | Hydronic heater: outdoor | Hydronic heater | 27.7769 | A | CEC Survey | 2017 | 15 | I | 58.1579 | TON | 8 | 2.0938 | 1.3006 | 1.6098
31101 | 31 | NE | 101 | Keith |  | 2104008620 | Hydronic heater: indoor | Hydronic heater | 17.7463 | A | CEC Survey | 2017 | 15 | I | 37.1564 | TON | 8 | 2.0938 | 1.3006 | 1.6098
31101 | 31 | NE | 101 | Keith |  | 2104008630 | Hydronic heater: pellet-fired | Pellet Hydronic Heater | 0.77158 | A | CEC Survey | 2017 | 15 | I | 1.6155 | TON | 8 | 2.0938 | 1.3006 | 1.6098
31101 | 31 | NE | 101 | Keith |  | 2104008100 | Fireplace: general | Fireplace: general | 204.6286 | A | CEC Survey | 2017 | 15 | I | 64.9569 | TON | 8 | 0.31744 | 1.3006 | 0.24407
31101 | 31 | NE | 101 | Keith |  | 2104008210 | Woodstove: fireplace inserts; non-EPA certified | Woodstove or Fireplace Insert | 22.779 | A | CEC Survey | 2017 | 15 | I | 6.1873 | TON | 8 | 0.27162 | 1.3006 | 0.20885
31101 | 31 | NE | 101 | Keith |  | 2104008220 | Woodstove: fireplace inserts; EPA certified; non-catalytic | Woodstove or Fireplace Insert | 100.6072 | A | CEC Survey | 2017 | 15 | I | 27.3274 | TON | 8 | 0.27162 | 1.3006 | 0.20885
31101 | 31 | NE | 101 | Keith |  | 2104008230 | Woodstove: fireplace inserts; EPA certified; catalytic | Woodstove or Fireplace Insert | 66.4387 | A | CEC Survey | 2017 | 15 | I | 18.0464 | TON | 8 | 0.27162 | 1.3006 | 0.20885
31101 | 31 | NE | 101 | Keith |  | 2104008700 | Outdoor wood burning device, NEC (fire-pits, chimeas, etc) |  | 510.4372 | A | CEC Survey | 2017 | 15 | I | 112.0034 | TON | 8 | 0.21943 | 1.3006 | 0.16871
31101 | 31 | NE | 101 | Keith |  | 2104008400 | Woodstove: pellet-fired, general | Pellet Woodstove | 129.2652 | A | CEC Survey | 2017 | 15 | I | 36.6962 | TON | 8 | 0.28388 | 1.3006 | 0.21827
31101 | 31 | NE | 101 | Keith |  | 2104009000 | Wax Log; Total: All Combustor Types |  | 63.9908 | A | CEC Survey | 2017 | 15 | I | 49.9445 | TON | 8 | 0.78049 | 1.3006 | 0.6001
31101 | 31 | NE | 101 | Keith |  | 2104008310 | Woodstove: freestanding; non-EPA certified | Woodstove or Fireplace Insert | 55.4286 | A | CEC Survey | 2017 | 15 | I | 58.0858 | TON | 8 | 1.0479 | 1.3006 | 0.80573
31101 | 31 | NE | 101 | Keith |  | 2104008320 | Woodstove: freestanding; EPA certified; non-catalytic | Woodstove or Fireplace Insert | 244.8097 | A | CEC Survey | 2017 | 15 | I | 256.5454 | TON | 8 | 1.0479 | 1.3006 | 0.80573
31101 | 31 | NE | 101 | Keith |  | 2104008330 | Woodstove: freestanding; EPA certified; catalytic | Woodstove or Fireplace Insert | 161.6668 | A | CEC Survey | 2017 | 15 | I | 169.4168 | TON | 8 | 1.0479 | 1.3006 | 0.80573
31103 | 31 | NE | 103 | Keya Paha |  | 2104008510 | Furnace: Indoor, cordwood-fired, non-EPA certified | Furnace | 7.1747 | A | CEC Survey | 2017 | 15 | I | 11.3315 | TON | 8 | 1.5794 | 0.924 | 1.7093
31103 | 31 | NE | 103 | Keya Paha |  | 2104008530 | Furnace: Indoor, pellet-fired, general | Furnace-Pellet | 0.58174 | A | CEC Survey | 2017 | 15 | I | 0.91877 | TON | 8 | 1.5794 | 0.924 | 1.7093
31103 | 31 | NE | 103 | Keya Paha |  | 2104008610 | Hydronic heater: outdoor | Hydronic heater | 6.9808 | A | CEC Survey | 2017 | 15 | I | 11.0252 | TON | 8 | 1.5794 | 0.924 | 1.7093
31103 | 31 | NE | 103 | Keya Paha |  | 2104008620 | Hydronic heater: indoor | Hydronic heater | 4.46 | A | CEC Survey | 2017 | 15 | I | 7.0439 | TON | 8 | 1.5794 | 0.924 | 1.7093
31103 | 31 | NE | 103 | Keya Paha |  | 2104008630 | Hydronic heater: pellet-fired | Pellet Hydronic Heater | 0.19391 | A | CEC Survey | 2017 | 15 | I | 0.30626 | TON | 8 | 1.5794 | 0.924 | 1.7093
31103 | 31 | NE | 103 | Keya Paha |  | 2104008100 | Fireplace: general | Fireplace: general | 13.0998 | A | CEC Survey | 2017 | 15 | I | 3.2613 | TON | 8 | 0.24896 | 0.924 | 0.26943
31103 | 31 | NE | 103 | Keya Paha |  | 2104008210 | Woodstove: fireplace inserts; non-EPA certified | Woodstove or Fireplace Insert | 3.0773 | A | CEC Survey | 2017 | 15 | I | 0.67458 | TON | 8 | 0.21921 | 0.924 | 0.23724
31103 | 31 | NE | 103 | Keya Paha |  | 2104008220 | Woodstove: fireplace inserts; EPA certified; non-catalytic | Woodstove or Fireplace Insert | 13.5914 | A | CEC Survey | 2017 | 15 | I | 2.9794 | TON | 8 | 0.21921 | 0.924 | 0.23724
31103 | 31 | NE | 103 | Keya Paha |  | 2104008230 | Woodstove: fireplace inserts; EPA certified; catalytic | Woodstove or Fireplace Insert | 8.9755 | A | CEC Survey | 2017 | 15 | I | 1.9675 | TON | 8 | 0.21921 | 0.924 | 0.23724
31103 | 31 | NE | 103 | Keya Paha |  | 2104008700 | Outdoor wood burning device, NEC (fire-pits, chimeas, etc) |  | 56.4602 | A | CEC Survey | 2017 | 15 | I | 8.8417 | TON | 8 | 0.1566 | 0.924 | 0.16948
31103 | 31 | NE | 103 | Keya Paha |  | 2104008400 | Woodstove: pellet-fired, general | Pellet Woodstove | 17.8249 | A | CEC Survey | 2017 | 15 | I | 10.2342 | TON | 8 | 0.57415 | 0.924 | 0.62138
31103 | 31 | NE | 103 | Keya Paha |  | 2104009000 | Wax Log; Total: All Combustor Types |  | 5.358 | A | CEC Survey | 2017 | 15 | I | 4.1819 | TON | 8 | 0.78049 | 0.924 | 0.84469
31103 | 31 | NE | 103 | Keya Paha |  | 2104008310 | Woodstove: freestanding; non-EPA certified | Woodstove or Fireplace Insert | 9.7887 | A | CEC Survey | 2017 | 15 | I | 8.344 | TON | 8 | 0.85241 | 0.924 | 0.92253
31103 | 31 | NE | 103 | Keya Paha |  | 2104008320 | Woodstove: freestanding; EPA certified; non-catalytic | Woodstove or Fireplace Insert | 43.2333 | A | CEC Survey | 2017 | 15 | I | 36.8527 | TON | 8 | 0.85241 | 0.924 | 0.92253
31103 | 31 | NE | 103 | Keya Paha |  | 2104008330 | Woodstove: freestanding; EPA certified; catalytic | Woodstove or Fireplace Insert | 28.5503 | A | CEC Survey | 2017 | 15 | I | 24.3367 | TON | 8 | 0.85241 | 0.924 | 0.92253
31105 | 31 | NE | 105 | Kimball |  | 2104008510 | Furnace: Indoor, cordwood-fired, non-EPA certified | Furnace | 19.5921 | A | CEC Survey | 2017 | 15 | I | 38.6683 | TON | 8 | 1.9737 | 1.24 | 1.5917
31105 | 31 | NE | 105 | Kimball |  | 2104008530 | Furnace: Indoor, pellet-fired, general | Furnace-Pellet | 1.5885 | A | CEC Survey | 2017 | 15 | I | 3.1353 | TON | 8 | 1.9737 | 1.24 | 1.5917
31105 | 31 | NE | 105 | Kimball |  | 2104008610 | Hydronic heater: outdoor | Hydronic heater | 19.0625 | A | CEC Survey | 2017 | 15 | I | 37.6232 | TON | 8 | 1.9737 | 1.24 | 1.5917
31105 | 31 | NE | 105 | Kimball |  | 2104008620 | Hydronic heater: indoor | Hydronic heater | 12.1789 | A | CEC Survey | 2017 | 15 | I | 24.037 | TON | 8 | 1.9737 | 1.24 | 1.5917
31105 | 31 | NE | 105 | Kimball |  | 2104008630 | Hydronic heater: pellet-fired | Pellet Hydronic Heater | 0.52952 | A | CEC Survey | 2017 | 15 | I | 1.0451 | TON | 8 | 1.9737 | 1.24 | 1.5917
31105 | 31 | NE | 105 | Kimball |  | 2104008100 | Fireplace: general | Fireplace: general | 111.5891 | A | CEC Survey | 2017 | 15 | I | 38.2354 | TON | 8 | 0.34264 | 1.24 | 0.27633
31105 | 31 | NE | 105 | Kimball |  | 2104008210 | Woodstove: fireplace inserts; non-EPA certified | Woodstove or Fireplace Insert | 7.5205 | A | CEC Survey | 2017 | 15 | I | 2.0538 | TON | 8 | 0.2731 | 1.24 | 0.22024
31105 | 31 | NE | 105 | Kimball |  | 2104008220 | Woodstove: fireplace inserts; EPA certified; non-catalytic | Woodstove or Fireplace Insert | 33.2155 | A | CEC Survey | 2017 | 15 | I | 9.071 | TON | 8 | 0.2731 | 1.24 | 0.22024
31105 | 31 | NE | 105 | Kimball |  | 2104008230 | Woodstove: fireplace inserts; EPA certified; catalytic | Woodstove or Fireplace Insert | 21.9347 | A | CEC Survey | 2017 | 15 | I | 5.9903 | TON | 8 | 0.2731 | 1.24 | 0.22024
31105 | 31 | NE | 105 | Kimball |  | 2104008700 | Outdoor wood burning device, NEC (fire-pits, chimeas, etc) |  | 239.0509 | A | CEC Survey | 2017 | 15 | I | 50.0047 | TON | 8 | 0.20918 | 1.24 | 0.16869
31105 | 31 | NE | 105 | Kimball |  | 2104008400 | Woodstove: pellet-fired, general | Pellet Woodstove | 74.437 | A | CEC Survey | 2017 | 15 | I | 24.4196 | TON | 8 | 0.32806 | 1.24 | 0.26456
31105 | 31 | NE | 105 | Kimball |  | 2104009000 | Wax Log; Total: All Combustor Types |  | 24.8007 | A | CEC Survey | 2017 | 15 | I | 19.3568 | TON | 8 | 0.78049 | 1.24 | 0.62943
31105 | 31 | NE | 105 | Kimball |  | 2104008310 | Woodstove: freestanding; non-EPA certified | Woodstove or Fireplace Insert | 25.9689 | A | CEC Survey | 2017 | 15 | I | 28.9444 | TON | 8 | 1.1146 | 1.24 | 0.89886
31105 | 31 | NE | 105 | Kimball |  | 2104008320 | Woodstove: freestanding; EPA certified; non-catalytic | Woodstove or Fireplace Insert | 114.696 | A | CEC Survey | 2017 | 15 | I | 127.8379 | TON | 8 | 1.1146 | 1.24 | 0.89886
31105 | 31 | NE | 105 | Kimball |  | 2104008330 | Woodstove: freestanding; EPA certified; catalytic | Woodstove or Fireplace Insert | 75.7426 | A | CEC Survey | 2017 | 15 | I | 84.4213 | TON | 8 | 1.1146 | 1.24 | 0.89886
31107 | 31 | NE | 107 | Knox |  | 2104008510 | Furnace: Indoor, cordwood-fired, non-EPA certified | Furnace | 67.0198 | A | CEC Survey | 2017 | 15 | I | 140.5629 | TON | 8 | 2.0973 | 1.2325 | 1.7017
31107 | 31 | NE | 107 | Knox |  | 2104008530 | Furnace: Indoor, pellet-fired, general | Furnace-Pellet | 5.434 | A | CEC Survey | 2017 | 15 | I | 11.397 | TON | 8 | 2.0973 | 1.2325 | 1.7017
31107 | 31 | NE | 107 | Knox |  | 2104008610 | Hydronic heater: outdoor | Hydronic heater | 65.2085 | A | CEC Survey | 2017 | 15 | I | 136.7639 | TON | 8 | 2.0973 | 1.2325 | 1.7017
31107 | 31 | NE | 107 | Knox |  | 2104008620 | Hydronic heater: indoor | Hydronic heater | 41.661 | A | CEC Survey | 2017 | 15 | I | 87.377 | TON | 8 | 2.0973 | 1.2325 | 1.7017
31107 | 31 | NE | 107 | Knox |  | 2104008630 | Hydronic heater: pellet-fired | Pellet Hydronic Heater | 1.8113 | A | CEC Survey | 2017 | 15 | I | 3.799 | TON | 8 | 2.0973 | 1.2325 | 1.7017
31107 | 31 | NE | 107 | Knox |  | 2104008100 | Fireplace: general | Fireplace: general | 200.6944 | A | CEC Survey | 2017 | 15 | I | 67.15 | TON | 8 | 0.33459 | 1.2325 | 0.27147
31107 | 31 | NE | 107 | Knox |  | 2104008210 | Woodstove: fireplace inserts; non-EPA certified | Woodstove or Fireplace Insert | 26.1419 | A | CEC Survey | 2017 | 15 | I | 7.7319 | TON | 8 | 0.29577 | 1.2325 | 0.23997
31107 | 31 | NE | 107 | Knox |  | 2104008220 | Woodstove: fireplace inserts; EPA certified; non-catalytic | Woodstove or Fireplace Insert | 115.46 | A | CEC Survey | 2017 | 15 | I | 34.1491 | TON | 8 | 0.29577 | 1.2325 | 0.23997
31107 | 31 | NE | 107 | Knox |  | 2104008230 | Woodstove: fireplace inserts; EPA certified; catalytic | Woodstove or Fireplace Insert | 76.2472 | A | CEC Survey | 2017 | 15 | I | 22.5513 | TON | 8 | 0.29577 | 1.2325 | 0.23997
31107 | 31 | NE | 107 | Knox |  | 2104008700 | Outdoor wood burning device, NEC (fire-pits, chimeas, etc) |  | 604.5804 | A | CEC Survey | 2017 | 15 | I | 126.8384 | TON | 8 | 0.2098 | 1.2325 | 0.17022
31107 | 31 | NE | 107 | Knox |  | 2104008400 | Woodstove: pellet-fired, general | Pellet Woodstove | 190.464 | A | CEC Survey | 2017 | 15 | I | 93.7039 | TON | 8 | 0.49198 | 1.2325 | 0.39917
31107 | 31 | NE | 107 | Knox |  | 2104009000 | Wax Log; Total: All Combustor Types |  | 58.7451 | A | CEC Survey | 2017 | 15 | I | 45.8503 | TON | 8 | 0.78049 | 1.2325 | 0.63326
31107 | 31 | NE | 107 | Knox |  | 2104008310 | Woodstove: freestanding; non-EPA certified | Woodstove or Fireplace Insert | 87.7304 | A | CEC Survey | 2017 | 15 | I | 98.7351 | TON | 8 | 1.1254 | 1.2325 | 0.91313
31107 | 31 | NE | 107 | Knox |  | 2104008320 | Woodstove: freestanding; EPA certified; non-catalytic | Woodstove or Fireplace Insert | 387.4761 | A | CEC Survey | 2017 | 15 | I | 436.0802 | TON | 8 | 1.1254 | 1.2325 | 0.91313
31107 | 31 | NE | 107 | Knox |  | 2104008330 | Woodstove: freestanding; EPA certified; catalytic | Woodstove or Fireplace Insert | 255.8804 | A | CEC Survey | 2017 | 15 | I | 287.9775 | TON | 8 | 1.1254 | 1.2325 | 0.91313
31109 | 31 | NE | 109 | Lancaster |  | 2104008510 | Furnace: Indoor, cordwood-fired, non-EPA certified | Furnace | 485.6476 | A | CEC Survey | 2017 | 15 | I | 927.8678 | TON | 8 | 1.9106 | 1.2504 | 1.528
31109 | 31 | NE | 109 | Lancaster |  | 2104008530 | Furnace: Indoor, pellet-fired, general | Furnace-Pellet | 39.3768 | A | CEC Survey | 2017 | 15 | I | 75.2325 | TON | 8 | 1.9106 | 1.2504 | 1.528
31109 | 31 | NE | 109 | Lancaster |  | 2104008610 | Hydronic heater: outdoor | Hydronic heater | 472.522 | A | CEC Survey | 2017 | 15 | I | 902.7903 | TON | 8 | 1.9106 | 1.2504 | 1.528
31109 | 31 | NE | 109 | Lancaster |  | 2104008620 | Hydronic heater: indoor | Hydronic heater | 301.8891 | A | CEC Survey | 2017 | 15 | I | 576.7827 | TON | 8 | 1.9106 | 1.2504 | 1.528
31109 | 31 | NE | 109 | Lancaster |  | 2104008630 | Hydronic heater: pellet-fired | Pellet Hydronic Heater | 13.1256 | A | CEC Survey | 2017 | 15 | I | 25.0775 | TON | 8 | 1.9106 | 1.2504 | 1.528
31109 | 31 | NE | 109 | Lancaster |  | 2104008100 | Fireplace: general | Fireplace: general | 8696.0416 | A | CEC Survey | 2017 | 15 | I | 2040.4548 | TON | 8 | 0.23464 | 1.2504 | 0.18765
31109 | 31 | NE | 109 | Lancaster |  | 2104008210 | Woodstove: fireplace inserts; non-EPA certified | Woodstove or Fireplace Insert | 458.3814 | A | CEC Survey | 2017 | 15 | I | 140.1386 | TON | 8 | 0.30572 | 1.2504 | 0.2445
31109 | 31 | NE | 109 | Lancaster |  | 2104008220 | Woodstove: fireplace inserts; EPA certified; non-catalytic | Woodstove or Fireplace Insert | 2024.5179 | A | CEC Survey | 2017 | 15 | I | 618.9453 | TON | 8 | 0.30572 | 1.2504 | 0.2445
31109 | 31 | NE | 109 | Lancaster |  | 2104008230 | Woodstove: fireplace inserts; EPA certified; catalytic | Woodstove or Fireplace Insert | 1336.9458 | A | CEC Survey | 2017 | 15 | I | 408.7374 | TON | 8 | 0.30572 | 1.2504 | 0.2445
31109 | 31 | NE | 109 | Lancaster |  | 2104008700 | Outdoor wood burning device, NEC (fire-pits, chimeas, etc) |  | 12596.218 | A | CEC Survey | 2017 | 15 | I | 2672.8409 | TON | 8 | 0.21219 | 1.2504 | 0.1697
31109 | 31 | NE | 109 | Lancaster |  | 2104008400 | Woodstove: pellet-fired, general | Pellet Woodstove | 2658.3936 | A | CEC Survey | 2017 | 15 | I | 722.1829 | TON | 8 | 0.27166 | 1.2504 | 0.21726
31109 | 31 | NE | 109 | Lancaster |  | 2104009000 | Wax Log; Total: All Combustor Types |  | 1940.4507 | A | CEC Survey | 2017 | 15 | I | 1514.5109 | TON | 8 | 0.78049 | 1.2504 | 0.6242
31109 | 31 | NE | 109 | Lancaster |  | 2104008310 | Woodstove: freestanding; non-EPA certified | Woodstove or Fireplace Insert | 981.2016 | A | CEC Survey | 2017 | 15 | I | 793.4999 | TON | 8 | 0.8087 | 1.2504 | 0.64675
31109 | 31 | NE | 109 | Lancaster |  | 2104008320 | Woodstove: freestanding; EPA certified; non-catalytic | Woodstove or Fireplace Insert | 4333.6402 | A | CEC Survey | 2017 | 15 | I | 3504.6245 | TON | 8 | 0.8087 | 1.2504 | 0.64675
31109 | 31 | NE | 109 | Lancaster |  | 2104008330 | Woodstove: freestanding; EPA certified; catalytic | Woodstove or Fireplace Insert | 2861.8379 | A | CEC Survey | 2017 | 15 | I | 2314.3747 | TON | 8 | 0.8087 | 1.2504 | 0.64675
31111 | 31 | NE | 111 | Lincoln |  | 2104008510 | Furnace: Indoor, cordwood-fired, non-EPA certified | Furnace | 83.3998 | A | CEC Survey | 2017 | 15 | I | 157.5 | TON | 8 | 1.8885 | 1.2012 | 1.5722
31111 | 31 | NE | 111 | Lincoln |  | 2104008530 | Furnace: Indoor, pellet-fired, general | Furnace-Pellet | 6.7621 | A | CEC Survey | 2017 | 15 | I | 12.7703 | TON | 8 | 1.8885 | 1.2012 | 1.5722
31111 | 31 | NE | 111 | Lincoln |  | 2104008610 | Hydronic heater: outdoor | Hydronic heater | 81.1458 | A | CEC Survey | 2017 | 15 | I | 153.2433 | TON | 8 | 1.8885 | 1.2012 | 1.5722
31111 | 31 | NE | 111 | Lincoln |  | 2104008620 | Hydronic heater: indoor | Hydronic heater | 51.8431 | A | CEC Survey | 2017 | 15 | I | 97.9054 | TON | 8 | 1.8885 | 1.2012 | 1.5722
31111 | 31 | NE | 111 | Lincoln |  | 2104008630 | Hydronic heater: pellet-fired | Pellet Hydronic Heater | 2.254 | A | CEC Survey | 2017 | 15 | I | 4.2568 | TON | 8 | 1.8885 | 1.2012 | 1.5722
31111 | 31 | NE | 111 | Lincoln |  | 2104008100 | Fireplace: general | Fireplace: general | 1017.6605 | A | CEC Survey | 2017 | 15 | I | 280.3506 | TON | 8 | 0.27549 | 1.2012 | 0.22934
31111 | 31 | NE | 111 | Lincoln |  | 2104008210 | Woodstove: fireplace inserts; non-EPA certified | Woodstove or Fireplace Insert | 71.4029 | A | CEC Survey | 2017 | 15 | I | 19.4309 | TON | 8 | 0.27213 | 1.2012 | 0.22655
31111 | 31 | NE | 111 | Lincoln |  | 2104008220 | Woodstove: fireplace inserts; EPA certified; non-catalytic | Woodstove or Fireplace Insert | 315.3629 | A | CEC Survey | 2017 | 15 | I | 85.8198 | TON | 8 | 0.27213 | 1.2012 | 0.22655
31111 | 31 | NE | 111 | Lincoln |  | 2104008230 | Woodstove: fireplace inserts; EPA certified; catalytic | Woodstove or Fireplace Insert | 208.2585 | A | CEC Survey | 2017 | 15 | I | 56.6734 | TON | 8 | 0.27213 | 1.2012 | 0.22655
31111 | 31 | NE | 111 | Lincoln |  | 2104008700 | Outdoor wood burning device, NEC (fire-pits, chimeas, etc) |  | 1900.9954 | A | CEC Survey | 2017 | 15 | I | 383.8445 | TON | 8 | 0.20192 | 1.2012 | 0.1681
31111 | 31 | NE | 111 | Lincoln |  | 2104008400 | Woodstove: pellet-fired, general | Pellet Woodstove | 448.9605 | A | CEC Survey | 2017 | 15 | I | 106.8018 | TON | 8 | 0.23789 | 1.2012 | 0.19804
31111 | 31 | NE | 111 | Lincoln |  | 2104009000 | Wax Log; Total: All Combustor Types |  | 241.0284 | A | CEC Survey | 2017 | 15 | I | 188.1213 | TON | 8 | 0.78049 | 1.2012 | 0.64976
31111 | 31 | NE | 111 | Lincoln |  | 2104008310 | Woodstove: freestanding; non-EPA certified | Woodstove or Fireplace Insert | 164.5764 | A | CEC Survey | 2017 | 15 | I | 146.348 | TON | 8 | 0.88924 | 1.2012 | 0.74029
31111 | 31 | NE | 111 | Lincoln |  | 2104008320 | Woodstove: freestanding; EPA certified; non-catalytic | Woodstove or Fireplace Insert | 726.8792 | A | CEC Survey | 2017 | 15 | I | 646.3704 | TON | 8 | 0.88924 | 1.2012 | 0.74029
31111 | 31 | NE | 111 | Lincoln |  | 2104008330 | Woodstove: freestanding; EPA certified; catalytic | Woodstove or Fireplace Insert | 480.0145 | A | CEC Survey | 2017 | 15 | I | 426.8484 | TON | 8 | 0.88924 | 1.2012 | 0.74029
31113 | 31 | NE | 113 | Logan |  | 2104008510 | Furnace: Indoor, cordwood-fired, non-EPA certified | Furnace | 7.6522 | A | CEC Survey | 2017 | 15 | I | 17.0662 | TON | 8 | 2.2302 | 1.3006 | 1.7148
31113 | 31 | NE | 113 | Logan |  | 2104008530 | Furnace: Indoor, pellet-fired, general | Furnace-Pellet | 0.62045 | A | CEC Survey | 2017 | 15 | I | 1.3837 | TON | 8 | 2.2302 | 1.3006 | 1.7148
31113 | 31 | NE | 113 | Logan |  | 2104008610 | Hydronic heater: outdoor | Hydronic heater | 7.4454 | A | CEC Survey | 2017 | 15 | I | 16.6049 | TON | 8 | 2.2302 | 1.3006 | 1.7148
31113 | 31 | NE | 113 | Logan |  | 2104008620 | Hydronic heater: indoor | Hydronic heater | 4.7568 | A | CEC Survey | 2017 | 15 | I | 10.6087 | TON | 8 | 2.2302 | 1.3006 | 1.7148
31113 | 31 | NE | 113 | Logan |  | 2104008630 | Hydronic heater: pellet-fired | Pellet Hydronic Heater | 0.20682 | A | CEC Survey | 2017 | 15 | I | 0.46125 | TON | 8 | 2.2302 | 1.3006 | 1.7148
31113 | 31 | NE | 113 | Logan |  | 2104008100 | Fireplace: general | Fireplace: general | 12.8164 | A | CEC Survey | 2017 | 15 | I | 4.5607 | TON | 8 | 0.35585 | 1.3006 | 0.27361
31113 | 31 | NE | 113 | Logan |  | 2104008210 | Woodstove: fireplace inserts; non-EPA certified | Woodstove or Fireplace Insert | 3.3231 | A | CEC Survey | 2017 | 15 | I | 0.94752 | TON | 8 | 0.28513 | 1.3006 | 0.21923
31113 | 31 | NE | 113 | Logan |  | 2104008220 | Woodstove: fireplace inserts; EPA certified; non-catalytic | Woodstove or Fireplace Insert | 14.6772 | A | CEC Survey | 2017 | 15 | I | 4.1849 | TON | 8 | 0.28513 | 1.3006 | 0.21923
31113 | 31 | NE | 113 | Logan |  | 2104008230 | Woodstove: fireplace inserts; EPA certified; catalytic | Woodstove or Fireplace Insert | 9.6925 | A | CEC Survey | 2017 | 15 | I | 2.7636 | TON | 8 | 0.28513 | 1.3006 | 0.21923
31113 | 31 | NE | 113 | Logan |  | 2104008700 | Outdoor wood burning device, NEC (fire-pits, chimeas, etc) |  | 60.82 | A | CEC Survey | 2017 | 15 | I | 13.4905 | TON | 8 | 0.22181 | 1.3006 | 0.17054
31113 | 31 | NE | 113 | Logan |  | 2104008400 | Woodstove: pellet-fired, general | Pellet Woodstove | 19.4347 | A | CEC Survey | 2017 | 15 | I | 10.5154 | TON | 8 | 0.54106 | 1.3006 | 0.41601
31113 | 31 | NE | 113 | Logan |  | 2104009000 | Wax Log; Total: All Combustor Types |  | 5.8713 | A | CEC Survey | 2017 | 15 | I | 4.5825 | TON | 8 | 0.78049 | 1.3006 | 0.6001
31113 | 31 | NE | 113 | Logan |  | 2104008310 | Woodstove: freestanding; non-EPA certified | Woodstove or Fireplace Insert | 10.7067 | A | CEC Survey | 2017 | 15 | I | 12.6601 | TON | 8 | 1.1824 | 1.3006 | 0.90915
31113 | 31 | NE | 113 | Logan |  | 2104008320 | Woodstove: freestanding; EPA certified; non-catalytic | Woodstove or Fireplace Insert | 47.2879 | A | CEC Survey | 2017 | 15 | I | 55.9154 | TON | 8 | 1.1824 | 1.3006 | 0.90915
31113 | 31 | NE | 113 | Logan |  | 2104008330 | Woodstove: freestanding; EPA certified; catalytic | Woodstove or Fireplace Insert | 31.2279 | A | CEC Survey | 2017 | 15 | I | 36.9252 | TON | 8 | 1.1824 | 1.3006 | 0.90915
31115 | 31 | NE | 115 | Loup |  | 2104008510 | Furnace: Indoor, cordwood-fired, non-EPA certified | Furnace | 5.0051 | A | CEC Survey | 2017 | 15 | I | 11.2416 | TON | 8 | 2.246 | 1.3006 | 1.7269
31115 | 31 | NE | 115 | Loup |  | 2104008530 | Furnace: Indoor, pellet-fired, general | Furnace-Pellet | 0.40582 | A | CEC Survey | 2017 | 15 | I | 0.91148 | TON | 8 | 2.246 | 1.3006 | 1.7269
31115 | 31 | NE | 115 | Loup |  | 2104008610 | Hydronic heater: outdoor | Hydronic heater | 4.8698 | A | CEC Survey | 2017 | 15 | I | 10.9378 | TON | 8 | 2.246 | 1.3006 | 1.7269
31115 | 31 | NE | 115 | Loup |  | 2104008620 | Hydronic heater: indoor | Hydronic heater | 3.1113 | A | CEC Survey | 2017 | 15 | I | 6.988 | TON | 8 | 2.246 | 1.3006 | 1.7269
31115 | 31 | NE | 115 | Loup |  | 2104008630 | Hydronic heater: pellet-fired | Pellet Hydronic Heater | 0.13527 | A | CEC Survey | 2017 | 15 | I | 0.30383 | TON | 8 | 2.246 | 1.3006 | 1.7269
31115 | 31 | NE | 115 | Loup |  | 2104008100 | Fireplace: general | Fireplace: general | 8.0873 | A | CEC Survey | 2017 | 15 | I | 2.8632 | TON | 8 | 0.35403 | 1.3006 | 0.27221
31115 | 31 | NE | 115 | Loup |  | 2104008210 | Woodstove: fireplace inserts; non-EPA certified | Woodstove or Fireplace Insert | 2.2608 | A | CEC Survey | 2017 | 15 | I | 0.63658 | TON | 8 | 0.28157 | 1.3006 | 0.21649
31115 | 31 | NE | 115 | Loup |  | 2104008220 | Woodstove: fireplace inserts; EPA certified; non-catalytic | Woodstove or Fireplace Insert | 9.9852 | A | CEC Survey | 2017 | 15 | I | 2.8116 | TON | 8 | 0.28157 | 1.3006 | 0.21649
31115 | 31 | NE | 115 | Loup |  | 2104008230 | Woodstove: fireplace inserts; EPA certified; catalytic | Woodstove or Fireplace Insert | 6.594 | A | CEC Survey | 2017 | 15 | I | 1.8567 | TON | 8 | 0.28157 | 1.3006 | 0.21649
31115 | 31 | NE | 115 | Loup |  | 2104008700 | Outdoor wood burning device, NEC (fire-pits, chimeas, etc) |  | 38.9626 | A | CEC Survey | 2017 | 15 | I | 8.6389 | TON | 8 | 0.22172 | 1.3006 | 0.17048
31115 | 31 | NE | 115 | Loup |  | 2104008400 | Woodstove: pellet-fired, general | Pellet Woodstove | 12.2382 | A | CEC Survey | 2017 | 15 | I | 6.8443 | TON | 8 | 0.55925 | 1.3006 | 0.43
31115 | 31 | NE | 115 | Loup |  | 2104009000 | Wax Log; Total: All Combustor Types |  | 3.9302 | A | CEC Survey | 2017 | 15 | I | 3.0675 | TON | 8 | 0.78049 | 1.3006 | 0.6001
31115 | 31 | NE | 115 | Loup |  | 2104008310 | Woodstove: freestanding; non-EPA certified | Woodstove or Fireplace Insert | 7.1507 | A | CEC Survey | 2017 | 15 | I | 8.5831 | TON | 8 | 1.2003 | 1.3006 | 0.92289
31115 | 31 | NE | 115 | Loup |  | 2104008320 | Woodstove: freestanding; EPA certified; non-catalytic | Woodstove or Fireplace Insert | 31.5824 | A | CEC Survey | 2017 | 15 | I | 37.9088 | TON | 8 | 1.2003 | 1.3006 | 0.92289
31115 | 31 | NE | 115 | Loup |  | 2104008330 | Woodstove: freestanding; EPA certified; catalytic | Woodstove or Fireplace Insert | 20.8563 | A | CEC Survey | 2017 | 15 | I | 25.0341 | TON | 8 | 1.2003 | 1.3006 | 0.92289
31117 | 31 | NE | 117 | McPherson |  | 2104008510 | Furnace: Indoor, cordwood-fired, non-EPA certified | Furnace | 3.9586 | A | CEC Survey | 2017 | 15 | I | 8.7063 | TON | 8 | 2.1993 | 1.3006 | 1.691
31117 | 31 | NE | 117 | McPherson |  | 2104008530 | Furnace: Indoor, pellet-fired, general | Furnace-Pellet | 0.32097 | A | CEC Survey | 2017 | 15 | I | 0.70592 | TON | 8 | 2.1993 | 1.3006 | 1.691
31117 | 31 | NE | 117 | McPherson |  | 2104008610 | Hydronic heater: outdoor | Hydronic heater | 3.8516 | A | CEC Survey | 2017 | 15 | I | 8.471 | TON | 8 | 2.1993 | 1.3006 | 1.691
31117 | 31 | NE | 117 | McPherson |  | 2104008620 | Hydronic heater: indoor | Hydronic heater | 2.4608 | A | CEC Survey | 2017 | 15 | I | 5.412 | TON | 8 | 2.1993 | 1.3006 | 1.691
31117 | 31 | NE | 117 | McPherson |  | 2104008630 | Hydronic heater: pellet-fired | Pellet Hydronic Heater | 0.10699 | A | CEC Survey | 2017 | 15 | I | 0.23531 | TON | 8 | 2.1993 | 1.3006 | 1.691
31117 | 31 | NE | 117 | McPherson |  | 2104008100 | Fireplace: general | Fireplace: general | 6.771 | A | CEC Survey | 2017 | 15 | I | 2.4277 | TON | 8 | 0.35854 | 1.3006 | 0.27567
31117 | 31 | NE | 117 | McPherson |  | 2104008210 | Woodstove: fireplace inserts; non-EPA certified | Woodstove or Fireplace Insert | 1.6591 | A | CEC Survey | 2017 | 15 | I | 0.47398 | TON | 8 | 0.28568 | 1.3006 | 0.21965
31117 | 31 | NE | 117 | McPherson |  | 2104008220 | Woodstove: fireplace inserts; EPA certified; non-catalytic | Woodstove or Fireplace Insert | 7.3278 | A | CEC Survey | 2017 | 15 | I | 2.0934 | TON | 8 | 0.28568 | 1.3006 | 0.21965
31117 | 31 | NE | 117 | McPherson |  | 2104008230 | Woodstove: fireplace inserts; EPA certified; catalytic | Woodstove or Fireplace Insert | 4.8391 | A | CEC Survey | 2017 | 15 | I | 1.3824 | TON | 8 | 0.28568 | 1.3006 | 0.21965
31117 | 31 | NE | 117 | McPherson |  | 2104008700 | Outdoor wood burning device, NEC (fire-pits, chimeas, etc) |  | 31.7966 | A | CEC Survey | 2017 | 15 | I | 6.9666 | TON | 8 | 0.2191 | 1.3006 | 0.16846
31117 | 31 | NE | 117 | McPherson |  | 2104008400 | Woodstove: pellet-fired, general | Pellet Woodstove | 10.0567 | A | CEC Survey | 2017 | 15 | I | 5.3384 | TON | 8 | 0.53083 | 1.3006 | 0.40814
31117 | 31 | NE | 117 | McPherson |  | 2104009000 | Wax Log; Total: All Combustor Types |  | 3.08 | A | CEC Survey | 2017 | 15 | I | 2.4039 | TON | 8 | 0.78049 | 1.3006 | 0.6001
31117 | 31 | NE | 117 | McPherson |  | 2104008310 | Woodstove: freestanding; non-EPA certified | Woodstove or Fireplace Insert | 5.4557 | A | CEC Survey | 2017 | 15 | I | 6.4685 | TON | 8 | 1.1856 | 1.3006 | 0.91161
31117 | 31 | NE | 117 | McPherson |  | 2104008320 | Woodstove: freestanding; EPA certified; non-catalytic | Woodstove or Fireplace Insert | 24.096 | A | CEC Survey | 2017 | 15 | I | 28.5692 | TON | 8 | 1.1856 | 1.3006 | 0.91161
31117 | 31 | NE | 117 | McPherson |  | 2104008330 | Woodstove: freestanding; EPA certified; catalytic | Woodstove or Fireplace Insert | 15.9125 | A | CEC Survey | 2017 | 15 | I | 18.8665 | TON | 8 | 1.1856 | 1.3006 | 0.91161
31119 | 31 | NE | 119 | Madison |  | 2104008510 | Furnace: Indoor, cordwood-fired, non-EPA certified | Furnace | 100.749 | A | CEC Survey | 2017 | 15 | I | 198.9592 | TON | 8 | 1.9748 | 1.2131 | 1.6279
31119 | 31 | NE | 119 | Madison |  | 2104008530 | Furnace: Indoor, pellet-fired, general | Furnace-Pellet | 8.1688 | A | CEC Survey | 2017 | 15 | I | 16.1318 | TON | 8 | 1.9748 | 1.2131 | 1.6279
31119 | 31 | NE | 119 | Madison |  | 2104008610 | Hydronic heater: outdoor | Hydronic heater | 98.026 | A | CEC Survey | 2017 | 15 | I | 193.5819 | TON | 8 | 1.9748 | 1.2131 | 1.6279
31119 | 31 | NE | 119 | Madison |  | 2104008620 | Hydronic heater: indoor | Hydronic heater | 62.6277 | A | CEC Survey | 2017 | 15 | I | 123.6773 | TON | 8 | 1.9748 | 1.2131 | 1.6279
31119 | 31 | NE | 119 | Madison |  | 2104008630 | Hydronic heater: pellet-fired | Pellet Hydronic Heater | 2.7229 | A | CEC Survey | 2017 | 15 | I | 5.3773 | TON | 8 | 1.9748 | 1.2131 | 1.6279
31119 | 31 | NE | 119 | Madison |  | 2104008100 | Fireplace: general | Fireplace: general | 996.0138 | A | CEC Survey | 2017 | 15 | I | 263.1186 | TON | 8 | 0.26417 | 1.2131 | 0.21777
31119 | 31 | NE | 119 | Madison |  | 2104008210 | Woodstove: fireplace inserts; non-EPA certified | Woodstove or Fireplace Insert | 66.9458 | A | CEC Survey | 2017 | 15 | I | 19.1282 | TON | 8 | 0.28573 | 1.2131 | 0.23553
31119 | 31 | NE | 119 | Madison |  | 2104008220 | Woodstove: fireplace inserts; EPA certified; non-catalytic | Woodstove or Fireplace Insert | 295.6772 | A | CEC Survey | 2017 | 15 | I | 84.4828 | TON | 8 | 0.28573 | 1.2131 | 0.23553
31119 | 31 | NE | 119 | Madison |  | 2104008230 | Woodstove: fireplace inserts; EPA certified; catalytic | Woodstove or Fireplace Insert | 195.2585 | A | CEC Survey | 2017 | 15 | I | 55.7905 | TON | 8 | 0.28573 | 1.2131 | 0.23553
31119 | 31 | NE | 119 | Madison |  | 2104008700 | Outdoor wood burning device, NEC (fire-pits, chimeas, etc) |  | 1783.3151 | A | CEC Survey | 2017 | 15 | I | 365.4535 | TON | 8 | 0.20493 | 1.2131 | 0.16893
31119 | 31 | NE | 119 | Madison |  | 2104008400 | Woodstove: pellet-fired, general | Pellet Woodstove | 425.9301 | A | CEC Survey | 2017 | 15 | I | 134.1922 | TON | 8 | 0.31506 | 1.2131 | 0.25971
31119 | 31 | NE | 119 | Madison |  | 2104009000 | Wax Log; Total: All Combustor Types |  | 228.3714 | A | CEC Survey | 2017 | 15 | I | 178.2426 | TON | 8 | 0.78049 | 1.2131 | 0.64339
31119 | 31 | NE | 119 | Madison |  | 2104008310 | Woodstove: freestanding; non-EPA certified | Woodstove or Fireplace Insert | 168.2219 | A | CEC Survey | 2017 | 15 | I | 153.4669 | TON | 8 | 0.91229 | 1.2131 | 0.75203
31119 | 31 | NE | 119 | Madison |  | 2104008320 | Woodstove: freestanding; EPA certified; non-catalytic | Woodstove or Fireplace Insert | 742.9802 | A | CEC Survey | 2017 | 15 | I | 677.8123 | TON | 8 | 0.91229 | 1.2131 | 0.75203
31119 | 31 | NE | 119 | Madison |  | 2104008330 | Woodstove: freestanding; EPA certified; catalytic | Woodstove or Fireplace Insert | 490.6473 | A | CEC Survey | 2017 | 15 | I | 447.6119 | TON | 8 | 0.91229 | 1.2131 | 0.75203
31121 | 31 | NE | 121 | Merrick |  | 2104008510 | Furnace: Indoor, cordwood-fired, non-EPA certified | Furnace | 32.3812 | A | CEC Survey | 2017 | 15 | I | 68.2081 | TON | 8 | 2.1064 | 1.3006 | 1.6196
31121 | 31 | NE | 121 | Merrick |  | 2104008530 | Furnace: Indoor, pellet-fired, general | Furnace-Pellet | 2.6255 | A | CEC Survey | 2017 | 15 | I | 5.5304 | TON | 8 | 2.1064 | 1.3006 | 1.6196
31121 | 31 | NE | 121 | Merrick |  | 2104008610 | Hydronic heater: outdoor | Hydronic heater | 31.506 | A | CEC Survey | 2017 | 15 | I | 66.3647 | TON | 8 | 2.1064 | 1.3006 | 1.6196
31121 | 31 | NE | 121 | Merrick |  | 2104008620 | Hydronic heater: indoor | Hydronic heater | 20.1289 | A | CEC Survey | 2017 | 15 | I | 42.3997 | TON | 8 | 2.1064 | 1.3006 | 1.6196
31121 | 31 | NE | 121 | Merrick |  | 2104008630 | Hydronic heater: pellet-fired | Pellet Hydronic Heater | 0.87517 | A | CEC Survey | 2017 | 15 | I | 1.8435 | TON | 8 | 2.1064 | 1.3006 | 1.6196
31121 | 31 | NE | 121 | Merrick |  | 2104008100 | Fireplace: general | Fireplace: general | 195.2606 | A | CEC Survey | 2017 | 15 | I | 62.0762 | TON | 8 | 0.31791 | 1.3006 | 0.24444
31121 | 31 | NE | 121 | Merrick |  | 2104008210 | Woodstove: fireplace inserts; non-EPA certified | Woodstove or Fireplace Insert | 20.2676 | A | CEC Survey | 2017 | 15 | I | 6.0425 | TON | 8 | 0.29813 | 1.3006 | 0.22923
31121 | 31 | NE | 121 | Merrick |  | 2104008220 | Woodstove: fireplace inserts; EPA certified; non-catalytic | Woodstove or Fireplace Insert | 89.5154 | A | CEC Survey | 2017 | 15 | I | 26.6876 | TON | 8 | 0.29813 | 1.3006 | 0.22923
31121 | 31 | NE | 121 | Merrick |  | 2104008230 | Woodstove: fireplace inserts; EPA certified; catalytic | Woodstove or Fireplace Insert | 59.114 | A | CEC Survey | 2017 | 15 | I | 17.6239 | TON | 8 | 0.29813 | 1.3006 | 0.22923
31121 | 31 | NE | 121 | Merrick |  | 2104008700 | Outdoor wood burning device, NEC (fire-pits, chimeas, etc) |  | 484.6997 | A | CEC Survey | 2017 | 15 | I | 106.5929 | TON | 8 | 0.21992 | 1.3006 | 0.16909
31121 | 31 | NE | 121 | Merrick |  | 2104008400 | Woodstove: pellet-fired, general | Pellet Woodstove | 131.0635 | A | CEC Survey | 2017 | 15 | I | 43.4645 | TON | 8 | 0.33163 | 1.3006 | 0.25498
31121 | 31 | NE | 121 | Merrick |  | 2104009000 | Wax Log; Total: All Combustor Types |  | 52.152 | A | CEC Survey | 2017 | 15 | I | 40.7043 | TON | 8 | 0.78049 | 1.3006 | 0.6001
31121 | 31 | NE | 121 | Merrick |  | 2104008310 | Woodstove: freestanding; non-EPA certified | Woodstove or Fireplace Insert | 54.2333 | A | CEC Survey | 2017 | 15 | I | 57.8461 | TON | 8 | 1.0666 | 1.3006 | 0.8201
31121 | 31 | NE | 121 | Merrick |  | 2104008320 | Woodstove: freestanding; EPA certified; non-catalytic | Woodstove or Fireplace Insert | 239.5304 | A | CEC Survey | 2017 | 15 | I | 255.4869 | TON | 8 | 1.0666 | 1.3006 | 0.8201
31121 | 31 | NE | 121 | Merrick |  | 2104008330 | Woodstove: freestanding; EPA certified; catalytic | Woodstove or Fireplace Insert | 158.1804 | A | CEC Survey | 2017 | 15 | I | 168.7178 | TON | 8 | 1.0666 | 1.3006 | 0.8201
31123 | 31 | NE | 123 | Morrill |  | 2104008510 | Furnace: Indoor, cordwood-fired, non-EPA certified | Furnace | 29.182 | A | CEC Survey | 2017 | 15 | I | 45.3683 | TON | 8 | 1.5547 | 0.9483 | 1.6394
31123 | 31 | NE | 123 | Morrill |  | 2104008530 | Furnace: Indoor, pellet-fired, general | Furnace-Pellet | 2.3661 | A | CEC Survey | 2017 | 15 | I | 3.6785 | TON | 8 | 1.5547 | 0.9483 | 1.6394
31123 | 31 | NE | 123 | Morrill |  | 2104008610 | Hydronic heater: outdoor | Hydronic heater | 28.3933 | A | CEC Survey | 2017 | 15 | I | 44.1421 | TON | 8 | 1.5547 | 0.9483 | 1.6394
31123 | 31 | NE | 123 | Morrill |  | 2104008620 | Hydronic heater: indoor | Hydronic heater | 18.1402 | A | CEC Survey | 2017 | 15 | I | 28.2019 | TON | 8 | 1.5547 | 0.9483 | 1.6394
31123 | 31 | NE | 123 | Morrill |  | 2104008630 | Hydronic heater: pellet-fired | Pellet Hydronic Heater | 0.7887 | A | CEC Survey | 2017 | 15 | I | 1.2262 | TON | 8 | 1.5547 | 0.9483 | 1.6394
31123 | 31 | NE | 123 | Morrill |  | 2104008100 | Fireplace: general | Fireplace: general | 127.2131 | A | CEC Survey | 2017 | 15 | I | 33.3106 | TON | 8 | 0.26185 | 0.9483 | 0.27612
31123 | 31 | NE | 123 | Morrill |  | 2104008210 | Woodstove: fireplace inserts; non-EPA certified | Woodstove or Fireplace Insert | 12.0381 | A | CEC Survey | 2017 | 15 | I | 2.5291 | TON | 8 | 0.21009 | 0.9483 | 0.22155
31123 | 31 | NE | 123 | Morrill |  | 2104008220 | Woodstove: fireplace inserts; EPA certified; non-catalytic | Woodstove or Fireplace Insert | 53.1682 | A | CEC Survey | 2017 | 15 | I | 11.1703 | TON | 8 | 0.21009 | 0.9483 | 0.22155
31123 | 31 | NE | 123 | Morrill |  | 2104008230 | Woodstove: fireplace inserts; EPA certified; catalytic | Woodstove or Fireplace Insert | 35.1111 | A | CEC Survey | 2017 | 15 | I | 7.3766 | TON | 8 | 0.21009 | 0.9483 | 0.22155
31123 | 31 | NE | 123 | Morrill |  | 2104008700 | Outdoor wood burning device, NEC (fire-pits, chimeas, etc) |  | 330.4141 | A | CEC Survey | 2017 | 15 | I | 53.276 | TON | 8 | 0.16124 | 0.9483 | 0.17003
31123 | 31 | NE | 123 | Morrill |  | 2104008400 | Woodstove: pellet-fired, general | Pellet Woodstove | 103.8634 | A | CEC Survey | 2017 | 15 | I | 38.1267 | TON | 8 | 0.36708 | 0.9483 | 0.3871
31123 | 31 | NE | 123 | Morrill |  | 2104009000 | Wax Log; Total: All Combustor Types |  | 32.3564 | A | CEC Survey | 2017 | 15 | I | 25.254 | TON | 8 | 0.78049 | 0.9483 | 0.82305
31123 | 31 | NE | 123 | Morrill |  | 2104008310 | Woodstove: freestanding; non-EPA certified | Woodstove or Fireplace Insert | 40.5086 | A | CEC Survey | 2017 | 15 | I | 34.412 | TON | 8 | 0.8495 | 0.9483 | 0.89581
31123 | 31 | NE | 123 | Morrill |  | 2104008320 | Woodstove: freestanding; EPA certified; non-catalytic | Woodstove or Fireplace Insert | 178.9131 | A | CEC Survey | 2017 | 15 | I | 151.9862 | TON | 8 | 0.8495 | 0.9483 | 0.89581
31123 | 31 | NE | 123 | Morrill |  | 2104008330 | Woodstove: freestanding; EPA certified; catalytic | Woodstove or Fireplace Insert | 118.1502 | A | CEC Survey | 2017 | 15 | I | 100.3683 | TON | 8 | 0.8495 | 0.9483 | 0.89581
31125 | 31 | NE | 125 | Nance |  | 2104008510 | Furnace: Indoor, cordwood-fired, non-EPA certified | Furnace | 22.7353 | A | CEC Survey | 2017 | 15 | I | 48.137 | TON | 8 | 2.1173 | 1.3006 | 1.6279
31125 | 31 | NE | 125 | Nance |  | 2104008530 | Furnace: Indoor, pellet-fired, general | Furnace-Pellet | 1.8434 | A | CEC Survey | 2017 | 15 | I | 3.903 | TON | 8 | 2.1173 | 1.3006 | 1.6279
31125 | 31 | NE | 125 | Nance |  | 2104008610 | Hydronic heater: outdoor | Hydronic heater | 22.1209 | A | CEC Survey | 2017 | 15 | I | 46.836 | TON | 8 | 2.1173 | 1.3006 | 1.6279
31125 | 31 | NE | 125 | Nance |  | 2104008620 | Hydronic heater: indoor | Hydronic heater | 14.1328 | A | CEC Survey | 2017 | 15 | I | 29.923 | TON | 8 | 2.1173 | 1.3006 | 1.6279
31125 | 31 | NE | 125 | Nance |  | 2104008630 | Hydronic heater: pellet-fired | Pellet Hydronic Heater | 0.61447 | A | CEC Survey | 2017 | 15 | I | 1.301 | TON | 8 | 2.1173 | 1.3006 | 1.6279
31125 | 31 | NE | 125 | Nance |  | 2104008100 | Fireplace: general | Fireplace: general | 97.7133 | A | CEC Survey | 2017 | 15 | I | 34.8655 | TON | 8 | 0.35681 | 1.3006 | 0.27435
31125 | 31 | NE | 125 | Nance |  | 2104008210 | Woodstove: fireplace inserts; non-EPA certified | Woodstove or Fireplace Insert | 10.2266 | A | CEC Survey | 2017 | 15 | I | 3.1939 | TON | 8 | 0.31231 | 1.3006 | 0.24013
31125 | 31 | NE | 125 | Nance |  | 2104008220 | Woodstove: fireplace inserts; EPA certified; non-catalytic | Woodstove or Fireplace Insert | 45.1677 | A | CEC Survey | 2017 | 15 | I | 14.1064 | TON | 8 | 0.31231 | 1.3006 | 0.24013
31125 | 31 | NE | 125 | Nance |  | 2104008230 | Woodstove: fireplace inserts; EPA certified; catalytic | Woodstove or Fireplace Insert | 29.8277 | A | CEC Survey | 2017 | 15 | I | 9.3155 | TON | 8 | 0.31231 | 1.3006 | 0.24013
31125 | 31 | NE | 125 | Nance |  | 2104008700 | Outdoor wood burning device, NEC (fire-pits, chimeas, etc) |  | 259.8235 | A | CEC Survey | 2017 | 15 | I | 57.4393 | TON | 8 | 0.22107 | 1.3006 | 0.16998
31125 | 31 | NE | 125 | Nance |  | 2104008400 | Woodstove: pellet-fired, general | Pellet Woodstove | 81.5038 | A | CEC Survey | 2017 | 15 | I | 31.3542 | TON | 8 | 0.3847 | 1.3006 | 0.29578
31125 | 31 | NE | 125 | Nance |  | 2104009000 | Wax Log; Total: All Combustor Types |  | 24.9129 | A | CEC Survey | 2017 | 15 | I | 19.4444 | TON | 8 | 0.78049 | 1.3006 | 0.6001
31125 | 31 | NE | 125 | Nance |  | 2104008310 | Woodstove: freestanding; non-EPA certified | Woodstove or Fireplace Insert | 32.6092 | A | CEC Survey | 2017 | 15 | I | 37.8726 | TON | 8 | 1.1614 | 1.3006 | 0.89298
31125 | 31 | NE | 125 | Nance |  | 2104008320 | Woodstove: freestanding; EPA certified; non-catalytic | Woodstove or Fireplace Insert | 144.0238 | A | CEC Survey | 2017 | 15 | I | 167.2707 | TON | 8 | 1.1614 | 1.3006 | 0.89298
31125 | 31 | NE | 125 | Nance |  | 2104008330 | Woodstove: freestanding; EPA certified; catalytic | Woodstove or Fireplace Insert | 95.1101 | A | CEC Survey | 2017 | 15 | I | 110.4618 | TON | 8 | 1.1614 | 1.3006 | 0.89298
31127 | 31 | NE | 127 | Nemaha |  | 2104008510 | Furnace: Indoor, cordwood-fired, non-EPA certified | Furnace | 23.1666 | A | CEC Survey | 2017 | 15 | I | 41.8888 | TON | 8 | 1.8082 | 1.1356 | 1.5922
31127 | 31 | NE | 127 | Nemaha |  | 2104008530 | Furnace: Indoor, pellet-fired, general | Furnace-Pellet | 1.8784 | A | CEC Survey | 2017 | 15 | I | 3.3964 | TON | 8 | 1.8082 | 1.1356 | 1.5922
31127 | 31 | NE | 127 | Nemaha |  | 2104008610 | Hydronic heater: outdoor | Hydronic heater | 22.5405 | A | CEC Survey | 2017 | 15 | I | 40.7567 | TON | 8 | 1.8082 | 1.1356 | 1.5922
31127 | 31 | NE | 127 | Nemaha |  | 2104008620 | Hydronic heater: indoor | Hydronic heater | 14.4009 | A | CEC Survey | 2017 | 15 | I | 26.039 | TON | 8 | 1.8082 | 1.1356 | 1.5922
31127 | 31 | NE | 127 | Nemaha |  | 2104008630 | Hydronic heater: pellet-fired | Pellet Hydronic Heater | 0.62612 | A | CEC Survey | 2017 | 15 | I | 1.1321 | TON | 8 | 1.8082 | 1.1356 | 1.5922
31127 | 31 | NE | 127 | Nemaha |  | 2104008100 | Fireplace: general | Fireplace: general | 177.9713 | A | CEC Survey | 2017 | 15 | I | 48.4597 | TON | 8 | 0.27229 | 1.1356 | 0.23978
31127 | 31 | NE | 127 | Nemaha |  | 2104008210 | Woodstove: fireplace inserts; non-EPA certified | Woodstove or Fireplace Insert | 17.5308 | A | CEC Survey | 2017 | 15 | I | 4.8811 | TON | 8 | 0.27843 | 1.1356 | 0.24518
31127 | 31 | NE | 127 | Nemaha |  | 2104008220 | Woodstove: fireplace inserts; EPA certified; non-catalytic | Woodstove or Fireplace Insert | 77.4275 | A | CEC Survey | 2017 | 15 | I | 21.558 | TON | 8 | 0.27843 | 1.1356 | 0.24518
31127 | 31 | NE | 127 | Nemaha |  | 2104008230 | Woodstove: fireplace inserts; EPA certified; catalytic | Woodstove or Fireplace Insert | 51.1314 | A | CEC Survey | 2017 | 15 | I | 14.2364 | TON | 8 | 0.27843 | 1.1356 | 0.24518
31127 | 31 | NE | 127 | Nemaha |  | 2104008700 | Outdoor wood burning device, NEC (fire-pits, chimeas, etc) |  | 409.7161 | A | CEC Survey | 2017 | 15 | I | 78.9888 | TON | 8 | 0.19279 | 1.1356 | 0.16977
31127 | 31 | NE | 127 | Nemaha |  | 2104008400 | Woodstove: pellet-fired, general | Pellet Woodstove | 107.7108 | A | CEC Survey | 2017 | 15 | I | 32.3972 | TON | 8 | 0.30078 | 1.1356 | 0.26486
31127 | 31 | NE | 127 | Nemaha |  | 2104009000 | Wax Log; Total: All Combustor Types |  | 45.1417 | A | CEC Survey | 2017 | 15 | I | 35.2328 | TON | 8 | 0.78049 | 1.1356 | 0.6873
31127 | 31 | NE | 127 | Nemaha |  | 2104008310 | Woodstove: freestanding; non-EPA certified | Woodstove or Fireplace Insert | 42.6027 | A | CEC Survey | 2017 | 15 | I | 38.0881 | TON | 8 | 0.89403 | 1.1356 | 0.78728
31127 | 31 | NE | 127 | Nemaha |  | 2104008320 | Woodstove: freestanding; EPA certified; non-catalytic | Woodstove or Fireplace Insert | 188.1619 | A | CEC Survey | 2017 | 15 | I | 168.2226 | TON | 8 | 0.89403 | 1.1356 | 0.78728
31127 | 31 | NE | 127 | Nemaha |  | 2104008330 | Woodstove: freestanding; EPA certified; catalytic | Woodstove or Fireplace Insert | 124.2578 | A | CEC Survey | 2017 | 15 | I | 111.0904 | TON | 8 | 0.89403 | 1.1356 | 0.78728
31129 | 31 | NE | 129 | Nuckolls |  | 2104008510 | Furnace: Indoor, cordwood-fired, non-EPA certified | Furnace | 23.7685 | A | CEC Survey | 2017 | 15 | I | 48.5126 | TON | 8 | 2.041 | 1.3006 | 1.5693
31129 | 31 | NE | 129 | Nuckolls |  | 2104008530 | Furnace: Indoor, pellet-fired, general | Furnace-Pellet | 1.9272 | A | CEC Survey | 2017 | 15 | I | 3.9335 | TON | 8 | 2.041 | 1.3006 | 1.5693
31129 | 31 | NE | 129 | Nuckolls |  | 2104008610 | Hydronic heater: outdoor | Hydronic heater | 23.1261 | A | CEC Survey | 2017 | 15 | I | 47.2015 | TON | 8 | 2.041 | 1.3006 | 1.5693
31129 | 31 | NE | 129 | Nuckolls |  | 2104008620 | Hydronic heater: indoor | Hydronic heater | 14.775 | A | CEC Survey | 2017 | 15 | I | 30.1565 | TON | 8 | 2.041 | 1.3006 | 1.5693
31129 | 31 | NE | 129 | Nuckolls |  | 2104008630 | Hydronic heater: pellet-fired | Pellet Hydronic Heater | 0.64239 | A | CEC Survey | 2017 | 15 | I | 1.3112 | TON | 8 | 2.041 | 1.3006 | 1.5693
31129 | 31 | NE | 129 | Nuckolls |  | 2104008100 | Fireplace: general | Fireplace: general | 141.7082 | A | CEC Survey | 2017 | 15 | I | 51.1505 | TON | 8 | 0.36096 | 1.3006 | 0.27753
31129 | 31 | NE | 129 | Nuckolls |  | 2104008210 | Woodstove: fireplace inserts; non-EPA certified | Woodstove or Fireplace Insert | 11.5152 | A | CEC Survey | 2017 | 15 | I | 3.517 | TON | 8 | 0.30542 | 1.3006 | 0.23483
31129 | 31 | NE | 129 | Nuckolls |  | 2104008220 | Woodstove: fireplace inserts; EPA certified; non-catalytic | Woodstove or Fireplace Insert | 50.859 | A | CEC Survey | 2017 | 15 | I | 15.5333 | TON | 8 | 0.30542 | 1.3006 | 0.23483
31129 | 31 | NE | 129 | Nuckolls |  | 2104008230 | Woodstove: fireplace inserts; EPA certified; catalytic | Woodstove or Fireplace Insert | 33.5861 | A | CEC Survey | 2017 | 15 | I | 10.2578 | TON | 8 | 0.30542 | 1.3006 | 0.23483
31129 | 31 | NE | 129 | Nuckolls |  | 2104008700 | Outdoor wood burning device, NEC (fire-pits, chimeas, etc) |  | 330.9527 | A | CEC Survey | 2017 | 15 | I | 73.2883 | TON | 8 | 0.22145 | 1.3006 | 0.17026
31129 | 31 | NE | 129 | Nuckolls |  | 2104008400 | Woodstove: pellet-fired, general | Pellet Woodstove | 104.025 | A | CEC Survey | 2017 | 15 | I | 31.6799 | TON | 8 | 0.30454 | 1.3006 | 0.23415
31129 | 31 | NE | 129 | Nuckolls |  | 2104009000 | Wax Log; Total: All Combustor Types |  | 31.843 | A | CEC Survey | 2017 | 15 | I | 24.8533 | TON | 8 | 0.78049 | 1.3006 | 0.6001
31129 | 31 | NE | 129 | Nuckolls |  | 2104008310 | Woodstove: freestanding; non-EPA certified | Woodstove or Fireplace Insert | 35.9266 | A | CEC Survey | 2017 | 15 | I | 40.6714 | TON | 8 | 1.1321 | 1.3006 | 0.87042
31129 | 31 | NE | 129 | Nuckolls |  | 2104008320 | Woodstove: freestanding; EPA certified; non-catalytic | Woodstove or Fireplace Insert | 158.6757 | A | CEC Survey | 2017 | 15 | I | 179.632 | TON | 8 | 1.1321 | 1.3006 | 0.87042
31129 | 31 | NE | 129 | Nuckolls |  | 2104008330 | Woodstove: freestanding; EPA certified; catalytic | Woodstove or Fireplace Insert | 104.7858 | A | CEC Survey | 2017 | 15 | I | 118.6249 | TON | 8 | 1.1321 | 1.3006 | 0.87042
31131 | 31 | NE | 131 | Otoe |  | 2104008510 | Furnace: Indoor, cordwood-fired, non-EPA certified | Furnace | 53.9489 | A | CEC Survey | 2017 | 15 | I | 105.399 | TON | 8 | 1.9537 | 1.2492 | 1.5639
31131 | 31 | NE | 131 | Otoe |  | 2104008530 | Furnace: Indoor, pellet-fired, general | Furnace-Pellet | 4.3742 | A | CEC Survey | 2017 | 15 | I | 8.5459 | TON | 8 | 1.9537 | 1.2492 | 1.5639
31131 | 31 | NE | 131 | Otoe |  | 2104008610 | Hydronic heater: outdoor | Hydronic heater | 52.4908 | A | CEC Survey | 2017 | 15 | I | 102.5504 | TON | 8 | 1.9537 | 1.2492 | 1.5639
31131 | 31 | NE | 131 | Otoe |  | 2104008620 | Hydronic heater: indoor | Hydronic heater | 33.5358 | A | CEC Survey | 2017 | 15 | I | 65.5183 | TON | 8 | 1.9537 | 1.2492 | 1.5639
31131 | 31 | NE | 131 | Otoe |  | 2104008630 | Hydronic heater: pellet-fired | Pellet Hydronic Heater | 1.4581 | A | CEC Survey | 2017 | 15 | I | 2.8486 | TON | 8 | 1.9537 | 1.2492 | 1.5639
31131 | 31 | NE | 131 | Otoe |  | 2104008100 | Fireplace: general | Fireplace: general | 475.421 | A | CEC Survey | 2017 | 15 | I | 145.62 | TON | 8 | 0.3063 | 1.2492 | 0.24519
31131 | 31 | NE | 131 | Otoe |  | 2104008210 | Woodstove: fireplace inserts; non-EPA certified | Woodstove or Fireplace Insert | 36.7278 | A | CEC Survey | 2017 | 15 | I | 11.1532 | TON | 8 | 0.30367 | 1.2492 | 0.24309
31131 | 31 | NE | 131 | Otoe |  | 2104008220 | Woodstove: fireplace inserts; EPA certified; non-catalytic | Woodstove or Fireplace Insert | 162.2146 | A | CEC Survey | 2017 | 15 | I | 49.2598 | TON | 8 | 0.30367 | 1.2492 | 0.24309
31131 | 31 | NE | 131 | Otoe |  | 2104008230 | Woodstove: fireplace inserts; EPA certified; catalytic | Woodstove or Fireplace Insert | 107.1229 | A | CEC Survey | 2017 | 15 | I | 32.53 | TON | 8 | 0.30367 | 1.2492 | 0.24309
31131 | 31 | NE | 131 | Otoe |  | 2104008700 | Outdoor wood burning device, NEC (fire-pits, chimeas, etc) |  | 971.2632 | A | CEC Survey | 2017 | 15 | I | 205.3518 | TON | 8 | 0.21143 | 1.2492 | 0.16925
31131 | 31 | NE | 131 | Otoe |  | 2104008400 | Woodstove: pellet-fired, general | Pellet Woodstove | 259.7094 | A | CEC Survey | 2017 | 15 | I | 73.1617 | TON | 8 | 0.28171 | 1.2492 | 0.22551
31131 | 31 | NE | 131 | Otoe |  | 2104009000 | Wax Log; Total: All Combustor Types |  | 103.2933 | A | CEC Survey | 2017 | 15 | I | 80.6198 | TON | 8 | 0.78049 | 1.2492 | 0.6248
31131 | 31 | NE | 131 | Otoe |  | 2104008310 | Woodstove: freestanding; non-EPA certified | Woodstove or Fireplace Insert | 93.3241 | A | CEC Survey | 2017 | 15 | I | 93.1347 | TON | 8 | 0.99797 | 1.2492 | 0.79889
31131 | 31 | NE | 131 | Otoe |  | 2104008320 | Woodstove: freestanding; EPA certified; non-catalytic | Woodstove or Fireplace Insert | 412.1812 | A | CEC Survey | 2017 | 15 | I | 411.345 | TON | 8 | 0.99797 | 1.2492 | 0.79889
31131 | 31 | NE | 131 | Otoe |  | 2104008330 | Woodstove: freestanding; EPA certified; catalytic | Woodstove or Fireplace Insert | 272.1952 | A | CEC Survey | 2017 | 15 | I | 271.6429 | TON | 8 | 0.99797 | 1.2492 | 0.79889
31133 | 31 | NE | 133 | Pawnee |  | 2104008510 | Furnace: Indoor, cordwood-fired, non-EPA certified | Furnace | 16.4736 | A | CEC Survey | 2017 | 15 | I | 32.0601 | TON | 8 | 1.9462 | 1.2022 | 1.6188
31133 | 31 | NE | 133 | Pawnee |  | 2104008530 | Furnace: Indoor, pellet-fired, general | Furnace-Pellet | 1.3357 | A | CEC Survey | 2017 | 15 | I | 2.5995 | TON | 8 | 1.9462 | 1.2022 | 1.6188
31133 | 31 | NE | 133 | Pawnee |  | 2104008610 | Hydronic heater: outdoor | Hydronic heater | 16.0283 | A | CEC Survey | 2017 | 15 | I | 31.1936 | TON | 8 | 1.9462 | 1.2022 | 1.6188
31133 | 31 | NE | 133 | Pawnee |  | 2104008620 | Hydronic heater: indoor | Hydronic heater | 10.2403 | A | CEC Survey | 2017 | 15 | I | 19.9292 | TON | 8 | 1.9462 | 1.2022 | 1.6188
31133 | 31 | NE | 133 | Pawnee |  | 2104008630 | Hydronic heater: pellet-fired | Pellet Hydronic Heater | 0.44523 | A | CEC Survey | 2017 | 15 | I | 0.86649 | TON | 8 | 1.9462 | 1.2022 | 1.6188
31133 | 31 | NE | 133 | Pawnee |  | 2104008100 | Fireplace: general | Fireplace: general | 74.2401 | A | CEC Survey | 2017 | 15 | I | 24.5238 | TON | 8 | 0.33033 | 1.2022 | 0.27477
31133 | 31 | NE | 133 | Pawnee |  | 2104008210 | Woodstove: fireplace inserts; non-EPA certified | Woodstove or Fireplace Insert | 8.7204 | A | CEC Survey | 2017 | 15 | I | 2.5712 | TON | 8 | 0.29484 | 1.2022 | 0.24525
31133 | 31 | NE | 133 | Pawnee |  | 2104008220 | Woodstove: fireplace inserts; EPA certified; non-catalytic | Woodstove or Fireplace Insert | 38.5153 | A | CEC Survey | 2017 | 15 | I | 11.356 | TON | 8 | 0.29484 | 1.2022 | 0.24525
31133 | 31 | NE | 133 | Pawnee |  | 2104008230 | Woodstove: fireplace inserts; EPA certified; catalytic | Woodstove or Fireplace Insert | 25.4346 | A | CEC Survey | 2017 | 15 | I | 7.4992 | TON | 8 | 0.29484 | 1.2022 | 0.24525
31133 | 31 | NE | 133 | Pawnee |  | 2104008700 | Outdoor wood burning device, NEC (fire-pits, chimeas, etc) |  | 205.0222 | A | CEC Survey | 2017 | 15 | I | 42.0059 | TON | 8 | 0.20488 | 1.2022 | 0.17042
31133 | 31 | NE | 133 | Pawnee |  | 2104008400 | Woodstove: pellet-fired, general | Pellet Woodstove | 63.6843 | A | CEC Survey | 2017 | 15 | I | 23.3399 | TON | 8 | 0.36649 | 1.2022 | 0.30485
31133 | 31 | NE | 133 | Pawnee |  | 2104009000 | Wax Log; Total: All Combustor Types |  | 19.8598 | A | CEC Survey | 2017 | 15 | I | 15.5004 | TON | 8 | 0.78049 | 1.2022 | 0.64922
31133 | 31 | NE | 133 | Pawnee |  | 2104008310 | Woodstove: freestanding; non-EPA certified | Woodstove or Fireplace Insert | 25.9825 | A | CEC Survey | 2017 | 15 | I | 27.6527 | TON | 8 | 1.0643 | 1.2022 | 0.88528
31133 | 31 | NE | 133 | Pawnee |  | 2104008320 | Woodstove: freestanding; EPA certified; non-catalytic | Woodstove or Fireplace Insert | 114.756 | A | CEC Survey | 2017 | 15 | I | 122.1327 | TON | 8 | 1.0643 | 1.2022 | 0.88528
31133 | 31 | NE | 133 | Pawnee |  | 2104008330 | Woodstove: freestanding; EPA certified; catalytic | Woodstove or Fireplace Insert | 75.7822 | A | CEC Survey | 2017 | 15 | I | 80.6537 | TON | 8 | 1.0643 | 1.2022 | 0.88528
31135 | 31 | NE | 135 | Perkins |  | 2104008510 | Furnace: Indoor, cordwood-fired, non-EPA certified | Furnace | 16.7638 | A | CEC Survey | 2017 | 15 | I | 34.9468 | TON | 8 | 2.0847 | 1.3006 | 1.6028
31135 | 31 | NE | 135 | Perkins |  | 2104008530 | Furnace: Indoor, pellet-fired, general | Furnace-Pellet | 1.3592 | A | CEC Survey | 2017 | 15 | I | 2.8335 | TON | 8 | 2.0847 | 1.3006 | 1.6028
31135 | 31 | NE | 135 | Perkins |  | 2104008610 | Hydronic heater: outdoor | Hydronic heater | 16.3107 | A | CEC Survey | 2017 | 15 | I | 34.0023 | TON | 8 | 2.0847 | 1.3006 | 1.6028
31135 | 31 | NE | 135 | Perkins |  | 2104008620 | Hydronic heater: indoor | Hydronic heater | 10.4207 | A | CEC Survey | 2017 | 15 | I | 21.7237 | TON | 8 | 2.0847 | 1.3006 | 1.6028
31135 | 31 | NE | 135 | Perkins |  | 2104008630 | Hydronic heater: pellet-fired | Pellet Hydronic Heater | 0.45308 | A | CEC Survey | 2017 | 15 | I | 0.94451 | TON | 8 | 2.0847 | 1.3006 | 1.6028
31135 | 31 | NE | 135 | Perkins |  | 2104008100 | Fireplace: general | Fireplace: general | 67.4831 | A | CEC Survey | 2017 | 15 | I | 24.5782 | TON | 8 | 0.36421 | 1.3006 | 0.28003
31135 | 31 | NE | 135 | Perkins |  | 2104008210 | Woodstove: fireplace inserts; non-EPA certified | Woodstove or Fireplace Insert | 8.1332 | A | CEC Survey | 2017 | 15 | I | 2.3709 | TON | 8 | 0.2915 | 1.3006 | 0.22413
31135 | 31 | NE | 135 | Perkins |  | 2104008220 | Woodstove: fireplace inserts; EPA certified; non-catalytic | Woodstove or Fireplace Insert | 35.9218 | A | CEC Survey | 2017 | 15 | I | 10.4714 | TON | 8 | 0.2915 | 1.3006 | 0.22413
31135 | 31 | NE | 135 | Perkins |  | 2104008230 | Woodstove: fireplace inserts; EPA certified; catalytic | Woodstove or Fireplace Insert | 23.722 | A | CEC Survey | 2017 | 15 | I | 6.9151 | TON | 8 | 0.2915 | 1.3006 | 0.22413
31135 | 31 | NE | 135 | Perkins |  | 2104008700 | Outdoor wood burning device, NEC (fire-pits, chimeas, etc) |  | 207.0207 | A | CEC Survey | 2017 | 15 | I | 45.5986 | TON | 8 | 0.22026 | 1.3006 | 0.16935
31135 | 31 | NE | 135 | Perkins |  | 2104008400 | Woodstove: pellet-fired, general | Pellet Woodstove | 65.4074 | A | CEC Survey | 2017 | 15 | I | 22.3958 | TON | 8 | 0.3424 | 1.3006 | 0.26327
31135 | 31 | NE | 135 | Perkins |  | 2104009000 | Wax Log; Total: All Combustor Types |  | 20.0041 | A | CEC Survey | 2017 | 15 | I | 15.6131 | TON | 8 | 0.78049 | 1.3006 | 0.6001
31135 | 31 | NE | 135 | Perkins |  | 2104008310 | Woodstove: freestanding; non-EPA certified | Woodstove or Fireplace Insert | 25.8279 | A | CEC Survey | 2017 | 15 | I | 29.3188 | TON | 8 | 1.1352 | 1.3006 | 0.8728
31135 | 31 | NE | 135 | Perkins |  | 2104008320 | Woodstove: freestanding; EPA certified; non-catalytic | Woodstove or Fireplace Insert | 114.0732 | A | CEC Survey | 2017 | 15 | I | 129.4916 | TON | 8 | 1.1352 | 1.3006 | 0.8728
31135 | 31 | NE | 135 | Perkins |  | 2104008330 | Woodstove: freestanding; EPA certified; catalytic | Woodstove or Fireplace Insert | 75.3314 | A | CEC Survey | 2017 | 15 | I | 85.5133 | TON | 8 | 1.1352 | 1.3006 | 0.8728
31137 | 31 | NE | 137 | Phelps |  | 2104008510 | Furnace: Indoor, cordwood-fired, non-EPA certified | Furnace | 25.6125 | A | CEC Survey | 2017 | 15 | I | 39.7811 | TON | 8 | 1.5532 | 1.0042 | 1.5467
31137 | 31 | NE | 137 | Phelps |  | 2104008530 | Furnace: Indoor, pellet-fired, general | Furnace-Pellet | 2.0767 | A | CEC Survey | 2017 | 15 | I | 3.2255 | TON | 8 | 1.5532 | 1.0042 | 1.5467
31137 | 31 | NE | 137 | Phelps |  | 2104008610 | Hydronic heater: outdoor | Hydronic heater | 24.9202 | A | CEC Survey | 2017 | 15 | I | 38.7059 | TON | 8 | 1.5532 | 1.0042 | 1.5467
31137 | 31 | NE | 137 | Phelps |  | 2104008620 | Hydronic heater: indoor | Hydronic heater | 15.9213 | A | CEC Survey | 2017 | 15 | I | 24.7288 | TON | 8 | 1.5532 | 1.0042 | 1.5467
31137 | 31 | NE | 137 | Phelps |  | 2104008630 | Hydronic heater: pellet-fired | Pellet Hydronic Heater | 0.69223 | A | CEC Survey | 2017 | 15 | I | 1.0752 | TON | 8 | 1.5532 | 1.0042 | 1.5467
31137 | 31 | NE | 137 | Phelps |  | 2104008100 | Fireplace: general | Fireplace: general | 290.5298 | A | CEC Survey | 2017 | 15 | I | 69.0012 | TON | 8 | 0.2375 | 1.0042 | 0.23651
31137 | 31 | NE | 137 | Phelps |  | 2104008210 | Woodstove: fireplace inserts; non-EPA certified | Woodstove or Fireplace Insert | 19.6611 | A | CEC Survey | 2017 | 15 | I | 4.4771 | TON | 8 | 0.22771 | 1.0042 | 0.22676
31137 | 31 | NE | 137 | Phelps |  | 2104008220 | Woodstove: fireplace inserts; EPA certified; non-catalytic | Woodstove or Fireplace Insert | 86.8365 | A | CEC Survey | 2017 | 15 | I | 19.7738 | TON | 8 | 0.22771 | 1.0042 | 0.22676
31137 | 31 | NE | 137 | Phelps |  | 2104008230 | Woodstove: fireplace inserts; EPA certified; catalytic | Woodstove or Fireplace Insert | 57.3448 | A | CEC Survey | 2017 | 15 | I | 13.0581 | TON | 8 | 0.22771 | 1.0042 | 0.22676
31137 | 31 | NE | 137 | Phelps |  | 2104008700 | Outdoor wood burning device, NEC (fire-pits, chimeas, etc) |  | 550.0115 | A | CEC Survey | 2017 | 15 | I | 93.4266 | TON | 8 | 0.16986 | 1.0042 | 0.16915
31137 | 31 | NE | 137 | Phelps |  | 2104008400 | Woodstove: pellet-fired, general | Pellet Woodstove | 138.9635 | A | CEC Survey | 2017 | 15 | I | 33.0747 | TON | 8 | 0.23801 | 1.0042 | 0.23701
31137 | 31 | NE | 137 | Phelps |  | 2104009000 | Wax Log; Total: All Combustor Types |  | 62.0818 | A | CEC Survey | 2017 | 15 | I | 48.4545 | TON | 8 | 0.78049 | 1.0042 | 0.77723
31137 | 31 | NE | 137 | Phelps |  | 2104008310 | Woodstove: freestanding; non-EPA certified | Woodstove or Fireplace Insert | 47.3361 | A | CEC Survey | 2017 | 15 | I | 36.3053 | TON | 8 | 0.76697 | 1.0042 | 0.76376
31137 | 31 | NE | 137 | Phelps |  | 2104008320 | Woodstove: freestanding; EPA certified; non-catalytic | Woodstove or Fireplace Insert | 209.0678 | A | CEC Survey | 2017 | 15 | I | 160.3483 | TON | 8 | 0.76697 | 1.0042 | 0.76376
31137 | 31 | NE | 137 | Phelps |  | 2104008330 | Woodstove: freestanding; EPA certified; catalytic | Woodstove or Fireplace Insert | 138.0636 | A | CEC Survey | 2017 | 15 | I | 105.8904 | TON | 8 | 0.76697 | 1.0042 | 0.76376
31139 | 31 | NE | 139 | Pierce |  | 2104008510 | Furnace: Indoor, cordwood-fired, non-EPA certified | Furnace | 51.7922 | A | CEC Survey | 2017 | 15 | I | 112.7498 | TON | 8 | 2.177 | 1.3006 | 1.6738
31139 | 31 | NE | 139 | Pierce |  | 2104008530 | Furnace: Indoor, pellet-fired, general | Furnace-Pellet | 4.1994 | A | CEC Survey | 2017 | 15 | I | 9.1419 | TON | 8 | 2.177 | 1.3006 | 1.6738
31139 | 31 | NE | 139 | Pierce |  | 2104008610 | Hydronic heater: outdoor | Hydronic heater | 50.3924 | A | CEC Survey | 2017 | 15 | I | 109.7025 | TON | 8 | 2.177 | 1.3006 | 1.6738
31139 | 31 | NE | 139 | Pierce |  | 2104008620 | Hydronic heater: indoor | Hydronic heater | 32.1952 | A | CEC Survey | 2017 | 15 | I | 70.0877 | TON | 8 | 2.177 | 1.3006 | 1.6738
31139 | 31 | NE | 139 | Pierce |  | 2104008630 | Hydronic heater: pellet-fired | Pellet Hydronic Heater | 1.3998 | A | CEC Survey | 2017 | 15 | I | 3.0473 | TON | 8 | 2.177 | 1.3006 | 1.6738
31139 | 31 | NE | 139 | Pierce |  | 2104008100 | Fireplace: general | Fireplace: general | 178.5463 | A | CEC Survey | 2017 | 15 | I | 63.3293 | TON | 8 | 0.35469 | 1.3006 | 0.27272
31139 | 31 | NE | 139 | Pierce |  | 2104008210 | Woodstove: fireplace inserts; non-EPA certified | Woodstove or Fireplace Insert | 19.439 | A | CEC Survey | 2017 | 15 | I | 5.8437 | TON | 8 | 0.30062 | 1.3006 | 0.23114
31139 | 31 | NE | 139 | Pierce |  | 2104008220 | Woodstove: fireplace inserts; EPA certified; non-catalytic | Woodstove or Fireplace Insert | 85.8554 | A | CEC Survey | 2017 | 15 | I | 25.8098 | TON | 8 | 0.30062 | 1.3006 | 0.23114
31139 | 31 | NE | 139 | Pierce |  | 2104008230 | Woodstove: fireplace inserts; EPA certified; catalytic | Woodstove or Fireplace Insert | 56.697 | A | CEC Survey | 2017 | 15 | I | 17.0442 | TON | 8 | 0.30062 | 1.3006 | 0.23114
31139 | 31 | NE | 139 | Pierce |  | 2104008700 | Outdoor wood burning device, NEC (fire-pits, chimeas, etc) |  | 499.0425 | A | CEC Survey | 2017 | 15 | I | 110.1763 | TON | 8 | 0.22078 | 1.3006 | 0.16975
31139 | 31 | NE | 139 | Pierce |  | 2104008400 | Woodstove: pellet-fired, general | Pellet Woodstove | 157.6023 | A | CEC Survey | 2017 | 15 | I | 69.9234 | TON | 8 | 0.44367 | 1.3006 | 0.34113
31139 | 31 | NE | 139 | Pierce |  | 2104009000 | Wax Log; Total: All Combustor Types |  | 47.8848 | A | CEC Survey | 2017 | 15 | I | 37.3738 | TON | 8 | 0.78049 | 1.3006 | 0.6001
31139 | 31 | NE | 139 | Pierce |  | 2104008310 | Woodstove: freestanding; non-EPA certified | Woodstove or Fireplace Insert | 67.0132 | A | CEC Survey | 2017 | 15 | I | 79.1588 | TON | 8 | 1.1812 | 1.3006 | 0.90823
31139 | 31 | NE | 139 | Pierce |  | 2104008320 | Woodstove: freestanding; EPA certified; non-catalytic | Woodstove or Fireplace Insert | 295.9748 | A | CEC Survey | 2017 | 15 | I | 349.6181 | TON | 8 | 1.1812 | 1.3006 | 0.90823
31139 | 31 | NE | 139 | Pierce |  | 2104008330 | Woodstove: freestanding; EPA certified; catalytic | Woodstove or Fireplace Insert | 195.4551 | A | CEC Survey | 2017 | 15 | I | 230.8799 | TON | 8 | 1.1812 | 1.3006 | 0.90823
31141 | 31 | NE | 141 | Platte |  | 2104008510 | Furnace: Indoor, cordwood-fired, non-EPA certified | Furnace | 97.6414 | A | CEC Survey | 2017 | 15 | I | 196.0291 | TON | 8 | 2.0076 | 1.2479 | 1.6088
31141 | 31 | NE | 141 | Platte |  | 2104008530 | Furnace: Indoor, pellet-fired, general | Furnace-Pellet | 7.9169 | A | CEC Survey | 2017 | 15 | I | 15.8943 | TON | 8 | 2.0076 | 1.2479 | 1.6088
31141 | 31 | NE | 141 | Platte |  | 2104008610 | Hydronic heater: outdoor | Hydronic heater | 95.0024 | A | CEC Survey | 2017 | 15 | I | 190.731 | TON | 8 | 2.0076 | 1.2479 | 1.6088
31141 | 31 | NE | 141 | Platte |  | 2104008620 | Hydronic heater: indoor | Hydronic heater | 60.696 | A | CEC Survey | 2017 | 15 | I | 121.8559 | TON | 8 | 2.0076 | 1.2479 | 1.6088
31141 | 31 | NE | 141 | Platte |  | 2104008630 | Hydronic heater: pellet-fired | Pellet Hydronic Heater | 2.639 | A | CEC Survey | 2017 | 15 | I | 5.2981 | TON | 8 | 2.0076 | 1.2479 | 1.6088
31141 | 31 | NE | 141 | Platte |  | 2104008100 | Fireplace: general | Fireplace: general | 686.4729 | A | CEC Survey | 2017 | 15 | I | 193.2481 | TON | 8 | 0.28151 | 1.2479 | 0.22559
31141 | 31 | NE | 141 | Platte |  | 2104008210 | Woodstove: fireplace inserts; non-EPA certified | Woodstove or Fireplace Insert | 80.0001 | A | CEC Survey | 2017 | 15 | I | 23.2144 | TON | 8 | 0.29018 | 1.2479 | 0.23253
31141 | 31 | NE | 141 | Platte |  | 2104008220 | Woodstove: fireplace inserts; EPA certified; non-catalytic | Woodstove or Fireplace Insert | 353.3337 | A | CEC Survey | 2017 | 15 | I | 102.5305 | TON | 8 | 0.29018 | 1.2479 | 0.23253
31141 | 31 | NE | 141 | Platte |  | 2104008230 | Woodstove: fireplace inserts; EPA certified; catalytic | Woodstove or Fireplace Insert | 233.3336 | A | CEC Survey | 2017 | 15 | I | 67.7088 | TON | 8 | 0.29018 | 1.2479 | 0.23253
31141 | 31 | NE | 141 | Platte |  | 2104008700 | Outdoor wood burning device, NEC (fire-pits, chimeas, etc) |  | 1745.4661 | A | CEC Survey | 2017 | 15 | I | 366.7371 | TON | 8 | 0.21011 | 1.2479 | 0.16837
31141 | 31 | NE | 141 | Platte |  | 2104008400 | Woodstove: pellet-fired, general | Pellet Woodstove | 423.9554 | A | CEC Survey | 2017 | 15 | I | 133.8109 | TON | 8 | 0.31562 | 1.2479 | 0.25292
31141 | 31 | NE | 141 | Platte |  | 2104009000 | Wax Log; Total: All Combustor Types |  | 207.533 | A | CEC Survey | 2017 | 15 | I | 161.9784 | TON | 8 | 0.78049 | 1.2479 | 0.62545
31141 | 31 | NE | 141 | Platte |  | 2104008310 | Woodstove: freestanding; non-EPA certified | Woodstove or Fireplace Insert | 187.2038 | A | CEC Survey | 2017 | 15 | I | 175.0615 | TON | 8 | 0.93514 | 1.2479 | 0.74937
31141 | 31 | NE | 141 | Platte |  | 2104008320 | Woodstove: freestanding; EPA certified; non-catalytic | Woodstove or Fireplace Insert | 826.8167 | A | CEC Survey | 2017 | 15 | I | 773.1882 | TON | 8 | 0.93514 | 1.2479 | 0.74937
31141 | 31 | NE | 141 | Platte |  | 2104008330 | Woodstove: freestanding; EPA certified; catalytic | Woodstove or Fireplace Insert | 546.0111 | A | CEC Survey | 2017 | 15 | I | 510.596 | TON | 8 | 0.93514 | 1.2479 | 0.74937
31143 | 31 | NE | 143 | Polk |  | 2104008510 | Furnace: Indoor, cordwood-fired, non-EPA certified | Furnace | 28.7283 | A | CEC Survey | 2017 | 15 | I | 56.8636 | TON | 8 | 1.9794 | 1.2125 | 1.6325
31143 | 31 | NE | 143 | Polk |  | 2104008530 | Furnace: Indoor, pellet-fired, general | Furnace-Pellet | 2.3293 | A | CEC Survey | 2017 | 15 | I | 4.6106 | TON | 8 | 1.9794 | 1.2125 | 1.6325
31143 | 31 | NE | 143 | Polk |  | 2104008610 | Hydronic heater: outdoor | Hydronic heater | 27.9519 | A | CEC Survey | 2017 | 15 | I | 55.3268 | TON | 8 | 1.9794 | 1.2125 | 1.6325
31143 | 31 | NE | 143 | Polk |  | 2104008620 | Hydronic heater: indoor | Hydronic heater | 17.8582 | A | CEC Survey | 2017 | 15 | I | 35.3476 | TON | 8 | 1.9794 | 1.2125 | 1.6325
31143 | 31 | NE | 143 | Polk |  | 2104008630 | Hydronic heater: pellet-fired | Pellet Hydronic Heater | 0.77644 | A | CEC Survey | 2017 | 15 | I | 1.5369 | TON | 8 | 1.9794 | 1.2125 | 1.6325
31143 | 31 | NE | 143 | Polk |  | 2104008100 | Fireplace: general | Fireplace: general | 124.0986 | A | CEC Survey | 2017 | 15 | I | 41.4247 | TON | 8 | 0.3338 | 1.2125 | 0.2753
31143 | 31 | NE | 143 | Polk |  | 2104008210 | Woodstove: fireplace inserts; non-EPA certified | Woodstove or Fireplace Insert | 13.1097 | A | CEC Survey | 2017 | 15 | I | 3.6405 | TON | 8 | 0.2777 | 1.2125 | 0.22903
31143 | 31 | NE | 143 | Polk |  | 2104008220 | Woodstove: fireplace inserts; EPA certified; non-catalytic | Woodstove or Fireplace Insert | 57.9013 | A | CEC Survey | 2017 | 15 | I | 16.079 | TON | 8 | 0.2777 | 1.2125 | 0.22903
31143 | 31 | NE | 143 | Polk |  | 2104008230 | Woodstove: fireplace inserts; EPA certified; catalytic | Woodstove or Fireplace Insert | 38.2367 | A | CEC Survey | 2017 | 15 | I | 10.6182 | TON | 8 | 0.2777 | 1.2125 | 0.22903
31143 | 31 | NE | 143 | Polk |  | 2104008700 | Outdoor wood burning device, NEC (fire-pits, chimeas, etc) |  | 336.3465 | A | CEC Survey | 2017 | 15 | I | 69.5182 | TON | 8 | 0.20669 | 1.2125 | 0.17046
31143 | 31 | NE | 143 | Polk |  | 2104008400 | Woodstove: pellet-fired, general | Pellet Woodstove | 105.6501 | A | CEC Survey | 2017 | 15 | I | 38.9239 | TON | 8 | 0.36842 | 1.2125 | 0.30385
31143 | 31 | NE | 143 | Polk |  | 2104009000 | Wax Log; Total: All Combustor Types |  | 32.6932 | A | CEC Survey | 2017 | 15 | I | 25.5169 | TON | 8 | 0.78049 | 1.2125 | 0.64371
31143 | 31 | NE | 143 | Polk |  | 2104008310 | Woodstove: freestanding; non-EPA certified | Woodstove or Fireplace Insert | 42.0371 | A | CEC Survey | 2017 | 15 | I | 45.3283 | TON | 8 | 1.0783 | 1.2125 | 0.88931
31143 | 31 | NE | 143 | Polk |  | 2104008320 | Woodstove: freestanding; EPA certified; non-catalytic | Woodstove or Fireplace Insert | 185.6639 | A | CEC Survey | 2017 | 15 | I | 200.1999 | TON | 8 | 1.0783 | 1.2125 | 0.88931
31143 | 31 | NE | 143 | Polk |  | 2104008330 | Woodstove: freestanding; EPA certified; catalytic | Woodstove or Fireplace Insert | 122.6083 | A | CEC Survey | 2017 | 15 | I | 132.2075 | TON | 8 | 1.0783 | 1.2125 | 0.88931
31145 | 31 | NE | 145 | Red Willow |  | 2104008510 | Furnace: Indoor, cordwood-fired, non-EPA certified | Furnace | 26.9851 | A | CEC Survey | 2017 | 15 | I | 51.5456 | TON | 8 | 1.9102 | 1.2239 | 1.5607
31145 | 31 | NE | 145 | Red Willow |  | 2104008530 | Furnace: Indoor, pellet-fired, general | Furnace-Pellet | 2.188 | A | CEC Survey | 2017 | 15 | I | 4.1794 | TON | 8 | 1.9102 | 1.2239 | 1.5607
31145 | 31 | NE | 145 | Red Willow |  | 2104008610 | Hydronic heater: outdoor | Hydronic heater | 26.2558 | A | CEC Survey | 2017 | 15 | I | 50.1525 | TON | 8 | 1.9102 | 1.2239 | 1.5607
31145 | 31 | NE | 145 | Red Willow |  | 2104008620 | Hydronic heater: indoor | Hydronic heater | 16.7745 | A | CEC Survey | 2017 | 15 | I | 32.0419 | TON | 8 | 1.9102 | 1.2239 | 1.5607
31145 | 31 | NE | 145 | Red Willow |  | 2104008630 | Hydronic heater: pellet-fired | Pellet Hydronic Heater | 0.72933 | A | CEC Survey | 2017 | 15 | I | 1.3931 | TON | 8 | 1.9102 | 1.2239 | 1.5607
31145 | 31 | NE | 145 | Red Willow |  | 2104008100 | Fireplace: general | Fireplace: general | 332.9613 | A | CEC Survey | 2017 | 15 | I | 93.6135 | TON | 8 | 0.28115 | 1.2239 | 0.22972
31145 | 31 | NE | 145 | Red Willow |  | 2104008210 | Woodstove: fireplace inserts; non-EPA certified | Woodstove or Fireplace Insert | 22.4204 | A | CEC Survey | 2017 | 15 | I | 6.1746 | TON | 8 | 0.2754 | 1.2239 | 0.22502
31145 | 31 | NE | 145 | Red Willow |  | 2104008220 | Woodstove: fireplace inserts; EPA certified; non-catalytic | Woodstove or Fireplace Insert | 99.0235 | A | CEC Survey | 2017 | 15 | I | 27.271 | TON | 8 | 0.2754 | 1.2239 | 0.22502
31145 | 31 | NE | 145 | Red Willow |  | 2104008230 | Woodstove: fireplace inserts; EPA certified; catalytic | Woodstove or Fireplace Insert | 65.3929 | A | CEC Survey | 2017 | 15 | I | 18.0092 | TON | 8 | 0.2754 | 1.2239 | 0.22502
31145 | 31 | NE | 145 | Red Willow |  | 2104008700 | Outdoor wood burning device, NEC (fire-pits, chimeas, etc) |  | 617.7556 | A | CEC Survey | 2017 | 15 | I | 127.7163 | TON | 8 | 0.20674 | 1.2239 | 0.16892
31145 | 31 | NE | 145 | Red Willow |  | 2104008400 | Woodstove: pellet-fired, general | Pellet Woodstove | 149.2694 | A | CEC Survey | 2017 | 15 | I | 34.6035 | TON | 8 | 0.23182 | 1.2239 | 0.18941
31145 | 31 | NE | 145 | Red Willow |  | 2104009000 | Wax Log; Total: All Combustor Types |  | 73.7603 | A | CEC Survey | 2017 | 15 | I | 57.5695 | TON | 8 | 0.78049 | 1.2239 | 0.63771
31145 | 31 | NE | 145 | Red Willow |  | 2104008310 | Woodstove: freestanding; non-EPA certified | Woodstove or Fireplace Insert | 52.1992 | A | CEC Survey | 2017 | 15 | I | 47.3294 | TON | 8 | 0.90671 | 1.2239 | 0.74083
31145 | 31 | NE | 145 | Red Willow |  | 2104008320 | Woodstove: freestanding; EPA certified; non-catalytic | Woodstove or Fireplace Insert | 230.5465 | A | CEC Survey | 2017 | 15 | I | 209.0381 | TON | 8 | 0.90671 | 1.2239 | 0.74083
31145 | 31 | NE | 145 | Red Willow |  | 2104008330 | Woodstove: freestanding; EPA certified; catalytic | Woodstove or Fireplace Insert | 152.2477 | A | CEC Survey | 2017 | 15 | I | 138.044 | TON | 8 | 0.90671 | 1.2239 | 0.74083
31147 | 31 | NE | 147 | Richardson |  | 2104008510 | Furnace: Indoor, cordwood-fired, non-EPA certified | Furnace | 32.7987 | A | CEC Survey | 2017 | 15 | I | 67.7894 | TON | 8 | 2.0668 | 1.3128 | 1.5744
31147 | 31 | NE | 147 | Richardson |  | 2104008530 | Furnace: Indoor, pellet-fired, general | Furnace-Pellet | 2.6594 | A | CEC Survey | 2017 | 15 | I | 5.4964 | TON | 8 | 2.0668 | 1.3128 | 1.5744
31147 | 31 | NE | 147 | Richardson |  | 2104008610 | Hydronic heater: outdoor | Hydronic heater | 31.9122 | A | CEC Survey | 2017 | 15 | I | 65.9572 | TON | 8 | 2.0668 | 1.3128 | 1.5744
31147 | 31 | NE | 147 | Richardson |  | 2104008620 | Hydronic heater: indoor | Hydronic heater | 20.3884 | A | CEC Survey | 2017 | 15 | I | 42.1393 | TON | 8 | 2.0668 | 1.3128 | 1.5744
31147 | 31 | NE | 147 | Richardson |  | 2104008630 | Hydronic heater: pellet-fired | Pellet Hydronic Heater | 0.88645 | A | CEC Survey | 2017 | 15 | I | 1.8321 | TON | 8 | 2.0668 | 1.3128 | 1.5744
31147 | 31 | NE | 147 | Richardson |  | 2104008100 | Fireplace: general | Fireplace: general | 300.3911 | A | CEC Survey | 2017 | 15 | I | 95.3223 | TON | 8 | 0.31733 | 1.3128 | 0.24172
31147 | 31 | NE | 147 | Richardson |  | 2104008210 | Woodstove: fireplace inserts; non-EPA certified | Woodstove or Fireplace Insert | 23.9054 | A | CEC Survey | 2017 | 15 | I | 7.7102 | TON | 8 | 0.32253 | 1.3128 | 0.24568
31147 | 31 | NE | 147 | Richardson |  | 2104008220 | Woodstove: fireplace inserts; EPA certified; non-catalytic | Woodstove or Fireplace Insert | 105.5823 | A | CEC Survey | 2017 | 15 | I | 34.0533 | TON | 8 | 0.32253 | 1.3128 | 0.24568
31147 | 31 | NE | 147 | Richardson |  | 2104008230 | Woodstove: fireplace inserts; EPA certified; catalytic | Woodstove or Fireplace Insert | 69.7242 | A | CEC Survey | 2017 | 15 | I | 22.488 | TON | 8 | 0.32253 | 1.3128 | 0.24568
31147 | 31 | NE | 147 | Richardson |  | 2104008700 | Outdoor wood burning device, NEC (fire-pits, chimeas, etc) |  | 612.4647 | A | CEC Survey | 2017 | 15 | I | 137.012 | TON | 8 | 0.22371 | 1.3128 | 0.1704
31147 | 31 | NE | 147 | Richardson |  | 2104008400 | Woodstove: pellet-fired, general | Pellet Woodstove | 161.957 | A | CEC Survey | 2017 | 15 | I | 45.1354 | TON | 8 | 0.27869 | 1.3128 | 0.21229
31147 | 31 | NE | 147 | Richardson |  | 2104009000 | Wax Log; Total: All Combustor Types |  | 60.9268 | A | CEC Survey | 2017 | 15 | I | 47.5531 | TON | 8 | 0.78049 | 1.3128 | 0.59453
31147 | 31 | NE | 147 | Richardson |  | 2104008310 | Woodstove: freestanding; non-EPA certified | Woodstove or Fireplace Insert | 58.3952 | A | CEC Survey | 2017 | 15 | I | 60.5138 | TON | 8 | 1.0363 | 1.3128 | 0.78937
31147 | 31 | NE | 147 | Richardson |  | 2104008320 | Woodstove: freestanding; EPA certified; non-catalytic | Woodstove or Fireplace Insert | 257.912 | A | CEC Survey | 2017 | 15 | I | 267.2691 | TON | 8 | 1.0363 | 1.3128 | 0.78937
31147 | 31 | NE | 147 | Richardson |  | 2104008330 | Woodstove: freestanding; EPA certified; catalytic | Woodstove or Fireplace Insert | 170.3193 | A | CEC Survey | 2017 | 15 | I | 176.4985 | TON | 8 | 1.0363 | 1.3128 | 0.78937
31149 | 31 | NE | 149 | Rock |  | 2104008510 | Furnace: Indoor, cordwood-fired, non-EPA certified | Furnace | 11.1577 | A | CEC Survey | 2017 | 15 | I | 24.3201 | TON | 8 | 2.1797 | 1.3006 | 1.6759
31149 | 31 | NE | 149 | Rock |  | 2104008530 | Furnace: Indoor, pellet-fired, general | Furnace-Pellet | 0.90468 | A | CEC Survey | 2017 | 15 | I | 1.9719 | TON | 8 | 2.1797 | 1.3006 | 1.6759
31149 | 31 | NE | 149 | Rock |  | 2104008610 | Hydronic heater: outdoor | Hydronic heater | 10.8561 | A | CEC Survey | 2017 | 15 | I | 23.6628 | TON | 8 | 2.1797 | 1.3006 | 1.6759
31149 | 31 | NE | 149 | Rock |  | 2104008620 | Hydronic heater: indoor | Hydronic heater | 6.9358 | A | CEC Survey | 2017 | 15 | I | 15.1179 | TON | 8 | 2.1797 | 1.3006 | 1.6759
31149 | 31 | NE | 149 | Rock |  | 2104008630 | Hydronic heater: pellet-fired | Pellet Hydronic Heater | 0.30156 | A | CEC Survey | 2017 | 15 | I | 0.6573 | TON | 8 | 2.1797 | 1.3006 | 1.6759
31149 | 31 | NE | 149 | Rock |  | 2104008100 | Fireplace: general | Fireplace: general | 35.125 | A | CEC Survey | 2017 | 15 | I | 12.6085 | TON | 8 | 0.35896 | 1.3006 | 0.276
31149 | 31 | NE | 149 | Rock |  | 2104008210 | Woodstove: fireplace inserts; non-EPA certified | Woodstove or Fireplace Insert | 4.3749 | A | CEC Survey | 2017 | 15 | I | 1.291 | TON | 8 | 0.29509 | 1.3006 | 0.22689
31149 | 31 | NE | 149 | Rock |  | 2104008220 | Woodstove: fireplace inserts; EPA certified; non-catalytic | Woodstove or Fireplace Insert | 19.3223 | A | CEC Survey | 2017 | 15 | I | 5.7018 | TON | 8 | 0.29509 | 1.3006 | 0.22689
31149 | 31 | NE | 149 | Rock |  | 2104008230 | Woodstove: fireplace inserts; EPA certified; catalytic | Woodstove or Fireplace Insert | 12.76 | A | CEC Survey | 2017 | 15 | I | 3.7654 | TON | 8 | 0.29509 | 1.3006 | 0.22689
31149 | 31 | NE | 149 | Rock |  | 2104008700 | Outdoor wood burning device, NEC (fire-pits, chimeas, etc) |  | 107.3656 | A | CEC Survey | 2017 | 15 | I | 23.5959 | TON | 8 | 0.21977 | 1.3006 | 0.16898
31149 | 31 | NE | 149 | Rock |  | 2104008400 | Woodstove: pellet-fired, general | Pellet Woodstove | 33.611 | A | CEC Survey | 2017 | 15 | I | 14.875 | TON | 8 | 0.44256 | 1.3006 | 0.34028
31149 | 31 | NE | 149 | Rock |  | 2104009000 | Wax Log; Total: All Combustor Types |  | 10.5074 | A | CEC Survey | 2017 | 15 | I | 8.201 | TON | 8 | 0.78049 | 1.3006 | 0.6001
31149 | 31 | NE | 149 | Rock |  | 2104008310 | Woodstove: freestanding; non-EPA certified | Woodstove or Fireplace Insert | 14.9407 | A | CEC Survey | 2017 | 15 | I | 17.6358 | TON | 8 | 1.1804 | 1.3006 | 0.90757
31149 | 31 | NE | 149 | Rock |  | 2104008320 | Woodstove: freestanding; EPA certified; non-catalytic | Woodstove or Fireplace Insert | 65.988 | A | CEC Survey | 2017 | 15 | I | 77.8912 | TON | 8 | 1.1804 | 1.3006 | 0.90757
31149 | 31 | NE | 149 | Rock |  | 2104008330 | Woodstove: freestanding; EPA certified; catalytic | Woodstove or Fireplace Insert | 43.577 | A | CEC Survey | 2017 | 15 | I | 51.4376 | TON | 8 | 1.1804 | 1.3006 | 0.90757
31151 | 31 | NE | 151 | Saline |  | 2104008510 | Furnace: Indoor, cordwood-fired, non-EPA certified | Furnace | 41.0347 | A | CEC Survey | 2017 | 15 | I | 77.4406 | TON | 8 | 1.8872 | 1.2023 | 1.5697
31151 | 31 | NE | 151 | Saline |  | 2104008530 | Furnace: Indoor, pellet-fired, general | Furnace-Pellet | 3.3271 | A | CEC Survey | 2017 | 15 | I | 6.279 | TON | 8 | 1.8872 | 1.2023 | 1.5697
31151 | 31 | NE | 151 | Saline |  | 2104008610 | Hydronic heater: outdoor | Hydronic heater | 39.9256 | A | CEC Survey | 2017 | 15 | I | 75.3476 | TON | 8 | 1.8872 | 1.2023 | 1.5697
31151 | 31 | NE | 151 | Saline |  | 2104008620 | Hydronic heater: indoor | Hydronic heater | 25.5081 | A | CEC Survey | 2017 | 15 | I | 48.1388 | TON | 8 | 1.8872 | 1.2023 | 1.5697
31151 | 31 | NE | 151 | Saline |  | 2104008630 | Hydronic heater: pellet-fired | Pellet Hydronic Heater | 1.109 | A | CEC Survey | 2017 | 15 | I | 2.093 | TON | 8 | 1.8872 | 1.2023 | 1.5697
31151 | 31 | NE | 151 | Saline |  | 2104008100 | Fireplace: general | Fireplace: general | 369.52 | A | CEC Survey | 2017 | 15 | I | 109.2927 | TON | 8 | 0.29577 | 1.2023 | 0.246
31151 | 31 | NE | 151 | Saline |  | 2104008210 | Woodstove: fireplace inserts; non-EPA certified | Woodstove or Fireplace Insert | 27.641 | A | CEC Survey | 2017 | 15 | I | 7.8701 | TON | 8 | 0.28473 | 1.2023 | 0.23682
31151 | 31 | NE | 151 | Saline |  | 2104008220 | Woodstove: fireplace inserts; EPA certified; non-catalytic | Woodstove or Fireplace Insert | 122.081 | A | CEC Survey | 2017 | 15 | I | 34.7596 | TON | 8 | 0.28473 | 1.2023 | 0.23682
31151 | 31 | NE | 151 | Saline |  | 2104008230 | Woodstove: fireplace inserts; EPA certified; catalytic | Woodstove or Fireplace Insert | 80.6195 | A | CEC Survey | 2017 | 15 | I | 22.9544 | TON | 8 | 0.28473 | 1.2023 | 0.23682
31151 | 31 | NE | 151 | Saline |  | 2104008700 | Outdoor wood burning device, NEC (fire-pits, chimeas, etc) |  | 742.0928 | A | CEC Survey | 2017 | 15 | I | 151.471 | TON | 8 | 0.20411 | 1.2023 | 0.16977
31151 | 31 | NE | 151 | Saline |  | 2104008400 | Woodstove: pellet-fired, general | Pellet Woodstove | 200.0657 | A | CEC Survey | 2017 | 15 | I | 55.0194 | TON | 8 | 0.27501 | 1.2023 | 0.22873
31151 | 31 | NE | 151 | Saline |  | 2104009000 | Wax Log; Total: All Combustor Types |  | 81.3802 | A | CEC Survey | 2017 | 15 | I | 63.5168 | TON | 8 | 0.78049 | 1.2023 | 0.64917
31151 | 31 | NE | 151 | Saline |  | 2104008310 | Woodstove: freestanding; non-EPA certified | Woodstove or Fireplace Insert | 71.0966 | A | CEC Survey | 2017 | 15 | I | 68.6584 | TON | 8 | 0.96571 | 1.2023 | 0.80322
31151 | 31 | NE | 151 | Saline |  | 2104008320 | Woodstove: freestanding; EPA certified; non-catalytic | Woodstove or Fireplace Insert | 314.01 | A | CEC Survey | 2017 | 15 | I | 303.2413 | TON | 8 | 0.96571 | 1.2023 | 0.80322
31151 | 31 | NE | 151 | Saline |  | 2104008330 | Woodstove: freestanding; EPA certified; catalytic | Woodstove or Fireplace Insert | 207.3651 | A | CEC Survey | 2017 | 15 | I | 200.2537 | TON | 8 | 0.96571 | 1.2023 | 0.80322
31153 | 31 | NE | 153 | Sarpy |  | 2104008510 | Furnace: Indoor, cordwood-fired, non-EPA certified | Furnace | 283.119 | A | CEC Survey | 2017 | 15 | I | 486.2481 | TON | 8 | 1.7175 | 1.2081 | 1.4216
31153 | 31 | NE | 153 | Sarpy |  | 2104008530 | Furnace: Indoor, pellet-fired, general | Furnace-Pellet | 22.9556 | A | CEC Survey | 2017 | 15 | I | 39.4255 | TON | 8 | 1.7175 | 1.2081 | 1.4216
31153 | 31 | NE | 153 | Sarpy |  | 2104008610 | Hydronic heater: outdoor | Hydronic heater | 275.4671 | A | CEC Survey | 2017 | 15 | I | 473.1062 | TON | 8 | 1.7175 | 1.2081 | 1.4216
31153 | 31 | NE | 153 | Sarpy |  | 2104008620 | Hydronic heater: indoor | Hydronic heater | 175.9929 | A | CEC Survey | 2017 | 15 | I | 302.2623 | TON | 8 | 1.7175 | 1.2081 | 1.4216
31153 | 31 | NE | 153 | Sarpy |  | 2104008630 | Hydronic heater: pellet-fired | Pellet Hydronic Heater | 7.6519 | A | CEC Survey | 2017 | 15 | I | 13.1418 | TON | 8 | 1.7175 | 1.2081 | 1.4216
31153 | 31 | NE | 153 | Sarpy |  | 2104008100 | Fireplace: general | Fireplace: general | 6362.7082 | A | CEC Survey | 2017 | 15 | I | 1278.6709 | TON | 8 | 0.20096 | 1.2081 | 0.16635
31153 | 31 | NE | 153 | Sarpy |  | 2104008210 | Woodstove: fireplace inserts; non-EPA certified | Woodstove or Fireplace Insert | 263.6172 | A | CEC Survey | 2017 | 15 | I | 80.1879 | TON | 8 | 0.30418 | 1.2081 | 0.25179
31153 | 31 | NE | 153 | Sarpy |  | 2104008220 | Woodstove: fireplace inserts; EPA certified; non-catalytic | Woodstove or Fireplace Insert | 1164.3095 | A | CEC Survey | 2017 | 15 | I | 354.1633 | TON | 8 | 0.30418 | 1.2081 | 0.25179
31153 | 31 | NE | 153 | Sarpy |  | 2104008230 | Woodstove: fireplace inserts; EPA certified; catalytic | Woodstove or Fireplace Insert | 768.8836 | A | CEC Survey | 2017 | 15 | I | 233.8814 | TON | 8 | 0.30418 | 1.2081 | 0.25179
31153 | 31 | NE | 153 | Sarpy |  | 2104008700 | Outdoor wood burning device, NEC (fire-pits, chimeas, etc) |  | 7323.4421 | A | CEC Survey | 2017 | 15 | I | 1628.8661 | TON | 8 | 0.22242 | 1.2081 | 0.18411
31153 | 31 | NE | 153 | Sarpy |  | 2104008400 | Woodstove: pellet-fired, general | Pellet Woodstove | 1632.8816 | A | CEC Survey | 2017 | 15 | I | 504.6614 | TON | 8 | 0.30906 | 1.2081 | 0.25582
31153 | 31 | NE | 153 | Sarpy |  | 2104009000 | Wax Log; Total: All Combustor Types |  | 1024.2863 | A | CEC Survey | 2017 | 15 | I | 799.4497 | TON | 8 | 0.78049 | 1.2081 | 0.64605
31153 | 31 | NE | 153 | Sarpy |  | 2104008310 | Woodstove: freestanding; non-EPA certified | Woodstove or Fireplace Insert | 538.9001 | A | CEC Survey | 2017 | 15 | I | 394.6249 | TON | 8 | 0.73228 | 1.2081 | 0.60614
31153 | 31 | NE | 153 | Sarpy |  | 2104008320 | Woodstove: freestanding; EPA certified; non-catalytic | Woodstove or Fireplace Insert | 2380.1419 | A | CEC Survey | 2017 | 15 | I | 1742.9268 | TON | 8 | 0.73228 | 1.2081 | 0.60614
31153 | 31 | NE | 153 | Sarpy |  | 2104008330 | Woodstove: freestanding; EPA certified; catalytic | Woodstove or Fireplace Insert | 1571.7918 | A | CEC Survey | 2017 | 15 | I | 1150.9894 | TON | 8 | 0.73228 | 1.2081 | 0.60614
31155 | 31 | NE | 155 | Saunders |  | 2104008510 | Furnace: Indoor, cordwood-fired, non-EPA certified | Furnace | 96.3341 | A | CEC Survey | 2017 | 15 | I | 207.7156 | TON | 8 | 2.1562 | 1.3192 | 1.6345
31155 | 31 | NE | 155 | Saunders |  | 2104008530 | Furnace: Indoor, pellet-fired, general | Furnace-Pellet | 7.8109 | A | CEC Survey | 2017 | 15 | I | 16.8418 | TON | 8 | 2.1562 | 1.3192 | 1.6345
31155 | 31 | NE | 155 | Saunders |  | 2104008610 | Hydronic heater: outdoor | Hydronic heater | 93.7305 | A | CEC Survey | 2017 | 15 | I | 202.1017 | TON | 8 | 2.1562 | 1.3192 | 1.6345
31155 | 31 | NE | 155 | Saunders |  | 2104008620 | Hydronic heater: indoor | Hydronic heater | 59.8834 | A | CEC Survey | 2017 | 15 | I | 129.1205 | TON | 8 | 2.1562 | 1.3192 | 1.6345
31155 | 31 | NE | 155 | Saunders |  | 2104008630 | Hydronic heater: pellet-fired | Pellet Hydronic Heater | 2.6036 | A | CEC Survey | 2017 | 15 | I | 5.6139 | TON | 8 | 2.1562 | 1.3192 | 1.6345
31155 | 31 | NE | 155 | Saunders |  | 2104008100 | Fireplace: general | Fireplace: general | 446.0573 | A | CEC Survey | 2017 | 15 | I | 148.0638 | TON | 8 | 0.33194 | 1.3192 | 0.25162
31155 | 31 | NE | 155 | Saunders |  | 2104008210 | Woodstove: fireplace inserts; non-EPA certified | Woodstove or Fireplace Insert | 56.3037 | A | CEC Survey | 2017 | 15 | I | 17.5018 | TON | 8 | 0.31085 | 1.3192 | 0.23563
31155 | 31 | NE | 155 | Saunders |  | 2104008220 | Woodstove: fireplace inserts; EPA certified; non-catalytic | Woodstove or Fireplace Insert | 248.6748 | A | CEC Survey | 2017 | 15 | I | 77.2996 | TON | 8 | 0.31085 | 1.3192 | 0.23563
31155 | 31 | NE | 155 | Saunders |  | 2104008230 | Woodstove: fireplace inserts; EPA certified; catalytic | Woodstove or Fireplace Insert | 164.2192 | A | CEC Survey | 2017 | 15 | I | 51.0469 | TON | 8 | 0.31085 | 1.3192 | 0.23563
31155 | 31 | NE | 155 | Saunders |  | 2104008700 | Outdoor wood burning device, NEC (fire-pits, chimeas, etc) |  | 1275.5454 | A | CEC Survey | 2017 | 15 | I | 285.3788 | TON | 8 | 0.22373 | 1.3192 | 0.1696
31155 | 31 | NE | 155 | Saunders |  | 2104008400 | Woodstove: pellet-fired, general | Pellet Woodstove | 360.5987 | A | CEC Survey | 2017 | 15 | I | 133.9708 | TON | 8 | 0.37152 | 1.3192 | 0.28163
31155 | 31 | NE | 155 | Saunders |  | 2104009000 | Wax Log; Total: All Combustor Types |  | 130.7408 | A | CEC Survey | 2017 | 15 | I | 102.0425 | TON | 8 | 0.78049 | 1.3192 | 0.59164
31155 | 31 | NE | 155 | Saunders |  | 2104008310 | Woodstove: freestanding; non-EPA certified | Woodstove or Fireplace Insert | 156.04 | A | CEC Survey | 2017 | 15 | I | 170.3017 | TON | 8 | 1.0914 | 1.3192 | 0.82732
31155 | 31 | NE | 155 | Saunders |  | 2104008320 | Woodstove: freestanding; EPA certified; non-catalytic | Woodstove or Fireplace Insert | 689.1766 | A | CEC Survey | 2017 | 15 | I | 752.166 | TON | 8 | 1.0914 | 1.3192 | 0.82732
31155 | 31 | NE | 155 | Saunders |  | 2104008330 | Woodstove: freestanding; EPA certified; catalytic | Woodstove or Fireplace Insert | 455.1166 | A | CEC Survey | 2017 | 15 | I | 496.7134 | TON | 8 | 1.0914 | 1.3192 | 0.82732
31157 | 31 | NE | 157 | Scotts Bluff |  | 2104008510 | Furnace: Indoor, cordwood-fired, non-EPA certified | Furnace | 99.6239 | A | CEC Survey | 2017 | 15 | I | 196.2467 | TON | 8 | 1.9699 | 1.2321 | 1.5988
31157 | 31 | NE | 157 | Scotts Bluff |  | 2104008530 | Furnace: Indoor, pellet-fired, general | Furnace-Pellet | 8.0776 | A | CEC Survey | 2017 | 15 | I | 15.9119 | TON | 8 | 1.9699 | 1.2321 | 1.5988
31157 | 31 | NE | 157 | Scotts Bluff |  | 2104008610 | Hydronic heater: outdoor | Hydronic heater | 96.9314 | A | CEC Survey | 2017 | 15 | I | 190.9427 | TON | 8 | 1.9699 | 1.2321 | 1.5988
31157 | 31 | NE | 157 | Scotts Bluff |  | 2104008620 | Hydronic heater: indoor | Hydronic heater | 61.9284 | A | CEC Survey | 2017 | 15 | I | 121.9912 | TON | 8 | 1.9699 | 1.2321 | 1.5988
31157 | 31 | NE | 157 | Scotts Bluff |  | 2104008630 | Hydronic heater: pellet-fired | Pellet Hydronic Heater | 2.6925 | A | CEC Survey | 2017 | 15 | I | 5.304 | TON | 8 | 1.9699 | 1.2321 | 1.5988
31157 | 31 | NE | 157 | Scotts Bluff |  | 2104008100 | Fireplace: general | Fireplace: general | 1074.8421 | A | CEC Survey | 2017 | 15 | I | 302.4043 | TON | 8 | 0.28135 | 1.2321 | 0.22835
31157 | 31 | NE | 157 | Scotts Bluff |  | 2104008210 | Woodstove: fireplace inserts; non-EPA certified | Woodstove or Fireplace Insert | 70.5655 | A | CEC Survey | 2017 | 15 | I | 19.5923 | TON | 8 | 0.27765 | 1.2321 | 0.22534
31157 | 31 | NE | 157 | Scotts Bluff |  | 2104008220 | Woodstove: fireplace inserts; EPA certified; non-catalytic | Woodstove or Fireplace Insert | 311.6644 | A | CEC Survey | 2017 | 15 | I | 86.5325 | TON | 8 | 0.27765 | 1.2321 | 0.22534
31157 | 31 | NE | 157 | Scotts Bluff |  | 2104008230 | Woodstove: fireplace inserts; EPA certified; catalytic | Woodstove or Fireplace Insert | 205.8161 | A | CEC Survey | 2017 | 15 | I | 57.1441 | TON | 8 | 0.27765 | 1.2321 | 0.22534
31157 | 31 | NE | 157 | Scotts Bluff |  | 2104008700 | Outdoor wood burning device, NEC (fire-pits, chimeas, etc) |  | 1955.3486 | A | CEC Survey | 2017 | 15 | I | 406.962 | TON | 8 | 0.20813 | 1.2321 | 0.16892
31157 | 31 | NE | 157 | Scotts Bluff |  | 2104008400 | Woodstove: pellet-fired, general | Pellet Woodstove | 471.8481 | A | CEC Survey | 2017 | 15 | I | 128.8699 | TON | 8 | 0.27312 | 1.2321 | 0.22167
31157 | 31 | NE | 157 | Scotts Bluff |  | 2104009000 | Wax Log; Total: All Combustor Types |  | 231.4033 | A | CEC Survey | 2017 | 15 | I | 180.6089 | TON | 8 | 0.78049 | 1.2321 | 0.63347
31157 | 31 | NE | 157 | Scotts Bluff |  | 2104008310 | Woodstove: freestanding; non-EPA certified | Woodstove or Fireplace Insert | 174.0246 | A | CEC Survey | 2017 | 15 | I | 161.6514 | TON | 8 | 0.9289 | 1.2321 | 0.75392
31157 | 31 | NE | 157 | Scotts Bluff |  | 2104008320 | Woodstove: freestanding; EPA certified; non-catalytic | Woodstove or Fireplace Insert | 768.6088 | A | CEC Survey | 2017 | 15 | I | 713.9603 | TON | 8 | 0.9289 | 1.2321 | 0.75392
31157 | 31 | NE | 157 | Scotts Bluff |  | 2104008330 | Woodstove: freestanding; EPA certified; catalytic | Woodstove or Fireplace Insert | 507.5719 | A | CEC Survey | 2017 | 15 | I | 471.4832 | TON | 8 | 0.9289 | 1.2321 | 0.75392
31159 | 31 | NE | 159 | Seward |  | 2104008510 | Furnace: Indoor, cordwood-fired, non-EPA certified | Furnace | 64.706 | A | CEC Survey | 2017 | 15 | I | 126.0308 | TON | 8 | 1.9477 | 1.2175 | 1.5998
31159 | 31 | NE | 159 | Seward |  | 2104008530 | Furnace: Indoor, pellet-fired, general | Furnace-Pellet | 5.2464 | A | CEC Survey | 2017 | 15 | I | 10.2187 | TON | 8 | 1.9477 | 1.2175 | 1.5998
31159 | 31 | NE | 159 | Seward |  | 2104008610 | Hydronic heater: outdoor | Hydronic heater | 62.9571 | A | CEC Survey | 2017 | 15 | I | 122.6246 | TON | 8 | 1.9477 | 1.2175 | 1.5998
31159 | 31 | NE | 159 | Seward |  | 2104008620 | Hydronic heater: indoor | Hydronic heater | 40.2226 | A | CEC Survey | 2017 | 15 | I | 78.3435 | TON | 8 | 1.9477 | 1.2175 | 1.5998
31159 | 31 | NE | 159 | Seward |  | 2104008630 | Hydronic heater: pellet-fired | Pellet Hydronic Heater | 1.7488 | A | CEC Survey | 2017 | 15 | I | 3.4062 | TON | 8 | 1.9477 | 1.2175 | 1.5998
31159 | 31 | NE | 159 | Seward |  | 2104008100 | Fireplace: general | Fireplace: general | 418.8119 | A | CEC Survey | 2017 | 15 | I | 125.633 | TON | 8 | 0.29997 | 1.2175 | 0.24639
31159 | 31 | NE | 159 | Seward |  | 2104008210 | Woodstove: fireplace inserts; non-EPA certified | Woodstove or Fireplace Insert | 37.0835 | A | CEC Survey | 2017 | 15 | I | 10.7017 | TON | 8 | 0.28859 | 1.2175 | 0.23703
31159 | 31 | NE | 159 | Seward |  | 2104008220 | Woodstove: fireplace inserts; EPA certified; non-catalytic | Woodstove or Fireplace Insert | 163.7853 | A | CEC Survey | 2017 | 15 | I | 47.266 | TON | 8 | 0.28859 | 1.2175 | 0.23703
31159 | 31 | NE | 159 | Seward |  | 2104008230 | Woodstove: fireplace inserts; EPA certified; catalytic | Woodstove or Fireplace Insert | 108.1601 | A | CEC Survey | 2017 | 15 | I | 31.2134 | TON | 8 | 0.28859 | 1.2175 | 0.23703
31159 | 31 | NE | 159 | Seward |  | 2104008700 | Outdoor wood burning device, NEC (fire-pits, chimeas, etc) |  | 956.1437 | A | CEC Survey | 2017 | 15 | I | 196.1138 | TON | 8 | 0.20511 | 1.2175 | 0.16847
31159 | 31 | NE | 159 | Seward |  | 2104008400 | Woodstove: pellet-fired, general | Pellet Woodstove | 262.5596 | A | CEC Survey | 2017 | 15 | I | 87.1462 | TON | 8 | 0.33191 | 1.2175 | 0.27262
31159 | 31 | NE | 159 | Seward |  | 2104009000 | Wax Log; Total: All Combustor Types |  | 104.2077 | A | CEC Survey | 2017 | 15 | I | 81.3335 | TON | 8 | 0.78049 | 1.2175 | 0.64106
31159 | 31 | NE | 159 | Seward |  | 2104008310 | Woodstove: freestanding; non-EPA certified | Woodstove or Fireplace Insert | 102.7687 | A | CEC Survey | 2017 | 15 | I | 103.1096 | TON | 8 | 1.0033 | 1.2175 | 0.82408
31159 | 31 | NE | 159 | Seward |  | 2104008320 | Woodstove: freestanding; EPA certified; non-catalytic | Woodstove or Fireplace Insert | 453.895 | A | CEC Survey | 2017 | 15 | I | 455.4009 | TON | 8 | 1.0033 | 1.2175 | 0.82408
31159 | 31 | NE | 159 | Seward |  | 2104008330 | Woodstove: freestanding; EPA certified; catalytic | Woodstove or Fireplace Insert | 299.742 | A | CEC Survey | 2017 | 15 | I | 300.7364 | TON | 8 | 1.0033 | 1.2175 | 0.82408
31161 | 31 | NE | 161 | Sheridan |  | 2104008510 | Furnace: Indoor, cordwood-fired, non-EPA certified | Furnace | 33.7611 | A | CEC Survey | 2017 | 15 | I | 72.4055 | TON | 8 | 2.1446 | 1.3006 | 1.649
31161 | 31 | NE | 161 | Sheridan |  | 2104008530 | Furnace: Indoor, pellet-fired, general | Furnace-Pellet | 2.7374 | A | CEC Survey | 2017 | 15 | I | 5.8707 | TON | 8 | 2.1446 | 1.3006 | 1.649
31161 | 31 | NE | 161 | Sheridan |  | 2104008610 | Hydronic heater: outdoor | Hydronic heater | 32.8486 | A | CEC Survey | 2017 | 15 | I | 70.4486 | TON | 8 | 2.1446 | 1.3006 | 1.649
31161 | 31 | NE | 161 | Sheridan |  | 2104008620 | Hydronic heater: indoor | Hydronic heater | 20.9866 | A | CEC Survey | 2017 | 15 | I | 45.0088 | TON | 8 | 2.1446 | 1.3006 | 1.649
31161 | 31 | NE | 161 | Sheridan |  | 2104008630 | Hydronic heater: pellet-fired | Pellet Hydronic Heater | 0.91246 | A | CEC Survey | 2017 | 15 | I | 1.9569 | TON | 8 | 2.1446 | 1.3006 | 1.649
31161 | 31 | NE | 161 | Sheridan |  | 2104008100 | Fireplace: general | Fireplace: general | 135.2084 | A | CEC Survey | 2017 | 15 | I | 48.6986 | TON | 8 | 0.36017 | 1.3006 | 0.27693
31161 | 31 | NE | 161 | Sheridan |  | 2104008210 | Woodstove: fireplace inserts; non-EPA certified | Woodstove or Fireplace Insert | 14.1116 | A | CEC Survey | 2017 | 15 | I | 4.1133 | TON | 8 | 0.29148 | 1.3006 | 0.22412
31161 | 31 | NE | 161 | Sheridan |  | 2104008220 | Woodstove: fireplace inserts; EPA certified; non-catalytic | Woodstove or Fireplace Insert | 62.3264 | A | CEC Survey | 2017 | 15 | I | 18.1672 | TON | 8 | 0.29148 | 1.3006 | 0.22412
31161 | 31 | NE | 161 | Sheridan |  | 2104008230 | Woodstove: fireplace inserts; EPA certified; catalytic | Woodstove or Fireplace Insert | 41.159 | A | CEC Survey | 2017 | 15 | I | 11.9972 | TON | 8 | 0.29148 | 1.3006 | 0.22412
31161 | 31 | NE | 161 | Sheridan |  | 2104008700 | Outdoor wood burning device, NEC (fire-pits, chimeas, etc) |  | 369.8578 | A | CEC Survey | 2017 | 15 | I | 81.6627 | TON | 8 | 0.22079 | 1.3006 | 0.16976
31161 | 31 | NE | 161 | Sheridan |  | 2104008400 | Woodstove: pellet-fired, general | Pellet Woodstove | 115.9537 | A | CEC Survey | 2017 | 15 | I | 44.6056 | TON | 8 | 0.38468 | 1.3006 | 0.29577
31161 | 31 | NE | 161 | Sheridan |  | 2104009000 | Wax Log; Total: All Combustor Types |  | 36.9924 | A | CEC Survey | 2017 | 15 | I | 28.8724 | TON | 8 | 0.78049 | 1.3006 | 0.6001
31161 | 31 | NE | 161 | Sheridan |  | 2104008310 | Woodstove: freestanding; non-EPA certified | Woodstove or Fireplace Insert | 47.1907 | A | CEC Survey | 2017 | 15 | I | 55.0701 | TON | 8 | 1.167 | 1.3006 | 0.89725
31161 | 31 | NE | 161 | Sheridan |  | 2104008320 | Woodstove: freestanding; EPA certified; non-catalytic | Woodstove or Fireplace Insert | 208.4256 | A | CEC Survey | 2017 | 15 | I | 243.2261 | TON | 8 | 1.167 | 1.3006 | 0.89725
31161 | 31 | NE | 161 | Sheridan |  | 2104008330 | Woodstove: freestanding; EPA certified; catalytic | Woodstove or Fireplace Insert | 137.6395 | A | CEC Survey | 2017 | 15 | I | 160.621 | TON | 8 | 1.167 | 1.3006 | 0.89725
31163 | 31 | NE | 163 | Sherman |  | 2104008510 | Furnace: Indoor, cordwood-fired, non-EPA certified | Furnace | 20.2195 | A | CEC Survey | 2017 | 15 | I | 43.6626 | TON | 8 | 2.1594 | 1.3006 | 1.6603
31163 | 31 | NE | 163 | Sherman |  | 2104008530 | Furnace: Indoor, pellet-fired, general | Furnace-Pellet | 1.6394 | A | CEC Survey | 2017 | 15 | I | 3.5402 | TON | 8 | 2.1594 | 1.3006 | 1.6603
31163 | 31 | NE | 163 | Sherman |  | 2104008610 | Hydronic heater: outdoor | Hydronic heater | 19.673 | A | CEC Survey | 2017 | 15 | I | 42.4825 | TON | 8 | 2.1594 | 1.3006 | 1.6603
31163 | 31 | NE | 163 | Sherman |  | 2104008620 | Hydronic heater: indoor | Hydronic heater | 12.5689 | A | CEC Survey | 2017 | 15 | I | 27.1416 | TON | 8 | 2.1594 | 1.3006 | 1.6603
31163 | 31 | NE | 163 | Sherman |  | 2104008630 | Hydronic heater: pellet-fired | Pellet Hydronic Heater | 0.54647 | A | CEC Survey | 2017 | 15 | I | 1.1801 | TON | 8 | 2.1594 | 1.3006 | 1.6603
31163 | 31 | NE | 163 | Sherman |  | 2104008100 | Fireplace: general | Fireplace: general | 69.844 | A | CEC Survey | 2017 | 15 | I | 25.0146 | TON | 8 | 0.35815 | 1.3006 | 0.27537
31163 | 31 | NE | 163 | Sherman |  | 2104008210 | Woodstove: fireplace inserts; non-EPA certified | Woodstove or Fireplace Insert | 9.4304 | A | CEC Survey | 2017 | 15 | I | 2.6856 | TON | 8 | 0.28478 | 1.3006 | 0.21896
31163 | 31 | NE | 163 | Sherman |  | 2104008220 | Woodstove: fireplace inserts; EPA certified; non-catalytic | Woodstove or Fireplace Insert | 41.651 | A | CEC Survey | 2017 | 15 | I | 11.8614 | TON | 8 | 0.28478 | 1.3006 | 0.21896
31163 | 31 | NE | 163 | Sherman |  | 2104008230 | Woodstove: fireplace inserts; EPA certified; catalytic | Woodstove or Fireplace Insert | 27.5054 | A | CEC Survey | 2017 | 15 | I | 7.833 | TON | 8 | 0.28478 | 1.3006 | 0.21896
31163 | 31 | NE | 163 | Sherman |  | 2104008700 | Outdoor wood burning device, NEC (fire-pits, chimeas, etc) |  | 217.1581 | A | CEC Survey | 2017 | 15 | I | 48.0641 | TON | 8 | 0.22133 | 1.3006 | 0.17018
31163 | 31 | NE | 163 | Sherman |  | 2104008400 | Woodstove: pellet-fired, general | Pellet Woodstove | 67.6148 | A | CEC Survey | 2017 | 15 | I | 27.1894 | TON | 8 | 0.40212 | 1.3006 | 0.30918
31163 | 31 | NE | 163 | Sherman |  | 2104009000 | Wax Log; Total: All Combustor Types |  | 22.1056 | A | CEC Survey | 2017 | 15 | I | 17.2533 | TON | 8 | 0.78049 | 1.3006 | 0.6001
31163 | 31 | NE | 163 | Sherman |  | 2104008310 | Woodstove: freestanding; non-EPA certified | Woodstove or Fireplace Insert | 30.0897 | A | CEC Survey | 2017 | 15 | I | 35.5142 | TON | 8 | 1.1803 | 1.3006 | 0.90749
31163 | 31 | NE | 163 | Sherman |  | 2104008320 | Woodstove: freestanding; EPA certified; non-catalytic | Woodstove or Fireplace Insert | 132.8963 | A | CEC Survey | 2017 | 15 | I | 156.8543 | TON | 8 | 1.1803 | 1.3006 | 0.90749
31163 | 31 | NE | 163 | Sherman |  | 2104008330 | Woodstove: freestanding; EPA certified; catalytic | Woodstove or Fireplace Insert | 87.7617 | A | CEC Survey | 2017 | 15 | I | 103.583 | TON | 8 | 1.1803 | 1.3006 | 0.90749
31165 | 31 | NE | 165 | Sioux |  | 2104008510 | Furnace: Indoor, cordwood-fired, non-EPA certified | Furnace | 10.9912 | A | CEC Survey | 2017 | 15 | I | 24.2703 | TON | 8 | 2.2082 | 1.3006 | 1.6978
31165 | 31 | NE | 165 | Sioux |  | 2104008530 | Furnace: Indoor, pellet-fired, general | Furnace-Pellet | 0.89118 | A | CEC Survey | 2017 | 15 | I | 1.9679 | TON | 8 | 2.2082 | 1.3006 | 1.6978
31165 | 31 | NE | 165 | Sioux |  | 2104008610 | Hydronic heater: outdoor | Hydronic heater | 10.6942 | A | CEC Survey | 2017 | 15 | I | 23.6144 | TON | 8 | 2.2082 | 1.3006 | 1.6978
31165 | 31 | NE | 165 | Sioux |  | 2104008620 | Hydronic heater: indoor | Hydronic heater | 6.8324 | A | CEC Survey | 2017 | 15 | I | 15.087 | TON | 8 | 2.2082 | 1.3006 | 1.6978
31165 | 31 | NE | 165 | Sioux |  | 2104008630 | Hydronic heater: pellet-fired | Pellet Hydronic Heater | 0.29706 | A | CEC Survey | 2017 | 15 | I | 0.65595 | TON | 8 | 2.2082 | 1.3006 | 1.6978
31165 | 31 | NE | 165 | Sioux |  | 2104008100 | Fireplace: general | Fireplace: general | 21.2349 | A | CEC Survey | 2017 | 15 | I | 7.6237 | TON | 8 | 0.35902 | 1.3006 | 0.27604
31165 | 31 | NE | 165 | Sioux |  | 2104008210 | Woodstove: fireplace inserts; non-EPA certified | Woodstove or Fireplace Insert | 5.1253 | A | CEC Survey | 2017 | 15 | I | 1.4844 | TON | 8 | 0.28961 | 1.3006 | 0.22267
31165 | 31 | NE | 165 | Sioux |  | 2104008220 | Woodstove: fireplace inserts; EPA certified; non-catalytic | Woodstove or Fireplace Insert | 22.6369 | A | CEC Survey | 2017 | 15 | I | 6.5559 | TON | 8 | 0.28961 | 1.3006 | 0.22267
31165 | 31 | NE | 165 | Sioux |  | 2104008230 | Woodstove: fireplace inserts; EPA certified; catalytic | Woodstove or Fireplace Insert | 14.9489 | A | CEC Survey | 2017 | 15 | I | 4.3294 | TON | 8 | 0.28961 | 1.3006 | 0.22267
31165 | 31 | NE | 165 | Sioux |  | 2104008700 | Outdoor wood burning device, NEC (fire-pits, chimeas, etc) |  | 95.5843 | A | CEC Survey | 2017 | 15 | I | 21.1358 | TON | 8 | 0.22112 | 1.3006 | 0.17002
31165 | 31 | NE | 165 | Sioux |  | 2104008400 | Woodstove: pellet-fired, general | Pellet Woodstove | 30.1653 | A | CEC Survey | 2017 | 15 | I | 15.1731 | TON | 8 | 0.503 | 1.3006 | 0.38674
31165 | 31 | NE | 165 | Sioux |  | 2104009000 | Wax Log; Total: All Combustor Types |  | 9.2882 | A | CEC Survey | 2017 | 15 | I | 7.2494 | TON | 8 | 0.78049 | 1.3006 | 0.6001
31165 | 31 | NE | 165 | Sioux |  | 2104008310 | Woodstove: freestanding; non-EPA certified | Woodstove or Fireplace Insert | 16.1434 | A | CEC Survey | 2017 | 15 | I | 18.9711 | TON | 8 | 1.1752 | 1.3006 | 0.90356
31165 | 31 | NE | 165 | Sioux |  | 2104008320 | Woodstove: freestanding; EPA certified; non-catalytic | Woodstove or Fireplace Insert | 71.2999 | A | CEC Survey | 2017 | 15 | I | 83.7891 | TON | 8 | 1.1752 | 1.3006 | 0.90356
31165 | 31 | NE | 165 | Sioux |  | 2104008330 | Woodstove: freestanding; EPA certified; catalytic | Woodstove or Fireplace Insert | 47.0848 | A | CEC Survey | 2017 | 15 | I | 55.3325 | TON | 8 | 1.1752 | 1.3006 | 0.90356
31167 | 31 | NE | 167 | Stanton |  | 2104008510 | Furnace: Indoor, cordwood-fired, non-EPA certified | Furnace | 35.0812 | A | CEC Survey | 2017 | 15 | I | 65.6802 | TON | 8 | 1.8722 | 1.1136 | 1.6812
31167 | 31 | NE | 167 | Stanton |  | 2104008530 | Furnace: Indoor, pellet-fired, general | Furnace-Pellet | 2.8444 | A | CEC Survey | 2017 | 15 | I | 5.3254 | TON | 8 | 1.8722 | 1.1136 | 1.6812
31167 | 31 | NE | 167 | Stanton |  | 2104008610 | Hydronic heater: outdoor | Hydronic heater | 34.1331 | A | CEC Survey | 2017 | 15 | I | 63.905 | TON | 8 | 1.8722 | 1.1136 | 1.6812
31167 | 31 | NE | 167 | Stanton |  | 2104008620 | Hydronic heater: indoor | Hydronic heater | 21.8073 | A | CEC Survey | 2017 | 15 | I | 40.8282 | TON | 8 | 1.8722 | 1.1136 | 1.6812
31167 | 31 | NE | 167 | Stanton |  | 2104008630 | Hydronic heater: pellet-fired | Pellet Hydronic Heater | 0.94814 | A | CEC Survey | 2017 | 15 | I | 1.7751 | TON | 8 | 1.8722 | 1.1136 | 1.6812
31167 | 31 | NE | 167 | Stanton |  | 2104008100 | Fireplace: general | Fireplace: general | 151.933 | A | CEC Survey | 2017 | 15 | I | 43.1693 | TON | 8 | 0.28413 | 1.1136 | 0.25515
31167 | 31 | NE | 167 | Stanton |  | 2104008210 | Woodstove: fireplace inserts; non-EPA certified | Woodstove or Fireplace Insert | 15.6982 | A | CEC Survey | 2017 | 15 | I | 4.174 | TON | 8 | 0.26589 | 1.1136 | 0.23877
31167 | 31 | NE | 167 | Stanton |  | 2104008220 | Woodstove: fireplace inserts; EPA certified; non-catalytic | Woodstove or Fireplace Insert | 69.3336 | A | CEC Survey | 2017 | 15 | I | 18.4351 | TON | 8 | 0.26589 | 1.1136 | 0.23877
31167 | 31 | NE | 167 | Stanton |  | 2104008230 | Woodstove: fireplace inserts; EPA certified; catalytic | Woodstove or Fireplace Insert | 45.7864 | A | CEC Survey | 2017 | 15 | I | 12.1742 | TON | 8 | 0.26589 | 1.1136 | 0.23877
31167 | 31 | NE | 167 | Stanton |  | 2104008700 | Outdoor wood burning device, NEC (fire-pits, chimeas, etc) |  | 383.2039 | A | CEC Survey | 2017 | 15 | I | 72.5647 | TON | 8 | 0.18936 | 1.1136 | 0.17005
31167 | 31 | NE | 167 | Stanton |  | 2104008400 | Woodstove: pellet-fired, general | Pellet Woodstove | 111.7753 | A | CEC Survey | 2017 | 15 | I | 48.1648 | TON | 8 | 0.43091 | 1.1136 | 0.38695
31167 | 31 | NE | 167 | Stanton |  | 2104009000 | Wax Log; Total: All Combustor Types |  | 37.7143 | A | CEC Survey | 2017 | 15 | I | 29.4358 | TON | 8 | 0.78049 | 1.1136 | 0.70088
31167 | 31 | NE | 167 | Stanton |  | 2104008310 | Woodstove: freestanding; non-EPA certified | Woodstove or Fireplace Insert | 48.3925 | A | CEC Survey | 2017 | 15 | I | 47.0783 | TON | 8 | 0.97284 | 1.1136 | 0.8736
31167 | 31 | NE | 167 | Stanton |  | 2104008320 | Woodstove: freestanding; EPA certified; non-catalytic | Woodstove or Fireplace Insert | 213.7335 | A | CEC Survey | 2017 | 15 | I | 207.929 | TON | 8 | 0.97284 | 1.1136 | 0.8736
31167 | 31 | NE | 167 | Stanton |  | 2104008330 | Woodstove: freestanding; EPA certified; catalytic | Woodstove or Fireplace Insert | 141.1448 | A | CEC Survey | 2017 | 15 | I | 137.3116 | TON | 8 | 0.97284 | 1.1136 | 0.8736
31169 | 31 | NE | 169 | Thayer |  | 2104008510 | Furnace: Indoor, cordwood-fired, non-EPA certified | Furnace | 30.0158 | A | CEC Survey | 2017 | 15 | I | 58.9501 | TON | 8 | 1.964 | 1.24 | 1.5838
31169 | 31 | NE | 169 | Thayer |  | 2104008530 | Furnace: Indoor, pellet-fired, general | Furnace-Pellet | 2.4337 | A | CEC Survey | 2017 | 15 | I | 4.7797 | TON | 8 | 1.964 | 1.24 | 1.5838
31169 | 31 | NE | 169 | Thayer |  | 2104008610 | Hydronic heater: outdoor | Hydronic heater | 29.2046 | A | CEC Survey | 2017 | 15 | I | 57.3569 | TON | 8 | 1.964 | 1.24 | 1.5838
31169 | 31 | NE | 169 | Thayer |  | 2104008620 | Hydronic heater: indoor | Hydronic heater | 18.6585 | A | CEC Survey | 2017 | 15 | I | 36.6447 | TON | 8 | 1.964 | 1.24 | 1.5838
31169 | 31 | NE | 169 | Thayer |  | 2104008630 | Hydronic heater: pellet-fired | Pellet Hydronic Heater | 0.81124 | A | CEC Survey | 2017 | 15 | I | 1.5932 | TON | 8 | 1.964 | 1.24 | 1.5838
31169 | 31 | NE | 169 | Thayer |  | 2104008100 | Fireplace: general | Fireplace: general | 153.9152 | A | CEC Survey | 2017 | 15 | I | 53.149 | TON | 8 | 0.34531 | 1.24 | 0.27848
31169 | 31 | NE | 169 | Thayer |  | 2104008210 | Woodstove: fireplace inserts; non-EPA certified | Woodstove or Fireplace Insert | 14.791 | A | CEC Survey | 2017 | 15 | I | 4.3211 | TON | 8 | 0.29214 | 1.24 | 0.2356
31169 | 31 | NE | 169 | Thayer |  | 2104008220 | Woodstove: fireplace inserts; EPA certified; non-catalytic | Woodstove or Fireplace Insert | 65.3269 | A | CEC Survey | 2017 | 15 | I | 19.0849 | TON | 8 | 0.29214 | 1.24 | 0.2356
31169 | 31 | NE | 169 | Thayer |  | 2104008230 | Woodstove: fireplace inserts; EPA certified; catalytic | Woodstove or Fireplace Insert | 43.1404 | A | CEC Survey | 2017 | 15 | I | 12.6032 | TON | 8 | 0.29214 | 1.24 | 0.2356
31169 | 31 | NE | 169 | Thayer |  | 2104008700 | Outdoor wood burning device, NEC (fire-pits, chimeas, etc) |  | 401.479 | A | CEC Survey | 2017 | 15 | I | 84.5607 | TON | 8 | 0.21062 | 1.24 | 0.16986
31169 | 31 | NE | 169 | Thayer |  | 2104008400 | Woodstove: pellet-fired, general | Pellet Woodstove | 126.1413 | A | CEC Survey | 2017 | 15 | I | 40.5746 | TON | 8 | 0.32166 | 1.24 | 0.2594
31169 | 31 | NE | 169 | Thayer |  | 2104009000 | Wax Log; Total: All Combustor Types |  | 37.4897 | A | CEC Survey | 2017 | 15 | I | 29.2605 | TON | 8 | 0.78049 | 1.24 | 0.62943
31169 | 31 | NE | 169 | Thayer |  | 2104008310 | Woodstove: freestanding; non-EPA certified | Woodstove or Fireplace Insert | 46.0645 | A | CEC Survey | 2017 | 15 | I | 49.5839 | TON | 8 | 1.0764 | 1.24 | 0.86807
31169 | 31 | NE | 169 | Thayer |  | 2104008320 | Woodstove: freestanding; EPA certified; non-catalytic | Woodstove or Fireplace Insert | 203.4515 | A | CEC Survey | 2017 | 15 | I | 218.9954 | TON | 8 | 1.0764 | 1.24 | 0.86807
31169 | 31 | NE | 169 | Thayer |  | 2104008330 | Woodstove: freestanding; EPA certified; catalytic | Woodstove or Fireplace Insert | 134.3548 | A | CEC Survey | 2017 | 15 | I | 144.6196 | TON | 8 | 1.0764 | 1.24 | 0.86807
31171 | 31 | NE | 171 | Thomas |  | 2104008510 | Furnace: Indoor, cordwood-fired, non-EPA certified | Furnace | 6.0028 | A | CEC Survey | 2017 | 15 | I | 13.3495 | TON | 8 | 2.2239 | 1.3006 | 1.7099
31171 | 31 | NE | 171 | Thomas |  | 2104008530 | Furnace: Indoor, pellet-fired, general | Furnace-Pellet | 0.48672 | A | CEC Survey | 2017 | 15 | I | 1.0824 | TON | 8 | 2.2239 | 1.3006 | 1.7099
31171 | 31 | NE | 171 | Thomas |  | 2104008610 | Hydronic heater: outdoor | Hydronic heater | 5.8406 | A | CEC Survey | 2017 | 15 | I | 12.9887 | TON | 8 | 2.2239 | 1.3006 | 1.7099
31171 | 31 | NE | 171 | Thomas |  | 2104008620 | Hydronic heater: indoor | Hydronic heater | 3.7315 | A | CEC Survey | 2017 | 15 | I | 8.2983 | TON | 8 | 2.2239 | 1.3006 | 1.7099
31171 | 31 | NE | 171 | Thomas |  | 2104008630 | Hydronic heater: pellet-fired | Pellet Hydronic Heater | 0.16224 | A | CEC Survey | 2017 | 15 | I | 0.3608 | TON | 8 | 2.2239 | 1.3006 | 1.7099
31171 | 31 | NE | 171 | Thomas |  | 2104008100 | Fireplace: general | Fireplace: general | 11.2988 | A | CEC Survey | 2017 | 15 | I | 4.0004 | TON | 8 | 0.35406 | 1.3006 | 0.27222
31171 | 31 | NE | 171 | Thomas |  | 2104008210 | Woodstove: fireplace inserts; non-EPA certified | Woodstove or Fireplace Insert | 2.527 | A | CEC Survey | 2017 | 15 | I | 0.74065 | TON | 8 | 0.2931 | 1.3006 | 0.22535
31171 | 31 | NE | 171 | Thomas |  | 2104008220 | Woodstove: fireplace inserts; EPA certified; non-catalytic | Woodstove or Fireplace Insert | 11.1609 | A | CEC Survey | 2017 | 15 | I | 3.2712 | TON | 8 | 0.2931 | 1.3006 | 0.22535
31171 | 31 | NE | 171 | Thomas |  | 2104008230 | Woodstove: fireplace inserts; EPA certified; catalytic | Woodstove or Fireplace Insert | 7.3704 | A | CEC Survey | 2017 | 15 | I | 2.1602 | TON | 8 | 0.2931 | 1.3006 | 0.22535
31171 | 31 | NE | 171 | Thomas |  | 2104008700 | Outdoor wood burning device, NEC (fire-pits, chimeas, etc) |  | 49.32 | A | CEC Survey | 2017 | 15 | I | 10.9433 | TON | 8 | 0.22188 | 1.3006 | 0.1706
31171 | 31 | NE | 171 | Thomas |  | 2104008400 | Woodstove: pellet-fired, general | Pellet Woodstove | 15.8501 | A | CEC Survey | 2017 | 15 | I | 8.3305 | TON | 8 | 0.52558 | 1.3006 | 0.4041
31171 | 31 | NE | 171 | Thomas |  | 2104009000 | Wax Log; Total: All Combustor Types |  | 4.7003 | A | CEC Survey | 2017 | 15 | I | 3.6685 | TON | 8 | 0.78049 | 1.3006 | 0.6001
31171 | 31 | NE | 171 | Thomas |  | 2104008310 | Woodstove: freestanding; non-EPA certified | Woodstove or Fireplace Insert | 8.2655 | A | CEC Survey | 2017 | 15 | I | 9.6865 | TON | 8 | 1.1719 | 1.3006 | 0.90106
31171 | 31 | NE | 171 | Thomas |  | 2104008320 | Woodstove: freestanding; EPA certified; non-catalytic | Woodstove or Fireplace Insert | 36.5059 | A | CEC Survey | 2017 | 15 | I | 42.7819 | TON | 8 | 1.1719 | 1.3006 | 0.90106
31171 | 31 | NE | 171 | Thomas |  | 2104008330 | Woodstove: freestanding; EPA certified; catalytic | Woodstove or Fireplace Insert | 24.1077 | A | CEC Survey | 2017 | 15 | I | 28.2522 | TON | 8 | 1.1719 | 1.3006 | 0.90106
31173 | 31 | NE | 173 | Thurston |  | 2104008510 | Furnace: Indoor, cordwood-fired, non-EPA certified | Furnace | 34.536 | A | CEC Survey | 2017 | 15 | I | 74.0875 | TON | 8 | 2.1452 | 1.2858 | 1.6684
31173 | 31 | NE | 173 | Thurston |  | 2104008530 | Furnace: Indoor, pellet-fired, general | Furnace-Pellet | 2.8002 | A | CEC Survey | 2017 | 15 | I | 6.0071 | TON | 8 | 2.1452 | 1.2858 | 1.6684
31173 | 31 | NE | 173 | Thurston |  | 2104008610 | Hydronic heater: outdoor | Hydronic heater | 33.6026 | A | CEC Survey | 2017 | 15 | I | 72.0852 | TON | 8 | 2.1452 | 1.2858 | 1.6684
31173 | 31 | NE | 173 | Thurston |  | 2104008620 | Hydronic heater: indoor | Hydronic heater | 21.4683 | A | CEC Survey | 2017 | 15 | I | 46.0544 | TON | 8 | 2.1452 | 1.2858 | 1.6684
31173 | 31 | NE | 173 | Thurston |  | 2104008630 | Hydronic heater: pellet-fired | Pellet Hydronic Heater | 0.93341 | A | CEC Survey | 2017 | 15 | I | 2.0024 | TON | 8 | 2.1452 | 1.2858 | 1.6684
31173 | 31 | NE | 173 | Thurston |  | 2104008100 | Fireplace: general | Fireplace: general | 129.9675 | A | CEC Survey | 2017 | 15 | I | 44.5236 | TON | 8 | 0.34258 | 1.2858 | 0.26643
31173 | 31 | NE | 173 | Thurston |  | 2104008210 | Woodstove: fireplace inserts; non-EPA certified | Woodstove or Fireplace Insert | 12.8705 | A | CEC Survey | 2017 | 15 | I | 4.0311 | TON | 8 | 0.3132 | 1.2858 | 0.24359
31173 | 31 | NE | 173 | Thurston |  | 2104008220 | Woodstove: fireplace inserts; EPA certified; non-catalytic | Woodstove or Fireplace Insert | 56.8448 | A | CEC Survey | 2017 | 15 | I | 17.8041 | TON | 8 | 0.3132 | 1.2858 | 0.24359
31173 | 31 | NE | 173 | Thurston |  | 2104008230 | Woodstove: fireplace inserts; EPA certified; catalytic | Woodstove or Fireplace Insert | 37.539 | A | CEC Survey | 2017 | 15 | I | 11.7574 | TON | 8 | 0.3132 | 1.2858 | 0.24359
31173 | 31 | NE | 173 | Thurston |  | 2104008700 | Outdoor wood burning device, NEC (fire-pits, chimeas, etc) |  | 328.2689 | A | CEC Survey | 2017 | 15 | I | 71.3399 | TON | 8 | 0.21732 | 1.2858 | 0.16902
31173 | 31 | NE | 173 | Thurston |  | 2104008400 | Woodstove: pellet-fired, general | Pellet Woodstove | 102.234 | A | CEC Survey | 2017 | 15 | I | 47.5293 | TON | 8 | 0.46491 | 1.2858 | 0.36157
31173 | 31 | NE | 173 | Thurston |  | 2104009000 | Wax Log; Total: All Combustor Types |  | 34.3616 | A | CEC Survey | 2017 | 15 | I | 26.819 | TON | 8 | 0.78049 | 1.2858 | 0.60701
31173 | 31 | NE | 173 | Thurston |  | 2104008310 | Woodstove: freestanding; non-EPA certified | Woodstove or Fireplace Insert | 43.8863 | A | CEC Survey | 2017 | 15 | I | 51.9298 | TON | 8 | 1.1833 | 1.2858 | 0.92027
31173 | 31 | NE | 173 | Thurston |  | 2104008320 | Woodstove: freestanding; EPA certified; non-catalytic | Woodstove or Fireplace Insert | 193.8313 | A | CEC Survey | 2017 | 15 | I | 229.3568 | TON | 8 | 1.1833 | 1.2858 | 0.92027
31173 | 31 | NE | 173 | Thurston |  | 2104008330 | Woodstove: freestanding; EPA certified; catalytic | Woodstove or Fireplace Insert | 128.0018 | A | CEC Survey | 2017 | 15 | I | 151.462 | TON | 8 | 1.1833 | 1.2858 | 0.92027
31175 | 31 | NE | 175 | Valley |  | 2104008510 | Furnace: Indoor, cordwood-fired, non-EPA certified | Furnace | 29.4521 | A | CEC Survey | 2017 | 15 | I | 63.251 | TON | 8 | 2.1476 | 1.3006 | 1.6512
31175 | 31 | NE | 175 | Valley |  | 2104008530 | Furnace: Indoor, pellet-fired, general | Furnace-Pellet | 2.388 | A | CEC Survey | 2017 | 15 | I | 5.1285 | TON | 8 | 2.1476 | 1.3006 | 1.6512
31175 | 31 | NE | 175 | Valley |  | 2104008610 | Hydronic heater: outdoor | Hydronic heater | 28.656 | A | CEC Survey | 2017 | 15 | I | 61.5415 | TON | 8 | 2.1476 | 1.3006 | 1.6512
31175 | 31 | NE | 175 | Valley |  | 2104008620 | Hydronic heater: indoor | Hydronic heater | 18.308 | A | CEC Survey | 2017 | 15 | I | 39.3182 | TON | 8 | 2.1476 | 1.3006 | 1.6512
31175 | 31 | NE | 175 | Valley |  | 2104008630 | Hydronic heater: pellet-fired | Pellet Hydronic Heater | 0.796 | A | CEC Survey | 2017 | 15 | I | 1.7095 | TON | 8 | 2.1476 | 1.3006 | 1.6512
31175 | 31 | NE | 175 | Valley |  | 2104008100 | Fireplace: general | Fireplace: general | 105.2643 | A | CEC Survey | 2017 | 15 | I | 37.4348 | TON | 8 | 0.35563 | 1.3006 | 0.27343
31175 | 31 | NE | 175 | Valley |  | 2104008210 | Woodstove: fireplace inserts; non-EPA certified | Woodstove or Fireplace Insert | 12.9686 | A | CEC Survey | 2017 | 15 | I | 3.9123 | TON | 8 | 0.30167 | 1.3006 | 0.23195
31175 | 31 | NE | 175 | Valley |  | 2104008220 | Woodstove: fireplace inserts; EPA certified; non-catalytic | Woodstove or Fireplace Insert | 57.2781 | A | CEC Survey | 2017 | 15 | I | 17.2793 | TON | 8 | 0.30167 | 1.3006 | 0.23195
31175 | 31 | NE | 175 | Valley |  | 2104008230 | Woodstove: fireplace inserts; EPA certified; catalytic | Woodstove or Fireplace Insert | 37.8251 | A | CEC Survey | 2017 | 15 | I | 11.4109 | TON | 8 | 0.30167 | 1.3006 | 0.23195
31175 | 31 | NE | 175 | Valley |  | 2104008700 | Outdoor wood burning device, NEC (fire-pits, chimeas, etc) |  | 314.9348 | A | CEC Survey | 2017 | 15 | I | 69.7085 | TON | 8 | 0.22134 | 1.3006 | 0.17018
31175 | 31 | NE | 175 | Valley |  | 2104008400 | Woodstove: pellet-fired, general | Pellet Woodstove | 99.6125 | A | CEC Survey | 2017 | 15 | I | 40.4287 | TON | 8 | 0.40586 | 1.3006 | 0.31206
31175 | 31 | NE | 175 | Valley |  | 2104009000 | Wax Log; Total: All Combustor Types |  | 31.0249 | A | CEC Survey | 2017 | 15 | I | 24.2147 | TON | 8 | 0.78049 | 1.3006 | 0.6001
31175 | 31 | NE | 175 | Valley |  | 2104008310 | Woodstove: freestanding; non-EPA certified | Woodstove or Fireplace Insert | 42.162 | A | CEC Survey | 2017 | 15 | I | 48.8584 | TON | 8 | 1.1588 | 1.3006 | 0.89099
31175 | 31 | NE | 175 | Valley |  | 2104008320 | Woodstove: freestanding; EPA certified; non-catalytic | Woodstove or Fireplace Insert | 186.2154 | A | CEC Survey | 2017 | 15 | I | 215.7913 | TON | 8 | 1.1588 | 1.3006 | 0.89099
31175 | 31 | NE | 175 | Valley |  | 2104008330 | Woodstove: freestanding; EPA certified; catalytic | Woodstove or Fireplace Insert | 122.9724 | A | CEC Survey | 2017 | 15 | I | 142.5037 | TON | 8 | 1.1588 | 1.3006 | 0.89099
31177 | 31 | NE | 177 | Washington |  | 2104008510 | Furnace: Indoor, cordwood-fired, non-EPA certified | Furnace | 84.8173 | A | CEC Survey | 2017 | 15 | I | 156.3454 | TON | 8 | 1.8433 | 1.1333 | 1.6265
31177 | 31 | NE | 177 | Washington |  | 2104008530 | Furnace: Indoor, pellet-fired, general | Furnace-Pellet | 6.8771 | A | CEC Survey | 2017 | 15 | I | 12.6767 | TON | 8 | 1.8433 | 1.1333 | 1.6265
31177 | 31 | NE | 177 | Washington |  | 2104008610 | Hydronic heater: outdoor | Hydronic heater | 82.525 | A | CEC Survey | 2017 | 15 | I | 152.1199 | TON | 8 | 1.8433 | 1.1333 | 1.6265
31177 | 31 | NE | 177 | Washington |  | 2104008620 | Hydronic heater: indoor | Hydronic heater | 52.7243 | A | CEC Survey | 2017 | 15 | I | 97.1877 | TON | 8 | 1.8433 | 1.1333 | 1.6265
31177 | 31 | NE | 177 | Washington |  | 2104008630 | Hydronic heater: pellet-fired | Pellet Hydronic Heater | 2.2924 | A | CEC Survey | 2017 | 15 | I | 4.2256 | TON | 8 | 1.8433 | 1.1333 | 1.6265
31177 | 31 | NE | 177 | Washington |  | 2104008100 | Fireplace: general | Fireplace: general | 502.9996 | A | CEC Survey | 2017 | 15 | I | 137.3965 | TON | 8 | 0.27315 | 1.1333 | 0.24103
31177 | 31 | NE | 177 | Washington |  | 2104008210 | Woodstove: fireplace inserts; non-EPA certified | Woodstove or Fireplace Insert | 50.7706 | A | CEC Survey | 2017 | 15 | I | 14.0362 | TON | 8 | 0.27646 | 1.1333 | 0.24394
31177 | 31 | NE | 177 | Washington |  | 2104008220 | Woodstove: fireplace inserts; EPA certified; non-catalytic | Woodstove or Fireplace Insert | 224.2367 | A | CEC Survey | 2017 | 15 | I | 61.9931 | TON | 8 | 0.27646 | 1.1333 | 0.24394
31177 | 31 | NE | 177 | Washington |  | 2104008230 | Woodstove: fireplace inserts; EPA certified; catalytic | Woodstove or Fireplace Insert | 148.0809 | A | CEC Survey | 2017 | 15 | I | 40.9388 | TON | 8 | 0.27646 | 1.1333 | 0.24394
31177 | 31 | NE | 177 | Washington |  | 2104008700 | Outdoor wood burning device, NEC (fire-pits, chimeas, etc) |  | 1206.0498 | A | CEC Survey | 2017 | 15 | I | 232.4134 | TON | 8 | 0.19271 | 1.1333 | 0.17004
31177 | 31 | NE | 177 | Washington |  | 2104008400 | Woodstove: pellet-fired, general | Pellet Woodstove | 332.6051 | A | CEC Survey | 2017 | 15 | I | 119.9574 | TON | 8 | 0.36066 | 1.1333 | 0.31824
31177 | 31 | NE | 177 | Washington |  | 2104009000 | Wax Log; Total: All Combustor Types |  | 130.4681 | A | CEC Survey | 2017 | 15 | I | 101.8296 | TON | 8 | 0.78049 | 1.1333 | 0.68869
31177 | 31 | NE | 177 | Washington |  | 2104008310 | Woodstove: freestanding; non-EPA certified | Woodstove or Fireplace Insert | 137.1058 | A | CEC Survey | 2017 | 15 | I | 127.0097 | TON | 8 | 0.92636 | 1.1333 | 0.8174
31177 | 31 | NE | 177 | Washington |  | 2104008320 | Woodstove: freestanding; EPA certified; non-catalytic | Woodstove or Fireplace Insert | 605.5507 | A | CEC Survey | 2017 | 15 | I | 560.9593 | TON | 8 | 0.92636 | 1.1333 | 0.8174
31177 | 31 | NE | 177 | Washington |  | 2104008330 | Woodstove: freestanding; EPA certified; catalytic | Woodstove or Fireplace Insert | 399.892 | A | CEC Survey | 2017 | 15 | I | 370.4449 | TON | 8 | 0.92636 | 1.1333 | 0.8174
31179 | 31 | NE | 179 | Wayne |  | 2104008510 | Furnace: Indoor, cordwood-fired, non-EPA certified | Furnace | 34.9872 | A | CEC Survey | 2017 | 15 | I | 74.6898 | TON | 8 | 2.1348 | 1.2858 | 1.6603
31179 | 31 | NE | 179 | Wayne |  | 2104008530 | Furnace: Indoor, pellet-fired, general | Furnace-Pellet | 2.8368 | A | CEC Survey | 2017 | 15 | I | 6.0559 | TON | 8 | 2.1348 | 1.2858 | 1.6603
31179 | 31 | NE | 179 | Wayne |  | 2104008610 | Hydronic heater: outdoor | Hydronic heater | 34.0416 | A | CEC Survey | 2017 | 15 | I | 72.6712 | TON | 8 | 2.1348 | 1.2858 | 1.6603
31179 | 31 | NE | 179 | Wayne |  | 2104008620 | Hydronic heater: indoor | Hydronic heater | 21.7488 | A | CEC Survey | 2017 | 15 | I | 46.4288 | TON | 8 | 2.1348 | 1.2858 | 1.6603
31179 | 31 | NE | 179 | Wayne |  | 2104008630 | Hydronic heater: pellet-fired | Pellet Hydronic Heater | 0.9456 | A | CEC Survey | 2017 | 15 | I | 2.0186 | TON | 8 | 2.1348 | 1.2858 | 1.6603
31179 | 31 | NE | 179 | Wayne |  | 2104008100 | Fireplace: general | Fireplace: general | 209.5035 | A | CEC Survey | 2017 | 15 | I | 63.2708 | TON | 8 | 0.302 | 1.2858 | 0.23488
31179 | 31 | NE | 179 | Wayne |  | 2104008210 | Woodstove: fireplace inserts; non-EPA certified | Woodstove or Fireplace Insert | 20.005 | A | CEC Survey | 2017 | 15 | I | 5.9643 | TON | 8 | 0.29814 | 1.2858 | 0.23187
31179 | 31 | NE | 179 | Wayne |  | 2104008220 | Woodstove: fireplace inserts; EPA certified; non-catalytic | Woodstove or Fireplace Insert | 88.3554 | A | CEC Survey | 2017 | 15 | I | 26.3421 | TON | 8 | 0.29814 | 1.2858 | 0.23187
31179 | 31 | NE | 179 | Wayne |  | 2104008230 | Woodstove: fireplace inserts; EPA certified; catalytic | Woodstove or Fireplace Insert | 58.3479 | A | CEC Survey | 2017 | 15 | I | 17.3958 | TON | 8 | 0.29814 | 1.2858 | 0.23187
31179 | 31 | NE | 179 | Wayne |  | 2104008700 | Outdoor wood burning device, NEC (fire-pits, chimeas, etc) |  | 483.1224 | A | CEC Survey | 2017 | 15 | I | 105.5217 | TON | 8 | 0.21842 | 1.2858 | 0.16987
31179 | 31 | NE | 179 | Wayne |  | 2104008400 | Woodstove: pellet-fired, general | Pellet Woodstove | 127.4787 | A | CEC Survey | 2017 | 15 | I | 47.2133 | TON | 8 | 0.37036 | 1.2858 | 0.28804
31179 | 31 | NE | 179 | Wayne |  | 2104009000 | Wax Log; Total: All Combustor Types |  | 57.7826 | A | CEC Survey | 2017 | 15 | I | 45.099 | TON | 8 | 0.78049 | 1.2858 | 0.60701
31179 | 31 | NE | 179 | Wayne |  | 2104008310 | Woodstove: freestanding; non-EPA certified | Woodstove or Fireplace Insert | 54.6081 | A | CEC Survey | 2017 | 15 | I | 56.4159 | TON | 8 | 1.0331 | 1.2858 | 0.80347
31179 | 31 | NE | 179 | Wayne |  | 2104008320 | Woodstove: freestanding; EPA certified; non-catalytic | Woodstove or Fireplace Insert | 241.186 | A | CEC Survey | 2017 | 15 | I | 249.1701 | TON | 8 | 1.0331 | 1.2858 | 0.80347
31179 | 31 | NE | 179 | Wayne |  | 2104008330 | Woodstove: freestanding; EPA certified; catalytic | Woodstove or Fireplace Insert | 159.2738 | A | CEC Survey | 2017 | 15 | I | 164.5463 | TON | 8 | 1.0331 | 1.2858 | 0.80347
31181 | 31 | NE | 181 | Webster |  | 2104008510 | Furnace: Indoor, cordwood-fired, non-EPA certified | Furnace | 18.0334 | A | CEC Survey | 2017 | 15 | I | 29.6106 | TON | 8 | 1.642 | 1.0512 | 1.562
31181 | 31 | NE | 181 | Webster |  | 2104008530 | Furnace: Indoor, pellet-fired, general | Furnace-Pellet | 1.4622 | A | CEC Survey | 2017 | 15 | I | 2.4009 | TON | 8 | 1.642 | 1.0512 | 1.562
31181 | 31 | NE | 181 | Webster |  | 2104008610 | Hydronic heater: outdoor | Hydronic heater | 17.546 | A | CEC Survey | 2017 | 15 | I | 28.8103 | TON | 8 | 1.642 | 1.0512 | 1.562
31181 | 31 | NE | 181 | Webster |  | 2104008620 | Hydronic heater: indoor | Hydronic heater | 11.21 | A | CEC Survey | 2017 | 15 | I | 18.4066 | TON | 8 | 1.642 | 1.0512 | 1.562
31181 | 31 | NE | 181 | Webster |  | 2104008630 | Hydronic heater: pellet-fired | Pellet Hydronic Heater | 0.48739 | A | CEC Survey | 2017 | 15 | I | 0.80029 | TON | 8 | 1.642 | 1.0512 | 1.562
31181 | 31 | NE | 181 | Webster |  | 2104008100 | Fireplace: general | Fireplace: general | 111.525 | A | CEC Survey | 2017 | 15 | I | 32.9753 | TON | 8 | 0.29568 | 1.0512 | 0.28128
31181 | 31 | NE | 181 | Webster |  | 2104008210 | Woodstove: fireplace inserts; non-EPA certified | Woodstove or Fireplace Insert | 8.4394 | A | CEC Survey | 2017 | 15 | I | 2.0752 | TON | 8 | 0.2459 | 1.0512 | 0.23392
31181 | 31 | NE | 181 | Webster |  | 2104008220 | Woodstove: fireplace inserts; EPA certified; non-catalytic | Woodstove or Fireplace Insert | 37.274 | A | CEC Survey | 2017 | 15 | I | 9.1657 | TON | 8 | 0.2459 | 1.0512 | 0.23392
31181 | 31 | NE | 181 | Webster |  | 2104008230 | Woodstove: fireplace inserts; EPA certified; catalytic | Woodstove or Fireplace Insert | 24.6149 | A | CEC Survey | 2017 | 15 | I | 6.0528 | TON | 8 | 0.2459 | 1.0512 | 0.23392
31181 | 31 | NE | 181 | Webster |  | 2104008700 | Outdoor wood burning device, NEC (fire-pits, chimeas, etc) |  | 250.509 | A | CEC Survey | 2017 | 15 | I | 44.7399 | TON | 8 | 0.1786 | 1.0512 | 0.1699
31181 | 31 | NE | 181 | Webster |  | 2104008400 | Woodstove: pellet-fired, general | Pellet Woodstove | 78.5592 | A | CEC Survey | 2017 | 15 | I | 23.7089 | TON | 8 | 0.3018 | 1.0512 | 0.2871
31181 | 31 | NE | 181 | Webster |  | 2104009000 | Wax Log; Total: All Combustor Types |  | 24.0467 | A | CEC Survey | 2017 | 15 | I | 18.7683 | TON | 8 | 0.78049 | 1.0512 | 0.74248
31181 | 31 | NE | 181 | Webster |  | 2104008310 | Woodstove: freestanding; non-EPA certified | Woodstove or Fireplace Insert | 26.6089 | A | CEC Survey | 2017 | 15 | I | 24.477 | TON | 8 | 0.91988 | 1.0512 | 0.87508
31181 | 31 | NE | 181 | Webster |  | 2104008320 | Woodstove: freestanding; EPA certified; non-catalytic | Woodstove or Fireplace Insert | 117.5226 | A | CEC Survey | 2017 | 15 | I | 108.1069 | TON | 8 | 0.91988 | 1.0512 | 0.87508
31181 | 31 | NE | 181 | Webster |  | 2104008330 | Woodstove: freestanding; EPA certified; catalytic | Woodstove or Fireplace Insert | 77.6093 | A | CEC Survey | 2017 | 15 | I | 71.3914 | TON | 8 | 0.91988 | 1.0512 | 0.87508
31183 | 31 | NE | 183 | Wheeler |  | 2104008510 | Furnace: Indoor, cordwood-fired, non-EPA certified | Furnace | 7.4494 | A | CEC Survey | 2017 | 15 | I | 16.7402 | TON | 8 | 2.2472 | 1.3006 | 1.7278
31183 | 31 | NE | 183 | Wheeler |  | 2104008530 | Furnace: Indoor, pellet-fired, general | Furnace-Pellet | 0.60401 | A | CEC Survey | 2017 | 15 | I | 1.3573 | TON | 8 | 2.2472 | 1.3006 | 1.7278
31183 | 31 | NE | 183 | Wheeler |  | 2104008610 | Hydronic heater: outdoor | Hydronic heater | 7.2481 | A | CEC Survey | 2017 | 15 | I | 16.2878 | TON | 8 | 2.2472 | 1.3006 | 1.7278
31183 | 31 | NE | 183 | Wheeler |  | 2104008620 | Hydronic heater: indoor | Hydronic heater | 4.6307 | A | CEC Survey | 2017 | 15 | I | 10.4061 | TON | 8 | 2.2472 | 1.3006 | 1.7278
31183 | 31 | NE | 183 | Wheeler |  | 2104008630 | Hydronic heater: pellet-fired | Pellet Hydronic Heater | 0.20134 | A | CEC Survey | 2017 | 15 | I | 0.45244 | TON | 8 | 2.2472 | 1.3006 | 1.7278
31183 | 31 | NE | 183 | Wheeler |  | 2104008100 | Fireplace: general | Fireplace: general | 12.2315 | A | CEC Survey | 2017 | 15 | I | 4.3631 | TON | 8 | 0.35671 | 1.3006 | 0.27427
31183 | 31 | NE | 183 | Wheeler |  | 2104008210 | Woodstove: fireplace inserts; non-EPA certified | Woodstove or Fireplace Insert | 3.3683 | A | CEC Survey | 2017 | 15 | I | 0.94033 | TON | 8 | 0.27917 | 1.3006 | 0.21465
31183 | 31 | NE | 183 | Wheeler |  | 2104008220 | Woodstove: fireplace inserts; EPA certified; non-catalytic | Woodstove or Fireplace Insert | 14.8766 | A | CEC Survey | 2017 | 15 | I | 4.1531 | TON | 8 | 0.27917 | 1.3006 | 0.21465
31183 | 31 | NE | 183 | Wheeler |  | 2104008230 | Woodstove: fireplace inserts; EPA certified; catalytic | Woodstove or Fireplace Insert | 9.8241 | A | CEC Survey | 2017 | 15 | I | 2.7426 | TON | 8 | 0.27917 | 1.3006 | 0.21465
31183 | 31 | NE | 183 | Wheeler |  | 2104008700 | Outdoor wood burning device, NEC (fire-pits, chimeas, etc) |  | 58.3061 | A | CEC Survey | 2017 | 15 | I | 12.9084 | TON | 8 | 0.22139 | 1.3006 | 0.17022
31183 | 31 | NE | 183 | Wheeler |  | 2104008400 | Woodstove: pellet-fired, general | Pellet Woodstove | 18.1984 | A | CEC Survey | 2017 | 15 | I | 10.095 | TON | 8 | 0.55472 | 1.3006 | 0.42651
31183 | 31 | NE | 183 | Wheeler |  | 2104009000 | Wax Log; Total: All Combustor Types |  | 6.0638 | A | CEC Survey | 2017 | 15 | I | 4.7328 | TON | 8 | 0.78049 | 1.3006 | 0.6001
31183 | 31 | NE | 183 | Wheeler |  | 2104008310 | Woodstove: freestanding; non-EPA certified | Woodstove or Fireplace Insert | 10.6918 | A | CEC Survey | 2017 | 15 | I | 12.8444 | TON | 8 | 1.2013 | 1.3006 | 0.92367
31183 | 31 | NE | 183 | Wheeler |  | 2104008320 | Woodstove: freestanding; EPA certified; non-catalytic | Woodstove or Fireplace Insert | 47.2223 | A | CEC Survey | 2017 | 15 | I | 56.7294 | TON | 8 | 1.2013 | 1.3006 | 0.92367
31183 | 31 | NE | 183 | Wheeler |  | 2104008330 | Woodstove: freestanding; EPA certified; catalytic | Woodstove or Fireplace Insert | 31.1845 | A | CEC Survey | 2017 | 15 | I | 37.4628 | TON | 8 | 1.2013 | 1.3006 | 0.92367
31185 | 31 | NE | 185 | York |  | 2104008510 | Furnace: Indoor, cordwood-fired, non-EPA certified | Furnace | 44.6706 | A | CEC Survey | 2017 | 15 | I | 92.6966 | TON | 8 | 2.0751 | 1.2926 | 1.6054
31185 | 31 | NE | 185 | York |  | 2104008530 | Furnace: Indoor, pellet-fired, general | Furnace-Pellet | 3.6219 | A | CEC Survey | 2017 | 15 | I | 7.5159 | TON | 8 | 2.0751 | 1.2926 | 1.6054
31185 | 31 | NE | 185 | York |  | 2104008610 | Hydronic heater: outdoor | Hydronic heater | 43.4633 | A | CEC Survey | 2017 | 15 | I | 90.1913 | TON | 8 | 2.0751 | 1.2926 | 1.6054
31185 | 31 | NE | 185 | York |  | 2104008620 | Hydronic heater: indoor | Hydronic heater | 27.7682 | A | CEC Survey | 2017 | 15 | I | 57.6222 | TON | 8 | 2.0751 | 1.2926 | 1.6054
31185 | 31 | NE | 185 | York |  | 2104008630 | Hydronic heater: pellet-fired | Pellet Hydronic Heater | 1.2073 | A | CEC Survey | 2017 | 15 | I | 2.5053 | TON | 8 | 2.0751 | 1.2926 | 1.6054
31185 | 31 | NE | 185 | York |  | 2104008100 | Fireplace: general | Fireplace: general | 362.9064 | A | CEC Survey | 2017 | 15 | I | 110.0442 | TON | 8 | 0.30323 | 1.2926 | 0.23459
31185 | 31 | NE | 185 | York |  | 2104008210 | Woodstove: fireplace inserts; non-EPA certified | Woodstove or Fireplace Insert | 30.9963 | A | CEC Survey | 2017 | 15 | I | 9.2665 | TON | 8 | 0.29895 | 1.2926 | 0.23128
31185 | 31 | NE | 185 | York |  | 2104008220 | Woodstove: fireplace inserts; EPA certified; non-catalytic | Woodstove or Fireplace Insert | 136.9001 | A | CEC Survey | 2017 | 15 | I | 40.9269 | TON | 8 | 0.29895 | 1.2926 | 0.23128
31185 | 31 | NE | 185 | York |  | 2104008230 | Woodstove: fireplace inserts; EPA certified; catalytic | Woodstove or Fireplace Insert | 90.4058 | A | CEC Survey | 2017 | 15 | I | 27.0272 | TON | 8 | 0.29895 | 1.2926 | 0.23128
31185 | 31 | NE | 185 | York |  | 2104008700 | Outdoor wood burning device, NEC (fire-pits, chimeas, etc) |  | 784.9451 | A | CEC Survey | 2017 | 15 | I | 171.8086 | TON | 8 | 0.21888 | 1.2926 | 0.16933
31185 | 31 | NE | 185 | York |  | 2104008400 | Woodstove: pellet-fired, general | Pellet Woodstove | 201.4323 | A | CEC Survey | 2017 | 15 | I | 59.5932 | TON | 8 | 0.29585 | 1.2926 | 0.22888
31185 | 31 | NE | 185 | York |  | 2104009000 | Wax Log; Total: All Combustor Types |  | 90.2032 | A | CEC Survey | 2017 | 15 | I | 70.4031 | TON | 8 | 0.78049 | 1.2926 | 0.60382
31185 | 31 | NE | 185 | York |  | 2104008310 | Woodstove: freestanding; non-EPA certified | Woodstove or Fireplace Insert | 78.394 | A | CEC Survey | 2017 | 15 | I | 78.8079 | TON | 8 | 1.0053 | 1.2926 | 0.77772
31185 | 31 | NE | 185 | York |  | 2104008320 | Woodstove: freestanding; EPA certified; non-catalytic | Woodstove or Fireplace Insert | 346.2403 | A | CEC Survey | 2017 | 15 | I | 348.0684 | TON | 8 | 1.0053 | 1.2926 | 0.77772
31185 | 31 | NE | 185 | York |  | 2104008330 | Woodstove: freestanding; EPA certified; catalytic | Woodstove or Fireplace Insert | 228.6493 | A | CEC Survey | 2017 | 15 | I | 229.8565 | TON | 8 | 1.0053 | 1.2926 | 0.77772
32001 | 32 | NV | 001 | Churchill |  | 2104008510 | Furnace: Indoor, cordwood-fired, non-EPA certified | Furnace | 45.99 | A | CEC Survey | 2017 | 15 | I | 75.4457 | TON | 8 | 1.6405 | 1.0276 | 1.5964
32001 | 32 | NV | 001 | Churchill |  | 2104008530 | Furnace: Indoor, pellet-fired, general | Furnace-Pellet | 3.7289 | A | CEC Survey | 2017 | 15 | I | 6.1172 | TON | 8 | 1.6405 | 1.0276 | 1.5964
32001 | 32 | NV | 001 | Churchill |  | 2104008610 | Hydronic heater: outdoor | Hydronic heater | 44.747 | A | CEC Survey | 2017 | 15 | I | 73.4067 | TON | 8 | 1.6405 | 1.0276 | 1.5964
32001 | 32 | NV | 001 | Churchill |  | 2104008620 | Hydronic heater: indoor | Hydronic heater | 28.5884 | A | CEC Survey | 2017 | 15 | I | 46.8987 | TON | 8 | 1.6405 | 1.0276 | 1.5964
32001 | 32 | NV | 001 | Churchill |  | 2104008630 | Hydronic heater: pellet-fired | Pellet Hydronic Heater | 1.243 | A | CEC Survey | 2017 | 15 | I | 2.0391 | TON | 8 | 1.6405 | 1.0276 | 1.5964
32001 | 32 | NV | 001 | Churchill |  | 2104008100 | Fireplace: general | Fireplace: general | 674.1071 | A | CEC Survey | 2017 | 15 | I | 174.0504 | TON | 8 | 0.25819 | 1.0276 | 0.25126
32001 | 32 | NV | 001 | Churchill |  | 2104008210 | Woodstove: fireplace inserts; non-EPA certified | Woodstove or Fireplace Insert | 120.9304 | A | CEC Survey | 2017 | 15 | I | 28.7849 | TON | 8 | 0.23803 | 1.0276 | 0.23164
32001 | 32 | NV | 001 | Churchill |  | 2104008220 | Woodstove: fireplace inserts; EPA certified; non-catalytic | Woodstove or Fireplace Insert | 159.9402 | A | CEC Survey | 2017 | 15 | I | 38.0703 | TON | 8 | 0.23803 | 1.0276 | 0.23164
32001 | 32 | NV | 001 | Churchill |  | 2104008230 | Woodstove: fireplace inserts; EPA certified; catalytic | Woodstove or Fireplace Insert | 109.2275 | A | CEC Survey | 2017 | 15 | I | 25.9992 | TON | 8 | 0.23803 | 1.0276 | 0.23164
32001 | 32 | NV | 001 | Churchill |  | 2104008700 | Outdoor wood burning device, NEC (fire-pits, chimeas, etc) |  | 1247.1366 | A | CEC Survey | 2017 | 15 | I | 226.69 | TON | 8 | 0.18177 | 1.0276 | 0.17689
32001 | 32 | NV | 001 | Churchill |  | 2104008400 | Woodstove: pellet-fired, general | Pellet Woodstove | 298.0068 | A | CEC Survey | 2017 | 15 | I | 61.2863 | TON | 8 | 0.20565 | 1.0276 | 0.20013
32001 | 32 | NV | 001 | Churchill |  | 2104009000 | Wax Log; Total: All Combustor Types |  | 184.3266 | A | CEC Survey | 2017 | 15 | I | 143.8659 | TON | 8 | 0.78049 | 1.0276 | 0.75953
32001 | 32 | NV | 001 | Churchill |  | 2104008310 | Woodstove: freestanding; non-EPA certified | Woodstove or Fireplace Insert | 259.9704 | A | CEC Survey | 2017 | 15 | I | 208.4591 | TON | 8 | 0.80186 | 1.0276 | 0.78032
32001 | 32 | NV | 001 | Churchill |  | 2104008320 | Woodstove: freestanding; EPA certified; non-catalytic | Woodstove or Fireplace Insert | 343.8318 | A | CEC Survey | 2017 | 15 | I | 275.704 | TON | 8 | 0.80186 | 1.0276 | 0.78032
32001 | 32 | NV | 001 | Churchill |  | 2104008330 | Woodstove: freestanding; EPA certified; catalytic | Woodstove or Fireplace Insert | 234.8119 | A | CEC Survey | 2017 | 15 | I | 188.2857 | TON | 8 | 0.80186 | 1.0276 | 0.78032
32003 | 32 | NV | 003 | Clark |  | 2104008510 | Furnace: Indoor, cordwood-fired, non-EPA certified | Furnace | 658.6194 | A | CEC Survey | 2017 | 15 | I | 884.8777 | TON | 8 | 1.3435 | 1.0276 | 1.3074
32003 | 32 | NV | 003 | Clark |  | 2104008530 | Furnace: Indoor, pellet-fired, general | Furnace-Pellet | 53.4016 | A | CEC Survey | 2017 | 15 | I | 71.7468 | TON | 8 | 1.3435 | 1.0276 | 1.3074
32003 | 32 | NV | 003 | Clark |  | 2104008610 | Hydronic heater: outdoor | Hydronic heater | 640.8189 | A | CEC Survey | 2017 | 15 | I | 860.9621 | TON | 8 | 1.3435 | 1.0276 | 1.3074
32003 | 32 | NV | 003 | Clark |  | 2104008620 | Hydronic heater: indoor | Hydronic heater | 409.4121 | A | CEC Survey | 2017 | 15 | I | 550.0591 | TON | 8 | 1.3435 | 1.0276 | 1.3074
32003 | 32 | NV | 003 | Clark |  | 2104008630 | Hydronic heater: pellet-fired | Pellet Hydronic Heater | 17.8005 | A | CEC Survey | 2017 | 15 | I | 23.9156 | TON | 8 | 1.3435 | 1.0276 | 1.3074
32003 | 32 | NV | 003 | Clark |  | 2104008100 | Fireplace: general | Fireplace: general | 48493.0102 | A | CEC Survey | 2017 | 15 | I | 11204.064 | TON | 8 | 0.23104 | 1.0276 | 0.22484
32003 | 32 | NV | 003 | Clark |  | 2104008210 | Woodstove: fireplace inserts; non-EPA certified | Woodstove or Fireplace Insert | 7049.2841 | A | CEC Survey | 2017 | 15 | I | 1739.7871 | TON | 8 | 0.2468 | 1.0276 | 0.24017
32003 | 32 | NV | 003 | Clark |  | 2104008220 | Woodstove: fireplace inserts; EPA certified; non-catalytic | Woodstove or Fireplace Insert | 9323.2467 | A | CEC Survey | 2017 | 15 | I | 2301.0087 | TON | 8 | 0.2468 | 1.0276 | 0.24017
32003 | 32 | NV | 003 | Clark |  | 2104008230 | Woodstove: fireplace inserts; EPA certified; catalytic | Woodstove or Fireplace Insert | 6367.0953 | A | CEC Survey | 2017 | 15 | I | 1571.4206 | TON | 8 | 0.2468 | 1.0276 | 0.24017
32003 | 32 | NV | 003 | Clark |  | 2104008700 | Outdoor wood burning device, NEC (fire-pits, chimeas, etc) |  | 73619.1725 | A | CEC Survey | 2017 | 15 | I | 13502.7599 | TON | 8 | 0.18341 | 1.0276 | 0.17849
32003 | 32 | NV | 003 | Clark |  | 2104008400 | Woodstove: pellet-fired, general | Pellet Woodstove | 14617.6059 | A | CEC Survey | 2017 | 15 | I | 1010.5392 | TON | 8 | 0.069132 | 1.0276 | 0.067275
32003 | 32 | NV | 003 | Clark |  | 2104009000 | Wax Log; Total: All Combustor Types |  | 14199.5839 | A | CEC Survey | 2017 | 15 | I | 3324.5812 | TON | 8 | 0.23413 | 1.0276 | 0.22784
32003 | 32 | NV | 003 | Clark |  | 2104008310 | Woodstove: freestanding; non-EPA certified | Woodstove or Fireplace Insert | 8352.0232 | A | CEC Survey | 2017 | 15 | I | 4758.1761 | TON | 8 | 0.5697 | 1.0276 | 0.5544
32003 | 32 | NV | 003 | Clark |  | 2104008320 | Woodstove: freestanding; EPA certified; non-catalytic | Woodstove or Fireplace Insert | 11046.2242 | A | CEC Survey | 2017 | 15 | I | 6293.0717 | TON | 8 | 0.5697 | 1.0276 | 0.5544
32003 | 32 | NV | 003 | Clark |  | 2104008330 | Woodstove: freestanding; EPA certified; catalytic | Woodstove or Fireplace Insert | 7543.7629 | A | CEC Survey | 2017 | 15 | I | 4297.7075 | TON | 8 | 0.5697 | 1.0276 | 0.5544
32005 | 32 | NV | 005 | Douglas |  | 2104008510 | Furnace: Indoor, cordwood-fired, non-EPA certified | Furnace | 100.9938 | A | CEC Survey | 2017 | 15 | I | 160.8979 | TON | 8 | 1.5931 | 1.0276 | 1.5504
32005 | 32 | NV | 005 | Douglas |  | 2104008530 | Furnace: Indoor, pellet-fired, general | Furnace-Pellet | 8.1887 | A | CEC Survey | 2017 | 15 | I | 13.0458 | TON | 8 | 1.5931 | 1.0276 | 1.5504
32005 | 32 | NV | 005 | Douglas |  | 2104008610 | Hydronic heater: outdoor | Hydronic heater | 98.2642 | A | CEC Survey | 2017 | 15 | I | 156.5494 | TON | 8 | 1.5931 | 1.0276 | 1.5504
32005 | 32 | NV | 005 | Douglas |  | 2104008620 | Hydronic heater: indoor | Hydronic heater | 62.7799 | A | CEC Survey | 2017 | 15 | I | 100.0176 | TON | 8 | 1.5931 | 1.0276 | 1.5504
32005 | 32 | NV | 005 | Douglas |  | 2104008630 | Hydronic heater: pellet-fired | Pellet Hydronic Heater | 2.7296 | A | CEC Survey | 2017 | 15 | I | 4.3486 | TON | 8 | 1.5931 | 1.0276 | 1.5504
32005 | 32 | NV | 005 | Douglas |  | 2104008100 | Fireplace: general | Fireplace: general | 1971.9399 | A | CEC Survey | 2017 | 15 | I | 497.8786 | TON | 8 | 0.25248 | 1.0276 | 0.2457
32005 | 32 | NV | 005 | Douglas |  | 2104008210 | Woodstove: fireplace inserts; non-EPA certified | Woodstove or Fireplace Insert | 235.2382 | A | CEC Survey | 2017 | 15 | I | 63.4706 | TON | 8 | 0.26981 | 1.0276 | 0.26257
32005 | 32 | NV | 005 | Douglas |  | 2104008220 | Woodstove: fireplace inserts; EPA certified; non-catalytic | Woodstove or Fireplace Insert | 311.1215 | A | CEC Survey | 2017 | 15 | I | 83.945 | TON | 8 | 0.26981 | 1.0276 | 0.26257
32005 | 32 | NV | 005 | Douglas |  | 2104008230 | Woodstove: fireplace inserts; EPA certified; catalytic | Woodstove or Fireplace Insert | 212.4732 | A | CEC Survey | 2017 | 15 | I | 57.3283 | TON | 8 | 0.26981 | 1.0276 | 0.26257
32005 | 32 | NV | 005 | Douglas |  | 2104008700 | Outdoor wood burning device, NEC (fire-pits, chimeas, etc) |  | 2776.3128 | A | CEC Survey | 2017 | 15 | I | 502.7253 | TON | 8 | 0.18108 | 1.0276 | 0.17621
32005 | 32 | NV | 005 | Douglas |  | 2104008400 | Woodstove: pellet-fired, general | Pellet Woodstove | 654.4247 | A | CEC Survey | 2017 | 15 | I | 138.1931 | TON | 8 | 0.21117 | 1.0276 | 0.2055
32005 | 32 | NV | 005 | Douglas |  | 2104009000 | Wax Log; Total: All Combustor Types |  | 385.8473 | A | CEC Survey | 2017 | 15 | I | 301.1517 | TON | 8 | 0.78049 | 1.0276 | 0.75953
32005 | 32 | NV | 005 | Douglas |  | 2104008310 | Woodstove: freestanding; non-EPA certified | Woodstove or Fireplace Insert | 507.3329 | A | CEC Survey | 2017 | 15 | I | 404.3985 | TON | 8 | 0.79711 | 1.0276 | 0.7757
32005 | 32 | NV | 005 | Douglas |  | 2104008320 | Woodstove: freestanding; EPA certified; non-catalytic | Woodstove or Fireplace Insert | 670.9887 | A | CEC Survey | 2017 | 15 | I | 534.8497 | TON | 8 | 0.79711 | 1.0276 | 0.7757
32005 | 32 | NV | 005 | Douglas |  | 2104008330 | Woodstove: freestanding; EPA certified; catalytic | Woodstove or Fireplace Insert | 458.2362 | A | CEC Survey | 2017 | 15 | I | 365.2632 | TON | 8 | 0.79711 | 1.0276 | 0.7757
32007 | 32 | NV | 007 | Elko |  | 2104008510 | Furnace: Indoor, cordwood-fired, non-EPA certified | Furnace | 133.3862 | A | CEC Survey | 2017 | 15 | I | 236.402 | TON | 8 | 1.7723 | 1.0276 | 1.7247
32007 | 32 | NV | 007 | Elko |  | 2104008530 | Furnace: Indoor, pellet-fired, general | Furnace-Pellet | 10.8151 | A | CEC Survey | 2017 | 15 | I | 19.1677 | TON | 8 | 1.7723 | 1.0276 | 1.7247
32007 | 32 | NV | 007 | Elko |  | 2104008610 | Hydronic heater: outdoor | Hydronic heater | 129.7811 | A | CEC Survey | 2017 | 15 | I | 230.0127 | TON | 8 | 1.7723 | 1.0276 | 1.7247
32007 | 32 | NV | 007 | Elko |  | 2104008620 | Hydronic heater: indoor | Hydronic heater | 82.9157 | A | CEC Survey | 2017 | 15 | I | 146.9526 | TON | 8 | 1.7723 | 1.0276 | 1.7247
32007 | 32 | NV | 007 | Elko |  | 2104008630 | Hydronic heater: pellet-fired | Pellet Hydronic Heater | 3.605 | A | CEC Survey | 2017 | 15 | I | 6.3892 | TON | 8 | 1.7723 | 1.0276 | 1.7247
32007 | 32 | NV | 007 | Elko |  | 2104008100 | Fireplace: general | Fireplace: general | 842.7288 | A | CEC Survey | 2017 | 15 | I | 210.8254 | TON | 8 | 0.25017 | 1.0276 | 0.24345
32007 | 32 | NV | 007 | Elko |  | 2104008210 | Woodstove: fireplace inserts; non-EPA certified | Woodstove or Fireplace Insert | 271.0832 | A | CEC Survey | 2017 | 15 | I | 64.0695 | TON | 8 | 0.23635 | 1.0276 | 0.23
32007 | 32 | NV | 007 | Elko |  | 2104008220 | Woodstove: fireplace inserts; EPA certified; non-catalytic | Woodstove or Fireplace Insert | 358.5295 | A | CEC Survey | 2017 | 15 | I | 84.7371 | TON | 8 | 0.23635 | 1.0276 | 0.23
32007 | 32 | NV | 007 | Elko |  | 2104008230 | Woodstove: fireplace inserts; EPA certified; catalytic | Woodstove or Fireplace Insert | 244.8494 | A | CEC Survey | 2017 | 15 | I | 57.8692 | TON | 8 | 0.23635 | 1.0276 | 0.23
32007 | 32 | NV | 007 | Elko |  | 2104008700 | Outdoor wood burning device, NEC (fire-pits, chimeas, etc) |  | 2134.1334 | A | CEC Survey | 2017 | 15 | I | 387.5897 | TON | 8 | 0.18161 | 1.0276 | 0.17674
32007 | 32 | NV | 007 | Elko |  | 2104008400 | Woodstove: pellet-fired, general | Pellet Woodstove | 523.7781 | A | CEC Survey | 2017 | 15 | I | 184.7947 | TON | 8 | 0.35281 | 1.0276 | 0.34333
32007 | 32 | NV | 007 | Elko |  | 2104009000 | Wax Log; Total: All Combustor Types |  | 338.6201 | A | CEC Survey | 2017 | 15 | I | 264.2911 | TON | 8 | 0.78049 | 1.0276 | 0.75953
32007 | 32 | NV | 007 | Elko |  | 2104008310 | Woodstove: freestanding; non-EPA certified | Woodstove or Fireplace Insert | 649.763 | A | CEC Survey | 2017 | 15 | I | 565.0748 | TON | 8 | 0.86966 | 1.0276 | 0.8463
32007 | 32 | NV | 007 | Elko |  | 2104008320 | Woodstove: freestanding; EPA certified; non-catalytic | Woodstove or Fireplace Insert | 859.364 | A | CEC Survey | 2017 | 15 | I | 747.357 | TON | 8 | 0.86966 | 1.0276 | 0.8463
32007 | 32 | NV | 007 | Elko |  | 2104008330 | Woodstove: freestanding; EPA certified; catalytic | Woodstove or Fireplace Insert | 586.8827 | A | CEC Survey | 2017 | 15 | I | 510.3901 | TON | 8 | 0.86966 | 1.0276 | 0.8463
32009 | 32 | NV | 009 | Esmeralda |  | 2104008510 | Furnace: Indoor, cordwood-fired, non-EPA certified | Furnace | 2.9109 | A | CEC Survey | 2017 | 15 | I | 5.11 | TON | 8 | 1.7555 | 1.0276 | 1.7083
32009 | 32 | NV | 009 | Esmeralda |  | 2104008530 | Furnace: Indoor, pellet-fired, general | Furnace-Pellet | 0.23602 | A | CEC Survey | 2017 | 15 | I | 0.41432 | TON | 8 | 1.7555 | 1.0276 | 1.7083
32009 | 32 | NV | 009 | Esmeralda |  | 2104008610 | Hydronic heater: outdoor | Hydronic heater | 2.8322 | A | CEC Survey | 2017 | 15 | I | 4.9719 | TON | 8 | 1.7555 | 1.0276 | 1.7083
32009 | 32 | NV | 009 | Esmeralda |  | 2104008620 | Hydronic heater: indoor | Hydronic heater | 1.8095 | A | CEC Survey | 2017 | 15 | I | 3.1765 | TON | 8 | 1.7555 | 1.0276 | 1.7083
32009 | 32 | NV | 009 | Esmeralda |  | 2104008630 | Hydronic heater: pellet-fired | Pellet Hydronic Heater | 0.078673 | A | CEC Survey | 2017 | 15 | I | 0.13811 | TON | 8 | 1.7555 | 1.0276 | 1.7083
32009 | 32 | NV | 009 | Esmeralda |  | 2104008100 | Fireplace: general | Fireplace: general | 9.8317 | A | CEC Survey | 2017 | 15 | I | 2.8478 | TON | 8 | 0.28965 | 1.0276 | 0.28187
32009 | 32 | NV | 009 | Esmeralda |  | 2104008210 | Woodstove: fireplace inserts; non-EPA certified | Woodstove or Fireplace Insert | 8.3665 | A | CEC Survey | 2017 | 15 | I | 1.6681 | TON | 8 | 0.19937 | 1.0276 | 0.19402
32009 | 32 | NV | 009 | Esmeralda |  | 2104008220 | Woodstove: fireplace inserts; EPA certified; non-catalytic | Woodstove or Fireplace Insert | 11.0654 | A | CEC Survey | 2017 | 15 | I | 2.2062 | TON | 8 | 0.19937 | 1.0276 | 0.19402
32009 | 32 | NV | 009 | Esmeralda |  | 2104008230 | Woodstove: fireplace inserts; EPA certified; catalytic | Woodstove or Fireplace Insert | 7.5568 | A | CEC Survey | 2017 | 15 | I | 1.5066 | TON | 8 | 0.19937 | 1.0276 | 0.19402
32009 | 32 | NV | 009 | Esmeralda |  | 2104008700 | Outdoor wood burning device, NEC (fire-pits, chimeas, etc) |  | 45.0333 | A | CEC Survey | 2017 | 15 | I | 8.1692 | TON | 8 | 0.1814 | 1.0276 | 0.17653
32009 | 32 | NV | 009 | Esmeralda |  | 2104008400 | Woodstove: pellet-fired, general | Pellet Woodstove | 12.1927 | A | CEC Survey | 2017 | 15 | I | 3.9438 | TON | 8 | 0.32346 | 1.0276 | 0.31477
32009 | 32 | NV | 009 | Esmeralda |  | 2104009000 | Wax Log; Total: All Combustor Types |  | 9.3546 | A | CEC Survey | 2017 | 15 | I | 7.3012 | TON | 8 | 0.78049 | 1.0276 | 0.75953
32009 | 32 | NV | 009 | Esmeralda |  | 2104008310 | Woodstove: freestanding; non-EPA certified | Woodstove or Fireplace Insert | 19.8697 | A | CEC Survey | 2017 | 15 | I | 19.3927 | TON | 8 | 0.97599 | 1.0276 | 0.94978
32009 | 32 | NV | 009 | Esmeralda |  | 2104008320 | Woodstove: freestanding; EPA certified; non-catalytic | Woodstove or Fireplace Insert | 26.2793 | A | CEC Survey | 2017 | 15 | I | 25.6484 | TON | 8 | 0.97599 | 1.0276 | 0.94978
32009 | 32 | NV | 009 | Esmeralda |  | 2104008330 | Woodstove: freestanding; EPA certified; catalytic | Woodstove or Fireplace Insert | 17.9468 | A | CEC Survey | 2017 | 15 | I | 17.516 | TON | 8 | 0.97599 | 1.0276 | 0.94978
32011 | 32 | NV | 011 | Eureka |  | 2104008510 | Furnace: Indoor, cordwood-fired, non-EPA certified | Furnace | 10.6364 | A | CEC Survey | 2017 | 15 | I | 19.7098 | TON | 8 | 1.8531 | 1.0276 | 1.8033
32011 | 32 | NV | 011 | Eureka |  | 2104008530 | Furnace: Indoor, pellet-fired, general | Furnace-Pellet | 0.86241 | A | CEC Survey | 2017 | 15 | I | 1.5981 | TON | 8 | 1.8531 | 1.0276 | 1.8033
32011 | 32 | NV | 011 | Eureka |  | 2104008610 | Hydronic heater: outdoor | Hydronic heater | 10.3489 | A | CEC Survey | 2017 | 15 | I | 19.1771 | TON | 8 | 1.8531 | 1.0276 | 1.8033
32011 | 32 | NV | 011 | Eureka |  | 2104008620 | Hydronic heater: indoor | Hydronic heater | 6.6118 | A | CEC Survey | 2017 | 15 | I | 12.252 | TON | 8 | 1.8531 | 1.0276 | 1.8033
32011 | 32 | NV | 011 | Eureka |  | 2104008630 | Hydronic heater: pellet-fired | Pellet Hydronic Heater | 0.28747 | A | CEC Survey | 2017 | 15 | I | 0.5327 | TON | 8 | 1.8531 | 1.0276 | 1.8033
32011 | 32 | NV | 011 | Eureka |  | 2104008100 | Fireplace: general | Fireplace: general | 18.4996 | A | CEC Survey | 2017 | 15 | I | 5.5022 | TON | 8 | 0.29742 | 1.0276 | 0.28944
32011 | 32 | NV | 011 | Eureka |  | 2104008210 | Woodstove: fireplace inserts; non-EPA certified | Woodstove or Fireplace Insert | 15.8146 | A | CEC Survey | 2017 | 15 | I | 3.4851 | TON | 8 | 0.22037 | 1.0276 | 0.21445
32011 | 32 | NV | 011 | Eureka |  | 2104008220 | Woodstove: fireplace inserts; EPA certified; non-catalytic | Woodstove or Fireplace Insert | 20.9161 | A | CEC Survey | 2017 | 15 | I | 4.6093 | TON | 8 | 0.22037 | 1.0276 | 0.21445
32011 | 32 | NV | 011 | Eureka |  | 2104008230 | Woodstove: fireplace inserts; EPA certified; catalytic | Woodstove or Fireplace Insert | 14.2842 | A | CEC Survey | 2017 | 15 | I | 3.1478 | TON | 8 | 0.22037 | 1.0276 | 0.21445
32011 | 32 | NV | 011 | Eureka |  | 2104008700 | Outdoor wood burning device, NEC (fire-pits, chimeas, etc) |  | 88.7892 | A | CEC Survey | 2017 | 15 | I | 16.0439 | TON | 8 | 0.1807 | 1.0276 | 0.17584
32011 | 32 | NV | 011 | Eureka |  | 2104008400 | Woodstove: pellet-fired, general | Pellet Woodstove | 25.3894 | A | CEC Survey | 2017 | 15 | I | 14.6234 | TON | 8 | 0.57596 | 1.0276 | 0.56049
32011 | 32 | NV | 011 | Eureka |  | 2104009000 | Wax Log; Total: All Combustor Types |  | 14.4863 | A | CEC Survey | 2017 | 15 | I | 11.3065 | TON | 8 | 0.78049 | 1.0276 | 0.75953
32011 | 32 | NV | 011 | Eureka |  | 2104008310 | Woodstove: freestanding; non-EPA certified | Woodstove or Fireplace Insert | 45.9575 | A | CEC Survey | 2017 | 15 | I | 47.8146 | TON | 8 | 1.0404 | 1.0276 | 1.0125
32011 | 32 | NV | 011 | Eureka |  | 2104008320 | Woodstove: freestanding; EPA certified; non-catalytic | Woodstove or Fireplace Insert | 60.7825 | A | CEC Survey | 2017 | 15 | I | 63.2386 | TON | 8 | 1.0404 | 1.0276 | 1.0125
32011 | 32 | NV | 011 | Eureka |  | 2104008330 | Woodstove: freestanding; EPA certified; catalytic | Woodstove or Fireplace Insert | 41.51 | A | CEC Survey | 2017 | 15 | I | 43.1874 | TON | 8 | 1.0404 | 1.0276 | 1.0125
32013 | 32 | NV | 013 | Humboldt |  | 2104008510 | Furnace: Indoor, cordwood-fired, non-EPA certified | Furnace | 27.1554 | A | CEC Survey | 2017 | 15 | I | 46.1239 | TON | 8 | 1.6985 | 1.0276 | 1.6529
32013 | 32 | NV | 013 | Humboldt |  | 2104008530 | Furnace: Indoor, pellet-fired, general | Furnace-Pellet | 2.2018 | A | CEC Survey | 2017 | 15 | I | 3.7398 | TON | 8 | 1.6985 | 1.0276 | 1.6529
32013 | 32 | NV | 013 | Humboldt |  | 2104008610 | Hydronic heater: outdoor | Hydronic heater | 26.4215 | A | CEC Survey | 2017 | 15 | I | 44.8773 | TON | 8 | 1.6985 | 1.0276 | 1.6529
32013 | 32 | NV | 013 | Humboldt |  | 2104008620 | Hydronic heater: indoor | Hydronic heater | 16.8804 | A | CEC Survey | 2017 | 15 | I | 28.6716 | TON | 8 | 1.6985 | 1.0276 | 1.6529
32013 | 32 | NV | 013 | Humboldt |  | 2104008630 | Hydronic heater: pellet-fired | Pellet Hydronic Heater | 0.73393 | A | CEC Survey | 2017 | 15 | I | 1.2466 | TON | 8 | 1.6985 | 1.0276 | 1.6529
32013 | 32 | NV | 013 | Humboldt |  | 2104008100 | Fireplace: general | Fireplace: general | 322.0167 | A | CEC Survey | 2017 | 15 | I | 81.951 | TON | 8 | 0.25449 | 1.0276 | 0.24766
32013 | 32 | NV | 013 | Humboldt |  | 2104008210 | Woodstove: fireplace inserts; non-EPA certified | Woodstove or Fireplace Insert | 81.6714 | A | CEC Survey | 2017 | 15 | I | 17.3118 | TON | 8 | 0.21197 | 1.0276 | 0.20628
32013 | 32 | NV | 013 | Humboldt |  | 2104008220 | Woodstove: fireplace inserts; EPA certified; non-catalytic | Woodstove or Fireplace Insert | 108.017 | A | CEC Survey | 2017 | 15 | I | 22.8962 | TON | 8 | 0.21197 | 1.0276 | 0.20628
32013 | 32 | NV | 013 | Humboldt |  | 2104008230 | Woodstove: fireplace inserts; EPA certified; catalytic | Woodstove or Fireplace Insert | 73.7677 | A | CEC Survey | 2017 | 15 | I | 15.6365 | TON | 8 | 0.21197 | 1.0276 | 0.20628
32013 | 32 | NV | 013 | Humboldt |  | 2104008700 | Outdoor wood burning device, NEC (fire-pits, chimeas, etc) |  | 690.1162 | A | CEC Survey | 2017 | 15 | I | 125.7215 | TON | 8 | 0.18217 | 1.0276 | 0.17728
32013 | 32 | NV | 013 | Humboldt |  | 2104008400 | Woodstove: pellet-fired, general | Pellet Woodstove | 160.3506 | A | CEC Survey | 2017 | 15 | I | 35.5929 | TON | 8 | 0.22197 | 1.0276 | 0.21601
32013 | 32 | NV | 013 | Humboldt |  | 2104009000 | Wax Log; Total: All Combustor Types |  | 118.5606 | A | CEC Survey | 2017 | 15 | I | 92.5359 | TON | 8 | 0.78049 | 1.0276 | 0.75953
32013 | 32 | NV | 013 | Humboldt |  | 2104008310 | Woodstove: freestanding; non-EPA certified | Woodstove or Fireplace Insert | 169.4487 | A | CEC Survey | 2017 | 15 | I | 143.4889 | TON | 8 | 0.8468 | 1.0276 | 0.82405
32013 | 32 | NV | 013 | Humboldt |  | 2104008320 | Woodstove: freestanding; EPA certified; non-catalytic | Woodstove or Fireplace Insert | 224.1096 | A | CEC Survey | 2017 | 15 | I | 189.7756 | TON | 8 | 0.8468 | 1.0276 | 0.82405
32013 | 32 | NV | 013 | Humboldt |  | 2104008330 | Woodstove: freestanding; EPA certified; catalytic | Woodstove or Fireplace Insert | 153.0505 | A | CEC Survey | 2017 | 15 | I | 129.6028 | TON | 8 | 0.8468 | 1.0276 | 0.82405
32015 | 32 | NV | 015 | Lander |  | 2104008510 | Furnace: Indoor, cordwood-fired, non-EPA certified | Furnace | 14.0474 | A | CEC Survey | 2017 | 15 | I | 25.5472 | TON | 8 | 1.8186 | 1.0276 | 1.7698
32015 | 32 | NV | 015 | Lander |  | 2104008530 | Furnace: Indoor, pellet-fired, general | Furnace-Pellet | 1.139 | A | CEC Survey | 2017 | 15 | I | 2.0714 | TON | 8 | 1.8186 | 1.0276 | 1.7698
32015 | 32 | NV | 015 | Lander |  | 2104008610 | Hydronic heater: outdoor | Hydronic heater | 13.6677 | A | CEC Survey | 2017 | 15 | I | 24.8568 | TON | 8 | 1.8186 | 1.0276 | 1.7698
32015 | 32 | NV | 015 | Lander |  | 2104008620 | Hydronic heater: indoor | Hydronic heater | 8.7322 | A | CEC Survey | 2017 | 15 | I | 15.8807 | TON | 8 | 1.8186 | 1.0276 | 1.7698
32015 | 32 | NV | 015 | Lander |  | 2104008630 | Hydronic heater: pellet-fired | Pellet Hydronic Heater | 0.37966 | A | CEC Survey | 2017 | 15 | I | 0.69047 | TON | 8 | 1.8186 | 1.0276 | 1.7698
32015 | 32 | NV | 015 | Lander |  | 2104008100 | Fireplace: general | Fireplace: general | 103.228 | A | CEC Survey | 2017 | 15 | I | 25.4862 | TON | 8 | 0.24689 | 1.0276 | 0.24026
32015 | 32 | NV | 015 | Lander |  | 2104008210 | Woodstove: fireplace inserts; non-EPA certified | Woodstove or Fireplace Insert | 32.1319 | A | CEC Survey | 2017 | 15 | I | 6.9535 | TON | 8 | 0.21641 | 1.0276 | 0.21059
32015 | 32 | NV | 015 | Lander |  | 2104008220 | Woodstove: fireplace inserts; EPA certified; non-catalytic | Woodstove or Fireplace Insert | 42.497 | A | CEC Survey | 2017 | 15 | I | 9.1966 | TON | 8 | 0.21641 | 1.0276 | 0.21059
32015 | 32 | NV | 015 | Lander |  | 2104008230 | Woodstove: fireplace inserts; EPA certified; catalytic | Woodstove or Fireplace Insert | 29.0223 | A | CEC Survey | 2017 | 15 | I | 6.2806 | TON | 8 | 0.21641 | 1.0276 | 0.21059
32015 | 32 | NV | 015 | Lander |  | 2104008700 | Outdoor wood burning device, NEC (fire-pits, chimeas, etc) |  | 236.8451 | A | CEC Survey | 2017 | 15 | I | 43.2108 | TON | 8 | 0.18244 | 1.0276 | 0.17754
32015 | 32 | NV | 015 | Lander |  | 2104008400 | Woodstove: pellet-fired, general | Pellet Woodstove | 54.8248 | A | CEC Survey | 2017 | 15 | I | 18.7263 | TON | 8 | 0.34157 | 1.0276 | 0.33239
32015 | 32 | NV | 015 | Lander |  | 2104009000 | Wax Log; Total: All Combustor Types |  | 41.3381 | A | CEC Survey | 2017 | 15 | I | 32.2641 | TON | 8 | 0.78049 | 1.0276 | 0.75953
32015 | 32 | NV | 015 | Lander |  | 2104008310 | Woodstove: freestanding; non-EPA certified | Woodstove or Fireplace Insert | 73.6174 | A | CEC Survey | 2017 | 15 | I | 67.1014 | TON | 8 | 0.91149 | 1.0276 | 0.88701
32015 | 32 | NV | 015 | Lander |  | 2104008320 | Woodstove: freestanding; EPA certified; non-catalytic | Woodstove or Fireplace Insert | 97.3649 | A | CEC Survey | 2017 | 15 | I | 88.747 | TON | 8 | 0.91149 | 1.0276 | 0.88701
32015 | 32 | NV | 015 | Lander |  | 2104008330 | Woodstove: freestanding; EPA certified; catalytic | Woodstove or Fireplace Insert | 66.4931 | A | CEC Survey | 2017 | 15 | I | 60.6077 | TON | 8 | 0.91149 | 1.0276 | 0.88701
32017 | 32 | NV | 017 | Lincoln |  | 2104008510 | Furnace: Indoor, cordwood-fired, non-EPA certified | Furnace | 18.4896 | A | CEC Survey | 2017 | 15 | I | 31.7844 | TON | 8 | 1.719 | 1.0276 | 1.6729
32017 | 32 | NV | 017 | Lincoln |  | 2104008530 | Furnace: Indoor, pellet-fired, general | Furnace-Pellet | 1.4992 | A | CEC Survey | 2017 | 15 | I | 2.5771 | TON | 8 | 1.719 | 1.0276 | 1.6729
32017 | 32 | NV | 017 | Lincoln |  | 2104008610 | Hydronic heater: outdoor | Hydronic heater | 17.9899 | A | CEC Survey | 2017 | 15 | I | 30.9254 | TON | 8 | 1.719 | 1.0276 | 1.6729
32017 | 32 | NV | 017 | Lincoln |  | 2104008620 | Hydronic heater: indoor | Hydronic heater | 11.4936 | A | CEC Survey | 2017 | 15 | I | 19.7579 | TON | 8 | 1.719 | 1.0276 | 1.6729
32017 | 32 | NV | 017 | Lincoln |  | 2104008630 | Hydronic heater: pellet-fired | Pellet Hydronic Heater | 0.49972 | A | CEC Survey | 2017 | 15 | I | 0.85904 | TON | 8 | 1.719 | 1.0276 | 1.6729
32017 | 32 | NV | 017 | Lincoln |  | 2104008100 | Fireplace: general | Fireplace: general | 65.2495 | A | CEC Survey | 2017 | 15 | I | 20.3676 | TON | 8 | 0.31215 | 1.0276 | 0.30376
32017 | 32 | NV | 017 | Lincoln |  | 2104008210 | Woodstove: fireplace inserts; non-EPA certified | Woodstove or Fireplace Insert | 43.1758 | A | CEC Survey | 2017 | 15 | I | 10.8954 | TON | 8 | 0.25235 | 1.0276 | 0.24557
32017 | 32 | NV | 017 | Lincoln |  | 2104008220 | Woodstove: fireplace inserts; EPA certified; non-catalytic | Woodstove or Fireplace Insert | 57.1034 | A | CEC Survey | 2017 | 15 | I | 14.4101 | TON | 8 | 0.25235 | 1.0276 | 0.24557
32017 | 32 | NV | 017 | Lincoln |  | 2104008230 | Woodstove: fireplace inserts; EPA certified; catalytic | Woodstove or Fireplace Insert | 38.9975 | A | CEC Survey | 2017 | 15 | I | 9.841 | TON | 8 | 0.25235 | 1.0276 | 0.24557
32017 | 32 | NV | 017 | Lincoln |  | 2104008700 | Outdoor wood burning device, NEC (fire-pits, chimeas, etc) |  | 281.3873 | A | CEC Survey | 2017 | 15 | I | 51.2 | TON | 8 | 0.18196 | 1.0276 | 0.17707
32017 | 32 | NV | 017 | Lincoln |  | 2104008400 | Woodstove: pellet-fired, general | Pellet Woodstove | 82.9461 | A | CEC Survey | 2017 | 15 | I | 28.0062 | TON | 8 | 0.33764 | 1.0276 | 0.32858
32017 | 32 | NV | 017 | Lincoln |  | 2104009000 | Wax Log; Total: All Combustor Types |  | 36.5472 | A | CEC Survey | 2017 | 15 | I | 28.5249 | TON | 8 | 0.78049 | 1.0276 | 0.75953
32017 | 32 | NV | 017 | Lincoln |  | 2104008310 | Woodstove: freestanding; non-EPA certified | Woodstove or Fireplace Insert | 106.9414 | A | CEC Survey | 2017 | 15 | I | 98.8892 | TON | 8 | 0.9247 | 1.0276 | 0.89987
32017 | 32 | NV | 017 | Lincoln |  | 2104008320 | Woodstove: freestanding; EPA certified; non-catalytic | Woodstove or Fireplace Insert | 141.4386 | A | CEC Survey | 2017 | 15 | I | 130.789 | TON | 8 | 0.9247 | 1.0276 | 0.89987
32017 | 32 | NV | 017 | Lincoln |  | 2104008330 | Woodstove: freestanding; EPA certified; catalytic | Woodstove or Fireplace Insert | 96.5922 | A | CEC Survey | 2017 | 15 | I | 89.3193 | TON | 8 | 0.9247 | 1.0276 | 0.89987
32019 | 32 | NV | 019 | Lyon |  | 2104008510 | Furnace: Indoor, cordwood-fired, non-EPA certified | Furnace | 104.0298 | A | CEC Survey | 2017 | 15 | I | 169.9071 | TON | 8 | 1.6333 | 1.0276 | 1.5894
32019 | 32 | NV | 019 | Lyon |  | 2104008530 | Furnace: Indoor, pellet-fired, general | Furnace-Pellet | 8.4348 | A | CEC Survey | 2017 | 15 | I | 13.7762 | TON | 8 | 1.6333 | 1.0276 | 1.5894
32019 | 32 | NV | 019 | Lyon |  | 2104008610 | Hydronic heater: outdoor | Hydronic heater | 101.2182 | A | CEC Survey | 2017 | 15 | I | 165.315 | TON | 8 | 1.6333 | 1.0276 | 1.5894
32019 | 32 | NV | 019 | Lyon |  | 2104008620 | Hydronic heater: indoor | Hydronic heater | 64.6672 | A | CEC Survey | 2017 | 15 | I | 105.6179 | TON | 8 | 1.6333 | 1.0276 | 1.5894
32019 | 32 | NV | 019 | Lyon |  | 2104008630 | Hydronic heater: pellet-fired | Pellet Hydronic Heater | 2.8116 | A | CEC Survey | 2017 | 15 | I | 4.5921 | TON | 8 | 1.6333 | 1.0276 | 1.5894
32019 | 32 | NV | 019 | Lyon |  | 2104008100 | Fireplace: general | Fireplace: general | 1664.7529 | A | CEC Survey | 2017 | 15 | I | 426.5857 | TON | 8 | 0.25625 | 1.0276 | 0.24936
32019 | 32 | NV | 019 | Lyon |  | 2104008210 | Woodstove: fireplace inserts; non-EPA certified | Woodstove or Fireplace Insert | 258.7876 | A | CEC Survey | 2017 | 15 | I | 63.5093 | TON | 8 | 0.24541 | 1.0276 | 0.23882
32019 | 32 | NV | 019 | Lyon |  | 2104008220 | Woodstove: fireplace inserts; EPA certified; non-catalytic | Woodstove or Fireplace Insert | 342.2675 | A | CEC Survey | 2017 | 15 | I | 83.9962 | TON | 8 | 0.24541 | 1.0276 | 0.23882
32019 | 32 | NV | 019 | Lyon |  | 2104008230 | Woodstove: fireplace inserts; EPA certified; catalytic | Woodstove or Fireplace Insert | 233.7437 | A | CEC Survey | 2017 | 15 | I | 57.3633 | TON | 8 | 0.24541 | 1.0276 | 0.23882
32019 | 32 | NV | 019 | Lyon |  | 2104008700 | Outdoor wood burning device, NEC (fire-pits, chimeas, etc) |  | 2754.9813 | A | CEC Survey | 2017 | 15 | I | 505.1095 | TON | 8 | 0.18334 | 1.0276 | 0.17842
32019 | 32 | NV | 019 | Lyon |  | 2104008400 | Woodstove: pellet-fired, general | Pellet Woodstove | 672.2891 | A | CEC Survey | 2017 | 15 | I | 141.5363 | TON | 8 | 0.21053 | 1.0276 | 0.20487
32019 | 32 | NV | 019 | Lyon |  | 2104009000 | Wax Log; Total: All Combustor Types |  | 381.1322 | A | CEC Survey | 2017 | 15 | I | 297.4715 | TON | 8 | 0.78049 | 1.0276 | 0.75953
32019 | 32 | NV | 019 | Lyon |  | 2104008310 | Woodstove: freestanding; non-EPA certified | Woodstove or Fireplace Insert | 557.5404 | A | CEC Survey | 2017 | 15 | I | 457.1951 | TON | 8 | 0.82002 | 1.0276 | 0.798
32019 | 32 | NV | 019 | Lyon |  | 2104008320 | Woodstove: freestanding; EPA certified; non-catalytic | Woodstove or Fireplace Insert | 737.3921 | A | CEC Survey | 2017 | 15 | I | 604.6774 | TON | 8 | 0.82002 | 1.0276 | 0.798
32019 | 32 | NV | 019 | Lyon |  | 2104008330 | Woodstove: freestanding; EPA certified; catalytic | Woodstove or Fireplace Insert | 503.5849 | A | CEC Survey | 2017 | 15 | I | 412.9504 | TON | 8 | 0.82002 | 1.0276 | 0.798
32021 | 32 | NV | 021 | Mineral |  | 2104008510 | Furnace: Indoor, cordwood-fired, non-EPA certified | Furnace | 9.2056 | A | CEC Survey | 2017 | 15 | I | 15.3273 | TON | 8 | 1.665 | 1.0276 | 1.6203
32021 | 32 | NV | 021 | Mineral |  | 2104008530 | Furnace: Indoor, pellet-fired, general | Furnace-Pellet | 0.7464 | A | CEC Survey | 2017 | 15 | I | 1.2428 | TON | 8 | 1.665 | 1.0276 | 1.6203
32021 | 32 | NV | 021 | Mineral |  | 2104008610 | Hydronic heater: outdoor | Hydronic heater | 8.9568 | A | CEC Survey | 2017 | 15 | I | 14.913 | TON | 8 | 1.665 | 1.0276 | 1.6203
32021 | 32 | NV | 021 | Mineral |  | 2104008620 | Hydronic heater: indoor | Hydronic heater | 5.7224 | A | CEC Survey | 2017 | 15 | I | 9.5278 | TON | 8 | 1.665 | 1.0276 | 1.6203
32021 | 32 | NV | 021 | Mineral |  | 2104008630 | Hydronic heater: pellet-fired | Pellet Hydronic Heater | 0.2488 | A | CEC Survey | 2017 | 15 | I | 0.41425 | TON | 8 | 1.665 | 1.0276 | 1.6203
32021 | 32 | NV | 021 | Mineral |  | 2104008100 | Fireplace: general | Fireplace: general | 63.6934 | A | CEC Survey | 2017 | 15 | I | 16.5499 | TON | 8 | 0.25984 | 1.0276 | 0.25286
32021 | 32 | NV | 021 | Mineral |  | 2104008210 | Woodstove: fireplace inserts; non-EPA certified | Woodstove or Fireplace Insert | 37.4297 | A | CEC Survey | 2017 | 15 | I | 9.0691 | TON | 8 | 0.2423 | 1.0276 | 0.23579
32021 | 32 | NV | 021 | Mineral |  | 2104008220 | Woodstove: fireplace inserts; EPA certified; non-catalytic | Woodstove or Fireplace Insert | 49.5038 | A | CEC Survey | 2017 | 15 | I | 11.9946 | TON | 8 | 0.2423 | 1.0276 | 0.23579
32021 | 32 | NV | 021 | Mineral |  | 2104008230 | Woodstove: fireplace inserts; EPA certified; catalytic | Woodstove or Fireplace Insert | 33.8075 | A | CEC Survey | 2017 | 15 | I | 8.1914 | TON | 8 | 0.2423 | 1.0276 | 0.23579
32021 | 32 | NV | 021 | Mineral |  | 2104008700 | Outdoor wood burning device, NEC (fire-pits, chimeas, etc) |  | 231.987 | A | CEC Survey | 2017 | 15 | I | 41.9656 | TON | 8 | 0.1809 | 1.0276 | 0.17604
32021 | 32 | NV | 021 | Mineral |  | 2104008400 | Woodstove: pellet-fired, general | Pellet Woodstove | 54.438 | A | CEC Survey | 2017 | 15 | I | 13.4748 | TON | 8 | 0.24752 | 1.0276 | 0.24088
32021 | 32 | NV | 021 | Mineral |  | 2104009000 | Wax Log; Total: All Combustor Types |  | 35.2027 | A | CEC Survey | 2017 | 15 | I | 27.4755 | TON | 8 | 0.78049 | 1.0276 | 0.75953
32021 | 32 | NV | 021 | Mineral |  | 2104008310 | Woodstove: freestanding; non-EPA certified | Woodstove or Fireplace Insert | 68.7267 | A | CEC Survey | 2017 | 15 | I | 53.9829 | TON | 8 | 0.78547 | 1.0276 | 0.76437
32021 | 32 | NV | 021 | Mineral |  | 2104008320 | Woodstove: freestanding; EPA certified; non-catalytic | Woodstove or Fireplace Insert | 90.8966 | A | CEC Survey | 2017 | 15 | I | 71.3967 | TON | 8 | 0.78547 | 1.0276 | 0.76437
32021 | 32 | NV | 021 | Mineral |  | 2104008330 | Woodstove: freestanding; EPA certified; catalytic | Woodstove or Fireplace Insert | 62.0757 | A | CEC Survey | 2017 | 15 | I | 48.7587 | TON | 8 | 0.78547 | 1.0276 | 0.76437
32023 | 32 | NV | 023 | Nye |  | 2104008510 | Furnace: Indoor, cordwood-fired, non-EPA certified | Furnace | 84.4622 | A | CEC Survey | 2017 | 15 | I | 144.5193 | TON | 8 | 1.7111 | 1.0276 | 1.6651
32023 | 32 | NV | 023 | Nye |  | 2104008530 | Furnace: Indoor, pellet-fired, general | Furnace-Pellet | 6.8483 | A | CEC Survey | 2017 | 15 | I | 11.7178 | TON | 8 | 1.7111 | 1.0276 | 1.6651
32023 | 32 | NV | 023 | Nye |  | 2104008610 | Hydronic heater: outdoor | Hydronic heater | 82.1795 | A | CEC Survey | 2017 | 15 | I | 140.6133 | TON | 8 | 1.7111 | 1.0276 | 1.6651
32023 | 32 | NV | 023 | Nye |  | 2104008620 | Hydronic heater: indoor | Hydronic heater | 52.5035 | A | CEC Survey | 2017 | 15 | I | 89.8363 | TON | 8 | 1.7111 | 1.0276 | 1.6651
32023 | 32 | NV | 023 | Nye |  | 2104008630 | Hydronic heater: pellet-fired | Pellet Hydronic Heater | 2.2828 | A | CEC Survey | 2017 | 15 | I | 3.9059 | TON | 8 | 1.7111 | 1.0276 | 1.6651
32023 | 32 | NV | 023 | Nye |  | 2104008100 | Fireplace: general | Fireplace: general | 543.4441 | A | CEC Survey | 2017 | 15 | I | 139.2576 | TON | 8 | 0.25625 | 1.0276 | 0.24937
32023 | 32 | NV | 023 | Nye |  | 2104008210 | Woodstove: fireplace inserts; non-EPA certified | Woodstove or Fireplace Insert | 371.316 | A | CEC Survey | 2017 | 15 | I | 84.764 | TON | 8 | 0.22828 | 1.0276 | 0.22215
32023 | 32 | NV | 023 | Nye |  | 2104008220 | Woodstove: fireplace inserts; EPA certified; non-catalytic | Woodstove or Fireplace Insert | 491.0954 | A | CEC Survey | 2017 | 15 | I | 112.1072 | TON | 8 | 0.22828 | 1.0276 | 0.22215
32023 | 32 | NV | 023 | Nye |  | 2104008230 | Woodstove: fireplace inserts; EPA certified; catalytic | Woodstove or Fireplace Insert | 335.3822 | A | CEC Survey | 2017 | 15 | I | 76.561 | TON | 8 | 0.22828 | 1.0276 | 0.22215
32023 | 32 | NV | 023 | Nye |  | 2104008700 | Outdoor wood burning device, NEC (fire-pits, chimeas, etc) |  | 2012.7906 | A | CEC Survey | 2017 | 15 | I | 365.4649 | TON | 8 | 0.18157 | 1.0276 | 0.17669
32023 | 32 | NV | 023 | Nye |  | 2104008400 | Woodstove: pellet-fired, general | Pellet Woodstove | 457.869 | A | CEC Survey | 2017 | 15 | I | 121.4619 | TON | 8 | 0.26528 | 1.0276 | 0.25815
32023 | 32 | NV | 023 | Nye |  | 2104009000 | Wax Log; Total: All Combustor Types |  | 342.3126 | A | CEC Survey | 2017 | 15 | I | 267.1731 | TON | 8 | 0.78049 | 1.0276 | 0.75953
32023 | 32 | NV | 023 | Nye |  | 2104008310 | Woodstove: freestanding; non-EPA certified | Woodstove or Fireplace Insert | 661.87 | A | CEC Survey | 2017 | 15 | I | 546.0626 | TON | 8 | 0.82503 | 1.0276 | 0.80287
32023 | 32 | NV | 023 | Nye |  | 2104008320 | Woodstove: freestanding; EPA certified; non-catalytic | Woodstove or Fireplace Insert | 875.3764 | A | CEC Survey | 2017 | 15 | I | 722.2118 | TON | 8 | 0.82503 | 1.0276 | 0.80287
32023 | 32 | NV | 023 | Nye |  | 2104008330 | Woodstove: freestanding; EPA certified; catalytic | Woodstove or Fireplace Insert | 597.818 | A | CEC Survey | 2017 | 15 | I | 493.2178 | TON | 8 | 0.82503 | 1.0276 | 0.80287
32027 | 32 | NV | 027 | Pershing |  | 2104008510 | Furnace: Indoor, cordwood-fired, non-EPA certified | Furnace | 14.6622 | A | CEC Survey | 2017 | 15 | I | 25.5693 | TON | 8 | 1.7439 | 1.0276 | 1.6971
32027 | 32 | NV | 027 | Pershing |  | 2104008530 | Furnace: Indoor, pellet-fired, general | Furnace-Pellet | 1.1888 | A | CEC Survey | 2017 | 15 | I | 2.0732 | TON | 8 | 1.7439 | 1.0276 | 1.6971
32027 | 32 | NV | 027 | Pershing |  | 2104008610 | Hydronic heater: outdoor | Hydronic heater | 14.266 | A | CEC Survey | 2017 | 15 | I | 24.8783 | TON | 8 | 1.7439 | 1.0276 | 1.6971
32027 | 32 | NV | 027 | Pershing |  | 2104008620 | Hydronic heater: indoor | Hydronic heater | 9.1144 | A | CEC Survey | 2017 | 15 | I | 15.8945 | TON | 8 | 1.7439 | 1.0276 | 1.6971
32027 | 32 | NV | 027 | Pershing |  | 2104008630 | Hydronic heater: pellet-fired | Pellet Hydronic Heater | 0.39628 | A | CEC Survey | 2017 | 15 | I | 0.69106 | TON | 8 | 1.7439 | 1.0276 | 1.6971
32027 | 32 | NV | 027 | Pershing |  | 2104008100 | Fireplace: general | Fireplace: general | 73.1222 | A | CEC Survey | 2017 | 15 | I | 21.4758 | TON | 8 | 0.2937 | 1.0276 | 0.28581
32027 | 32 | NV | 027 | Pershing |  | 2104008210 | Woodstove: fireplace inserts; non-EPA certified | Woodstove or Fireplace Insert | 28.6721 | A | CEC Survey | 2017 | 15 | I | 5.9051 | TON | 8 | 0.20595 | 1.0276 | 0.20042
32027 | 32 | NV | 027 | Pershing |  | 2104008220 | Woodstove: fireplace inserts; EPA certified; non-catalytic | Woodstove or Fireplace Insert | 37.9211 | A | CEC Survey | 2017 | 15 | I | 7.81 | TON | 8 | 0.20595 | 1.0276 | 0.20042
32027 | 32 | NV | 027 | Pershing |  | 2104008230 | Woodstove: fireplace inserts; EPA certified; catalytic | Woodstove or Fireplace Insert | 25.8974 | A | CEC Survey | 2017 | 15 | I | 5.3337 | TON | 8 | 0.20595 | 1.0276 | 0.20042
32027 | 32 | NV | 027 | Pershing |  | 2104008700 | Outdoor wood burning device, NEC (fire-pits, chimeas, etc) |  | 224.0207 | A | CEC Survey | 2017 | 15 | I | 40.8188 | TON | 8 | 0.18221 | 1.0276 | 0.17732
32027 | 32 | NV | 027 | Pershing |  | 2104008400 | Woodstove: pellet-fired, general | Pellet Woodstove | 63.8049 | A | CEC Survey | 2017 | 15 | I | 19.552 | TON | 8 | 0.30643 | 1.0276 | 0.2982
32027 | 32 | NV | 027 | Pershing |  | 2104009000 | Wax Log; Total: All Combustor Types |  | 38.2136 | A | CEC Survey | 2017 | 15 | I | 29.8255 | TON | 8 | 0.78049 | 1.0276 | 0.75953
32027 | 32 | NV | 027 | Pershing |  | 2104008310 | Woodstove: freestanding; non-EPA certified | Woodstove or Fireplace Insert | 78.132 | A | CEC Survey | 2017 | 15 | I | 76.8418 | TON | 8 | 0.98349 | 1.0276 | 0.95707
32027 | 32 | NV | 027 | Pershing |  | 2104008320 | Woodstove: freestanding; EPA certified; non-catalytic | Woodstove or Fireplace Insert | 103.3359 | A | CEC Survey | 2017 | 15 | I | 101.6295 | TON | 8 | 0.98349 | 1.0276 | 0.95707
32027 | 32 | NV | 027 | Pershing |  | 2104008330 | Woodstove: freestanding; EPA certified; catalytic | Woodstove or Fireplace Insert | 70.5709 | A | CEC Survey | 2017 | 15 | I | 69.4055 | TON | 8 | 0.98349 | 1.0276 | 0.95707
32029 | 32 | NV | 029 | Storey |  | 2104008510 | Furnace: Indoor, cordwood-fired, non-EPA certified | Furnace | 16.3105 | A | CEC Survey | 2017 | 15 | I | 28.1746 | TON | 8 | 1.7274 | 1.0276 | 1.681
32029 | 32 | NV | 029 | Storey |  | 2104008530 | Furnace: Indoor, pellet-fired, general | Furnace-Pellet | 1.3225 | A | CEC Survey | 2017 | 15 | I | 2.2844 | TON | 8 | 1.7274 | 1.0276 | 1.681
32029 | 32 | NV | 029 | Storey |  | 2104008610 | Hydronic heater: outdoor | Hydronic heater | 15.8696 | A | CEC Survey | 2017 | 15 | I | 27.4131 | TON | 8 | 1.7274 | 1.0276 | 1.681
32029 | 32 | NV | 029 | Storey |  | 2104008620 | Hydronic heater: indoor | Hydronic heater | 10.1389 | A | CEC Survey | 2017 | 15 | I | 17.5139 | TON | 8 | 1.7274 | 1.0276 | 1.681
32029 | 32 | NV | 029 | Storey |  | 2104008630 | Hydronic heater: pellet-fired | Pellet Hydronic Heater | 0.44082 | A | CEC Survey | 2017 | 15 | I | 0.76148 | TON | 8 | 1.7274 | 1.0276 | 1.681
32029 | 32 | NV | 029 | Storey |  | 2104008100 | Fireplace: general | Fireplace: general | 74.7943 | A | CEC Survey | 2017 | 15 | I | 22.5118 | TON | 8 | 0.30098 | 1.0276 | 0.2929
32029 | 32 | NV | 029 | Storey |  | 2104008210 | Woodstove: fireplace inserts; non-EPA certified | Woodstove or Fireplace Insert | 30.0202 | A | CEC Survey | 2017 | 15 | I | 6.9519 | TON | 8 | 0.23157 | 1.0276 | 0.22535
32029 | 32 | NV | 029 | Storey |  | 2104008220 | Woodstove: fireplace inserts; EPA certified; non-catalytic | Woodstove or Fireplace Insert | 39.7041 | A | CEC Survey | 2017 | 15 | I | 9.1944 | TON | 8 | 0.23157 | 1.0276 | 0.22535
32029 | 32 | NV | 029 | Storey |  | 2104008230 | Woodstove: fireplace inserts; EPA certified; catalytic | Woodstove or Fireplace Insert | 27.115 | A | CEC Survey | 2017 | 15 | I | 6.2791 | TON | 8 | 0.23157 | 1.0276 | 0.22535
32029 | 32 | NV | 029 | Storey |  | 2104008700 | Outdoor wood burning device, NEC (fire-pits, chimeas, etc) |  | 244.0379 | A | CEC Survey | 2017 | 15 | I | 44.8538 | TON | 8 | 0.1838 | 1.0276 | 0.17886
32029 | 32 | NV | 029 | Storey |  | 2104008400 | Woodstove: pellet-fired, general | Pellet Woodstove | 72.8294 | A | CEC Survey | 2017 | 15 | I | 23.3885 | TON | 8 | 0.32114 | 1.0276 | 0.31252
32029 | 32 | NV | 029 | Storey |  | 2104009000 | Wax Log; Total: All Combustor Types |  | 31.529 | A | CEC Survey | 2017 | 15 | I | 24.6082 | TON | 8 | 0.78049 | 1.0276 | 0.75953
32029 | 32 | NV | 029 | Storey |  | 2104008310 | Woodstove: freestanding; non-EPA certified | Woodstove or Fireplace Insert | 81.2118 | A | CEC Survey | 2017 | 15 | I | 75.9432 | TON | 8 | 0.93513 | 1.0276 | 0.91001
32029 | 32 | NV | 029 | Storey |  | 2104008320 | Woodstove: freestanding; EPA certified; non-catalytic | Woodstove or Fireplace Insert | 107.4091 | A | CEC Survey | 2017 | 15 | I | 100.441 | TON | 8 | 0.93513 | 1.0276 | 0.91001
32029 | 32 | NV | 029 | Storey |  | 2104008330 | Woodstove: freestanding; EPA certified; catalytic | Woodstove or Fireplace Insert | 73.3526 | A | CEC Survey | 2017 | 15 | I | 68.5939 | TON | 8 | 0.93513 | 1.0276 | 0.91001
32031 | 32 | NV | 031 | Washoe |  | 2104008510 | Furnace: Indoor, cordwood-fired, non-EPA certified | Furnace | 441.1988 | A | CEC Survey | 2017 | 15 | I | 708.6988 | TON | 8 | 1.6063 | 1.0276 | 1.5632
32031 | 32 | NV | 031 | Washoe |  | 2104008530 | Furnace: Indoor, pellet-fired, general | Furnace-Pellet | 35.7729 | A | CEC Survey | 2017 | 15 | I | 57.4621 | TON | 8 | 1.6063 | 1.0276 | 1.5632
32031 | 32 | NV | 031 | Washoe |  | 2104008610 | Hydronic heater: outdoor | Hydronic heater | 429.2745 | A | CEC Survey | 2017 | 15 | I | 689.5448 | TON | 8 | 1.6063 | 1.0276 | 1.5632
32031 | 32 | NV | 031 | Washoe |  | 2104008620 | Hydronic heater: indoor | Hydronic heater | 274.2587 | A | CEC Survey | 2017 | 15 | I | 440.5425 | TON | 8 | 1.6063 | 1.0276 | 1.5632
32031 | 32 | NV | 031 | Washoe |  | 2104008630 | Hydronic heater: pellet-fired | Pellet Hydronic Heater | 11.9243 | A | CEC Survey | 2017 | 15 | I | 19.154 | TON | 8 | 1.6063 | 1.0276 | 1.5632
32031 | 32 | NV | 031 | Washoe |  | 2104008100 | Fireplace: general | Fireplace: general | 12502.3698 | A | CEC Survey | 2017 | 15 | I | 2846.287 | TON | 8 | 0.22766 | 1.0276 | 0.22155
32031 | 32 | NV | 031 | Washoe |  | 2104008210 | Woodstove: fireplace inserts; non-EPA certified | Woodstove or Fireplace Insert | 1616.3926 | A | CEC Survey | 2017 | 15 | I | 396.0243 | TON | 8 | 0.24501 | 1.0276 | 0.23842
32031 | 32 | NV | 031 | Washoe |  | 2104008220 | Woodstove: fireplace inserts; EPA certified; non-catalytic | Woodstove or Fireplace Insert | 2137.8095 | A | CEC Survey | 2017 | 15 | I | 523.7741 | TON | 8 | 0.24501 | 1.0276 | 0.23842
32031 | 32 | NV | 031 | Washoe |  | 2104008230 | Woodstove: fireplace inserts; EPA certified; catalytic | Woodstove or Fireplace Insert | 1459.9675 | A | CEC Survey | 2017 | 15 | I | 357.6994 | TON | 8 | 0.24501 | 1.0276 | 0.23842
32031 | 32 | NV | 031 | Washoe |  | 2104008700 | Outdoor wood burning device, NEC (fire-pits, chimeas, etc) |  | 17910.9737 | A | CEC Survey | 2017 | 15 | I | 3249.6501 | TON | 8 | 0.18143 | 1.0276 | 0.17656
32031 | 32 | NV | 031 | Washoe |  | 2104008400 | Woodstove: pellet-fired, general | Pellet Woodstove | 3703.0921 | A | CEC Survey | 2017 | 15 | I | 596.8544 | TON | 8 | 0.16118 | 1.0276 | 0.15685
32031 | 32 | NV | 031 | Washoe |  | 2104009000 | Wax Log; Total: All Combustor Types |  | 3285.8189 | A | CEC Survey | 2017 | 15 | I | 2564.5633 | TON | 8 | 0.78049 | 1.0276 | 0.75953
32031 | 32 | NV | 031 | Washoe |  | 2104008310 | Woodstove: freestanding; non-EPA certified | Woodstove or Fireplace Insert | 2994.5973 | A | CEC Survey | 2017 | 15 | I | 2058.1323 | TON | 8 | 0.68728 | 1.0276 | 0.66882
32031 | 32 | NV | 031 | Washoe |  | 2104008320 | Woodstove: freestanding; EPA certified; non-catalytic | Woodstove or Fireplace Insert | 3960.5964 | A | CEC Survey | 2017 | 15 | I | 2722.0459 | TON | 8 | 0.68728 | 1.0276 | 0.66882
32031 | 32 | NV | 031 | Washoe |  | 2104008330 | Woodstove: freestanding; EPA certified; catalytic | Woodstove or Fireplace Insert | 2704.7975 | A | CEC Survey | 2017 | 15 | I | 1858.9582 | TON | 8 | 0.68728 | 1.0276 | 0.66882
32033 | 32 | NV | 033 | White Pine |  | 2104008510 | Furnace: Indoor, cordwood-fired, non-EPA certified | Furnace | 40.4328 | A | CEC Survey | 2017 | 15 | I | 73.9671 | TON | 8 | 1.8294 | 1.0276 | 1.7802
32033 | 32 | NV | 033 | White Pine |  | 2104008530 | Furnace: Indoor, pellet-fired, general | Furnace-Pellet | 3.2783 | A | CEC Survey | 2017 | 15 | I | 5.9973 | TON | 8 | 1.8294 | 1.0276 | 1.7802
32033 | 32 | NV | 033 | White Pine |  | 2104008610 | Hydronic heater: outdoor | Hydronic heater | 39.34 | A | CEC Survey | 2017 | 15 | I | 71.968 | TON | 8 | 1.8294 | 1.0276 | 1.7802
32033 | 32 | NV | 033 | White Pine |  | 2104008620 | Hydronic heater: indoor | Hydronic heater | 25.1339 | A | CEC Survey | 2017 | 15 | I | 45.9795 | TON | 8 | 1.8294 | 1.0276 | 1.7802
32033 | 32 | NV | 033 | White Pine |  | 2104008630 | Hydronic heater: pellet-fired | Pellet Hydronic Heater | 1.0928 | A | CEC Survey | 2017 | 15 | I | 1.9991 | TON | 8 | 1.8294 | 1.0276 | 1.7802
32033 | 32 | NV | 033 | White Pine |  | 2104008100 | Fireplace: general | Fireplace: general | 146.1218 | A | CEC Survey | 2017 | 15 | I | 37.0681 | TON | 8 | 0.25368 | 1.0276 | 0.24687
32033 | 32 | NV | 033 | White Pine |  | 2104008210 | Woodstove: fireplace inserts; non-EPA certified | Woodstove or Fireplace Insert | 79.4232 | A | CEC Survey | 2017 | 15 | I | 22.0576 | TON | 8 | 0.27772 | 1.0276 | 0.27026
32033 | 32 | NV | 033 | White Pine |  | 2104008220 | Woodstove: fireplace inserts; EPA certified; non-catalytic | Woodstove or Fireplace Insert | 105.0435 | A | CEC Survey | 2017 | 15 | I | 29.173 | TON | 8 | 0.27772 | 1.0276 | 0.27026
32033 | 32 | NV | 033 | White Pine |  | 2104008230 | Woodstove: fireplace inserts; EPA certified; catalytic | Woodstove or Fireplace Insert | 71.7371 | A | CEC Survey | 2017 | 15 | I | 19.923 | TON | 8 | 0.27772 | 1.0276 | 0.27026
32033 | 32 | NV | 033 | White Pine |  | 2104008700 | Outdoor wood burning device, NEC (fire-pits, chimeas, etc) |  | 490.8205 | A | CEC Survey | 2017 | 15 | I | 89.8665 | TON | 8 | 0.18309 | 1.0276 | 0.17818
32033 | 32 | NV | 033 | White Pine |  | 2104008400 | Woodstove: pellet-fired, general | Pellet Woodstove | 126.028 | A | CEC Survey | 2017 | 15 | I | 63.1117 | TON | 8 | 0.50078 | 1.0276 | 0.48733
32033 | 32 | NV | 033 | White Pine |  | 2104009000 | Wax Log; Total: All Combustor Types |  | 63.3043 | A | CEC Survey | 2017 | 15 | I | 49.4086 | TON | 8 | 0.78049 | 1.0276 | 0.75953
32033 | 32 | NV | 033 | White Pine |  | 2104008310 | Woodstove: freestanding; non-EPA certified | Woodstove or Fireplace Insert | 186.4988 | A | CEC Survey | 2017 | 15 | I | 165.4233 | TON | 8 | 0.88699 | 1.0276 | 0.86317
32033 | 32 | NV | 033 | White Pine |  | 2104008320 | Woodstove: freestanding; EPA certified; non-catalytic | Woodstove or Fireplace Insert | 246.6597 | A | CEC Survey | 2017 | 15 | I | 218.7857 | TON | 8 | 0.88699 | 1.0276 | 0.86317
32033 | 32 | NV | 033 | White Pine |  | 2104008330 | Woodstove: freestanding; EPA certified; catalytic | Woodstove or Fireplace Insert | 168.4505 | A | CEC Survey | 2017 | 15 | I | 149.4146 | TON | 8 | 0.88699 | 1.0276 | 0.86317
32510 | 32 | NV | 510 | Carson City |  | 2104008510 | Furnace: Indoor, cordwood-fired, non-EPA certified | Furnace | 58.9488 | A | CEC Survey | 2017 | 15 | I | 89.1034 | TON | 8 | 1.5115 | 1.0154 | 1.4886
32510 | 32 | NV | 510 | Carson City |  | 2104008530 | Furnace: Indoor, pellet-fired, general | Furnace-Pellet | 4.7796 | A | CEC Survey | 2017 | 15 | I | 7.2246 | TON | 8 | 1.5115 | 1.0154 | 1.4886
32510 | 32 | NV | 510 | Carson City |  | 2104008610 | Hydronic heater: outdoor | Hydronic heater | 57.3556 | A | CEC Survey | 2017 | 15 | I | 86.6952 | TON | 8 | 1.5115 | 1.0154 | 1.4886
32510 | 32 | NV | 510 | Carson City |  | 2104008620 | Hydronic heater: indoor | Hydronic heater | 36.6439 | A | CEC Survey | 2017 | 15 | I | 55.3886 | TON | 8 | 1.5115 | 1.0154 | 1.4886
32510 | 32 | NV | 510 | Carson City |  | 2104008630 | Hydronic heater: pellet-fired | Pellet Hydronic Heater | 1.5932 | A | CEC Survey | 2017 | 15 | I | 2.4082 | TON | 8 | 1.5115 | 1.0154 | 1.4886
32510 | 32 | NV | 510 | Carson City |  | 2104008100 | Fireplace: general | Fireplace: general | 1983.5032 | A | CEC Survey | 2017 | 15 | I | 393.4831 | TON | 8 | 0.19838 | 1.0154 | 0.19537
32510 | 32 | NV | 510 | Carson City |  | 2104008210 | Woodstove: fireplace inserts; non-EPA certified | Woodstove or Fireplace Insert | 199.5935 | A | CEC Survey | 2017 | 15 | I | 52.4945 | TON | 8 | 0.26301 | 1.0154 | 0.25902
32510 | 32 | NV | 510 | Carson City |  | 2104008220 | Woodstove: fireplace inserts; EPA certified; non-catalytic | Woodstove or Fireplace Insert | 263.9785 | A | CEC Survey | 2017 | 15 | I | 69.4282 | TON | 8 | 0.26301 | 1.0154 | 0.25902
32510 | 32 | NV | 510 | Carson City |  | 2104008230 | Woodstove: fireplace inserts; EPA certified; catalytic | Woodstove or Fireplace Insert | 180.278 | A | CEC Survey | 2017 | 15 | I | 47.4144 | TON | 8 | 0.26301 | 1.0154 | 0.25902
32510 | 32 | NV | 510 | Carson City |  | 2104008700 | Outdoor wood burning device, NEC (fire-pits, chimeas, etc) |  | 2236.2749 | A | CEC Survey | 2017 | 15 | I | 405.8042 | TON | 8 | 0.18146 | 1.0154 | 0.17871
32510 | 32 | NV | 510 | Carson City |  | 2104008400 | Woodstove: pellet-fired, general | Pellet Woodstove | 453.8244 | A | CEC Survey | 2017 | 15 | I | 91.8629 | TON | 8 | 0.20242 | 1.0154 | 0.19935
32510 | 32 | NV | 510 | Carson City |  | 2104009000 | Wax Log; Total: All Combustor Types |  | 419.5919 | A | CEC Survey | 2017 | 15 | I | 327.4892 | TON | 8 | 0.78049 | 1.0154 | 0.76866
32510 | 32 | NV | 510 | Carson City |  | 2104008310 | Woodstove: freestanding; non-EPA certified | Woodstove or Fireplace Insert | 357.1761 | A | CEC Survey | 2017 | 15 | I | 241.6072 | TON | 8 | 0.67644 | 1.0154 | 0.66618
32510 | 32 | NV | 510 | Carson City |  | 2104008320 | Woodstove: freestanding; EPA certified; non-catalytic | Woodstove or Fireplace Insert | 472.3942 | A | CEC Survey | 2017 | 15 | I | 319.545 | TON | 8 | 0.67644 | 1.0154 | 0.66618
32510 | 32 | NV | 510 | Carson City |  | 2104008330 | Woodstove: freestanding; EPA certified; catalytic | Woodstove or Fireplace Insert | 322.6106 | A | CEC Survey | 2017 | 15 | I | 218.2259 | TON | 8 | 0.67644 | 1.0154 | 0.66618
33001 | 33 | NH | 001 | Belknap |  | 2104008510 | Furnace: Indoor, cordwood-fired, non-EPA certified | Furnace | 474.2253 | A | CEC Survey | 2017 | 15 | I | 2074.1072 | TON | 8 | 4.3737 | 1.2206 | 3.5832
33001 | 33 | NH | 001 | Belknap |  | 2104008530 | Furnace: Indoor, pellet-fired, general | Furnace-Pellet | 38.4507 | A | CEC Survey | 2017 | 15 | I | 168.1709 | TON | 8 | 4.3737 | 1.2206 | 3.5832
33001 | 33 | NH | 001 | Belknap |  | 2104008610 | Hydronic heater: outdoor | Hydronic heater | 461.4084 | A | CEC Survey | 2017 | 15 | I | 2018.0502 | TON | 8 | 4.3737 | 1.2206 | 3.5832
33001 | 33 | NH | 001 | Belknap |  | 2104008620 | Hydronic heater: indoor | Hydronic heater | 294.7887 | A | CEC Survey | 2017 | 15 | I | 1289.3099 | TON | 8 | 4.3737 | 1.2206 | 3.5832
33001 | 33 | NH | 001 | Belknap |  | 2104008630 | Hydronic heater: pellet-fired | Pellet Hydronic Heater | 12.8169 | A | CEC Survey | 2017 | 15 | I | 56.057 | TON | 8 | 4.3737 | 1.2206 | 3.5832
33001 | 33 | NH | 001 | Belknap |  | 2104008100 | Fireplace: general | Fireplace: general | 2262.0654 | A | CEC Survey | 2017 | 15 | I | 1160.7785 | TON | 8 | 0.51315 | 1.2206 | 0.42041
33001 | 33 | NH | 001 | Belknap |  | 2104008210 | Woodstove: fireplace inserts; non-EPA certified | Woodstove or Fireplace Insert | 337.1744 | A | CEC Survey | 2017 | 15 | I | 395.2378 | TON | 8 | 1.1722 | 1.2206 | 0.96035
33001 | 33 | NH | 001 | Belknap |  | 2104008220 | Woodstove: fireplace inserts; EPA certified; non-catalytic | Woodstove or Fireplace Insert | 1053.6699 | A | CEC Survey | 2017 | 15 | I | 1235.118 | TON | 8 | 1.1722 | 1.2206 | 0.96035
33001 | 33 | NH | 001 | Belknap |  | 2104008230 | Woodstove: fireplace inserts; EPA certified; catalytic | Woodstove or Fireplace Insert | 716.4955 | A | CEC Survey | 2017 | 15 | I | 839.8802 | TON | 8 | 1.1722 | 1.2206 | 0.96035
33001 | 33 | NH | 001 | Belknap |  | 2104008700 | Outdoor wood burning device, NEC (fire-pits, chimeas, etc) |  | 3688.2819 | A | CEC Survey | 2017 | 15 | I | 1529.69 | TON | 8 | 0.41474 | 1.2206 | 0.33979
33001 | 33 | NH | 001 | Belknap |  | 2104008400 | Woodstove: pellet-fired, general | Pellet Woodstove | 922.1536 | A | CEC Survey | 2017 | 15 | I | 1991.3824 | TON | 8 | 2.1595 | 1.2206 | 1.7692
33001 | 33 | NH | 001 | Belknap |  | 2104009000 | Wax Log; Total: All Combustor Types |  | 0 | A | CEC Survey | 2017 | 15 | I | 0 | TON | 8 | #DIV/0! | 1.2206 | #DIV/0!
33001 | 33 | NH | 001 | Belknap |  | 2104008310 | Woodstove: freestanding; non-EPA certified | Woodstove or Fireplace Insert | 781.1314 | A | CEC Survey | 2017 | 15 | I | 1829.3491 | TON | 8 | 2.3419 | 1.2206 | 1.9187
33001 | 33 | NH | 001 | Belknap |  | 2104008320 | Woodstove: freestanding; EPA certified; non-catalytic | Woodstove or Fireplace Insert | 2441.0357 | A | CEC Survey | 2017 | 15 | I | 5716.716 | TON | 8 | 2.3419 | 1.2206 | 1.9187
33001 | 33 | NH | 001 | Belknap |  | 2104008330 | Woodstove: freestanding; EPA certified; catalytic | Woodstove or Fireplace Insert | 1659.9043 | A | CEC Survey | 2017 | 15 | I | 3887.3669 | TON | 8 | 2.3419 | 1.2206 | 1.9187
33003 | 33 | NH | 003 | Carroll |  | 2104008510 | Furnace: Indoor, cordwood-fired, non-EPA certified | Furnace | 569.3829 | A | CEC Survey | 2017 | 15 | I | 2765.8681 | TON | 8 | 4.8577 | 1.3142 | 3.6963
33003 | 33 | NH | 003 | Carroll |  | 2104008530 | Furnace: Indoor, pellet-fired, general | Furnace-Pellet | 46.1662 | A | CEC Survey | 2017 | 15 | I | 224.2596 | TON | 8 | 4.8577 | 1.3142 | 3.6963
33003 | 33 | NH | 003 | Carroll |  | 2104008610 | Hydronic heater: outdoor | Hydronic heater | 553.9942 | A | CEC Survey | 2017 | 15 | I | 2691.1149 | TON | 8 | 4.8577 | 1.3142 | 3.6963
33003 | 33 | NH | 003 | Carroll |  | 2104008620 | Hydronic heater: indoor | Hydronic heater | 353.9407 | A | CEC Survey | 2017 | 15 | I | 1719.3234 | TON | 8 | 4.8577 | 1.3142 | 3.6963
33003 | 33 | NH | 003 | Carroll |  | 2104008630 | Hydronic heater: pellet-fired | Pellet Hydronic Heater | 15.3887 | A | CEC Survey | 2017 | 15 | I | 74.7532 | TON | 8 | 4.8577 | 1.3142 | 3.6963
33003 | 33 | NH | 003 | Carroll |  | 2104008100 | Fireplace: general | Fireplace: general | 2151.5755 | A | CEC Survey | 2017 | 15 | I | 1254.3219 | TON | 8 | 0.58298 | 1.3142 | 0.4436
33003 | 33 | NH | 003 | Carroll |  | 2104008210 | Woodstove: fireplace inserts; non-EPA certified | Woodstove or Fireplace Insert | 351.83 | A | CEC Survey | 2017 | 15 | I | 522.619 | TON | 8 | 1.4854 | 1.3142 | 1.1303
33003 | 33 | NH | 003 | Carroll |  | 2104008220 | Woodstove: fireplace inserts; EPA certified; non-catalytic | Woodstove or Fireplace Insert | 1099.4688 | A | CEC Survey | 2017 | 15 | I | 1633.1845 | TON | 8 | 1.4854 | 1.3142 | 1.1303
33003 | 33 | NH | 003 | Carroll |  | 2104008230 | Woodstove: fireplace inserts; EPA certified; catalytic | Woodstove or Fireplace Insert | 747.6388 | A | CEC Survey | 2017 | 15 | I | 1110.5655 | TON | 8 | 1.4854 | 1.3142 | 1.1303
33003 | 33 | NH | 003 | Carroll |  | 2104008700 | Outdoor wood burning device, NEC (fire-pits, chimeas, etc) |  | 3493.3957 | A | CEC Survey | 2017 | 15 | I | 1565.6864 | TON | 8 | 0.44818 | 1.3142 | 0.34103
33003 | 33 | NH | 003 | Carroll |  | 2104008400 | Woodstove: pellet-fired, general | Pellet Woodstove | 939.3718 | A | CEC Survey | 2017 | 15 | I | 2540.5523 | TON | 8 | 2.7045 | 1.3142 | 2.0579
33003 | 33 | NH | 003 | Carroll |  | 2104009000 | Wax Log; Total: All Combustor Types |  | 0 | A | CEC Survey | 2017 | 15 | I | 0 | TON | 8 | #DIV/0! | 1.3142 | #DIV/0!
33003 | 33 | NH | 003 | Carroll |  | 2104008310 | Woodstove: freestanding; non-EPA certified | Woodstove or Fireplace Insert | 838.6627 | A | CEC Survey | 2017 | 15 | I | 2317.0231 | TON | 8 | 2.7628 | 1.3142 | 2.1022
33003 | 33 | NH | 003 | Carroll |  | 2104008320 | Woodstove: freestanding; EPA certified; non-catalytic | Woodstove or Fireplace Insert | 2620.821 | A | CEC Survey | 2017 | 15 | I | 7240.6973 | TON | 8 | 2.7628 | 1.3142 | 2.1022
33003 | 33 | NH | 003 | Carroll |  | 2104008330 | Woodstove: freestanding; EPA certified; catalytic | Woodstove or Fireplace Insert | 1782.1583 | A | CEC Survey | 2017 | 15 | I | 4923.6742 | TON | 8 | 2.7628 | 1.3142 | 2.1022
33005 | 33 | NH | 005 | Cheshire |  | 2104008510 | Furnace: Indoor, cordwood-fired, non-EPA certified | Furnace | 632.473 | A | CEC Survey | 2017 | 15 | I | 2857.361 | TON | 8 | 4.5178 | 1.2371 | 3.6519
33005 | 33 | NH | 005 | Cheshire |  | 2104008530 | Furnace: Indoor, pellet-fired, general | Furnace-Pellet | 51.2816 | A | CEC Survey | 2017 | 15 | I | 231.6779 | TON | 8 | 4.5178 | 1.2371 | 3.6519
33005 | 33 | NH | 005 | Cheshire |  | 2104008610 | Hydronic heater: outdoor | Hydronic heater | 615.3791 | A | CEC Survey | 2017 | 15 | I | 2780.135 | TON | 8 | 4.5178 | 1.2371 | 3.6519
33005 | 33 | NH | 005 | Cheshire |  | 2104008620 | Hydronic heater: indoor | Hydronic heater | 393.1589 | A | CEC Survey | 2017 | 15 | I | 1776.1974 | TON | 8 | 4.5178 | 1.2371 | 3.6519
33005 | 33 | NH | 005 | Cheshire |  | 2104008630 | Hydronic heater: pellet-fired | Pellet Hydronic Heater | 17.0939 | A | CEC Survey | 2017 | 15 | I | 77.226 | TON | 8 | 4.5178 | 1.2371 | 3.6519
33005 | 33 | NH | 005 | Cheshire |  | 2104008100 | Fireplace: general | Fireplace: general | 3241.3166 | A | CEC Survey | 2017 | 15 | I | 1624.5922 | TON | 8 | 0.50121 | 1.2371 | 0.40515
33005 | 33 | NH | 005 | Cheshire |  | 2104008210 | Woodstove: fireplace inserts; non-EPA certified | Woodstove or Fireplace Insert | 457.1511 | A | CEC Survey | 2017 | 15 | I | 679.7674 | TON | 8 | 1.487 | 1.2371 | 1.202
33005 | 33 | NH | 005 | Cheshire |  | 2104008220 | Woodstove: fireplace inserts; EPA certified; non-catalytic | Woodstove or Fireplace Insert | 1428.5972 | A | CEC Survey | 2017 | 15 | I | 2124.2732 | TON | 8 | 1.487 | 1.2371 | 1.202
33005 | 33 | NH | 005 | Cheshire |  | 2104008230 | Woodstove: fireplace inserts; EPA certified; catalytic | Woodstove or Fireplace Insert | 971.4461 | A | CEC Survey | 2017 | 15 | I | 1444.5057 | TON | 8 | 1.487 | 1.2371 | 1.202
33005 | 33 | NH | 005 | Cheshire |  | 2104008700 | Outdoor wood burning device, NEC (fire-pits, chimeas, etc) |  | 4422.509 | A | CEC Survey | 2017 | 15 | I | 1852.1334 | TON | 8 | 0.4188 | 1.2371 | 0.33853
33005 | 33 | NH | 005 | Cheshire |  | 2104008400 | Woodstove: pellet-fired, general | Pellet Woodstove | 1072.2418 | A | CEC Survey | 2017 | 15 | I | 2908.5312 | TON | 8 | 2.7126 | 1.2371 | 2.1927
33005 | 33 | NH | 005 | Cheshire |  | 2104009000 | Wax Log; Total: All Combustor Types |  | 0 | A | CEC Survey | 2017 | 15 | I | 0 | TON | 8 | #DIV/0! | 1.2371 | #DIV/0!
33005 | 33 | NH | 005 | Cheshire |  | 2104008310 | Woodstove: freestanding; non-EPA certified | Woodstove or Fireplace Insert | 983.3085 | A | CEC Survey | 2017 | 15 | I | 2438.9366 | TON | 8 | 2.4803 | 1.2371 | 2.005
33005 | 33 | NH | 005 | Cheshire |  | 2104008320 | Woodstove: freestanding; EPA certified; non-catalytic | Woodstove or Fireplace Insert | 3072.839 | A | CEC Survey | 2017 | 15 | I | 7621.677 | TON | 8 | 2.4803 | 1.2371 | 2.005
33005 | 33 | NH | 005 | Cheshire |  | 2104008330 | Woodstove: freestanding; EPA certified; catalytic | Woodstove or Fireplace Insert | 2089.5305 | A | CEC Survey | 2017 | 15 | I | 5182.7404 | TON | 8 | 2.4803 | 1.2371 | 2.005
33007 | 33 | NH | 007 | Coos |  | 2104008510 | Furnace: Indoor, cordwood-fired, non-EPA certified | Furnace | 455.9744 | A | CEC Survey | 2017 | 15 | I | 2183.895 | TON | 8 | 4.7895 | 1.2233 | 3.9152
33007 | 33 | NH | 007 | Coos |  | 2104008530 | Furnace: Indoor, pellet-fired, general | Furnace-Pellet | 36.9709 | A | CEC Survey | 2017 | 15 | I | 177.0726 | TON | 8 | 4.7895 | 1.2233 | 3.9152
33007 | 33 | NH | 007 | Coos |  | 2104008610 | Hydronic heater: outdoor | Hydronic heater | 443.6508 | A | CEC Survey | 2017 | 15 | I | 2124.8708 | TON | 8 | 4.7895 | 1.2233 | 3.9152
33007 | 33 | NH | 007 | Coos |  | 2104008620 | Hydronic heater: indoor | Hydronic heater | 283.4436 | A | CEC Survey | 2017 | 15 | I | 1357.5564 | TON | 8 | 4.7895 | 1.2233 | 3.9152
33007 | 33 | NH | 007 | Coos |  | 2104008630 | Hydronic heater: pellet-fired | Pellet Hydronic Heater | 12.3236 | A | CEC Survey | 2017 | 15 | I | 59.0242 | TON | 8 | 4.7895 | 1.2233 | 3.9152
33007 | 33 | NH | 007 | Coos |  | 2104008100 | Fireplace: general | Fireplace: general | 1424.0272 | A | CEC Survey | 2017 | 15 | I | 706.1162 | TON | 8 | 0.49586 | 1.2233 | 0.40535
33007 | 33 | NH | 007 | Coos |  | 2104008210 | Woodstove: fireplace inserts; non-EPA certified | Woodstove or Fireplace Insert | 223.199 | A | CEC Survey | 2017 | 15 | I | 325.5203 | TON | 8 | 1.4584 | 1.2233 | 1.1922
33007 | 33 | NH | 007 | Coos |  | 2104008220 | Woodstove: fireplace inserts; EPA certified; non-catalytic | Woodstove or Fireplace Insert | 697.497 | A | CEC Survey | 2017 | 15 | I | 1017.2509 | TON | 8 | 1.4584 | 1.2233 | 1.1922
33007 | 33 | NH | 007 | Coos |  | 2104008230 | Woodstove: fireplace inserts; EPA certified; catalytic | Woodstove or Fireplace Insert | 474.2979 | A | CEC Survey | 2017 | 15 | I | 691.7306 | TON | 8 | 1.4584 | 1.2233 | 1.1922
33007 | 33 | NH | 007 | Coos |  | 2104008700 | Outdoor wood burning device, NEC (fire-pits, chimeas, etc) |  | 2065.7362 | A | CEC Survey | 2017 | 15 | I | 846.9676 | TON | 8 | 0.41001 | 1.2233 | 0.33517
33007 | 33 | NH | 007 | Coos |  | 2104008400 | Woodstove: pellet-fired, general | Pellet Woodstove | 505.2966 | A | CEC Survey | 2017 | 15 | I | 2043.5483 | TON | 8 | 4.0443 | 1.2233 | 3.306
33007 | 33 | NH | 007 | Coos |  | 2104009000 | Wax Log; Total: All Combustor Types |  | 0 | A | CEC Survey | 2017 | 15 | I | 0 | TON | 8 | #DIV/0! | 1.2233 | #DIV/0!
33007 | 33 | NH | 007 | Coos |  | 2104008310 | Woodstove: freestanding; non-EPA certified | Woodstove or Fireplace Insert | 547.0462 | A | CEC Survey | 2017 | 15 | I | 1473.952 | TON | 8 | 2.6944 | 1.2233 | 2.2026
33007 | 33 | NH | 007 | Coos |  | 2104008320 | Woodstove: freestanding; EPA certified; non-catalytic | Woodstove or Fireplace Insert | 1709.5195 | A | CEC Survey | 2017 | 15 | I | 4606.1 | TON | 8 | 2.6944 | 1.2233 | 2.2026
33007 | 33 | NH | 007 | Coos |  | 2104008330 | Woodstove: freestanding; EPA certified; catalytic | Woodstove or Fireplace Insert | 1162.4732 | A | CEC Survey | 2017 | 15 | I | 3132.148 | TON | 8 | 2.6944 | 1.2233 | 2.2026
33009 | 33 | NH | 009 | Grafton |  | 2104008510 | Furnace: Indoor, cordwood-fired, non-EPA certified | Furnace | 1097.314 | A | CEC Survey | 2017 | 15 | I | 5479.4829 | TON | 8 | 4.9935 | 1.2363 | 4.0391
33009 | 33 | NH | 009 | Grafton |  | 2104008530 | Furnace: Indoor, pellet-fired, general | Furnace-Pellet | 88.9714 | A | CEC Survey | 2017 | 15 | I | 444.2824 | TON | 8 | 4.9935 | 1.2363 | 4.0391
33009 | 33 | NH | 009 | Grafton |  | 2104008610 | Hydronic heater: outdoor | Hydronic heater | 1067.6569 | A | CEC Survey | 2017 | 15 | I | 5331.3888 | TON | 8 | 4.9935 | 1.2363 | 4.0391
33009 | 33 | NH | 009 | Grafton |  | 2104008620 | Hydronic heater: indoor | Hydronic heater | 682.1141 | A | CEC Survey | 2017 | 15 | I | 3406.1651 | TON | 8 | 4.9935 | 1.2363 | 4.0391
33009 | 33 | NH | 009 | Grafton |  | 2104008630 | Hydronic heater: pellet-fired | Pellet Hydronic Heater | 29.6571 | A | CEC Survey | 2017 | 15 | I | 148.0941 | TON | 8 | 4.9935 | 1.2363 | 4.0391
33009 | 33 | NH | 009 | Grafton |  | 2104008100 | Fireplace: general | Fireplace: general | 3663.0677 | A | CEC Survey | 2017 | 15 | I | 1864.613 | TON | 8 | 0.50903 | 1.2363 | 0.41174
33009 | 33 | NH | 009 | Grafton |  | 2104008210 | Woodstove: fireplace inserts; non-EPA certified | Woodstove or Fireplace Insert | 491.5344 | A | CEC Survey | 2017 | 15 | I | 756.6077 | TON | 8 | 1.5393 | 1.2363 | 1.2451
33009 | 33 | NH | 009 | Grafton |  | 2104008220 | Woodstove: fireplace inserts; EPA certified; non-catalytic | Woodstove or Fireplace Insert | 1536.0449 | A | CEC Survey | 2017 | 15 | I | 2364.3989 | TON | 8 | 1.5393 | 1.2363 | 1.2451
33009 | 33 | NH | 009 | Grafton |  | 2104008230 | Woodstove: fireplace inserts; EPA certified; catalytic | Woodstove or Fireplace Insert | 1044.5106 | A | CEC Survey | 2017 | 15 | I | 1607.7913 | TON | 8 | 1.5393 | 1.2363 | 1.2451
33009 | 33 | NH | 009 | Grafton |  | 2104008700 | Outdoor wood burning device, NEC (fire-pits, chimeas, etc) |  | 4852.4395 | A | CEC Survey | 2017 | 15 | I | 2013.3003 | TON | 8 | 0.4149 | 1.2363 | 0.3356
33009 | 33 | NH | 009 | Grafton |  | 2104008400 | Woodstove: pellet-fired, general | Pellet Woodstove | 1186.966 | A | CEC Survey | 2017 | 15 | I | 4977.2401 | TON | 8 | 4.1932 | 1.2363 | 3.3918
33009 | 33 | NH | 009 | Grafton |  | 2104009000 | Wax Log; Total: All Combustor Types |  | 0 | A | CEC Survey | 2017 | 15 | I | 0 | TON | 8 | #DIV/0! | 1.2363 | #DIV/0!
33009 | 33 | NH | 009 | Grafton |  | 2104008310 | Woodstove: freestanding; non-EPA certified | Woodstove or Fireplace Insert | 1275.3822 | A | CEC Survey | 2017 | 15 | I | 3405.8757 | TON | 8 | 2.6705 | 1.2363 | 2.1601
33009 | 33 | NH | 009 | Grafton |  | 2104008320 | Woodstove: freestanding; EPA certified; non-catalytic | Woodstove or Fireplace Insert | 3985.5694 | A | CEC Survey | 2017 | 15 | I | 10643.3614 | TON | 8 | 2.6705 | 1.2363 | 2.1601
33009 | 33 | NH | 009 | Grafton |  | 2104008330 | Woodstove: freestanding; EPA certified; catalytic | Woodstove or Fireplace Insert | 2710.1872 | A | CEC Survey | 2017 | 15 | I | 7237.4858 | TON | 8 | 2.6705 | 1.2363 | 2.1601
33011 | 33 | NH | 011 | Hillsborough |  | 2104008510 | Furnace: Indoor, cordwood-fired, non-EPA certified | Furnace | 1488.1989 | A | CEC Survey | 2017 | 15 | I | 5935.2029 | TON | 8 | 3.9882 | 1.2197 | 3.2698
33011 | 33 | NH | 011 | Hillsborough |  | 2104008530 | Furnace: Indoor, pellet-fired, general | Furnace-Pellet | 120.6648 | A | CEC Survey | 2017 | 15 | I | 481.2327 | TON | 8 | 3.9882 | 1.2197 | 3.2698
33011 | 33 | NH | 011 | Hillsborough |  | 2104008610 | Hydronic heater: outdoor | Hydronic heater | 1447.9773 | A | CEC Survey | 2017 | 15 | I | 5774.792 | TON | 8 | 3.9882 | 1.2197 | 3.2698
33011 | 33 | NH | 011 | Hillsborough |  | 2104008620 | Hydronic heater: indoor | Hydronic heater | 925.0966 | A | CEC Survey | 2017 | 15 | I | 3689.4504 | TON | 8 | 3.9882 | 1.2197 | 3.2698
33011 | 33 | NH | 011 | Hillsborough |  | 2104008630 | Hydronic heater: pellet-fired | Pellet Hydronic Heater | 40.2216 | A | CEC Survey | 2017 | 15 | I | 160.4109 | TON | 8 | 3.9882 | 1.2197 | 3.2698
33011 | 33 | NH | 011 | Hillsborough |  | 2104008100 | Fireplace: general | Fireplace: general | 20537.8717 | A | CEC Survey | 2017 | 15 | I | 8191.5013 | TON | 8 | 0.39885 | 1.2197 | 0.32701
33011 | 33 | NH | 011 | Hillsborough |  | 2104008210 | Woodstove: fireplace inserts; non-EPA certified | Woodstove or Fireplace Insert | 1359.3125 | A | CEC Survey | 2017 | 15 | I | 1774.7745 | TON | 8 | 1.3056 | 1.2197 | 1.0705
33011 | 33 | NH | 011 | Hillsborough |  | 2104008220 | Woodstove: fireplace inserts; EPA certified; non-catalytic | Woodstove or Fireplace Insert | 4247.8515 | A | CEC Survey | 2017 | 15 | I | 5546.1703 | TON | 8 | 1.3056 | 1.2197 | 1.0705
33011 | 33 | NH | 011 | Hillsborough |  | 2104008230 | Woodstove: fireplace inserts; EPA certified; catalytic | Woodstove or Fireplace Insert | 2888.539 | A | CEC Survey | 2017 | 15 | I | 3771.3958 | TON | 8 | 1.3056 | 1.2197 | 1.0705
33011 | 33 | NH | 011 | Hillsborough |  | 2104008700 | Outdoor wood burning device, NEC (fire-pits, chimeas, etc) |  | 17953.4936 | A | CEC Survey | 2017 | 15 | I | 7463.5417 | TON | 8 | 0.41572 | 1.2197 | 0.34083
33011 | 33 | NH | 011 | Hillsborough |  | 2104008400 | Woodstove: pellet-fired, general | Pellet Woodstove | 3628.4975 | A | CEC Survey | 2017 | 15 | I | 6665.7174 | TON | 8 | 1.837 | 1.2197 | 1.5061
33011 | 33 | NH | 011 | Hillsborough |  | 2104009000 | Wax Log; Total: All Combustor Types |  | 0 | A | CEC Survey | 2017 | 15 | I | 0 | TON | 8 | #DIV/0! | 1.2197 | #DIV/0!
33011 | 33 | NH | 011 | Hillsborough |  | 2104008310 | Woodstove: freestanding; non-EPA certified | Woodstove or Fireplace Insert | 2657.3334 | A | CEC Survey | 2017 | 15 | I | 5218.4969 | TON | 8 | 1.9638 | 1.2197 | 1.6101
33011 | 33 | NH | 011 | Hillsborough |  | 2104008320 | Woodstove: freestanding; EPA certified; non-catalytic | Woodstove or Fireplace Insert | 8304.1669 | A | CEC Survey | 2017 | 15 | I | 16307.8027 | TON | 8 | 1.9638 | 1.2197 | 1.6101
33011 | 33 | NH | 011 | Hillsborough |  | 2104008330 | Woodstove: freestanding; EPA certified; catalytic | Woodstove or Fireplace Insert | 5646.8335 | A | CEC Survey | 2017 | 15 | I | 11089.3058 | TON | 8 | 1.9638 | 1.2197 | 1.6101
33013 | 33 | NH | 013 | Merrimack |  | 2104008510 | Furnace: Indoor, cordwood-fired, non-EPA certified | Furnace | 899.5446 | A | CEC Survey | 2017 | 15 | I | 3799.0393 | TON | 8 | 4.2233 | 1.2001 | 3.5191
33013 | 33 | NH | 013 | Merrimack |  | 2104008530 | Furnace: Indoor, pellet-fired, general | Furnace-Pellet | 72.9361 | A | CEC Survey | 2017 | 15 | I | 308.0302 | TON | 8 | 4.2233 | 1.2001 | 3.5191
33013 | 33 | NH | 013 | Merrimack |  | 2104008610 | Hydronic heater: outdoor | Hydronic heater | 875.2326 | A | CEC Survey | 2017 | 15 | I | 3696.3626 | TON | 8 | 4.2233 | 1.2001 | 3.5191
33013 | 33 | NH | 013 | Merrimack |  | 2104008620 | Hydronic heater: indoor | Hydronic heater | 559.1764 | A | CEC Survey | 2017 | 15 | I | 2361.565 | TON | 8 | 4.2233 | 1.2001 | 3.5191
33013 | 33 | NH | 013 | Merrimack |  | 2104008630 | Hydronic heater: pellet-fired | Pellet Hydronic Heater | 24.312 | A | CEC Survey | 2017 | 15 | I | 102.6767 | TON | 8 | 4.2233 | 1.2001 | 3.5191
33013 | 33 | NH | 013 | Merrimack |  | 2104008100 | Fireplace: general | Fireplace: general | 6824.6947 | A | CEC Survey | 2017 | 15 | I | 3217.0133 | TON | 8 | 0.47138 | 1.2001 | 0.39278
33013 | 33 | NH | 013 | Merrimack |  | 2104008210 | Woodstove: fireplace inserts; non-EPA certified | Woodstove or Fireplace Insert | 651.1463 | A | CEC Survey | 2017 | 15 | I | 852.5826 | TON | 8 | 1.3094 | 1.2001 | 1.091
33013 | 33 | NH | 013 | Merrimack |  | 2104008220 | Woodstove: fireplace inserts; EPA certified; non-catalytic | Woodstove or Fireplace Insert | 2034.832 | A | CEC Survey | 2017 | 15 | I | 2664.3205 | TON | 8 | 1.3094 | 1.2001 | 1.091
33013 | 33 | NH | 013 | Merrimack |  | 2104008230 | Woodstove: fireplace inserts; EPA certified; catalytic | Woodstove or Fireplace Insert | 1383.6858 | A | CEC Survey | 2017 | 15 | I | 1811.738 | TON | 8 | 1.3094 | 1.2001 | 1.091
33013 | 33 | NH | 013 | Merrimack |  | 2104008700 | Outdoor wood burning device, NEC (fire-pits, chimeas, etc) |  | 7766.3805 | A | CEC Survey | 2017 | 15 | I | 3134.6624 | TON | 8 | 0.40362 | 1.2001 | 0.33632
33013 | 33 | NH | 013 | Merrimack |  | 2104008400 | Woodstove: pellet-fired, general | Pellet Woodstove | 1796.9043 | A | CEC Survey | 2017 | 15 | I | 3763.3346 | TON | 8 | 2.0943 | 1.2001 | 1.7451
33013 | 33 | NH | 013 | Merrimack |  | 2104009000 | Wax Log; Total: All Combustor Types |  | 0 | A | CEC Survey | 2017 | 15 | I | 0 | TON | 8 | #DIV/0! | 1.2001 | #DIV/0!
33013 | 33 | NH | 013 | Merrimack |  | 2104008310 | Woodstove: freestanding; non-EPA certified | Woodstove or Fireplace Insert | 1430.3347 | A | CEC Survey | 2017 | 15 | I | 3256.0861 | TON | 8 | 2.2765 | 1.2001 | 1.8969
33013 | 33 | NH | 013 | Merrimack |  | 2104008320 | Woodstove: freestanding; EPA certified; non-catalytic | Woodstove or Fireplace Insert | 4469.796 | A | CEC Survey | 2017 | 15 | I | 10175.2691 | TON | 8 | 2.2765 | 1.2001 | 1.8969
33013 | 33 | NH | 013 | Merrimack |  | 2104008330 | Woodstove: freestanding; EPA certified; catalytic | Woodstove or Fireplace Insert | 3039.4612 | A | CEC Survey | 2017 | 15 | I | 6919.183 | TON | 8 | 2.2765 | 1.2001 | 1.8969
33015 | 33 | NH | 015 | Rockingham |  | 2104008510 | Furnace: Indoor, cordwood-fired, non-EPA certified | Furnace | 1360.5285 | A | CEC Survey | 2017 | 15 | I | 5690.8674 | TON | 8 | 4.1828 | 1.2164 | 3.4387
33015 | 33 | NH | 015 | Rockingham |  | 2104008530 | Furnace: Indoor, pellet-fired, general | Furnace-Pellet | 110.3131 | A | CEC Survey | 2017 | 15 | I | 461.4217 | TON | 8 | 4.1828 | 1.2164 | 3.4387
33015 | 33 | NH | 015 | Rockingham |  | 2104008610 | Hydronic heater: outdoor | Hydronic heater | 1323.7575 | A | CEC Survey | 2017 | 15 | I | 5537.0602 | TON | 8 | 4.1828 | 1.2164 | 3.4387
33015 | 33 | NH | 015 | Rockingham |  | 2104008620 | Hydronic heater: indoor | Hydronic heater | 845.734 | A | CEC Survey | 2017 | 15 | I | 3537.5662 | TON | 8 | 4.1828 | 1.2164 | 3.4387
33015 | 33 | NH | 015 | Rockingham |  | 2104008630 | Hydronic heater: pellet-fired | Pellet Hydronic Heater | 36.771 | A | CEC Survey | 2017 | 15 | I | 153.8072 | TON | 8 | 4.1828 | 1.2164 | 3.4387
33015 | 33 | NH | 015 | Rockingham |  | 2104008100 | Fireplace: general | Fireplace: general | 11522.4339 | A | CEC Survey | 2017 | 15 | I | 4876.6556 | TON | 8 | 0.42323 | 1.2164 | 0.34794
33015 | 33 | NH | 015 | Rockingham |  | 2104008210 | Woodstove: fireplace inserts; non-EPA certified | Woodstove or Fireplace Insert | 1367.2791 | A | CEC Survey | 2017 | 15 | I | 1560.0956 | TON | 8 | 1.141 | 1.2164 | 0.93803
33015 | 33 | NH | 015 | Rockingham |  | 2104008220 | Woodstove: fireplace inserts; EPA certified; non-catalytic | Woodstove or Fireplace Insert | 4272.7473 | A | CEC Survey | 2017 | 15 | I | 4875.2988 | TON | 8 | 1.141 | 1.2164 | 0.93803
33015 | 33 | NH | 015 | Rockingham |  | 2104008230 | Woodstove: fireplace inserts; EPA certified; catalytic | Woodstove or Fireplace Insert | 2905.4681 | A | CEC Survey | 2017 | 15 | I | 3315.2032 | TON | 8 | 1.141 | 1.2164 | 0.93803
33015 | 33 | NH | 015 | Rockingham |  | 2104008700 | Outdoor wood burning device, NEC (fire-pits, chimeas, etc) |  | 15290.0504 | A | CEC Survey | 2017 | 15 | I | 6428.6116 | TON | 8 | 0.42044 | 1.2164 | 0.34565
33015 | 33 | NH | 015 | Rockingham |  | 2104008400 | Woodstove: pellet-fired, general | Pellet Woodstove | 3217.0791 | A | CEC Survey | 2017 | 15 | I | 6154.6231 | TON | 8 | 1.9131 | 1.2164 | 1.5728
33015 | 33 | NH | 015 | Rockingham |  | 2104009000 | Wax Log; Total: All Combustor Types |  | 0 | A | CEC Survey | 2017 | 15 | I | 0 | TON | 8 | #DIV/0! | 1.2164 | #DIV/0!
33015 | 33 | NH | 015 | Rockingham |  | 2104008310 | Woodstove: freestanding; non-EPA certified | Woodstove or Fireplace Insert | 2709.33 | A | CEC Survey | 2017 | 15 | I | 5235.8811 | TON | 8 | 1.9325 | 1.2164 | 1.5887
33015 | 33 | NH | 015 | Rockingham |  | 2104008320 | Woodstove: freestanding; EPA certified; non-catalytic | Woodstove or Fireplace Insert | 8466.6563 | A | CEC Survey | 2017 | 15 | I | 16362.1286 | TON | 8 | 1.9325 | 1.2164 | 1.5887
33015 | 33 | NH | 015 | Rockingham |  | 2104008330 | Woodstove: freestanding; EPA certified; catalytic | Woodstove or Fireplace Insert | 5757.3263 | A | CEC Survey | 2017 | 15 | I | 11126.2474 | TON | 8 | 1.9325 | 1.2164 | 1.5887
33017 | 33 | NH | 017 | Strafford |  | 2104008510 | Furnace: Indoor, cordwood-fired, non-EPA certified | Furnace | 556.3741 | A | CEC Survey | 2017 | 15 | I | 2245.6311 | TON | 8 | 4.0362 | 1.1751 | 3.4348
33017 | 33 | NH | 017 | Strafford |  | 2104008530 | Furnace: Indoor, pellet-fired, general | Furnace-Pellet | 45.1114 | A | CEC Survey | 2017 | 15 | I | 182.0782 | TON | 8 | 4.0362 | 1.1751 | 3.4348
33017 | 33 | NH | 017 | Strafford |  | 2104008610 | Hydronic heater: outdoor | Hydronic heater | 541.3369 | A | CEC Survey | 2017 | 15 | I | 2184.9384 | TON | 8 | 4.0362 | 1.1751 | 3.4348
33017 | 33 | NH | 017 | Strafford |  | 2104008620 | Hydronic heater: indoor | Hydronic heater | 345.8542 | A | CEC Survey | 2017 | 15 | I | 1395.9329 | TON | 8 | 4.0362 | 1.1751 | 3.4348
33017 | 33 | NH | 017 | Strafford |  | 2104008630 | Hydronic heater: pellet-fired | Pellet Hydronic Heater | 15.0371 | A | CEC Survey | 2017 | 15 | I | 60.6927 | TON | 8 | 4.0362 | 1.1751 | 3.4348
33017 | 33 | NH | 017 | Strafford |  | 2104008100 | Fireplace: general | Fireplace: general | 4505.1434 | A | CEC Survey | 2017 | 15 | I | 1901.0199 | TON | 8 | 0.42197 | 1.1751 | 0.35909
33017 | 33 | NH | 017 | Strafford |  | 2104008210 | Woodstove: fireplace inserts; non-EPA certified | Woodstove or Fireplace Insert | 511.4546 | A | CEC Survey | 2017 | 15 | I | 581.2287 | TON | 8 | 1.1364 | 1.1751 | 0.96709
33017 | 33 | NH | 017 | Strafford |  | 2104008220 | Woodstove: fireplace inserts; EPA certified; non-catalytic | Woodstove or Fireplace Insert | 1598.2955 | A | CEC Survey | 2017 | 15 | I | 1816.3396 | TON | 8 | 1.1364 | 1.1751 | 0.96709
33017 | 33 | NH | 017 | Strafford |  | 2104008230 | Woodstove: fireplace inserts; EPA certified; catalytic | Woodstove or Fireplace Insert | 1086.841 | A | CEC Survey | 2017 | 15 | I | 1235.1109 | TON | 8 | 1.1364 | 1.1751 | 0.96709
33017 | 33 | NH | 017 | Strafford |  | 2104008700 | Outdoor wood burning device, NEC (fire-pits, chimeas, etc) |  | 5655.4824 | A | CEC Survey | 2017 | 15 | I | 2246.8799 | TON | 8 | 0.39729 | 1.1751 | 0.33809
33017 | 33 | NH | 017 | Strafford |  | 2104008400 | Woodstove: pellet-fired, general | Pellet Woodstove | 1207.8634 | A | CEC Survey | 2017 | 15 | I | 2434.7748 | TON | 8 | 2.0158 | 1.1751 | 1.7154
33017 | 33 | NH | 017 | Strafford |  | 2104009000 | Wax Log; Total: All Combustor Types |  | 0 | A | CEC Survey | 2017 | 15 | I | 0 | TON | 8 | #DIV/0! | 1.1751 | #DIV/0!
33017 | 33 | NH | 017 | Strafford |  | 2104008310 | Woodstove: freestanding; non-EPA certified | Woodstove or Fireplace Insert | 1035.0913 | A | CEC Survey | 2017 | 15 | I | 2101.4138 | TON | 8 | 2.0302 | 1.1751 | 1.7277
33017 | 33 | NH | 017 | Strafford |  | 2104008320 | Woodstove: freestanding; EPA certified; non-catalytic | Woodstove or Fireplace Insert | 3234.6602 | A | CEC Survey | 2017 | 15 | I | 6566.918 | TON | 8 | 2.0302 | 1.1751 | 1.7277
33017 | 33 | NH | 017 | Strafford |  | 2104008330 | Woodstove: freestanding; EPA certified; catalytic | Woodstove or Fireplace Insert | 2199.5689 | A | CEC Survey | 2017 | 15 | I | 4465.5042 | TON | 8 | 2.0302 | 1.1751 | 1.7277
33019 | 33 | NH | 019 | Sullivan |  | 2104008510 | Furnace: Indoor, cordwood-fired, non-EPA certified | Furnace | 378.9973 | A | CEC Survey | 2017 | 15 | I | 1681.4022 | TON | 8 | 4.4364 | 1.2215 | 3.632
33019 | 33 | NH | 019 | Sullivan |  | 2104008530 | Furnace: Indoor, pellet-fired, general | Furnace-Pellet | 30.7295 | A | CEC Survey | 2017 | 15 | I | 136.3299 | TON | 8 | 4.4364 | 1.2215 | 3.632
33019 | 33 | NH | 019 | Sullivan |  | 2104008610 | Hydronic heater: outdoor | Hydronic heater | 368.7541 | A | CEC Survey | 2017 | 15 | I | 1635.9589 | TON | 8 | 4.4364 | 1.2215 | 3.632
33019 | 33 | NH | 019 | Sullivan |  | 2104008620 | Hydronic heater: indoor | Hydronic heater | 235.5929 | A | CEC Survey | 2017 | 15 | I | 1045.1959 | TON | 8 | 4.4364 | 1.2215 | 3.632
33019 | 33 | NH | 019 | Sullivan |  | 2104008630 | Hydronic heater: pellet-fired | Pellet Hydronic Heater | 10.2432 | A | CEC Survey | 2017 | 15 | I | 45.4433 | TON | 8 | 4.4364 | 1.2215 | 3.632
33019 | 33 | NH | 019 | Sullivan |  | 2104008100 | Fireplace: general | Fireplace: general | 1840.0887 | A | CEC Survey | 2017 | 15 | I | 918.3167 | TON | 8 | 0.49906 | 1.2215 | 0.40856
33019 | 33 | NH | 019 | Sullivan |  | 2104008210 | Woodstove: fireplace inserts; non-EPA certified | Woodstove or Fireplace Insert | 279.0822 | A | CEC Survey | 2017 | 15 | I | 397.1219 | TON | 8 | 1.423 | 1.2215 | 1.1649
33019 | 33 | NH | 019 | Sullivan |  | 2104008220 | Woodstove: fireplace inserts; EPA certified; non-catalytic | Woodstove or Fireplace Insert | 872.1317 | A | CEC Survey | 2017 | 15 | I | 1241.0058 | TON | 8 | 1.423 | 1.2215 | 1.1649
33019 | 33 | NH | 019 | Sullivan |  | 2104008230 | Woodstove: fireplace inserts; EPA certified; catalytic | Woodstove or Fireplace Insert | 593.0496 | A | CEC Survey | 2017 | 15 | I | 843.8839 | TON | 8 | 1.423 | 1.2215 | 1.1649
33019 | 33 | NH | 019 | Sullivan |  | 2104008700 | Outdoor wood burning device, NEC (fire-pits, chimeas, etc) |  | 2686.7363 | A | CEC Survey | 2017 | 15 | I | 1106.6378 | TON | 8 | 0.41189 | 1.2215 | 0.3372
33019 | 33 | NH | 019 | Sullivan |  | 2104008400 | Woodstove: pellet-fired, general | Pellet Woodstove | 650.1893 | A | CEC Survey | 2017 | 15 | I | 1700.4226 | TON | 8 | 2.6153 | 1.2215 | 2.141
33019 | 33 | NH | 019 | Sullivan |  | 2104009000 | Wax Log; Total: All Combustor Types |  | 0 | A | CEC Survey | 2017 | 15 | I | 0 | TON | 8 | #DIV/0! | 1.2215 | #DIV/0!
33019 | 33 | NH | 019 | Sullivan |  | 2104008310 | Woodstove: freestanding; non-EPA certified | Woodstove or Fireplace Insert | 599.6408 | A | CEC Survey | 2017 | 15 | I | 1470.5351 | TON | 8 | 2.4524 | 1.2215 | 2.0077
33019 | 33 | NH | 019 | Sullivan |  | 2104008320 | Woodstove: freestanding; EPA certified; non-catalytic | Woodstove or Fireplace Insert | 1873.8774 | A | CEC Survey | 2017 | 15 | I | 4595.4223 | TON | 8 | 2.4524 | 1.2215 | 2.0077
33019 | 33 | NH | 019 | Sullivan |  | 2104008330 | Woodstove: freestanding; EPA certified; catalytic | Woodstove or Fireplace Insert | 1274.2367 | A | CEC Survey | 2017 | 15 | I | 3124.8872 | TON | 8 | 2.4524 | 1.2215 | 2.0077
34001 | 34 | NJ | 001 | Atlantic |  | 2104008510 | Furnace: Indoor, cordwood-fired, non-EPA certified | Furnace | 293.4185 | A | CEC Survey | 2017 | 15 | I | 902.8331 | TON | 8 | 3.0769 | 1.2837 | 2.3969
34001 | 34 | NJ | 001 | Atlantic |  | 2104008530 | Furnace: Indoor, pellet-fired, general | Furnace-Pellet | 23.7907 | A | CEC Survey | 2017 | 15 | I | 73.2027 | TON | 8 | 3.0769 | 1.2837 | 2.3969
34001 | 34 | NJ | 001 | Atlantic |  | 2104008610 | Hydronic heater: outdoor | Hydronic heater | 285.4883 | A | CEC Survey | 2017 | 15 | I | 878.4322 | TON | 8 | 3.0769 | 1.2837 | 2.3969
34001 | 34 | NJ | 001 | Atlantic |  | 2104008620 | Hydronic heater: indoor | Hydronic heater | 182.3953 | A | CEC Survey | 2017 | 15 | I | 561.2206 | TON | 8 | 3.0769 | 1.2837 | 2.3969
34001 | 34 | NJ | 001 | Atlantic |  | 2104008630 | Hydronic heater: pellet-fired | Pellet Hydronic Heater | 7.9302 | A | CEC Survey | 2017 | 15 | I | 24.4009 | TON | 8 | 3.0769 | 1.2837 | 2.3969
34001 | 34 | NJ | 001 | Atlantic |  | 2104008100 | Fireplace: general | Fireplace: general | 13622.5264 | A | CEC Survey | 2017 | 15 | I | 5595.4782 | TON | 8 | 0.41075 | 1.2837 | 0.31997
34001 | 34 | NJ | 001 | Atlantic |  | 2104008210 | Woodstove: fireplace inserts; non-EPA certified | Woodstove or Fireplace Insert | 567.0468 | A | CEC Survey | 2017 | 15 | I | 507.4541 | TON | 8 | 0.89491 | 1.2837 | 0.69713
34001 | 34 | NJ | 001 | Atlantic |  | 2104008220 | Woodstove: fireplace inserts; EPA certified; non-catalytic | Woodstove or Fireplace Insert | 1772.0212 | A | CEC Survey | 2017 | 15 | I | 1585.794 | TON | 8 | 0.89491 | 1.2837 | 0.69713
34001 | 34 | NJ | 001 | Atlantic |  | 2104008230 | Woodstove: fireplace inserts; EPA certified; catalytic | Woodstove or Fireplace Insert | 1204.9744 | A | CEC Survey | 2017 | 15 | I | 1078.3399 | TON | 8 | 0.89491 | 1.2837 | 0.69713
34001 | 34 | NJ | 001 | Atlantic |  | 2104008700 | Outdoor wood burning device, NEC (fire-pits, chimeas, etc) |  | 10905.9134 | A | CEC Survey | 2017 | 15 | I | 4264.5113 | TON | 8 | 0.39103 | 1.2837 | 0.30461
34001 | 34 | NJ | 001 | Atlantic |  | 2104008400 | Woodstove: pellet-fired, general | Pellet Woodstove | 2131.4694 | A | CEC Survey | 2017 | 15 | I | 944.9018 | TON | 8 | 0.44331 | 1.2837 | 0.34534
34001 | 34 | NJ | 001 | Atlantic |  | 2104009000 | Wax Log; Total: All Combustor Types |  | 490.4451 | A | CEC Survey | 2017 | 15 | I | 68.6623 | TON | 8 | 0.14 | 1.2837 | 0.10906
34001 | 34 | NJ | 001 | Atlantic |  | 2104008310 | Woodstove: freestanding; non-EPA certified | Woodstove or Fireplace Insert | 861.8223 | A | CEC Survey | 2017 | 15 | I | 1299.0705 | TON | 8 | 1.5074 | 1.2837 | 1.1742
34001 | 34 | NJ | 001 | Atlantic |  | 2104008320 | Woodstove: freestanding; EPA certified; non-catalytic | Woodstove or Fireplace Insert | 2693.1948 | A | CEC Survey | 2017 | 15 | I | 4059.5952 | TON | 8 | 1.5074 | 1.2837 | 1.1742
34001 | 34 | NJ | 001 | Atlantic |  | 2104008330 | Woodstove: freestanding; EPA certified; catalytic | Woodstove or Fireplace Insert | 1831.3725 | A | CEC Survey | 2017 | 15 | I | 2760.5247 | TON | 8 | 1.5074 | 1.2837 | 1.1742
34003 | 34 | NJ | 003 | Bergen |  | 2104008510 | Furnace: Indoor, cordwood-fired, non-EPA certified | Furnace | 1294.1847 | A | CEC Survey | 2017 | 15 | I | 0.27086 | TON | 8 | 0.00020929 | 1.1964 | 0.00017493
34003 | 34 | NJ | 003 | Bergen |  | 2104008530 | Furnace: Indoor, pellet-fired, general | Furnace-Pellet | 104.9339 | A | CEC Survey | 2017 | 15 | I | 0.021962 | TON | 8 | 0.00020929 | 1.1964 | 0.00017493
34003 | 34 | NJ | 003 | Bergen |  | 2104008610 | Hydronic heater: outdoor | Hydronic heater | 1259.2067 | A | CEC Survey | 2017 | 15 | I | 0.26354 | TON | 8 | 0.00020929 | 1.1964 | 0.00017493
34003 | 34 | NJ | 003 | Bergen |  | 2104008620 | Hydronic heater: indoor | Hydronic heater | 804.4932 | A | CEC Survey | 2017 | 15 | I | 0.16837 | TON | 8 | 0.00020929 | 1.1964 | 0.00017493
34003 | 34 | NJ | 003 | Bergen |  | 2104008630 | Hydronic heater: pellet-fired | Pellet Hydronic Heater | 34.978 | A | CEC Survey | 2017 | 15 | I | 0.0073206 | TON | 8 | 0.00020929 | 1.1964 | 0.00017493
34003 | 34 | NJ | 003 | Bergen |  | 2104008100 | Fireplace: general | Fireplace: general | 60799.841 | A | CEC Survey | 2017 | 15 | I | 6897.2127 | TON | 8 | 0.11344 | 1.1964 | 0.094819
34003 | 34 | NJ | 003 | Bergen |  | 2104008210 | Woodstove: fireplace inserts; non-EPA certified | Woodstove or Fireplace Insert | 1401.7636 | A | CEC Survey | 2017 | 15 | I | 1230.0378 | TON | 8 | 0.87749 | 1.1964 | 0.73344
34003 | 34 | NJ | 003 | Bergen |  | 2104008220 | Woodstove: fireplace inserts; EPA certified; non-catalytic | Woodstove or Fireplace Insert | 4380.5113 | A | CEC Survey | 2017 | 15 | I | 3843.8681 | TON | 8 | 0.87749 | 1.1964 | 0.73344
34003 | 34 | NJ | 003 | Bergen |  | 2104008230 | Woodstove: fireplace inserts; EPA certified; catalytic | Woodstove or Fireplace Insert | 2978.7477 | A | CEC Survey | 2017 | 15 | I | 2613.8303 | TON | 8 | 0.87749 | 1.1964 | 0.73344
34003 | 34 | NJ | 003 | Bergen |  | 2104008700 | Outdoor wood burning device, NEC (fire-pits, chimeas, etc) |  | 2.662 | A | CEC Survey | 2017 | 15 | I | 0.86662 | TON | 8 | 0.32555 | 1.1964 | 0.27211
34003 | 34 | NJ | 003 | Bergen |  | 2104008400 | Woodstove: pellet-fired, general | Pellet Woodstove | 5303.3776 | A | CEC Survey | 2017 | 15 | I | 19891.4211 | TON | 8 | 3.7507 | 1.1964 | 3.135
34003 | 34 | NJ | 003 | Bergen |  | 2104009000 | Wax Log; Total: All Combustor Types |  | 7049.4701 | A | CEC Survey | 2017 | 15 | I | 5502.072 | TON | 8 | 0.78049 | 1.1964 | 0.65237
34003 | 34 | NJ | 003 | Bergen |  | 2104008310 | Woodstove: freestanding; non-EPA certified | Woodstove or Fireplace Insert | 2103.8477 | A | CEC Survey | 2017 | 15 | I | 1793.3581 | TON | 8 | 0.85242 | 1.1964 | 0.71249
34003 | 34 | NJ | 003 | Bergen |  | 2104008320 | Woodstove: freestanding; EPA certified; non-catalytic | Woodstove or Fireplace Insert | 6574.5239 | A | CEC Survey | 2017 | 15 | I | 5604.244 | TON | 8 | 0.85242 | 1.1964 | 0.71249
34003 | 34 | NJ | 003 | Bergen |  | 2104008330 | Woodstove: freestanding; EPA certified; catalytic | Woodstove or Fireplace Insert | 4470.6763 | A | CEC Survey | 2017 | 15 | I | 3810.8859 | TON | 8 | 0.85242 | 1.1964 | 0.71249
34005 | 34 | NJ | 005 | Burlington |  | 2104008510 | Furnace: Indoor, cordwood-fired, non-EPA certified | Furnace | 538.3597 | A | CEC Survey | 2017 | 15 | I | 1832.8268 | TON | 8 | 3.4045 | 1.366 | 2.4923
34005 | 34 | NJ | 005 | Burlington |  | 2104008530 | Furnace: Indoor, pellet-fired, general | Furnace-Pellet | 43.6508 | A | CEC Survey | 2017 | 15 | I | 148.6076 | TON | 8 | 3.4045 | 1.366 | 2.4923
34005 | 34 | NJ | 005 | Burlington |  | 2104008610 | Hydronic heater: outdoor | Hydronic heater | 523.8095 | A | CEC Survey | 2017 | 15 | I | 1783.2909 | TON | 8 | 3.4045 | 1.366 | 2.4923
34005 | 34 | NJ | 005 | Burlington |  | 2104008620 | Hydronic heater: indoor | Hydronic heater | 334.6561 | A | CEC Survey | 2017 | 15 | I | 1139.3248 | TON | 8 | 3.4045 | 1.366 | 2.4923
34005 | 34 | NJ | 005 | Burlington |  | 2104008630 | Hydronic heater: pellet-fired | Pellet Hydronic Heater | 14.5503 | A | CEC Survey | 2017 | 15 | I | 49.5359 | TON | 8 | 3.4045 | 1.366 | 2.4923
34005 | 34 | NJ | 005 | Burlington |  | 2104008100 | Fireplace: general | Fireplace: general | 29489.395 | A | CEC Survey | 2017 | 15 | I | 12836.077 | TON | 8 | 0.43528 | 1.366 | 0.31865
34005 | 34 | NJ | 005 | Burlington |  | 2104008210 | Woodstove: fireplace inserts; non-EPA certified | Woodstove or Fireplace Insert | 1124.6984 | A | CEC Survey | 2017 | 15 | I | 1276.8722 | TON | 8 | 1.1353 | 1.366 | 0.83111
34005 | 34 | NJ | 005 | Burlington |  | 2104008220 | Woodstove: fireplace inserts; EPA certified; non-catalytic | Woodstove or Fireplace Insert | 3514.6826 | A | CEC Survey | 2017 | 15 | I | 3990.2258 | TON | 8 | 1.1353 | 1.366 | 0.83111
34005 | 34 | NJ | 005 | Burlington |  | 2104008230 | Woodstove: fireplace inserts; EPA certified; catalytic | Woodstove or Fireplace Insert | 2389.9842 | A | CEC Survey | 2017 | 15 | I | 2713.3535 | TON | 8 | 1.1353 | 1.366 | 0.83111
34005 | 34 | NJ | 005 | Burlington |  | 2104008700 | Outdoor wood burning device, NEC (fire-pits, chimeas, etc) |  | 20235.3655 | A | CEC Survey | 2017 | 15 | I | 8560.6154 | TON | 8 | 0.42305 | 1.366 | 0.3097
34005 | 34 | NJ | 005 | Burlington |  | 2104008400 | Woodstove: pellet-fired, general | Pellet Woodstove | 3722.9795 | A | CEC Survey | 2017 | 15 | I | 1913.4578 | TON | 8 | 0.51396 | 1.366 | 0.37625
34005 | 34 | NJ | 005 | Burlington |  | 2104009000 | Wax Log; Total: All Combustor Types |  | 3916.4929 | A | CEC Survey | 2017 | 15 | I | 548.309 | TON | 8 | 0.14 | 1.366 | 0.10249
34005 | 34 | NJ | 005 | Burlington |  | 2104008310 | Woodstove: freestanding; non-EPA certified | Woodstove or Fireplace Insert | 1592.8036 | A | CEC Survey | 2017 | 15 | I | 2470.6136 | TON | 8 | 1.5511 | 1.366 | 1.1355
34005 | 34 | NJ | 005 | Burlington |  | 2104008320 | Woodstove: freestanding; EPA certified; non-catalytic | Woodstove or Fireplace Insert | 4977.5113 | A | CEC Survey | 2017 | 15 | I | 7720.6675 | TON | 8 | 1.5511 | 1.366 | 1.1355
34005 | 34 | NJ | 005 | Burlington |  | 2104008330 | Woodstove: freestanding; EPA certified; catalytic | Woodstove or Fireplace Insert | 3384.7077 | A | CEC Survey | 2017 | 15 | I | 5250.0539 | TON | 8 | 1.5511 | 1.366 | 1.1355
34007 | 34 | NJ | 007 | Camden |  | 2104008510 | Furnace: Indoor, cordwood-fired, non-EPA certified | Furnace | 504.4903 | A | CEC Survey | 2017 | 15 | I | 56.2747 | TON | 8 | 0.11155 | 1.448 | 0.077036
34007 | 34 | NJ | 007 | Camden |  | 2104008530 | Furnace: Indoor, pellet-fired, general | Furnace-Pellet | 40.9046 | A | CEC Survey | 2017 | 15 | I | 4.5628 | TON | 8 | 0.11155 | 1.448 | 0.077036
34007 | 34 | NJ | 007 | Camden |  | 2104008610 | Hydronic heater: outdoor | Hydronic heater | 490.8554 | A | CEC Survey | 2017 | 15 | I | 54.7538 | TON | 8 | 0.11155 | 1.448 | 0.077036
34007 | 34 | NJ | 007 | Camden |  | 2104008620 | Hydronic heater: indoor | Hydronic heater | 313.6021 | A | CEC Survey | 2017 | 15 | I | 34.9816 | TON | 8 | 0.11155 | 1.448 | 0.077036
34007 | 34 | NJ | 007 | Camden |  | 2104008630 | Hydronic heater: pellet-fired | Pellet Hydronic Heater | 13.6349 | A | CEC Survey | 2017 | 15 | I | 1.5209 | TON | 8 | 0.11155 | 1.448 | 0.077036
34007 | 34 | NJ | 007 | Camden |  | 2104008100 | Fireplace: general | Fireplace: general | 31450.1275 | A | CEC Survey | 2017 | 15 | I | 8413.5283 | TON | 8 | 0.26752 | 1.448 | 0.18475
34007 | 34 | NJ | 007 | Camden |  | 2104008210 | Woodstove: fireplace inserts; non-EPA certified | Woodstove or Fireplace Insert | 890.8825 | A | CEC Survey | 2017 | 15 | I | 940.9384 | TON | 8 | 1.0562 | 1.448 | 0.72941
34007 | 34 | NJ | 007 | Camden |  | 2104008220 | Woodstove: fireplace inserts; EPA certified; non-catalytic | Woodstove or Fireplace Insert | 2784.0077 | A | CEC Survey | 2017 | 15 | I | 2940.4324 | TON | 8 | 1.0562 | 1.448 | 0.72941
34007 | 34 | NJ | 007 | Camden |  | 2104008230 | Woodstove: fireplace inserts; EPA certified; catalytic | Woodstove or Fireplace Insert | 1893.1252 | A | CEC Survey | 2017 | 15 | I | 1999.494 | TON | 8 | 1.0562 | 1.448 | 0.72941
34007 | 34 | NJ | 007 | Camden |  | 2104008700 | Outdoor wood burning device, NEC (fire-pits, chimeas, etc) |  | 641.618 | A | CEC Survey | 2017 | 15 | I | 252.8046 | TON | 8 | 0.39401 | 1.448 | 0.27211
34007 | 34 | NJ | 007 | Camden |  | 2104008400 | Woodstove: pellet-fired, general | Pellet Woodstove | 3250.613 | A | CEC Survey | 2017 | 15 | I | 3637.8593 | TON | 8 | 1.1191 | 1.448 | 0.77288
34007 | 34 | NJ | 007 | Camden |  | 2104009000 | Wax Log; Total: All Combustor Types |  | 3474.9538 | A | CEC Survey | 2017 | 15 | I | 486.4935 | TON | 8 | 0.14 | 1.448 | 0.096685
34007 | 34 | NJ | 007 | Camden |  | 2104008310 | Woodstove: freestanding; non-EPA certified | Woodstove or Fireplace Insert | 1279.4723 | A | CEC Survey | 2017 | 15 | I | 1556.6076 | TON | 8 | 1.2166 | 1.448 | 0.84019
34007 | 34 | NJ | 007 | Camden |  | 2104008320 | Woodstove: freestanding; EPA certified; non-catalytic | Woodstove or Fireplace Insert | 3998.3508 | A | CEC Survey | 2017 | 15 | I | 4864.3987 | TON | 8 | 1.2166 | 1.448 | 0.84019
34007 | 34 | NJ | 007 | Camden |  | 2104008330 | Woodstove: freestanding; EPA certified; catalytic | Woodstove or Fireplace Insert | 2718.8785 | A | CEC Survey | 2017 | 15 | I | 3307.7911 | TON | 8 | 1.2166 | 1.448 | 0.84019
34009 | 34 | NJ | 009 | Cape May |  | 2104008510 | Furnace: Indoor, cordwood-fired, non-EPA certified | Furnace | 102.5639 | A | CEC Survey | 2017 | 15 | I | 331.7166 | TON | 8 | 3.2342 | 1.2832 | 2.5205
34009 | 34 | NJ | 009 | Cape May |  | 2104008530 | Furnace: Indoor, pellet-fired, general | Furnace-Pellet | 8.316 | A | CEC Survey | 2017 | 15 | I | 26.8959 | TON | 8 | 3.2342 | 1.2832 | 2.5205
34009 | 34 | NJ | 009 | Cape May |  | 2104008610 | Hydronic heater: outdoor | Hydronic heater | 99.7919 | A | CEC Survey | 2017 | 15 | I | 322.7513 | TON | 8 | 3.2342 | 1.2832 | 2.5205
34009 | 34 | NJ | 009 | Cape May |  | 2104008620 | Hydronic heater: indoor | Hydronic heater | 63.756 | A | CEC Survey | 2017 | 15 | I | 206.2022 | TON | 8 | 3.2342 | 1.2832 | 2.5205
34009 | 34 | NJ | 009 | Cape May |  | 2104008630 | Hydronic heater: pellet-fired | Pellet Hydronic Heater | 2.772 | A | CEC Survey | 2017 | 15 | I | 8.9653 | TON | 8 | 3.2342 | 1.2832 | 2.5205
34009 | 34 | NJ | 009 | Cape May |  | 2104008100 | Fireplace: general | Fireplace: general | 3512.8296 | A | CEC Survey | 2017 | 15 | I | 1806.5229 | TON | 8 | 0.51426 | 1.2832 | 0.40077
34009 | 34 | NJ | 009 | Cape May |  | 2104008210 | Woodstove: fireplace inserts; non-EPA certified | Woodstove or Fireplace Insert | 193.0352 | A | CEC Survey | 2017 | 15 | I | 134.2803 | TON | 8 | 0.69563 | 1.2832 | 0.5421
34009 | 34 | NJ | 009 | Cape May |  | 2104008220 | Woodstove: fireplace inserts; EPA certified; non-catalytic | Woodstove or Fireplace Insert | 603.2349 | A | CEC Survey | 2017 | 15 | I | 419.6261 | TON | 8 | 0.69563 | 1.2832 | 0.5421
34009 | 34 | NJ | 009 | Cape May |  | 2104008230 | Woodstove: fireplace inserts; EPA certified; catalytic | Woodstove or Fireplace Insert | 410.1997 | A | CEC Survey | 2017 | 15 | I | 285.3457 | TON | 8 | 0.69563 | 1.2832 | 0.5421
34009 | 34 | NJ | 009 | Cape May |  | 2104008700 | Outdoor wood burning device, NEC (fire-pits, chimeas, etc) |  | 4256.837 | A | CEC Survey | 2017 | 15 | I | 1585.6387 | TON | 8 | 0.37249 | 1.2832 | 0.29028
34009 | 34 | NJ | 009 | Cape May |  | 2104008400 | Woodstove: pellet-fired, general | Pellet Woodstove | 791.4169 | A | CEC Survey | 2017 | 15 | I | 268.7772 | TON | 8 | 0.33962 | 1.2832 | 0.26466
34009 | 34 | NJ | 009 | Cape May |  | 2104009000 | Wax Log; Total: All Combustor Types |  | 194.2145 | A | CEC Survey | 2017 | 15 | I | 27.19 | TON | 8 | 0.14 | 1.2832 | 0.1091
34009 | 34 | NJ | 009 | Cape May |  | 2104008310 | Woodstove: freestanding; non-EPA certified | Woodstove or Fireplace Insert | 344.592 | A | CEC Survey | 2017 | 15 | I | 500.36 | TON | 8 | 1.452 | 1.2832 | 1.1316
34009 | 34 | NJ | 009 | Cape May |  | 2104008320 | Woodstove: freestanding; EPA certified; non-catalytic | Woodstove or Fireplace Insert | 1076.8499 | A | CEC Survey | 2017 | 15 | I | 1563.625 | TON | 8 | 1.452 | 1.2832 | 1.1316
34009 | 34 | NJ | 009 | Cape May |  | 2104008330 | Woodstove: freestanding; EPA certified; catalytic | Woodstove or Fireplace Insert | 732.258 | A | CEC Survey | 2017 | 15 | I | 1063.265 | TON | 8 | 1.452 | 1.2832 | 1.1316
34011 | 34 | NJ | 011 | Cumberland |  | 2104008510 | Furnace: Indoor, cordwood-fired, non-EPA certified | Furnace | 185.4852 | A | CEC Survey | 2017 | 15 | I | 596.8134 | TON | 8 | 3.2176 | 1.2976 | 2.4796
34011 | 34 | NJ | 011 | Cumberland |  | 2104008530 | Furnace: Indoor, pellet-fired, general | Furnace-Pellet | 15.0393 | A | CEC Survey | 2017 | 15 | I | 48.3903 | TON | 8 | 3.2176 | 1.2976 | 2.4796
34011 | 34 | NJ | 011 | Cumberland |  | 2104008610 | Hydronic heater: outdoor | Hydronic heater | 180.4721 | A | CEC Survey | 2017 | 15 | I | 580.6833 | TON | 8 | 3.2176 | 1.2976 | 2.4796
34011 | 34 | NJ | 011 | Cumberland |  | 2104008620 | Hydronic heater: indoor | Hydronic heater | 115.3016 | A | CEC Survey | 2017 | 15 | I | 370.9921 | TON | 8 | 3.2176 | 1.2976 | 2.4796
34011 | 34 | NJ | 011 | Cumberland |  | 2104008630 | Hydronic heater: pellet-fired | Pellet Hydronic Heater | 5.0131 | A | CEC Survey | 2017 | 15 | I | 16.1301 | TON | 8 | 3.2176 | 1.2976 | 2.4796
34011 | 34 | NJ | 011 | Cumberland |  | 2104008100 | Fireplace: general | Fireplace: general | 5742.2107 | A | CEC Survey | 2017 | 15 | I | 2672.5512 | TON | 8 | 0.46542 | 1.2976 | 0.35868
34011 | 34 | NJ | 011 | Cumberland |  | 2104008210 | Woodstove: fireplace inserts; non-EPA certified | Woodstove or Fireplace Insert | 350.7582 | A | CEC Survey | 2017 | 15 | I | 278.7984 | TON | 8 | 0.79485 | 1.2976 | 0.61255
34011 | 34 | NJ | 011 | Cumberland |  | 2104008220 | Woodstove: fireplace inserts; EPA certified; non-catalytic | Woodstove or Fireplace Insert | 1096.1194 | A | CEC Survey | 2017 | 15 | I | 871.2451 | TON | 8 | 0.79485 | 1.2976 | 0.61255
34011 | 34 | NJ | 011 | Cumberland |  | 2104008230 | Woodstove: fireplace inserts; EPA certified; catalytic | Woodstove or Fireplace Insert | 745.3612 | A | CEC Survey | 2017 | 15 | I | 592.4467 | TON | 8 | 0.79485 | 1.2976 | 0.61255
34011 | 34 | NJ | 011 | Cumberland |  | 2104008700 | Outdoor wood burning device, NEC (fire-pits, chimeas, etc) |  | 6403.0301 | A | CEC Survey | 2017 | 15 | I | 2495.6256 | TON | 8 | 0.38976 | 1.2976 | 0.30037
34011 | 34 | NJ | 011 | Cumberland |  | 2104008400 | Woodstove: pellet-fired, general | Pellet Woodstove | 1332.6985 | A | CEC Survey | 2017 | 15 | I | 554.4213 | TON | 8 | 0.41601 | 1.2976 | 0.3206
34011 | 34 | NJ | 011 | Cumberland |  | 2104009000 | Wax Log; Total: All Combustor Types |  | 246.5186 | A | CEC Survey | 2017 | 15 | I | 34.5126 | TON | 8 | 0.14 | 1.2976 | 0.10789
34011 | 34 | NJ | 011 | Cumberland |  | 2104008310 | Woodstove: freestanding; non-EPA certified | Woodstove or Fireplace Insert | 565.1065 | A | CEC Survey | 2017 | 15 | I | 913.7 | TON | 8 | 1.6169 | 1.2976 | 1.246
34011 | 34 | NJ | 011 | Cumberland |  | 2104008320 | Woodstove: freestanding; EPA certified; non-catalytic | Woodstove or Fireplace Insert | 1765.9579 | A | CEC Survey | 2017 | 15 | I | 2855.3126 | TON | 8 | 1.6169 | 1.2976 | 1.246
34011 | 34 | NJ | 011 | Cumberland |  | 2104008330 | Woodstove: freestanding; EPA certified; catalytic | Woodstove or Fireplace Insert | 1200.8514 | A | CEC Survey | 2017 | 15 | I | 1941.6126 | TON | 8 | 1.6169 | 1.2976 | 1.246
34013 | 34 | NJ | 013 | Essex |  | 2104008510 | Furnace: Indoor, cordwood-fired, non-EPA certified | Furnace | 925.2935 | A | CEC Survey | 2017 | 15 | I | 8.7207e-05 | TON | 8 | 9.4248e-08 | 1.2934 | 7.2868e-08
34013 | 34 | NJ | 013 | Essex |  | 2104008530 | Furnace: Indoor, pellet-fired, general | Furnace-Pellet | 75.0238 | A | CEC Survey | 2017 | 15 | I | 7.0708e-06 | TON | 8 | 9.4248e-08 | 1.2934 | 7.2868e-08
34013 | 34 | NJ | 013 | Essex |  | 2104008610 | Hydronic heater: outdoor | Hydronic heater | 900.2856 | A | CEC Survey | 2017 | 15 | I | 8.485e-05 | TON | 8 | 9.4248e-08 | 1.2934 | 7.2868e-08
34013 | 34 | NJ | 013 | Essex |  | 2104008620 | Hydronic heater: indoor | Hydronic heater | 575.1824 | A | CEC Survey | 2017 | 15 | I | 5.421e-05 | TON | 8 | 9.4248e-08 | 1.2934 | 7.2868e-08
34013 | 34 | NJ | 013 | Essex |  | 2104008630 | Hydronic heater: pellet-fired | Pellet Hydronic Heater | 25.0079 | A | CEC Survey | 2017 | 15 | I | 2.3569e-06 | TON | 8 | 9.4248e-08 | 1.2934 | 7.2868e-08
34013 | 34 | NJ | 013 | Essex |  | 2104008100 | Fireplace: general | Fireplace: general | 36950.8945 | A | CEC Survey | 2017 | 15 | I | 2262.0827 | TON | 8 | 0.061219 | 1.2934 | 0.047332
34013 | 34 | NJ | 013 | Essex |  | 2104008210 | Woodstove: fireplace inserts; non-EPA certified | Woodstove or Fireplace Insert | 662.0219 | A | CEC Survey | 2017 | 15 | I | 571.9005 | TON | 8 | 0.86387 | 1.2934 | 0.66791
34013 | 34 | NJ | 013 | Essex |  | 2104008220 | Woodstove: fireplace inserts; EPA certified; non-catalytic | Woodstove or Fireplace Insert | 2068.8186 | A | CEC Survey | 2017 | 15 | I | 1787.1889 | TON | 8 | 0.86387 | 1.2934 | 0.66791
34013 | 34 | NJ | 013 | Essex |  | 2104008230 | Woodstove: fireplace inserts; EPA certified; catalytic | Woodstove or Fireplace Insert | 1406.7966 | A | CEC Survey | 2017 | 15 | I | 1215.2885 | TON | 8 | 0.86387 | 1.2934 | 0.66791
34013 | 34 | NJ | 013 | Essex |  | 2104008700 | Outdoor wood burning device, NEC (fire-pits, chimeas, etc) |  | 0.00065036 | A | CEC Survey | 2017 | 15 | I | 0.00022889 | TON | 8 | 0.35194 | 1.2934 | 0.27211
34013 | 34 | NJ | 013 | Essex |  | 2104008400 | Woodstove: pellet-fired, general | Pellet Woodstove | 2532.6095 | A | CEC Survey | 2017 | 15 | I | 1536.0459 | TON | 8 | 0.60651 | 1.2934 | 0.46892
34013 | 34 | NJ | 013 | Essex |  | 2104009000 | Wax Log; Total: All Combustor Types |  | 5530.9295 | A | CEC Survey | 2017 | 15 | I | 4316.8595 | TON | 8 | 0.78049 | 1.2934 | 0.60344
34013 | 34 | NJ | 013 | Essex |  | 2104008310 | Woodstove: freestanding; non-EPA certified | Woodstove or Fireplace Insert | 1048.0504 | A | CEC Survey | 2017 | 15 | I | 695.1849 | TON | 8 | 0.66331 | 1.2934 | 0.51284
34013 | 34 | NJ | 013 | Essex |  | 2104008320 | Woodstove: freestanding; EPA certified; non-catalytic | Woodstove or Fireplace Insert | 3275.1575 | A | CEC Survey | 2017 | 15 | I | 2172.4527 | TON | 8 | 0.66331 | 1.2934 | 0.51284
34013 | 34 | NJ | 013 | Essex |  | 2104008330 | Woodstove: freestanding; EPA certified; catalytic | Woodstove or Fireplace Insert | 2227.1071 | A | CEC Survey | 2017 | 15 | I | 1477.2679 | TON | 8 | 0.66331 | 1.2934 | 0.51284
34015 | 34 | NJ | 015 | Gloucester |  | 2104008510 | Furnace: Indoor, cordwood-fired, non-EPA certified | Furnace | 337.483 | A | CEC Survey | 2017 | 15 | I | 921.6667 | TON | 8 | 2.731 | 1.2739 | 2.1438
34015 | 34 | NJ | 015 | Gloucester |  | 2104008530 | Furnace: Indoor, pellet-fired, general | Furnace-Pellet | 27.3635 | A | CEC Survey | 2017 | 15 | I | 74.7297 | TON | 8 | 2.731 | 1.2739 | 2.1438
34015 | 34 | NJ | 015 | Gloucester |  | 2104008610 | Hydronic heater: outdoor | Hydronic heater | 328.3619 | A | CEC Survey | 2017 | 15 | I | 896.7567 | TON | 8 | 2.731 | 1.2739 | 2.1438
34015 | 34 | NJ | 015 | Gloucester |  | 2104008620 | Hydronic heater: indoor | Hydronic heater | 209.7867 | A | CEC Survey | 2017 | 15 | I | 572.9279 | TON | 8 | 2.731 | 1.2739 | 2.1438
34015 | 34 | NJ | 015 | Gloucester |  | 2104008630 | Hydronic heater: pellet-fired | Pellet Hydronic Heater | 9.1212 | A | CEC Survey | 2017 | 15 | I | 24.9099 | TON | 8 | 2.731 | 1.2739 | 2.1438
34015 | 34 | NJ | 015 | Gloucester |  | 2104008100 | Fireplace: general | Fireplace: general | 16420.0338 | A | CEC Survey | 2017 | 15 | I | 6031.1789 | TON | 8 | 0.36731 | 1.2739 | 0.28833
34015 | 34 | NJ | 015 | Gloucester |  | 2104008210 | Woodstove: fireplace inserts; non-EPA certified | Woodstove or Fireplace Insert | 691.2746 | A | CEC Survey | 2017 | 15 | I | 581.1013 | TON | 8 | 0.84062 | 1.2739 | 0.65988
34015 | 34 | NJ | 015 | Gloucester |  | 2104008220 | Woodstove: fireplace inserts; EPA certified; non-catalytic | Woodstove or Fireplace Insert | 2160.233 | A | CEC Survey | 2017 | 15 | I | 1815.9417 | TON | 8 | 0.84062 | 1.2739 | 0.65988
34015 | 34 | NJ | 015 | Gloucester |  | 2104008230 | Woodstove: fireplace inserts; EPA certified; catalytic | Woodstove or Fireplace Insert | 1468.9585 | A | CEC Survey | 2017 | 15 | I | 1234.8403 | TON | 8 | 0.84062 | 1.2739 | 0.65988
34015 | 34 | NJ | 015 | Gloucester |  | 2104008700 | Outdoor wood burning device, NEC (fire-pits, chimeas, etc) |  | 12099.2448 | A | CEC Survey | 2017 | 15 | I | 5394.3178 | TON | 8 | 0.44584 | 1.2739 | 0.34998
34015 | 34 | NJ | 015 | Gloucester |  | 2104008400 | Woodstove: pellet-fired, general | Pellet Woodstove | 2642.3506 | A | CEC Survey | 2017 | 15 | I | 1328.7493 | TON | 8 | 0.50287 | 1.2739 | 0.39475
34015 | 34 | NJ | 015 | Gloucester |  | 2104009000 | Wax Log; Total: All Combustor Types |  | 2496.8226 | A | CEC Survey | 2017 | 15 | I | 349.5552 | TON | 8 | 0.14 | 1.2739 | 0.1099
34015 | 34 | NJ | 015 | Gloucester |  | 2104008310 | Woodstove: freestanding; non-EPA certified | Woodstove or Fireplace Insert | 1008.4891 | A | CEC Survey | 2017 | 15 | I | 1371.2852 | TON | 8 | 1.3597 | 1.2739 | 1.0674
34015 | 34 | NJ | 015 | Gloucester |  | 2104008320 | Woodstove: freestanding; EPA certified; non-catalytic | Woodstove or Fireplace Insert | 3151.5283 | A | CEC Survey | 2017 | 15 | I | 4285.2661 | TON | 8 | 1.3597 | 1.2739 | 1.0674
34015 | 34 | NJ | 015 | Gloucester |  | 2104008330 | Woodstove: freestanding; EPA certified; catalytic | Woodstove or Fireplace Insert | 2143.0393 | A | CEC Survey | 2017 | 15 | I | 2913.9809 | TON | 8 | 1.3597 | 1.2739 | 1.0674
34017 | 34 | NJ | 017 | Hudson |  | 2104008510 | Furnace: Indoor, cordwood-fired, non-EPA certified | Furnace | 1413.8258 | A | CEC Survey | 2017 | 15 | I | 0 | TON | 8 | 0 | 1.2934 | 0
34017 | 34 | NJ | 017 | Hudson |  | 2104008530 | Furnace: Indoor, pellet-fired, general | Furnace-Pellet | 114.6345 | A | CEC Survey | 2017 | 15 | I | 0 | TON | 8 | 0 | 1.2934 | 0
34017 | 34 | NJ | 017 | Hudson |  | 2104008610 | Hydronic heater: outdoor | Hydronic heater | 1375.6142 | A | CEC Survey | 2017 | 15 | I | 0 | TON | 8 | 0 | 1.2934 | 0
34017 | 34 | NJ | 017 | Hudson |  | 2104008620 | Hydronic heater: indoor | Hydronic heater | 878.8647 | A | CEC Survey | 2017 | 15 | I | 0 | TON | 8 | 0 | 1.2934 | 0
34017 | 34 | NJ | 017 | Hudson |  | 2104008630 | Hydronic heater: pellet-fired | Pellet Hydronic Heater | 38.2115 | A | CEC Survey | 2017 | 15 | I | 0 | TON | 8 | 0 | 1.2934 | 0
34017 | 34 | NJ | 017 | Hudson |  | 2104008100 | Fireplace: general | Fireplace: general | 21129.6608 | A | CEC Survey | 2017 | 15 | I | 78.8635 | TON | 8 | 0.0037324 | 1.2934 | 0.0028857
34017 | 34 | NJ | 017 | Hudson |  | 2104008210 | Woodstove: fireplace inserts; non-EPA certified | Woodstove or Fireplace Insert | 116.2741 | A | CEC Survey | 2017 | 15 | I | 69.8342 | TON | 8 | 0.6006 | 1.2934 | 0.46436
34017 | 34 | NJ | 017 | Hudson |  | 2104008220 | Woodstove: fireplace inserts; EPA certified; non-catalytic | Woodstove or Fireplace Insert | 363.3565 | A | CEC Survey | 2017 | 15 | I | 218.2318 | TON | 8 | 0.6006 | 1.2934 | 0.46436
34017 | 34 | NJ | 017 | Hudson |  | 2104008230 | Woodstove: fireplace inserts; EPA certified; catalytic | Woodstove or Fireplace Insert | 247.0824 | A | CEC Survey | 2017 | 15 | I | 148.3976 | TON | 8 | 0.6006 | 1.2934 | 0.46436
34017 | 34 | NJ | 017 | Hudson |  | 2104008700 | Outdoor wood burning device, NEC (fire-pits, chimeas, etc) |  | 0 | A | CEC Survey | 2017 | 15 | I | 0 | TON | 8 | #DIV/0! | 1.2934 | #DIV/0!
34017 | 34 | NJ | 017 | Hudson |  | 2104008400 | Woodstove: pellet-fired, general | Pellet Woodstove | 603.2013 | A | CEC Survey | 2017 | 15 | I | 365.8459 | TON | 8 | 0.60651 | 1.2934 | 0.46892
34017 | 34 | NJ | 017 | Hudson |  | 2104009000 | Wax Log; Total: All Combustor Types |  | 1966.6951 | A | CEC Survey | 2017 | 15 | I | 275.3373 | TON | 8 | 0.14 | 1.2934 | 0.10824
34017 | 34 | NJ | 017 | Hudson |  | 2104008310 | Woodstove: freestanding; non-EPA certified | Woodstove or Fireplace Insert | 259.1127 | A | CEC Survey | 2017 | 15 | I | 56.0654 | TON | 8 | 0.21637 | 1.2934 | 0.16729
34017 | 34 | NJ | 017 | Hudson |  | 2104008320 | Woodstove: freestanding; EPA certified; non-catalytic | Woodstove or Fireplace Insert | 809.727 | A | CEC Survey | 2017 | 15 | I | 175.2044 | TON | 8 | 0.21637 | 1.2934 | 0.16729
34017 | 34 | NJ | 017 | Hudson |  | 2104008330 | Woodstove: freestanding; EPA certified; catalytic | Woodstove or Fireplace Insert | 550.6144 | A | CEC Survey | 2017 | 15 | I | 119.139 | TON | 8 | 0.21637 | 1.2934 | 0.16729
34019 | 34 | NJ | 019 | Hunterdon |  | 2104008510 | Furnace: Indoor, cordwood-fired, non-EPA certified | Furnace | 380.7557 | A | CEC Survey | 2017 | 15 | I | 1382.4517 | TON | 8 | 3.6308 | 1.313 | 2.7653
34019 | 34 | NJ | 019 | Hunterdon |  | 2104008530 | Furnace: Indoor, pellet-fired, general | Furnace-Pellet | 30.8721 | A | CEC Survey | 2017 | 15 | I | 112.0907 | TON | 8 | 3.6308 | 1.313 | 2.7653
34019 | 34 | NJ | 019 | Hunterdon |  | 2104008610 | Hydronic heater: outdoor | Hydronic heater | 370.4651 | A | CEC Survey | 2017 | 15 | I | 1345.0881 | TON | 8 | 3.6308 | 1.313 | 2.7653
34019 | 34 | NJ | 019 | Hunterdon |  | 2104008620 | Hydronic heater: indoor | Hydronic heater | 236.686 | A | CEC Survey | 2017 | 15 | I | 859.3619 | TON | 8 | 3.6308 | 1.313 | 2.7653
34019 | 34 | NJ | 019 | Hunterdon |  | 2104008630 | Hydronic heater: pellet-fired | Pellet Hydronic Heater | 10.2907 | A | CEC Survey | 2017 | 15 | I | 37.3636 | TON | 8 | 3.6308 | 1.313 | 2.7653
34019 | 34 | NJ | 019 | Hunterdon |  | 2104008100 | Fireplace: general | Fireplace: general | 5336.5292 | A | CEC Survey | 2017 | 15 | I | 2676.4554 | TON | 8 | 0.50153 | 1.313 | 0.38198
34019 | 34 | NJ | 019 | Hunterdon |  | 2104008210 | Woodstove: fireplace inserts; non-EPA certified | Woodstove or Fireplace Insert | 427.8495 | A | CEC Survey | 2017 | 15 | I | 401.0465 | TON | 8 | 0.93735 | 1.313 | 0.7139
34019 | 34 | NJ | 019 | Hunterdon |  | 2104008220 | Woodstove: fireplace inserts; EPA certified; non-catalytic | Woodstove or Fireplace Insert | 1337.0298 | A | CEC Survey | 2017 | 15 | I | 1253.2704 | TON | 8 | 0.93735 | 1.313 | 0.7139
34019 | 34 | NJ | 019 | Hunterdon |  | 2104008230 | Woodstove: fireplace inserts; EPA certified; catalytic | Woodstove or Fireplace Insert | 909.1803 | A | CEC Survey | 2017 | 15 | I | 852.2239 | TON | 8 | 0.93735 | 1.313 | 0.7139
34019 | 34 | NJ | 019 | Hunterdon |  | 2104008700 | Outdoor wood burning device, NEC (fire-pits, chimeas, etc) |  | 6881.1484 | A | CEC Survey | 2017 | 15 | I | 2737.35 | TON | 8 | 0.3978 | 1.313 | 0.30297
34019 | 34 | NJ | 019 | Hunterdon |  | 2104008400 | Woodstove: pellet-fired, general | Pellet Woodstove | 1613.0937 | A | CEC Survey | 2017 | 15 | I | 1253.8592 | TON | 8 | 0.7773 | 1.313 | 0.592
34019 | 34 | NJ | 019 | Hunterdon |  | 2104009000 | Wax Log; Total: All Combustor Types |  | 923.8111 | A | CEC Survey | 2017 | 15 | I | 721.0294 | TON | 8 | 0.78049 | 1.313 | 0.59444
34019 | 34 | NJ | 019 | Hunterdon |  | 2104008310 | Woodstove: freestanding; non-EPA certified | Woodstove or Fireplace Insert | 865.4057 | A | CEC Survey | 2017 | 15 | I | 1606.7026 | TON | 8 | 1.8566 | 1.313 | 1.414
34019 | 34 | NJ | 019 | Hunterdon |  | 2104008320 | Woodstove: freestanding; EPA certified; non-catalytic | Woodstove or Fireplace Insert | 2704.3929 | A | CEC Survey | 2017 | 15 | I | 5020.9458 | TON | 8 | 1.8566 | 1.313 | 1.414
34019 | 34 | NJ | 019 | Hunterdon |  | 2104008330 | Woodstove: freestanding; EPA certified; catalytic | Woodstove or Fireplace Insert | 1838.9871 | A | CEC Survey | 2017 | 15 | I | 3414.2431 | TON | 8 | 1.8566 | 1.313 | 1.414
34021 | 34 | NJ | 021 | Mercer |  | 2104008510 | Furnace: Indoor, cordwood-fired, non-EPA certified | Furnace | 308.4261 | A | CEC Survey | 2017 | 15 | I | 335.7801 | TON | 8 | 1.0887 | 1.3445 | 0.80973
34021 | 34 | NJ | 021 | Mercer |  | 2104008530 | Furnace: Indoor, pellet-fired, general | Furnace-Pellet | 25.0075 | A | CEC Survey | 2017 | 15 | I | 27.2254 | TON | 8 | 1.0887 | 1.3445 | 0.80973
34021 | 34 | NJ | 021 | Mercer |  | 2104008610 | Hydronic heater: outdoor | Hydronic heater | 300.0903 | A | CEC Survey | 2017 | 15 | I | 326.7049 | TON | 8 | 1.0887 | 1.3445 | 0.80973
34021 | 34 | NJ | 021 | Mercer |  | 2104008620 | Hydronic heater: indoor | Hydronic heater | 191.7244 | A | CEC Survey | 2017 | 15 | I | 208.7281 | TON | 8 | 1.0887 | 1.3445 | 0.80973
34021 | 34 | NJ | 021 | Mercer |  | 2104008630 | Hydronic heater: pellet-fired | Pellet Hydronic Heater | 8.3358 | A | CEC Survey | 2017 | 15 | I | 9.0751 | TON | 8 | 1.0887 | 1.3445 | 0.80973
34021 | 34 | NJ | 021 | Mercer |  | 2104008100 | Fireplace: general | Fireplace: general | 18141.5878 | A | CEC Survey | 2017 | 15 | I | 5780.7894 | TON | 8 | 0.31865 | 1.3445 | 0.237
34021 | 34 | NJ | 021 | Mercer |  | 2104008210 | Woodstove: fireplace inserts; non-EPA certified | Woodstove or Fireplace Insert | 550.699 | A | CEC Survey | 2017 | 15 | I | 506.8206 | TON | 8 | 0.92032 | 1.3445 | 0.68451
34021 | 34 | NJ | 021 | Mercer |  | 2104008220 | Woodstove: fireplace inserts; EPA certified; non-catalytic | Woodstove or Fireplace Insert | 1720.9343 | A | CEC Survey | 2017 | 15 | I | 1583.8143 | TON | 8 | 0.92032 | 1.3445 | 0.68451
34021 | 34 | NJ | 021 | Mercer |  | 2104008230 | Woodstove: fireplace inserts; EPA certified; catalytic | Woodstove or Fireplace Insert | 1170.2354 | A | CEC Survey | 2017 | 15 | I | 1076.9937 | TON | 8 | 0.92032 | 1.3445 | 0.68451
34021 | 34 | NJ | 021 | Mercer |  | 2104008700 | Outdoor wood burning device, NEC (fire-pits, chimeas, etc) |  | 4244.0465 | A | CEC Survey | 2017 | 15 | I | 5119.1196 | TON | 8 | 1.2062 | 1.3445 | 0.89713
34021 | 34 | NJ | 021 | Mercer |  | 2104008400 | Woodstove: pellet-fired, general | Pellet Woodstove | 2116.8943 | A | CEC Survey | 2017 | 15 | I | 1559.0487 | TON | 8 | 0.73648 | 1.3445 | 0.54777
34021 | 34 | NJ | 021 | Mercer |  | 2104009000 | Wax Log; Total: All Combustor Types |  | 631.1861 | A | CEC Survey | 2017 | 15 | I | 88.3661 | TON | 8 | 0.14 | 1.3445 | 0.10413
34021 | 34 | NJ | 021 | Mercer |  | 2104008310 | Woodstove: freestanding; non-EPA certified | Woodstove or Fireplace Insert | 856.755 | A | CEC Survey | 2017 | 15 | I | 1051.5643 | TON | 8 | 1.2274 | 1.3445 | 0.91289
34021 | 34 | NJ | 021 | Mercer |  | 2104008320 | Woodstove: freestanding; EPA certified; non-catalytic | Woodstove or Fireplace Insert | 2677.3595 | A | CEC Survey | 2017 | 15 | I | 3286.1383 | TON | 8 | 1.2274 | 1.3445 | 0.91289
34021 | 34 | NJ | 021 | Mercer |  | 2104008330 | Woodstove: freestanding; EPA certified; catalytic | Woodstove or Fireplace Insert | 1820.6045 | A | CEC Survey | 2017 | 15 | I | 2234.5741 | TON | 8 | 1.2274 | 1.3445 | 0.91289
34023 | 34 | NJ | 023 | Middlesex |  | 2104008510 | Furnace: Indoor, cordwood-fired, non-EPA certified | Furnace | 679.9855 | A | CEC Survey | 2017 | 15 | I | 32.9837 | TON | 8 | 0.048507 | 1.3559 | 0.035774
34023 | 34 | NJ | 023 | Middlesex |  | 2104008530 | Furnace: Indoor, pellet-fired, general | Furnace-Pellet | 55.134 | A | CEC Survey | 2017 | 15 | I | 2.6744 | TON | 8 | 0.048507 | 1.3559 | 0.035774
34023 | 34 | NJ | 023 | Middlesex |  | 2104008610 | Hydronic heater: outdoor | Hydronic heater | 661.6076 | A | CEC Survey | 2017 | 15 | I | 32.0923 | TON | 8 | 0.048507 | 1.3559 | 0.035774
34023 | 34 | NJ | 023 | Middlesex |  | 2104008620 | Hydronic heater: indoor | Hydronic heater | 422.6937 | A | CEC Survey | 2017 | 15 | I | 20.5034 | TON | 8 | 0.048507 | 1.3559 | 0.035774
34023 | 34 | NJ | 023 | Middlesex |  | 2104008630 | Hydronic heater: pellet-fired | Pellet Hydronic Heater | 18.378 | A | CEC Survey | 2017 | 15 | I | 0.89145 | TON | 8 | 0.048507 | 1.3559 | 0.035774
34023 | 34 | NJ | 023 | Middlesex |  | 2104008100 | Fireplace: general | Fireplace: general | 43405.0218 | A | CEC Survey | 2017 | 15 | I | 9263.0165 | TON | 8 | 0.21341 | 1.3559 | 0.15739
34023 | 34 | NJ | 023 | Middlesex |  | 2104008210 | Woodstove: fireplace inserts; non-EPA certified | Woodstove or Fireplace Insert | 1155.0292 | A | CEC Survey | 2017 | 15 | I | 1027.7089 | TON | 8 | 0.88977 | 1.3559 | 0.65622
34023 | 34 | NJ | 023 | Middlesex |  | 2104008220 | Woodstove: fireplace inserts; EPA certified; non-catalytic | Woodstove or Fireplace Insert | 3609.4662 | A | CEC Survey | 2017 | 15 | I | 3211.5903 | TON | 8 | 0.88977 | 1.3559 | 0.65622
34023 | 34 | NJ | 023 | Middlesex |  | 2104008230 | Woodstove: fireplace inserts; EPA certified; catalytic | Woodstove or Fireplace Insert | 2454.437 | A | CEC Survey | 2017 | 15 | I | 2183.8814 | TON | 8 | 0.88977 | 1.3559 | 0.65622
34023 | 34 | NJ | 023 | Middlesex |  | 2104008700 | Outdoor wood burning device, NEC (fire-pits, chimeas, etc) |  | 435.1797 | A | CEC Survey | 2017 | 15 | I | 160.5595 | TON | 8 | 0.36895 | 1.3559 | 0.27211
34023 | 34 | NJ | 023 | Middlesex |  | 2104008400 | Woodstove: pellet-fired, general | Pellet Woodstove | 4577.5944 | A | CEC Survey | 2017 | 15 | I | 5627.9237 | TON | 8 | 1.2295 | 1.3559 | 0.90674
34023 | 34 | NJ | 023 | Middlesex |  | 2104009000 | Wax Log; Total: All Combustor Types |  | 4035.9632 | A | CEC Survey | 2017 | 15 | I | 565.0348 | TON | 8 | 0.14 | 1.3559 | 0.10325
34023 | 34 | NJ | 023 | Middlesex |  | 2104008310 | Woodstove: freestanding; non-EPA certified | Woodstove or Fireplace Insert | 1656.2453 | A | CEC Survey | 2017 | 15 | I | 1772.1454 | TON | 8 | 1.07 | 1.3559 | 0.78913
34023 | 34 | NJ | 023 | Middlesex |  | 2104008320 | Woodstove: freestanding; EPA certified; non-catalytic | Woodstove or Fireplace Insert | 5175.7664 | A | CEC Survey | 2017 | 15 | I | 5537.9545 | TON | 8 | 1.07 | 1.3559 | 0.78913
34023 | 34 | NJ | 023 | Middlesex |  | 2104008330 | Woodstove: freestanding; EPA certified; catalytic | Woodstove or Fireplace Insert | 3519.5212 | A | CEC Survey | 2017 | 15 | I | 3765.809 | TON | 8 | 1.07 | 1.3559 | 0.78913
34025 | 34 | NJ | 025 | Monmouth |  | 2104008510 | Furnace: Indoor, cordwood-fired, non-EPA certified | Furnace | 589.0532 | A | CEC Survey | 2017 | 15 | I | 997.2068 | TON | 8 | 1.6929 | 1.3465 | 1.2573
34025 | 34 | NJ | 025 | Monmouth |  | 2104008530 | Furnace: Indoor, pellet-fired, general | Furnace-Pellet | 47.7611 | A | CEC Survey | 2017 | 15 | I | 80.8546 | TON | 8 | 1.6929 | 1.3465 | 1.2573
34025 | 34 | NJ | 025 | Monmouth |  | 2104008610 | Hydronic heater: outdoor | Hydronic heater | 573.1329 | A | CEC Survey | 2017 | 15 | I | 970.2553 | TON | 8 | 1.6929 | 1.3465 | 1.2573
34025 | 34 | NJ | 025 | Monmouth |  | 2104008620 | Hydronic heater: indoor | Hydronic heater | 366.1682 | A | CEC Survey | 2017 | 15 | I | 619.8853 | TON | 8 | 1.6929 | 1.3465 | 1.2573
34025 | 34 | NJ | 025 | Monmouth |  | 2104008630 | Hydronic heater: pellet-fired | Pellet Hydronic Heater | 15.9204 | A | CEC Survey | 2017 | 15 | I | 26.9515 | TON | 8 | 1.6929 | 1.3465 | 1.2573
34025 | 34 | NJ | 025 | Monmouth |  | 2104008100 | Fireplace: general | Fireplace: general | 33541.6363 | A | CEC Survey | 2017 | 15 | I | 11196.6157 | TON | 8 | 0.33381 | 1.3465 | 0.24791
34025 | 34 | NJ | 025 | Monmouth |  | 2104008210 | Woodstove: fireplace inserts; non-EPA certified | Woodstove or Fireplace Insert | 1209.8099 | A | CEC Survey | 2017 | 15 | I | 968.2423 | TON | 8 | 0.80033 | 1.3465 | 0.59438
34025 | 34 | NJ | 025 | Monmouth |  | 2104008220 | Woodstove: fireplace inserts; EPA certified; non-catalytic | Woodstove or Fireplace Insert | 3780.656 | A | CEC Survey | 2017 | 15 | I | 3025.7571 | TON | 8 | 0.80033 | 1.3465 | 0.59438
34025 | 34 | NJ | 025 | Monmouth |  | 2104008230 | Woodstove: fireplace inserts; EPA certified; catalytic | Woodstove or Fireplace Insert | 2570.8461 | A | CEC Survey | 2017 | 15 | I | 2057.5149 | TON | 8 | 0.80033 | 1.3465 | 0.59438
34025 | 34 | NJ | 025 | Monmouth |  | 2104008700 | Outdoor wood burning device, NEC (fire-pits, chimeas, etc) |  | 14296.8626 | A | CEC Survey | 2017 | 15 | I | 11200.7249 | TON | 8 | 0.78344 | 1.3465 | 0.58183
34025 | 34 | NJ | 025 | Monmouth |  | 2104008400 | Woodstove: pellet-fired, general | Pellet Woodstove | 5034.1045 | A | CEC Survey | 2017 | 15 | I | 2674.4601 | TON | 8 | 0.53127 | 1.3465 | 0.39455
34025 | 34 | NJ | 025 | Monmouth |  | 2104009000 | Wax Log; Total: All Combustor Types |  | 4586.9344 | A | CEC Survey | 2017 | 15 | I | 642.1708 | TON | 8 | 0.14 | 1.3465 | 0.10397
34025 | 34 | NJ | 025 | Monmouth |  | 2104008310 | Woodstove: freestanding; non-EPA certified | Woodstove or Fireplace Insert | 1768.9444 | A | CEC Survey | 2017 | 15 | I | 2279.7629 | TON | 8 | 1.2888 | 1.3465 | 0.95713
34025 | 34 | NJ | 025 | Monmouth |  | 2104008320 | Woodstove: freestanding; EPA certified; non-catalytic | Woodstove or Fireplace Insert | 5527.9512 | A | CEC Survey | 2017 | 15 | I | 7124.259 | TON | 8 | 1.2888 | 1.3465 | 0.95713
34025 | 34 | NJ | 025 | Monmouth |  | 2104008330 | Woodstove: freestanding; EPA certified; catalytic | Woodstove or Fireplace Insert | 3759.0068 | A | CEC Survey | 2017 | 15 | I | 4844.4961 | TON | 8 | 1.2888 | 1.3465 | 0.95713
34027 | 34 | NJ | 027 | Morris |  | 2104008510 | Furnace: Indoor, cordwood-fired, non-EPA certified | Furnace | 845.6125 | A | CEC Survey | 2017 | 15 | I | 2169.1288 | TON | 8 | 2.5652 | 1.2817 | 2.0014
34027 | 34 | NJ | 027 | Morris |  | 2104008530 | Furnace: Indoor, pellet-fired, general | Furnace-Pellet | 68.5632 | A | CEC Survey | 2017 | 15 | I | 175.8753 | TON | 8 | 2.5652 | 1.2817 | 2.0014
34027 | 34 | NJ | 027 | Morris |  | 2104008610 | Hydronic heater: outdoor | Hydronic heater | 822.7582 | A | CEC Survey | 2017 | 15 | I | 2110.5037 | TON | 8 | 2.5652 | 1.2817 | 2.0014
34027 | 34 | NJ | 027 | Morris |  | 2104008620 | Hydronic heater: indoor | Hydronic heater | 525.651 | A | CEC Survey | 2017 | 15 | I | 1348.3774 | TON | 8 | 2.5652 | 1.2817 | 2.0014
34027 | 34 | NJ | 027 | Morris |  | 2104008630 | Hydronic heater: pellet-fired | Pellet Hydronic Heater | 22.8544 | A | CEC Survey | 2017 | 15 | I | 58.6251 | TON | 8 | 2.5652 | 1.2817 | 2.0014
34027 | 34 | NJ | 027 | Morris |  | 2104008100 | Fireplace: general | Fireplace: general | 35338.0054 | A | CEC Survey | 2017 | 15 | I | 11092.788 | TON | 8 | 0.31391 | 1.2817 | 0.24491
34027 | 34 | NJ | 027 | Morris |  | 2104008210 | Woodstove: fireplace inserts; non-EPA certified | Woodstove or Fireplace Insert | 1308.7303 | A | CEC Survey | 2017 | 15 | I | 1526.0828 | TON | 8 | 1.1661 | 1.2817 | 0.90979
34027 | 34 | NJ | 027 | Morris |  | 2104008220 | Woodstove: fireplace inserts; EPA certified; non-catalytic | Woodstove or Fireplace Insert | 4089.7822 | A | CEC Survey | 2017 | 15 | I | 4769.0086 | TON | 8 | 1.1661 | 1.2817 | 0.90979
34027 | 34 | NJ | 027 | Morris |  | 2104008230 | Woodstove: fireplace inserts; EPA certified; catalytic | Woodstove or Fireplace Insert | 2781.0519 | A | CEC Survey | 2017 | 15 | I | 3242.9259 | TON | 8 | 1.1661 | 1.2817 | 0.90979
34027 | 34 | NJ | 027 | Morris |  | 2104008700 | Outdoor wood burning device, NEC (fire-pits, chimeas, etc) |  | 17454.1505 | A | CEC Survey | 2017 | 15 | I | 8866.7821 | TON | 8 | 0.508 | 1.2817 | 0.39635
34027 | 34 | NJ | 027 | Morris |  | 2104008400 | Woodstove: pellet-fired, general | Pellet Woodstove | 4104.7345 | A | CEC Survey | 2017 | 15 | I | 4094.7835 | TON | 8 | 0.99758 | 1.2817 | 0.77832
34027 | 34 | NJ | 027 | Morris |  | 2104009000 | Wax Log; Total: All Combustor Types |  | 3553.8965 | A | CEC Survey | 2017 | 15 | I | 2773.7963 | TON | 8 | 0.78049 | 1.2817 | 0.60895
34027 | 34 | NJ | 027 | Morris |  | 2104008310 | Woodstove: freestanding; non-EPA certified | Woodstove or Fireplace Insert | 1955.3891 | A | CEC Survey | 2017 | 15 | I | 2811.7602 | TON | 8 | 1.438 | 1.2817 | 1.1219
34027 | 34 | NJ | 027 | Morris |  | 2104008320 | Woodstove: freestanding; EPA certified; non-catalytic | Woodstove or Fireplace Insert | 6110.5909 | A | CEC Survey | 2017 | 15 | I | 8786.7506 | TON | 8 | 1.438 | 1.2817 | 1.1219
34027 | 34 | NJ | 027 | Morris |  | 2104008330 | Woodstove: freestanding; EPA certified; catalytic | Woodstove or Fireplace Insert | 4155.2018 | A | CEC Survey | 2017 | 15 | I | 5974.9904 | TON | 8 | 1.438 | 1.2817 | 1.1219
34029 | 34 | NJ | 029 | Ocean |  | 2104008510 | Furnace: Indoor, cordwood-fired, non-EPA certified | Furnace | 623.4633 | A | CEC Survey | 2017 | 15 | I | 1708.9766 | TON | 8 | 2.7411 | 1.3534 | 2.0253
34029 | 34 | NJ | 029 | Ocean |  | 2104008530 | Furnace: Indoor, pellet-fired, general | Furnace-Pellet | 50.5511 | A | CEC Survey | 2017 | 15 | I | 138.5657 | TON | 8 | 2.7411 | 1.3534 | 2.0253
34029 | 34 | NJ | 029 | Ocean |  | 2104008610 | Hydronic heater: outdoor | Hydronic heater | 606.6129 | A | CEC Survey | 2017 | 15 | I | 1662.788 | TON | 8 | 2.7411 | 1.3534 | 2.0253
34029 | 34 | NJ | 029 | Ocean |  | 2104008620 | Hydronic heater: indoor | Hydronic heater | 387.5582 | A | CEC Survey | 2017 | 15 | I | 1062.3368 | TON | 8 | 2.7411 | 1.3534 | 2.0253
34029 | 34 | NJ | 029 | Ocean |  | 2104008630 | Hydronic heater: pellet-fired | Pellet Hydronic Heater | 16.8504 | A | CEC Survey | 2017 | 15 | I | 46.1886 | TON | 8 | 2.7411 | 1.3534 | 2.0253
34029 | 34 | NJ | 029 | Ocean |  | 2104008100 | Fireplace: general | Fireplace: general | 33428.7255 | A | CEC Survey | 2017 | 15 | I | 13179.8782 | TON | 8 | 0.39427 | 1.3534 | 0.29132
34029 | 34 | NJ | 029 | Ocean |  | 2104008210 | Woodstove: fireplace inserts; non-EPA certified | Woodstove or Fireplace Insert | 1385.9354 | A | CEC Survey | 2017 | 15 | I | 1107.8777 | TON | 8 | 0.79937 | 1.3534 | 0.59064
34029 | 34 | NJ | 029 | Ocean |  | 2104008220 | Woodstove: fireplace inserts; EPA certified; non-catalytic | Woodstove or Fireplace Insert | 4331.0482 | A | CEC Survey | 2017 | 15 | I | 3462.1179 | TON | 8 | 0.79937 | 1.3534 | 0.59064
34029 | 34 | NJ | 029 | Ocean |  | 2104008230 | Woodstove: fireplace inserts; EPA certified; catalytic | Woodstove or Fireplace Insert | 2945.1128 | A | CEC Survey | 2017 | 15 | I | 2354.2402 | TON | 8 | 0.79937 | 1.3534 | 0.59064
34029 | 34 | NJ | 029 | Ocean |  | 2104008700 | Outdoor wood burning device, NEC (fire-pits, chimeas, etc) |  | 24834.1954 | A | CEC Survey | 2017 | 15 | I | 12351.8296 | TON | 8 | 0.49737 | 1.3534 | 0.3675
34029 | 34 | NJ | 029 | Ocean |  | 2104008400 | Woodstove: pellet-fired, general | Pellet Woodstove | 5595.9732 | A | CEC Survey | 2017 | 15 | I | 2370.3004 | TON | 8 | 0.42357 | 1.3534 | 0.31297
34029 | 34 | NJ | 029 | Ocean |  | 2104009000 | Wax Log; Total: All Combustor Types |  | 4402.5155 | A | CEC Survey | 2017 | 15 | I | 616.3522 | TON | 8 | 0.14 | 1.3534 | 0.10344
34029 | 34 | NJ | 029 | Ocean |  | 2104008310 | Woodstove: freestanding; non-EPA certified | Woodstove or Fireplace Insert | 2013.0158 | A | CEC Survey | 2017 | 15 | I | 2756.4701 | TON | 8 | 1.3693 | 1.3534 | 1.0118
34029 | 34 | NJ | 029 | Ocean |  | 2104008320 | Woodstove: freestanding; EPA certified; non-catalytic | Woodstove or Fireplace Insert | 6290.6745 | A | CEC Survey | 2017 | 15 | I | 8613.969 | TON | 8 | 1.3693 | 1.3534 | 1.0118
34029 | 34 | NJ | 029 | Ocean |  | 2104008330 | Woodstove: freestanding; EPA certified; catalytic | Woodstove or Fireplace Insert | 4277.6586 | A | CEC Survey | 2017 | 15 | I | 5857.4989 | TON | 8 | 1.3693 | 1.3534 | 1.0118
34031 | 34 | NJ | 031 | Passaic |  | 2104008510 | Furnace: Indoor, cordwood-fired, non-EPA certified | Furnace | 615.1599 | A | CEC Survey | 2017 | 15 | I | 29.3414 | TON | 8 | 0.047697 | 1.0005 | 0.047673
34031 | 34 | NJ | 031 | Passaic |  | 2104008530 | Furnace: Indoor, pellet-fired, general | Furnace-Pellet | 49.8778 | A | CEC Survey | 2017 | 15 | I | 2.379 | TON | 8 | 0.047697 | 1.0005 | 0.047673
34031 | 34 | NJ | 031 | Passaic |  | 2104008610 | Hydronic heater: outdoor | Hydronic heater | 598.5339 | A | CEC Survey | 2017 | 15 | I | 28.5484 | TON | 8 | 0.047697 | 1.0005 | 0.047673
34031 | 34 | NJ | 031 | Passaic |  | 2104008620 | Hydronic heater: indoor | Hydronic heater | 382.3967 | A | CEC Survey | 2017 | 15 | I | 18.2392 | TON | 8 | 0.047697 | 1.0005 | 0.047673
34031 | 34 | NJ | 031 | Passaic |  | 2104008630 | Hydronic heater: pellet-fired | Pellet Hydronic Heater | 16.6259 | A | CEC Survey | 2017 | 15 | I | 0.79301 | TON | 8 | 0.047697 | 1.0005 | 0.047673
34031 | 34 | NJ | 031 | Passaic |  | 2104008100 | Fireplace: general | Fireplace: general | 29716.99 | A | CEC Survey | 2017 | 15 | I | 4027.3128 | TON | 8 | 0.13552 | 1.0005 | 0.13545
34031 | 34 | NJ | 031 | Passaic |  | 2104008210 | Woodstove: fireplace inserts; non-EPA certified | Woodstove or Fireplace Insert | 634.9468 | A | CEC Survey | 2017 | 15 | I | 596.566 | TON | 8 | 0.93955 | 1.0005 | 0.93908
34031 | 34 | NJ | 031 | Passaic |  | 2104008220 | Woodstove: fireplace inserts; EPA certified; non-catalytic | Woodstove or Fireplace Insert | 1984.2089 | A | CEC Survey | 2017 | 15 | I | 1864.2687 | TON | 8 | 0.93955 | 1.0005 | 0.93908
34031 | 34 | NJ | 031 | Passaic |  | 2104008230 | Woodstove: fireplace inserts; EPA certified; catalytic | Woodstove or Fireplace Insert | 1349.2621 | A | CEC Survey | 2017 | 15 | I | 1267.7027 | TON | 8 | 0.93955 | 1.0005 | 0.93908
34031 | 34 | NJ | 031 | Passaic |  | 2104008700 | Outdoor wood burning device, NEC (fire-pits, chimeas, etc) |  | 331.9742 | A | CEC Survey | 2017 | 15 | I | 90.3777 | TON | 8 | 0.27224 | 1.0005 | 0.27211
34031 | 34 | NJ | 031 | Passaic |  | 2104008400 | Woodstove: pellet-fired, general | Pellet Woodstove | 2231.3384 | A | CEC Survey | 2017 | 15 | I | 5376.579 | TON | 8 | 2.4096 | 1.0005 | 2.4084
34031 | 34 | NJ | 031 | Passaic |  | 2104009000 | Wax Log; Total: All Combustor Types |  | 3204.9863 | A | CEC Survey | 2017 | 15 | I | 2501.4738 | TON | 8 | 0.78049 | 1.0005 | 0.7801
34031 | 34 | NJ | 031 | Passaic |  | 2104008310 | Woodstove: freestanding; non-EPA certified | Woodstove or Fireplace Insert | 975.3975 | A | CEC Survey | 2017 | 15 | I | 915.134 | TON | 8 | 0.93822 | 1.0005 | 0.93775
34031 | 34 | NJ | 031 | Passaic |  | 2104008320 | Woodstove: freestanding; EPA certified; non-catalytic | Woodstove or Fireplace Insert | 3048.1172 | A | CEC Survey | 2017 | 15 | I | 2859.7939 | TON | 8 | 0.93822 | 1.0005 | 0.93775
34031 | 34 | NJ | 031 | Passaic |  | 2104008330 | Woodstove: freestanding; EPA certified; catalytic | Woodstove or Fireplace Insert | 2072.7197 | A | CEC Survey | 2017 | 15 | I | 1944.6598 | TON | 8 | 0.93822 | 1.0005 | 0.93775
34033 | 34 | NJ | 033 | Salem |  | 2104008510 | Furnace: Indoor, cordwood-fired, non-EPA certified | Furnace | 120.7864 | A | CEC Survey | 2017 | 15 | I | 410.5221 | TON | 8 | 3.3987 | 1.3075 | 2.5994
34033 | 34 | NJ | 033 | Salem |  | 2104008530 | Furnace: Indoor, pellet-fired, general | Furnace-Pellet | 9.7935 | A | CEC Survey | 2017 | 15 | I | 33.2856 | TON | 8 | 3.3987 | 1.3075 | 2.5994
34033 | 34 | NJ | 033 | Salem |  | 2104008610 | Hydronic heater: outdoor | Hydronic heater | 117.5219 | A | CEC Survey | 2017 | 15 | I | 399.4269 | TON | 8 | 3.3987 | 1.3075 | 2.5994
34033 | 34 | NJ | 033 | Salem |  | 2104008620 | Hydronic heater: indoor | Hydronic heater | 75.0834 | A | CEC Survey | 2017 | 15 | I | 255.1894 | TON | 8 | 3.3987 | 1.3075 | 2.5994
34033 | 34 | NJ | 033 | Salem |  | 2104008630 | Hydronic heater: pellet-fired | Pellet Hydronic Heater | 3.2645 | A | CEC Survey | 2017 | 15 | I | 11.0952 | TON | 8 | 3.3987 | 1.3075 | 2.5994
34033 | 34 | NJ | 033 | Salem |  | 2104008100 | Fireplace: general | Fireplace: general | 2118.976 | A | CEC Survey | 2017 | 15 | I | 1112.9415 | TON | 8 | 0.52523 | 1.3075 | 0.4017
34033 | 34 | NJ | 033 | Salem |  | 2104008210 | Woodstove: fireplace inserts; non-EPA certified | Woodstove or Fireplace Insert | 196.9088 | A | CEC Survey | 2017 | 15 | I | 146.4542 | TON | 8 | 0.74377 | 1.3075 | 0.56885
34033 | 34 | NJ | 033 | Salem |  | 2104008220 | Woodstove: fireplace inserts; EPA certified; non-catalytic | Woodstove or Fireplace Insert | 615.3399 | A | CEC Survey | 2017 | 15 | I | 457.6695 | TON | 8 | 0.74377 | 1.3075 | 0.56885
34033 | 34 | NJ | 033 | Salem |  | 2104008230 | Woodstove: fireplace inserts; EPA certified; catalytic | Woodstove or Fireplace Insert | 418.4312 | A | CEC Survey | 2017 | 15 | I | 311.2152 | TON | 8 | 0.74377 | 1.3075 | 0.56885
34033 | 34 | NJ | 033 | Salem |  | 2104008700 | Outdoor wood burning device, NEC (fire-pits, chimeas, etc) |  | 3318.0602 | A | CEC Survey | 2017 | 15 | I | 1312.9242 | TON | 8 | 0.39569 | 1.3075 | 0.30263
34033 | 34 | NJ | 033 | Salem |  | 2104008400 | Woodstove: pellet-fired, general | Pellet Woodstove | 783.4774 | A | CEC Survey | 2017 | 15 | I | 352.2696 | TON | 8 | 0.44962 | 1.3075 | 0.34388
34033 | 34 | NJ | 033 | Salem |  | 2104009000 | Wax Log; Total: All Combustor Types |  | 572.6421 | A | CEC Survey | 2017 | 15 | I | 80.1699 | TON | 8 | 0.14 | 1.3075 | 0.10707
34033 | 34 | NJ | 033 | Salem |  | 2104008310 | Woodstove: freestanding; non-EPA certified | Woodstove or Fireplace Insert | 362.0739 | A | CEC Survey | 2017 | 15 | I | 632.9543 | TON | 8 | 1.7481 | 1.3075 | 1.337
34033 | 34 | NJ | 033 | Salem |  | 2104008320 | Woodstove: freestanding; EPA certified; non-catalytic | Woodstove or Fireplace Insert | 1131.4808 | A | CEC Survey | 2017 | 15 | I | 1977.9822 | TON | 8 | 1.7481 | 1.3075 | 1.337
34033 | 34 | NJ | 033 | Salem |  | 2104008330 | Woodstove: freestanding; EPA certified; catalytic | Woodstove or Fireplace Insert | 769.407 | A | CEC Survey | 2017 | 15 | I | 1345.0279 | TON | 8 | 1.7481 | 1.3075 | 1.337
34035 | 34 | NJ | 035 | Somerset |  | 2104008510 | Furnace: Indoor, cordwood-fired, non-EPA certified | Furnace | 411.6577 | A | CEC Survey | 2017 | 15 | I | 993.6892 | TON | 8 | 2.4139 | 1.2066 | 2.0006
34035 | 34 | NJ | 035 | Somerset |  | 2104008530 | Furnace: Indoor, pellet-fired, general | Furnace-Pellet | 33.3776 | A | CEC Survey | 2017 | 15 | I | 80.5694 | TON | 8 | 2.4139 | 1.2066 | 2.0006
34035 | 34 | NJ | 035 | Somerset |  | 2104008610 | Hydronic heater: outdoor | Hydronic heater | 400.5318 | A | CEC Survey | 2017 | 15 | I | 966.8327 | TON | 8 | 2.4139 | 1.2066 | 2.0006
34035 | 34 | NJ | 035 | Somerset |  | 2104008620 | Hydronic heater: indoor | Hydronic heater | 255.8953 | A | CEC Survey | 2017 | 15 | I | 617.6987 | TON | 8 | 2.4139 | 1.2066 | 2.0006
34035 | 34 | NJ | 035 | Somerset |  | 2104008630 | Hydronic heater: pellet-fired | Pellet Hydronic Heater | 11.1259 | A | CEC Survey | 2017 | 15 | I | 26.8565 | TON | 8 | 2.4139 | 1.2066 | 2.0006
34035 | 34 | NJ | 035 | Somerset |  | 2104008100 | Fireplace: general | Fireplace: general | 20000.9778 | A | CEC Survey | 2017 | 15 | I | 6484.7463 | TON | 8 | 0.32422 | 1.2066 | 0.26871
34035 | 34 | NJ | 035 | Somerset |  | 2104008210 | Woodstove: fireplace inserts; non-EPA certified | Woodstove or Fireplace Insert | 578.6208 | A | CEC Survey | 2017 | 15 | I | 512.728 | TON | 8 | 0.88612 | 1.2066 | 0.73439
34035 | 34 | NJ | 035 | Somerset |  | 2104008220 | Woodstove: fireplace inserts; EPA certified; non-catalytic | Woodstove or Fireplace Insert | 1808.1901 | A | CEC Survey | 2017 | 15 | I | 1602.2751 | TON | 8 | 0.88612 | 1.2066 | 0.73439
34035 | 34 | NJ | 035 | Somerset |  | 2104008230 | Woodstove: fireplace inserts; EPA certified; catalytic | Woodstove or Fireplace Insert | 1229.5693 | A | CEC Survey | 2017 | 15 | I | 1089.547 | TON | 8 | 0.88612 | 1.2066 | 0.73439
34035 | 34 | NJ | 035 | Somerset |  | 2104008700 | Outdoor wood burning device, NEC (fire-pits, chimeas, etc) |  | 10331.8347 | A | CEC Survey | 2017 | 15 | I | 4738.383 | TON | 8 | 0.45862 | 1.2066 | 0.38009
34035 | 34 | NJ | 035 | Somerset |  | 2104008400 | Woodstove: pellet-fired, general | Pellet Woodstove | 2323.7977 | A | CEC Survey | 2017 | 15 | I | 1689.2221 | TON | 8 | 0.72692 | 1.2066 | 0.60246
34035 | 34 | NJ | 035 | Somerset |  | 2104009000 | Wax Log; Total: All Combustor Types |  | 2288.1203 | A | CEC Survey | 2017 | 15 | I | 1785.8651 | TON | 8 | 0.78049 | 1.2066 | 0.64685
34035 | 34 | NJ | 035 | Somerset |  | 2104008310 | Woodstove: freestanding; non-EPA certified | Woodstove or Fireplace Insert | 964.6489 | A | CEC Survey | 2017 | 15 | I | 1239.5524 | TON | 8 | 1.285 | 1.2066 | 1.065
34035 | 34 | NJ | 035 | Somerset |  | 2104008320 | Woodstove: freestanding; EPA certified; non-catalytic | Woodstove or Fireplace Insert | 3014.5279 | A | CEC Survey | 2017 | 15 | I | 3873.6012 | TON | 8 | 1.285 | 1.2066 | 1.065
34035 | 34 | NJ | 035 | Somerset |  | 2104008330 | Woodstove: freestanding; EPA certified; catalytic | Woodstove or Fireplace Insert | 2049.879 | A | CEC Survey | 2017 | 15 | I | 2634.0488 | TON | 8 | 1.285 | 1.2066 | 1.065
34037 | 34 | NJ | 037 | Sussex |  | 2104008510 | Furnace: Indoor, cordwood-fired, non-EPA certified | Furnace | 531.2176 | A | CEC Survey | 2017 | 15 | I | 2117.3168 | TON | 8 | 3.9858 | 1.3751 | 2.8985
34037 | 34 | NJ | 037 | Sussex |  | 2104008530 | Furnace: Indoor, pellet-fired, general | Furnace-Pellet | 43.0717 | A | CEC Survey | 2017 | 15 | I | 171.6743 | TON | 8 | 3.9858 | 1.3751 | 2.8985
34037 | 34 | NJ | 037 | Sussex |  | 2104008610 | Hydronic heater: outdoor | Hydronic heater | 516.8603 | A | CEC Survey | 2017 | 15 | I | 2060.092 | TON | 8 | 3.9858 | 1.3751 | 2.8985
34037 | 34 | NJ | 037 | Sussex |  | 2104008620 | Hydronic heater: indoor | Hydronic heater | 330.2163 | A | CEC Survey | 2017 | 15 | I | 1316.1699 | TON | 8 | 3.9858 | 1.3751 | 2.8985
34037 | 34 | NJ | 037 | Sussex |  | 2104008630 | Hydronic heater: pellet-fired | Pellet Hydronic Heater | 14.3572 | A | CEC Survey | 2017 | 15 | I | 57.2248 | TON | 8 | 3.9858 | 1.3751 | 2.8985
34037 | 34 | NJ | 037 | Sussex |  | 2104008100 | Fireplace: general | Fireplace: general | 6348.5192 | A | CEC Survey | 2017 | 15 | I | 3048.5068 | TON | 8 | 0.48019 | 1.3751 | 0.3492
34037 | 34 | NJ | 037 | Sussex |  | 2104008210 | Woodstove: fireplace inserts; non-EPA certified | Woodstove or Fireplace Insert | 733.5664 | A | CEC Survey | 2017 | 15 | I | 932.7426 | TON | 8 | 1.2715 | 1.3751 | 0.92467
34037 | 34 | NJ | 037 | Sussex |  | 2104008220 | Woodstove: fireplace inserts; EPA certified; non-catalytic | Woodstove or Fireplace Insert | 2292.3949 | A | CEC Survey | 2017 | 15 | I | 2914.8206 | TON | 8 | 1.2715 | 1.3751 | 0.92467
34037 | 34 | NJ | 037 | Sussex |  | 2104008230 | Woodstove: fireplace inserts; EPA certified; catalytic | Woodstove or Fireplace Insert | 1558.8285 | A | CEC Survey | 2017 | 15 | I | 1982.078 | TON | 8 | 1.2715 | 1.3751 | 0.92467
34037 | 34 | NJ | 037 | Sussex |  | 2104008700 | Outdoor wood burning device, NEC (fire-pits, chimeas, etc) |  | 8319.36 | A | CEC Survey | 2017 | 15 | I | 3493.8065 | TON | 8 | 0.41996 | 1.3751 | 0.3054
34037 | 34 | NJ | 037 | Sussex |  | 2104008400 | Woodstove: pellet-fired, general | Pellet Woodstove | 1850.9943 | A | CEC Survey | 2017 | 15 | I | 2112.637 | TON | 8 | 1.1414 | 1.3751 | 0.83001
34037 | 34 | NJ | 037 | Sussex |  | 2104009000 | Wax Log; Total: All Combustor Types |  | 1057.898 | A | CEC Survey | 2017 | 15 | I | 825.6835 | TON | 8 | 0.78049 | 1.3751 | 0.56759
34037 | 34 | NJ | 037 | Sussex |  | 2104008310 | Woodstove: freestanding; non-EPA certified | Woodstove or Fireplace Insert | 1266.6374 | A | CEC Survey | 2017 | 15 | I | 2521.457 | TON | 8 | 1.9907 | 1.3751 | 1.4477
34037 | 34 | NJ | 037 | Sussex |  | 2104008320 | Woodstove: freestanding; EPA certified; non-catalytic | Woodstove or Fireplace Insert | 3958.2419 | A | CEC Survey | 2017 | 15 | I | 7879.5531 | TON | 8 | 1.9907 | 1.3751 | 1.4477
34037 | 34 | NJ | 037 | Sussex |  | 2104008330 | Woodstove: freestanding; EPA certified; catalytic | Woodstove or Fireplace Insert | 2691.6045 | A | CEC Survey | 2017 | 15 | I | 5358.0961 | TON | 8 | 1.9907 | 1.3751 | 1.4477
34039 | 34 | NJ | 039 | Union |  | 2104008510 | Furnace: Indoor, cordwood-fired, non-EPA certified | Furnace | 765.8189 | A | CEC Survey | 2017 | 15 | I | 0.0038627 | TON | 8 | 5.0439e-06 | 1.2934 | 3.8997e-06
34039 | 34 | NJ | 039 | Union |  | 2104008530 | Furnace: Indoor, pellet-fired, general | Furnace-Pellet | 62.0934 | A | CEC Survey | 2017 | 15 | I | 0.00031319 | TON | 8 | 5.0439e-06 | 1.2934 | 3.8997e-06
34039 | 34 | NJ | 039 | Union |  | 2104008610 | Hydronic heater: outdoor | Hydronic heater | 745.1211 | A | CEC Survey | 2017 | 15 | I | 0.0037583 | TON | 8 | 5.0439e-06 | 1.2934 | 3.8997e-06
34039 | 34 | NJ | 039 | Union |  | 2104008620 | Hydronic heater: indoor | Hydronic heater | 476.0496 | A | CEC Survey | 2017 | 15 | I | 0.0024012 | TON | 8 | 5.0439e-06 | 1.2934 | 3.8997e-06
34039 | 34 | NJ | 039 | Union |  | 2104008630 | Hydronic heater: pellet-fired | Pellet Hydronic Heater | 20.6978 | A | CEC Survey | 2017 | 15 | I | 0.0001044 | TON | 8 | 5.0439e-06 | 1.2934 | 3.8997e-06
34039 | 34 | NJ | 039 | Union |  | 2104008100 | Fireplace: general | Fireplace: general | 31212.0544 | A | CEC Survey | 2017 | 15 | I | 2555.2352 | TON | 8 | 0.081867 | 1.2934 | 0.063296
34039 | 34 | NJ | 039 | Union |  | 2104008210 | Woodstove: fireplace inserts; non-EPA certified | Woodstove or Fireplace Insert | 672.7704 | A | CEC Survey | 2017 | 15 | I | 558.1705 | TON | 8 | 0.82966 | 1.2934 | 0.64146
34039 | 34 | NJ | 039 | Union |  | 2104008220 | Woodstove: fireplace inserts; EPA certified; non-catalytic | Woodstove or Fireplace Insert | 2102.4076 | A | CEC Survey | 2017 | 15 | I | 1744.2827 | TON | 8 | 0.82966 | 1.2934 | 0.64146
34039 | 34 | NJ | 039 | Union |  | 2104008230 | Woodstove: fireplace inserts; EPA certified; catalytic | Woodstove or Fireplace Insert | 1429.6372 | A | CEC Survey | 2017 | 15 | I | 1186.1122 | TON | 8 | 0.82966 | 1.2934 | 0.64146
34039 | 34 | NJ | 039 | Union |  | 2104008700 | Outdoor wood burning device, NEC (fire-pits, chimeas, etc) |  | 0.033073 | A | CEC Survey | 2017 | 15 | I | 0.01164 | TON | 8 | 0.35194 | 1.2934 | 0.27211
34039 | 34 | NJ | 039 | Union |  | 2104008400 | Woodstove: pellet-fired, general | Pellet Woodstove | 2734.7752 | A | CEC Survey | 2017 | 15 | I | 1658.6608 | TON | 8 | 0.60651 | 1.2934 | 0.46892
34039 | 34 | NJ | 039 | Union |  | 2104009000 | Wax Log; Total: All Combustor Types |  | 3707.6348 | A | CEC Survey | 2017 | 15 | I | 519.0689 | TON | 8 | 0.14 | 1.2934 | 0.10824
34039 | 34 | NJ | 039 | Union |  | 2104008310 | Woodstove: freestanding; non-EPA certified | Woodstove or Fireplace Insert | 1028.418 | A | CEC Survey | 2017 | 15 | I | 767.1257 | TON | 8 | 0.74593 | 1.2934 | 0.57672
34039 | 34 | NJ | 039 | Union |  | 2104008320 | Woodstove: freestanding; EPA certified; non-catalytic | Woodstove or Fireplace Insert | 3213.8062 | A | CEC Survey | 2017 | 15 | I | 2397.2677 | TON | 8 | 0.74593 | 1.2934 | 0.57672
34039 | 34 | NJ | 039 | Union |  | 2104008330 | Woodstove: freestanding; EPA certified; catalytic | Woodstove or Fireplace Insert | 2185.3882 | A | CEC Survey | 2017 | 15 | I | 1630.142 | TON | 8 | 0.74593 | 1.2934 | 0.57672
34041 | 34 | NJ | 041 | Warren |  | 2104008510 | Furnace: Indoor, cordwood-fired, non-EPA certified | Furnace | 294.0132 | A | CEC Survey | 2017 | 15 | I | 1112.4777 | TON | 8 | 3.7838 | 1.3707 | 2.7605
34041 | 34 | NJ | 041 | Warren |  | 2104008530 | Furnace: Indoor, pellet-fired, general | Furnace-Pellet | 23.8389 | A | CEC Survey | 2017 | 15 | I | 90.2009 | TON | 8 | 3.7838 | 1.3707 | 2.7605
34041 | 34 | NJ | 041 | Warren |  | 2104008610 | Hydronic heater: outdoor | Hydronic heater | 286.0669 | A | CEC Survey | 2017 | 15 | I | 1082.4108 | TON | 8 | 3.7838 | 1.3707 | 2.7605
34041 | 34 | NJ | 041 | Warren |  | 2104008620 | Hydronic heater: indoor | Hydronic heater | 182.765 | A | CEC Survey | 2017 | 15 | I | 691.5402 | TON | 8 | 3.7838 | 1.3707 | 2.7605
34041 | 34 | NJ | 041 | Warren |  | 2104008630 | Hydronic heater: pellet-fired | Pellet Hydronic Heater | 7.9463 | A | CEC Survey | 2017 | 15 | I | 30.067 | TON | 8 | 3.7838 | 1.3707 | 2.7605
34041 | 34 | NJ | 041 | Warren |  | 2104008100 | Fireplace: general | Fireplace: general | 5312.0518 | A | CEC Survey | 2017 | 15 | I | 2595.4623 | TON | 8 | 0.4886 | 1.3707 | 0.35646
34041 | 34 | NJ | 041 | Warren |  | 2104008210 | Woodstove: fireplace inserts; non-EPA certified | Woodstove or Fireplace Insert | 360.8951 | A | CEC Survey | 2017 | 15 | I | 417.2029 | TON | 8 | 1.156 | 1.3707 | 0.84338
34041 | 34 | NJ | 041 | Warren |  | 2104008220 | Woodstove: fireplace inserts; EPA certified; non-catalytic | Woodstove or Fireplace Insert | 1127.7973 | A | CEC Survey | 2017 | 15 | I | 1303.7589 | TON | 8 | 1.156 | 1.3707 | 0.84338
34041 | 34 | NJ | 041 | Warren |  | 2104008230 | Woodstove: fireplace inserts; EPA certified; catalytic | Woodstove or Fireplace Insert | 766.9022 | A | CEC Survey | 2017 | 15 | I | 886.5561 | TON | 8 | 1.156 | 1.3707 | 0.84338
34041 | 34 | NJ | 041 | Warren |  | 2104008700 | Outdoor wood burning device, NEC (fire-pits, chimeas, etc) |  | 5471.0795 | A | CEC Survey | 2017 | 15 | I | 2245.3391 | TON | 8 | 0.4104 | 1.3707 | 0.29941
34041 | 34 | NJ | 041 | Warren |  | 2104008400 | Woodstove: pellet-fired, general | Pellet Woodstove | 1167.7368 | A | CEC Survey | 2017 | 15 | I | 1007.5296 | TON | 8 | 0.86281 | 1.3707 | 0.62946
34041 | 34 | NJ | 041 | Warren |  | 2104009000 | Wax Log; Total: All Combustor Types |  | 201.6399 | A | CEC Survey | 2017 | 15 | I | 157.3788 | TON | 8 | 0.78049 | 1.3707 | 0.56941
34041 | 34 | NJ | 041 | Warren |  | 2104008310 | Woodstove: freestanding; non-EPA certified | Woodstove or Fireplace Insert | 665.5739 | A | CEC Survey | 2017 | 15 | I | 1281.924 | TON | 8 | 1.926 | 1.3707 | 1.4052
34041 | 34 | NJ | 041 | Warren |  | 2104008320 | Woodstove: freestanding; EPA certified; non-catalytic | Woodstove or Fireplace Insert | 2079.9183 | A | CEC Survey | 2017 | 15 | I | 4006.0124 | TON | 8 | 1.926 | 1.3707 | 1.4052
34041 | 34 | NJ | 041 | Warren |  | 2104008330 | Woodstove: freestanding; EPA certified; catalytic | Woodstove or Fireplace Insert | 1414.3445 | A | CEC Survey | 2017 | 15 | I | 2724.0884 | TON | 8 | 1.926 | 1.3707 | 1.4052
35001 | 35 | NM | 001 | Bernalillo |  | 2104008510 | Furnace: Indoor, cordwood-fired, non-EPA certified | Furnace | 417.2233 | A | CEC Survey | 2017 | 15 | I | 1917.6072 | TON | 8 | 4.5961 | 1.017 | 4.5193
35001 | 35 | NM | 001 | Bernalillo |  | 2104008530 | Furnace: Indoor, pellet-fired, general | Furnace-Pellet | 33.8289 | A | CEC Survey | 2017 | 15 | I | 155.4817 | TON | 8 | 4.5961 | 1.017 | 4.5193
35001 | 35 | NM | 001 | Bernalillo |  | 2104008610 | Hydronic heater: outdoor | Hydronic heater | 405.947 | A | CEC Survey | 2017 | 15 | I | 1865.78 | TON | 8 | 4.5961 | 1.017 | 4.5193
35001 | 35 | NM | 001 | Bernalillo |  | 2104008620 | Hydronic heater: indoor | Hydronic heater | 259.355 | A | CEC Survey | 2017 | 15 | I | 1192.0261 | TON | 8 | 4.5961 | 1.017 | 4.5193
35001 | 35 | NM | 001 | Bernalillo |  | 2104008630 | Hydronic heater: pellet-fired | Pellet Hydronic Heater | 11.2763 | A | CEC Survey | 2017 | 15 | I | 51.8272 | TON | 8 | 4.5961 | 1.017 | 4.5193
35001 | 35 | NM | 001 | Bernalillo |  | 2104008100 | Fireplace: general | Fireplace: general | 27971.8407 | A | CEC Survey | 2017 | 15 | I | 19384.5317 | TON | 8 | 0.693 | 1.017 | 0.68142
35001 | 35 | NM | 001 | Bernalillo |  | 2104008210 | Woodstove: fireplace inserts; non-EPA certified | Woodstove or Fireplace Insert | 2517.3969 | A | CEC Survey | 2017 | 15 | I | 2442.1531 | TON | 8 | 0.97011 | 1.017 | 0.95389
35001 | 35 | NM | 001 | Bernalillo |  | 2104008220 | Woodstove: fireplace inserts; EPA certified; non-catalytic | Woodstove or Fireplace Insert | 3329.4604 | A | CEC Survey | 2017 | 15 | I | 3229.9444 | TON | 8 | 0.97011 | 1.017 | 0.95389
35001 | 35 | NM | 001 | Bernalillo |  | 2104008230 | Woodstove: fireplace inserts; EPA certified; catalytic | Woodstove or Fireplace Insert | 2273.7778 | A | CEC Survey | 2017 | 15 | I | 2205.8157 | TON | 8 | 0.97011 | 1.017 | 0.95389
35001 | 35 | NM | 001 | Bernalillo |  | 2104008700 | Outdoor wood burning device, NEC (fire-pits, chimeas, etc) |  | 28278.1051 | A | CEC Survey | 2017 | 15 | I | 18633.5779 | TON | 8 | 0.65894 | 1.017 | 0.64793
35001 | 35 | NM | 001 | Bernalillo |  | 2104008400 | Woodstove: pellet-fired, general | Pellet Woodstove | 5767.5896 | A | CEC Survey | 2017 | 15 | I | 2546.396 | TON | 8 | 0.4415 | 1.017 | 0.43412
35001 | 35 | NM | 001 | Bernalillo |  | 2104009000 | Wax Log; Total: All Combustor Types |  | 4990.6976 | A | CEC Survey | 2017 | 15 | I | 698.6977 | TON | 8 | 0.14 | 1.017 | 0.13766
35001 | 35 | NM | 001 | Bernalillo |  | 2104008310 | Woodstove: freestanding; non-EPA certified | Woodstove or Fireplace Insert | 3433.5277 | A | CEC Survey | 2017 | 15 | I | 7102.2791 | TON | 8 | 2.0685 | 1.017 | 2.0339
35001 | 35 | NM | 001 | Bernalillo |  | 2104008320 | Woodstove: freestanding; EPA certified; non-catalytic | Woodstove or Fireplace Insert | 4541.1173 | A | CEC Survey | 2017 | 15 | I | 9393.3369 | TON | 8 | 2.0685 | 1.017 | 2.0339
35001 | 35 | NM | 001 | Bernalillo |  | 2104008330 | Woodstove: freestanding; EPA certified; catalytic | Woodstove or Fireplace Insert | 3101.2508 | A | CEC Survey | 2017 | 15 | I | 6414.9618 | TON | 8 | 2.0685 | 1.017 | 2.0339
35003 | 35 | NM | 003 | Catron |  | 2104008510 | Furnace: Indoor, cordwood-fired, non-EPA certified | Furnace | 15.7483 | A | CEC Survey | 2017 | 15 | I | 97.6036 | TON | 8 | 6.1977 | 1.0383 | 5.9691
35003 | 35 | NM | 003 | Catron |  | 2104008530 | Furnace: Indoor, pellet-fired, general | Furnace-Pellet | 1.2769 | A | CEC Survey | 2017 | 15 | I | 7.9138 | TON | 8 | 6.1977 | 1.0383 | 5.9691
35003 | 35 | NM | 003 | Catron |  | 2104008610 | Hydronic heater: outdoor | Hydronic heater | 15.3226 | A | CEC Survey | 2017 | 15 | I | 94.9657 | TON | 8 | 6.1977 | 1.0383 | 5.9691
35003 | 35 | NM | 003 | Catron |  | 2104008620 | Hydronic heater: indoor | Hydronic heater | 9.7895 | A | CEC Survey | 2017 | 15 | I | 60.6725 | TON | 8 | 6.1977 | 1.0383 | 5.9691
35003 | 35 | NM | 003 | Catron |  | 2104008630 | Hydronic heater: pellet-fired | Pellet Hydronic Heater | 0.42563 | A | CEC Survey | 2017 | 15 | I | 2.6379 | TON | 8 | 6.1977 | 1.0383 | 5.9691
35003 | 35 | NM | 003 | Catron |  | 2104008100 | Fireplace: general | Fireplace: general | 61.8879 | A | CEC Survey | 2017 | 15 | I | 63.3972 | TON | 8 | 1.0244 | 1.0383 | 0.9866
35003 | 35 | NM | 003 | Catron |  | 2104008210 | Woodstove: fireplace inserts; non-EPA certified | Woodstove or Fireplace Insert | 36.6964 | A | CEC Survey | 2017 | 15 | I | 37.6991 | TON | 8 | 1.0273 | 1.0383 | 0.98943
35003 | 35 | NM | 003 | Catron |  | 2104008220 | Woodstove: fireplace inserts; EPA certified; non-catalytic | Woodstove or Fireplace Insert | 48.534 | A | CEC Survey | 2017 | 15 | I | 49.8601 | TON | 8 | 1.0273 | 1.0383 | 0.98943
35003 | 35 | NM | 003 | Catron |  | 2104008230 | Woodstove: fireplace inserts; EPA certified; catalytic | Woodstove or Fireplace Insert | 33.1451 | A | CEC Survey | 2017 | 15 | I | 34.0508 | TON | 8 | 1.0273 | 1.0383 | 0.98943
35003 | 35 | NM | 003 | Catron |  | 2104008700 | Outdoor wood burning device, NEC (fire-pits, chimeas, etc) |  | 213.5598 | A | CEC Survey | 2017 | 15 | I | 137.5402 | TON | 8 | 0.64404 | 1.0383 | 0.62028
35003 | 35 | NM | 003 | Catron |  | 2104008400 | Woodstove: pellet-fired, general | Pellet Woodstove | 61.4707 | A | CEC Survey | 2017 | 15 | I | 91.3671 | TON | 8 | 1.4864 | 1.0383 | 1.4315
35003 | 35 | NM | 003 | Catron |  | 2104009000 | Wax Log; Total: All Combustor Types |  | 27.1358 | A | CEC Survey | 2017 | 15 | I | 21.1793 | TON | 8 | 0.78049 | 1.0383 | 0.7517
35003 | 35 | NM | 003 | Catron |  | 2104008310 | Woodstove: freestanding; non-EPA certified | Woodstove or Fireplace Insert | 85.7666 | A | CEC Survey | 2017 | 15 | I | 295.9021 | TON | 8 | 3.4501 | 1.0383 | 3.3228
35003 | 35 | NM | 003 | Catron |  | 2104008320 | Woodstove: freestanding; EPA certified; non-catalytic | Woodstove or Fireplace Insert | 113.4332 | A | CEC Survey | 2017 | 15 | I | 391.3543 | TON | 8 | 3.4501 | 1.0383 | 3.3228
35003 | 35 | NM | 003 | Catron |  | 2104008330 | Woodstove: freestanding; EPA certified; catalytic | Woodstove or Fireplace Insert | 77.4666 | A | CEC Survey | 2017 | 15 | I | 267.2664 | TON | 8 | 3.4501 | 1.0383 | 3.3228
35005 | 35 | NM | 005 | Chaves |  | 2104008510 | Furnace: Indoor, cordwood-fired, non-EPA certified | Furnace | 53.5166 | A | CEC Survey | 2017 | 15 | I | 269.9506 | TON | 8 | 5.0442 | 1.017 | 4.9599
35005 | 35 | NM | 005 | Chaves |  | 2104008530 | Furnace: Indoor, pellet-fired, general | Furnace-Pellet | 4.3392 | A | CEC Survey | 2017 | 15 | I | 21.8879 | TON | 8 | 5.0442 | 1.017 | 4.9599
35005 | 35 | NM | 005 | Chaves |  | 2104008610 | Hydronic heater: outdoor | Hydronic heater | 52.0702 | A | CEC Survey | 2017 | 15 | I | 262.6546 | TON | 8 | 5.0442 | 1.017 | 4.9599
35005 | 35 | NM | 005 | Chaves |  | 2104008620 | Hydronic heater: indoor | Hydronic heater | 33.2671 | A | CEC Survey | 2017 | 15 | I | 167.8071 | TON | 8 | 5.0442 | 1.017 | 4.9599
35005 | 35 | NM | 005 | Chaves |  | 2104008630 | Hydronic heater: pellet-fired | Pellet Hydronic Heater | 1.4464 | A | CEC Survey | 2017 | 15 | I | 7.296 | TON | 8 | 5.0442 | 1.017 | 4.9599
35005 | 35 | NM | 005 | Chaves |  | 2104008100 | Fireplace: general | Fireplace: general | 1505.8568 | A | CEC Survey | 2017 | 15 | I | 1363.8199 | TON | 8 | 0.90568 | 1.017 | 0.89054
35005 | 35 | NM | 005 | Chaves |  | 2104008210 | Woodstove: fireplace inserts; non-EPA certified | Woodstove or Fireplace Insert | 343.3327 | A | CEC Survey | 2017 | 15 | I | 292.2129 | TON | 8 | 0.85111 | 1.017 | 0.83688
35005 | 35 | NM | 005 | Chaves |  | 2104008220 | Woodstove: fireplace inserts; EPA certified; non-catalytic | Woodstove or Fireplace Insert | 454.0852 | A | CEC Survey | 2017 | 15 | I | 386.4751 | TON | 8 | 0.85111 | 1.017 | 0.83688
35005 | 35 | NM | 005 | Chaves |  | 2104008230 | Woodstove: fireplace inserts; EPA certified; catalytic | Woodstove or Fireplace Insert | 310.107 | A | CEC Survey | 2017 | 15 | I | 263.9342 | TON | 8 | 0.85111 | 1.017 | 0.83688
35005 | 35 | NM | 005 | Chaves |  | 2104008700 | Outdoor wood burning device, NEC (fire-pits, chimeas, etc) |  | 3101.0558 | A | CEC Survey | 2017 | 15 | I | 1942.193 | TON | 8 | 0.6263 | 1.017 | 0.61583
35005 | 35 | NM | 005 | Chaves |  | 2104008400 | Woodstove: pellet-fired, general | Pellet Woodstove | 695.2522 | A | CEC Survey | 2017 | 15 | I | 263.8326 | TON | 8 | 0.37948 | 1.017 | 0.37313
35005 | 35 | NM | 005 | Chaves |  | 2104009000 | Wax Log; Total: All Combustor Types |  | 442.0315 | A | CEC Survey | 2017 | 15 | I | 151.8063 | TON | 8 | 0.34343 | 1.017 | 0.33769
35005 | 35 | NM | 005 | Chaves |  | 2104008310 | Woodstove: freestanding; non-EPA certified | Woodstove or Fireplace Insert | 508.937 | A | CEC Survey | 2017 | 15 | I | 1232.3769 | TON | 8 | 2.4215 | 1.017 | 2.381
35005 | 35 | NM | 005 | Chaves |  | 2104008320 | Woodstove: freestanding; EPA certified; non-catalytic | Woodstove or Fireplace Insert | 673.1102 | A | CEC Survey | 2017 | 15 | I | 1629.9179 | TON | 8 | 2.4215 | 1.017 | 2.381
35005 | 35 | NM | 005 | Chaves |  | 2104008330 | Woodstove: freestanding; EPA certified; catalytic | Woodstove or Fireplace Insert | 459.685 | A | CEC Survey | 2017 | 15 | I | 1113.1146 | TON | 8 | 2.4215 | 1.017 | 2.381
35006 | 35 | NM | 006 | Cibola |  | 2104008510 | Furnace: Indoor, cordwood-fired, non-EPA certified | Furnace | 45.8474 | A | CEC Survey | 2017 | 15 | I | 262.8695 | TON | 8 | 5.7336 | 1.017 | 5.6377
35006 | 35 | NM | 006 | Cibola |  | 2104008530 | Furnace: Indoor, pellet-fired, general | Furnace-Pellet | 3.7174 | A | CEC Survey | 2017 | 15 | I | 21.3137 | TON | 8 | 5.7336 | 1.017 | 5.6377
35006 | 35 | NM | 006 | Cibola |  | 2104008610 | Hydronic heater: outdoor | Hydronic heater | 44.6083 | A | CEC Survey | 2017 | 15 | I | 255.7649 | TON | 8 | 5.7336 | 1.017 | 5.6377
35006 | 35 | NM | 006 | Cibola |  | 2104008620 | Hydronic heater: indoor | Hydronic heater | 28.4997 | A | CEC Survey | 2017 | 15 | I | 163.4054 | TON | 8 | 5.7336 | 1.017 | 5.6377
35006 | 35 | NM | 006 | Cibola |  | 2104008630 | Hydronic heater: pellet-fired | Pellet Hydronic Heater | 1.2391 | A | CEC Survey | 2017 | 15 | I | 7.1046 | TON | 8 | 5.7336 | 1.017 | 5.6377
35006 | 35 | NM | 006 | Cibola |  | 2104008100 | Fireplace: general | Fireplace: general | 601.1372 | A | CEC Survey | 2017 | 15 | I | 547.6233 | TON | 8 | 0.91098 | 1.017 | 0.89575
35006 | 35 | NM | 006 | Cibola |  | 2104008210 | Woodstove: fireplace inserts; non-EPA certified | Woodstove or Fireplace Insert | 129.8303 | A | CEC Survey | 2017 | 15 | I | 117.2374 | TON | 8 | 0.903 | 1.017 | 0.88791
35006 | 35 | NM | 006 | Cibola |  | 2104008220 | Woodstove: fireplace inserts; EPA certified; non-catalytic | Woodstove or Fireplace Insert | 171.7111 | A | CEC Survey | 2017 | 15 | I | 155.0559 | TON | 8 | 0.903 | 1.017 | 0.88791
35006 | 35 | NM | 006 | Cibola |  | 2104008230 | Woodstove: fireplace inserts; EPA certified; catalytic | Woodstove or Fireplace Insert | 117.2661 | A | CEC Survey | 2017 | 15 | I | 105.8918 | TON | 8 | 0.903 | 1.017 | 0.88791
35006 | 35 | NM | 006 | Cibola |  | 2104008700 | Outdoor wood burning device, NEC (fire-pits, chimeas, etc) |  | 1096.3358 | A | CEC Survey | 2017 | 15 | I | 687.5559 | TON | 8 | 0.62714 | 1.017 | 0.61666
35006 | 35 | NM | 006 | Cibola |  | 2104008400 | Woodstove: pellet-fired, general | Pellet Woodstove | 268.7796 | A | CEC Survey | 2017 | 15 | I | 229.6184 | TON | 8 | 0.8543 | 1.017 | 0.84002
35006 | 35 | NM | 006 | Cibola |  | 2104009000 | Wax Log; Total: All Combustor Types |  | 171.7149 | A | CEC Survey | 2017 | 15 | I | 134.0226 | TON | 8 | 0.78049 | 1.017 | 0.76745
35006 | 35 | NM | 006 | Cibola |  | 2104008310 | Woodstove: freestanding; non-EPA certified | Woodstove or Fireplace Insert | 268.0366 | A | CEC Survey | 2017 | 15 | I | 814.6675 | TON | 8 | 3.0394 | 1.017 | 2.9886
35006 | 35 | NM | 006 | Cibola |  | 2104008320 | Woodstove: freestanding; EPA certified; non-catalytic | Woodstove or Fireplace Insert | 354.5001 | A | CEC Survey | 2017 | 15 | I | 1077.4635 | TON | 8 | 3.0394 | 1.017 | 2.9886
35006 | 35 | NM | 006 | Cibola |  | 2104008330 | Woodstove: freestanding; EPA certified; catalytic | Woodstove or Fireplace Insert | 242.0976 | A | CEC Survey | 2017 | 15 | I | 735.8287 | TON | 8 | 3.0394 | 1.017 | 2.9886
35007 | 35 | NM | 007 | Colfax |  | 2104008510 | Furnace: Indoor, cordwood-fired, non-EPA certified | Furnace | 38.5113 | A | CEC Survey | 2017 | 15 | I | 225.4194 | TON | 8 | 5.8533 | 1.0199 | 5.7391
35007 | 35 | NM | 007 | Colfax |  | 2104008530 | Furnace: Indoor, pellet-fired, general | Furnace-Pellet | 3.1225 | A | CEC Survey | 2017 | 15 | I | 18.2773 | TON | 8 | 5.8533 | 1.0199 | 5.7391
35007 | 35 | NM | 007 | Colfax |  | 2104008610 | Hydronic heater: outdoor | Hydronic heater | 37.4704 | A | CEC Survey | 2017 | 15 | I | 219.327 | TON | 8 | 5.8533 | 1.0199 | 5.7391
35007 | 35 | NM | 007 | Colfax |  | 2104008620 | Hydronic heater: indoor | Hydronic heater | 23.9394 | A | CEC Survey | 2017 | 15 | I | 140.1256 | TON | 8 | 5.8533 | 1.0199 | 5.7391
35007 | 35 | NM | 007 | Colfax |  | 2104008630 | Hydronic heater: pellet-fired | Pellet Hydronic Heater | 1.0408 | A | CEC Survey | 2017 | 15 | I | 6.0924 | TON | 8 | 5.8533 | 1.0199 | 5.7391
35007 | 35 | NM | 007 | Colfax |  | 2104008100 | Fireplace: general | Fireplace: general | 423.5712 | A | CEC Survey | 2017 | 15 | I | 374.0433 | TON | 8 | 0.88307 | 1.0199 | 0.86584
35007 | 35 | NM | 007 | Colfax |  | 2104008210 | Woodstove: fireplace inserts; non-EPA certified | Woodstove or Fireplace Insert | 78.9974 | A | CEC Survey | 2017 | 15 | I | 75.8694 | TON | 8 | 0.9604 | 1.0199 | 0.94167
35007 | 35 | NM | 007 | Colfax |  | 2104008220 | Woodstove: fireplace inserts; EPA certified; non-catalytic | Woodstove or Fireplace Insert | 104.4804 | A | CEC Survey | 2017 | 15 | I | 100.3434 | TON | 8 | 0.9604 | 1.0199 | 0.94167
35007 | 35 | NM | 007 | Colfax |  | 2104008230 | Woodstove: fireplace inserts; EPA certified; catalytic | Woodstove or Fireplace Insert | 71.3525 | A | CEC Survey | 2017 | 15 | I | 68.5272 | TON | 8 | 0.9604 | 1.0199 | 0.94167
35007 | 35 | NM | 007 | Colfax |  | 2104008700 | Outdoor wood burning device, NEC (fire-pits, chimeas, etc) |  | 724.2817 | A | CEC Survey | 2017 | 15 | I | 454.1969 | TON | 8 | 0.6271 | 1.0199 | 0.61486
35007 | 35 | NM | 007 | Colfax |  | 2104008400 | Woodstove: pellet-fired, general | Pellet Woodstove | 181.7823 | A | CEC Survey | 2017 | 15 | I | 193.465 | TON | 8 | 1.0643 | 1.0199 | 1.0435
35007 | 35 | NM | 007 | Colfax |  | 2104009000 | Wax Log; Total: All Combustor Types |  | 105.8732 | A | CEC Survey | 2017 | 15 | I | 82.6334 | TON | 8 | 0.78049 | 1.0199 | 0.76527
35007 | 35 | NM | 007 | Colfax |  | 2104008310 | Woodstove: freestanding; non-EPA certified | Woodstove or Fireplace Insert | 182.3809 | A | CEC Survey | 2017 | 15 | I | 564.5156 | TON | 8 | 3.0953 | 1.0199 | 3.0349
35007 | 35 | NM | 007 | Colfax |  | 2104008320 | Woodstove: freestanding; EPA certified; non-catalytic | Woodstove or Fireplace Insert | 241.2134 | A | CEC Survey | 2017 | 15 | I | 746.6174 | TON | 8 | 3.0953 | 1.0199 | 3.0349
35007 | 35 | NM | 007 | Colfax |  | 2104008330 | Woodstove: freestanding; EPA certified; catalytic | Woodstove or Fireplace Insert | 164.7311 | A | CEC Survey | 2017 | 15 | I | 509.8851 | TON | 8 | 3.0953 | 1.0199 | 3.0349
35009 | 35 | NM | 009 | Curry |  | 2104008510 | Furnace: Indoor, cordwood-fired, non-EPA certified | Furnace | 46.4364 | A | CEC Survey | 2017 | 15 | I | 247.0346 | TON | 8 | 5.3198 | 1.0276 | 5.177
35009 | 35 | NM | 009 | Curry |  | 2104008530 | Furnace: Indoor, pellet-fired, general | Furnace-Pellet | 3.7651 | A | CEC Survey | 2017 | 15 | I | 20.0298 | TON | 8 | 5.3198 | 1.0276 | 5.177
35009 | 35 | NM | 009 | Curry |  | 2104008610 | Hydronic heater: outdoor | Hydronic heater | 45.1814 | A | CEC Survey | 2017 | 15 | I | 240.3579 | TON | 8 | 5.3198 | 1.0276 | 5.177
35009 | 35 | NM | 009 | Curry |  | 2104008620 | Hydronic heater: indoor | Hydronic heater | 28.8659 | A | CEC Survey | 2017 | 15 | I | 153.562 | TON | 8 | 5.3198 | 1.0276 | 5.177
35009 | 35 | NM | 009 | Curry |  | 2104008630 | Hydronic heater: pellet-fired | Pellet Hydronic Heater | 1.255 | A | CEC Survey | 2017 | 15 | I | 6.6766 | TON | 8 | 5.3198 | 1.0276 | 5.177
35009 | 35 | NM | 009 | Curry |  | 2104008100 | Fireplace: general | Fireplace: general | 1052.2875 | A | CEC Survey | 2017 | 15 | I | 937.5522 | TON | 8 | 0.89097 | 1.0276 | 0.86704
35009 | 35 | NM | 009 | Curry |  | 2104008210 | Woodstove: fireplace inserts; non-EPA certified | Woodstove or Fireplace Insert | 254.8973 | A | CEC Survey | 2017 | 15 | I | 208.5937 | TON | 8 | 0.81834 | 1.0276 | 0.79636
35009 | 35 | NM | 009 | Curry |  | 2104008220 | Woodstove: fireplace inserts; EPA certified; non-catalytic | Woodstove or Fireplace Insert | 337.1222 | A | CEC Survey | 2017 | 15 | I | 275.882 | TON | 8 | 0.81834 | 1.0276 | 0.79636
35009 | 35 | NM | 009 | Curry |  | 2104008230 | Woodstove: fireplace inserts; EPA certified; catalytic | Woodstove or Fireplace Insert | 230.2298 | A | CEC Survey | 2017 | 15 | I | 188.4072 | TON | 8 | 0.81834 | 1.0276 | 0.79636
35009 | 35 | NM | 009 | Curry |  | 2104008700 | Outdoor wood burning device, NEC (fire-pits, chimeas, etc) |  | 2301.3897 | A | CEC Survey | 2017 | 15 | I | 1447.9579 | TON | 8 | 0.62917 | 1.0276 | 0.61227
35009 | 35 | NM | 009 | Curry |  | 2104008400 | Woodstove: pellet-fired, general | Pellet Woodstove | 498.1394 | A | CEC Survey | 2017 | 15 | I | 224.7108 | TON | 8 | 0.4511 | 1.0276 | 0.43898
35009 | 35 | NM | 009 | Curry |  | 2104009000 | Wax Log; Total: All Combustor Types |  | 349.7546 | A | CEC Survey | 2017 | 15 | I | 48.9656 | TON | 8 | 0.14 | 1.0276 | 0.13624
35009 | 35 | NM | 009 | Curry |  | 2104008310 | Woodstove: freestanding; non-EPA certified | Woodstove or Fireplace Insert | 408.5572 | A | CEC Survey | 2017 | 15 | I | 981.5417 | TON | 8 | 2.4025 | 1.0276 | 2.3379
35009 | 35 | NM | 009 | Curry |  | 2104008320 | Woodstove: freestanding; EPA certified; non-catalytic | Woodstove or Fireplace Insert | 540.3498 | A | CEC Survey | 2017 | 15 | I | 1298.1681 | TON | 8 | 2.4025 | 1.0276 | 2.3379
35009 | 35 | NM | 009 | Curry |  | 2104008330 | Woodstove: freestanding; EPA certified; catalytic | Woodstove or Fireplace Insert | 369.0194 | A | CEC Survey | 2017 | 15 | I | 886.5538 | TON | 8 | 2.4025 | 1.0276 | 2.3379
35011 | 35 | NM | 011 | De Baca |  | 2104008510 | Furnace: Indoor, cordwood-fired, non-EPA certified | Furnace | 3.1298 | A | CEC Survey | 2017 | 15 | I | 16.1351 | TON | 8 | 5.1552 | 1.0276 | 5.0168
35011 | 35 | NM | 011 | De Baca |  | 2104008530 | Furnace: Indoor, pellet-fired, general | Furnace-Pellet | 0.25377 | A | CEC Survey | 2017 | 15 | I | 1.3082 | TON | 8 | 5.1552 | 1.0276 | 5.0168
35011 | 35 | NM | 011 | De Baca |  | 2104008610 | Hydronic heater: outdoor | Hydronic heater | 3.0452 | A | CEC Survey | 2017 | 15 | I | 15.699 | TON | 8 | 5.1552 | 1.0276 | 5.0168
35011 | 35 | NM | 011 | De Baca |  | 2104008620 | Hydronic heater: indoor | Hydronic heater | 1.9456 | A | CEC Survey | 2017 | 15 | I | 10.0299 | TON | 8 | 5.1552 | 1.0276 | 5.0168
35011 | 35 | NM | 011 | De Baca |  | 2104008630 | Hydronic heater: pellet-fired | Pellet Hydronic Heater | 0.08459 | A | CEC Survey | 2017 | 15 | I | 0.43608 | TON | 8 | 5.1552 | 1.0276 | 5.0168
35011 | 35 | NM | 011 | De Baca |  | 2104008100 | Fireplace: general | Fireplace: general | 38.8593 | A | CEC Survey | 2017 | 15 | I | 44.3066 | TON | 8 | 1.1402 | 1.0276 | 1.1096
35011 | 35 | NM | 011 | De Baca |  | 2104008210 | Woodstove: fireplace inserts; non-EPA certified | Woodstove or Fireplace Insert | 10.4117 | A | CEC Survey | 2017 | 15 | I | 8.572 | TON | 8 | 0.8233 | 1.0276 | 0.80119
35011 | 35 | NM | 011 | De Baca |  | 2104008220 | Woodstove: fireplace inserts; EPA certified; non-catalytic | Woodstove or Fireplace Insert | 13.7703 | A | CEC Survey | 2017 | 15 | I | 11.3371 | TON | 8 | 0.8233 | 1.0276 | 0.80119
35011 | 35 | NM | 011 | De Baca |  | 2104008230 | Woodstove: fireplace inserts; EPA certified; catalytic | Woodstove or Fireplace Insert | 9.4041 | A | CEC Survey | 2017 | 15 | I | 7.7424 | TON | 8 | 0.8233 | 1.0276 | 0.80119
35011 | 35 | NM | 011 | De Baca |  | 2104008700 | Outdoor wood burning device, NEC (fire-pits, chimeas, etc) |  | 102.4232 | A | CEC Survey | 2017 | 15 | I | 65.1556 | TON | 8 | 0.63614 | 1.0276 | 0.61906
35011 | 35 | NM | 011 | De Baca |  | 2104008400 | Woodstove: pellet-fired, general | Pellet Woodstove | 30.4124 | A | CEC Survey | 2017 | 15 | I | 15.1255 | TON | 8 | 0.49735 | 1.0276 | 0.48399
35011 | 35 | NM | 011 | De Baca |  | 2104009000 | Wax Log; Total: All Combustor Types |  | 12.6116 | A | CEC Survey | 2017 | 15 | I | 4.3312 | TON | 8 | 0.34343 | 1.0276 | 0.3342
35011 | 35 | NM | 011 | De Baca |  | 2104008310 | Woodstove: freestanding; non-EPA certified | Woodstove or Fireplace Insert | 22.3939 | A | CEC Survey | 2017 | 15 | I | 66.493 | TON | 8 | 2.9692 | 1.0276 | 2.8895
35011 | 35 | NM | 011 | De Baca |  | 2104008320 | Woodstove: freestanding; EPA certified; non-catalytic | Woodstove or Fireplace Insert | 29.6177 | A | CEC Survey | 2017 | 15 | I | 87.9424 | TON | 8 | 2.9692 | 1.0276 | 2.8895
35011 | 35 | NM | 011 | De Baca |  | 2104008330 | Woodstove: freestanding; EPA certified; catalytic | Woodstove or Fireplace Insert | 20.2267 | A | CEC Survey | 2017 | 15 | I | 60.0582 | TON | 8 | 2.9692 | 1.0276 | 2.8895
35013 | 35 | NM | 013 | Dona Ana |  | 2104008510 | Furnace: Indoor, cordwood-fired, non-EPA certified | Furnace | 112.4485 | A | CEC Survey | 2017 | 15 | I | 543.0938 | TON | 8 | 4.8297 | 1.0276 | 4.7
35013 | 35 | NM | 013 | Dona Ana |  | 2104008530 | Furnace: Indoor, pellet-fired, general | Furnace-Pellet | 9.1174 | A | CEC Survey | 2017 | 15 | I | 44.0346 | TON | 8 | 4.8297 | 1.0276 | 4.7
35013 | 35 | NM | 013 | Dona Ana |  | 2104008610 | Hydronic heater: outdoor | Hydronic heater | 109.4093 | A | CEC Survey | 2017 | 15 | I | 528.4156 | TON | 8 | 4.8297 | 1.0276 | 4.7
35013 | 35 | NM | 013 | Dona Ana |  | 2104008620 | Hydronic heater: indoor | Hydronic heater | 69.9004 | A | CEC Survey | 2017 | 15 | I | 337.5989 | TON | 8 | 4.8297 | 1.0276 | 4.7
35013 | 35 | NM | 013 | Dona Ana |  | 2104008630 | Hydronic heater: pellet-fired | Pellet Hydronic Heater | 3.0391 | A | CEC Survey | 2017 | 15 | I | 14.6782 | TON | 8 | 4.8297 | 1.0276 | 4.7
35013 | 35 | NM | 013 | Dona Ana |  | 2104008100 | Fireplace: general | Fireplace: general | 5611.3654 | A | CEC Survey | 2017 | 15 | I | 4974.1747 | TON | 8 | 0.88645 | 1.0276 | 0.86264
35013 | 35 | NM | 013 | Dona Ana |  | 2104008210 | Woodstove: fireplace inserts; non-EPA certified | Woodstove or Fireplace Insert | 855.3162 | A | CEC Survey | 2017 | 15 | I | 724.4377 | TON | 8 | 0.84698 | 1.0276 | 0.82423
35013 | 35 | NM | 013 | Dona Ana |  | 2104008220 | Woodstove: fireplace inserts; EPA certified; non-catalytic | Woodstove or Fireplace Insert | 1131.2247 | A | CEC Survey | 2017 | 15 | I | 958.1273 | TON | 8 | 0.84698 | 1.0276 | 0.82423
35013 | 35 | NM | 013 | Dona Ana |  | 2104008230 | Woodstove: fireplace inserts; EPA certified; catalytic | Woodstove or Fireplace Insert | 772.5437 | A | CEC Survey | 2017 | 15 | I | 654.3308 | TON | 8 | 0.84698 | 1.0276 | 0.82423
35013 | 35 | NM | 013 | Dona Ana |  | 2104008700 | Outdoor wood burning device, NEC (fire-pits, chimeas, etc) |  | 8501.9081 | A | CEC Survey | 2017 | 15 | I | 5342.4609 | TON | 8 | 0.62838 | 1.0276 | 0.61151
35013 | 35 | NM | 013 | Dona Ana |  | 2104008400 | Woodstove: pellet-fired, general | Pellet Woodstove | 1770.692 | A | CEC Survey | 2017 | 15 | I | 531.3169 | TON | 8 | 0.30006 | 1.0276 | 0.292
35013 | 35 | NM | 013 | Dona Ana |  | 2104009000 | Wax Log; Total: All Combustor Types |  | 1453.1766 | A | CEC Survey | 2017 | 15 | I | 499.0626 | TON | 8 | 0.34343 | 1.0276 | 0.3342
35013 | 35 | NM | 013 | Dona Ana |  | 2104008310 | Woodstove: freestanding; non-EPA certified | Woodstove or Fireplace Insert | 1134.6309 | A | CEC Survey | 2017 | 15 | I | 2721.7069 | TON | 8 | 2.3988 | 1.0276 | 2.3343
35013 | 35 | NM | 013 | Dona Ana |  | 2104008320 | Woodstove: freestanding; EPA certified; non-catalytic | Woodstove or Fireplace Insert | 1500.6409 | A | CEC Survey | 2017 | 15 | I | 3599.6769 | TON | 8 | 2.3988 | 1.0276 | 2.3343
35013 | 35 | NM | 013 | Dona Ana |  | 2104008330 | Woodstove: freestanding; EPA certified; catalytic | Woodstove or Fireplace Insert | 1024.8279 | A | CEC Survey | 2017 | 15 | I | 2458.3159 | TON | 8 | 2.3988 | 1.0276 | 2.3343
35015 | 35 | NM | 015 | Eddy |  | 2104008510 | Furnace: Indoor, cordwood-fired, non-EPA certified | Furnace | 44.9097 | A | CEC Survey | 2017 | 15 | I | 226.4042 | TON | 8 | 5.0413 | 1.017 | 4.9571
35015 | 35 | NM | 015 | Eddy |  | 2104008530 | Furnace: Indoor, pellet-fired, general | Furnace-Pellet | 3.6413 | A | CEC Survey | 2017 | 15 | I | 18.3571 | TON | 8 | 5.0413 | 1.017 | 4.9571
35015 | 35 | NM | 015 | Eddy |  | 2104008610 | Hydronic heater: outdoor | Hydronic heater | 43.6959 | A | CEC Survey | 2017 | 15 | I | 220.2851 | TON | 8 | 5.0413 | 1.017 | 4.9571
35015 | 35 | NM | 015 | Eddy |  | 2104008620 | Hydronic heater: indoor | Hydronic heater | 27.9168 | A | CEC Survey | 2017 | 15 | I | 140.7377 | TON | 8 | 5.0413 | 1.017 | 4.9571
35015 | 35 | NM | 015 | Eddy |  | 2104008630 | Hydronic heater: pellet-fired | Pellet Hydronic Heater | 1.2138 | A | CEC Survey | 2017 | 15 | I | 6.119 | TON | 8 | 5.0413 | 1.017 | 4.9571
35015 | 35 | NM | 015 | Eddy |  | 2104008100 | Fireplace: general | Fireplace: general | 1428.5597 | A | CEC Survey | 2017 | 15 | I | 1256.508 | TON | 8 | 0.87956 | 1.017 | 0.86486
35015 | 35 | NM | 015 | Eddy |  | 2104008210 | Woodstove: fireplace inserts; non-EPA certified | Woodstove or Fireplace Insert | 312.1593 | A | CEC Survey | 2017 | 15 | I | 270.4249 | TON | 8 | 0.8663 | 1.017 | 0.85182
35015 | 35 | NM | 015 | Eddy |  | 2104008220 | Woodstove: fireplace inserts; EPA certified; non-catalytic | Woodstove or Fireplace Insert | 412.8558 | A | CEC Survey | 2017 | 15 | I | 357.6588 | TON | 8 | 0.8663 | 1.017 | 0.85182
35015 | 35 | NM | 015 | Eddy |  | 2104008230 | Woodstove: fireplace inserts; EPA certified; catalytic | Woodstove or Fireplace Insert | 281.9503 | A | CEC Survey | 2017 | 15 | I | 244.2548 | TON | 8 | 0.8663 | 1.017 | 0.85182
35015 | 35 | NM | 015 | Eddy |  | 2104008700 | Outdoor wood burning device, NEC (fire-pits, chimeas, etc) |  | 2709.8764 | A | CEC Survey | 2017 | 15 | I | 1700.7478 | TON | 8 | 0.62761 | 1.017 | 0.61712
35015 | 35 | NM | 015 | Eddy |  | 2104008400 | Woodstove: pellet-fired, general | Pellet Woodstove | 589.4924 | A | CEC Survey | 2017 | 15 | I | 224.3226 | TON | 8 | 0.38054 | 1.017 | 0.37417
35015 | 35 | NM | 015 | Eddy |  | 2104009000 | Wax Log; Total: All Combustor Types |  | 402.8333 | A | CEC Survey | 2017 | 15 | I | 138.3445 | TON | 8 | 0.34343 | 1.017 | 0.33769
35015 | 35 | NM | 015 | Eddy |  | 2104008310 | Woodstove: freestanding; non-EPA certified | Woodstove or Fireplace Insert | 438.8088 | A | CEC Survey | 2017 | 15 | I | 1065.4263 | TON | 8 | 2.428 | 1.017 | 2.3874
35015 | 35 | NM | 015 | Eddy |  | 2104008320 | Woodstove: freestanding; EPA certified; non-catalytic | Woodstove or Fireplace Insert | 580.36 | A | CEC Survey | 2017 | 15 | I | 1409.1122 | TON | 8 | 2.428 | 1.017 | 2.3874
35015 | 35 | NM | 015 | Eddy |  | 2104008330 | Woodstove: freestanding; EPA certified; catalytic | Woodstove or Fireplace Insert | 396.3434 | A | CEC Survey | 2017 | 15 | I | 962.3206 | TON | 8 | 2.428 | 1.017 | 2.3874
35017 | 35 | NM | 017 | Grant |  | 2104008510 | Furnace: Indoor, cordwood-fired, non-EPA certified | Furnace | 29.3565 | A | CEC Survey | 2017 | 15 | I | 154.193 | TON | 8 | 5.2524 | 1.0557 | 4.9753
35017 | 35 | NM | 017 | Grant |  | 2104008530 | Furnace: Indoor, pellet-fired, general | Furnace-Pellet | 2.3803 | A | CEC Survey | 2017 | 15 | I | 12.5021 | TON | 8 | 5.2524 | 1.0557 | 4.9753
35017 | 35 | NM | 017 | Grant |  | 2104008610 | Hydronic heater: outdoor | Hydronic heater | 28.5631 | A | CEC Survey | 2017 | 15 | I | 150.0256 | TON | 8 | 5.2524 | 1.0557 | 4.9753
35017 | 35 | NM | 017 | Grant |  | 2104008620 | Hydronic heater: indoor | Hydronic heater | 18.2486 | A | CEC Survey | 2017 | 15 | I | 95.8497 | TON | 8 | 5.2524 | 1.0557 | 4.9753
35017 | 35 | NM | 017 | Grant |  | 2104008630 | Hydronic heater: pellet-fired | Pellet Hydronic Heater | 0.79342 | A | CEC Survey | 2017 | 15 | I | 4.1674 | TON | 8 | 5.2524 | 1.0557 | 4.9753
35017 | 35 | NM | 017 | Grant |  | 2104008100 | Fireplace: general | Fireplace: general | 745.4217 | A | CEC Survey | 2017 | 15 | I | 719.5527 | TON | 8 | 0.9653 | 1.0557 | 0.91437
35017 | 35 | NM | 017 | Grant |  | 2104008210 | Woodstove: fireplace inserts; non-EPA certified | Woodstove or Fireplace Insert | 192.4059 | A | CEC Survey | 2017 | 15 | I | 180.8465 | TON | 8 | 0.93992 | 1.0557 | 0.89033
35017 | 35 | NM | 017 | Grant |  | 2104008220 | Woodstove: fireplace inserts; EPA certified; non-catalytic | Woodstove or Fireplace Insert | 254.4723 | A | CEC Survey | 2017 | 15 | I | 239.1841 | TON | 8 | 0.93992 | 1.0557 | 0.89033
35017 | 35 | NM | 017 | Grant |  | 2104008230 | Woodstove: fireplace inserts; EPA certified; catalytic | Woodstove or Fireplace Insert | 173.786 | A | CEC Survey | 2017 | 15 | I | 163.3452 | TON | 8 | 0.93992 | 1.0557 | 0.89033
35017 | 35 | NM | 017 | Grant |  | 2104008700 | Outdoor wood burning device, NEC (fire-pits, chimeas, etc) |  | 1478.2362 | A | CEC Survey | 2017 | 15 | I | 960.6511 | TON | 8 | 0.64986 | 1.0557 | 0.61558
35017 | 35 | NM | 017 | Grant |  | 2104008400 | Woodstove: pellet-fired, general | Pellet Woodstove | 339.7272 | A | CEC Survey | 2017 | 15 | I | 150.8981 | TON | 8 | 0.44417 | 1.0557 | 0.42074
35017 | 35 | NM | 017 | Grant |  | 2104009000 | Wax Log; Total: All Combustor Types |  | 224.9451 | A | CEC Survey | 2017 | 15 | I | 77.2526 | TON | 8 | 0.34343 | 1.0557 | 0.32531
35017 | 35 | NM | 017 | Grant |  | 2104008310 | Woodstove: freestanding; non-EPA certified | Woodstove or Fireplace Insert | 277.8617 | A | CEC Survey | 2017 | 15 | I | 781.8794 | TON | 8 | 2.8139 | 1.0557 | 2.6655
35017 | 35 | NM | 017 | Grant |  | 2104008320 | Woodstove: freestanding; EPA certified; non-catalytic | Woodstove or Fireplace Insert | 367.4945 | A | CEC Survey | 2017 | 15 | I | 1034.0986 | TON | 8 | 2.8139 | 1.0557 | 2.6655
35017 | 35 | NM | 017 | Grant |  | 2104008330 | Woodstove: freestanding; EPA certified; catalytic | Woodstove or Fireplace Insert | 250.9719 | A | CEC Survey | 2017 | 15 | I | 706.2136 | TON | 8 | 2.8139 | 1.0557 | 2.6655
35019 | 35 | NM | 019 | Guadalupe |  | 2104008510 | Furnace: Indoor, cordwood-fired, non-EPA certified | Furnace | 4.0882 | A | CEC Survey | 2017 | 15 | I | 22.348 | TON | 8 | 5.4665 | 1.0276 | 5.3197
35019 | 35 | NM | 019 | Guadalupe |  | 2104008530 | Furnace: Indoor, pellet-fired, general | Furnace-Pellet | 0.33147 | A | CEC Survey | 2017 | 15 | I | 1.812 | TON | 8 | 5.4665 | 1.0276 | 5.3197
35019 | 35 | NM | 019 | Guadalupe |  | 2104008610 | Hydronic heater: outdoor | Hydronic heater | 3.9777 | A | CEC Survey | 2017 | 15 | I | 21.744 | TON | 8 | 5.4665 | 1.0276 | 5.3197
35019 | 35 | NM | 019 | Guadalupe |  | 2104008620 | Hydronic heater: indoor | Hydronic heater | 2.5413 | A | CEC Survey | 2017 | 15 | I | 13.892 | TON | 8 | 5.4665 | 1.0276 | 5.3197
35019 | 35 | NM | 019 | Guadalupe |  | 2104008630 | Hydronic heater: pellet-fired | Pellet Hydronic Heater | 0.11049 | A | CEC Survey | 2017 | 15 | I | 0.604 | TON | 8 | 5.4665 | 1.0276 | 5.3197
35019 | 35 | NM | 019 | Guadalupe |  | 2104008100 | Fireplace: general | Fireplace: general | 37.8759 | A | CEC Survey | 2017 | 15 | I | 37.0728 | TON | 8 | 0.9788 | 1.0276 | 0.95251
35019 | 35 | NM | 019 | Guadalupe |  | 2104008210 | Woodstove: fireplace inserts; non-EPA certified | Woodstove or Fireplace Insert | 25.0506 | A | CEC Survey | 2017 | 15 | I | 19.5582 | TON | 8 | 0.78075 | 1.0276 | 0.75978
35019 | 35 | NM | 019 | Guadalupe |  | 2104008220 | Woodstove: fireplace inserts; EPA certified; non-catalytic | Woodstove or Fireplace Insert | 33.1314 | A | CEC Survey | 2017 | 15 | I | 25.8673 | TON | 8 | 0.78075 | 1.0276 | 0.75978
35019 | 35 | NM | 019 | Guadalupe |  | 2104008230 | Woodstove: fireplace inserts; EPA certified; catalytic | Woodstove or Fireplace Insert | 22.6263 | A | CEC Survey | 2017 | 15 | I | 17.6655 | TON | 8 | 0.78075 | 1.0276 | 0.75978
35019 | 35 | NM | 019 | Guadalupe |  | 2104008700 | Outdoor wood burning device, NEC (fire-pits, chimeas, etc) |  | 147.3805 | A | CEC Survey | 2017 | 15 | I | 93.1298 | TON | 8 | 0.6319 | 1.0276 | 0.61493
35019 | 35 | NM | 019 | Guadalupe |  | 2104008400 | Woodstove: pellet-fired, general | Pellet Woodstove | 36.0355 | A | CEC Survey | 2017 | 15 | I | 21.0079 | TON | 8 | 0.58298 | 1.0276 | 0.56732
35019 | 35 | NM | 019 | Guadalupe |  | 2104009000 | Wax Log; Total: All Combustor Types |  | 23.7273 | A | CEC Survey | 2017 | 15 | I | 3.3218 | TON | 8 | 0.14 | 1.0276 | 0.13624
35019 | 35 | NM | 019 | Guadalupe |  | 2104008310 | Woodstove: freestanding; non-EPA certified | Woodstove or Fireplace Insert | 40.4256 | A | CEC Survey | 2017 | 15 | I | 112.323 | TON | 8 | 2.7785 | 1.0276 | 2.7039
35019 | 35 | NM | 019 | Guadalupe |  | 2104008320 | Woodstove: freestanding; EPA certified; non-catalytic | Woodstove or Fireplace Insert | 53.4662 | A | CEC Survey | 2017 | 15 | I | 148.5562 | TON | 8 | 2.7785 | 1.0276 | 2.7039
35019 | 35 | NM | 019 | Guadalupe |  | 2104008330 | Woodstove: freestanding; EPA certified; catalytic | Woodstove or Fireplace Insert | 36.5135 | A | CEC Survey | 2017 | 15 | I | 101.453 | TON | 8 | 2.7785 | 1.0276 | 2.7039
35021 | 35 | NM | 021 | Harding |  | 2104008510 | Furnace: Indoor, cordwood-fired, non-EPA certified | Furnace | 1.58 | A | CEC Survey | 2017 | 15 | I | 9.018 | TON | 8 | 5.7074 | 1.0276 | 5.5541
35021 | 35 | NM | 021 | Harding |  | 2104008530 | Furnace: Indoor, pellet-fired, general | Furnace-Pellet | 0.12811 | A | CEC Survey | 2017 | 15 | I | 0.73119 | TON | 8 | 5.7074 | 1.0276 | 5.5541
35021 | 35 | NM | 021 | Harding |  | 2104008610 | Hydronic heater: outdoor | Hydronic heater | 1.5373 | A | CEC Survey | 2017 | 15 | I | 8.7742 | TON | 8 | 5.7074 | 1.0276 | 5.5541
35021 | 35 | NM | 021 | Harding |  | 2104008620 | Hydronic heater: indoor | Hydronic heater | 0.98219 | A | CEC Survey | 2017 | 15 | I | 5.6058 | TON | 8 | 5.7074 | 1.0276 | 5.5541
35021 | 35 | NM | 021 | Harding |  | 2104008630 | Hydronic heater: pellet-fired | Pellet Hydronic Heater | 0.042704 | A | CEC Survey | 2017 | 15 | I | 0.24373 | TON | 8 | 5.7074 | 1.0276 | 5.5541
35021 | 35 | NM | 021 | Harding |  | 2104008100 | Fireplace: general | Fireplace: general | 7.1872 | A | CEC Survey | 2017 | 15 | I | 7.8539 | TON | 8 | 1.0928 | 1.0276 | 1.0634
35021 | 35 | NM | 021 | Harding |  | 2104008210 | Woodstove: fireplace inserts; non-EPA certified | Woodstove or Fireplace Insert | 4.6444 | A | CEC Survey | 2017 | 15 | I | 3.8374 | TON | 8 | 0.82624 | 1.0276 | 0.80405
35021 | 35 | NM | 021 | Harding |  | 2104008220 | Woodstove: fireplace inserts; EPA certified; non-catalytic | Woodstove or Fireplace Insert | 6.1426 | A | CEC Survey | 2017 | 15 | I | 5.0752 | TON | 8 | 0.82624 | 1.0276 | 0.80405
35021 | 35 | NM | 021 | Harding |  | 2104008230 | Woodstove: fireplace inserts; EPA certified; catalytic | Woodstove or Fireplace Insert | 4.1949 | A | CEC Survey | 2017 | 15 | I | 3.466 | TON | 8 | 0.82624 | 1.0276 | 0.80405
35021 | 35 | NM | 021 | Harding |  | 2104008700 | Outdoor wood burning device, NEC (fire-pits, chimeas, etc) |  | 31.66 | A | CEC Survey | 2017 | 15 | I | 20.1866 | TON | 8 | 0.6376 | 1.0276 | 0.62048
35021 | 35 | NM | 021 | Harding |  | 2104008400 | Woodstove: pellet-fired, general | Pellet Woodstove | 9.5588 | A | CEC Survey | 2017 | 15 | I | 8.2924 | TON | 8 | 0.86751 | 1.0276 | 0.84421
35021 | 35 | NM | 021 | Harding |  | 2104009000 | Wax Log; Total: All Combustor Types |  | 3.8441 | A | CEC Survey | 2017 | 15 | I | 0.53817 | TON | 8 | 0.14 | 1.0276 | 0.13624
35021 | 35 | NM | 021 | Harding |  | 2104008310 | Woodstove: freestanding; non-EPA certified | Woodstove or Fireplace Insert | 10.6472 | A | CEC Survey | 2017 | 15 | I | 33.0535 | TON | 8 | 3.1044 | 1.0276 | 3.0211
35021 | 35 | NM | 021 | Harding |  | 2104008320 | Woodstove: freestanding; EPA certified; non-catalytic | Woodstove or Fireplace Insert | 14.0817 | A | CEC Survey | 2017 | 15 | I | 43.716 | TON | 8 | 3.1044 | 1.0276 | 3.0211
35021 | 35 | NM | 021 | Harding |  | 2104008330 | Woodstove: freestanding; EPA certified; catalytic | Woodstove or Fireplace Insert | 9.6168 | A | CEC Survey | 2017 | 15 | I | 29.8548 | TON | 8 | 3.1044 | 1.0276 | 3.0211
35023 | 35 | NM | 023 | Hidalgo |  | 2104008510 | Furnace: Indoor, cordwood-fired, non-EPA certified | Furnace | 6.1855 | A | CEC Survey | 2017 | 15 | I | 33.3258 | TON | 8 | 5.3877 | 1.0557 | 5.1034
35023 | 35 | NM | 023 | Hidalgo |  | 2104008530 | Furnace: Indoor, pellet-fired, general | Furnace-Pellet | 0.50153 | A | CEC Survey | 2017 | 15 | I | 2.7021 | TON | 8 | 5.3877 | 1.0557 | 5.1034
35023 | 35 | NM | 023 | Hidalgo |  | 2104008610 | Hydronic heater: outdoor | Hydronic heater | 6.0184 | A | CEC Survey | 2017 | 15 | I | 32.4251 | TON | 8 | 5.3877 | 1.0557 | 5.1034
35023 | 35 | NM | 023 | Hidalgo |  | 2104008620 | Hydronic heater: indoor | Hydronic heater | 3.8451 | A | CEC Survey | 2017 | 15 | I | 20.716 | TON | 8 | 5.3877 | 1.0557 | 5.1034
35023 | 35 | NM | 023 | Hidalgo |  | 2104008630 | Hydronic heater: pellet-fired | Pellet Hydronic Heater | 0.16718 | A | CEC Survey | 2017 | 15 | I | 0.9007 | TON | 8 | 5.3877 | 1.0557 | 5.1034
35023 | 35 | NM | 023 | Hidalgo |  | 2104008100 | Fireplace: general | Fireplace: general | 75.149 | A | CEC Survey | 2017 | 15 | I | 87.5791 | TON | 8 | 1.1654 | 1.0557 | 1.1039
35023 | 35 | NM | 023 | Hidalgo |  | 2104008210 | Woodstove: fireplace inserts; non-EPA certified | Woodstove or Fireplace Insert | 27.4698 | A | CEC Survey | 2017 | 15 | I | 21.2229 | TON | 8 | 0.77259 | 1.0557 | 0.73183
35023 | 35 | NM | 023 | Hidalgo |  | 2104008220 | Woodstove: fireplace inserts; EPA certified; non-catalytic | Woodstove or Fireplace Insert | 36.331 | A | CEC Survey | 2017 | 15 | I | 28.069 | TON | 8 | 0.77259 | 1.0557 | 0.73183
35023 | 35 | NM | 023 | Hidalgo |  | 2104008230 | Woodstove: fireplace inserts; EPA certified; catalytic | Woodstove or Fireplace Insert | 24.8114 | A | CEC Survey | 2017 | 15 | I | 19.1691 | TON | 8 | 0.77259 | 1.0557 | 0.73183
35023 | 35 | NM | 023 | Hidalgo |  | 2104008700 | Outdoor wood burning device, NEC (fire-pits, chimeas, etc) |  | 225.858 | A | CEC Survey | 2017 | 15 | I | 146.6708 | TON | 8 | 0.64939 | 1.0557 | 0.61513
35023 | 35 | NM | 023 | Hidalgo |  | 2104008400 | Woodstove: pellet-fired, general | Pellet Woodstove | 63.0013 | A | CEC Survey | 2017 | 15 | I | 29.6363 | TON | 8 | 0.47041 | 1.0557 | 0.44559
35023 | 35 | NM | 023 | Hidalgo |  | 2104009000 | Wax Log; Total: All Combustor Types |  | 33.3469 | A | CEC Survey | 2017 | 15 | I | 11.4523 | TON | 8 | 0.34343 | 1.0557 | 0.32531
35023 | 35 | NM | 023 | Hidalgo |  | 2104008310 | Woodstove: freestanding; non-EPA certified | Woodstove or Fireplace Insert | 53.8112 | A | CEC Survey | 2017 | 15 | I | 166.989 | TON | 8 | 3.1032 | 1.0557 | 2.9395
35023 | 35 | NM | 023 | Hidalgo |  | 2104008320 | Woodstove: freestanding; EPA certified; non-catalytic | Woodstove or Fireplace Insert | 71.1697 | A | CEC Survey | 2017 | 15 | I | 220.8564 | TON | 8 | 3.1032 | 1.0557 | 2.9395
35023 | 35 | NM | 023 | Hidalgo |  | 2104008330 | Woodstove: freestanding; EPA certified; catalytic | Woodstove or Fireplace Insert | 48.6037 | A | CEC Survey | 2017 | 15 | I | 150.8288 | TON | 8 | 3.1032 | 1.0557 | 2.9395
35025 | 35 | NM | 025 | Lea |  | 2104008510 | Furnace: Indoor, cordwood-fired, non-EPA certified | Furnace | 44.6841 | A | CEC Survey | 2017 | 15 | I | 230.6484 | TON | 8 | 5.1618 | 1.0276 | 5.0231
35025 | 35 | NM | 025 | Lea |  | 2104008530 | Furnace: Indoor, pellet-fired, general | Furnace-Pellet | 3.623 | A | CEC Survey | 2017 | 15 | I | 18.7012 | TON | 8 | 5.1618 | 1.0276 | 5.0231
35025 | 35 | NM | 025 | Lea |  | 2104008610 | Hydronic heater: outdoor | Hydronic heater | 43.4764 | A | CEC Survey | 2017 | 15 | I | 224.4146 | TON | 8 | 5.1618 | 1.0276 | 5.0231
35025 | 35 | NM | 025 | Lea |  | 2104008620 | Hydronic heater: indoor | Hydronic heater | 27.7766 | A | CEC Survey | 2017 | 15 | I | 143.376 | TON | 8 | 5.1618 | 1.0276 | 5.0231
35025 | 35 | NM | 025 | Lea |  | 2104008630 | Hydronic heater: pellet-fired | Pellet Hydronic Heater | 1.2077 | A | CEC Survey | 2017 | 15 | I | 6.2337 | TON | 8 | 5.1618 | 1.0276 | 5.0231
35025 | 35 | NM | 025 | Lea |  | 2104008100 | Fireplace: general | Fireplace: general | 1261.8163 | A | CEC Survey | 2017 | 15 | I | 1128.7023 | TON | 8 | 0.89451 | 1.0276 | 0.87048
35025 | 35 | NM | 025 | Lea |  | 2104008210 | Woodstove: fireplace inserts; non-EPA certified | Woodstove or Fireplace Insert | 317.7605 | A | CEC Survey | 2017 | 15 | I | 260.0787 | TON | 8 | 0.81847 | 1.0276 | 0.79649
35025 | 35 | NM | 025 | Lea |  | 2104008220 | Woodstove: fireplace inserts; EPA certified; non-catalytic | Woodstove or Fireplace Insert | 420.2639 | A | CEC Survey | 2017 | 15 | I | 343.975 | TON | 8 | 0.81847 | 1.0276 | 0.79649
35025 | 35 | NM | 025 | Lea |  | 2104008230 | Woodstove: fireplace inserts; EPA certified; catalytic | Woodstove or Fireplace Insert | 287.0095 | A | CEC Survey | 2017 | 15 | I | 234.9098 | TON | 8 | 0.81847 | 1.0276 | 0.79649
35025 | 35 | NM | 025 | Lea |  | 2104008700 | Outdoor wood burning device, NEC (fire-pits, chimeas, etc) |  | 2684.6822 | A | CEC Survey | 2017 | 15 | I | 1702.0545 | TON | 8 | 0.63399 | 1.0276 | 0.61696
35025 | 35 | NM | 025 | Lea |  | 2104008400 | Woodstove: pellet-fired, general | Pellet Woodstove | 586.8025 | A | CEC Survey | 2017 | 15 | I | 219.7612 | TON | 8 | 0.37451 | 1.0276 | 0.36445
35025 | 35 | NM | 025 | Lea |  | 2104009000 | Wax Log; Total: All Combustor Types |  | 417.1492 | A | CEC Survey | 2017 | 15 | I | 143.261 | TON | 8 | 0.34343 | 1.0276 | 0.3342
35025 | 35 | NM | 025 | Lea |  | 2104008310 | Woodstove: freestanding; non-EPA certified | Woodstove or Fireplace Insert | 454.3548 | A | CEC Survey | 2017 | 15 | I | 1109.5164 | TON | 8 | 2.442 | 1.0276 | 2.3764
35025 | 35 | NM | 025 | Lea |  | 2104008320 | Woodstove: freestanding; EPA certified; non-catalytic | Woodstove or Fireplace Insert | 600.9209 | A | CEC Survey | 2017 | 15 | I | 1467.4249 | TON | 8 | 2.442 | 1.0276 | 2.3764
35025 | 35 | NM | 025 | Lea |  | 2104008330 | Woodstove: freestanding; EPA certified; catalytic | Woodstove or Fireplace Insert | 410.385 | A | CEC Survey | 2017 | 15 | I | 1002.1438 | TON | 8 | 2.442 | 1.0276 | 2.3764
35027 | 35 | NM | 027 | Lincoln |  | 2104008510 | Furnace: Indoor, cordwood-fired, non-EPA certified | Furnace | 35.2131 | A | CEC Survey | 2017 | 15 | I | 191.7917 | TON | 8 | 5.4466 | 1.017 | 5.3556
35027 | 35 | NM | 027 | Lincoln |  | 2104008530 | Furnace: Indoor, pellet-fired, general | Furnace-Pellet | 2.8551 | A | CEC Survey | 2017 | 15 | I | 15.5507 | TON | 8 | 5.4466 | 1.017 | 5.3556
35027 | 35 | NM | 027 | Lincoln |  | 2104008610 | Hydronic heater: outdoor | Hydronic heater | 34.2613 | A | CEC Survey | 2017 | 15 | I | 186.6081 | TON | 8 | 5.4466 | 1.017 | 5.3556
35027 | 35 | NM | 027 | Lincoln |  | 2104008620 | Hydronic heater: indoor | Hydronic heater | 21.8892 | A | CEC Survey | 2017 | 15 | I | 119.2219 | TON | 8 | 5.4466 | 1.017 | 5.3556
35027 | 35 | NM | 027 | Lincoln |  | 2104008630 | Hydronic heater: pellet-fired | Pellet Hydronic Heater | 0.9517 | A | CEC Survey | 2017 | 15 | I | 5.1836 | TON | 8 | 5.4466 | 1.017 | 5.3556
35027 | 35 | NM | 027 | Lincoln |  | 2104008100 | Fireplace: general | Fireplace: general | 580.6499 | A | CEC Survey | 2017 | 15 | I | 541.8004 | TON | 8 | 0.93309 | 1.017 | 0.9175
35027 | 35 | NM | 027 | Lincoln |  | 2104008210 | Woodstove: fireplace inserts; non-EPA certified | Woodstove or Fireplace Insert | 104.9331 | A | CEC Survey | 2017 | 15 | I | 91.94 | TON | 8 | 0.87618 | 1.017 | 0.86153
35027 | 35 | NM | 027 | Lincoln |  | 2104008220 | Woodstove: fireplace inserts; EPA certified; non-catalytic | Woodstove or Fireplace Insert | 138.7825 | A | CEC Survey | 2017 | 15 | I | 121.598 | TON | 8 | 0.87618 | 1.017 | 0.86153
35027 | 35 | NM | 027 | Lincoln |  | 2104008230 | Woodstove: fireplace inserts; EPA certified; catalytic | Woodstove or Fireplace Insert | 94.7783 | A | CEC Survey | 2017 | 15 | I | 83.0425 | TON | 8 | 0.87618 | 1.017 | 0.86153
35027 | 35 | NM | 027 | Lincoln |  | 2104008700 | Outdoor wood burning device, NEC (fire-pits, chimeas, etc) |  | 1023.4344 | A | CEC Survey | 2017 | 15 | I | 642.1934 | TON | 8 | 0.62749 | 1.017 | 0.617
35027 | 35 | NM | 027 | Lincoln |  | 2104008400 | Woodstove: pellet-fired, general | Pellet Woodstove | 256.492 | A | CEC Survey | 2017 | 15 | I | 169.5926 | TON | 8 | 0.6612 | 1.017 | 0.65015
35027 | 35 | NM | 027 | Lincoln |  | 2104009000 | Wax Log; Total: All Combustor Types |  | 149.6351 | A | CEC Survey | 2017 | 15 | I | 116.7894 | TON | 8 | 0.78049 | 1.017 | 0.76745
35027 | 35 | NM | 027 | Lincoln |  | 2104008310 | Woodstove: freestanding; non-EPA certified | Woodstove or Fireplace Insert | 212.9696 | A | CEC Survey | 2017 | 15 | I | 618.3006 | TON | 8 | 2.9032 | 1.017 | 2.8547
35027 | 35 | NM | 027 | Lincoln |  | 2104008320 | Woodstove: freestanding; EPA certified; non-catalytic | Woodstove or Fireplace Insert | 281.6695 | A | CEC Survey | 2017 | 15 | I | 817.7524 | TON | 8 | 2.9032 | 1.017 | 2.8547
35027 | 35 | NM | 027 | Lincoln |  | 2104008330 | Woodstove: freestanding; EPA certified; catalytic | Woodstove or Fireplace Insert | 192.3596 | A | CEC Survey | 2017 | 15 | I | 558.465 | TON | 8 | 2.9032 | 1.017 | 2.8547
35028 | 35 | NM | 028 | Los Alamos |  | 2104008510 | Furnace: Indoor, cordwood-fired, non-EPA certified | Furnace | 29.6969 | A | CEC Survey | 2017 | 15 | I | 162.7526 | TON | 8 | 5.4805 | 1.0187 | 5.3798
35028 | 35 | NM | 028 | Los Alamos |  | 2104008530 | Furnace: Indoor, pellet-fired, general | Furnace-Pellet | 2.4079 | A | CEC Survey | 2017 | 15 | I | 13.1962 | TON | 8 | 5.4805 | 1.0187 | 5.3798
35028 | 35 | NM | 028 | Los Alamos |  | 2104008610 | Hydronic heater: outdoor | Hydronic heater | 28.8943 | A | CEC Survey | 2017 | 15 | I | 158.3539 | TON | 8 | 5.4805 | 1.0187 | 5.3798
35028 | 35 | NM | 028 | Los Alamos |  | 2104008620 | Hydronic heater: indoor | Hydronic heater | 18.4602 | A | CEC Survey | 2017 | 15 | I | 101.1705 | TON | 8 | 5.4805 | 1.0187 | 5.3798
35028 | 35 | NM | 028 | Los Alamos |  | 2104008630 | Hydronic heater: pellet-fired | Pellet Hydronic Heater | 0.80262 | A | CEC Survey | 2017 | 15 | I | 4.3987 | TON | 8 | 5.4805 | 1.0187 | 5.3798
35028 | 35 | NM | 028 | Los Alamos |  | 2104008100 | Fireplace: general | Fireplace: general | 1008.7026 | A | CEC Survey | 2017 | 15 | I | 765.7892 | TON | 8 | 0.75918 | 1.0187 | 0.74525
35028 | 35 | NM | 028 | Los Alamos |  | 2104008210 | Woodstove: fireplace inserts; non-EPA certified | Woodstove or Fireplace Insert | 74.6711 | A | CEC Survey | 2017 | 15 | I | 89.1642 | TON | 8 | 1.1941 | 1.0187 | 1.1722
35028 | 35 | NM | 028 | Los Alamos |  | 2104008220 | Woodstove: fireplace inserts; EPA certified; non-catalytic | Woodstove or Fireplace Insert | 98.7585 | A | CEC Survey | 2017 | 15 | I | 117.9268 | TON | 8 | 1.1941 | 1.0187 | 1.1722
35028 | 35 | NM | 028 | Los Alamos |  | 2104008230 | Woodstove: fireplace inserts; EPA certified; catalytic | Woodstove or Fireplace Insert | 67.4449 | A | CEC Survey | 2017 | 15 | I | 80.5354 | TON | 8 | 1.1941 | 1.0187 | 1.1722
35028 | 35 | NM | 028 | Los Alamos |  | 2104008700 | Outdoor wood burning device, NEC (fire-pits, chimeas, etc) |  | 895.0765 | A | CEC Survey | 2017 | 15 | I | 550.6702 | TON | 8 | 0.61522 | 1.0187 | 0.60393
35028 | 35 | NM | 028 | Los Alamos |  | 2104008400 | Woodstove: pellet-fired, general | Pellet Woodstove | 178.4043 | A | CEC Survey | 2017 | 15 | I | 152.0662 | TON | 8 | 0.85237 | 1.0187 | 0.83672
35028 | 35 | NM | 028 | Los Alamos |  | 2104009000 | Wax Log; Total: All Combustor Types |  | 142.4961 | A | CEC Survey | 2017 | 15 | I | 111.2174 | TON | 8 | 0.78049 | 1.0187 | 0.76617
35028 | 35 | NM | 028 | Los Alamos |  | 2104008310 | Woodstove: freestanding; non-EPA certified | Woodstove or Fireplace Insert | 142.6473 | A | CEC Survey | 2017 | 15 | I | 368.8432 | TON | 8 | 2.5857 | 1.0187 | 2.5382
35028 | 35 | NM | 028 | Los Alamos |  | 2104008320 | Woodstove: freestanding; EPA certified; non-catalytic | Woodstove or Fireplace Insert | 188.6625 | A | CEC Survey | 2017 | 15 | I | 487.8248 | TON | 8 | 2.5857 | 1.0187 | 2.5382
35028 | 35 | NM | 028 | Los Alamos |  | 2104008330 | Woodstove: freestanding; EPA certified; catalytic | Woodstove or Fireplace Insert | 128.8427 | A | CEC Survey | 2017 | 15 | I | 333.1487 | TON | 8 | 2.5857 | 1.0187 | 2.5382
35029 | 35 | NM | 029 | Luna |  | 2104008510 | Furnace: Indoor, cordwood-fired, non-EPA certified | Furnace | 17.156 | A | CEC Survey | 2017 | 15 | I | 88.5705 | TON | 8 | 5.1627 | 1.0276 | 5.024
35029 | 35 | NM | 029 | Luna |  | 2104008530 | Furnace: Indoor, pellet-fired, general | Furnace-Pellet | 1.391 | A | CEC Survey | 2017 | 15 | I | 7.1814 | TON | 8 | 5.1627 | 1.0276 | 5.024
35029 | 35 | NM | 029 | Luna |  | 2104008610 | Hydronic heater: outdoor | Hydronic heater | 16.6923 | A | CEC Survey | 2017 | 15 | I | 86.1767 | TON | 8 | 5.1627 | 1.0276 | 5.024
35029 | 35 | NM | 029 | Luna |  | 2104008620 | Hydronic heater: indoor | Hydronic heater | 10.6645 | A | CEC Survey | 2017 | 15 | I | 55.0573 | TON | 8 | 5.1627 | 1.0276 | 5.024
35029 | 35 | NM | 029 | Luna |  | 2104008630 | Hydronic heater: pellet-fired | Pellet Hydronic Heater | 0.46367 | A | CEC Survey | 2017 | 15 | I | 2.3938 | TON | 8 | 5.1627 | 1.0276 | 5.024
35029 | 35 | NM | 029 | Luna |  | 2104008100 | Fireplace: general | Fireplace: general | 402.75 | A | CEC Survey | 2017 | 15 | I | 379.7368 | TON | 8 | 0.94286 | 1.0276 | 0.91754
35029 | 35 | NM | 029 | Luna |  | 2104008210 | Woodstove: fireplace inserts; non-EPA certified | Woodstove or Fireplace Insert | 121.6795 | A | CEC Survey | 2017 | 15 | I | 90.1797 | TON | 8 | 0.74112 | 1.0276 | 0.72122
35029 | 35 | NM | 029 | Luna |  | 2104008220 | Woodstove: fireplace inserts; EPA certified; non-catalytic | Woodstove or Fireplace Insert | 160.9309 | A | CEC Survey | 2017 | 15 | I | 119.2699 | TON | 8 | 0.74112 | 1.0276 | 0.72122
35029 | 35 | NM | 029 | Luna |  | 2104008230 | Woodstove: fireplace inserts; EPA certified; catalytic | Woodstove or Fireplace Insert | 109.9041 | A | CEC Survey | 2017 | 15 | I | 81.4526 | TON | 8 | 0.74112 | 1.0276 | 0.72122
35029 | 35 | NM | 029 | Luna |  | 2104008700 | Outdoor wood burning device, NEC (fire-pits, chimeas, etc) |  | 950.7477 | A | CEC Survey | 2017 | 15 | I | 600.8924 | TON | 8 | 0.63202 | 1.0276 | 0.61505
35029 | 35 | NM | 029 | Luna |  | 2104008400 | Woodstove: pellet-fired, general | Pellet Woodstove | 217.9491 | A | CEC Survey | 2017 | 15 | I | 81.5869 | TON | 8 | 0.37434 | 1.0276 | 0.36428
35029 | 35 | NM | 029 | Luna |  | 2104009000 | Wax Log; Total: All Combustor Types |  | 172.0937 | A | CEC Survey | 2017 | 15 | I | 59.1019 | TON | 8 | 0.34343 | 1.0276 | 0.3342
35029 | 35 | NM | 029 | Luna |  | 2104008310 | Woodstove: freestanding; non-EPA certified | Woodstove or Fireplace Insert | 180.4775 | A | CEC Survey | 2017 | 15 | I | 482.2516 | TON | 8 | 2.6721 | 1.0276 | 2.6003
35029 | 35 | NM | 029 | Luna |  | 2104008320 | Woodstove: freestanding; EPA certified; non-catalytic | Woodstove or Fireplace Insert | 238.6961 | A | CEC Survey | 2017 | 15 | I | 637.8167 | TON | 8 | 2.6721 | 1.0276 | 2.6003
35029 | 35 | NM | 029 | Luna |  | 2104008330 | Woodstove: freestanding; EPA certified; catalytic | Woodstove or Fireplace Insert | 163.012 | A | CEC Survey | 2017 | 15 | I | 435.5821 | TON | 8 | 2.6721 | 1.0276 | 2.6003
35031 | 35 | NM | 031 | Mckinley |  | 2104008510 | Furnace: Indoor, cordwood-fired, non-EPA certified | Furnace | 123.9821 | A | CEC Survey | 2017 | 15 | I | 722.3022 | TON | 8 | 5.8259 | 1.017 | 5.7285
35031 | 35 | NM | 031 | Mckinley |  | 2104008530 | Furnace: Indoor, pellet-fired, general | Furnace-Pellet | 10.0526 | A | CEC Survey | 2017 | 15 | I | 58.565 | TON | 8 | 5.8259 | 1.017 | 5.7285
35031 | 35 | NM | 031 | Mckinley |  | 2104008610 | Hydronic heater: outdoor | Hydronic heater | 120.6312 | A | CEC Survey | 2017 | 15 | I | 702.7805 | TON | 8 | 5.8259 | 1.017 | 5.7285
35031 | 35 | NM | 031 | Mckinley |  | 2104008620 | Hydronic heater: indoor | Hydronic heater | 77.0699 | A | CEC Survey | 2017 | 15 | I | 448.9987 | TON | 8 | 5.8259 | 1.017 | 5.7285
35031 | 35 | NM | 031 | Mckinley |  | 2104008630 | Hydronic heater: pellet-fired | Pellet Hydronic Heater | 3.3509 | A | CEC Survey | 2017 | 15 | I | 19.5217 | TON | 8 | 5.8259 | 1.017 | 5.7285
35031 | 35 | NM | 031 | Mckinley |  | 2104008100 | Fireplace: general | Fireplace: general | 1031.9175 | A | CEC Survey | 2017 | 15 | I | 954.9392 | TON | 8 | 0.9254 | 1.017 | 0.90993
35031 | 35 | NM | 031 | Mckinley |  | 2104008210 | Woodstove: fireplace inserts; non-EPA certified | Woodstove or Fireplace Insert | 325.1892 | A | CEC Survey | 2017 | 15 | I | 279.0979 | TON | 8 | 0.85826 | 1.017 | 0.84392
35031 | 35 | NM | 031 | Mckinley |  | 2104008220 | Woodstove: fireplace inserts; EPA certified; non-catalytic | Woodstove or Fireplace Insert | 430.089 | A | CEC Survey | 2017 | 15 | I | 369.1295 | TON | 8 | 0.85826 | 1.017 | 0.84392
35031 | 35 | NM | 031 | Mckinley |  | 2104008230 | Woodstove: fireplace inserts; EPA certified; catalytic | Woodstove or Fireplace Insert | 293.7193 | A | CEC Survey | 2017 | 15 | I | 252.0884 | TON | 8 | 0.85826 | 1.017 | 0.84392
35031 | 35 | NM | 031 | Mckinley |  | 2104008700 | Outdoor wood burning device, NEC (fire-pits, chimeas, etc) |  | 2552.0961 | A | CEC Survey | 2017 | 15 | I | 1594.9462 | TON | 8 | 0.62496 | 1.017 | 0.61451
35031 | 35 | NM | 031 | Mckinley |  | 2104008400 | Woodstove: pellet-fired, general | Pellet Woodstove | 645.4584 | A | CEC Survey | 2017 | 15 | I | 623.3334 | TON | 8 | 0.96572 | 1.017 | 0.94958
35031 | 35 | NM | 031 | Mckinley |  | 2104009000 | Wax Log; Total: All Combustor Types |  | 374.2583 | A | CEC Survey | 2017 | 15 | I | 292.1065 | TON | 8 | 0.78049 | 1.017 | 0.76745
35031 | 35 | NM | 031 | Mckinley |  | 2104008310 | Woodstove: freestanding; non-EPA certified | Woodstove or Fireplace Insert | 711.9078 | A | CEC Survey | 2017 | 15 | I | 2140.4381 | TON | 8 | 3.0066 | 1.017 | 2.9564
35031 | 35 | NM | 031 | Mckinley |  | 2104008320 | Woodstove: freestanding; EPA certified; non-catalytic | Woodstove or Fireplace Insert | 941.5555 | A | CEC Survey | 2017 | 15 | I | 2830.902 | TON | 8 | 3.0066 | 1.017 | 2.9564
35031 | 35 | NM | 031 | Mckinley |  | 2104008330 | Woodstove: freestanding; EPA certified; catalytic | Woodstove or Fireplace Insert | 643.0135 | A | CEC Survey | 2017 | 15 | I | 1933.2989 | TON | 8 | 3.0066 | 1.017 | 2.9564
35033 | 35 | NM | 033 | Mora |  | 2104008510 | Furnace: Indoor, cordwood-fired, non-EPA certified | Furnace | 20.9075 | A | CEC Survey | 2017 | 15 | I | 131.0568 | TON | 8 | 6.2684 | 1.0173 | 6.1618
35033 | 35 | NM | 033 | Mora |  | 2104008530 | Furnace: Indoor, pellet-fired, general | Furnace-Pellet | 1.6952 | A | CEC Survey | 2017 | 15 | I | 10.6262 | TON | 8 | 6.2684 | 1.0173 | 6.1618
35033 | 35 | NM | 033 | Mora |  | 2104008610 | Hydronic heater: outdoor | Hydronic heater | 20.3424 | A | CEC Survey | 2017 | 15 | I | 127.5147 | TON | 8 | 6.2684 | 1.0173 | 6.1618
35033 | 35 | NM | 033 | Mora |  | 2104008620 | Hydronic heater: indoor | Hydronic heater | 12.9965 | A | CEC Survey | 2017 | 15 | I | 81.4678 | TON | 8 | 6.2684 | 1.0173 | 6.1618
35033 | 35 | NM | 033 | Mora |  | 2104008630 | Hydronic heater: pellet-fired | Pellet Hydronic Heater | 0.56507 | A | CEC Survey | 2017 | 15 | I | 3.5421 | TON | 8 | 6.2684 | 1.0173 | 6.1618
35033 | 35 | NM | 033 | Mora |  | 2104008100 | Fireplace: general | Fireplace: general | 57.4139 | A | CEC Survey | 2017 | 15 | I | 56.9459 | TON | 8 | 0.99185 | 1.0173 | 0.97498
35033 | 35 | NM | 033 | Mora |  | 2104008210 | Woodstove: fireplace inserts; non-EPA certified | Woodstove or Fireplace Insert | 37.51 | A | CEC Survey | 2017 | 15 | I | 34.7478 | TON | 8 | 0.92636 | 1.0173 | 0.91061
35033 | 35 | NM | 033 | Mora |  | 2104008220 | Woodstove: fireplace inserts; EPA certified; non-catalytic | Woodstove or Fireplace Insert | 49.61 | A | CEC Survey | 2017 | 15 | I | 45.9568 | TON | 8 | 0.92636 | 1.0173 | 0.91061
35033 | 35 | NM | 033 | Mora |  | 2104008230 | Woodstove: fireplace inserts; EPA certified; catalytic | Woodstove or Fireplace Insert | 33.88 | A | CEC Survey | 2017 | 15 | I | 31.3851 | TON | 8 | 0.92636 | 1.0173 | 0.91061
35033 | 35 | NM | 033 | Mora |  | 2104008700 | Outdoor wood burning device, NEC (fire-pits, chimeas, etc) |  | 220.4419 | A | CEC Survey | 2017 | 15 | I | 139.0219 | TON | 8 | 0.63065 | 1.0173 | 0.61993
35033 | 35 | NM | 033 | Mora |  | 2104008400 | Woodstove: pellet-fired, general | Pellet Woodstove | 64.5606 | A | CEC Survey | 2017 | 15 | I | 115.3112 | TON | 8 | 1.7861 | 1.0173 | 1.7557
35033 | 35 | NM | 033 | Mora |  | 2104009000 | Wax Log; Total: All Combustor Types |  | 28.6507 | A | CEC Survey | 2017 | 15 | I | 22.3617 | TON | 8 | 0.78049 | 1.0173 | 0.76722
35033 | 35 | NM | 033 | Mora |  | 2104008310 | Woodstove: freestanding; non-EPA certified | Woodstove or Fireplace Insert | 98.0052 | A | CEC Survey | 2017 | 15 | I | 339.4411 | TON | 8 | 3.4635 | 1.0173 | 3.4046
35033 | 35 | NM | 033 | Mora |  | 2104008320 | Woodstove: freestanding; EPA certified; non-catalytic | Woodstove or Fireplace Insert | 129.6198 | A | CEC Survey | 2017 | 15 | I | 448.9382 | TON | 8 | 3.4635 | 1.0173 | 3.4046
35033 | 35 | NM | 033 | Mora |  | 2104008330 | Woodstove: freestanding; EPA certified; catalytic | Woodstove or Fireplace Insert | 88.5208 | A | CEC Survey | 2017 | 15 | I | 306.5919 | TON | 8 | 3.4635 | 1.0173 | 3.4046
35035 | 35 | NM | 035 | Otero |  | 2104008510 | Furnace: Indoor, cordwood-fired, non-EPA certified | Furnace | 83.2791 | A | CEC Survey | 2017 | 15 | I | 463.7128 | TON | 8 | 5.5682 | 1.02 | 5.459
35035 | 35 | NM | 035 | Otero |  | 2104008530 | Furnace: Indoor, pellet-fired, general | Furnace-Pellet | 6.7524 | A | CEC Survey | 2017 | 15 | I | 37.5983 | TON | 8 | 5.5682 | 1.02 | 5.459
35035 | 35 | NM | 035 | Otero |  | 2104008610 | Hydronic heater: outdoor | Hydronic heater | 81.0284 | A | CEC Survey | 2017 | 15 | I | 451.18 | TON | 8 | 5.5682 | 1.02 | 5.459
35035 | 35 | NM | 035 | Otero |  | 2104008620 | Hydronic heater: indoor | Hydronic heater | 51.7681 | A | CEC Survey | 2017 | 15 | I | 288.2539 | TON | 8 | 5.5682 | 1.02 | 5.459
35035 | 35 | NM | 035 | Otero |  | 2104008630 | Hydronic heater: pellet-fired | Pellet Hydronic Heater | 2.2508 | A | CEC Survey | 2017 | 15 | I | 12.5328 | TON | 8 | 5.5682 | 1.02 | 5.459
35035 | 35 | NM | 035 | Otero |  | 2104008100 | Fireplace: general | Fireplace: general | 1659.9076 | A | CEC Survey | 2017 | 15 | I | 1451.6352 | TON | 8 | 0.87453 | 1.02 | 0.85738
35035 | 35 | NM | 035 | Otero |  | 2104008210 | Woodstove: fireplace inserts; non-EPA certified | Woodstove or Fireplace Insert | 344.8487 | A | CEC Survey | 2017 | 15 | I | 310.531 | TON | 8 | 0.90048 | 1.02 | 0.88283
35035 | 35 | NM | 035 | Otero |  | 2104008220 | Woodstove: fireplace inserts; EPA certified; non-catalytic | Woodstove or Fireplace Insert | 456.0902 | A | CEC Survey | 2017 | 15 | I | 410.7022 | TON | 8 | 0.90048 | 1.02 | 0.88283
35035 | 35 | NM | 035 | Otero |  | 2104008230 | Woodstove: fireplace inserts; EPA certified; catalytic | Woodstove or Fireplace Insert | 311.4763 | A | CEC Survey | 2017 | 15 | I | 280.4796 | TON | 8 | 0.90048 | 1.02 | 0.88283
35035 | 35 | NM | 035 | Otero |  | 2104008700 | Outdoor wood burning device, NEC (fire-pits, chimeas, etc) |  | 2881.4011 | A | CEC Survey | 2017 | 15 | I | 1808.152 | TON | 8 | 0.62753 | 1.02 | 0.61522
35035 | 35 | NM | 035 | Otero |  | 2104008400 | Woodstove: pellet-fired, general | Pellet Woodstove | 635.0702 | A | CEC Survey | 2017 | 15 | I | 415.3913 | TON | 8 | 0.65409 | 1.02 | 0.64126
35035 | 35 | NM | 035 | Otero |  | 2104009000 | Wax Log; Total: All Combustor Types |  | 447.9776 | A | CEC Survey | 2017 | 15 | I | 153.8484 | TON | 8 | 0.34343 | 1.02 | 0.33669
35035 | 35 | NM | 035 | Otero |  | 2104008310 | Woodstove: freestanding; non-EPA certified | Woodstove or Fireplace Insert | 592.8129 | A | CEC Survey | 2017 | 15 | I | 1631.8555 | TON | 8 | 2.7527 | 1.02 | 2.6988
35035 | 35 | NM | 035 | Otero |  | 2104008320 | Woodstove: freestanding; EPA certified; non-catalytic | Woodstove or Fireplace Insert | 784.0429 | A | CEC Survey | 2017 | 15 | I | 2158.2605 | TON | 8 | 2.7527 | 1.02 | 2.6988
35035 | 35 | NM | 035 | Otero |  | 2104008330 | Woodstove: freestanding; EPA certified; catalytic | Woodstove or Fireplace Insert | 535.4439 | A | CEC Survey | 2017 | 15 | I | 1473.934 | TON | 8 | 2.7527 | 1.02 | 2.6988
35037 | 35 | NM | 037 | Quay |  | 2104008510 | Furnace: Indoor, cordwood-fired, non-EPA certified | Furnace | 11.9162 | A | CEC Survey | 2017 | 15 | I | 65.3199 | TON | 8 | 5.4816 | 1.0276 | 5.3344
35037 | 35 | NM | 037 | Quay |  | 2104008530 | Furnace: Indoor, pellet-fired, general | Furnace-Pellet | 0.96618 | A | CEC Survey | 2017 | 15 | I | 5.2962 | TON | 8 | 5.4816 | 1.0276 | 5.3344
35037 | 35 | NM | 037 | Quay |  | 2104008610 | Hydronic heater: outdoor | Hydronic heater | 11.5942 | A | CEC Survey | 2017 | 15 | I | 63.5545 | TON | 8 | 5.4816 | 1.0276 | 5.3344
35037 | 35 | NM | 037 | Quay |  | 2104008620 | Hydronic heater: indoor | Hydronic heater | 7.4074 | A | CEC Survey | 2017 | 15 | I | 40.6043 | TON | 8 | 5.4816 | 1.0276 | 5.3344
35037 | 35 | NM | 037 | Quay |  | 2104008630 | Hydronic heater: pellet-fired | Pellet Hydronic Heater | 0.32206 | A | CEC Survey | 2017 | 15 | I | 1.7654 | TON | 8 | 5.4816 | 1.0276 | 5.3344
35037 | 35 | NM | 037 | Quay |  | 2104008100 | Fireplace: general | Fireplace: general | 152.4455 | A | CEC Survey | 2017 | 15 | I | 141.9456 | TON | 8 | 0.93112 | 1.0276 | 0.90611
35037 | 35 | NM | 037 | Quay |  | 2104008210 | Woodstove: fireplace inserts; non-EPA certified | Woodstove or Fireplace Insert | 52.5822 | A | CEC Survey | 2017 | 15 | I | 42.4823 | TON | 8 | 0.80792 | 1.0276 | 0.78622
35037 | 35 | NM | 037 | Quay |  | 2104008220 | Woodstove: fireplace inserts; EPA certified; non-catalytic | Woodstove or Fireplace Insert | 69.5442 | A | CEC Survey | 2017 | 15 | I | 56.1863 | TON | 8 | 0.80792 | 1.0276 | 0.78622
35037 | 35 | NM | 037 | Quay |  | 2104008230 | Woodstove: fireplace inserts; EPA certified; catalytic | Woodstove or Fireplace Insert | 47.4936 | A | CEC Survey | 2017 | 15 | I | 38.3711 | TON | 8 | 0.80792 | 1.0276 | 0.78622
35037 | 35 | NM | 037 | Quay |  | 2104008700 | Outdoor wood burning device, NEC (fire-pits, chimeas, etc) |  | 409.2039 | A | CEC Survey | 2017 | 15 | I | 259.0352 | TON | 8 | 0.63302 | 1.0276 | 0.61602
35037 | 35 | NM | 037 | Quay |  | 2104008400 | Woodstove: pellet-fired, general | Pellet Woodstove | 99.3242 | A | CEC Survey | 2017 | 15 | I | 58.9336 | TON | 8 | 0.59335 | 1.0276 | 0.57741
35037 | 35 | NM | 037 | Quay |  | 2104009000 | Wax Log; Total: All Combustor Types |  | 58.4187 | A | CEC Survey | 2017 | 15 | I | 8.1786 | TON | 8 | 0.14 | 1.0276 | 0.13624
35037 | 35 | NM | 037 | Quay |  | 2104008310 | Woodstove: freestanding; non-EPA certified | Woodstove or Fireplace Insert | 93.7786 | A | CEC Survey | 2017 | 15 | I | 259.0527 | TON | 8 | 2.7624 | 1.0276 | 2.6882
35037 | 35 | NM | 037 | Quay |  | 2104008320 | Woodstove: freestanding; EPA certified; non-catalytic | Woodstove or Fireplace Insert | 124.0298 | A | CEC Survey | 2017 | 15 | I | 342.618 | TON | 8 | 2.7624 | 1.0276 | 2.6882
35037 | 35 | NM | 037 | Quay |  | 2104008330 | Woodstove: freestanding; EPA certified; catalytic | Woodstove or Fireplace Insert | 84.7033 | A | CEC Survey | 2017 | 15 | I | 233.9831 | TON | 8 | 2.7624 | 1.0276 | 2.6882
35039 | 35 | NM | 039 | Rio Arriba |  | 2104008510 | Furnace: Indoor, cordwood-fired, non-EPA certified | Furnace | 81.4928 | A | CEC Survey | 2017 | 15 | I | 484.6319 | TON | 8 | 5.9469 | 1.0179 | 5.8423
35039 | 35 | NM | 039 | Rio Arriba |  | 2104008530 | Furnace: Indoor, pellet-fired, general | Furnace-Pellet | 6.6075 | A | CEC Survey | 2017 | 15 | I | 39.2945 | TON | 8 | 5.9469 | 1.0179 | 5.8423
35039 | 35 | NM | 039 | Rio Arriba |  | 2104008610 | Hydronic heater: outdoor | Hydronic heater | 79.2903 | A | CEC Survey | 2017 | 15 | I | 471.5338 | TON | 8 | 5.9469 | 1.0179 | 5.8423
35039 | 35 | NM | 039 | Rio Arriba |  | 2104008620 | Hydronic heater: indoor | Hydronic heater | 50.6577 | A | CEC Survey | 2017 | 15 | I | 301.2577 | TON | 8 | 5.9469 | 1.0179 | 5.8423
35039 | 35 | NM | 039 | Rio Arriba |  | 2104008630 | Hydronic heater: pellet-fired | Pellet Hydronic Heater | 2.2025 | A | CEC Survey | 2017 | 15 | I | 13.0982 | TON | 8 | 5.9469 | 1.0179 | 5.8423
35039 | 35 | NM | 039 | Rio Arriba |  | 2104008100 | Fireplace: general | Fireplace: general | 1010.382 | A | CEC Survey | 2017 | 15 | I | 869.189 | TON | 8 | 0.86026 | 1.0179 | 0.84513
35039 | 35 | NM | 039 | Rio Arriba |  | 2104008210 | Woodstove: fireplace inserts; non-EPA certified | Woodstove or Fireplace Insert | 188.1018 | A | CEC Survey | 2017 | 15 | I | 178.2225 | TON | 8 | 0.94748 | 1.0179 | 0.93082
35039 | 35 | NM | 039 | Rio Arriba |  | 2104008220 | Woodstove: fireplace inserts; EPA certified; non-catalytic | Woodstove or Fireplace Insert | 248.7798 | A | CEC Survey | 2017 | 15 | I | 235.7137 | TON | 8 | 0.94748 | 1.0179 | 0.93082
35039 | 35 | NM | 039 | Rio Arriba |  | 2104008230 | Woodstove: fireplace inserts; EPA certified; catalytic | Woodstove or Fireplace Insert | 169.8984 | A | CEC Survey | 2017 | 15 | I | 160.9752 | TON | 8 | 0.94748 | 1.0179 | 0.93082
35039 | 35 | NM | 039 | Rio Arriba |  | 2104008700 | Outdoor wood burning device, NEC (fire-pits, chimeas, etc) |  | 1568.8069 | A | CEC Survey | 2017 | 15 | I | 979.9207 | TON | 8 | 0.62463 | 1.0179 | 0.61364
35039 | 35 | NM | 039 | Rio Arriba |  | 2104008400 | Woodstove: pellet-fired, general | Pellet Woodstove | 367.9718 | A | CEC Survey | 2017 | 15 | I | 407.8401 | TON | 8 | 1.1083 | 1.0179 | 1.0889
35039 | 35 | NM | 039 | Rio Arriba |  | 2104009000 | Wax Log; Total: All Combustor Types |  | 243.3701 | A | CEC Survey | 2017 | 15 | I | 189.949 | TON | 8 | 0.78049 | 1.0179 | 0.76677
35039 | 35 | NM | 039 | Rio Arriba |  | 2104008310 | Woodstove: freestanding; non-EPA certified | Woodstove or Fireplace Insert | 405.254 | A | CEC Survey | 2017 | 15 | I | 1304.3783 | TON | 8 | 3.2187 | 1.0179 | 3.1621
35039 | 35 | NM | 039 | Rio Arriba |  | 2104008320 | Woodstove: freestanding; EPA certified; non-catalytic | Woodstove or Fireplace Insert | 535.981 | A | CEC Survey | 2017 | 15 | I | 1725.1455 | TON | 8 | 3.2187 | 1.0179 | 3.1621
35039 | 35 | NM | 039 | Rio Arriba |  | 2104008330 | Woodstove: freestanding; EPA certified; catalytic | Woodstove or Fireplace Insert | 366.0358 | A | CEC Survey | 2017 | 15 | I | 1178.1481 | TON | 8 | 3.2187 | 1.0179 | 3.1621
35041 | 35 | NM | 041 | Roosevelt |  | 2104008510 | Furnace: Indoor, cordwood-fired, non-EPA certified | Furnace | 24.6207 | A | CEC Survey | 2017 | 15 | I | 133.0516 | TON | 8 | 5.4041 | 1.0276 | 5.2589
35041 | 35 | NM | 041 | Roosevelt |  | 2104008530 | Furnace: Indoor, pellet-fired, general | Furnace-Pellet | 1.9963 | A | CEC Survey | 2017 | 15 | I | 10.788 | TON | 8 | 5.4041 | 1.0276 | 5.2589
35041 | 35 | NM | 041 | Roosevelt |  | 2104008610 | Hydronic heater: outdoor | Hydronic heater | 23.9553 | A | CEC Survey | 2017 | 15 | I | 129.4557 | TON | 8 | 5.4041 | 1.0276 | 5.2589
35041 | 35 | NM | 041 | Roosevelt |  | 2104008620 | Hydronic heater: indoor | Hydronic heater | 15.3047 | A | CEC Survey | 2017 | 15 | I | 82.7078 | TON | 8 | 5.4041 | 1.0276 | 5.2589
35041 | 35 | NM | 041 | Roosevelt |  | 2104008630 | Hydronic heater: pellet-fired | Pellet Hydronic Heater | 0.66542 | A | CEC Survey | 2017 | 15 | I | 3.596 | TON | 8 | 5.4041 | 1.0276 | 5.2589
35041 | 35 | NM | 041 | Roosevelt |  | 2104008100 | Fireplace: general | Fireplace: general | 316.3096 | A | CEC Survey | 2017 | 15 | I | 298.9028 | TON | 8 | 0.94497 | 1.0276 | 0.91959
35041 | 35 | NM | 041 | Roosevelt |  | 2104008210 | Woodstove: fireplace inserts; non-EPA certified | Woodstove or Fireplace Insert | 111.5435 | A | CEC Survey | 2017 | 15 | I | 87.6602 | TON | 8 | 0.78588 | 1.0276 | 0.76478
35041 | 35 | NM | 041 | Roosevelt |  | 2104008220 | Woodstove: fireplace inserts; EPA certified; non-catalytic | Woodstove or Fireplace Insert | 147.5253 | A | CEC Survey | 2017 | 15 | I | 115.9377 | TON | 8 | 0.78588 | 1.0276 | 0.76478
35041 | 35 | NM | 041 | Roosevelt |  | 2104008230 | Woodstove: fireplace inserts; EPA certified; catalytic | Woodstove or Fireplace Insert | 100.749 | A | CEC Survey | 2017 | 15 | I | 79.177 | TON | 8 | 0.78588 | 1.0276 | 0.76478
35041 | 35 | NM | 041 | Roosevelt |  | 2104008700 | Outdoor wood burning device, NEC (fire-pits, chimeas, etc) |  | 887.2139 | A | CEC Survey | 2017 | 15 | I | 556.4082 | TON | 8 | 0.62714 | 1.0276 | 0.6103
35041 | 35 | NM | 041 | Roosevelt |  | 2104008400 | Woodstove: pellet-fired, general | Pellet Woodstove | 211.2268 | A | CEC Survey | 2017 | 15 | I | 118.92 | TON | 8 | 0.563 | 1.0276 | 0.54788
35041 | 35 | NM | 041 | Roosevelt |  | 2104009000 | Wax Log; Total: All Combustor Types |  | 134.9216 | A | CEC Survey | 2017 | 15 | I | 18.889 | TON | 8 | 0.14 | 1.0276 | 0.13624
35041 | 35 | NM | 041 | Roosevelt |  | 2104008310 | Woodstove: freestanding; non-EPA certified | Woodstove or Fireplace Insert | 197.9838 | A | CEC Survey | 2017 | 15 | I | 532.7166 | TON | 8 | 2.6907 | 1.0276 | 2.6184
35041 | 35 | NM | 041 | Roosevelt |  | 2104008320 | Woodstove: freestanding; EPA certified; non-catalytic | Woodstove or Fireplace Insert | 261.8496 | A | CEC Survey | 2017 | 15 | I | 704.5606 | TON | 8 | 2.6907 | 1.0276 | 2.6184
35041 | 35 | NM | 041 | Roosevelt |  | 2104008330 | Woodstove: freestanding; EPA certified; catalytic | Woodstove or Fireplace Insert | 178.8241 | A | CEC Survey | 2017 | 15 | I | 481.1633 | TON | 8 | 2.6907 | 1.0276 | 2.6184
35043 | 35 | NM | 043 | Sandoval |  | 2104008510 | Furnace: Indoor, cordwood-fired, non-EPA certified | Furnace | 236.1216 | A | CEC Survey | 2017 | 15 | I | 1331.4422 | TON | 8 | 5.6388 | 1.0186 | 5.5358
35043 | 35 | NM | 043 | Sandoval |  | 2104008530 | Furnace: Indoor, pellet-fired, general | Furnace-Pellet | 19.145 | A | CEC Survey | 2017 | 15 | I | 107.9548 | TON | 8 | 5.6388 | 1.0186 | 5.5358
35043 | 35 | NM | 043 | Sandoval |  | 2104008610 | Hydronic heater: outdoor | Hydronic heater | 229.74 | A | CEC Survey | 2017 | 15 | I | 1295.4573 | TON | 8 | 5.6388 | 1.0186 | 5.5358
35043 | 35 | NM | 043 | Sandoval |  | 2104008620 | Hydronic heater: indoor | Hydronic heater | 146.7783 | A | CEC Survey | 2017 | 15 | I | 827.6533 | TON | 8 | 5.6388 | 1.0186 | 5.5358
35043 | 35 | NM | 043 | Sandoval |  | 2104008630 | Hydronic heater: pellet-fired | Pellet Hydronic Heater | 6.3817 | A | CEC Survey | 2017 | 15 | I | 35.9849 | TON | 8 | 5.6388 | 1.0186 | 5.5358
35043 | 35 | NM | 043 | Sandoval |  | 2104008100 | Fireplace: general | Fireplace: general | 5665.2924 | A | CEC Survey | 2017 | 15 | I | 4627.2941 | TON | 8 | 0.81678 | 1.0186 | 0.80186
35043 | 35 | NM | 043 | Sandoval |  | 2104008210 | Woodstove: fireplace inserts; non-EPA certified | Woodstove or Fireplace Insert | 640.0392 | A | CEC Survey | 2017 | 15 | I | 626.9643 | TON | 8 | 0.97957 | 1.0186 | 0.96168
35043 | 35 | NM | 043 | Sandoval |  | 2104008220 | Woodstove: fireplace inserts; EPA certified; non-catalytic | Woodstove or Fireplace Insert | 846.5035 | A | CEC Survey | 2017 | 15 | I | 829.2108 | TON | 8 | 0.97957 | 1.0186 | 0.96168
35043 | 35 | NM | 043 | Sandoval |  | 2104008230 | Woodstove: fireplace inserts; EPA certified; catalytic | Woodstove or Fireplace Insert | 578.0999 | A | CEC Survey | 2017 | 15 | I | 566.2903 | TON | 8 | 0.97957 | 1.0186 | 0.96168
35043 | 35 | NM | 043 | Sandoval |  | 2104008700 | Outdoor wood burning device, NEC (fire-pits, chimeas, etc) |  | 7095.9971 | A | CEC Survey | 2017 | 15 | I | 4473.1359 | TON | 8 | 0.63037 | 1.0186 | 0.61886
35043 | 35 | NM | 043 | Sandoval |  | 2104008400 | Woodstove: pellet-fired, general | Pellet Woodstove | 1556.4958 | A | CEC Survey | 2017 | 15 | I | 1157.0682 | TON | 8 | 0.74338 | 1.0186 | 0.72981
35043 | 35 | NM | 043 | Sandoval |  | 2104009000 | Wax Log; Total: All Combustor Types |  | 932.9 | A | CEC Survey | 2017 | 15 | I | 728.1232 | TON | 8 | 0.78049 | 1.0186 | 0.76624
35043 | 35 | NM | 043 | Sandoval |  | 2104008310 | Woodstove: freestanding; non-EPA certified | Woodstove or Fireplace Insert | 1253.3333 | A | CEC Survey | 2017 | 15 | I | 3312.0838 | TON | 8 | 2.6426 | 1.0186 | 2.5944
35043 | 35 | NM | 043 | Sandoval |  | 2104008320 | Woodstove: freestanding; EPA certified; non-catalytic | Woodstove or Fireplace Insert | 1657.6344 | A | CEC Survey | 2017 | 15 | I | 4380.4979 | TON | 8 | 2.6426 | 1.0186 | 2.5944
35043 | 35 | NM | 043 | Sandoval |  | 2104008330 | Woodstove: freestanding; EPA certified; catalytic | Woodstove or Fireplace Insert | 1132.043 | A | CEC Survey | 2017 | 15 | I | 2991.5595 | TON | 8 | 2.6426 | 1.0186 | 2.5944
35045 | 35 | NM | 045 | San Juan |  | 2104008510 | Furnace: Indoor, cordwood-fired, non-EPA certified | Furnace | 167.7781 | A | CEC Survey | 2017 | 15 | I | 969.2482 | TON | 8 | 5.777 | 1.0276 | 5.6218
35045 | 35 | NM | 045 | San Juan |  | 2104008530 | Furnace: Indoor, pellet-fired, general | Furnace-Pellet | 13.6036 | A | CEC Survey | 2017 | 15 | I | 78.5877 | TON | 8 | 5.777 | 1.0276 | 5.6218
35045 | 35 | NM | 045 | San Juan |  | 2104008610 | Hydronic heater: outdoor | Hydronic heater | 163.2436 | A | CEC Survey | 2017 | 15 | I | 943.0523 | TON | 8 | 5.777 | 1.0276 | 5.6218
35045 | 35 | NM | 045 | San Juan |  | 2104008620 | Hydronic heater: indoor | Hydronic heater | 104.2945 | A | CEC Survey | 2017 | 15 | I | 602.5056 | TON | 8 | 5.777 | 1.0276 | 5.6218
35045 | 35 | NM | 045 | San Juan |  | 2104008630 | Hydronic heater: pellet-fired | Pellet Hydronic Heater | 4.5345 | A | CEC Survey | 2017 | 15 | I | 26.1959 | TON | 8 | 5.777 | 1.0276 | 5.6218
35045 | 35 | NM | 045 | San Juan |  | 2104008100 | Fireplace: general | Fireplace: general | 2561.8035 | A | CEC Survey | 2017 | 15 | I | 2248.6753 | TON | 8 | 0.87777 | 1.0276 | 0.85419
35045 | 35 | NM | 045 | San Juan |  | 2104008210 | Woodstove: fireplace inserts; non-EPA certified | Woodstove or Fireplace Insert | 548.7962 | A | CEC Survey | 2017 | 15 | I | 434.1493 | TON | 8 | 0.79109 | 1.0276 | 0.76985
35045 | 35 | NM | 045 | San Juan |  | 2104008220 | Woodstove: fireplace inserts; EPA certified; non-catalytic | Woodstove or Fireplace Insert | 725.8273 | A | CEC Survey | 2017 | 15 | I | 574.1974 | TON | 8 | 0.79109 | 1.0276 | 0.76985
35045 | 35 | NM | 045 | San Juan |  | 2104008230 | Woodstove: fireplace inserts; EPA certified; catalytic | Woodstove or Fireplace Insert | 495.6869 | A | CEC Survey | 2017 | 15 | I | 392.1348 | TON | 8 | 0.79109 | 1.0276 | 0.76985
35045 | 35 | NM | 045 | San Juan |  | 2104008700 | Outdoor wood burning device, NEC (fire-pits, chimeas, etc) |  | 4852.5388 | A | CEC Survey | 2017 | 15 | I | 3067.8073 | TON | 8 | 0.63221 | 1.0276 | 0.61523
35045 | 35 | NM | 045 | San Juan |  | 2104008400 | Woodstove: pellet-fired, general | Pellet Woodstove | 1099.4677 | A | CEC Survey | 2017 | 15 | I | 786.4278 | TON | 8 | 0.71528 | 1.0276 | 0.69607
35045 | 35 | NM | 045 | San Juan |  | 2104009000 | Wax Log; Total: All Combustor Types |  | 795.3083 | A | CEC Survey | 2017 | 15 | I | 620.7337 | TON | 8 | 0.78049 | 1.0276 | 0.75953
35045 | 35 | NM | 045 | San Juan |  | 2104008310 | Woodstove: freestanding; non-EPA certified | Woodstove or Fireplace Insert | 1073.6028 | A | CEC Survey | 2017 | 15 | I | 3057.2939 | TON | 8 | 2.8477 | 1.0276 | 2.7712
35045 | 35 | NM | 045 | San Juan |  | 2104008320 | Woodstove: freestanding; EPA certified; non-catalytic | Woodstove or Fireplace Insert | 1419.9263 | A | CEC Survey | 2017 | 15 | I | 4043.5178 | TON | 8 | 2.8477 | 1.0276 | 2.7712
35045 | 35 | NM | 045 | San Juan |  | 2104008330 | Woodstove: freestanding; EPA certified; catalytic | Woodstove or Fireplace Insert | 969.7058 | A | CEC Survey | 2017 | 15 | I | 2761.4268 | TON | 8 | 2.8477 | 1.0276 | 2.7712
35047 | 35 | NM | 047 | San Miguel |  | 2104008510 | Furnace: Indoor, cordwood-fired, non-EPA certified | Furnace | 75.9471 | A | CEC Survey | 2017 | 15 | I | 461.8378 | TON | 8 | 6.081 | 1.0198 | 5.963
35047 | 35 | NM | 047 | San Miguel |  | 2104008530 | Furnace: Indoor, pellet-fired, general | Furnace-Pellet | 6.1579 | A | CEC Survey | 2017 | 15 | I | 37.4463 | TON | 8 | 6.081 | 1.0198 | 5.963
35047 | 35 | NM | 047 | San Miguel |  | 2104008610 | Hydronic heater: outdoor | Hydronic heater | 73.8945 | A | CEC Survey | 2017 | 15 | I | 449.3557 | TON | 8 | 6.081 | 1.0198 | 5.963
35047 | 35 | NM | 047 | San Miguel |  | 2104008620 | Hydronic heater: indoor | Hydronic heater | 47.2103 | A | CEC Survey | 2017 | 15 | I | 287.0884 | TON | 8 | 6.081 | 1.0198 | 5.963
35047 | 35 | NM | 047 | San Miguel |  | 2104008630 | Hydronic heater: pellet-fired | Pellet Hydronic Heater | 2.0526 | A | CEC Survey | 2017 | 15 | I | 12.4821 | TON | 8 | 6.081 | 1.0198 | 5.963
35047 | 35 | NM | 047 | San Miguel |  | 2104008100 | Fireplace: general | Fireplace: general | 516.0111 | A | CEC Survey | 2017 | 15 | I | 450.2257 | TON | 8 | 0.87251 | 1.0198 | 0.85557
35047 | 35 | NM | 047 | San Miguel |  | 2104008210 | Woodstove: fireplace inserts; non-EPA certified | Woodstove or Fireplace Insert | 197.0102 | A | CEC Survey | 2017 | 15 | I | 174.1467 | TON | 8 | 0.88395 | 1.0198 | 0.86679
35047 | 35 | NM | 047 | San Miguel |  | 2104008220 | Woodstove: fireplace inserts; EPA certified; non-catalytic | Woodstove or Fireplace Insert | 260.5618 | A | CEC Survey | 2017 | 15 | I | 230.3231 | TON | 8 | 0.88395 | 1.0198 | 0.86679
35047 | 35 | NM | 047 | San Miguel |  | 2104008230 | Woodstove: fireplace inserts; EPA certified; catalytic | Woodstove or Fireplace Insert | 177.9447 | A | CEC Survey | 2017 | 15 | I | 157.2938 | TON | 8 | 0.88395 | 1.0198 | 0.86679
35047 | 35 | NM | 047 | San Miguel |  | 2104008700 | Outdoor wood burning device, NEC (fire-pits, chimeas, etc) |  | 1298.6261 | A | CEC Survey | 2017 | 15 | I | 809.3277 | TON | 8 | 0.62322 | 1.0198 | 0.61112
35047 | 35 | NM | 047 | San Miguel |  | 2104008400 | Woodstove: pellet-fired, general | Pellet Woodstove | 307.8481 | A | CEC Survey | 2017 | 15 | I | 388.6246 | TON | 8 | 1.2624 | 1.0198 | 1.2379
35047 | 35 | NM | 047 | San Miguel |  | 2104009000 | Wax Log; Total: All Combustor Types |  | 209.0764 | A | CEC Survey | 2017 | 15 | I | 29.2707 | TON | 8 | 0.14 | 1.0198 | 0.13728
35047 | 35 | NM | 047 | San Miguel |  | 2104008310 | Woodstove: freestanding; non-EPA certified | Woodstove or Fireplace Insert | 420.7253 | A | CEC Survey | 2017 | 15 | I | 1318.73 | TON | 8 | 3.1344 | 1.0198 | 3.0736
35047 | 35 | NM | 047 | San Miguel |  | 2104008320 | Woodstove: freestanding; EPA certified; non-catalytic | Woodstove or Fireplace Insert | 556.4431 | A | CEC Survey | 2017 | 15 | I | 1744.1267 | TON | 8 | 3.1344 | 1.0198 | 3.0736
35047 | 35 | NM | 047 | San Miguel |  | 2104008330 | Woodstove: freestanding; EPA certified; catalytic | Woodstove or Fireplace Insert | 380.0099 | A | CEC Survey | 2017 | 15 | I | 1191.1109 | TON | 8 | 3.1344 | 1.0198 | 3.0736
35049 | 35 | NM | 049 | Santa Fe |  | 2104008510 | Furnace: Indoor, cordwood-fired, non-EPA certified | Furnace | 285.4741 | A | CEC Survey | 2017 | 15 | I | 1616.3618 | TON | 8 | 5.662 | 1.0091 | 5.611
35049 | 35 | NM | 049 | Santa Fe |  | 2104008530 | Furnace: Indoor, pellet-fired, general | Furnace-Pellet | 23.1465 | A | CEC Survey | 2017 | 15 | I | 131.0564 | TON | 8 | 5.662 | 1.0091 | 5.611
35049 | 35 | NM | 049 | Santa Fe |  | 2104008610 | Hydronic heater: outdoor | Hydronic heater | 277.7585 | A | CEC Survey | 2017 | 15 | I | 1572.6764 | TON | 8 | 5.662 | 1.0091 | 5.611
35049 | 35 | NM | 049 | Santa Fe |  | 2104008620 | Hydronic heater: indoor | Hydronic heater | 177.4568 | A | CEC Survey | 2017 | 15 | I | 1004.7655 | TON | 8 | 5.662 | 1.0091 | 5.611
35049 | 35 | NM | 049 | Santa Fe |  | 2104008630 | Hydronic heater: pellet-fired | Pellet Hydronic Heater | 7.7155 | A | CEC Survey | 2017 | 15 | I | 43.6855 | TON | 8 | 5.662 | 1.0091 | 5.611
35049 | 35 | NM | 049 | Santa Fe |  | 2104008100 | Fireplace: general | Fireplace: general | 5728.726 | A | CEC Survey | 2017 | 15 | I | 4648.7001 | TON | 8 | 0.81147 | 1.0091 | 0.80415
35049 | 35 | NM | 049 | Santa Fe |  | 2104008210 | Woodstove: fireplace inserts; non-EPA certified | Woodstove or Fireplace Insert | 714.8139 | A | CEC Survey | 2017 | 15 | I | 689.9342 | TON | 8 | 0.96519 | 1.0091 | 0.95649
35049 | 35 | NM | 049 | Santa Fe |  | 2104008220 | Woodstove: fireplace inserts; EPA certified; non-catalytic | Woodstove or Fireplace Insert | 945.399 | A | CEC Survey | 2017 | 15 | I | 912.4936 | TON | 8 | 0.96519 | 1.0091 | 0.95649
35049 | 35 | NM | 049 | Santa Fe |  | 2104008230 | Woodstove: fireplace inserts; EPA certified; catalytic | Woodstove or Fireplace Insert | 645.6383 | A | CEC Survey | 2017 | 15 | I | 623.1664 | TON | 8 | 0.96519 | 1.0091 | 0.95649
35049 | 35 | NM | 049 | Santa Fe |  | 2104008700 | Outdoor wood burning device, NEC (fire-pits, chimeas, etc) |  | 7492.5395 | A | CEC Survey | 2017 | 15 | I | 4623.9546 | TON | 8 | 0.61714 | 1.0091 | 0.61158
35049 | 35 | NM | 049 | Santa Fe |  | 2104008400 | Woodstove: pellet-fired, general | Pellet Woodstove | 1645.3552 | A | CEC Survey | 2017 | 15 | I | 1411.5501 | TON | 8 | 0.8579 | 1.0091 | 0.85016
35049 | 35 | NM | 049 | Santa Fe |  | 2104009000 | Wax Log; Total: All Combustor Types |  | 1167.4458 | A | CEC Survey | 2017 | 15 | I | 911.1849 | TON | 8 | 0.78049 | 1.0091 | 0.77346
35049 | 35 | NM | 049 | Santa Fe |  | 2104008310 | Woodstove: freestanding; non-EPA certified | Woodstove or Fireplace Insert | 1468.5701 | A | CEC Survey | 2017 | 15 | I | 4000.0588 | TON | 8 | 2.7238 | 1.0091 | 2.6992
35049 | 35 | NM | 049 | Santa Fe |  | 2104008320 | Woodstove: freestanding; EPA certified; non-catalytic | Woodstove or Fireplace Insert | 1942.3024 | A | CEC Survey | 2017 | 15 | I | 5290.4003 | TON | 8 | 2.7238 | 1.0091 | 2.6992
35049 | 35 | NM | 049 | Santa Fe |  | 2104008330 | Woodstove: freestanding; EPA certified; catalytic | Woodstove or Fireplace Insert | 1326.4504 | A | CEC Survey | 2017 | 15 | I | 3612.9563 | TON | 8 | 2.7238 | 1.0091 | 2.6992
35051 | 35 | NM | 051 | Sierra |  | 2104008510 | Furnace: Indoor, cordwood-fired, non-EPA certified | Furnace | 8.7156 | A | CEC Survey | 2017 | 15 | I | 45.3326 | TON | 8 | 5.2013 | 1.0357 | 5.022
35051 | 35 | NM | 051 | Sierra |  | 2104008530 | Furnace: Indoor, pellet-fired, general | Furnace-Pellet | 0.70667 | A | CEC Survey | 2017 | 15 | I | 3.6756 | TON | 8 | 5.2013 | 1.0357 | 5.022
35051 | 35 | NM | 051 | Sierra |  | 2104008610 | Hydronic heater: outdoor | Hydronic heater | 8.48 | A | CEC Survey | 2017 | 15 | I | 44.1074 | TON | 8 | 5.2013 | 1.0357 | 5.022
35051 | 35 | NM | 051 | Sierra |  | 2104008620 | Hydronic heater: indoor | Hydronic heater | 5.4178 | A | CEC Survey | 2017 | 15 | I | 28.1797 | TON | 8 | 5.2013 | 1.0357 | 5.022
35051 | 35 | NM | 051 | Sierra |  | 2104008630 | Hydronic heater: pellet-fired | Pellet Hydronic Heater | 0.23556 | A | CEC Survey | 2017 | 15 | I | 1.2252 | TON | 8 | 5.2013 | 1.0357 | 5.022
35051 | 35 | NM | 051 | Sierra |  | 2104008100 | Fireplace: general | Fireplace: general | 304.7319 | A | CEC Survey | 2017 | 15 | I | 278.6872 | TON | 8 | 0.91453 | 1.0357 | 0.88301
35051 | 35 | NM | 051 | Sierra |  | 2104008210 | Woodstove: fireplace inserts; non-EPA certified | Woodstove or Fireplace Insert | 70.0583 | A | CEC Survey | 2017 | 15 | I | 55.6623 | TON | 8 | 0.79451 | 1.0357 | 0.76713
35051 | 35 | NM | 051 | Sierra |  | 2104008220 | Woodstove: fireplace inserts; EPA certified; non-catalytic | Woodstove or Fireplace Insert | 92.6577 | A | CEC Survey | 2017 | 15 | I | 73.6179 | TON | 8 | 0.79451 | 1.0357 | 0.76713
35051 | 35 | NM | 051 | Sierra |  | 2104008230 | Woodstove: fireplace inserts; EPA certified; catalytic | Woodstove or Fireplace Insert | 63.2784 | A | CEC Survey | 2017 | 15 | I | 50.2756 | TON | 8 | 0.79451 | 1.0357 | 0.76713
35051 | 35 | NM | 051 | Sierra |  | 2104008700 | Outdoor wood burning device, NEC (fire-pits, chimeas, etc) |  | 551.1109 | A | CEC Survey | 2017 | 15 | I | 352.8084 | TON | 8 | 0.64018 | 1.0357 | 0.61811
35051 | 35 | NM | 051 | Sierra |  | 2104008400 | Woodstove: pellet-fired, general | Pellet Woodstove | 117.3315 | A | CEC Survey | 2017 | 15 | I | 41.8433 | TON | 8 | 0.35662 | 1.0357 | 0.34433
35051 | 35 | NM | 051 | Sierra |  | 2104009000 | Wax Log; Total: All Combustor Types |  | 102.2564 | A | CEC Survey | 2017 | 15 | I | 35.1178 | TON | 8 | 0.34343 | 1.0357 | 0.33159
35051 | 35 | NM | 051 | Sierra |  | 2104008310 | Woodstove: freestanding; non-EPA certified | Woodstove or Fireplace Insert | 93.8717 | A | CEC Survey | 2017 | 15 | I | 250.8987 | TON | 8 | 2.6728 | 1.0357 | 2.5807
35051 | 35 | NM | 051 | Sierra |  | 2104008320 | Woodstove: freestanding; EPA certified; non-catalytic | Woodstove or Fireplace Insert | 124.1529 | A | CEC Survey | 2017 | 15 | I | 331.8338 | TON | 8 | 2.6728 | 1.0357 | 2.5807
35051 | 35 | NM | 051 | Sierra |  | 2104008330 | Woodstove: freestanding; EPA certified; catalytic | Woodstove or Fireplace Insert | 84.7874 | A | CEC Survey | 2017 | 15 | I | 226.6182 | TON | 8 | 2.6728 | 1.0357 | 2.5807
35053 | 35 | NM | 053 | Socorro |  | 2104008510 | Furnace: Indoor, cordwood-fired, non-EPA certified | Furnace | 14.1996 | A | CEC Survey | 2017 | 15 | I | 76.1193 | TON | 8 | 5.3607 | 1.0175 | 5.2685
35053 | 35 | NM | 053 | Socorro |  | 2104008530 | Furnace: Indoor, pellet-fired, general | Furnace-Pellet | 1.1513 | A | CEC Survey | 2017 | 15 | I | 6.1718 | TON | 8 | 5.3607 | 1.0175 | 5.2685
35053 | 35 | NM | 053 | Socorro |  | 2104008610 | Hydronic heater: outdoor | Hydronic heater | 13.8158 | A | CEC Survey | 2017 | 15 | I | 74.062 | TON | 8 | 5.3607 | 1.0175 | 5.2685
35053 | 35 | NM | 053 | Socorro |  | 2104008620 | Hydronic heater: indoor | Hydronic heater | 8.8268 | A | CEC Survey | 2017 | 15 | I | 47.3174 | TON | 8 | 5.3607 | 1.0175 | 5.2685
35053 | 35 | NM | 053 | Socorro |  | 2104008630 | Hydronic heater: pellet-fired | Pellet Hydronic Heater | 0.38377 | A | CEC Survey | 2017 | 15 | I | 2.0573 | TON | 8 | 5.3607 | 1.0175 | 5.2685
35053 | 35 | NM | 053 | Socorro |  | 2104008100 | Fireplace: general | Fireplace: general | 225.1621 | A | CEC Survey | 2017 | 15 | I | 208.629 | TON | 8 | 0.92657 | 1.0175 | 0.91064
35053 | 35 | NM | 053 | Socorro |  | 2104008210 | Woodstove: fireplace inserts; non-EPA certified | Woodstove or Fireplace Insert | 73.5301 | A | CEC Survey | 2017 | 15 | I | 58.644 | TON | 8 | 0.79755 | 1.0175 | 0.78383
35053 | 35 | NM | 053 | Socorro |  | 2104008220 | Woodstove: fireplace inserts; EPA certified; non-catalytic | Woodstove or Fireplace Insert | 97.2495 | A | CEC Survey | 2017 | 15 | I | 77.5614 | TON | 8 | 0.79755 | 1.0175 | 0.78383
35053 | 35 | NM | 053 | Socorro |  | 2104008230 | Woodstove: fireplace inserts; EPA certified; catalytic | Woodstove or Fireplace Insert | 66.4143 | A | CEC Survey | 2017 | 15 | I | 52.9687 | TON | 8 | 0.79755 | 1.0175 | 0.78383
35053 | 35 | NM | 053 | Socorro |  | 2104008700 | Outdoor wood burning device, NEC (fire-pits, chimeas, etc) |  | 547.5549 | A | CEC Survey | 2017 | 15 | I | 342.2135 | TON | 8 | 0.62498 | 1.0175 | 0.61424
35053 | 35 | NM | 053 | Socorro |  | 2104008400 | Woodstove: pellet-fired, general | Pellet Woodstove | 129.2657 | A | CEC Survey | 2017 | 15 | I | 69.9812 | TON | 8 | 0.54137 | 1.0175 | 0.53206
35053 | 35 | NM | 053 | Socorro |  | 2104009000 | Wax Log; Total: All Combustor Types |  | 88.963 | A | CEC Survey | 2017 | 15 | I | 12.4548 | TON | 8 | 0.14 | 1.0175 | 0.13759
35053 | 35 | NM | 053 | Socorro |  | 2104008310 | Woodstove: freestanding; non-EPA certified | Woodstove or Fireplace Insert | 122.693 | A | CEC Survey | 2017 | 15 | I | 344.8889 | TON | 8 | 2.811 | 1.0175 | 2.7626
35053 | 35 | NM | 053 | Socorro |  | 2104008320 | Woodstove: freestanding; EPA certified; non-catalytic | Woodstove or Fireplace Insert | 162.2714 | A | CEC Survey | 2017 | 15 | I | 456.1434 | TON | 8 | 2.811 | 1.0175 | 2.7626
35053 | 35 | NM | 053 | Socorro |  | 2104008330 | Woodstove: freestanding; EPA certified; catalytic | Woodstove or Fireplace Insert | 110.8195 | A | CEC Survey | 2017 | 15 | I | 311.5126 | TON | 8 | 2.811 | 1.0175 | 2.7626
35055 | 35 | NM | 055 | Taos |  | 2104008510 | Furnace: Indoor, cordwood-fired, non-EPA certified | Furnace | 105.4826 | A | CEC Survey | 2017 | 15 | I | 629.2537 | TON | 8 | 5.9655 | 1.0198 | 5.8497
35055 | 35 | NM | 055 | Taos |  | 2104008530 | Furnace: Indoor, pellet-fired, general | Furnace-Pellet | 8.5526 | A | CEC Survey | 2017 | 15 | I | 51.0206 | TON | 8 | 5.9655 | 1.0198 | 5.8497
35055 | 35 | NM | 055 | Taos |  | 2104008610 | Hydronic heater: outdoor | Hydronic heater | 102.6317 | A | CEC Survey | 2017 | 15 | I | 612.2468 | TON | 8 | 5.9655 | 1.0198 | 5.8497
35055 | 35 | NM | 055 | Taos |  | 2104008620 | Hydronic heater: indoor | Hydronic heater | 65.5702 | A | CEC Survey | 2017 | 15 | I | 391.1577 | TON | 8 | 5.9655 | 1.0198 | 5.8497
35055 | 35 | NM | 055 | Taos |  | 2104008630 | Hydronic heater: pellet-fired | Pellet Hydronic Heater | 2.8509 | A | CEC Survey | 2017 | 15 | I | 17.0069 | TON | 8 | 5.9655 | 1.0198 | 5.8497
35055 | 35 | NM | 055 | Taos |  | 2104008100 | Fireplace: general | Fireplace: general | 981.6724 | A | CEC Survey | 2017 | 15 | I | 865.9804 | TON | 8 | 0.88215 | 1.0198 | 0.86502
35055 | 35 | NM | 055 | Taos |  | 2104008210 | Woodstove: fireplace inserts; non-EPA certified | Woodstove or Fireplace Insert | 212.2657 | A | CEC Survey | 2017 | 15 | I | 232.0658 | TON | 8 | 1.0933 | 1.0198 | 1.0721
35055 | 35 | NM | 055 | Taos |  | 2104008220 | Woodstove: fireplace inserts; EPA certified; non-catalytic | Woodstove or Fireplace Insert | 280.7385 | A | CEC Survey | 2017 | 15 | I | 306.9257 | TON | 8 | 1.0933 | 1.0198 | 1.0721
35055 | 35 | NM | 055 | Taos |  | 2104008230 | Woodstove: fireplace inserts; EPA certified; catalytic | Woodstove or Fireplace Insert | 191.7239 | A | CEC Survey | 2017 | 15 | I | 209.6078 | TON | 8 | 1.0933 | 1.0198 | 1.0721
35055 | 35 | NM | 055 | Taos |  | 2104008700 | Outdoor wood burning device, NEC (fire-pits, chimeas, etc) |  | 1702.2822 | A | CEC Survey | 2017 | 15 | I | 1063.4385 | TON | 8 | 0.62471 | 1.0198 | 0.61258
35055 | 35 | NM | 055 | Taos |  | 2104008400 | Woodstove: pellet-fired, general | Pellet Woodstove | 425.7595 | A | CEC Survey | 2017 | 15 | I | 573.2598 | TON | 8 | 1.3464 | 1.0198 | 1.3203
35055 | 35 | NM | 055 | Taos |  | 2104009000 | Wax Log; Total: All Combustor Types |  | 238.655 | A | CEC Survey | 2017 | 15 | I | 186.2689 | TON | 8 | 0.78049 | 1.0198 | 0.76534
35055 | 35 | NM | 055 | Taos |  | 2104008310 | Woodstove: freestanding; non-EPA certified | Woodstove or Fireplace Insert | 481.2236 | A | CEC Survey | 2017 | 15 | I | 1549.3863 | TON | 8 | 3.2197 | 1.0198 | 3.1572
35055 | 35 | NM | 055 | Taos |  | 2104008320 | Woodstove: freestanding; EPA certified; non-catalytic | Woodstove or Fireplace Insert | 636.457 | A | CEC Survey | 2017 | 15 | I | 2049.1884 | TON | 8 | 3.2197 | 1.0198 | 3.1572
35055 | 35 | NM | 055 | Taos |  | 2104008330 | Woodstove: freestanding; EPA certified; catalytic | Woodstove or Fireplace Insert | 434.6535 | A | CEC Survey | 2017 | 15 | I | 1399.4457 | TON | 8 | 3.2197 | 1.0198 | 3.1572
35057 | 35 | NM | 057 | Torrance |  | 2104008510 | Furnace: Indoor, cordwood-fired, non-EPA certified | Furnace | 34.2668 | A | CEC Survey | 2017 | 15 | I | 194.7955 | TON | 8 | 5.6847 | 1.0174 | 5.5874
35057 | 35 | NM | 057 | Torrance |  | 2104008530 | Furnace: Indoor, pellet-fired, general | Furnace-Pellet | 2.7784 | A | CEC Survey | 2017 | 15 | I | 15.7942 | TON | 8 | 5.6847 | 1.0174 | 5.5874
35057 | 35 | NM | 057 | Torrance |  | 2104008610 | Hydronic heater: outdoor | Hydronic heater | 33.3407 | A | CEC Survey | 2017 | 15 | I | 189.5308 | TON | 8 | 5.6847 | 1.0174 | 5.5874
35057 | 35 | NM | 057 | Torrance |  | 2104008620 | Hydronic heater: indoor | Hydronic heater | 21.301 | A | CEC Survey | 2017 | 15 | I | 121.0891 | TON | 8 | 5.6847 | 1.0174 | 5.5874
35057 | 35 | NM | 057 | Torrance |  | 2104008630 | Hydronic heater: pellet-fired | Pellet Hydronic Heater | 0.92613 | A | CEC Survey | 2017 | 15 | I | 5.2647 | TON | 8 | 5.6847 | 1.0174 | 5.5874
35057 | 35 | NM | 057 | Torrance |  | 2104008100 | Fireplace: general | Fireplace: general | 280.811 | A | CEC Survey | 2017 | 15 | I | 290.9027 | TON | 8 | 1.0359 | 1.0174 | 1.0182
35057 | 35 | NM | 057 | Torrance |  | 2104008210 | Woodstove: fireplace inserts; non-EPA certified | Woodstove or Fireplace Insert | 85.9548 | A | CEC Survey | 2017 | 15 | I | 66.8287 | TON | 8 | 0.77749 | 1.0174 | 0.76419
35057 | 35 | NM | 057 | Torrance |  | 2104008220 | Woodstove: fireplace inserts; EPA certified; non-catalytic | Woodstove or Fireplace Insert | 113.6821 | A | CEC Survey | 2017 | 15 | I | 88.3863 | TON | 8 | 0.77749 | 1.0174 | 0.76419
35057 | 35 | NM | 057 | Torrance |  | 2104008230 | Woodstove: fireplace inserts; EPA certified; catalytic | Woodstove or Fireplace Insert | 77.6366 | A | CEC Survey | 2017 | 15 | I | 60.3614 | TON | 8 | 0.77749 | 1.0174 | 0.76419
35057 | 35 | NM | 057 | Torrance |  | 2104008700 | Outdoor wood burning device, NEC (fire-pits, chimeas, etc) |  | 721.1895 | A | CEC Survey | 2017 | 15 | I | 453.7428 | TON | 8 | 0.62916 | 1.0174 | 0.6184
35057 | 35 | NM | 057 | Torrance |  | 2104008400 | Woodstove: pellet-fired, general | Pellet Woodstove | 203.3147 | A | CEC Survey | 2017 | 15 | I | 165.2929 | TON | 8 | 0.81299 | 1.0174 | 0.79909
35057 | 35 | NM | 057 | Torrance |  | 2104009000 | Wax Log; Total: All Combustor Types |  | 106.0058 | A | CEC Survey | 2017 | 15 | I | 82.7369 | TON | 8 | 0.78049 | 1.0174 | 0.76715
35057 | 35 | NM | 057 | Torrance |  | 2104008310 | Woodstove: freestanding; non-EPA certified | Woodstove or Fireplace Insert | 205.7916 | A | CEC Survey | 2017 | 15 | I | 672.0673 | TON | 8 | 3.2658 | 1.0174 | 3.2099
35057 | 35 | NM | 057 | Torrance |  | 2104008320 | Woodstove: freestanding; EPA certified; non-catalytic | Woodstove or Fireplace Insert | 272.1759 | A | CEC Survey | 2017 | 15 | I | 888.8633 | TON | 8 | 3.2658 | 1.0174 | 3.2099
35057 | 35 | NM | 057 | Torrance |  | 2104008330 | Woodstove: freestanding; EPA certified; catalytic | Woodstove or Fireplace Insert | 185.8762 | A | CEC Survey | 2017 | 15 | I | 607.0286 | TON | 8 | 3.2658 | 1.0174 | 3.2099
35059 | 35 | NM | 059 | Union |  | 2104008510 | Furnace: Indoor, cordwood-fired, non-EPA certified | Furnace | 9.1113 | A | CEC Survey | 2017 | 15 | I | 48.2808 | TON | 8 | 5.299 | 1.0276 | 5.1567
35059 | 35 | NM | 059 | Union |  | 2104008530 | Furnace: Indoor, pellet-fired, general | Furnace-Pellet | 0.73875 | A | CEC Survey | 2017 | 15 | I | 3.9147 | TON | 8 | 5.299 | 1.0276 | 5.1567
35059 | 35 | NM | 059 | Union |  | 2104008610 | Hydronic heater: outdoor | Hydronic heater | 8.865 | A | CEC Survey | 2017 | 15 | I | 46.976 | TON | 8 | 5.299 | 1.0276 | 5.1567
35059 | 35 | NM | 059 | Union |  | 2104008620 | Hydronic heater: indoor | Hydronic heater | 5.6638 | A | CEC Survey | 2017 | 15 | I | 30.0124 | TON | 8 | 5.299 | 1.0276 | 5.1567
35059 | 35 | NM | 059 | Union |  | 2104008630 | Hydronic heater: pellet-fired | Pellet Hydronic Heater | 0.24625 | A | CEC Survey | 2017 | 15 | I | 1.3049 | TON | 8 | 5.299 | 1.0276 | 5.1567
35059 | 35 | NM | 059 | Union |  | 2104008100 | Fireplace: general | Fireplace: general | 91.0058 | A | CEC Survey | 2017 | 15 | I | 99.4735 | TON | 8 | 1.093 | 1.0276 | 1.0637
35059 | 35 | NM | 059 | Union |  | 2104008210 | Woodstove: fireplace inserts; non-EPA certified | Woodstove or Fireplace Insert | 22.1858 | A | CEC Survey | 2017 | 15 | I | 18.6334 | TON | 8 | 0.83988 | 1.0276 | 0.81732
35059 | 35 | NM | 059 | Union |  | 2104008220 | Woodstove: fireplace inserts; EPA certified; non-catalytic | Woodstove or Fireplace Insert | 29.3426 | A | CEC Survey | 2017 | 15 | I | 24.6442 | TON | 8 | 0.83988 | 1.0276 | 0.81732
35059 | 35 | NM | 059 | Union |  | 2104008230 | Woodstove: fireplace inserts; EPA certified; catalytic | Woodstove or Fireplace Insert | 20.0388 | A | CEC Survey | 2017 | 15 | I | 16.8302 | TON | 8 | 0.83988 | 1.0276 | 0.81732
35059 | 35 | NM | 059 | Union |  | 2104008700 | Outdoor wood burning device, NEC (fire-pits, chimeas, etc) |  | 228.7039 | A | CEC Survey | 2017 | 15 | I | 144.9683 | TON | 8 | 0.63387 | 1.0276 | 0.61684
35059 | 35 | NM | 059 | Union |  | 2104008400 | Woodstove: pellet-fired, general | Pellet Woodstove | 68.9151 | A | CEC Survey | 2017 | 15 | I | 43.661 | TON | 8 | 0.63355 | 1.0276 | 0.61653
35059 | 35 | NM | 059 | Union |  | 2104009000 | Wax Log; Total: All Combustor Types |  | 26.9654 | A | CEC Survey | 2017 | 15 | I | 3.7752 | TON | 8 | 0.14 | 1.0276 | 0.13624
35059 | 35 | NM | 059 | Union |  | 2104008310 | Woodstove: freestanding; non-EPA certified | Woodstove or Fireplace Insert | 53.4758 | A | CEC Survey | 2017 | 15 | I | 164.9575 | TON | 8 | 3.0847 | 1.0276 | 3.0019
35059 | 35 | NM | 059 | Union |  | 2104008320 | Woodstove: freestanding; EPA certified; non-catalytic | Woodstove or Fireplace Insert | 70.7261 | A | CEC Survey | 2017 | 15 | I | 218.1696 | TON | 8 | 3.0847 | 1.0276 | 3.0019
35059 | 35 | NM | 059 | Union |  | 2104008330 | Woodstove: freestanding; EPA certified; catalytic | Woodstove or Fireplace Insert | 48.3007 | A | CEC Survey | 2017 | 15 | I | 148.9939 | TON | 8 | 3.0847 | 1.0276 | 3.0019
35061 | 35 | NM | 061 | Valencia |  | 2104008510 | Furnace: Indoor, cordwood-fired, non-EPA certified | Furnace | 52.9657 | A | CEC Survey | 2017 | 15 | I | 269.5002 | TON | 8 | 5.0882 | 1.017 | 5.0032
35061 | 35 | NM | 061 | Valencia |  | 2104008530 | Furnace: Indoor, pellet-fired, general | Furnace-Pellet | 4.2945 | A | CEC Survey | 2017 | 15 | I | 21.8514 | TON | 8 | 5.0882 | 1.017 | 5.0032
35061 | 35 | NM | 061 | Valencia |  | 2104008610 | Hydronic heater: outdoor | Hydronic heater | 51.5342 | A | CEC Survey | 2017 | 15 | I | 262.2164 | TON | 8 | 5.0882 | 1.017 | 5.0032
35061 | 35 | NM | 061 | Valencia |  | 2104008620 | Hydronic heater: indoor | Hydronic heater | 32.9246 | A | CEC Survey | 2017 | 15 | I | 167.5271 | TON | 8 | 5.0882 | 1.017 | 5.0032
35061 | 35 | NM | 061 | Valencia |  | 2104008630 | Hydronic heater: pellet-fired | Pellet Hydronic Heater | 1.4315 | A | CEC Survey | 2017 | 15 | I | 7.2838 | TON | 8 | 5.0882 | 1.017 | 5.0032
35061 | 35 | NM | 061 | Valencia |  | 2104008100 | Fireplace: general | Fireplace: general | 2063.6738 | A | CEC Survey | 2017 | 15 | I | 1782.412 | TON | 8 | 0.86371 | 1.017 | 0.84927
35061 | 35 | NM | 061 | Valencia |  | 2104008210 | Woodstove: fireplace inserts; non-EPA certified | Woodstove or Fireplace Insert | 337.0909 | A | CEC Survey | 2017 | 15 | I | 271.0932 | TON | 8 | 0.80421 | 1.017 | 0.79077
35061 | 35 | NM | 061 | Valencia |  | 2104008220 | Woodstove: fireplace inserts; EPA certified; non-catalytic | Woodstove or Fireplace Insert | 445.8299 | A | CEC Survey | 2017 | 15 | I | 358.5426 | TON | 8 | 0.80421 | 1.017 | 0.79077
35061 | 35 | NM | 061 | Valencia |  | 2104008230 | Woodstove: fireplace inserts; EPA certified; catalytic | Woodstove or Fireplace Insert | 304.4692 | A | CEC Survey | 2017 | 15 | I | 244.8584 | TON | 8 | 0.80421 | 1.017 | 0.79077
35061 | 35 | NM | 061 | Valencia |  | 2104008700 | Outdoor wood burning device, NEC (fire-pits, chimeas, etc) |  | 3258.9919 | A | CEC Survey | 2017 | 15 | I | 2047.7894 | TON | 8 | 0.62835 | 1.017 | 0.61785
35061 | 35 | NM | 061 | Valencia |  | 2104008400 | Woodstove: pellet-fired, general | Pellet Woodstove | 682.1049 | A | CEC Survey | 2017 | 15 | I | 253.1838 | TON | 8 | 0.37118 | 1.017 | 0.36498
35061 | 35 | NM | 061 | Valencia |  | 2104009000 | Wax Log; Total: All Combustor Types |  | 510.9978 | A | CEC Survey | 2017 | 15 | I | 71.5397 | TON | 8 | 0.14 | 1.017 | 0.13766
35061 | 35 | NM | 061 | Valencia |  | 2104008310 | Woodstove: freestanding; non-EPA certified | Woodstove or Fireplace Insert | 484.1472 | A | CEC Survey | 2017 | 15 | I | 1180.2544 | TON | 8 | 2.4378 | 1.017 | 2.3971
35061 | 35 | NM | 061 | Valencia |  | 2104008320 | Woodstove: freestanding; EPA certified; non-catalytic | Woodstove or Fireplace Insert | 640.3237 | A | CEC Survey | 2017 | 15 | I | 1560.9816 | TON | 8 | 2.4378 | 1.017 | 2.3971
35061 | 35 | NM | 061 | Valencia |  | 2104008330 | Woodstove: freestanding; EPA certified; catalytic | Woodstove or Fireplace Insert | 437.2942 | A | CEC Survey | 2017 | 15 | I | 1066.0362 | TON | 8 | 2.4378 | 1.017 | 2.3971
36001 | 36 | NY | 001 | Albany |  | 2104008510 | Furnace: Indoor, cordwood-fired, non-EPA certified | Furnace | 625.2701 | A | CEC Survey | 2017 | 15 | I | 994.0359 | TON | 8 | 1.5898 | 1.3659 | 1.1639
36001 | 36 | NY | 001 | Albany |  | 2104008530 | Furnace: Indoor, pellet-fired, general | Furnace-Pellet | 50.6976 | A | CEC Survey | 2017 | 15 | I | 80.5975 | TON | 8 | 1.5898 | 1.3659 | 1.1639
36001 | 36 | NY | 001 | Albany |  | 2104008610 | Hydronic heater: outdoor | Hydronic heater | 608.3709 | A | CEC Survey | 2017 | 15 | I | 967.1701 | TON | 8 | 1.5898 | 1.3659 | 1.1639
36001 | 36 | NY | 001 | Albany |  | 2104008620 | Hydronic heater: indoor | Hydronic heater | 388.6814 | A | CEC Survey | 2017 | 15 | I | 617.9142 | TON | 8 | 1.5898 | 1.3659 | 1.1639
36001 | 36 | NY | 001 | Albany |  | 2104008630 | Hydronic heater: pellet-fired | Pellet Hydronic Heater | 16.8992 | A | CEC Survey | 2017 | 15 | I | 26.8658 | TON | 8 | 1.5898 | 1.3659 | 1.1639
36001 | 36 | NY | 001 | Albany |  | 2104008100 | Fireplace: general | Fireplace: general | 18458.5054 | A | CEC Survey | 2017 | 15 | I | 3511.4998 | TON | 8 | 0.19024 | 1.3659 | 0.13928
36001 | 36 | NY | 001 | Albany |  | 2104008210 | Woodstove: fireplace inserts; non-EPA certified | Woodstove or Fireplace Insert | 684.7248 | A | CEC Survey | 2017 | 15 | I | 396.7773 | TON | 8 | 0.57947 | 1.3659 | 0.42424
36001 | 36 | NY | 001 | Albany |  | 2104008220 | Woodstove: fireplace inserts; EPA certified; non-catalytic | Woodstove or Fireplace Insert | 2139.765 | A | CEC Survey | 2017 | 15 | I | 1239.929 | TON | 8 | 0.57947 | 1.3659 | 0.42424
36001 | 36 | NY | 001 | Albany |  | 2104008230 | Woodstove: fireplace inserts; EPA certified; catalytic | Woodstove or Fireplace Insert | 1455.0402 | A | CEC Survey | 2017 | 15 | I | 843.1517 | TON | 8 | 0.57947 | 1.3659 | 0.42424
36001 | 36 | NY | 001 | Albany |  | 2104008700 | Outdoor wood burning device, NEC (fire-pits, chimeas, etc) |  | 12115.5346 | A | CEC Survey | 2017 | 15 | I | 2460.5094 | TON | 8 | 0.20309 | 1.3659 | 0.14868
36001 | 36 | NY | 001 | Albany |  | 2104008400 | Woodstove: pellet-fired, general | Pellet Woodstove | 2330.1142 | A | CEC Survey | 2017 | 15 | I | 1068.331 | TON | 8 | 0.45849 | 1.3659 | 0.33567
36001 | 36 | NY | 001 | Albany |  | 2104009000 | Wax Log; Total: All Combustor Types |  | 681.1163 | A | CEC Survey | 2017 | 15 | I | 531.6075 | TON | 8 | 0.78049 | 1.3659 | 0.57141
36001 | 36 | NY | 001 | Albany |  | 2104008310 | Woodstove: freestanding; non-EPA certified | Woodstove or Fireplace Insert | 1209.809 | A | CEC Survey | 2017 | 15 | I | 1075.7144 | TON | 8 | 0.88916 | 1.3659 | 0.65097
36001 | 36 | NY | 001 | Albany |  | 2104008320 | Woodstove: freestanding; EPA certified; non-catalytic | Woodstove or Fireplace Insert | 3780.653 | A | CEC Survey | 2017 | 15 | I | 3361.6075 | TON | 8 | 0.88916 | 1.3659 | 0.65097
36001 | 36 | NY | 001 | Albany |  | 2104008330 | Woodstove: freestanding; EPA certified; catalytic | Woodstove or Fireplace Insert | 2570.844 | A | CEC Survey | 2017 | 15 | I | 2285.8931 | TON | 8 | 0.88916 | 1.3659 | 0.65097
36003 | 36 | NY | 003 | Allegany |  | 2104008510 | Furnace: Indoor, cordwood-fired, non-EPA certified | Furnace | 314.2917 | A | CEC Survey | 2017 | 15 | I | 645.1171 | TON | 8 | 2.0526 | 1.3822 | 1.485
36003 | 36 | NY | 003 | Allegany |  | 2104008530 | Furnace: Indoor, pellet-fired, general | Furnace-Pellet | 25.4831 | A | CEC Survey | 2017 | 15 | I | 52.3068 | TON | 8 | 2.0526 | 1.3822 | 1.485
36003 | 36 | NY | 003 | Allegany |  | 2104008610 | Hydronic heater: outdoor | Hydronic heater | 305.7974 | A | CEC Survey | 2017 | 15 | I | 627.6815 | TON | 8 | 2.0526 | 1.3822 | 1.485
36003 | 36 | NY | 003 | Allegany |  | 2104008620 | Hydronic heater: indoor | Hydronic heater | 195.3705 | A | CEC Survey | 2017 | 15 | I | 401.0188 | TON | 8 | 2.0526 | 1.3822 | 1.485
36003 | 36 | NY | 003 | Allegany |  | 2104008630 | Hydronic heater: pellet-fired | Pellet Hydronic Heater | 8.4944 | A | CEC Survey | 2017 | 15 | I | 17.4356 | TON | 8 | 2.0526 | 1.3822 | 1.485
36003 | 36 | NY | 003 | Allegany |  | 2104008100 | Fireplace: general | Fireplace: general | 2562.8173 | A | CEC Survey | 2017 | 15 | I | 706.4872 | TON | 8 | 0.27567 | 1.3822 | 0.19944
36003 | 36 | NY | 003 | Allegany |  | 2104008210 | Woodstove: fireplace inserts; non-EPA certified | Woodstove or Fireplace Insert | 186.3106 | A | CEC Survey | 2017 | 15 | I | 102.4012 | TON | 8 | 0.54963 | 1.3822 | 0.39765
36003 | 36 | NY | 003 | Allegany |  | 2104008220 | Woodstove: fireplace inserts; EPA certified; non-catalytic | Woodstove or Fireplace Insert | 582.2208 | A | CEC Survey | 2017 | 15 | I | 320.0038 | TON | 8 | 0.54963 | 1.3822 | 0.39765
36003 | 36 | NY | 003 | Allegany |  | 2104008230 | Woodstove: fireplace inserts; EPA certified; catalytic | Woodstove or Fireplace Insert | 395.9101 | A | CEC Survey | 2017 | 15 | I | 217.6026 | TON | 8 | 0.54963 | 1.3822 | 0.39765
36003 | 36 | NY | 003 | Allegany |  | 2104008700 | Outdoor wood burning device, NEC (fire-pits, chimeas, etc) |  | 2834.624 | A | CEC Survey | 2017 | 15 | I | 585.0217 | TON | 8 | 0.20638 | 1.3822 | 0.14932
36003 | 36 | NY | 003 | Allegany |  | 2104008400 | Woodstove: pellet-fired, general | Pellet Woodstove | 741.243 | A | CEC Survey | 2017 | 15 | I | 482.7966 | TON | 8 | 0.65133 | 1.3822 | 0.47123
36003 | 36 | NY | 003 | Allegany |  | 2104009000 | Wax Log; Total: All Combustor Types |  | 98.4602 | A | CEC Survey | 2017 | 15 | I | 76.8477 | TON | 8 | 0.78049 | 1.3822 | 0.56468
36003 | 36 | NY | 003 | Allegany |  | 2104008310 | Woodstove: freestanding; non-EPA certified | Woodstove or Fireplace Insert | 468.6725 | A | CEC Survey | 2017 | 15 | I | 577.3733 | TON | 8 | 1.2319 | 1.3822 | 0.89128
36003 | 36 | NY | 003 | Allegany |  | 2104008320 | Woodstove: freestanding; EPA certified; non-catalytic | Woodstove or Fireplace Insert | 1464.6016 | A | CEC Survey | 2017 | 15 | I | 1804.2917 | TON | 8 | 1.2319 | 1.3822 | 0.89128
36003 | 36 | NY | 003 | Allegany |  | 2104008330 | Woodstove: freestanding; EPA certified; catalytic | Woodstove or Fireplace Insert | 995.9291 | A | CEC Survey | 2017 | 15 | I | 1226.9183 | TON | 8 | 1.2319 | 1.3822 | 0.89128
36005 | 36 | NY | 005 | Bronx |  | 2104008510 | Furnace: Indoor, cordwood-fired, non-EPA certified | Furnace | 5582.4872 | A | CEC Survey | 2017 | 15 | I | 0 | TON | 8 | 0 | 1.2934 | 0
36005 | 36 | NY | 005 | Bronx |  | 2104008530 | Furnace: Indoor, pellet-fired, general | Furnace-Pellet | 452.6341 | A | CEC Survey | 2017 | 15 | I | 0 | TON | 8 | 0 | 1.2934 | 0
36005 | 36 | NY | 005 | Bronx |  | 2104008610 | Hydronic heater: outdoor | Hydronic heater | 5431.6091 | A | CEC Survey | 2017 | 15 | I | 0 | TON | 8 | 0 | 1.2934 | 0
36005 | 36 | NY | 005 | Bronx |  | 2104008620 | Hydronic heater: indoor | Hydronic heater | 3470.1947 | A | CEC Survey | 2017 | 15 | I | 0 | TON | 8 | 0 | 1.2934 | 0
36005 | 36 | NY | 005 | Bronx |  | 2104008630 | Hydronic heater: pellet-fired | Pellet Hydronic Heater | 150.878 | A | CEC Survey | 2017 | 15 | I | 0 | TON | 8 | 0 | 1.2934 | 0
36005 | 36 | NY | 005 | Bronx |  | 2104008100 | Fireplace: general | Fireplace: general | 89794.425 | A | CEC Survey | 2017 | 15 | I | 0.19279 | TON | 8 | 2.147e-06 | 1.2934 | 1.66e-06
36005 | 36 | NY | 005 | Bronx |  | 2104008210 | Woodstove: fireplace inserts; non-EPA certified | Woodstove or Fireplace Insert | 86.7567 | A | CEC Survey | 2017 | 15 | I | 27.6298 | TON | 8 | 0.31847 | 1.2934 | 0.24623
36005 | 36 | NY | 005 | Bronx |  | 2104008220 | Woodstove: fireplace inserts; EPA certified; non-catalytic | Woodstove or Fireplace Insert | 271.1148 | A | CEC Survey | 2017 | 15 | I | 86.3432 | TON | 8 | 0.31847 | 1.2934 | 0.24623
36005 | 36 | NY | 005 | Bronx |  | 2104008230 | Woodstove: fireplace inserts; EPA certified; catalytic | Woodstove or Fireplace Insert | 184.358 | A | CEC Survey | 2017 | 15 | I | 58.7134 | TON | 8 | 0.31847 | 1.2934 | 0.24623
36005 | 36 | NY | 005 | Bronx |  | 2104008700 | Outdoor wood burning device, NEC (fire-pits, chimeas, etc) |  | 0 | A | CEC Survey | 2017 | 15 | I | 0 | TON | 8 | #DIV/0! | 1.2934 | #DIV/0!
36005 | 36 | NY | 005 | Bronx |  | 2104008400 | Woodstove: pellet-fired, general | Pellet Woodstove | 269.1398 | A | CEC Survey | 2017 | 15 | I | 163.2352 | TON | 8 | 0.60651 | 1.2934 | 0.46892
36005 | 36 | NY | 005 | Bronx |  | 2104009000 | Wax Log; Total: All Combustor Types |  | 794.1818 | A | CEC Survey | 2017 | 15 | I | 111.1855 | TON | 8 | 0.14 | 1.2934 | 0.10824
36005 | 36 | NY | 005 | Bronx |  | 2104008310 | Woodstove: freestanding; non-EPA certified | Woodstove or Fireplace Insert | 165.926 | A | CEC Survey | 2017 | 15 | I | 0.97809 | TON | 8 | 0.0058947 | 1.2934 | 0.0045576
36005 | 36 | NY | 005 | Bronx |  | 2104008320 | Woodstove: freestanding; EPA certified; non-catalytic | Woodstove or Fireplace Insert | 518.5186 | A | CEC Survey | 2017 | 15 | I | 3.0565 | TON | 8 | 0.0058947 | 1.2934 | 0.0045576
36005 | 36 | NY | 005 | Bronx |  | 2104008330 | Woodstove: freestanding; EPA certified; catalytic | Woodstove or Fireplace Insert | 352.5926 | A | CEC Survey | 2017 | 15 | I | 2.0784 | TON | 8 | 0.0058947 | 1.2934 | 0.0045576
36007 | 36 | NY | 007 | Broome |  | 2104008510 | Furnace: Indoor, cordwood-fired, non-EPA certified | Furnace | 719.464 | A | CEC Survey | 2017 | 15 | I | 1300.9172 | TON | 8 | 1.8082 | 1.3164 | 1.3736
36007 | 36 | NY | 007 | Broome |  | 2104008530 | Furnace: Indoor, pellet-fired, general | Furnace-Pellet | 58.3349 | A | CEC Survey | 2017 | 15 | I | 105.4798 | TON | 8 | 1.8082 | 1.3164 | 1.3736
36007 | 36 | NY | 007 | Broome |  | 2104008610 | Hydronic heater: outdoor | Hydronic heater | 700.0191 | A | CEC Survey | 2017 | 15 | I | 1265.7573 | TON | 8 | 1.8082 | 1.3164 | 1.3736
36007 | 36 | NY | 007 | Broome |  | 2104008620 | Hydronic heater: indoor | Hydronic heater | 447.2344 | A | CEC Survey | 2017 | 15 | I | 808.6782 | TON | 8 | 1.8082 | 1.3164 | 1.3736
36007 | 36 | NY | 007 | Broome |  | 2104008630 | Hydronic heater: pellet-fired | Pellet Hydronic Heater | 19.445 | A | CEC Survey | 2017 | 15 | I | 35.1599 | TON | 8 | 1.8082 | 1.3164 | 1.3736
36007 | 36 | NY | 007 | Broome |  | 2104008100 | Fireplace: general | Fireplace: general | 11928.5616 | A | CEC Survey | 2017 | 15 | I | 2467.7138 | TON | 8 | 0.20687 | 1.3164 | 0.15715
36007 | 36 | NY | 007 | Broome |  | 2104008210 | Woodstove: fireplace inserts; non-EPA certified | Woodstove or Fireplace Insert | 576.0566 | A | CEC Survey | 2017 | 15 | I | 316.6624 | TON | 8 | 0.54971 | 1.3164 | 0.41758
36007 | 36 | NY | 007 | Broome |  | 2104008220 | Woodstove: fireplace inserts; EPA certified; non-catalytic | Woodstove or Fireplace Insert | 1800.1768 | A | CEC Survey | 2017 | 15 | I | 989.5701 | TON | 8 | 0.54971 | 1.3164 | 0.41758
36007 | 36 | NY | 007 | Broome |  | 2104008230 | Woodstove: fireplace inserts; EPA certified; catalytic | Woodstove or Fireplace Insert | 1224.1202 | A | CEC Survey | 2017 | 15 | I | 672.9077 | TON | 8 | 0.54971 | 1.3164 | 0.41758
36007 | 36 | NY | 007 | Broome |  | 2104008700 | Outdoor wood burning device, NEC (fire-pits, chimeas, etc) |  | 9564.515 | A | CEC Survey | 2017 | 15 | I | 1843.3671 | TON | 8 | 0.19273 | 1.3164 | 0.14641
36007 | 36 | NY | 007 | Broome |  | 2104008400 | Woodstove: pellet-fired, general | Pellet Woodstove | 1986.2377 | A | CEC Survey | 2017 | 15 | I | 1153.6653 | TON | 8 | 0.58083 | 1.3164 | 0.44123
36007 | 36 | NY | 007 | Broome |  | 2104009000 | Wax Log; Total: All Combustor Types |  | 428.2021 | A | CEC Survey | 2017 | 15 | I | 334.2094 | TON | 8 | 0.78049 | 1.3164 | 0.5929
36007 | 36 | NY | 007 | Broome |  | 2104008310 | Woodstove: freestanding; non-EPA certified | Woodstove or Fireplace Insert | 1184.1177 | A | CEC Survey | 2017 | 15 | I | 1162.4952 | TON | 8 | 0.98174 | 1.3164 | 0.74578
36007 | 36 | NY | 007 | Broome |  | 2104008320 | Woodstove: freestanding; EPA certified; non-catalytic | Woodstove or Fireplace Insert | 3700.3678 | A | CEC Survey | 2017 | 15 | I | 3632.7976 | TON | 8 | 0.98174 | 1.3164 | 0.74578
36007 | 36 | NY | 007 | Broome |  | 2104008330 | Woodstove: freestanding; EPA certified; catalytic | Woodstove or Fireplace Insert | 2516.2501 | A | CEC Survey | 2017 | 15 | I | 2470.3024 | TON | 8 | 0.98174 | 1.3164 | 0.74578
36009 | 36 | NY | 009 | Cattaraugus |  | 2104008510 | Furnace: Indoor, cordwood-fired, non-EPA certified | Furnace | 457.7346 | A | CEC Survey | 2017 | 15 | I | 932.6221 | TON | 8 | 2.0375 | 1.3823 | 1.474
36009 | 36 | NY | 009 | Cattaraugus |  | 2104008530 | Furnace: Indoor, pellet-fired, general | Furnace-Pellet | 37.1136 | A | CEC Survey | 2017 | 15 | I | 75.618 | TON | 8 | 2.0375 | 1.3823 | 1.474
36009 | 36 | NY | 009 | Cattaraugus |  | 2104008610 | Hydronic heater: outdoor | Hydronic heater | 445.3634 | A | CEC Survey | 2017 | 15 | I | 907.4161 | TON | 8 | 2.0375 | 1.3823 | 1.474
36009 | 36 | NY | 009 | Cattaraugus |  | 2104008620 | Hydronic heater: indoor | Hydronic heater | 284.5377 | A | CEC Survey | 2017 | 15 | I | 579.7381 | TON | 8 | 2.0375 | 1.3823 | 1.474
36009 | 36 | NY | 009 | Cattaraugus |  | 2104008630 | Hydronic heater: pellet-fired | Pellet Hydronic Heater | 12.3712 | A | CEC Survey | 2017 | 15 | I | 25.206 | TON | 8 | 2.0375 | 1.3823 | 1.474
36009 | 36 | NY | 009 | Cattaraugus |  | 2104008100 | Fireplace: general | Fireplace: general | 4569.8118 | A | CEC Survey | 2017 | 15 | I | 1184.5447 | TON | 8 | 0.25921 | 1.3823 | 0.18752
36009 | 36 | NY | 009 | Cattaraugus |  | 2104008210 | Woodstove: fireplace inserts; non-EPA certified | Woodstove or Fireplace Insert | 308.9988 | A | CEC Survey | 2017 | 15 | I | 179.8737 | TON | 8 | 0.58212 | 1.3823 | 0.42112
36009 | 36 | NY | 009 | Cattaraugus |  | 2104008220 | Woodstove: fireplace inserts; EPA certified; non-catalytic | Woodstove or Fireplace Insert | 965.6211 | A | CEC Survey | 2017 | 15 | I | 562.1053 | TON | 8 | 0.58212 | 1.3823 | 0.42112
36009 | 36 | NY | 009 | Cattaraugus |  | 2104008230 | Woodstove: fireplace inserts; EPA certified; catalytic | Woodstove or Fireplace Insert | 656.6224 | A | CEC Survey | 2017 | 15 | I | 382.2316 | TON | 8 | 0.58212 | 1.3823 | 0.42112
36009 | 36 | NY | 009 | Cattaraugus |  | 2104008700 | Outdoor wood burning device, NEC (fire-pits, chimeas, etc) |  | 4585.6524 | A | CEC Survey | 2017 | 15 | I | 934.8586 | TON | 8 | 0.20387 | 1.3823 | 0.14748
36009 | 36 | NY | 009 | Cattaraugus |  | 2104008400 | Woodstove: pellet-fired, general | Pellet Woodstove | 1093.2833 | A | CEC Survey | 2017 | 15 | I | 708.5086 | TON | 8 | 0.64806 | 1.3823 | 0.46882
36009 | 36 | NY | 009 | Cattaraugus |  | 2104009000 | Wax Log; Total: All Combustor Types |  | 172.338 | A | CEC Survey | 2017 | 15 | I | 134.5089 | TON | 8 | 0.78049 | 1.3823 | 0.56463
36009 | 36 | NY | 009 | Cattaraugus |  | 2104008310 | Woodstove: freestanding; non-EPA certified | Woodstove or Fireplace Insert | 711.7436 | A | CEC Survey | 2017 | 15 | I | 842.6304 | TON | 8 | 1.1839 | 1.3823 | 0.85647
36009 | 36 | NY | 009 | Cattaraugus |  | 2104008320 | Woodstove: freestanding; EPA certified; non-catalytic | Woodstove or Fireplace Insert | 2224.1989 | A | CEC Survey | 2017 | 15 | I | 2633.2199 | TON | 8 | 1.1839 | 1.3823 | 0.85647
36009 | 36 | NY | 009 | Cattaraugus |  | 2104008330 | Woodstove: freestanding; EPA certified; catalytic | Woodstove or Fireplace Insert | 1512.4552 | A | CEC Survey | 2017 | 15 | I | 1790.5895 | TON | 8 | 1.1839 | 1.3823 | 0.85647
36011 | 36 | NY | 011 | Cayuga |  | 2104008510 | Furnace: Indoor, cordwood-fired, non-EPA certified | Furnace | 325.7175 | A | CEC Survey | 2017 | 15 | I | 595.0853 | TON | 8 | 1.827 | 1.2821 | 1.425
36011 | 36 | NY | 011 | Cayuga |  | 2104008530 | Furnace: Indoor, pellet-fired, general | Furnace-Pellet | 26.4095 | A | CEC Survey | 2017 | 15 | I | 48.2502 | TON | 8 | 1.827 | 1.2821 | 1.425
36011 | 36 | NY | 011 | Cayuga |  | 2104008610 | Hydronic heater: outdoor | Hydronic heater | 316.9144 | A | CEC Survey | 2017 | 15 | I | 579.0019 | TON | 8 | 1.827 | 1.2821 | 1.425
36011 | 36 | NY | 011 | Cayuga |  | 2104008620 | Hydronic heater: indoor | Hydronic heater | 202.4731 | A | CEC Survey | 2017 | 15 | I | 369.9179 | TON | 8 | 1.827 | 1.2821 | 1.425
36011 | 36 | NY | 011 | Cayuga |  | 2104008630 | Hydronic heater: pellet-fired | Pellet Hydronic Heater | 8.8032 | A | CEC Survey | 2017 | 15 | I | 16.0834 | TON | 8 | 1.827 | 1.2821 | 1.425
36011 | 36 | NY | 011 | Cayuga |  | 2104008100 | Fireplace: general | Fireplace: general | 2832.6039 | A | CEC Survey | 2017 | 15 | I | 701.9031 | TON | 8 | 0.24779 | 1.2821 | 0.19327
36011 | 36 | NY | 011 | Cayuga |  | 2104008210 | Woodstove: fireplace inserts; non-EPA certified | Woodstove or Fireplace Insert | 251.0268 | A | CEC Survey | 2017 | 15 | I | 91.4985 | TON | 8 | 0.3645 | 1.2821 | 0.2843
36011 | 36 | NY | 011 | Cayuga |  | 2104008220 | Woodstove: fireplace inserts; EPA certified; non-catalytic | Woodstove or Fireplace Insert | 784.4589 | A | CEC Survey | 2017 | 15 | I | 285.933 | TON | 8 | 0.3645 | 1.2821 | 0.2843
36011 | 36 | NY | 011 | Cayuga |  | 2104008230 | Woodstove: fireplace inserts; EPA certified; catalytic | Woodstove or Fireplace Insert | 533.432 | A | CEC Survey | 2017 | 15 | I | 194.4344 | TON | 8 | 0.3645 | 1.2821 | 0.2843
36011 | 36 | NY | 011 | Cayuga |  | 2104008700 | Outdoor wood burning device, NEC (fire-pits, chimeas, etc) |  | 4244.36 | A | CEC Survey | 2017 | 15 | I | 805.3172 | TON | 8 | 0.18974 | 1.2821 | 0.14799
36011 | 36 | NY | 011 | Cayuga |  | 2104008400 | Woodstove: pellet-fired, general | Pellet Woodstove | 1050.7898 | A | CEC Survey | 2017 | 15 | I | 450.6619 | TON | 8 | 0.42888 | 1.2821 | 0.33451
36011 | 36 | NY | 011 | Cayuga |  | 2104009000 | Wax Log; Total: All Combustor Types |  | 170.7354 | A | CEC Survey | 2017 | 15 | I | 133.258 | TON | 8 | 0.78049 | 1.2821 | 0.60876
36011 | 36 | NY | 011 | Cayuga |  | 2104008310 | Woodstove: freestanding; non-EPA certified | Woodstove or Fireplace Insert | 616.7972 | A | CEC Survey | 2017 | 15 | I | 610.7386 | TON | 8 | 0.99018 | 1.2821 | 0.77231
36011 | 36 | NY | 011 | Cayuga |  | 2104008320 | Woodstove: freestanding; EPA certified; non-catalytic | Woodstove or Fireplace Insert | 1927.4912 | A | CEC Survey | 2017 | 15 | I | 1908.558 | TON | 8 | 0.99018 | 1.2821 | 0.77231
36011 | 36 | NY | 011 | Cayuga |  | 2104008330 | Woodstove: freestanding; EPA certified; catalytic | Woodstove or Fireplace Insert | 1310.694 | A | CEC Survey | 2017 | 15 | I | 1297.8194 | TON | 8 | 0.99018 | 1.2821 | 0.77231
36013 | 36 | NY | 013 | Chautauqua |  | 2104008510 | Furnace: Indoor, cordwood-fired, non-EPA certified | Furnace | 506.8108 | A | CEC Survey | 2017 | 15 | I | 945.9692 | TON | 8 | 1.8665 | 1.3823 | 1.3503
36013 | 36 | NY | 013 | Chautauqua |  | 2104008530 | Furnace: Indoor, pellet-fired, general | Furnace-Pellet | 41.0928 | A | CEC Survey | 2017 | 15 | I | 76.7002 | TON | 8 | 1.8665 | 1.3823 | 1.3503
36013 | 36 | NY | 013 | Chautauqua |  | 2104008610 | Hydronic heater: outdoor | Hydronic heater | 493.1132 | A | CEC Survey | 2017 | 15 | I | 920.4025 | TON | 8 | 1.8665 | 1.3823 | 1.3503
36013 | 36 | NY | 013 | Chautauqua |  | 2104008620 | Hydronic heater: indoor | Hydronic heater | 315.0446 | A | CEC Survey | 2017 | 15 | I | 588.0349 | TON | 8 | 1.8665 | 1.3823 | 1.3503
36013 | 36 | NY | 013 | Chautauqua |  | 2104008630 | Hydronic heater: pellet-fired | Pellet Hydronic Heater | 13.6976 | A | CEC Survey | 2017 | 15 | I | 25.5667 | TON | 8 | 1.8665 | 1.3823 | 1.3503
36013 | 36 | NY | 013 | Chautauqua |  | 2104008100 | Fireplace: general | Fireplace: general | 7107.2594 | A | CEC Survey | 2017 | 15 | I | 1809.0638 | TON | 8 | 0.25454 | 1.3823 | 0.18414
36013 | 36 | NY | 013 | Chautauqua |  | 2104008210 | Woodstove: fireplace inserts; non-EPA certified | Woodstove or Fireplace Insert | 378.1702 | A | CEC Survey | 2017 | 15 | I | 175.8584 | TON | 8 | 0.46502 | 1.3823 | 0.33641
36013 | 36 | NY | 013 | Chautauqua |  | 2104008220 | Woodstove: fireplace inserts; EPA certified; non-catalytic | Woodstove or Fireplace Insert | 1181.7818 | A | CEC Survey | 2017 | 15 | I | 549.5575 | TON | 8 | 0.46502 | 1.3823 | 0.33641
36013 | 36 | NY | 013 | Chautauqua |  | 2104008230 | Woodstove: fireplace inserts; EPA certified; catalytic | Woodstove or Fireplace Insert | 803.6116 | A | CEC Survey | 2017 | 15 | I | 373.6991 | TON | 8 | 0.46502 | 1.3823 | 0.33641
36013 | 36 | NY | 013 | Chautauqua |  | 2104008700 | Outdoor wood burning device, NEC (fire-pits, chimeas, etc) |  | 7207.3161 | A | CEC Survey | 2017 | 15 | I | 1455.433 | TON | 8 | 0.20194 | 1.3823 | 0.14609
36013 | 36 | NY | 013 | Chautauqua |  | 2104008400 | Woodstove: pellet-fired, general | Pellet Woodstove | 1664.9816 | A | CEC Survey | 2017 | 15 | I | 691.4353 | TON | 8 | 0.41528 | 1.3823 | 0.30043
36013 | 36 | NY | 013 | Chautauqua |  | 2104009000 | Wax Log; Total: All Combustor Types |  | 287.8349 | A | CEC Survey | 2017 | 15 | I | 224.6535 | TON | 8 | 0.78049 | 1.3823 | 0.56463
36013 | 36 | NY | 013 | Chautauqua |  | 2104008310 | Woodstove: freestanding; non-EPA certified | Woodstove or Fireplace Insert | 864.4591 | A | CEC Survey | 2017 | 15 | I | 922.3049 | TON | 8 | 1.0669 | 1.3823 | 0.77184
36013 | 36 | NY | 013 | Chautauqua |  | 2104008320 | Woodstove: freestanding; EPA certified; non-catalytic | Woodstove or Fireplace Insert | 2701.4346 | A | CEC Survey | 2017 | 15 | I | 2882.2027 | TON | 8 | 1.0669 | 1.3823 | 0.77184
36013 | 36 | NY | 013 | Chautauqua |  | 2104008330 | Woodstove: freestanding; EPA certified; catalytic | Woodstove or Fireplace Insert | 1836.9755 | A | CEC Survey | 2017 | 15 | I | 1959.8978 | TON | 8 | 1.0669 | 1.3823 | 0.77184
36015 | 36 | NY | 015 | Chemung |  | 2104008510 | Furnace: Indoor, cordwood-fired, non-EPA certified | Furnace | 303.0447 | A | CEC Survey | 2017 | 15 | I | 542.2846 | TON | 8 | 1.7895 | 1.3165 | 1.3593
36015 | 36 | NY | 015 | Chemung |  | 2104008530 | Furnace: Indoor, pellet-fired, general | Furnace-Pellet | 24.5712 | A | CEC Survey | 2017 | 15 | I | 43.969 | TON | 8 | 1.7895 | 1.3165 | 1.3593
36015 | 36 | NY | 015 | Chemung |  | 2104008610 | Hydronic heater: outdoor | Hydronic heater | 294.8543 | A | CEC Survey | 2017 | 15 | I | 527.6283 | TON | 8 | 1.7895 | 1.3165 | 1.3593
36015 | 36 | NY | 015 | Chemung |  | 2104008620 | Hydronic heater: indoor | Hydronic heater | 188.3791 | A | CEC Survey | 2017 | 15 | I | 337.0959 | TON | 8 | 1.7895 | 1.3165 | 1.3593
36015 | 36 | NY | 015 | Chemung |  | 2104008630 | Hydronic heater: pellet-fired | Pellet Hydronic Heater | 8.1904 | A | CEC Survey | 2017 | 15 | I | 14.6563 | TON | 8 | 1.7895 | 1.3165 | 1.3593
36015 | 36 | NY | 015 | Chemung |  | 2104008100 | Fireplace: general | Fireplace: general | 5939.9246 | A | CEC Survey | 2017 | 15 | I | 1276.5864 | TON | 8 | 0.21492 | 1.3165 | 0.16325
36015 | 36 | NY | 015 | Chemung |  | 2104008210 | Woodstove: fireplace inserts; non-EPA certified | Woodstove or Fireplace Insert | 254.5393 | A | CEC Survey | 2017 | 15 | I | 134.9658 | TON | 8 | 0.53024 | 1.3165 | 0.40276
36015 | 36 | NY | 015 | Chemung |  | 2104008220 | Woodstove: fireplace inserts; EPA certified; non-catalytic | Woodstove or Fireplace Insert | 795.4354 | A | CEC Survey | 2017 | 15 | I | 421.768 | TON | 8 | 0.53024 | 1.3165 | 0.40276
36015 | 36 | NY | 015 | Chemung |  | 2104008230 | Woodstove: fireplace inserts; EPA certified; catalytic | Woodstove or Fireplace Insert | 540.8961 | A | CEC Survey | 2017 | 15 | I | 286.8023 | TON | 8 | 0.53024 | 1.3165 | 0.40276
36015 | 36 | NY | 015 | Chemung |  | 2104008700 | Outdoor wood burning device, NEC (fire-pits, chimeas, etc) |  | 4581.0351 | A | CEC Survey | 2017 | 15 | I | 885.9139 | TON | 8 | 0.19339 | 1.3165 | 0.1469
36015 | 36 | NY | 015 | Chemung |  | 2104008400 | Woodstove: pellet-fired, general | Pellet Woodstove | 952.3308 | A | CEC Survey | 2017 | 15 | I | 455.1115 | TON | 8 | 0.47789 | 1.3165 | 0.363
36015 | 36 | NY | 015 | Chemung |  | 2104009000 | Wax Log; Total: All Combustor Types |  | 188.3153 | A | CEC Survey | 2017 | 15 | I | 146.979 | TON | 8 | 0.78049 | 1.3165 | 0.59286
36015 | 36 | NY | 015 | Chemung |  | 2104008310 | Woodstove: freestanding; non-EPA certified | Woodstove or Fireplace Insert | 513.1303 | A | CEC Survey | 2017 | 15 | I | 497.7245 | TON | 8 | 0.96998 | 1.3165 | 0.73678
36015 | 36 | NY | 015 | Chemung |  | 2104008320 | Woodstove: freestanding; EPA certified; non-catalytic | Woodstove or Fireplace Insert | 1603.5323 | A | CEC Survey | 2017 | 15 | I | 1555.3892 | TON | 8 | 0.96998 | 1.3165 | 0.73678
36015 | 36 | NY | 015 | Chemung |  | 2104008330 | Woodstove: freestanding; EPA certified; catalytic | Woodstove or Fireplace Insert | 1090.402 | A | CEC Survey | 2017 | 15 | I | 1057.6647 | TON | 8 | 0.96998 | 1.3165 | 0.73678
36017 | 36 | NY | 017 | Chenango |  | 2104008510 | Furnace: Indoor, cordwood-fired, non-EPA certified | Furnace | 401.277 | A | CEC Survey | 2017 | 15 | I | 834.4567 | TON | 8 | 2.0795 | 1.3163 | 1.5798
36017 | 36 | NY | 017 | Chenango |  | 2104008530 | Furnace: Indoor, pellet-fired, general | Furnace-Pellet | 32.536 | A | CEC Survey | 2017 | 15 | I | 67.6587 | TON | 8 | 2.0795 | 1.3163 | 1.5798
36017 | 36 | NY | 017 | Chenango |  | 2104008610 | Hydronic heater: outdoor | Hydronic heater | 390.4317 | A | CEC Survey | 2017 | 15 | I | 811.9038 | TON | 8 | 2.0795 | 1.3163 | 1.5798
36017 | 36 | NY | 017 | Chenango |  | 2104008620 | Hydronic heater: indoor | Hydronic heater | 249.4425 | A | CEC Survey | 2017 | 15 | I | 518.7163 | TON | 8 | 2.0795 | 1.3163 | 1.5798
36017 | 36 | NY | 017 | Chenango |  | 2104008630 | Hydronic heater: pellet-fired | Pellet Hydronic Heater | 10.8453 | A | CEC Survey | 2017 | 15 | I | 22.5529 | TON | 8 | 2.0795 | 1.3163 | 1.5798
36017 | 36 | NY | 017 | Chenango |  | 2104008100 | Fireplace: general | Fireplace: general | 1698.8189 | A | CEC Survey | 2017 | 15 | I | 441.8199 | TON | 8 | 0.26007 | 1.3163 | 0.19758
36017 | 36 | NY | 017 | Chenango |  | 2104008210 | Woodstove: fireplace inserts; non-EPA certified | Woodstove or Fireplace Insert | 269.8348 | A | CEC Survey | 2017 | 15 | I | 140.1562 | TON | 8 | 0.51941 | 1.3163 | 0.3946
36017 | 36 | NY | 017 | Chenango |  | 2104008220 | Woodstove: fireplace inserts; EPA certified; non-catalytic | Woodstove or Fireplace Insert | 843.2336 | A | CEC Survey | 2017 | 15 | I | 437.9882 | TON | 8 | 0.51941 | 1.3163 | 0.3946
36017 | 36 | NY | 017 | Chenango |  | 2104008230 | Woodstove: fireplace inserts; EPA certified; catalytic | Woodstove or Fireplace Insert | 573.3989 | A | CEC Survey | 2017 | 15 | I | 297.8319 | TON | 8 | 0.51941 | 1.3163 | 0.3946
36017 | 36 | NY | 017 | Chenango |  | 2104008700 | Outdoor wood burning device, NEC (fire-pits, chimeas, etc) |  | 2882.012 | A | CEC Survey | 2017 | 15 | I | 563.2922 | TON | 8 | 0.19545 | 1.3163 | 0.14849
36017 | 36 | NY | 017 | Chenango |  | 2104008400 | Woodstove: pellet-fired, general | Pellet Woodstove | 746.7221 | A | CEC Survey | 2017 | 15 | I | 691.7796 | TON | 8 | 0.92642 | 1.3163 | 0.70381
36017 | 36 | NY | 017 | Chenango |  | 2104009000 | Wax Log; Total: All Combustor Types |  | 110.6781 | A | CEC Survey | 2017 | 15 | I | 86.3837 | TON | 8 | 0.78049 | 1.3163 | 0.59295
36017 | 36 | NY | 017 | Chenango |  | 2104008310 | Woodstove: freestanding; non-EPA certified | Woodstove or Fireplace Insert | 656.5863 | A | CEC Survey | 2017 | 15 | I | 790.0698 | TON | 8 | 1.2033 | 1.3163 | 0.91415
36017 | 36 | NY | 017 | Chenango |  | 2104008320 | Woodstove: freestanding; EPA certified; non-catalytic | Woodstove or Fireplace Insert | 2051.8321 | A | CEC Survey | 2017 | 15 | I | 2468.9683 | TON | 8 | 1.2033 | 1.3163 | 0.91415
36017 | 36 | NY | 017 | Chenango |  | 2104008330 | Woodstove: freestanding; EPA certified; catalytic | Woodstove or Fireplace Insert | 1395.2458 | A | CEC Survey | 2017 | 15 | I | 1678.8984 | TON | 8 | 1.2033 | 1.3163 | 0.91415
36019 | 36 | NY | 019 | Clinton |  | 2104008510 | Furnace: Indoor, cordwood-fired, non-EPA certified | Furnace | 651.8498 | A | CEC Survey | 2017 | 15 | I | 1386.8328 | TON | 8 | 2.1275 | 1.3004 | 1.6361
36019 | 36 | NY | 019 | Clinton |  | 2104008530 | Furnace: Indoor, pellet-fired, general | Furnace-Pellet | 52.8527 | A | CEC Survey | 2017 | 15 | I | 112.4459 | TON | 8 | 2.1275 | 1.3004 | 1.6361
36019 | 36 | NY | 019 | Clinton |  | 2104008610 | Hydronic heater: outdoor | Hydronic heater | 634.2322 | A | CEC Survey | 2017 | 15 | I | 1349.3508 | TON | 8 | 2.1275 | 1.3004 | 1.6361
36019 | 36 | NY | 019 | Clinton |  | 2104008620 | Hydronic heater: indoor | Hydronic heater | 405.2039 | A | CEC Survey | 2017 | 15 | I | 862.0852 | TON | 8 | 2.1275 | 1.3004 | 1.6361
36019 | 36 | NY | 019 | Clinton |  | 2104008630 | Hydronic heater: pellet-fired | Pellet Hydronic Heater | 17.6176 | A | CEC Survey | 2017 | 15 | I | 37.482 | TON | 8 | 2.1275 | 1.3004 | 1.6361
36019 | 36 | NY | 019 | Clinton |  | 2104008100 | Fireplace: general | Fireplace: general | 2581.2232 | A | CEC Survey | 2017 | 15 | I | 614.2582 | TON | 8 | 0.23797 | 1.3004 | 0.183
36019 | 36 | NY | 019 | Clinton |  | 2104008210 | Woodstove: fireplace inserts; non-EPA certified | Woodstove or Fireplace Insert | 397.3201 | A | CEC Survey | 2017 | 15 | I | 208.2816 | TON | 8 | 0.52422 | 1.3004 | 0.40312
36019 | 36 | NY | 019 | Clinton |  | 2104008220 | Woodstove: fireplace inserts; EPA certified; non-catalytic | Woodstove or Fireplace Insert | 1241.6254 | A | CEC Survey | 2017 | 15 | I | 650.8799 | TON | 8 | 0.52422 | 1.3004 | 0.40312
36019 | 36 | NY | 019 | Clinton |  | 2104008230 | Woodstove: fireplace inserts; EPA certified; catalytic | Woodstove or Fireplace Insert | 844.3053 | A | CEC Survey | 2017 | 15 | I | 442.5983 | TON | 8 | 0.52422 | 1.3004 | 0.40312
36019 | 36 | NY | 019 | Clinton |  | 2104008700 | Outdoor wood burning device, NEC (fire-pits, chimeas, etc) |  | 4192.8052 | A | CEC Survey | 2017 | 15 | I | 807.8993 | TON | 8 | 0.19269 | 1.3004 | 0.14818
36019 | 36 | NY | 019 | Clinton |  | 2104008400 | Woodstove: pellet-fired, general | Pellet Woodstove | 1027.3424 | A | CEC Survey | 2017 | 15 | I | 1143.2696 | TON | 8 | 1.1128 | 1.3004 | 0.85577
36019 | 36 | NY | 019 | Clinton |  | 2104009000 | Wax Log; Total: All Combustor Types |  | 0 | A | CEC Survey | 2017 | 15 | I | 0 | TON | 8 | #DIV/0! | 1.3004 | #DIV/0!
36019 | 36 | NY | 019 | Clinton |  | 2104008310 | Woodstove: freestanding; non-EPA certified | Woodstove or Fireplace Insert | 977.4753 | A | CEC Survey | 2017 | 15 | I | 1127.2866 | TON | 8 | 1.1533 | 1.3004 | 0.88685
36019 | 36 | NY | 019 | Clinton |  | 2104008320 | Woodstove: freestanding; EPA certified; non-catalytic | Woodstove or Fireplace Insert | 3054.6104 | A | CEC Survey | 2017 | 15 | I | 3522.7707 | TON | 8 | 1.1533 | 1.3004 | 0.88685
36019 | 36 | NY | 019 | Clinton |  | 2104008330 | Woodstove: freestanding; EPA certified; catalytic | Woodstove or Fireplace Insert | 2077.1351 | A | CEC Survey | 2017 | 15 | I | 2395.4841 | TON | 8 | 1.1533 | 1.3004 | 0.88685
36021 | 36 | NY | 021 | Columbia |  | 2104008510 | Furnace: Indoor, cordwood-fired, non-EPA certified | Furnace | 402.7862 | A | CEC Survey | 2017 | 15 | I | 817.1011 | TON | 8 | 2.0286 | 1.3646 | 1.4866
36021 | 36 | NY | 021 | Columbia |  | 2104008530 | Furnace: Indoor, pellet-fired, general | Furnace-Pellet | 32.6583 | A | CEC Survey | 2017 | 15 | I | 66.2514 | TON | 8 | 2.0286 | 1.3646 | 1.4866
36021 | 36 | NY | 021 | Columbia |  | 2104008610 | Hydronic heater: outdoor | Hydronic heater | 391.9001 | A | CEC Survey | 2017 | 15 | I | 795.0173 | TON | 8 | 2.0286 | 1.3646 | 1.4866
36021 | 36 | NY | 021 | Columbia |  | 2104008620 | Hydronic heater: indoor | Hydronic heater | 250.3806 | A | CEC Survey | 2017 | 15 | I | 507.9277 | TON | 8 | 2.0286 | 1.3646 | 1.4866
36021 | 36 | NY | 021 | Columbia |  | 2104008630 | Hydronic heater: pellet-fired | Pellet Hydronic Heater | 10.8861 | A | CEC Survey | 2017 | 15 | I | 22.0838 | TON | 8 | 2.0286 | 1.3646 | 1.4866
36021 | 36 | NY | 021 | Columbia |  | 2104008100 | Fireplace: general | Fireplace: general | 2315.9983 | A | CEC Survey | 2017 | 15 | I | 620.4066 | TON | 8 | 0.26788 | 1.3646 | 0.19631
36021 | 36 | NY | 021 | Columbia |  | 2104008210 | Woodstove: fireplace inserts; non-EPA certified | Woodstove or Fireplace Insert | 343.3294 | A | CEC Survey | 2017 | 15 | I | 191.7211 | TON | 8 | 0.55842 | 1.3646 | 0.40922
36021 | 36 | NY | 021 | Columbia |  | 2104008220 | Woodstove: fireplace inserts; EPA certified; non-catalytic | Woodstove or Fireplace Insert | 1072.9044 | A | CEC Survey | 2017 | 15 | I | 599.1283 | TON | 8 | 0.55842 | 1.3646 | 0.40922
36021 | 36 | NY | 021 | Columbia |  | 2104008230 | Woodstove: fireplace inserts; EPA certified; catalytic | Woodstove or Fireplace Insert | 729.575 | A | CEC Survey | 2017 | 15 | I | 407.4072 | TON | 8 | 0.55842 | 1.3646 | 0.40922
36021 | 36 | NY | 021 | Columbia |  | 2104008700 | Outdoor wood burning device, NEC (fire-pits, chimeas, etc) |  | 3933.7429 | A | CEC Survey | 2017 | 15 | I | 797.7738 | TON | 8 | 0.2028 | 1.3646 | 0.14862
36021 | 36 | NY | 021 | Columbia |  | 2104008400 | Woodstove: pellet-fired, general | Pellet Woodstove | 1011.7717 | A | CEC Survey | 2017 | 15 | I | 707.8187 | TON | 8 | 0.69958 | 1.3646 | 0.51267
36021 | 36 | NY | 021 | Columbia |  | 2104009000 | Wax Log; Total: All Combustor Types |  | 138.3681 | A | CEC Survey | 2017 | 15 | I | 107.9955 | TON | 8 | 0.78049 | 1.3646 | 0.57196
36021 | 36 | NY | 021 | Columbia |  | 2104008310 | Woodstove: freestanding; non-EPA certified | Woodstove or Fireplace Insert | 759.4724 | A | CEC Survey | 2017 | 15 | I | 867.6313 | TON | 8 | 1.1424 | 1.3646 | 0.83718
36021 | 36 | NY | 021 | Columbia |  | 2104008320 | Woodstove: freestanding; EPA certified; non-catalytic | Woodstove or Fireplace Insert | 2373.3514 | A | CEC Survey | 2017 | 15 | I | 2711.3477 | TON | 8 | 1.1424 | 1.3646 | 0.83718
36021 | 36 | NY | 021 | Columbia |  | 2104008330 | Woodstove: freestanding; EPA certified; catalytic | Woodstove or Fireplace Insert | 1613.8789 | A | CEC Survey | 2017 | 15 | I | 1843.7165 | TON | 8 | 1.1424 | 1.3646 | 0.83718
36023 | 36 | NY | 023 | Cortland |  | 2104008510 | Furnace: Indoor, cordwood-fired, non-EPA certified | Furnace | 202.5073 | A | CEC Survey | 2017 | 15 | I | 379.2284 | TON | 8 | 1.8727 | 1.3163 | 1.4227
36023 | 36 | NY | 023 | Cortland |  | 2104008530 | Furnace: Indoor, pellet-fired, general | Furnace-Pellet | 16.4195 | A | CEC Survey | 2017 | 15 | I | 30.7482 | TON | 8 | 1.8727 | 1.3163 | 1.4227
36023 | 36 | NY | 023 | Cortland |  | 2104008610 | Hydronic heater: outdoor | Hydronic heater | 197.0341 | A | CEC Survey | 2017 | 15 | I | 368.979 | TON | 8 | 1.8727 | 1.3163 | 1.4227
36023 | 36 | NY | 023 | Cortland |  | 2104008620 | Hydronic heater: indoor | Hydronic heater | 125.8829 | A | CEC Survey | 2017 | 15 | I | 235.7366 | TON | 8 | 1.8727 | 1.3163 | 1.4227
36023 | 36 | NY | 023 | Cortland |  | 2104008630 | Hydronic heater: pellet-fired | Pellet Hydronic Heater | 5.4732 | A | CEC Survey | 2017 | 15 | I | 10.2494 | TON | 8 | 1.8727 | 1.3163 | 1.4227
36023 | 36 | NY | 023 | Cortland |  | 2104008100 | Fireplace: general | Fireplace: general | 2148.1776 | A | CEC Survey | 2017 | 15 | I | 507.1004 | TON | 8 | 0.23606 | 1.3163 | 0.17934
36023 | 36 | NY | 023 | Cortland |  | 2104008210 | Woodstove: fireplace inserts; non-EPA certified | Woodstove or Fireplace Insert | 142.9948 | A | CEC Survey | 2017 | 15 | I | 71.8808 | TON | 8 | 0.50268 | 1.3163 | 0.38189
36023 | 36 | NY | 023 | Cortland |  | 2104008220 | Woodstove: fireplace inserts; EPA certified; non-catalytic | Woodstove or Fireplace Insert | 446.8588 | A | CEC Survey | 2017 | 15 | I | 224.6274 | TON | 8 | 0.50268 | 1.3163 | 0.38189
36023 | 36 | NY | 023 | Cortland |  | 2104008230 | Woodstove: fireplace inserts; EPA certified; catalytic | Woodstove or Fireplace Insert | 303.864 | A | CEC Survey | 2017 | 15 | I | 152.7466 | TON | 8 | 0.50268 | 1.3163 | 0.38189
36023 | 36 | NY | 023 | Cortland |  | 2104008700 | Outdoor wood burning device, NEC (fire-pits, chimeas, etc) |  | 2253.2164 | A | CEC Survey | 2017 | 15 | I | 431.6087 | TON | 8 | 0.19155 | 1.3163 | 0.14552
36023 | 36 | NY | 023 | Cortland |  | 2104008400 | Woodstove: pellet-fired, general | Pellet Woodstove | 516.4395 | A | CEC Survey | 2017 | 15 | I | 302.1329 | TON | 8 | 0.58503 | 1.3163 | 0.44445
36023 | 36 | NY | 023 | Cortland |  | 2104009000 | Wax Log; Total: All Combustor Types |  | 97.3792 | A | CEC Survey | 2017 | 15 | I | 76.0039 | TON | 8 | 0.78049 | 1.3163 | 0.59295
36023 | 36 | NY | 023 | Cortland |  | 2104008310 | Woodstove: freestanding; non-EPA certified | Woodstove or Fireplace Insert | 327.7383 | A | CEC Survey | 2017 | 15 | I | 350.3984 | TON | 8 | 1.0691 | 1.3163 | 0.81223
36023 | 36 | NY | 023 | Cortland |  | 2104008320 | Woodstove: freestanding; EPA certified; non-catalytic | Woodstove or Fireplace Insert | 1024.1821 | A | CEC Survey | 2017 | 15 | I | 1094.9951 | TON | 8 | 1.0691 | 1.3163 | 0.81223
36023 | 36 | NY | 023 | Cortland |  | 2104008330 | Woodstove: freestanding; EPA certified; catalytic | Woodstove or Fireplace Insert | 696.4438 | A | CEC Survey | 2017 | 15 | I | 744.5966 | TON | 8 | 1.0691 | 1.3163 | 0.81223
36025 | 36 | NY | 025 | Delaware |  | 2104008510 | Furnace: Indoor, cordwood-fired, non-EPA certified | Furnace | 453.725 | A | CEC Survey | 2017 | 15 | I | 961.3572 | TON | 8 | 2.1188 | 1.3164 | 1.6095
36025 | 36 | NY | 025 | Delaware |  | 2104008530 | Furnace: Indoor, pellet-fired, general | Furnace-Pellet | 36.7885 | A | CEC Survey | 2017 | 15 | I | 77.9479 | TON | 8 | 2.1188 | 1.3164 | 1.6095
36025 | 36 | NY | 025 | Delaware |  | 2104008610 | Hydronic heater: outdoor | Hydronic heater | 441.4622 | A | CEC Survey | 2017 | 15 | I | 935.3746 | TON | 8 | 2.1188 | 1.3164 | 1.6095
36025 | 36 | NY | 025 | Delaware |  | 2104008620 | Hydronic heater: indoor | Hydronic heater | 282.0453 | A | CEC Survey | 2017 | 15 | I | 597.6004 | TON | 8 | 2.1188 | 1.3164 | 1.6095
36025 | 36 | NY | 025 | Delaware |  | 2104008630 | Hydronic heater: pellet-fired | Pellet Hydronic Heater | 12.2628 | A | CEC Survey | 2017 | 15 | I | 25.9826 | TON | 8 | 2.1188 | 1.3164 | 1.6095
36025 | 36 | NY | 025 | Delaware |  | 2104008100 | Fireplace: general | Fireplace: general | 2091.5743 | A | CEC Survey | 2017 | 15 | I | 529.202 | TON | 8 | 0.25302 | 1.3164 | 0.1922
36025 | 36 | NY | 025 | Delaware |  | 2104008210 | Woodstove: fireplace inserts; non-EPA certified | Woodstove or Fireplace Insert | 300.2905 | A | CEC Survey | 2017 | 15 | I | 188.991 | TON | 8 | 0.62936 | 1.3164 | 0.47809
36025 | 36 | NY | 025 | Delaware |  | 2104008220 | Woodstove: fireplace inserts; EPA certified; non-catalytic | Woodstove or Fireplace Insert | 938.4078 | A | CEC Survey | 2017 | 15 | I | 590.5968 | TON | 8 | 0.62936 | 1.3164 | 0.47809
36025 | 36 | NY | 025 | Delaware |  | 2104008230 | Woodstove: fireplace inserts; EPA certified; catalytic | Woodstove or Fireplace Insert | 638.1173 | A | CEC Survey | 2017 | 15 | I | 401.6058 | TON | 8 | 0.62936 | 1.3164 | 0.47809
36025 | 36 | NY | 025 | Delaware |  | 2104008700 | Outdoor wood burning device, NEC (fire-pits, chimeas, etc) |  | 3086.3531 | A | CEC Survey | 2017 | 15 | I | 608.883 | TON | 8 | 0.19728 | 1.3164 | 0.14987
36025 | 36 | NY | 025 | Delaware |  | 2104008400 | Woodstove: pellet-fired, general | Pellet Woodstove | 800.5376 | A | CEC Survey | 2017 | 15 | I | 852.2278 | TON | 8 | 1.0646 | 1.3164 | 0.8087
36025 | 36 | NY | 025 | Delaware |  | 2104009000 | Wax Log; Total: All Combustor Types |  | 103.7516 | A | CEC Survey | 2017 | 15 | I | 80.9775 | TON | 8 | 0.78049 | 1.3164 | 0.5929
36025 | 36 | NY | 025 | Delaware |  | 2104008310 | Woodstove: freestanding; non-EPA certified | Woodstove or Fireplace Insert | 694.4983 | A | CEC Survey | 2017 | 15 | I | 838.8655 | TON | 8 | 1.2079 | 1.3164 | 0.91756
36025 | 36 | NY | 025 | Delaware |  | 2104008320 | Woodstove: freestanding; EPA certified; non-catalytic | Woodstove or Fireplace Insert | 2170.3072 | A | CEC Survey | 2017 | 15 | I | 2621.4548 | TON | 8 | 1.2079 | 1.3164 | 0.91756
36025 | 36 | NY | 025 | Delaware |  | 2104008330 | Woodstove: freestanding; EPA certified; catalytic | Woodstove or Fireplace Insert | 1475.8089 | A | CEC Survey | 2017 | 15 | I | 1782.5893 | TON | 8 | 1.2079 | 1.3164 | 0.91756
36027 | 36 | NY | 027 | Dutchess |  | 2104008510 | Furnace: Indoor, cordwood-fired, non-EPA certified | Furnace | 916.5461 | A | CEC Survey | 2017 | 15 | I | 1769.8427 | TON | 8 | 1.931 | 1.3582 | 1.4217
36027 | 36 | NY | 027 | Dutchess |  | 2104008530 | Furnace: Indoor, pellet-fired, general | Furnace-Pellet | 74.3145 | A | CEC Survey | 2017 | 15 | I | 143.5008 | TON | 8 | 1.931 | 1.3582 | 1.4217
36027 | 36 | NY | 027 | Dutchess |  | 2104008610 | Hydronic heater: outdoor | Hydronic heater | 891.7746 | A | CEC Survey | 2017 | 15 | I | 1722.0091 | TON | 8 | 1.931 | 1.3582 | 1.4217
36027 | 36 | NY | 027 | Dutchess |  | 2104008620 | Hydronic heater: indoor | Hydronic heater | 569.7449 | A | CEC Survey | 2017 | 15 | I | 1100.1725 | TON | 8 | 1.931 | 1.3582 | 1.4217
36027 | 36 | NY | 027 | Dutchess |  | 2104008630 | Hydronic heater: pellet-fired | Pellet Hydronic Heater | 24.7715 | A | CEC Survey | 2017 | 15 | I | 47.8336 | TON | 8 | 1.931 | 1.3582 | 1.4217
36027 | 36 | NY | 027 | Dutchess |  | 2104008100 | Fireplace: general | Fireplace: general | 11561.2607 | A | CEC Survey | 2017 | 15 | I | 2512.7325 | TON | 8 | 0.21734 | 1.3582 | 0.16002
36027 | 36 | NY | 027 | Dutchess |  | 2104008210 | Woodstove: fireplace inserts; non-EPA certified | Woodstove or Fireplace Insert | 1092.7454 | A | CEC Survey | 2017 | 15 | I | 628.8194 | TON | 8 | 0.57545 | 1.3582 | 0.42369
36027 | 36 | NY | 027 | Dutchess |  | 2104008220 | Woodstove: fireplace inserts; EPA certified; non-catalytic | Woodstove or Fireplace Insert | 3414.8292 | A | CEC Survey | 2017 | 15 | I | 1965.0607 | TON | 8 | 0.57545 | 1.3582 | 0.42369
36027 | 36 | NY | 027 | Dutchess |  | 2104008230 | Woodstove: fireplace inserts; EPA certified; catalytic | Woodstove or Fireplace Insert | 2322.0839 | A | CEC Survey | 2017 | 15 | I | 1336.2413 | TON | 8 | 0.57545 | 1.3582 | 0.42369
36027 | 36 | NY | 027 | Dutchess |  | 2104008700 | Outdoor wood burning device, NEC (fire-pits, chimeas, etc) |  | 13542.4152 | A | CEC Survey | 2017 | 15 | I | 2746.8071 | TON | 8 | 0.20283 | 1.3582 | 0.14934
36027 | 36 | NY | 027 | Dutchess |  | 2104008400 | Woodstove: pellet-fired, general | Pellet Woodstove | 2848.7614 | A | CEC Survey | 2017 | 15 | I | 1743.4851 | TON | 8 | 0.61202 | 1.3582 | 0.45061
36027 | 36 | NY | 027 | Dutchess |  | 2104009000 | Wax Log; Total: All Combustor Types |  | 583.3732 | A | CEC Survey | 2017 | 15 | I | 455.3195 | TON | 8 | 0.78049 | 1.3582 | 0.57465
36027 | 36 | NY | 027 | Dutchess |  | 2104008310 | Woodstove: freestanding; non-EPA certified | Woodstove or Fireplace Insert | 2002.0836 | A | CEC Survey | 2017 | 15 | I | 1899.6705 | TON | 8 | 0.94885 | 1.3582 | 0.69861
36027 | 36 | NY | 027 | Dutchess |  | 2104008320 | Woodstove: freestanding; EPA certified; non-catalytic | Woodstove or Fireplace Insert | 6256.5114 | A | CEC Survey | 2017 | 15 | I | 5936.4704 | TON | 8 | 0.94885 | 1.3582 | 0.69861
36027 | 36 | NY | 027 | Dutchess |  | 2104008330 | Woodstove: freestanding; EPA certified; catalytic | Woodstove or Fireplace Insert | 4254.4277 | A | CEC Survey | 2017 | 15 | I | 4036.7999 | TON | 8 | 0.94885 | 1.3582 | 0.69861
36029 | 36 | NY | 029 | Erie |  | 2104008510 | Furnace: Indoor, cordwood-fired, non-EPA certified | Furnace | 2003.1575 | A | CEC Survey | 2017 | 15 | I | 2476.2125 | TON | 8 | 1.2362 | 1.2823 | 0.96401
36029 | 36 | NY | 029 | Erie |  | 2104008530 | Furnace: Indoor, pellet-fired, general | Furnace-Pellet | 162.4182 | A | CEC Survey | 2017 | 15 | I | 200.774 | TON | 8 | 1.2362 | 1.2823 | 0.96401
36029 | 36 | NY | 029 | Erie |  | 2104008610 | Hydronic heater: outdoor | Hydronic heater | 1949.0181 | A | CEC Survey | 2017 | 15 | I | 2409.2878 | TON | 8 | 1.2362 | 1.2823 | 0.96401
36029 | 36 | NY | 029 | Erie |  | 2104008620 | Hydronic heater: indoor | Hydronic heater | 1245.206 | A | CEC Survey | 2017 | 15 | I | 1539.2672 | TON | 8 | 1.2362 | 1.2823 | 0.96401
36029 | 36 | NY | 029 | Erie |  | 2104008630 | Hydronic heater: pellet-fired | Pellet Hydronic Heater | 54.1394 | A | CEC Survey | 2017 | 15 | I | 66.9247 | TON | 8 | 1.2362 | 1.2823 | 0.96401
36029 | 36 | NY | 029 | Erie |  | 2104008100 | Fireplace: general | Fireplace: general | 56446.5567 | A | CEC Survey | 2017 | 15 | I | 9477.8912 | TON | 8 | 0.16791 | 1.2823 | 0.13094
36029 | 36 | NY | 029 | Erie |  | 2104008210 | Woodstove: fireplace inserts; non-EPA certified | Woodstove or Fireplace Insert | 1767.6142 | A | CEC Survey | 2017 | 15 | I | 711.6785 | TON | 8 | 0.40262 | 1.2823 | 0.31398
36029 | 36 | NY | 029 | Erie |  | 2104008220 | Woodstove: fireplace inserts; EPA certified; non-catalytic | Woodstove or Fireplace Insert | 5523.7943 | A | CEC Survey | 2017 | 15 | I | 2223.9954 | TON | 8 | 0.40262 | 1.2823 | 0.31398
36029 | 36 | NY | 029 | Erie |  | 2104008230 | Woodstove: fireplace inserts; EPA certified; catalytic | Woodstove or Fireplace Insert | 3756.1802 | A | CEC Survey | 2017 | 15 | I | 1512.3168 | TON | 8 | 0.40262 | 1.2823 | 0.31398
36029 | 36 | NY | 029 | Erie |  | 2104008700 | Outdoor wood burning device, NEC (fire-pits, chimeas, etc) |  | 34829.5919 | A | CEC Survey | 2017 | 15 | I | 7910.9091 | TON | 8 | 0.22713 | 1.2823 | 0.17713
36029 | 36 | NY | 029 | Erie |  | 2104008400 | Woodstove: pellet-fired, general | Pellet Woodstove | 8247.8521 | A | CEC Survey | 2017 | 15 | I | 3386.8227 | TON | 8 | 0.41063 | 1.2823 | 0.32023
36029 | 36 | NY | 029 | Erie |  | 2104009000 | Wax Log; Total: All Combustor Types |  | 4735.5184 | A | CEC Survey | 2017 | 15 | I | 3696.0456 | TON | 8 | 0.78049 | 1.2823 | 0.60867
36029 | 36 | NY | 029 | Erie |  | 2104008310 | Woodstove: freestanding; non-EPA certified | Woodstove or Fireplace Insert | 3567.3104 | A | CEC Survey | 2017 | 15 | I | 2764.5321 | TON | 8 | 0.77496 | 1.2823 | 0.60435
36029 | 36 | NY | 029 | Erie |  | 2104008320 | Woodstove: freestanding; EPA certified; non-catalytic | Woodstove or Fireplace Insert | 11147.845 | A | CEC Survey | 2017 | 15 | I | 8639.1629 | TON | 8 | 0.77496 | 1.2823 | 0.60435
36029 | 36 | NY | 029 | Erie |  | 2104008330 | Woodstove: freestanding; EPA certified; catalytic | Woodstove or Fireplace Insert | 7580.5346 | A | CEC Survey | 2017 | 15 | I | 5874.6308 | TON | 8 | 0.77496 | 1.2823 | 0.60435
36031 | 36 | NY | 031 | Essex |  | 2104008510 | Furnace: Indoor, cordwood-fired, non-EPA certified | Furnace | 502.2775 | A | CEC Survey | 2017 | 15 | I | 1145.3097 | TON | 8 | 2.2802 | 1.3456 | 1.6946
36031 | 36 | NY | 031 | Essex |  | 2104008530 | Furnace: Indoor, pellet-fired, general | Furnace-Pellet | 40.7252 | A | CEC Survey | 2017 | 15 | I | 92.863 | TON | 8 | 2.2802 | 1.3456 | 1.6946
36031 | 36 | NY | 031 | Essex |  | 2104008610 | Hydronic heater: outdoor | Hydronic heater | 488.7024 | A | CEC Survey | 2017 | 15 | I | 1114.3554 | TON | 8 | 2.2802 | 1.3456 | 1.6946
36031 | 36 | NY | 031 | Essex |  | 2104008620 | Hydronic heater: indoor | Hydronic heater | 312.2265 | A | CEC Survey | 2017 | 15 | I | 711.9493 | TON | 8 | 2.2802 | 1.3456 | 1.6946
36031 | 36 | NY | 031 | Essex |  | 2104008630 | Hydronic heater: pellet-fired | Pellet Hydronic Heater | 13.5751 | A | CEC Survey | 2017 | 15 | I | 30.9543 | TON | 8 | 2.2802 | 1.3456 | 1.6946
36031 | 36 | NY | 031 | Essex |  | 2104008100 | Fireplace: general | Fireplace: general | 1855.0482 | A | CEC Survey | 2017 | 15 | I | 462.6501 | TON | 8 | 0.2494 | 1.3456 | 0.18535
36031 | 36 | NY | 031 | Essex |  | 2104008210 | Woodstove: fireplace inserts; non-EPA certified | Woodstove or Fireplace Insert | 267.9844 | A | CEC Survey | 2017 | 15 | I | 198.6603 | TON | 8 | 0.74131 | 1.3456 | 0.55092
36031 | 36 | NY | 031 | Essex |  | 2104008220 | Woodstove: fireplace inserts; EPA certified; non-catalytic | Woodstove or Fireplace Insert | 837.4511 | A | CEC Survey | 2017 | 15 | I | 620.8135 | TON | 8 | 0.74131 | 1.3456 | 0.55092
36031 | 36 | NY | 031 | Essex |  | 2104008230 | Woodstove: fireplace inserts; EPA certified; catalytic | Woodstove or Fireplace Insert | 569.4667 | A | CEC Survey | 2017 | 15 | I | 422.1532 | TON | 8 | 0.74131 | 1.3456 | 0.55092
36031 | 36 | NY | 031 | Essex |  | 2104008700 | Outdoor wood burning device, NEC (fire-pits, chimeas, etc) |  | 2597.2952 | A | CEC Survey | 2017 | 15 | I | 522.3511 | TON | 8 | 0.20111 | 1.3456 | 0.14946
36031 | 36 | NY | 031 | Essex |  | 2104008400 | Woodstove: pellet-fired, general | Pellet Woodstove | 666.0195 | A | CEC Survey | 2017 | 15 | I | 1014.0565 | TON | 8 | 1.5226 | 1.3456 | 1.1315
36031 | 36 | NY | 031 | Essex |  | 2104009000 | Wax Log; Total: All Combustor Types |  | 0 | A | CEC Survey | 2017 | 15 | I | 0 | TON | 8 | #DIV/0! | 1.3456 | #DIV/0!
36031 | 36 | NY | 031 | Essex |  | 2104008310 | Woodstove: freestanding; non-EPA certified | Woodstove or Fireplace Insert | 639.6377 | A | CEC Survey | 2017 | 15 | I | 816.1329 | TON | 8 | 1.2759 | 1.3456 | 0.94822
36031 | 36 | NY | 031 | Essex |  | 2104008320 | Woodstove: freestanding; EPA certified; non-catalytic | Woodstove or Fireplace Insert | 1998.8679 | A | CEC Survey | 2017 | 15 | I | 2550.4154 | TON | 8 | 1.2759 | 1.3456 | 0.94822
36031 | 36 | NY | 031 | Essex |  | 2104008330 | Woodstove: freestanding; EPA certified; catalytic | Woodstove or Fireplace Insert | 1359.2302 | A | CEC Survey | 2017 | 15 | I | 1734.2825 | TON | 8 | 1.2759 | 1.3456 | 0.94822
36033 | 36 | NY | 033 | Franklin |  | 2104008510 | Furnace: Indoor, cordwood-fired, non-EPA certified | Furnace | 478.344 | A | CEC Survey | 2017 | 15 | I | 1029.2651 | TON | 8 | 2.1517 | 1.3005 | 1.6545
36033 | 36 | NY | 033 | Franklin |  | 2104008530 | Furnace: Indoor, pellet-fired, general | Furnace-Pellet | 38.7846 | A | CEC Survey | 2017 | 15 | I | 83.4539 | TON | 8 | 2.1517 | 1.3005 | 1.6545
36033 | 36 | NY | 033 | Franklin |  | 2104008610 | Hydronic heater: outdoor | Hydronic heater | 465.4158 | A | CEC Survey | 2017 | 15 | I | 1001.4471 | TON | 8 | 2.1517 | 1.3005 | 1.6545
36033 | 36 | NY | 033 | Franklin |  | 2104008620 | Hydronic heater: indoor | Hydronic heater | 297.349 | A | CEC Survey | 2017 | 15 | I | 639.8134 | TON | 8 | 2.1517 | 1.3005 | 1.6545
36033 | 36 | NY | 033 | Franklin |  | 2104008630 | Hydronic heater: pellet-fired | Pellet Hydronic Heater | 12.9282 | A | CEC Survey | 2017 | 15 | I | 27.818 | TON | 8 | 2.1517 | 1.3005 | 1.6545
36033 | 36 | NY | 033 | Franklin |  | 2104008100 | Fireplace: general | Fireplace: general | 1763.7723 | A | CEC Survey | 2017 | 15 | I | 424.6235 | TON | 8 | 0.24075 | 1.3005 | 0.18512
36033 | 36 | NY | 033 | Franklin |  | 2104008210 | Woodstove: fireplace inserts; non-EPA certified | Woodstove or Fireplace Insert | 290.7571 | A | CEC Survey | 2017 | 15 | I | 166.6052 | TON | 8 | 0.573 | 1.3005 | 0.4406
36033 | 36 | NY | 033 | Franklin |  | 2104008220 | Woodstove: fireplace inserts; EPA certified; non-catalytic | Woodstove or Fireplace Insert | 908.616 | A | CEC Survey | 2017 | 15 | I | 520.6413 | TON | 8 | 0.573 | 1.3005 | 0.4406
36033 | 36 | NY | 033 | Franklin |  | 2104008230 | Woodstove: fireplace inserts; EPA certified; catalytic | Woodstove or Fireplace Insert | 617.8589 | A | CEC Survey | 2017 | 15 | I | 354.0361 | TON | 8 | 0.573 | 1.3005 | 0.4406
36033 | 36 | NY | 033 | Franklin |  | 2104008700 | Outdoor wood burning device, NEC (fire-pits, chimeas, etc) |  | 2923.2197 | A | CEC Survey | 2017 | 15 | I | 567.6934 | TON | 8 | 0.1942 | 1.3005 | 0.14933
36033 | 36 | NY | 033 | Franklin |  | 2104008400 | Woodstove: pellet-fired, general | Pellet Woodstove | 736.522 | A | CEC Survey | 2017 | 15 | I | 877.4719 | TON | 8 | 1.1914 | 1.3005 | 0.91609
36033 | 36 | NY | 033 | Franklin |  | 2104009000 | Wax Log; Total: All Combustor Types |  | 0 | A | CEC Survey | 2017 | 15 | I | 0 | TON | 8 | #DIV/0! | 1.3005 | #DIV/0!
36033 | 36 | NY | 033 | Franklin |  | 2104008310 | Woodstove: freestanding; non-EPA certified | Woodstove or Fireplace Insert | 697.2481 | A | CEC Survey | 2017 | 15 | I | 817.3173 | TON | 8 | 1.1722 | 1.3005 | 0.90135
36033 | 36 | NY | 033 | Franklin |  | 2104008320 | Woodstove: freestanding; EPA certified; non-catalytic | Woodstove or Fireplace Insert | 2178.9003 | A | CEC Survey | 2017 | 15 | I | 2554.1165 | TON | 8 | 1.1722 | 1.3005 | 0.90135
36033 | 36 | NY | 033 | Franklin |  | 2104008330 | Woodstove: freestanding; EPA certified; catalytic | Woodstove or Fireplace Insert | 1481.6522 | A | CEC Survey | 2017 | 15 | I | 1736.7992 | TON | 8 | 1.1722 | 1.3005 | 0.90135
36035 | 36 | NY | 035 | Fulton |  | 2104008510 | Furnace: Indoor, cordwood-fired, non-EPA certified | Furnace | 375.5184 | A | CEC Survey | 2017 | 15 | I | 724.5651 | TON | 8 | 1.9295 | 1.3054 | 1.4781
36035 | 36 | NY | 035 | Fulton |  | 2104008530 | Furnace: Indoor, pellet-fired, general | Furnace-Pellet | 30.4474 | A | CEC Survey | 2017 | 15 | I | 58.7485 | TON | 8 | 1.9295 | 1.3054 | 1.4781
36035 | 36 | NY | 035 | Fulton |  | 2104008610 | Hydronic heater: outdoor | Hydronic heater | 365.3692 | A | CEC Survey | 2017 | 15 | I | 704.9823 | TON | 8 | 1.9295 | 1.3054 | 1.4781
36035 | 36 | NY | 035 | Fulton |  | 2104008620 | Hydronic heater: indoor | Hydronic heater | 233.4303 | A | CEC Survey | 2017 | 15 | I | 450.4053 | TON | 8 | 1.9295 | 1.3054 | 1.4781
36035 | 36 | NY | 035 | Fulton |  | 2104008630 | Hydronic heater: pellet-fired | Pellet Hydronic Heater | 10.1491 | A | CEC Survey | 2017 | 15 | I | 19.5828 | TON | 8 | 1.9295 | 1.3054 | 1.4781
36035 | 36 | NY | 035 | Fulton |  | 2104008100 | Fireplace: general | Fireplace: general | 3158.1963 | A | CEC Survey | 2017 | 15 | I | 717.6831 | TON | 8 | 0.22724 | 1.3054 | 0.17408
36035 | 36 | NY | 035 | Fulton |  | 2104008210 | Woodstove: fireplace inserts; non-EPA certified | Woodstove or Fireplace Insert | 248.4731 | A | CEC Survey | 2017 | 15 | I | 148.4928 | TON | 8 | 0.59762 | 1.3054 | 0.45781
36035 | 36 | NY | 035 | Fulton |  | 2104008220 | Woodstove: fireplace inserts; EPA certified; non-catalytic | Woodstove or Fireplace Insert | 776.4784 | A | CEC Survey | 2017 | 15 | I | 464.04 | TON | 8 | 0.59762 | 1.3054 | 0.45781
36035 | 36 | NY | 035 | Fulton |  | 2104008230 | Woodstove: fireplace inserts; EPA certified; catalytic | Woodstove or Fireplace Insert | 528.0053 | A | CEC Survey | 2017 | 15 | I | 315.5472 | TON | 8 | 0.59762 | 1.3054 | 0.45781
36035 | 36 | NY | 035 | Fulton |  | 2104008700 | Outdoor wood burning device, NEC (fire-pits, chimeas, etc) |  | 3309.6341 | A | CEC Survey | 2017 | 15 | I | 631.092 | TON | 8 | 0.19068 | 1.3054 | 0.14607
36035 | 36 | NY | 035 | Fulton |  | 2104008400 | Woodstove: pellet-fired, general | Pellet Woodstove | 760.2017 | A | CEC Survey | 2017 | 15 | I | 629.3057 | TON | 8 | 0.82781 | 1.3054 | 0.63415
36035 | 36 | NY | 035 | Fulton |  | 2104009000 | Wax Log; Total: All Combustor Types |  | 0 | A | CEC Survey | 2017 | 15 | I | 0 | TON | 8 | #DIV/0! | 1.3054 | #DIV/0!
36035 | 36 | NY | 035 | Fulton |  | 2104008310 | Woodstove: freestanding; non-EPA certified | Woodstove or Fireplace Insert | 554.2799 | A | CEC Survey | 2017 | 15 | I | 621.9766 | TON | 8 | 1.1221 | 1.3054 | 0.85961
36035 | 36 | NY | 035 | Fulton |  | 2104008320 | Woodstove: freestanding; EPA certified; non-catalytic | Woodstove or Fireplace Insert | 1732.1247 | A | CEC Survey | 2017 | 15 | I | 1943.6769 | TON | 8 | 1.1221 | 1.3054 | 0.85961
36035 | 36 | NY | 035 | Fulton |  | 2104008330 | Woodstove: freestanding; EPA certified; catalytic | Woodstove or Fireplace Insert | 1177.8448 | A | CEC Survey | 2017 | 15 | I | 1321.7003 | TON | 8 | 1.1221 | 1.3054 | 0.85961
36037 | 36 | NY | 037 | Genesee |  | 2104008510 | Furnace: Indoor, cordwood-fired, non-EPA certified | Furnace | 267.3098 | A | CEC Survey | 2017 | 15 | I | 477.8922 | TON | 8 | 1.7878 | 1.2825 | 1.394
36037 | 36 | NY | 037 | Genesee |  | 2104008530 | Furnace: Indoor, pellet-fired, general | Furnace-Pellet | 21.6738 | A | CEC Survey | 2017 | 15 | I | 38.748 | TON | 8 | 1.7878 | 1.2825 | 1.394
36037 | 36 | NY | 037 | Genesee |  | 2104008610 | Hydronic heater: outdoor | Hydronic heater | 260.0853 | A | CEC Survey | 2017 | 15 | I | 464.9762 | TON | 8 | 1.7878 | 1.2825 | 1.394
36037 | 36 | NY | 037 | Genesee |  | 2104008620 | Hydronic heater: indoor | Hydronic heater | 166.1656 | A | CEC Survey | 2017 | 15 | I | 297.0681 | TON | 8 | 1.7878 | 1.2825 | 1.394
36037 | 36 | NY | 037 | Genesee |  | 2104008630 | Hydronic heater: pellet-fired | Pellet Hydronic Heater | 7.2246 | A | CEC Survey | 2017 | 15 | I | 12.916 | TON | 8 | 1.7878 | 1.2825 | 1.394
36037 | 36 | NY | 037 | Genesee |  | 2104008100 | Fireplace: general | Fireplace: general | 2533.8431 | A | CEC Survey | 2017 | 15 | I | 637.1106 | TON | 8 | 0.25144 | 1.2825 | 0.19605
36037 | 36 | NY | 037 | Genesee |  | 2104008210 | Woodstove: fireplace inserts; non-EPA certified | Woodstove or Fireplace Insert | 185.4131 | A | CEC Survey | 2017 | 15 | I | 71.2716 | TON | 8 | 0.38439 | 1.2825 | 0.29972
36037 | 36 | NY | 037 | Genesee |  | 2104008220 | Woodstove: fireplace inserts; EPA certified; non-catalytic | Woodstove or Fireplace Insert | 579.416 | A | CEC Survey | 2017 | 15 | I | 222.7238 | TON | 8 | 0.38439 | 1.2825 | 0.29972
36037 | 36 | NY | 037 | Genesee |  | 2104008230 | Woodstove: fireplace inserts; EPA certified; catalytic | Woodstove or Fireplace Insert | 394.0029 | A | CEC Survey | 2017 | 15 | I | 151.4522 | TON | 8 | 0.38439 | 1.2825 | 0.29972
36037 | 36 | NY | 037 | Genesee |  | 2104008700 | Outdoor wood burning device, NEC (fire-pits, chimeas, etc) |  | 3411.9942 | A | CEC Survey | 2017 | 15 | I | 645.4687 | TON | 8 | 0.18918 | 1.2825 | 0.14751
36037 | 36 | NY | 037 | Genesee |  | 2104008400 | Woodstove: pellet-fired, general | Pellet Woodstove | 861.3161 | A | CEC Survey | 2017 | 15 | I | 367.0565 | TON | 8 | 0.42616 | 1.2825 | 0.33229
36037 | 36 | NY | 037 | Genesee |  | 2104009000 | Wax Log; Total: All Combustor Types |  | 130.1159 | A | CEC Survey | 2017 | 15 | I | 101.5548 | TON | 8 | 0.78049 | 1.2825 | 0.60857
36037 | 36 | NY | 037 | Genesee |  | 2104008310 | Woodstove: freestanding; non-EPA certified | Woodstove or Fireplace Insert | 468.3902 | A | CEC Survey | 2017 | 15 | I | 470.8873 | TON | 8 | 1.0053 | 1.2825 | 0.78388
36037 | 36 | NY | 037 | Genesee |  | 2104008320 | Woodstove: freestanding; EPA certified; non-catalytic | Woodstove or Fireplace Insert | 1463.7192 | A | CEC Survey | 2017 | 15 | I | 1471.5228 | TON | 8 | 1.0053 | 1.2825 | 0.78388
36037 | 36 | NY | 037 | Genesee |  | 2104008330 | Woodstove: freestanding; EPA certified; catalytic | Woodstove or Fireplace Insert | 995.3291 | A | CEC Survey | 2017 | 15 | I | 1000.6355 | TON | 8 | 1.0053 | 1.2825 | 0.78388
36039 | 36 | NY | 039 | Greene |  | 2104008510 | Furnace: Indoor, cordwood-fired, non-EPA certified | Furnace | 421.3292 | A | CEC Survey | 2017 | 15 | I | 920.8063 | TON | 8 | 2.1855 | 1.3585 | 1.6087
36039 | 36 | NY | 039 | Greene |  | 2104008530 | Furnace: Indoor, pellet-fired, general | Furnace-Pellet | 34.1618 | A | CEC Survey | 2017 | 15 | I | 74.66 | TON | 8 | 2.1855 | 1.3585 | 1.6087
36039 | 36 | NY | 039 | Greene |  | 2104008610 | Hydronic heater: outdoor | Hydronic heater | 409.9419 | A | CEC Survey | 2017 | 15 | I | 895.9197 | TON | 8 | 2.1855 | 1.3585 | 1.6087
36039 | 36 | NY | 039 | Greene |  | 2104008620 | Hydronic heater: indoor | Hydronic heater | 261.9073 | A | CEC Survey | 2017 | 15 | I | 572.3931 | TON | 8 | 2.1855 | 1.3585 | 1.6087
36039 | 36 | NY | 039 | Greene |  | 2104008630 | Hydronic heater: pellet-fired | Pellet Hydronic Heater | 11.3873 | A | CEC Survey | 2017 | 15 | I | 24.8867 | TON | 8 | 2.1855 | 1.3585 | 1.6087
36039 | 36 | NY | 039 | Greene |  | 2104008100 | Fireplace: general | Fireplace: general | 1992.8778 | A | CEC Survey | 2017 | 15 | I | 509.5866 | TON | 8 | 0.2557 | 1.3585 | 0.18823
36039 | 36 | NY | 039 | Greene |  | 2104008210 | Woodstove: fireplace inserts; non-EPA certified | Woodstove or Fireplace Insert | 272.1538 | A | CEC Survey | 2017 | 15 | I | 192.7898 | TON | 8 | 0.70839 | 1.3585 | 0.52145
36039 | 36 | NY | 039 | Greene |  | 2104008220 | Woodstove: fireplace inserts; EPA certified; non-catalytic | Woodstove or Fireplace Insert | 850.4808 | A | CEC Survey | 2017 | 15 | I | 602.468 | TON | 8 | 0.70839 | 1.3585 | 0.52145
36039 | 36 | NY | 039 | Greene |  | 2104008230 | Woodstove: fireplace inserts; EPA certified; catalytic | Woodstove or Fireplace Insert | 578.3269 | A | CEC Survey | 2017 | 15 | I | 409.6783 | TON | 8 | 0.70839 | 1.3585 | 0.52145
36039 | 36 | NY | 039 | Greene |  | 2104008700 | Outdoor wood burning device, NEC (fire-pits, chimeas, etc) |  | 2786.1695 | A | CEC Survey | 2017 | 15 | I | 563.9815 | TON | 8 | 0.20242 | 1.3585 | 0.149
36039 | 36 | NY | 039 | Greene |  | 2104008400 | Woodstove: pellet-fired, general | Pellet Woodstove | 708.6237 | A | CEC Survey | 2017 | 15 | I | 827.32 | TON | 8 | 1.1675 | 1.3585 | 0.85941
36039 | 36 | NY | 039 | Greene |  | 2104009000 | Wax Log; Total: All Combustor Types |  | 92.9299 | A | CEC Survey | 2017 | 15 | I | 72.5312 | TON | 8 | 0.78049 | 1.3585 | 0.57453
36039 | 36 | NY | 039 | Greene |  | 2104008310 | Woodstove: freestanding; non-EPA certified | Woodstove or Fireplace Insert | 620.7415 | A | CEC Survey | 2017 | 15 | I | 765.8912 | TON | 8 | 1.2338 | 1.3585 | 0.90823
36039 | 36 | NY | 039 | Greene |  | 2104008320 | Woodstove: freestanding; EPA certified; non-catalytic | Woodstove or Fireplace Insert | 1939.8173 | A | CEC Survey | 2017 | 15 | I | 2393.41 | TON | 8 | 1.2338 | 1.3585 | 0.90823
36039 | 36 | NY | 039 | Greene |  | 2104008330 | Woodstove: freestanding; EPA certified; catalytic | Woodstove or Fireplace Insert | 1319.0757 | A | CEC Survey | 2017 | 15 | I | 1627.5188 | TON | 8 | 1.2338 | 1.3585 | 0.90823
36041 | 36 | NY | 041 | Hamilton |  | 2104008510 | Furnace: Indoor, cordwood-fired, non-EPA certified | Furnace | 55.0539 | A | CEC Survey | 2017 | 15 | I | 131.778 | TON | 8 | 2.3936 | 1.3457 | 1.7787
36041 | 36 | NY | 041 | Hamilton |  | 2104008530 | Furnace: Indoor, pellet-fired, general | Furnace-Pellet | 4.4638 | A | CEC Survey | 2017 | 15 | I | 10.6847 | TON | 8 | 2.3936 | 1.3457 | 1.7787
36041 | 36 | NY | 041 | Hamilton |  | 2104008610 | Hydronic heater: outdoor | Hydronic heater | 53.5659 | A | CEC Survey | 2017 | 15 | I | 128.2165 | TON | 8 | 2.3936 | 1.3457 | 1.7787
36041 | 36 | NY | 041 | Hamilton |  | 2104008620 | Hydronic heater: indoor | Hydronic heater | 34.2227 | A | CEC Survey | 2017 | 15 | I | 81.9161 | TON | 8 | 2.3936 | 1.3457 | 1.7787
36041 | 36 | NY | 041 | Hamilton |  | 2104008630 | Hydronic heater: pellet-fired | Pellet Hydronic Heater | 1.4879 | A | CEC Survey | 2017 | 15 | I | 3.5616 | TON | 8 | 2.3936 | 1.3457 | 1.7787
36041 | 36 | NY | 041 | Hamilton |  | 2104008100 | Fireplace: general | Fireplace: general | 136.2694 | A | CEC Survey | 2017 | 15 | I | 35.7135 | TON | 8 | 0.26208 | 1.3457 | 0.19475
36041 | 36 | NY | 041 | Hamilton |  | 2104008210 | Woodstove: fireplace inserts; non-EPA certified | Woodstove or Fireplace Insert | 21.8047 | A | CEC Survey | 2017 | 15 | I | 15.6577 | TON | 8 | 0.71809 | 1.3457 | 0.53362
36041 | 36 | NY | 041 | Hamilton |  | 2104008220 | Woodstove: fireplace inserts; EPA certified; non-catalytic | Woodstove or Fireplace Insert | 68.1397 | A | CEC Survey | 2017 | 15 | I | 48.9302 | TON | 8 | 0.71809 | 1.3457 | 0.53362
36041 | 36 | NY | 041 | Hamilton |  | 2104008230 | Woodstove: fireplace inserts; EPA certified; catalytic | Woodstove or Fireplace Insert | 46.335 | A | CEC Survey | 2017 | 15 | I | 33.2725 | TON | 8 | 0.71809 | 1.3457 | 0.53362
36041 | 36 | NY | 041 | Hamilton |  | 2104008700 | Outdoor wood burning device, NEC (fire-pits, chimeas, etc) |  | 212.4691 | A | CEC Survey | 2017 | 15 | I | 43.2683 | TON | 8 | 0.20365 | 1.3457 | 0.15133
36041 | 36 | NY | 041 | Hamilton |  | 2104008400 | Woodstove: pellet-fired, general | Pellet Woodstove | 59.7263 | A | CEC Survey | 2017 | 15 | I | 112.6933 | TON | 8 | 1.8868 | 1.3457 | 1.4021
36041 | 36 | NY | 041 | Hamilton |  | 2104009000 | Wax Log; Total: All Combustor Types |  | 0 | A | CEC Survey | 2017 | 15 | I | 0 | TON | 8 | #DIV/0! | 1.3457 | #DIV/0!
36041 | 36 | NY | 041 | Hamilton |  | 2104008310 | Woodstove: freestanding; non-EPA certified | Woodstove or Fireplace Insert | 59.2557 | A | CEC Survey | 2017 | 15 | I | 80.6391 | TON | 8 | 1.3609 | 1.3457 | 1.0113
36041 | 36 | NY | 041 | Hamilton |  | 2104008320 | Woodstove: freestanding; EPA certified; non-catalytic | Woodstove or Fireplace Insert | 185.1741 | A | CEC Survey | 2017 | 15 | I | 251.9971 | TON | 8 | 1.3609 | 1.3457 | 1.0113
36041 | 36 | NY | 041 | Hamilton |  | 2104008330 | Woodstove: freestanding; EPA certified; catalytic | Woodstove or Fireplace Insert | 125.9184 | A | CEC Survey | 2017 | 15 | I | 171.358 | TON | 8 | 1.3609 | 1.3457 | 1.0113
36043 | 36 | NY | 043 | Herkimer |  | 2104008510 | Furnace: Indoor, cordwood-fired, non-EPA certified | Furnace | 553.4337 | A | CEC Survey | 2017 | 15 | I | 1156.6242 | TON | 8 | 2.0899 | 1.3054 | 1.601
36043 | 36 | NY | 043 | Herkimer |  | 2104008530 | Furnace: Indoor, pellet-fired, general | Furnace-Pellet | 44.873 | A | CEC Survey | 2017 | 15 | I | 93.7803 | TON | 8 | 2.0899 | 1.3054 | 1.601
36043 | 36 | NY | 043 | Herkimer |  | 2104008610 | Hydronic heater: outdoor | Hydronic heater | 538.476 | A | CEC Survey | 2017 | 15 | I | 1125.3641 | TON | 8 | 2.0899 | 1.3054 | 1.601
36043 | 36 | NY | 043 | Herkimer |  | 2104008620 | Hydronic heater: indoor | Hydronic heater | 344.0264 | A | CEC Survey | 2017 | 15 | I | 718.9826 | TON | 8 | 2.0899 | 1.3054 | 1.601
36043 | 36 | NY | 043 | Herkimer |  | 2104008630 | Hydronic heater: pellet-fired | Pellet Hydronic Heater | 14.9577 | A | CEC Survey | 2017 | 15 | I | 31.2601 | TON | 8 | 2.0899 | 1.3054 | 1.601
36043 | 36 | NY | 043 | Herkimer |  | 2104008100 | Fireplace: general | Fireplace: general | 3483.6351 | A | CEC Survey | 2017 | 15 | I | 785.1367 | TON | 8 | 0.22538 | 1.3054 | 0.17265
36043 | 36 | NY | 043 | Herkimer |  | 2104008210 | Woodstove: fireplace inserts; non-EPA certified | Woodstove or Fireplace Insert | 265.7523 | A | CEC Survey | 2017 | 15 | I | 150.9897 | TON | 8 | 0.56816 | 1.3054 | 0.43524
36043 | 36 | NY | 043 | Herkimer |  | 2104008220 | Woodstove: fireplace inserts; EPA certified; non-catalytic | Woodstove or Fireplace Insert | 830.4759 | A | CEC Survey | 2017 | 15 | I | 471.8428 | TON | 8 | 0.56816 | 1.3054 | 0.43524
36043 | 36 | NY | 043 | Herkimer |  | 2104008230 | Woodstove: fireplace inserts; EPA certified; catalytic | Woodstove or Fireplace Insert | 564.7236 | A | CEC Survey | 2017 | 15 | I | 320.8531 | TON | 8 | 0.56816 | 1.3054 | 0.43524
36043 | 36 | NY | 043 | Herkimer |  | 2104008700 | Outdoor wood burning device, NEC (fire-pits, chimeas, etc) |  | 3664.784 | A | CEC Survey | 2017 | 15 | I | 703.746 | TON | 8 | 0.19203 | 1.3054 | 0.1471
36043 | 36 | NY | 043 | Herkimer |  | 2104008400 | Woodstove: pellet-fired, general | Pellet Woodstove | 861.8767 | A | CEC Survey | 2017 | 15 | I | 902.4586 | TON | 8 | 1.0471 | 1.3054 | 0.80212
36043 | 36 | NY | 043 | Herkimer |  | 2104009000 | Wax Log; Total: All Combustor Types |  | 0 | A | CEC Survey | 2017 | 15 | I | 0 | TON | 8 | #DIV/0! | 1.3054 | #DIV/0!
36043 | 36 | NY | 043 | Herkimer |  | 2104008310 | Woodstove: freestanding; non-EPA certified | Woodstove or Fireplace Insert | 684.7875 | A | CEC Survey | 2017 | 15 | I | 798.2746 | TON | 8 | 1.1657 | 1.3054 | 0.893
36043 | 36 | NY | 043 | Herkimer |  | 2104008320 | Woodstove: freestanding; EPA certified; non-catalytic | Woodstove or Fireplace Insert | 2139.9608 | A | CEC Survey | 2017 | 15 | I | 2494.608 | TON | 8 | 1.1657 | 1.3054 | 0.893
36043 | 36 | NY | 043 | Herkimer |  | 2104008330 | Woodstove: freestanding; EPA certified; catalytic | Woodstove or Fireplace Insert | 1455.1734 | A | CEC Survey | 2017 | 15 | I | 1696.3334 | TON | 8 | 1.1657 | 1.3054 | 0.893
36045 | 36 | NY | 045 | Jefferson |  | 2104008510 | Furnace: Indoor, cordwood-fired, non-EPA certified | Furnace | 373.1302 | A | CEC Survey | 2017 | 15 | I | 707.7092 | TON | 8 | 1.8967 | 1.3004 | 1.4585
36045 | 36 | NY | 045 | Jefferson |  | 2104008530 | Furnace: Indoor, pellet-fired, general | Furnace-Pellet | 30.2538 | A | CEC Survey | 2017 | 15 | I | 57.3818 | TON | 8 | 1.8967 | 1.3004 | 1.4585
36045 | 36 | NY | 045 | Jefferson |  | 2104008610 | Hydronic heater: outdoor | Hydronic heater | 363.0456 | A | CEC Survey | 2017 | 15 | I | 688.5819 | TON | 8 | 1.8967 | 1.3004 | 1.4585
36045 | 36 | NY | 045 | Jefferson |  | 2104008620 | Hydronic heater: indoor | Hydronic heater | 231.9458 | A | CEC Survey | 2017 | 15 | I | 439.9274 | TON | 8 | 1.8967 | 1.3004 | 1.4585
36045 | 36 | NY | 045 | Jefferson |  | 2104008630 | Hydronic heater: pellet-fired | Pellet Hydronic Heater | 10.0846 | A | CEC Survey | 2017 | 15 | I | 19.1273 | TON | 8 | 1.8967 | 1.3004 | 1.4585
36045 | 36 | NY | 045 | Jefferson |  | 2104008100 | Fireplace: general | Fireplace: general | 2944.3523 | A | CEC Survey | 2017 | 15 | I | 768.7094 | TON | 8 | 0.26108 | 1.3004 | 0.20077
36045 | 36 | NY | 045 | Jefferson |  | 2104008210 | Woodstove: fireplace inserts; non-EPA certified | Woodstove or Fireplace Insert | 315.0425 | A | CEC Survey | 2017 | 15 | I | 107.9292 | TON | 8 | 0.34259 | 1.3004 | 0.26345
36045 | 36 | NY | 045 | Jefferson |  | 2104008220 | Woodstove: fireplace inserts; EPA certified; non-catalytic | Woodstove or Fireplace Insert | 984.5078 | A | CEC Survey | 2017 | 15 | I | 337.2786 | TON | 8 | 0.34259 | 1.3004 | 0.26345
36045 | 36 | NY | 045 | Jefferson |  | 2104008230 | Woodstove: fireplace inserts; EPA certified; catalytic | Woodstove or Fireplace Insert | 669.4653 | A | CEC Survey | 2017 | 15 | I | 229.3495 | TON | 8 | 0.34259 | 1.3004 | 0.26345
36045 | 36 | NY | 045 | Jefferson |  | 2104008700 | Outdoor wood burning device, NEC (fire-pits, chimeas, etc) |  | 5046.4845 | A | CEC Survey | 2017 | 15 | I | 962.571 | TON | 8 | 0.19074 | 1.3004 | 0.14668
36045 | 36 | NY | 045 | Jefferson |  | 2104008400 | Woodstove: pellet-fired, general | Pellet Woodstove | 1204.4148 | A | CEC Survey | 2017 | 15 | I | 496.4231 | TON | 8 | 0.41217 | 1.3004 | 0.31696
36045 | 36 | NY | 045 | Jefferson |  | 2104009000 | Wax Log; Total: All Combustor Types |  | 0 | A | CEC Survey | 2017 | 15 | I | 0 | TON | 8 | #DIV/0! | 1.3004 | #DIV/0!
36045 | 36 | NY | 045 | Jefferson |  | 2104008310 | Woodstove: freestanding; non-EPA certified | Woodstove or Fireplace Insert | 775.7175 | A | CEC Survey | 2017 | 15 | I | 761.3503 | TON | 8 | 0.98148 | 1.3004 | 0.75475
36045 | 36 | NY | 045 | Jefferson |  | 2104008320 | Woodstove: freestanding; EPA certified; non-catalytic | Woodstove or Fireplace Insert | 2424.1172 | A | CEC Survey | 2017 | 15 | I | 2379.2195 | TON | 8 | 0.98148 | 1.3004 | 0.75475
36045 | 36 | NY | 045 | Jefferson |  | 2104008330 | Woodstove: freestanding; EPA certified; catalytic | Woodstove or Fireplace Insert | 1648.3997 | A | CEC Survey | 2017 | 15 | I | 1617.8693 | TON | 8 | 0.98148 | 1.3004 | 0.75475
36047 | 36 | NY | 047 | Kings |  | 2104008510 | Furnace: Indoor, cordwood-fired, non-EPA certified | Furnace | 10645.8719 | A | CEC Survey | 2017 | 15 | I | 0 | TON | 8 | 0 | 1.2934 | 0
36047 | 36 | NY | 047 | Kings |  | 2104008530 | Furnace: Indoor, pellet-fired, general | Furnace-Pellet | 863.1788 | A | CEC Survey | 2017 | 15 | I | 0 | TON | 8 | 0 | 1.2934 | 0
36047 | 36 | NY | 047 | Kings |  | 2104008610 | Hydronic heater: outdoor | Hydronic heater | 10358.1456 | A | CEC Survey | 2017 | 15 | I | 0 | TON | 8 | 0 | 1.2934 | 0
36047 | 36 | NY | 047 | Kings |  | 2104008620 | Hydronic heater: indoor | Hydronic heater | 6617.7041 | A | CEC Survey | 2017 | 15 | I | 0 | TON | 8 | 0 | 1.2934 | 0
36047 | 36 | NY | 047 | Kings |  | 2104008630 | Hydronic heater: pellet-fired | Pellet Hydronic Heater | 287.7263 | A | CEC Survey | 2017 | 15 | I | 0 | TON | 8 | 0 | 1.2934 | 0
36047 | 36 | NY | 047 | Kings |  | 2104008100 | Fireplace: general | Fireplace: general | 121576.455 | A | CEC Survey | 2017 | 15 | I | 0.16668 | TON | 8 | 1.371e-06 | 1.2934 | 1.06e-06
36047 | 36 | NY | 047 | Kings |  | 2104008210 | Woodstove: fireplace inserts; non-EPA certified | Woodstove or Fireplace Insert | 93.7817 | A | CEC Survey | 2017 | 15 | I | 27.1559 | TON | 8 | 0.28956 | 1.2934 | 0.22388
36047 | 36 | NY | 047 | Kings |  | 2104008220 | Woodstove: fireplace inserts; EPA certified; non-catalytic | Woodstove or Fireplace Insert | 293.0677 | A | CEC Survey | 2017 | 15 | I | 84.8621 | TON | 8 | 0.28956 | 1.2934 | 0.22388
36047 | 36 | NY | 047 | Kings |  | 2104008230 | Woodstove: fireplace inserts; EPA certified; catalytic | Woodstove or Fireplace Insert | 199.2861 | A | CEC Survey | 2017 | 15 | I | 57.7062 | TON | 8 | 0.28956 | 1.2934 | 0.22388
36047 | 36 | NY | 047 | Kings |  | 2104008700 | Outdoor wood burning device, NEC (fire-pits, chimeas, etc) |  | 0 | A | CEC Survey | 2017 | 15 | I | 0 | TON | 8 | #DIV/0! | 1.2934 | #DIV/0!
36047 | 36 | NY | 047 | Kings |  | 2104008400 | Woodstove: pellet-fired, general | Pellet Woodstove | 500.0108 | A | CEC Survey | 2017 | 15 | I | 303.2601 | TON | 8 | 0.60651 | 1.2934 | 0.46892
36047 | 36 | NY | 047 | Kings |  | 2104009000 | Wax Log; Total: All Combustor Types |  | 1514.5145 | A | CEC Survey | 2017 | 15 | I | 212.032 | TON | 8 | 0.14 | 1.2934 | 0.10824
36047 | 36 | NY | 047 | Kings |  | 2104008310 | Woodstove: freestanding; non-EPA certified | Woodstove or Fireplace Insert | 178.6371 | A | CEC Survey | 2017 | 15 | I | 0.70678 | TON | 8 | 0.0039565 | 1.2934 | 0.003059
36047 | 36 | NY | 047 | Kings |  | 2104008320 | Woodstove: freestanding; EPA certified; non-catalytic | Woodstove or Fireplace Insert | 558.2409 | A | CEC Survey | 2017 | 15 | I | 2.2087 | TON | 8 | 0.0039565 | 1.2934 | 0.003059
36047 | 36 | NY | 047 | Kings |  | 2104008330 | Woodstove: freestanding; EPA certified; catalytic | Woodstove or Fireplace Insert | 379.6038 | A | CEC Survey | 2017 | 15 | I | 1.5019 | TON | 8 | 0.0039565 | 1.2934 | 0.003059
36049 | 36 | NY | 049 | Lewis |  | 2104008510 | Furnace: Indoor, cordwood-fired, non-EPA certified | Furnace | 363.3608 | A | CEC Survey | 2017 | 15 | I | 808.8256 | TON | 8 | 2.226 | 1.3054 | 1.7052
36049 | 36 | NY | 049 | Lewis |  | 2104008530 | Furnace: Indoor, pellet-fired, general | Furnace-Pellet | 29.4617 | A | CEC Survey | 2017 | 15 | I | 65.5805 | TON | 8 | 2.226 | 1.3054 | 1.7052
36049 | 36 | NY | 049 | Lewis |  | 2104008610 | Hydronic heater: outdoor | Hydronic heater | 353.5403 | A | CEC Survey | 2017 | 15 | I | 786.9655 | TON | 8 | 2.226 | 1.3054 | 1.7052
36049 | 36 | NY | 049 | Lewis |  | 2104008620 | Hydronic heater: indoor | Hydronic heater | 225.8729 | A | CEC Survey | 2017 | 15 | I | 502.7835 | TON | 8 | 2.226 | 1.3054 | 1.7052
36049 | 36 | NY | 049 | Lewis |  | 2104008630 | Hydronic heater: pellet-fired | Pellet Hydronic Heater | 9.8206 | A | CEC Survey | 2017 | 15 | I | 21.8602 | TON | 8 | 2.226 | 1.3054 | 1.7052
36049 | 36 | NY | 049 | Lewis |  | 2104008100 | Fireplace: general | Fireplace: general | 1036.5791 | A | CEC Survey | 2017 | 15 | I | 263.12 | TON | 8 | 0.25383 | 1.3054 | 0.19445
36049 | 36 | NY | 049 | Lewis |  | 2104008210 | Woodstove: fireplace inserts; non-EPA certified | Woodstove or Fireplace Insert | 153.2269 | A | CEC Survey | 2017 | 15 | I | 84.0826 | TON | 8 | 0.54875 | 1.3054 | 0.42037
36049 | 36 | NY | 049 | Lewis |  | 2104008220 | Woodstove: fireplace inserts; EPA certified; non-catalytic | Woodstove or Fireplace Insert | 478.834 | A | CEC Survey | 2017 | 15 | I | 262.7581 | TON | 8 | 0.54875 | 1.3054 | 0.42037
36049 | 36 | NY | 049 | Lewis |  | 2104008230 | Woodstove: fireplace inserts; EPA certified; catalytic | Woodstove or Fireplace Insert | 325.6071 | A | CEC Survey | 2017 | 15 | I | 178.6755 | TON | 8 | 0.54875 | 1.3054 | 0.42037
36049 | 36 | NY | 049 | Lewis |  | 2104008700 | Outdoor wood burning device, NEC (fire-pits, chimeas, etc) |  | 1721.2434 | A | CEC Survey | 2017 | 15 | I | 337.0614 | TON | 8 | 0.19582 | 1.3054 | 0.15001
36049 | 36 | NY | 049 | Lewis |  | 2104008400 | Woodstove: pellet-fired, general | Pellet Woodstove | 469.7926 | A | CEC Survey | 2017 | 15 | I | 645.5776 | TON | 8 | 1.3742 | 1.3054 | 1.0527
36049 | 36 | NY | 049 | Lewis |  | 2104009000 | Wax Log; Total: All Combustor Types |  | 0 | A | CEC Survey | 2017 | 15 | I | 0 | TON | 8 | #DIV/0! | 1.3054 | #DIV/0!
36049 | 36 | NY | 049 | Lewis |  | 2104008310 | Woodstove: freestanding; non-EPA certified | Woodstove or Fireplace Insert | 433.8766 | A | CEC Survey | 2017 | 15 | I | 541.5355 | TON | 8 | 1.2481 | 1.3054 | 0.95613
36049 | 36 | NY | 049 | Lewis |  | 2104008320 | Woodstove: freestanding; EPA certified; non-catalytic | Woodstove or Fireplace Insert | 1355.8643 | A | CEC Survey | 2017 | 15 | I | 1692.2984 | TON | 8 | 1.2481 | 1.3054 | 0.95613
36049 | 36 | NY | 049 | Lewis |  | 2104008330 | Woodstove: freestanding; EPA certified; catalytic | Woodstove or Fireplace Insert | 921.9877 | A | CEC Survey | 2017 | 15 | I | 1150.7629 | TON | 8 | 1.2481 | 1.3054 | 0.95613
36051 | 36 | NY | 051 | Livingston |  | 2104008510 | Furnace: Indoor, cordwood-fired, non-EPA certified | Furnace | 269.2007 | A | CEC Survey | 2017 | 15 | I | 499.1337 | TON | 8 | 1.8541 | 1.2822 | 1.4461
36051 | 36 | NY | 051 | Livingston |  | 2104008530 | Furnace: Indoor, pellet-fired, general | Furnace-Pellet | 21.8271 | A | CEC Survey | 2017 | 15 | I | 40.4703 | TON | 8 | 1.8541 | 1.2822 | 1.4461
36051 | 36 | NY | 051 | Livingston |  | 2104008610 | Hydronic heater: outdoor | Hydronic heater | 261.925 | A | CEC Survey | 2017 | 15 | I | 485.6436 | TON | 8 | 1.8541 | 1.2822 | 1.4461
36051 | 36 | NY | 051 | Livingston |  | 2104008620 | Hydronic heater: indoor | Hydronic heater | 167.341 | A | CEC Survey | 2017 | 15 | I | 310.2723 | TON | 8 | 1.8541 | 1.2822 | 1.4461
36051 | 36 | NY | 051 | Livingston |  | 2104008630 | Hydronic heater: pellet-fired | Pellet Hydronic Heater | 7.2757 | A | CEC Survey | 2017 | 15 | I | 13.4901 | TON | 8 | 1.8541 | 1.2822 | 1.4461
36051 | 36 | NY | 051 | Livingston |  | 2104008100 | Fireplace: general | Fireplace: general | 2363.9447 | A | CEC Survey | 2017 | 15 | I | 586.3494 | TON | 8 | 0.24804 | 1.2822 | 0.19345
36051 | 36 | NY | 051 | Livingston |  | 2104008210 | Woodstove: fireplace inserts; non-EPA certified | Woodstove or Fireplace Insert | 207.976 | A | CEC Survey | 2017 | 15 | I | 81.2817 | TON | 8 | 0.39082 | 1.2822 | 0.30481
36051 | 36 | NY | 051 | Livingston |  | 2104008220 | Woodstove: fireplace inserts; EPA certified; non-catalytic | Woodstove or Fireplace Insert | 649.9249 | A | CEC Survey | 2017 | 15 | I | 254.0053 | TON | 8 | 0.39082 | 1.2822 | 0.30481
36051 | 36 | NY | 051 | Livingston |  | 2104008230 | Woodstove: fireplace inserts; EPA certified; catalytic | Woodstove or Fireplace Insert | 441.949 | A | CEC Survey | 2017 | 15 | I | 172.7236 | TON | 8 | 0.39082 | 1.2822 | 0.30481
36051 | 36 | NY | 051 | Livingston |  | 2104008700 | Outdoor wood burning device, NEC (fire-pits, chimeas, etc) |  | 3353.3704 | A | CEC Survey | 2017 | 15 | I | 640.1922 | TON | 8 | 0.19091 | 1.2822 | 0.14889
36051 | 36 | NY | 051 | Livingston |  | 2104008400 | Woodstove: pellet-fired, general | Pellet Woodstove | 833.2737 | A | CEC Survey | 2017 | 15 | I | 386.813 | TON | 8 | 0.46421 | 1.2822 | 0.36204
36051 | 36 | NY | 051 | Livingston |  | 2104009000 | Wax Log; Total: All Combustor Types |  | 483.0401 | A | CEC Survey | 2017 | 15 | I | 377.0101 | TON | 8 | 0.78049 | 1.2822 | 0.60872
36051 | 36 | NY | 051 | Livingston |  | 2104008310 | Woodstove: freestanding; non-EPA certified | Woodstove or Fireplace Insert | 501.0278 | A | CEC Survey | 2017 | 15 | I | 503.6842 | TON | 8 | 1.0053 | 1.2822 | 0.78404
36051 | 36 | NY | 051 | Livingston |  | 2104008320 | Woodstove: freestanding; EPA certified; non-catalytic | Woodstove or Fireplace Insert | 1565.712 | A | CEC Survey | 2017 | 15 | I | 1574.013 | TON | 8 | 1.0053 | 1.2822 | 0.78404
36051 | 36 | NY | 051 | Livingston |  | 2104008330 | Woodstove: freestanding; EPA certified; catalytic | Woodstove or Fireplace Insert | 1064.6841 | A | CEC Survey | 2017 | 15 | I | 1070.3288 | TON | 8 | 1.0053 | 1.2822 | 0.78404
36053 | 36 | NY | 053 | Madison |  | 2104008510 | Furnace: Indoor, cordwood-fired, non-EPA certified | Furnace | 371.0919 | A | CEC Survey | 2017 | 15 | I | 704.9715 | TON | 8 | 1.8997 | 1.282 | 1.4818
36053 | 36 | NY | 053 | Madison |  | 2104008530 | Furnace: Indoor, pellet-fired, general | Furnace-Pellet | 30.0885 | A | CEC Survey | 2017 | 15 | I | 57.1598 | TON | 8 | 1.8997 | 1.282 | 1.4818
36053 | 36 | NY | 053 | Madison |  | 2104008610 | Hydronic heater: outdoor | Hydronic heater | 361.0624 | A | CEC Survey | 2017 | 15 | I | 685.9182 | TON | 8 | 1.8997 | 1.282 | 1.4818
36053 | 36 | NY | 053 | Madison |  | 2104008620 | Hydronic heater: indoor | Hydronic heater | 230.6788 | A | CEC Survey | 2017 | 15 | I | 438.2255 | TON | 8 | 1.8997 | 1.282 | 1.4818
36053 | 36 | NY | 053 | Madison |  | 2104008630 | Hydronic heater: pellet-fired | Pellet Hydronic Heater | 10.0295 | A | CEC Survey | 2017 | 15 | I | 19.0533 | TON | 8 | 1.8997 | 1.282 | 1.4818
36053 | 36 | NY | 053 | Madison |  | 2104008100 | Fireplace: general | Fireplace: general | 2639.2619 | A | CEC Survey | 2017 | 15 | I | 641.6933 | TON | 8 | 0.24313 | 1.282 | 0.18965
36053 | 36 | NY | 053 | Madison |  | 2104008210 | Woodstove: fireplace inserts; non-EPA certified | Woodstove or Fireplace Insert | 254.1637 | A | CEC Survey | 2017 | 15 | I | 107.2922 | TON | 8 | 0.42214 | 1.282 | 0.32928
36053 | 36 | NY | 053 | Madison |  | 2104008220 | Woodstove: fireplace inserts; EPA certified; non-catalytic | Woodstove or Fireplace Insert | 794.2614 | A | CEC Survey | 2017 | 15 | I | 335.2883 | TON | 8 | 0.42214 | 1.282 | 0.32928
36053 | 36 | NY | 053 | Madison |  | 2104008230 | Woodstove: fireplace inserts; EPA certified; catalytic | Woodstove or Fireplace Insert | 540.0978 | A | CEC Survey | 2017 | 15 | I | 227.996 | TON | 8 | 0.42214 | 1.282 | 0.32928
36053 | 36 | NY | 053 | Madison |  | 2104008700 | Outdoor wood burning device, NEC (fire-pits, chimeas, etc) |  | 3829.9126 | A | CEC Survey | 2017 | 15 | I | 730.3749 | TON | 8 | 0.1907 | 1.282 | 0.14875
36053 | 36 | NY | 053 | Madison |  | 2104008400 | Woodstove: pellet-fired, general | Pellet Woodstove | 964.0648 | A | CEC Survey | 2017 | 15 | I | 561.561 | TON | 8 | 0.58249 | 1.282 | 0.45436
36053 | 36 | NY | 053 | Madison |  | 2104009000 | Wax Log; Total: All Combustor Types |  | 142.9151 | A | CEC Survey | 2017 | 15 | I | 111.5445 | TON | 8 | 0.78049 | 1.282 | 0.60881
36053 | 36 | NY | 053 | Madison |  | 2104008310 | Woodstove: freestanding; non-EPA certified | Woodstove or Fireplace Insert | 630.8887 | A | CEC Survey | 2017 | 15 | I | 656.531 | TON | 8 | 1.0406 | 1.282 | 0.81174
36053 | 36 | NY | 053 | Madison |  | 2104008320 | Woodstove: freestanding; EPA certified; non-catalytic | Woodstove or Fireplace Insert | 1971.5272 | A | CEC Survey | 2017 | 15 | I | 2051.6595 | TON | 8 | 1.0406 | 1.282 | 0.81174
36053 | 36 | NY | 053 | Madison |  | 2104008330 | Woodstove: freestanding; EPA certified; catalytic | Woodstove or Fireplace Insert | 1340.6385 | A | CEC Survey | 2017 | 15 | I | 1395.1285 | TON | 8 | 1.0406 | 1.282 | 0.81174
36055 | 36 | NY | 055 | Monroe |  | 2104008510 | Furnace: Indoor, cordwood-fired, non-EPA certified | Furnace | 1452.504 | A | CEC Survey | 2017 | 15 | I | 1514.8243 | TON | 8 | 1.0429 | 1.2825 | 0.81318
36055 | 36 | NY | 055 | Monroe |  | 2104008530 | Furnace: Indoor, pellet-fired, general | Furnace-Pellet | 117.7706 | A | CEC Survey | 2017 | 15 | I | 122.8236 | TON | 8 | 1.0429 | 1.2825 | 0.81318
36055 | 36 | NY | 055 | Monroe |  | 2104008610 | Hydronic heater: outdoor | Hydronic heater | 1413.2471 | A | CEC Survey | 2017 | 15 | I | 1473.8831 | TON | 8 | 1.0429 | 1.2825 | 0.81318
36055 | 36 | NY | 055 | Monroe |  | 2104008620 | Hydronic heater: indoor | Hydronic heater | 902.9079 | A | CEC Survey | 2017 | 15 | I | 941.6475 | TON | 8 | 1.0429 | 1.2825 | 0.81318
36055 | 36 | NY | 055 | Monroe |  | 2104008630 | Hydronic heater: pellet-fired | Pellet Hydronic Heater | 39.2569 | A | CEC Survey | 2017 | 15 | I | 40.9412 | TON | 8 | 1.0429 | 1.2825 | 0.81318
36055 | 36 | NY | 055 | Monroe |  | 2104008100 | Fireplace: general | Fireplace: general | 38786.544 | A | CEC Survey | 2017 | 15 | I | 6220.0962 | TON | 8 | 0.16037 | 1.2825 | 0.12504
36055 | 36 | NY | 055 | Monroe |  | 2104008210 | Woodstove: fireplace inserts; non-EPA certified | Woodstove or Fireplace Insert | 1487.6935 | A | CEC Survey | 2017 | 15 | I | 539.1043 | TON | 8 | 0.36238 | 1.2825 | 0.28255
36055 | 36 | NY | 055 | Monroe |  | 2104008220 | Woodstove: fireplace inserts; EPA certified; non-catalytic | Woodstove or Fireplace Insert | 4649.0421 | A | CEC Survey | 2017 | 15 | I | 1684.7008 | TON | 8 | 0.36238 | 1.2825 | 0.28255
36055 | 36 | NY | 055 | Monroe |  | 2104008230 | Woodstove: fireplace inserts; EPA certified; catalytic | Woodstove or Fireplace Insert | 3161.3486 | A | CEC Survey | 2017 | 15 | I | 1145.5965 | TON | 8 | 0.36238 | 1.2825 | 0.28255
36055 | 36 | NY | 055 | Monroe |  | 2104008700 | Outdoor wood burning device, NEC (fire-pits, chimeas, etc) |  | 21063.8423 | A | CEC Survey | 2017 | 15 | I | 6478.4869 | TON | 8 | 0.30756 | 1.2825 | 0.23982
36055 | 36 | NY | 055 | Monroe |  | 2104008400 | Woodstove: pellet-fired, general | Pellet Woodstove | 6577.5599 | A | CEC Survey | 2017 | 15 | I | 2900.1332 | TON | 8 | 0.44091 | 1.2825 | 0.34379
36055 | 36 | NY | 055 | Monroe |  | 2104009000 | Wax Log; Total: All Combustor Types |  | 4562.7228 | A | CEC Survey | 2017 | 15 | I | 3561.1796 | TON | 8 | 0.78049 | 1.2825 | 0.60857
36055 | 36 | NY | 055 | Monroe |  | 2104008310 | Woodstove: freestanding; non-EPA certified | Woodstove or Fireplace Insert | 2971.7813 | A | CEC Survey | 2017 | 15 | I | 2064.2755 | TON | 8 | 0.69463 | 1.2825 | 0.54162
36055 | 36 | NY | 055 | Monroe |  | 2104008320 | Woodstove: freestanding; EPA certified; non-catalytic | Woodstove or Fireplace Insert | 9286.8166 | A | CEC Survey | 2017 | 15 | I | 6450.8611 | TON | 8 | 0.69463 | 1.2825 | 0.54162
36055 | 36 | NY | 055 | Monroe |  | 2104008330 | Woodstove: freestanding; EPA certified; catalytic | Woodstove or Fireplace Insert | 6315.0353 | A | CEC Survey | 2017 | 15 | I | 4386.5855 | TON | 8 | 0.69463 | 1.2825 | 0.54162
36057 | 36 | NY | 057 | Montgomery |  | 2104008510 | Furnace: Indoor, cordwood-fired, non-EPA certified | Furnace | 215.5347 | A | CEC Survey | 2017 | 15 | I | 402.0003 | TON | 8 | 1.8651 | 1.3655 | 1.3659
36057 | 36 | NY | 057 | Montgomery |  | 2104008530 | Furnace: Indoor, pellet-fired, general | Furnace-Pellet | 17.4758 | A | CEC Survey | 2017 | 15 | I | 32.5946 | TON | 8 | 1.8651 | 1.3655 | 1.3659
36057 | 36 | NY | 057 | Montgomery |  | 2104008610 | Hydronic heater: outdoor | Hydronic heater | 209.7094 | A | CEC Survey | 2017 | 15 | I | 391.1355 | TON | 8 | 1.8651 | 1.3655 | 1.3659
36057 | 36 | NY | 057 | Montgomery |  | 2104008620 | Hydronic heater: indoor | Hydronic heater | 133.981 | A | CEC Survey | 2017 | 15 | I | 249.8921 | TON | 8 | 1.8651 | 1.3655 | 1.3659
36057 | 36 | NY | 057 | Montgomery |  | 2104008630 | Hydronic heater: pellet-fired | Pellet Hydronic Heater | 5.8253 | A | CEC Survey | 2017 | 15 | I | 10.8649 | TON | 8 | 1.8651 | 1.3655 | 1.3659
36057 | 36 | NY | 057 | Montgomery |  | 2104008100 | Fireplace: general | Fireplace: general | 1814.031 | A | CEC Survey | 2017 | 15 | I | 448.9678 | TON | 8 | 0.2475 | 1.3655 | 0.18125
36057 | 36 | NY | 057 | Montgomery |  | 2104008210 | Woodstove: fireplace inserts; non-EPA certified | Woodstove or Fireplace Insert | 143.9781 | A | CEC Survey | 2017 | 15 | I | 65.2868 | TON | 8 | 0.45345 | 1.3655 | 0.33208
36057 | 36 | NY | 057 | Montgomery |  | 2104008220 | Woodstove: fireplace inserts; EPA certified; non-catalytic | Woodstove or Fireplace Insert | 449.9314 | A | CEC Survey | 2017 | 15 | I | 204.0212 | TON | 8 | 0.45345 | 1.3655 | 0.33208
36057 | 36 | NY | 057 | Montgomery |  | 2104008230 | Woodstove: fireplace inserts; EPA certified; catalytic | Woodstove or Fireplace Insert | 305.9534 | A | CEC Survey | 2017 | 15 | I | 138.7344 | TON | 8 | 0.45345 | 1.3655 | 0.33208
36057 | 36 | NY | 057 | Montgomery |  | 2104008700 | Outdoor wood burning device, NEC (fire-pits, chimeas, etc) |  | 2410.9607 | A | CEC Survey | 2017 | 15 | I | 460.0562 | TON | 8 | 0.19082 | 1.3655 | 0.13974
36057 | 36 | NY | 057 | Montgomery |  | 2104008400 | Woodstove: pellet-fired, general | Pellet Woodstove | 531.8069 | A | CEC Survey | 2017 | 15 | I | 295.1764 | TON | 8 | 0.55504 | 1.3655 | 0.40648
36057 | 36 | NY | 057 | Montgomery |  | 2104009000 | Wax Log; Total: All Combustor Types |  | 107.022 | A | CEC Survey | 2017 | 15 | I | 83.5301 | TON | 8 | 0.78049 | 1.3655 | 0.57158
36057 | 36 | NY | 057 | Montgomery |  | 2104008310 | Woodstove: freestanding; non-EPA certified | Woodstove or Fireplace Insert | 352.2751 | A | CEC Survey | 2017 | 15 | I | 385.9158 | TON | 8 | 1.0955 | 1.3655 | 0.80227
36057 | 36 | NY | 057 | Montgomery |  | 2104008320 | Woodstove: freestanding; EPA certified; non-catalytic | Woodstove or Fireplace Insert | 1100.8596 | A | CEC Survey | 2017 | 15 | I | 1205.9868 | TON | 8 | 1.0955 | 1.3655 | 0.80227
36057 | 36 | NY | 057 | Montgomery |  | 2104008330 | Woodstove: freestanding; EPA certified; catalytic | Woodstove or Fireplace Insert | 748.5845 | A | CEC Survey | 2017 | 15 | I | 820.0711 | TON | 8 | 1.0955 | 1.3655 | 0.80227
36059 | 36 | NY | 059 | Nassau |  | 2104008510 | Furnace: Indoor, cordwood-fired, non-EPA certified | Furnace | 1998.0545 | A | CEC Survey | 2017 | 15 | I | 0.081501 | TON | 8 | 4.079e-05 | 1.3719 | 2.9732e-05
36059 | 36 | NY | 059 | Nassau |  | 2104008530 | Furnace: Indoor, pellet-fired, general | Furnace-Pellet | 162.0044 | A | CEC Survey | 2017 | 15 | I | 0.0066082 | TON | 8 | 4.079e-05 | 1.3719 | 2.9732e-05
36059 | 36 | NY | 059 | Nassau |  | 2104008610 | Hydronic heater: outdoor | Hydronic heater | 1944.053 | A | CEC Survey | 2017 | 15 | I | 0.079298 | TON | 8 | 4.079e-05 | 1.3719 | 2.9732e-05
36059 | 36 | NY | 059 | Nassau |  | 2104008620 | Hydronic heater: indoor | Hydronic heater | 1242.0339 | A | CEC Survey | 2017 | 15 | I | 0.050662 | TON | 8 | 4.079e-05 | 1.3719 | 2.9732e-05
36059 | 36 | NY | 059 | Nassau |  | 2104008630 | Hydronic heater: pellet-fired | Pellet Hydronic Heater | 54.0015 | A | CEC Survey | 2017 | 15 | I | 0.0022027 | TON | 8 | 4.079e-05 | 1.3719 | 2.9732e-05
36059 | 36 | NY | 059 | Nassau |  | 2104008100 | Fireplace: general | Fireplace: general | 52322.4026 | A | CEC Survey | 2017 | 15 | I | 2932.2899 | TON | 8 | 0.056043 | 1.3719 | 0.04085
36059 | 36 | NY | 059 | Nassau |  | 2104008210 | Woodstove: fireplace inserts; non-EPA certified | Woodstove or Fireplace Insert | 2589.9546 | A | CEC Survey | 2017 | 15 | I | 875.715 | TON | 8 | 0.33812 | 1.3719 | 0.24646
36059 | 36 | NY | 059 | Nassau |  | 2104008220 | Woodstove: fireplace inserts; EPA certified; non-catalytic | Woodstove or Fireplace Insert | 8093.6082 | A | CEC Survey | 2017 | 15 | I | 2736.6095 | TON | 8 | 0.33812 | 1.3719 | 0.24646
36059 | 36 | NY | 059 | Nassau |  | 2104008230 | Woodstove: fireplace inserts; EPA certified; catalytic | Woodstove or Fireplace Insert | 5503.6536 | A | CEC Survey | 2017 | 15 | I | 1860.8944 | TON | 8 | 0.33812 | 1.3719 | 0.24646
36059 | 36 | NY | 059 | Nassau |  | 2104008700 | Outdoor wood burning device, NEC (fire-pits, chimeas, etc) |  | 1.4568 | A | CEC Survey | 2017 | 15 | I | 0.54382 | TON | 8 | 0.3733 | 1.3719 | 0.27211
36059 | 36 | NY | 059 | Nassau |  | 2104008400 | Woodstove: pellet-fired, general | Pellet Woodstove | 9373.7097 | A | CEC Survey | 2017 | 15 | I | 18861.4859 | TON | 8 | 2.0122 | 1.3719 | 1.4667
36059 | 36 | NY | 059 | Nassau |  | 2104009000 | Wax Log; Total: All Combustor Types |  | 8507.301 | A | CEC Survey | 2017 | 15 | I | 1191.0221 | TON | 8 | 0.14 | 1.3719 | 0.10205
36059 | 36 | NY | 059 | Nassau |  | 2104008310 | Woodstove: freestanding; non-EPA certified | Woodstove or Fireplace Insert | 3761.1885 | A | CEC Survey | 2017 | 15 | I | 1458.098 | TON | 8 | 0.38767 | 1.3719 | 0.28258
36059 | 36 | NY | 059 | Nassau |  | 2104008320 | Woodstove: freestanding; EPA certified; non-catalytic | Woodstove or Fireplace Insert | 11753.7139 | A | CEC Survey | 2017 | 15 | I | 4556.5562 | TON | 8 | 0.38767 | 1.3719 | 0.28258
36059 | 36 | NY | 059 | Nassau |  | 2104008330 | Woodstove: freestanding; EPA certified; catalytic | Woodstove or Fireplace Insert | 7992.5255 | A | CEC Survey | 2017 | 15 | I | 3098.4582 | TON | 8 | 0.38767 | 1.3719 | 0.28258
36061 | 36 | NY | 061 | New York |  | 2104008510 | Furnace: Indoor, cordwood-fired, non-EPA certified | Furnace | 8546.2803 | A | CEC Survey | 2017 | 15 | I | 0 | TON | 8 | 0 | 1.2934 | 0
36061 | 36 | NY | 061 | New York |  | 2104008530 | Furnace: Indoor, pellet-fired, general | Furnace-Pellet | 692.9416 | A | CEC Survey | 2017 | 15 | I | 0 | TON | 8 | 0 | 1.2934 | 0
36061 | 36 | NY | 061 | New York |  | 2104008610 | Hydronic heater: outdoor | Hydronic heater | 8315.2998 | A | CEC Survey | 2017 | 15 | I | 0 | TON | 8 | 0 | 1.2934 | 0
36061 | 36 | NY | 061 | New York |  | 2104008620 | Hydronic heater: indoor | Hydronic heater | 5312.5526 | A | CEC Survey | 2017 | 15 | I | 0 | TON | 8 | 0 | 1.2934 | 0
36061 | 36 | NY | 061 | New York |  | 2104008630 | Hydronic heater: pellet-fired | Pellet Hydronic Heater | 230.9805 | A | CEC Survey | 2017 | 15 | I | 0 | TON | 8 | 0 | 1.2934 | 0
36061 | 36 | NY | 061 | New York |  | 2104008100 | Fireplace: general | Fireplace: general | 97599.0015 | A | CEC Survey | 2017 | 15 | I | 3.3705e-07 | TON | 8 | 3.4534e-12 | 1.2934 | 2.67e-12
36061 | 36 | NY | 061 | New York |  | 2104008210 | Woodstove: fireplace inserts; non-EPA certified | Woodstove or Fireplace Insert | 5.8605 | A | CEC Survey | 2017 | 15 | I | 1.6505 | TON | 8 | 0.28163 | 1.2934 | 0.21774
36061 | 36 | NY | 061 | New York |  | 2104008220 | Woodstove: fireplace inserts; EPA certified; non-catalytic | Woodstove or Fireplace Insert | 18.314 | A | CEC Survey | 2017 | 15 | I | 5.1577 | TON | 8 | 0.28163 | 1.2934 | 0.21774
36061 | 36 | NY | 061 | New York |  | 2104008230 | Woodstove: fireplace inserts; EPA certified; catalytic | Woodstove or Fireplace Insert | 12.4535 | A | CEC Survey | 2017 | 15 | I | 3.5072 | TON | 8 | 0.28163 | 1.2934 | 0.21774
36061 | 36 | NY | 061 | New York |  | 2104008700 | Outdoor wood burning device, NEC (fire-pits, chimeas, etc) |  | 0 | A | CEC Survey | 2017 | 15 | I | 0 | TON | 8 | #DIV/0! | 1.2934 | #DIV/0!
36061 | 36 | NY | 061 | New York |  | 2104008400 | Woodstove: pellet-fired, general | Pellet Woodstove | 13.0435 | A | CEC Survey | 2017 | 15 | I | 7.911 | TON | 8 | 0.60651 | 1.2934 | 0.46892
36061 | 36 | NY | 061 | New York |  | 2104009000 | Wax Log; Total: All Combustor Types |  | 1215.8201 | A | CEC Survey | 2017 | 15 | I | 0 | TON | 8 | 0 | 1.2934 | 0
36061 | 36 | NY | 061 | New York |  | 2104008310 | Woodstove: freestanding; non-EPA certified | Woodstove or Fireplace Insert | 10.447 | A | CEC Survey | 2017 | 15 | I | 0.00021484 | TON | 8 | 2.0565e-05 | 1.2934 | 1.59e-05
36061 | 36 | NY | 061 | New York |  | 2104008320 | Woodstove: freestanding; EPA certified; non-catalytic | Woodstove or Fireplace Insert | 32.6468 | A | CEC Survey | 2017 | 15 | I | 0.00067138 | TON | 8 | 2.0565e-05 | 1.2934 | 1.59e-05
36061 | 36 | NY | 061 | New York |  | 2104008330 | Woodstove: freestanding; EPA certified; catalytic | Woodstove or Fireplace Insert | 22.1998 | A | CEC Survey | 2017 | 15 | I | 0.00045654 | TON | 8 | 2.0565e-05 | 1.2934 | 1.59e-05
36063 | 36 | NY | 063 | Niagara |  | 2104008510 | Furnace: Indoor, cordwood-fired, non-EPA certified | Furnace | 530.8279 | A | CEC Survey | 2017 | 15 | I | 874.3761 | TON | 8 | 1.6472 | 1.2773 | 1.2896
36063 | 36 | NY | 063 | Niagara |  | 2104008530 | Furnace: Indoor, pellet-fired, general | Furnace-Pellet | 43.0401 | A | CEC Survey | 2017 | 15 | I | 70.8954 | TON | 8 | 1.6472 | 1.2773 | 1.2896
36063 | 36 | NY | 063 | Niagara |  | 2104008610 | Hydronic heater: outdoor | Hydronic heater | 516.4812 | A | CEC Survey | 2017 | 15 | I | 850.7443 | TON | 8 | 1.6472 | 1.2773 | 1.2896
36063 | 36 | NY | 063 | Niagara |  | 2104008620 | Hydronic heater: indoor | Hydronic heater | 329.9741 | A | CEC Survey | 2017 | 15 | I | 543.5311 | TON | 8 | 1.6472 | 1.2773 | 1.2896
36063 | 36 | NY | 063 | Niagara |  | 2104008630 | Hydronic heater: pellet-fired | Pellet Hydronic Heater | 14.3467 | A | CEC Survey | 2017 | 15 | I | 23.6318 | TON | 8 | 1.6472 | 1.2773 | 1.2896
36063 | 36 | NY | 063 | Niagara |  | 2104008100 | Fireplace: general | Fireplace: general | 10277.397 | A | CEC Survey | 2017 | 15 | I | 2183.5885 | TON | 8 | 0.21247 | 1.2773 | 0.16634
36063 | 36 | NY | 063 | Niagara |  | 2104008210 | Woodstove: fireplace inserts; non-EPA certified | Woodstove or Fireplace Insert | 486.6337 | A | CEC Survey | 2017 | 15 | I | 161.1167 | TON | 8 | 0.33108 | 1.2773 | 0.25921
36063 | 36 | NY | 063 | Niagara |  | 2104008220 | Woodstove: fireplace inserts; EPA certified; non-catalytic | Woodstove or Fireplace Insert | 1520.7304 | A | CEC Survey | 2017 | 15 | I | 503.4896 | TON | 8 | 0.33108 | 1.2773 | 0.25921
36063 | 36 | NY | 063 | Niagara |  | 2104008230 | Woodstove: fireplace inserts; EPA certified; catalytic | Woodstove or Fireplace Insert | 1034.0967 | A | CEC Survey | 2017 | 15 | I | 342.3729 | TON | 8 | 0.33108 | 1.2773 | 0.25921
36063 | 36 | NY | 063 | Niagara |  | 2104008700 | Outdoor wood burning device, NEC (fire-pits, chimeas, etc) |  | 10856.0456 | A | CEC Survey | 2017 | 15 | I | 2088.8865 | TON | 8 | 0.19242 | 1.2773 | 0.15064
36063 | 36 | NY | 063 | Niagara |  | 2104008400 | Woodstove: pellet-fired, general | Pellet Woodstove | 2411.9204 | A | CEC Survey | 2017 | 15 | I | 739.4872 | TON | 8 | 0.3066 | 1.2773 | 0.24004
36063 | 36 | NY | 063 | Niagara |  | 2104009000 | Wax Log; Total: All Combustor Types |  | 1319.821 | A | CEC Survey | 2017 | 15 | I | 1030.1129 | TON | 8 | 0.78049 | 1.2773 | 0.61105
36063 | 36 | NY | 063 | Niagara |  | 2104008310 | Woodstove: freestanding; non-EPA certified | Woodstove or Fireplace Insert | 1073.3445 | A | CEC Survey | 2017 | 15 | I | 886.738 | TON | 8 | 0.82614 | 1.2773 | 0.64679
36063 | 36 | NY | 063 | Niagara |  | 2104008320 | Woodstove: freestanding; EPA certified; non-catalytic | Woodstove or Fireplace Insert | 3354.2017 | A | CEC Survey | 2017 | 15 | I | 2771.0562 | TON | 8 | 0.82614 | 1.2773 | 0.64679
36063 | 36 | NY | 063 | Niagara |  | 2104008330 | Woodstove: freestanding; EPA certified; catalytic | Woodstove or Fireplace Insert | 2280.8571 | A | CEC Survey | 2017 | 15 | I | 1884.3182 | TON | 8 | 0.82614 | 1.2773 | 0.64679
36065 | 36 | NY | 065 | Oneida |  | 2104008510 | Furnace: Indoor, cordwood-fired, non-EPA certified | Furnace | 920.9556 | A | CEC Survey | 2017 | 15 | I | 1667.3484 | TON | 8 | 1.8105 | 1.3054 | 1.3869
36065 | 36 | NY | 065 | Oneida |  | 2104008530 | Furnace: Indoor, pellet-fired, general | Furnace-Pellet | 74.6721 | A | CEC Survey | 2017 | 15 | I | 135.1904 | TON | 8 | 1.8105 | 1.3054 | 1.3869
36065 | 36 | NY | 065 | Oneida |  | 2104008610 | Hydronic heater: outdoor | Hydronic heater | 896.0649 | A | CEC Survey | 2017 | 15 | I | 1622.2849 | TON | 8 | 1.8105 | 1.3054 | 1.3869
36065 | 36 | NY | 065 | Oneida |  | 2104008620 | Hydronic heater: indoor | Hydronic heater | 572.4859 | A | CEC Survey | 2017 | 15 | I | 1036.4598 | TON | 8 | 1.8105 | 1.3054 | 1.3869
36065 | 36 | NY | 065 | Oneida |  | 2104008630 | Hydronic heater: pellet-fired | Pellet Hydronic Heater | 24.8907 | A | CEC Survey | 2017 | 15 | I | 45.0635 | TON | 8 | 1.8105 | 1.3054 | 1.3869
36065 | 36 | NY | 065 | Oneida |  | 2104008100 | Fireplace: general | Fireplace: general | 11243.8138 | A | CEC Survey | 2017 | 15 | I | 2464.3881 | TON | 8 | 0.21918 | 1.3054 | 0.1679
36065 | 36 | NY | 065 | Oneida |  | 2104008210 | Woodstove: fireplace inserts; non-EPA certified | Woodstove or Fireplace Insert | 659.4856 | A | CEC Survey | 2017 | 15 | I | 313.6539 | TON | 8 | 0.4756 | 1.3054 | 0.36434
36065 | 36 | NY | 065 | Oneida |  | 2104008220 | Woodstove: fireplace inserts; EPA certified; non-catalytic | Woodstove or Fireplace Insert | 2060.8926 | A | CEC Survey | 2017 | 15 | I | 980.1683 | TON | 8 | 0.4756 | 1.3054 | 0.36434
36065 | 36 | NY | 065 | Oneida |  | 2104008230 | Woodstove: fireplace inserts; EPA certified; catalytic | Woodstove or Fireplace Insert | 1401.407 | A | CEC Survey | 2017 | 15 | I | 666.5145 | TON | 8 | 0.4756 | 1.3054 | 0.36434
36065 | 36 | NY | 065 | Oneida |  | 2104008700 | Outdoor wood burning device, NEC (fire-pits, chimeas, etc) |  | 11229.6248 | A | CEC Survey | 2017 | 15 | I | 2120.4456 | TON | 8 | 0.18883 | 1.3054 | 0.14465
36065 | 36 | NY | 065 | Oneida |  | 2104008400 | Woodstove: pellet-fired, general | Pellet Woodstove | 2447.9592 | A | CEC Survey | 2017 | 15 | I | 1362.9518 | TON | 8 | 0.55677 | 1.3054 | 0.42651
36065 | 36 | NY | 065 | Oneida |  | 2104009000 | Wax Log; Total: All Combustor Types |  | 0 | A | CEC Survey | 2017 | 15 | I | 0 | TON | 8 | #DIV/0! | 1.3054 | #DIV/0!
36065 | 36 | NY | 065 | Oneida |  | 2104008310 | Woodstove: freestanding; non-EPA certified | Woodstove or Fireplace Insert | 1493.4338 | A | CEC Survey | 2017 | 15 | I | 1506.9047 | TON | 8 | 1.009 | 1.3054 | 0.77296
36065 | 36 | NY | 065 | Oneida |  | 2104008320 | Woodstove: freestanding; EPA certified; non-catalytic | Woodstove or Fireplace Insert | 4666.9805 | A | CEC Survey | 2017 | 15 | I | 4709.0772 | TON | 8 | 1.009 | 1.3054 | 0.77296
36065 | 36 | NY | 065 | Oneida |  | 2104008330 | Woodstove: freestanding; EPA certified; catalytic | Woodstove or Fireplace Insert | 3173.5468 | A | CEC Survey | 2017 | 15 | I | 3202.1725 | TON | 8 | 1.009 | 1.3054 | 0.77296
36067 | 36 | NY | 067 | Onondaga |  | 2104008510 | Furnace: Indoor, cordwood-fired, non-EPA certified | Furnace | 1068.8851 | A | CEC Survey | 2017 | 15 | I | 1738.0711 | TON | 8 | 1.6261 | 1.2823 | 1.2681
36067 | 36 | NY | 067 | Onondaga |  | 2104008530 | Furnace: Indoor, pellet-fired, general | Furnace-Pellet | 86.6664 | A | CEC Survey | 2017 | 15 | I | 140.9247 | TON | 8 | 1.6261 | 1.2823 | 1.2681
36067 | 36 | NY | 067 | Onondaga |  | 2104008610 | Hydronic heater: outdoor | Hydronic heater | 1039.9963 | A | CEC Survey | 2017 | 15 | I | 1691.0962 | TON | 8 | 1.6261 | 1.2823 | 1.2681
36067 | 36 | NY | 067 | Onondaga |  | 2104008620 | Hydronic heater: indoor | Hydronic heater | 664.4421 | A | CEC Survey | 2017 | 15 | I | 1080.4226 | TON | 8 | 1.6261 | 1.2823 | 1.2681
36067 | 36 | NY | 067 | Onondaga |  | 2104008630 | Hydronic heater: pellet-fired | Pellet Hydronic Heater | 28.8888 | A | CEC Survey | 2017 | 15 | I | 46.9749 | TON | 8 | 1.6261 | 1.2823 | 1.2681
36067 | 36 | NY | 067 | Onondaga |  | 2104008100 | Fireplace: general | Fireplace: general | 23887.7132 | A | CEC Survey | 2017 | 15 | I | 4433.8354 | TON | 8 | 0.18561 | 1.2823 | 0.14475
36067 | 36 | NY | 067 | Onondaga |  | 2104008210 | Woodstove: fireplace inserts; non-EPA certified | Woodstove or Fireplace Insert | 1059.7673 | A | CEC Survey | 2017 | 15 | I | 432.1417 | TON | 8 | 0.40777 | 1.2823 | 0.318
36067 | 36 | NY | 067 | Onondaga |  | 2104008220 | Woodstove: fireplace inserts; EPA certified; non-catalytic | Woodstove or Fireplace Insert | 3311.7727 | A | CEC Survey | 2017 | 15 | I | 1350.4427 | TON | 8 | 0.40777 | 1.2823 | 0.318
36067 | 36 | NY | 067 | Onondaga |  | 2104008230 | Woodstove: fireplace inserts; EPA certified; catalytic | Woodstove or Fireplace Insert | 2252.0054 | A | CEC Survey | 2017 | 15 | I | 918.301 | TON | 8 | 0.40777 | 1.2823 | 0.318
36067 | 36 | NY | 067 | Onondaga |  | 2104008700 | Outdoor wood burning device, NEC (fire-pits, chimeas, etc) |  | 20424.4293 | A | CEC Survey | 2017 | 15 | I | 4062.246 | TON | 8 | 0.19889 | 1.2823 | 0.15511
36067 | 36 | NY | 067 | Onondaga |  | 2104008400 | Woodstove: pellet-fired, general | Pellet Woodstove | 4318.244 | A | CEC Survey | 2017 | 15 | I | 1772.7396 | TON | 8 | 0.41052 | 1.2823 | 0.32015
36067 | 36 | NY | 067 | Onondaga |  | 2104009000 | Wax Log; Total: All Combustor Types |  | 1009.5924 | A | CEC Survey | 2017 | 15 | I | 787.9812 | TON | 8 | 0.78049 | 1.2823 | 0.60867
36067 | 36 | NY | 067 | Onondaga |  | 2104008310 | Woodstove: freestanding; non-EPA certified | Woodstove or Fireplace Insert | 2147.6074 | A | CEC Survey | 2017 | 15 | I | 1711.7275 | TON | 8 | 0.79704 | 1.2823 | 0.62157
36067 | 36 | NY | 067 | Onondaga |  | 2104008320 | Woodstove: freestanding; EPA certified; non-catalytic | Woodstove or Fireplace Insert | 6711.2731 | A | CEC Survey | 2017 | 15 | I | 5349.1483 | TON | 8 | 0.79704 | 1.2823 | 0.62157
36067 | 36 | NY | 067 | Onondaga |  | 2104008330 | Woodstove: freestanding; EPA certified; catalytic | Woodstove or Fireplace Insert | 4563.6657 | A | CEC Survey | 2017 | 15 | I | 3637.4209 | TON | 8 | 0.79704 | 1.2823 | 0.62157
36069 | 36 | NY | 069 | Ontario |  | 2104008510 | Furnace: Indoor, cordwood-fired, non-EPA certified | Furnace | 402.1374 | A | CEC Survey | 2017 | 15 | I | 736.0765 | TON | 8 | 1.8304 | 1.2821 | 1.4277
36069 | 36 | NY | 069 | Ontario |  | 2104008530 | Furnace: Indoor, pellet-fired, general | Furnace-Pellet | 32.6057 | A | CEC Survey | 2017 | 15 | I | 59.6819 | TON | 8 | 1.8304 | 1.2821 | 1.4277
36069 | 36 | NY | 069 | Ontario |  | 2104008610 | Hydronic heater: outdoor | Hydronic heater | 391.2688 | A | CEC Survey | 2017 | 15 | I | 716.1826 | TON | 8 | 1.8304 | 1.2821 | 1.4277
36069 | 36 | NY | 069 | Ontario |  | 2104008620 | Hydronic heater: indoor | Hydronic heater | 249.9773 | A | CEC Survey | 2017 | 15 | I | 457.5611 | TON | 8 | 1.8304 | 1.2821 | 1.4277
36069 | 36 | NY | 069 | Ontario |  | 2104008630 | Hydronic heater: pellet-fired | Pellet Hydronic Heater | 10.8686 | A | CEC Survey | 2017 | 15 | I | 19.894 | TON | 8 | 1.8304 | 1.2821 | 1.4277
36069 | 36 | NY | 069 | Ontario |  | 2104008100 | Fireplace: general | Fireplace: general | 4464.8962 | A | CEC Survey | 2017 | 15 | I | 1081.7996 | TON | 8 | 0.24229 | 1.2821 | 0.18898
36069 | 36 | NY | 069 | Ontario |  | 2104008210 | Woodstove: fireplace inserts; non-EPA certified | Woodstove or Fireplace Insert | 313.7738 | A | CEC Survey | 2017 | 15 | I | 115.9621 | TON | 8 | 0.36957 | 1.2821 | 0.28826
36069 | 36 | NY | 069 | Ontario |  | 2104008220 | Woodstove: fireplace inserts; EPA certified; non-catalytic | Woodstove or Fireplace Insert | 980.5432 | A | CEC Survey | 2017 | 15 | I | 362.3816 | TON | 8 | 0.36957 | 1.2821 | 0.28826
36069 | 36 | NY | 069 | Ontario |  | 2104008230 | Woodstove: fireplace inserts; EPA certified; catalytic | Woodstove or Fireplace Insert | 666.7694 | A | CEC Survey | 2017 | 15 | I | 246.4195 | TON | 8 | 0.36957 | 1.2821 | 0.28826
36069 | 36 | NY | 069 | Ontario |  | 2104008700 | Outdoor wood burning device, NEC (fire-pits, chimeas, etc) |  | 5750.7938 | A | CEC Survey | 2017 | 15 | I | 1098.3759 | TON | 8 | 0.191 | 1.2821 | 0.14897
36069 | 36 | NY | 069 | Ontario |  | 2104008400 | Woodstove: pellet-fired, general | Pellet Woodstove | 1384.0439 | A | CEC Survey | 2017 | 15 | I | 560.572 | TON | 8 | 0.40502 | 1.2821 | 0.31591
36069 | 36 | NY | 069 | Ontario |  | 2104009000 | Wax Log; Total: All Combustor Types |  | 875.2334 | A | CEC Survey | 2017 | 15 | I | 683.1148 | TON | 8 | 0.78049 | 1.2821 | 0.60876
36069 | 36 | NY | 069 | Ontario |  | 2104008310 | Woodstove: freestanding; non-EPA certified | Woodstove or Fireplace Insert | 761.3409 | A | CEC Survey | 2017 | 15 | I | 723.2674 | TON | 8 | 0.94999 | 1.2821 | 0.74097
36069 | 36 | NY | 069 | Ontario |  | 2104008320 | Woodstove: freestanding; EPA certified; non-catalytic | Woodstove or Fireplace Insert | 2379.1902 | A | CEC Survey | 2017 | 15 | I | 2260.2108 | TON | 8 | 0.94999 | 1.2821 | 0.74097
36069 | 36 | NY | 069 | Ontario |  | 2104008330 | Woodstove: freestanding; EPA certified; catalytic | Woodstove or Fireplace Insert | 1617.8493 | A | CEC Survey | 2017 | 15 | I | 1536.9433 | TON | 8 | 0.94999 | 1.2821 | 0.74097
36071 | 36 | NY | 071 | Orange |  | 2104008510 | Furnace: Indoor, cordwood-fired, non-EPA certified | Furnace | 922.083 | A | CEC Survey | 2017 | 15 | I | 1713.5436 | TON | 8 | 1.8583 | 1.3589 | 1.3675
36071 | 36 | NY | 071 | Orange |  | 2104008530 | Furnace: Indoor, pellet-fired, general | Furnace-Pellet | 74.7635 | A | CEC Survey | 2017 | 15 | I | 138.936 | TON | 8 | 1.8583 | 1.3589 | 1.3675
36071 | 36 | NY | 071 | Orange |  | 2104008610 | Hydronic heater: outdoor | Hydronic heater | 897.1618 | A | CEC Survey | 2017 | 15 | I | 1667.2316 | TON | 8 | 1.8583 | 1.3589 | 1.3675
36071 | 36 | NY | 071 | Orange |  | 2104008620 | Hydronic heater: indoor | Hydronic heater | 573.1867 | A | CEC Survey | 2017 | 15 | I | 1065.1757 | TON | 8 | 1.8583 | 1.3589 | 1.3675
36071 | 36 | NY | 071 | Orange |  | 2104008630 | Hydronic heater: pellet-fired | Pellet Hydronic Heater | 24.9212 | A | CEC Survey | 2017 | 15 | I | 46.312 | TON | 8 | 1.8583 | 1.3589 | 1.3675
36071 | 36 | NY | 071 | Orange |  | 2104008100 | Fireplace: general | Fireplace: general | 17772.4314 | A | CEC Survey | 2017 | 15 | I | 3718.867 | TON | 8 | 0.20925 | 1.3589 | 0.15398
36071 | 36 | NY | 071 | Orange |  | 2104008210 | Woodstove: fireplace inserts; non-EPA certified | Woodstove or Fireplace Insert | 1021.5974 | A | CEC Survey | 2017 | 15 | I | 597.4437 | TON | 8 | 0.58481 | 1.3589 | 0.43036
36071 | 36 | NY | 071 | Orange |  | 2104008220 | Woodstove: fireplace inserts; EPA certified; non-catalytic | Woodstove or Fireplace Insert | 3192.4918 | A | CEC Survey | 2017 | 15 | I | 1867.0116 | TON | 8 | 0.58481 | 1.3589 | 0.43036
36071 | 36 | NY | 071 | Orange |  | 2104008230 | Woodstove: fireplace inserts; EPA certified; catalytic | Woodstove or Fireplace Insert | 2170.8944 | A | CEC Survey | 2017 | 15 | I | 1269.5679 | TON | 8 | 0.58481 | 1.3589 | 0.43036
36071 | 36 | NY | 071 | Orange |  | 2104008700 | Outdoor wood burning device, NEC (fire-pits, chimeas, etc) |  | 15362.7492 | A | CEC Survey | 2017 | 15 | I | 3118.9913 | TON | 8 | 0.20302 | 1.3589 | 0.1494
36071 | 36 | NY | 071 | Orange |  | 2104008400 | Woodstove: pellet-fired, general | Pellet Woodstove | 3129.6799 | A | CEC Survey | 2017 | 15 | I | 1697.4467 | TON | 8 | 0.54237 | 1.3589 | 0.39912
36071 | 36 | NY | 071 | Orange |  | 2104009000 | Wax Log; Total: All Combustor Types |  | 687.0053 | A | CEC Survey | 2017 | 15 | I | 536.2038 | TON | 8 | 0.78049 | 1.3589 | 0.57436
36071 | 36 | NY | 071 | Orange |  | 2104008310 | Woodstove: freestanding; non-EPA certified | Woodstove or Fireplace Insert | 1872.899 | A | CEC Survey | 2017 | 15 | I | 1729.978 | TON | 8 | 0.92369 | 1.3589 | 0.67973
36071 | 36 | NY | 071 | Orange |  | 2104008320 | Woodstove: freestanding; EPA certified; non-catalytic | Woodstove or Fireplace Insert | 5852.8093 | A | CEC Survey | 2017 | 15 | I | 5406.1814 | TON | 8 | 0.92369 | 1.3589 | 0.67973
36071 | 36 | NY | 071 | Orange |  | 2104008330 | Woodstove: freestanding; EPA certified; catalytic | Woodstove or Fireplace Insert | 3979.9103 | A | CEC Survey | 2017 | 15 | I | 3676.2033 | TON | 8 | 0.92369 | 1.3589 | 0.67973
36073 | 36 | NY | 073 | Orleans |  | 2104008510 | Furnace: Indoor, cordwood-fired, non-EPA certified | Furnace | 186.4723 | A | CEC Survey | 2017 | 15 | I | 343.6482 | TON | 8 | 1.8429 | 1.2823 | 1.4372
36073 | 36 | NY | 073 | Orleans |  | 2104008530 | Furnace: Indoor, pellet-fired, general | Furnace-Pellet | 15.1194 | A | CEC Survey | 2017 | 15 | I | 27.8634 | TON | 8 | 1.8429 | 1.2823 | 1.4372
36073 | 36 | NY | 073 | Orleans |  | 2104008610 | Hydronic heater: outdoor | Hydronic heater | 181.4325 | A | CEC Survey | 2017 | 15 | I | 334.3604 | TON | 8 | 1.8429 | 1.2823 | 1.4372
36073 | 36 | NY | 073 | Orleans |  | 2104008620 | Hydronic heater: indoor | Hydronic heater | 115.9152 | A | CEC Survey | 2017 | 15 | I | 213.6191 | TON | 8 | 1.8429 | 1.2823 | 1.4372
36073 | 36 | NY | 073 | Orleans |  | 2104008630 | Hydronic heater: pellet-fired | Pellet Hydronic Heater | 5.0398 | A | CEC Survey | 2017 | 15 | I | 9.2878 | TON | 8 | 1.8429 | 1.2823 | 1.4372
36073 | 36 | NY | 073 | Orleans |  | 2104008100 | Fireplace: general | Fireplace: general | 1284.1794 | A | CEC Survey | 2017 | 15 | I | 333.3367 | TON | 8 | 0.25957 | 1.2823 | 0.20243
36073 | 36 | NY | 073 | Orleans |  | 2104008210 | Woodstove: fireplace inserts; non-EPA certified | Woodstove or Fireplace Insert | 138.8871 | A | CEC Survey | 2017 | 15 | I | 47.1353 | TON | 8 | 0.33938 | 1.2823 | 0.26466
36073 | 36 | NY | 073 | Orleans |  | 2104008220 | Woodstove: fireplace inserts; EPA certified; non-catalytic | Woodstove or Fireplace Insert | 434.0221 | A | CEC Survey | 2017 | 15 | I | 147.2978 | TON | 8 | 0.33938 | 1.2823 | 0.26466
36073 | 36 | NY | 073 | Orleans |  | 2104008230 | Woodstove: fireplace inserts; EPA certified; catalytic | Woodstove or Fireplace Insert | 295.135 | A | CEC Survey | 2017 | 15 | I | 100.1625 | TON | 8 | 0.33938 | 1.2823 | 0.26466
36073 | 36 | NY | 073 | Orleans |  | 2104008700 | Outdoor wood burning device, NEC (fire-pits, chimeas, etc) |  | 2315.7943 | A | CEC Survey | 2017 | 15 | I | 441.8031 | TON | 8 | 0.19078 | 1.2823 | 0.14878
36073 | 36 | NY | 073 | Orleans |  | 2104008400 | Woodstove: pellet-fired, general | Pellet Woodstove | 604.3127 | A | CEC Survey | 2017 | 15 | I | 255.6141 | TON | 8 | 0.42298 | 1.2823 | 0.32986
36073 | 36 | NY | 073 | Orleans |  | 2104009000 | Wax Log; Total: All Combustor Types |  | 320.5637 | A | CEC Survey | 2017 | 15 | I | 250.1982 | TON | 8 | 0.78049 | 1.2823 | 0.60867
36073 | 36 | NY | 073 | Orleans |  | 2104008310 | Woodstove: freestanding; non-EPA certified | Woodstove or Fireplace Insert | 358.5095 | A | CEC Survey | 2017 | 15 | I | 356.8308 | TON | 8 | 0.99532 | 1.2823 | 0.7762
36073 | 36 | NY | 073 | Orleans |  | 2104008320 | Woodstove: freestanding; EPA certified; non-catalytic | Woodstove or Fireplace Insert | 1120.3421 | A | CEC Survey | 2017 | 15 | I | 1115.0963 | TON | 8 | 0.99532 | 1.2823 | 0.7762
36073 | 36 | NY | 073 | Orleans |  | 2104008330 | Woodstove: freestanding; EPA certified; catalytic | Woodstove or Fireplace Insert | 761.8326 | A | CEC Survey | 2017 | 15 | I | 758.2655 | TON | 8 | 0.99532 | 1.2823 | 0.7762
36075 | 36 | NY | 075 | Oswego |  | 2104008510 | Furnace: Indoor, cordwood-fired, non-EPA certified | Furnace | 573.7716 | A | CEC Survey | 2017 | 15 | I | 1075.3232 | TON | 8 | 1.8741 | 1.2821 | 1.4618
36075 | 36 | NY | 075 | Oswego |  | 2104008530 | Furnace: Indoor, pellet-fired, general | Furnace-Pellet | 46.522 | A | CEC Survey | 2017 | 15 | I | 87.1884 | TON | 8 | 1.8741 | 1.2821 | 1.4618
36075 | 36 | NY | 075 | Oswego |  | 2104008610 | Hydronic heater: outdoor | Hydronic heater | 558.2642 | A | CEC Survey | 2017 | 15 | I | 1046.2604 | TON | 8 | 1.8741 | 1.2821 | 1.4618
36075 | 36 | NY | 075 | Oswego |  | 2104008620 | Hydronic heater: indoor | Hydronic heater | 356.6688 | A | CEC Survey | 2017 | 15 | I | 668.4442 | TON | 8 | 1.8741 | 1.2821 | 1.4618
36075 | 36 | NY | 075 | Oswego |  | 2104008630 | Hydronic heater: pellet-fired | Pellet Hydronic Heater | 15.5073 | A | CEC Survey | 2017 | 15 | I | 29.0628 | TON | 8 | 1.8741 | 1.2821 | 1.4618
36075 | 36 | NY | 075 | Oswego |  | 2104008100 | Fireplace: general | Fireplace: general | 4619.0214 | A | CEC Survey | 2017 | 15 | I | 1122.1165 | TON | 8 | 0.24293 | 1.2821 | 0.18948
36075 | 36 | NY | 075 | Oswego |  | 2104008210 | Woodstove: fireplace inserts; non-EPA certified | Woodstove or Fireplace Insert | 439.0996 | A | CEC Survey | 2017 | 15 | I | 190.0279 | TON | 8 | 0.43277 | 1.2821 | 0.33755
36075 | 36 | NY | 075 | Oswego |  | 2104008220 | Woodstove: fireplace inserts; EPA certified; non-catalytic | Woodstove or Fireplace Insert | 1372.1863 | A | CEC Survey | 2017 | 15 | I | 593.8371 | TON | 8 | 0.43277 | 1.2821 | 0.33755
36075 | 36 | NY | 075 | Oswego |  | 2104008230 | Woodstove: fireplace inserts; EPA certified; catalytic | Woodstove or Fireplace Insert | 933.0867 | A | CEC Survey | 2017 | 15 | I | 403.8092 | TON | 8 | 0.43277 | 1.2821 | 0.33755
36075 | 36 | NY | 075 | Oswego |  | 2104008700 | Outdoor wood burning device, NEC (fire-pits, chimeas, etc) |  | 6336.7357 | A | CEC Survey | 2017 | 15 | I | 1207.7908 | TON | 8 | 0.1906 | 1.2821 | 0.14866
36075 | 36 | NY | 075 | Oswego |  | 2104008400 | Woodstove: pellet-fired, general | Pellet Woodstove | 1570.7646 | A | CEC Survey | 2017 | 15 | I | 882.0103 | TON | 8 | 0.56152 | 1.2821 | 0.43797
36075 | 36 | NY | 075 | Oswego |  | 2104009000 | Wax Log; Total: All Combustor Types |  | 0 | A | CEC Survey | 2017 | 15 | I | 0 | TON | 8 | #DIV/0! | 1.2821 | #DIV/0!
36075 | 36 | NY | 075 | Oswego |  | 2104008310 | Woodstove: freestanding; non-EPA certified | Woodstove or Fireplace Insert | 1033.0745 | A | CEC Survey | 2017 | 15 | I | 1085.9213 | TON | 8 | 1.0512 | 1.2821 | 0.81987
36075 | 36 | NY | 075 | Oswego |  | 2104008320 | Woodstove: freestanding; EPA certified; non-catalytic | Woodstove or Fireplace Insert | 3228.3578 | A | CEC Survey | 2017 | 15 | I | 3393.504 | TON | 8 | 1.0512 | 1.2821 | 0.81987
36075 | 36 | NY | 075 | Oswego |  | 2104008330 | Woodstove: freestanding; EPA certified; catalytic | Woodstove or Fireplace Insert | 2195.2833 | A | CEC Survey | 2017 | 15 | I | 2307.5827 | TON | 8 | 1.0512 | 1.2821 | 0.81987
36077 | 36 | NY | 077 | Otsego |  | 2104008510 | Furnace: Indoor, cordwood-fired, non-EPA certified | Furnace | 450.7536 | A | CEC Survey | 2017 | 15 | I | 919.6059 | TON | 8 | 2.0402 | 1.3162 | 1.55
36077 | 36 | NY | 077 | Otsego |  | 2104008530 | Furnace: Indoor, pellet-fired, general | Furnace-Pellet | 36.5476 | A | CEC Survey | 2017 | 15 | I | 74.5626 | TON | 8 | 2.0402 | 1.3162 | 1.55
36077 | 36 | NY | 077 | Otsego |  | 2104008610 | Hydronic heater: outdoor | Hydronic heater | 438.5711 | A | CEC Survey | 2017 | 15 | I | 894.7516 | TON | 8 | 2.0402 | 1.3162 | 1.55
36077 | 36 | NY | 077 | Otsego |  | 2104008620 | Hydronic heater: indoor | Hydronic heater | 280.1982 | A | CEC Survey | 2017 | 15 | I | 571.6469 | TON | 8 | 2.0402 | 1.3162 | 1.55
36077 | 36 | NY | 077 | Otsego |  | 2104008630 | Hydronic heater: pellet-fired | Pellet Hydronic Heater | 12.1825 | A | CEC Survey | 2017 | 15 | I | 24.8542 | TON | 8 | 2.0402 | 1.3162 | 1.55
36077 | 36 | NY | 077 | Otsego |  | 2104008100 | Fireplace: general | Fireplace: general | 2106.6125 | A | CEC Survey | 2017 | 15 | I | 542.3295 | TON | 8 | 0.25744 | 1.3162 | 0.19559
36077 | 36 | NY | 077 | Otsego |  | 2104008210 | Woodstove: fireplace inserts; non-EPA certified | Woodstove or Fireplace Insert | 300.7434 | A | CEC Survey | 2017 | 15 | I | 153.4875 | TON | 8 | 0.51036 | 1.3162 | 0.38775
36077 | 36 | NY | 077 | Otsego |  | 2104008220 | Woodstove: fireplace inserts; EPA certified; non-catalytic | Woodstove or Fireplace Insert | 939.823 | A | CEC Survey | 2017 | 15 | I | 479.6484 | TON | 8 | 0.51036 | 1.3162 | 0.38775
36077 | 36 | NY | 077 | Otsego |  | 2104008230 | Woodstove: fireplace inserts; EPA certified; catalytic | Woodstove or Fireplace Insert | 639.0797 | A | CEC Survey | 2017 | 15 | I | 326.1609 | TON | 8 | 0.51036 | 1.3162 | 0.38775
36077 | 36 | NY | 077 | Otsego |  | 2104008700 | Outdoor wood burning device, NEC (fire-pits, chimeas, etc) |  | 3525.4569 | A | CEC Survey | 2017 | 15 | I | 688.6349 | TON | 8 | 0.19533 | 1.3162 | 0.14841
36077 | 36 | NY | 077 | Otsego |  | 2104008400 | Woodstove: pellet-fired, general | Pellet Woodstove | 912.7042 | A | CEC Survey | 2017 | 15 | I | 759.6045 | TON | 8 | 0.83226 | 1.3162 | 0.63232
36077 | 36 | NY | 077 | Otsego |  | 2104009000 | Wax Log; Total: All Combustor Types |  | 128.3558 | A | CEC Survey | 2017 | 15 | I | 100.181 | TON | 8 | 0.78049 | 1.3162 | 0.59299
36077 | 36 | NY | 077 | Otsego |  | 2104008310 | Woodstove: freestanding; non-EPA certified | Woodstove or Fireplace Insert | 734.8372 | A | CEC Survey | 2017 | 15 | I | 848.2151 | TON | 8 | 1.1543 | 1.3162 | 0.87699
36077 | 36 | NY | 077 | Otsego |  | 2104008320 | Woodstove: freestanding; EPA certified; non-catalytic | Woodstove or Fireplace Insert | 2296.3662 | A | CEC Survey | 2017 | 15 | I | 2650.6721 | TON | 8 | 1.1543 | 1.3162 | 0.87699
36077 | 36 | NY | 077 | Otsego |  | 2104008330 | Woodstove: freestanding; EPA certified; catalytic | Woodstove or Fireplace Insert | 1561.529 | A | CEC Survey | 2017 | 15 | I | 1802.457 | TON | 8 | 1.1543 | 1.3162 | 0.87699
36079 | 36 | NY | 079 | Putnam |  | 2104008510 | Furnace: Indoor, cordwood-fired, non-EPA certified | Furnace | 368.4223 | A | CEC Survey | 2017 | 15 | I | 736.5148 | TON | 8 | 1.9991 | 1.359 | 1.471
36079 | 36 | NY | 079 | Putnam |  | 2104008530 | Furnace: Indoor, pellet-fired, general | Furnace-Pellet | 29.8721 | A | CEC Survey | 2017 | 15 | I | 59.7174 | TON | 8 | 1.9991 | 1.359 | 1.471
36079 | 36 | NY | 079 | Putnam |  | 2104008610 | Hydronic heater: outdoor | Hydronic heater | 358.4649 | A | CEC Survey | 2017 | 15 | I | 716.609 | TON | 8 | 1.9991 | 1.359 | 1.471
36079 | 36 | NY | 079 | Putnam |  | 2104008620 | Hydronic heater: indoor | Hydronic heater | 229.0192 | A | CEC Survey | 2017 | 15 | I | 457.8335 | TON | 8 | 1.9991 | 1.359 | 1.471
36079 | 36 | NY | 079 | Putnam |  | 2104008630 | Hydronic heater: pellet-fired | Pellet Hydronic Heater | 9.9574 | A | CEC Survey | 2017 | 15 | I | 19.9058 | TON | 8 | 1.9991 | 1.359 | 1.471
36079 | 36 | NY | 079 | Putnam |  | 2104008100 | Fireplace: general | Fireplace: general | 3826.1728 | A | CEC Survey | 2017 | 15 | I | 805.9355 | TON | 8 | 0.21064 | 1.359 | 0.15499
36079 | 36 | NY | 079 | Putnam |  | 2104008210 | Woodstove: fireplace inserts; non-EPA certified | Woodstove or Fireplace Insert | 495.9741 | A | CEC Survey | 2017 | 15 | I | 315.0612 | TON | 8 | 0.63524 | 1.359 | 0.46743
36079 | 36 | NY | 079 | Putnam |  | 2104008220 | Woodstove: fireplace inserts; EPA certified; non-catalytic | Woodstove or Fireplace Insert | 1549.9191 | A | CEC Survey | 2017 | 15 | I | 984.5662 | TON | 8 | 0.63524 | 1.359 | 0.46743
36079 | 36 | NY | 079 | Putnam |  | 2104008230 | Woodstove: fireplace inserts; EPA certified; catalytic | Woodstove or Fireplace Insert | 1053.945 | A | CEC Survey | 2017 | 15 | I | 669.505 | TON | 8 | 0.63524 | 1.359 | 0.46743
36079 | 36 | NY | 079 | Putnam |  | 2104008700 | Outdoor wood burning device, NEC (fire-pits, chimeas, etc) |  | 5144.3381 | A | CEC Survey | 2017 | 15 | I | 1056.7935 | TON | 8 | 0.20543 | 1.359 | 0.15116
36079 | 36 | NY | 079 | Putnam |  | 2104008400 | Woodstove: pellet-fired, general | Pellet Woodstove | 1056.3957 | A | CEC Survey | 2017 | 15 | I | 790.8241 | TON | 8 | 0.74861 | 1.359 | 0.55085
36079 | 36 | NY | 079 | Putnam |  | 2104009000 | Wax Log; Total: All Combustor Types |  | 598.4997 | A | CEC Survey | 2017 | 15 | I | 467.1256 | TON | 8 | 0.78049 | 1.359 | 0.57432
36079 | 36 | NY | 079 | Putnam |  | 2104008310 | Woodstove: freestanding; non-EPA certified | Woodstove or Fireplace Insert | 849.4342 | A | CEC Survey | 2017 | 15 | I | 782.7488 | TON | 8 | 0.92149 | 1.359 | 0.67807
36079 | 36 | NY | 079 | Putnam |  | 2104008320 | Woodstove: freestanding; EPA certified; non-catalytic | Woodstove or Fireplace Insert | 2654.4819 | A | CEC Survey | 2017 | 15 | I | 2446.0901 | TON | 8 | 0.92149 | 1.359 | 0.67807
36079 | 36 | NY | 079 | Putnam |  | 2104008330 | Woodstove: freestanding; EPA certified; catalytic | Woodstove or Fireplace Insert | 1805.0477 | A | CEC Survey | 2017 | 15 | I | 1663.3412 | TON | 8 | 0.92149 | 1.359 | 0.67807
36081 | 36 | NY | 081 | Queens |  | 2104008510 | Furnace: Indoor, cordwood-fired, non-EPA certified | Furnace | 19016.1793 | A | CEC Survey | 2017 | 15 | I | 0 | TON | 8 | 0 | 1.2934 | 0
36081 | 36 | NY | 081 | Queens |  | 2104008530 | Furnace: Indoor, pellet-fired, general | Furnace-Pellet | 1541.8524 | A | CEC Survey | 2017 | 15 | I | 0 | TON | 8 | 0 | 1.2934 | 0
36081 | 36 | NY | 081 | Queens |  | 2104008610 | Hydronic heater: outdoor | Hydronic heater | 18502.2285 | A | CEC Survey | 2017 | 15 | I | 0 | TON | 8 | 0 | 1.2934 | 0
36081 | 36 | NY | 081 | Queens |  | 2104008620 | Hydronic heater: indoor | Hydronic heater | 11820.8682 | A | CEC Survey | 2017 | 15 | I | 0 | TON | 8 | 0 | 1.2934 | 0
36081 | 36 | NY | 081 | Queens |  | 2104008630 | Hydronic heater: pellet-fired | Pellet Hydronic Heater | 513.9508 | A | CEC Survey | 2017 | 15 | I | 0 | TON | 8 | 0 | 1.2934 | 0
36081 | 36 | NY | 081 | Queens |  | 2104008100 | Fireplace: general | Fireplace: general | 100116.2448 | A | CEC Survey | 2017 | 15 | I | 22.858 | TON | 8 | 0.00022831 | 1.2934 | 0.00017652
36081 | 36 | NY | 081 | Queens |  | 2104008210 | Woodstove: fireplace inserts; non-EPA certified | Woodstove or Fireplace Insert | 503.7584 | A | CEC Survey | 2017 | 15 | I | 146.4746 | TON | 8 | 0.29076 | 1.2934 | 0.22481
36081 | 36 | NY | 081 | Queens |  | 2104008220 | Woodstove: fireplace inserts; EPA certified; non-catalytic | Woodstove or Fireplace Insert | 1574.2451 | A | CEC Survey | 2017 | 15 | I | 457.7333 | TON | 8 | 0.29076 | 1.2934 | 0.22481
36081 | 36 | NY | 081 | Queens |  | 2104008230 | Woodstove: fireplace inserts; EPA certified; catalytic | Woodstove or Fireplace Insert | 1070.4867 | A | CEC Survey | 2017 | 15 | I | 311.2586 | TON | 8 | 0.29076 | 1.2934 | 0.22481
36081 | 36 | NY | 081 | Queens |  | 2104008700 | Outdoor wood burning device, NEC (fire-pits, chimeas, etc) |  | 0 | A | CEC Survey | 2017 | 15 | I | 0 | TON | 8 | #DIV/0! | 1.2934 | #DIV/0!
36081 | 36 | NY | 081 | Queens |  | 2104008400 | Woodstove: pellet-fired, general | Pellet Woodstove | 2260.4498 | A | CEC Survey | 2017 | 15 | I | 1370.979 | TON | 8 | 0.60651 | 1.2934 | 0.46892
36081 | 36 | NY | 081 | Queens |  | 2104009000 | Wax Log; Total: All Combustor Types |  | 1247.1782 | A | CEC Survey | 2017 | 15 | I | 174.6049 | TON | 8 | 0.14 | 1.2934 | 0.10824
36081 | 36 | NY | 081 | Queens |  | 2104008310 | Woodstove: freestanding; non-EPA certified | Woodstove or Fireplace Insert | 760.3419 | A | CEC Survey | 2017 | 15 | I | 27.1549 | TON | 8 | 0.035714 | 1.2934 | 0.027613
36081 | 36 | NY | 081 | Queens |  | 2104008320 | Woodstove: freestanding; EPA certified; non-catalytic | Woodstove or Fireplace Insert | 2376.0685 | A | CEC Survey | 2017 | 15 | I | 84.8591 | TON | 8 | 0.035714 | 1.2934 | 0.027613
36081 | 36 | NY | 081 | Queens |  | 2104008330 | Woodstove: freestanding; EPA certified; catalytic | Woodstove or Fireplace Insert | 1615.7266 | A | CEC Survey | 2017 | 15 | I | 57.7042 | TON | 8 | 0.035714 | 1.2934 | 0.027613
36083 | 36 | NY | 083 | Rensselaer |  | 2104008510 | Furnace: Indoor, cordwood-fired, non-EPA certified | Furnace | 491.1166 | A | CEC Survey | 2017 | 15 | I | 881.0374 | TON | 8 | 1.7939 | 1.3646 | 1.3146
36083 | 36 | NY | 083 | Rensselaer |  | 2104008530 | Furnace: Indoor, pellet-fired, general | Furnace-Pellet | 39.8203 | A | CEC Survey | 2017 | 15 | I | 71.4355 | TON | 8 | 1.7939 | 1.3646 | 1.3146
36083 | 36 | NY | 083 | Rensselaer |  | 2104008610 | Hydronic heater: outdoor | Hydronic heater | 477.8431 | A | CEC Survey | 2017 | 15 | I | 857.2256 | TON | 8 | 1.7939 | 1.3646 | 1.3146
36083 | 36 | NY | 083 | Rensselaer |  | 2104008620 | Hydronic heater: indoor | Hydronic heater | 305.2887 | A | CEC Survey | 2017 | 15 | I | 547.6719 | TON | 8 | 1.7939 | 1.3646 | 1.3146
36083 | 36 | NY | 083 | Rensselaer |  | 2104008630 | Hydronic heater: pellet-fired | Pellet Hydronic Heater | 13.2734 | A | CEC Survey | 2017 | 15 | I | 23.8118 | TON | 8 | 1.7939 | 1.3646 | 1.3146
36083 | 36 | NY | 083 | Rensselaer |  | 2104008100 | Fireplace: general | Fireplace: general | 7874.8011 | A | CEC Survey | 2017 | 15 | I | 1758.7873 | TON | 8 | 0.22334 | 1.3646 | 0.16367
36083 | 36 | NY | 083 | Rensselaer |  | 2104008210 | Woodstove: fireplace inserts; non-EPA certified | Woodstove or Fireplace Insert | 489.084 | A | CEC Survey | 2017 | 15 | I | 282.0906 | TON | 8 | 0.57677 | 1.3646 | 0.42267
36083 | 36 | NY | 083 | Rensselaer |  | 2104008220 | Woodstove: fireplace inserts; EPA certified; non-catalytic | Woodstove or Fireplace Insert | 1528.3876 | A | CEC Survey | 2017 | 15 | I | 881.533 | TON | 8 | 0.57677 | 1.3646 | 0.42267
36083 | 36 | NY | 083 | Rensselaer |  | 2104008230 | Woodstove: fireplace inserts; EPA certified; catalytic | Woodstove or Fireplace Insert | 1039.3036 | A | CEC Survey | 2017 | 15 | I | 599.4425 | TON | 8 | 0.57677 | 1.3646 | 0.42267
36083 | 36 | NY | 083 | Rensselaer |  | 2104008700 | Outdoor wood burning device, NEC (fire-pits, chimeas, etc) |  | 7490.0186 | A | CEC Survey | 2017 | 15 | I | 1469.7095 | TON | 8 | 0.19622 | 1.3646 | 0.14379
36083 | 36 | NY | 083 | Rensselaer |  | 2104008400 | Woodstove: pellet-fired, general | Pellet Woodstove | 1562.1776 | A | CEC Survey | 2017 | 15 | I | 788.0915 | TON | 8 | 0.50448 | 1.3646 | 0.36969
36083 | 36 | NY | 083 | Rensselaer |  | 2104009000 | Wax Log; Total: All Combustor Types |  | 350.163 | A | CEC Survey | 2017 | 15 | I | 273.3002 | TON | 8 | 0.78049 | 1.3646 | 0.57196
36083 | 36 | NY | 083 | Rensselaer |  | 2104008310 | Woodstove: freestanding; non-EPA certified | Woodstove or Fireplace Insert | 942.2006 | A | CEC Survey | 2017 | 15 | I | 952.4571 | TON | 8 | 1.0109 | 1.3646 | 0.74079
36083 | 36 | NY | 083 | Rensselaer |  | 2104008320 | Woodstove: freestanding; EPA certified; non-catalytic | Woodstove or Fireplace Insert | 2944.3769 | A | CEC Survey | 2017 | 15 | I | 2976.4286 | TON | 8 | 1.0109 | 1.3646 | 0.74079
36083 | 36 | NY | 083 | Rensselaer |  | 2104008330 | Woodstove: freestanding; EPA certified; catalytic | Woodstove or Fireplace Insert | 2002.1763 | A | CEC Survey | 2017 | 15 | I | 2023.9714 | TON | 8 | 1.0109 | 1.3646 | 0.74079
36085 | 36 | NY | 085 | Richmond |  | 2104008510 | Furnace: Indoor, cordwood-fired, non-EPA certified | Furnace | 647.0829 | A | CEC Survey | 2017 | 15 | I | 5.4679e-08 | TON | 8 | 8.4501e-11 | 1.3584 | 6.2206e-11
36085 | 36 | NY | 085 | Richmond |  | 2104008530 | Furnace: Indoor, pellet-fired, general | Furnace-Pellet | 52.4662 | A | CEC Survey | 2017 | 15 | I | 4.4334e-09 | TON | 8 | 8.4501e-11 | 1.3584 | 6.2206e-11
36085 | 36 | NY | 085 | Richmond |  | 2104008610 | Hydronic heater: outdoor | Hydronic heater | 629.5942 | A | CEC Survey | 2017 | 15 | I | 5.3201e-08 | TON | 8 | 8.4501e-11 | 1.3584 | 6.2206e-11
36085 | 36 | NY | 085 | Richmond |  | 2104008620 | Hydronic heater: indoor | Hydronic heater | 402.2407 | A | CEC Survey | 2017 | 15 | I | 3.399e-08 | TON | 8 | 8.4501e-11 | 1.3584 | 6.2206e-11
36085 | 36 | NY | 085 | Richmond |  | 2104008630 | Hydronic heater: pellet-fired | Pellet Hydronic Heater | 17.4887 | A | CEC Survey | 2017 | 15 | I | 1.4778e-09 | TON | 8 | 8.4501e-11 | 1.3584 | 6.2206e-11
36085 | 36 | NY | 085 | Richmond |  | 2104008100 | Fireplace: general | Fireplace: general | 20818.8353 | A | CEC Survey | 2017 | 15 | I | 454.177 | TON | 8 | 0.021816 | 1.3584 | 0.01606
36085 | 36 | NY | 085 | Richmond |  | 2104008210 | Woodstove: fireplace inserts; non-EPA certified | Woodstove or Fireplace Insert | 297.3663 | A | CEC Survey | 2017 | 15 | I | 97.9405 | TON | 8 | 0.32936 | 1.3584 | 0.24246
36085 | 36 | NY | 085 | Richmond |  | 2104008220 | Woodstove: fireplace inserts; EPA certified; non-catalytic | Woodstove or Fireplace Insert | 929.2696 | A | CEC Survey | 2017 | 15 | I | 306.0641 | TON | 8 | 0.32936 | 1.3584 | 0.24246
36085 | 36 | NY | 085 | Richmond |  | 2104008230 | Woodstove: fireplace inserts; EPA certified; catalytic | Woodstove or Fireplace Insert | 631.9033 | A | CEC Survey | 2017 | 15 | I | 208.1236 | TON | 8 | 0.32936 | 1.3584 | 0.24246
36085 | 36 | NY | 085 | Richmond |  | 2104008700 | Outdoor wood burning device, NEC (fire-pits, chimeas, etc) |  | 9.1549e-07 | A | CEC Survey | 2017 | 15 | I | 3.3839e-07 | TON | 8 | 0.36963 | 1.3584 | 0.27211
36085 | 36 | NY | 085 | Richmond |  | 2104008400 | Woodstove: pellet-fired, general | Pellet Woodstove | 1521.9897 | A | CEC Survey | 2017 | 15 | I | 923.0977 | TON | 8 | 0.60651 | 1.3584 | 0.44649
36085 | 36 | NY | 085 | Richmond |  | 2104009000 | Wax Log; Total: All Combustor Types |  | 2897.7947 | A | CEC Survey | 2017 | 15 | I | 405.6913 | TON | 8 | 0.14 | 1.3584 | 0.10306
36085 | 36 | NY | 085 | Richmond |  | 2104008310 | Woodstove: freestanding; non-EPA certified | Woodstove or Fireplace Insert | 538.4215 | A | CEC Survey | 2017 | 15 | I | 129.6943 | TON | 8 | 0.24088 | 1.3584 | 0.17733
36085 | 36 | NY | 085 | Richmond |  | 2104008320 | Woodstove: freestanding; EPA certified; non-catalytic | Woodstove or Fireplace Insert | 1682.5672 | A | CEC Survey | 2017 | 15 | I | 405.2946 | TON | 8 | 0.24088 | 1.3584 | 0.17733
36085 | 36 | NY | 085 | Richmond |  | 2104008330 | Woodstove: freestanding; EPA certified; catalytic | Woodstove or Fireplace Insert | 1144.1457 | A | CEC Survey | 2017 | 15 | I | 275.6003 | TON | 8 | 0.24088 | 1.3584 | 0.17733
36087 | 36 | NY | 087 | Rockland |  | 2104008510 | Furnace: Indoor, cordwood-fired, non-EPA certified | Furnace | 443.0539 | A | CEC Survey | 2017 | 15 | I | 239.333 | TON | 8 | 0.54019 | 1.2934 | 0.41765
36087 | 36 | NY | 087 | Rockland |  | 2104008530 | Furnace: Indoor, pellet-fired, general | Furnace-Pellet | 35.9233 | A | CEC Survey | 2017 | 15 | I | 19.4054 | TON | 8 | 0.54019 | 1.2934 | 0.41765
36087 | 36 | NY | 087 | Rockland |  | 2104008610 | Hydronic heater: outdoor | Hydronic heater | 431.0794 | A | CEC Survey | 2017 | 15 | I | 232.8645 | TON | 8 | 0.54019 | 1.2934 | 0.41765
36087 | 36 | NY | 087 | Rockland |  | 2104008620 | Hydronic heater: indoor | Hydronic heater | 275.4119 | A | CEC Survey | 2017 | 15 | I | 148.7746 | TON | 8 | 0.54019 | 1.2934 | 0.41765
36087 | 36 | NY | 087 | Rockland |  | 2104008630 | Hydronic heater: pellet-fired | Pellet Hydronic Heater | 11.9744 | A | CEC Survey | 2017 | 15 | I | 6.4685 | TON | 8 | 0.54019 | 1.2934 | 0.41765
36087 | 36 | NY | 087 | Rockland |  | 2104008100 | Fireplace: general | Fireplace: general | 20123.6971 | A | CEC Survey | 2017 | 15 | I | 2444.9295 | TON | 8 | 0.1215 | 1.2934 | 0.093935
36087 | 36 | NY | 087 | Rockland |  | 2104008210 | Woodstove: fireplace inserts; non-EPA certified | Woodstove or Fireplace Insert | 504.8643 | A | CEC Survey | 2017 | 15 | I | 266.7473 | TON | 8 | 0.52835 | 1.2934 | 0.4085
36087 | 36 | NY | 087 | Rockland |  | 2104008220 | Woodstove: fireplace inserts; EPA certified; non-catalytic | Woodstove or Fireplace Insert | 1577.7008 | A | CEC Survey | 2017 | 15 | I | 833.5852 | TON | 8 | 0.52835 | 1.2934 | 0.4085
36087 | 36 | NY | 087 | Rockland |  | 2104008230 | Woodstove: fireplace inserts; EPA certified; catalytic | Woodstove or Fireplace Insert | 1072.8366 | A | CEC Survey | 2017 | 15 | I | 566.8379 | TON | 8 | 0.52835 | 1.2934 | 0.4085
36087 | 36 | NY | 087 | Rockland |  | 2104008700 | Outdoor wood burning device, NEC (fire-pits, chimeas, etc) |  | 3563.0185 | A | CEC Survey | 2017 | 15 | I | 2081.7365 | TON | 8 | 0.58426 | 1.2934 | 0.45173
36087 | 36 | NY | 087 | Rockland |  | 2104008400 | Woodstove: pellet-fired, general | Pellet Woodstove | 1835.7359 | A | CEC Survey | 2017 | 15 | I | 1373.5834 | TON | 8 | 0.74825 | 1.2934 | 0.57851
36087 | 36 | NY | 087 | Rockland |  | 2104009000 | Wax Log; Total: All Combustor Types |  | 1742.9498 | A | CEC Survey | 2017 | 15 | I | 1360.3626 | TON | 8 | 0.78049 | 1.2934 | 0.60344
36087 | 36 | NY | 087 | Rockland |  | 2104008310 | Woodstove: freestanding; non-EPA certified | Woodstove or Fireplace Insert | 828.2604 | A | CEC Survey | 2017 | 15 | I | 527.0035 | TON | 8 | 0.63628 | 1.2934 | 0.49194
36087 | 36 | NY | 087 | Rockland |  | 2104008320 | Woodstove: freestanding; EPA certified; non-catalytic | Woodstove or Fireplace Insert | 2588.3138 | A | CEC Survey | 2017 | 15 | I | 1646.8859 | TON | 8 | 0.63628 | 1.2934 | 0.49194
36087 | 36 | NY | 087 | Rockland |  | 2104008330 | Woodstove: freestanding; EPA certified; catalytic | Woodstove or Fireplace Insert | 1760.0534 | A | CEC Survey | 2017 | 15 | I | 1119.8824 | TON | 8 | 0.63628 | 1.2934 | 0.49194
36089 | 36 | NY | 089 | St Lawrence |  | 2104008510 | Furnace: Indoor, cordwood-fired, non-EPA certified | Furnace | 822.1644 | A | CEC Survey | 2017 | 15 | I | 1699.2597 | TON | 8 | 2.0668 | 1.3004 | 1.5894
36089 | 36 | NY | 089 | St Lawrence |  | 2104008530 | Furnace: Indoor, pellet-fired, general | Furnace-Pellet | 66.662 | A | CEC Survey | 2017 | 15 | I | 137.7778 | TON | 8 | 2.0668 | 1.3004 | 1.5894
36089 | 36 | NY | 089 | St Lawrence |  | 2104008610 | Hydronic heater: outdoor | Hydronic heater | 799.9437 | A | CEC Survey | 2017 | 15 | I | 1653.3337 | TON | 8 | 2.0668 | 1.3004 | 1.5894
36089 | 36 | NY | 089 | St Lawrence |  | 2104008620 | Hydronic heater: indoor | Hydronic heater | 511.0751 | A | CEC Survey | 2017 | 15 | I | 1056.2966 | TON | 8 | 2.0668 | 1.3004 | 1.5894
36089 | 36 | NY | 089 | St Lawrence |  | 2104008630 | Hydronic heater: pellet-fired | Pellet Hydronic Heater | 22.2207 | A | CEC Survey | 2017 | 15 | I | 45.9259 | TON | 8 | 2.0668 | 1.3004 | 1.5894
36089 | 36 | NY | 089 | St Lawrence |  | 2104008100 | Fireplace: general | Fireplace: general | 4568.1699 | A | CEC Survey | 2017 | 15 | I | 1126.8818 | TON | 8 | 0.24668 | 1.3004 | 0.1897
36089 | 36 | NY | 089 | St Lawrence |  | 2104008210 | Woodstove: fireplace inserts; non-EPA certified | Woodstove or Fireplace Insert | 456.9995 | A | CEC Survey | 2017 | 15 | I | 226.6585 | TON | 8 | 0.49597 | 1.3004 | 0.3814
36089 | 36 | NY | 089 | St Lawrence |  | 2104008220 | Woodstove: fireplace inserts; EPA certified; non-catalytic | Woodstove or Fireplace Insert | 1428.1234 | A | CEC Survey | 2017 | 15 | I | 708.3077 | TON | 8 | 0.49597 | 1.3004 | 0.3814
36089 | 36 | NY | 089 | St Lawrence |  | 2104008230 | Woodstove: fireplace inserts; EPA certified; catalytic | Woodstove or Fireplace Insert | 971.1239 | A | CEC Survey | 2017 | 15 | I | 481.6492 | TON | 8 | 0.49597 | 1.3004 | 0.3814
36089 | 36 | NY | 089 | St Lawrence |  | 2104008700 | Outdoor wood burning device, NEC (fire-pits, chimeas, etc) |  | 6145.4895 | A | CEC Survey | 2017 | 15 | I | 1192.7728 | TON | 8 | 0.19409 | 1.3004 | 0.14925
36089 | 36 | NY | 089 | St Lawrence |  | 2104008400 | Woodstove: pellet-fired, general | Pellet Woodstove | 1558.3793 | A | CEC Survey | 2017 | 15 | I | 1319.7343 | TON | 8 | 0.84686 | 1.3004 | 0.65123
36089 | 36 | NY | 089 | St Lawrence |  | 2104009000 | Wax Log; Total: All Combustor Types |  | 0 | A | CEC Survey | 2017 | 15 | I | 0 | TON | 8 | #DIV/0! | 1.3004 | #DIV/0!
36089 | 36 | NY | 089 | St Lawrence |  | 2104008310 | Woodstove: freestanding; non-EPA certified | Woodstove or Fireplace Insert | 1186.4486 | A | CEC Survey | 2017 | 15 | I | 1349.6973 | TON | 8 | 1.1376 | 1.3004 | 0.8748
36089 | 36 | NY | 089 | St Lawrence |  | 2104008320 | Woodstove: freestanding; EPA certified; non-catalytic | Woodstove or Fireplace Insert | 3707.652 | A | CEC Survey | 2017 | 15 | I | 4217.8041 | TON | 8 | 1.1376 | 1.3004 | 0.8748
36089 | 36 | NY | 089 | St Lawrence |  | 2104008330 | Woodstove: freestanding; EPA certified; catalytic | Woodstove or Fireplace Insert | 2521.2033 | A | CEC Survey | 2017 | 15 | I | 2868.1068 | TON | 8 | 1.1376 | 1.3004 | 0.8748
36091 | 36 | NY | 091 | Saratoga |  | 2104008510 | Furnace: Indoor, cordwood-fired, non-EPA certified | Furnace | 763.2714 | A | CEC Survey | 2017 | 15 | I | 1443.0051 | TON | 8 | 1.8906 | 1.3648 | 1.3852
36091 | 36 | NY | 091 | Saratoga |  | 2104008530 | Furnace: Indoor, pellet-fired, general | Furnace-Pellet | 61.8869 | A | CEC Survey | 2017 | 15 | I | 117.0004 | TON | 8 | 1.8906 | 1.3648 | 1.3852
36091 | 36 | NY | 091 | Saratoga |  | 2104008610 | Hydronic heater: outdoor | Hydronic heater | 742.6424 | A | CEC Survey | 2017 | 15 | I | 1404.005 | TON | 8 | 1.8906 | 1.3648 | 1.3852
36091 | 36 | NY | 091 | Saratoga |  | 2104008620 | Hydronic heater: indoor | Hydronic heater | 474.466 | A | CEC Survey | 2017 | 15 | I | 897.0032 | TON | 8 | 1.8906 | 1.3648 | 1.3852
36091 | 36 | NY | 091 | Saratoga |  | 2104008630 | Hydronic heater: pellet-fired | Pellet Hydronic Heater | 20.629 | A | CEC Survey | 2017 | 15 | I | 39.0001 | TON | 8 | 1.8906 | 1.3648 | 1.3852
36091 | 36 | NY | 091 | Saratoga |  | 2104008100 | Fireplace: general | Fireplace: general | 15178.6768 | A | CEC Survey | 2017 | 15 | I | 3350.7201 | TON | 8 | 0.22075 | 1.3648 | 0.16175
36091 | 36 | NY | 091 | Saratoga |  | 2104008210 | Woodstove: fireplace inserts; non-EPA certified | Woodstove or Fireplace Insert | 808.9824 | A | CEC Survey | 2017 | 15 | I | 505.4286 | TON | 8 | 0.62477 | 1.3648 | 0.45777
36091 | 36 | NY | 091 | Saratoga |  | 2104008220 | Woodstove: fireplace inserts; EPA certified; non-catalytic | Woodstove or Fireplace Insert | 2528.0701 | A | CEC Survey | 2017 | 15 | I | 1579.4644 | TON | 8 | 0.62477 | 1.3648 | 0.45777
36091 | 36 | NY | 091 | Saratoga |  | 2104008230 | Woodstove: fireplace inserts; EPA certified; catalytic | Woodstove or Fireplace Insert | 1719.0877 | A | CEC Survey | 2017 | 15 | I | 1074.0358 | TON | 8 | 0.62477 | 1.3648 | 0.45777
36091 | 36 | NY | 091 | Saratoga |  | 2104008700 | Outdoor wood burning device, NEC (fire-pits, chimeas, etc) |  | 11925.6281 | A | CEC Survey | 2017 | 15 | I | 2424.0871 | TON | 8 | 0.20327 | 1.3648 | 0.14894
36091 | 36 | NY | 091 | Saratoga |  | 2104008400 | Woodstove: pellet-fired, general | Pellet Woodstove | 2463.0882 | A | CEC Survey | 2017 | 15 | I | 1309.2707 | TON | 8 | 0.53156 | 1.3648 | 0.38948
36091 | 36 | NY | 091 | Saratoga |  | 2104009000 | Wax Log; Total: All Combustor Types |  | 0 | A | CEC Survey | 2017 | 15 | I | 0 | TON | 8 | #DIV/0! | 1.3648 | #DIV/0!
36091 | 36 | NY | 091 | Saratoga |  | 2104008310 | Woodstove: freestanding; non-EPA certified | Woodstove or Fireplace Insert | 1464.7484 | A | CEC Survey | 2017 | 15 | I | 1466.0086 | TON | 8 | 1.0009 | 1.3648 | 0.73334
36091 | 36 | NY | 091 | Saratoga |  | 2104008320 | Woodstove: freestanding; EPA certified; non-catalytic | Woodstove or Fireplace Insert | 4577.3388 | A | CEC Survey | 2017 | 15 | I | 4581.2769 | TON | 8 | 1.0009 | 1.3648 | 0.73334
36091 | 36 | NY | 091 | Saratoga |  | 2104008330 | Woodstove: freestanding; EPA certified; catalytic | Woodstove or Fireplace Insert | 3112.5904 | A | CEC Survey | 2017 | 15 | I | 3115.2683 | TON | 8 | 1.0009 | 1.3648 | 0.73334
36093 | 36 | NY | 093 | Schenectady |  | 2104008510 | Furnace: Indoor, cordwood-fired, non-EPA certified | Furnace | 290.1097 | A | CEC Survey | 2017 | 15 | I | 447.0008 | TON | 8 | 1.5408 | 1.3679 | 1.1264
36093 | 36 | NY | 093 | Schenectady |  | 2104008530 | Furnace: Indoor, pellet-fired, general | Furnace-Pellet | 23.5224 | A | CEC Survey | 2017 | 15 | I | 36.2433 | TON | 8 | 1.5408 | 1.3679 | 1.1264
36093 | 36 | NY | 093 | Schenectady |  | 2104008610 | Hydronic heater: outdoor | Hydronic heater | 282.2689 | A | CEC Survey | 2017 | 15 | I | 434.9197 | TON | 8 | 1.5408 | 1.3679 | 1.1264
36093 | 36 | NY | 093 | Schenectady |  | 2104008620 | Hydronic heater: indoor | Hydronic heater | 180.3385 | A | CEC Survey | 2017 | 15 | I | 277.8653 | TON | 8 | 1.5408 | 1.3679 | 1.1264
36093 | 36 | NY | 093 | Schenectady |  | 2104008630 | Hydronic heater: pellet-fired | Pellet Hydronic Heater | 7.8408 | A | CEC Survey | 2017 | 15 | I | 12.0811 | TON | 8 | 1.5408 | 1.3679 | 1.1264
36093 | 36 | NY | 093 | Schenectady |  | 2104008100 | Fireplace: general | Fireplace: general | 8788.3312 | A | CEC Survey | 2017 | 15 | I | 1563.5894 | TON | 8 | 0.17792 | 1.3679 | 0.13007
36093 | 36 | NY | 093 | Schenectady |  | 2104008210 | Woodstove: fireplace inserts; non-EPA certified | Woodstove or Fireplace Insert | 319.2774 | A | CEC Survey | 2017 | 15 | I | 177.386 | TON | 8 | 0.55559 | 1.3679 | 0.40616
36093 | 36 | NY | 093 | Schenectady |  | 2104008220 | Woodstove: fireplace inserts; EPA certified; non-catalytic | Woodstove or Fireplace Insert | 997.7419 | A | CEC Survey | 2017 | 15 | I | 554.3313 | TON | 8 | 0.55559 | 1.3679 | 0.40616
36093 | 36 | NY | 093 | Schenectady |  | 2104008230 | Woodstove: fireplace inserts; EPA certified; catalytic | Woodstove or Fireplace Insert | 678.4645 | A | CEC Survey | 2017 | 15 | I | 376.9453 | TON | 8 | 0.55559 | 1.3679 | 0.40616
36093 | 36 | NY | 093 | Schenectady |  | 2104008700 | Outdoor wood burning device, NEC (fire-pits, chimeas, etc) |  | 5816.6 | A | CEC Survey | 2017 | 15 | I | 1215.8143 | TON | 8 | 0.20902 | 1.3679 | 0.15281
36093 | 36 | NY | 093 | Schenectady |  | 2104008400 | Woodstove: pellet-fired, general | Pellet Woodstove | 1149.4432 | A | CEC Survey | 2017 | 15 | I | 531.0003 | TON | 8 | 0.46196 | 1.3679 | 0.33772
36093 | 36 | NY | 093 | Schenectady |  | 2104009000 | Wax Log; Total: All Combustor Types |  | 292.4091 | A | CEC Survey | 2017 | 15 | I | 228.2237 | TON | 8 | 0.78049 | 1.3679 | 0.57058
36093 | 36 | NY | 093 | Schenectady |  | 2104008310 | Woodstove: freestanding; non-EPA certified | Woodstove or Fireplace Insert | 556.0714 | A | CEC Survey | 2017 | 15 | I | 475.8335 | TON | 8 | 0.85571 | 1.3679 | 0.62556
36093 | 36 | NY | 093 | Schenectady |  | 2104008320 | Woodstove: freestanding; EPA certified; non-catalytic | Woodstove or Fireplace Insert | 1737.7233 | A | CEC Survey | 2017 | 15 | I | 1486.9796 | TON | 8 | 0.85571 | 1.3679 | 0.62556
36093 | 36 | NY | 093 | Schenectady |  | 2104008330 | Woodstove: freestanding; EPA certified; catalytic | Woodstove or Fireplace Insert | 1181.6518 | A | CEC Survey | 2017 | 15 | I | 1011.1461 | TON | 8 | 0.85571 | 1.3679 | 0.62556
36095 | 36 | NY | 095 | Schoharie |  | 2104008510 | Furnace: Indoor, cordwood-fired, non-EPA certified | Furnace | 294.6564 | A | CEC Survey | 2017 | 15 | I | 639.739 | TON | 8 | 2.1711 | 1.3583 | 1.5984
36095 | 36 | NY | 095 | Schoharie |  | 2104008530 | Furnace: Indoor, pellet-fired, general | Furnace-Pellet | 23.8911 | A | CEC Survey | 2017 | 15 | I | 51.8707 | TON | 8 | 2.1711 | 1.3583 | 1.5984
36095 | 36 | NY | 095 | Schoharie |  | 2104008610 | Hydronic heater: outdoor | Hydronic heater | 286.6927 | A | CEC Survey | 2017 | 15 | I | 622.4488 | TON | 8 | 2.1711 | 1.3583 | 1.5984
36095 | 36 | NY | 095 | Schoharie |  | 2104008620 | Hydronic heater: indoor | Hydronic heater | 183.1648 | A | CEC Survey | 2017 | 15 | I | 397.6756 | TON | 8 | 2.1711 | 1.3583 | 1.5984
36095 | 36 | NY | 095 | Schoharie |  | 2104008630 | Hydronic heater: pellet-fired | Pellet Hydronic Heater | 7.9637 | A | CEC Survey | 2017 | 15 | I | 17.2902 | TON | 8 | 2.1711 | 1.3583 | 1.5984
36095 | 36 | NY | 095 | Schoharie |  | 2104008100 | Fireplace: general | Fireplace: general | 1128.6229 | A | CEC Survey | 2017 | 15 | I | 301.6127 | TON | 8 | 0.26724 | 1.3583 | 0.19675
36095 | 36 | NY | 095 | Schoharie |  | 2104008210 | Woodstove: fireplace inserts; non-EPA certified | Woodstove or Fireplace Insert | 191.5636 | A | CEC Survey | 2017 | 15 | I | 113.4722 | TON | 8 | 0.59235 | 1.3583 | 0.43609
36095 | 36 | NY | 095 | Schoharie |  | 2104008220 | Woodstove: fireplace inserts; EPA certified; non-catalytic | Woodstove or Fireplace Insert | 598.6364 | A | CEC Survey | 2017 | 15 | I | 354.6005 | TON | 8 | 0.59235 | 1.3583 | 0.43609
36095 | 36 | NY | 095 | Schoharie |  | 2104008230 | Woodstove: fireplace inserts; EPA certified; catalytic | Woodstove or Fireplace Insert | 407.0728 | A | CEC Survey | 2017 | 15 | I | 241.1283 | TON | 8 | 0.59235 | 1.3583 | 0.43609
36095 | 36 | NY | 095 | Schoharie |  | 2104008700 | Outdoor wood burning device, NEC (fire-pits, chimeas, etc) |  | 1970.2969 | A | CEC Survey | 2017 | 15 | I | 400.2836 | TON | 8 | 0.20316 | 1.3583 | 0.14957
36095 | 36 | NY | 095 | Schoharie |  | 2104008400 | Woodstove: pellet-fired, general | Pellet Woodstove | 525.2869 | A | CEC Survey | 2017 | 15 | I | 542.4336 | TON | 8 | 1.0326 | 1.3583 | 0.76025
36095 | 36 | NY | 095 | Schoharie |  | 2104009000 | Wax Log; Total: All Combustor Types |  | 68.1192 | A | CEC Survey | 2017 | 15 | I | 53.1667 | TON | 8 | 0.78049 | 1.3583 | 0.57461
36095 | 36 | NY | 095 | Schoharie |  | 2104008310 | Woodstove: freestanding; non-EPA certified | Woodstove or Fireplace Insert | 460.7703 | A | CEC Survey | 2017 | 15 | I | 569.3909 | TON | 8 | 1.2357 | 1.3583 | 0.90977
36095 | 36 | NY | 095 | Schoharie |  | 2104008320 | Woodstove: freestanding; EPA certified; non-catalytic | Woodstove or Fireplace Insert | 1439.9073 | A | CEC Survey | 2017 | 15 | I | 1779.3466 | TON | 8 | 1.2357 | 1.3583 | 0.90977
36095 | 36 | NY | 095 | Schoharie |  | 2104008330 | Woodstove: freestanding; EPA certified; catalytic | Woodstove or Fireplace Insert | 979.137 | A | CEC Survey | 2017 | 15 | I | 1209.9557 | TON | 8 | 1.2357 | 1.3583 | 0.90977
36097 | 36 | NY | 097 | Schuyler |  | 2104008510 | Furnace: Indoor, cordwood-fired, non-EPA certified | Furnace | 128.7168 | A | CEC Survey | 2017 | 15 | I | 261.3046 | TON | 8 | 2.0301 | 1.3156 | 1.5431
36097 | 36 | NY | 097 | Schuyler |  | 2104008530 | Furnace: Indoor, pellet-fired, general | Furnace-Pellet | 10.4365 | A | CEC Survey | 2017 | 15 | I | 21.1869 | TON | 8 | 2.0301 | 1.3156 | 1.5431
36097 | 36 | NY | 097 | Schuyler |  | 2104008610 | Hydronic heater: outdoor | Hydronic heater | 125.238 | A | CEC Survey | 2017 | 15 | I | 254.2423 | TON | 8 | 2.0301 | 1.3156 | 1.5431
36097 | 36 | NY | 097 | Schuyler |  | 2104008620 | Hydronic heater: indoor | Hydronic heater | 80.0132 | A | CEC Survey | 2017 | 15 | I | 162.4326 | TON | 8 | 2.0301 | 1.3156 | 1.5431
36097 | 36 | NY | 097 | Schuyler |  | 2104008630 | Hydronic heater: pellet-fired | Pellet Hydronic Heater | 3.4788 | A | CEC Survey | 2017 | 15 | I | 7.0623 | TON | 8 | 2.0301 | 1.3156 | 1.5431
36097 | 36 | NY | 097 | Schuyler |  | 2104008100 | Fireplace: general | Fireplace: general | 605.7161 | A | CEC Survey | 2017 | 15 | I | 160.7847 | TON | 8 | 0.26545 | 1.3156 | 0.20177
36097 | 36 | NY | 097 | Schuyler |  | 2104008210 | Woodstove: fireplace inserts; non-EPA certified | Woodstove or Fireplace Insert | 95.7846 | A | CEC Survey | 2017 | 15 | I | 43.7823 | TON | 8 | 0.45709 | 1.3156 | 0.34744
36097 | 36 | NY | 097 | Schuyler |  | 2104008220 | Woodstove: fireplace inserts; EPA certified; non-catalytic | Woodstove or Fireplace Insert | 299.3269 | A | CEC Survey | 2017 | 15 | I | 136.8198 | TON | 8 | 0.45709 | 1.3156 | 0.34744
36097 | 36 | NY | 097 | Schuyler |  | 2104008230 | Woodstove: fireplace inserts; EPA certified; catalytic | Woodstove or Fireplace Insert | 203.5423 | A | CEC Survey | 2017 | 15 | I | 93.0374 | TON | 8 | 0.45709 | 1.3156 | 0.34744
36097 | 36 | NY | 097 | Schuyler |  | 2104008700 | Outdoor wood burning device, NEC (fire-pits, chimeas, etc) |  | 1125.3764 | A | CEC Survey | 2017 | 15 | I | 222.1527 | TON | 8 | 0.1974 | 1.3156 | 0.15005
36097 | 36 | NY | 097 | Schuyler |  | 2104008400 | Woodstove: pellet-fired, general | Pellet Woodstove | 299.0304 | A | CEC Survey | 2017 | 15 | I | 210.104 | TON | 8 | 0.70262 | 1.3156 | 0.53407
36097 | 36 | NY | 097 | Schuyler |  | 2104009000 | Wax Log; Total: All Combustor Types |  | 40.4402 | A | CEC Survey | 2017 | 15 | I | 31.5633 | TON | 8 | 0.78049 | 1.3156 | 0.59326
36097 | 36 | NY | 097 | Schuyler |  | 2104008310 | Woodstove: freestanding; non-EPA certified | Woodstove or Fireplace Insert | 232.8449 | A | CEC Survey | 2017 | 15 | I | 264.6498 | TON | 8 | 1.1366 | 1.3156 | 0.86393
36097 | 36 | NY | 097 | Schuyler |  | 2104008320 | Woodstove: freestanding; EPA certified; non-catalytic | Woodstove or Fireplace Insert | 727.6402 | A | CEC Survey | 2017 | 15 | I | 827.0306 | TON | 8 | 1.1366 | 1.3156 | 0.86393
36097 | 36 | NY | 097 | Schuyler |  | 2104008330 | Woodstove: freestanding; EPA certified; catalytic | Woodstove or Fireplace Insert | 494.7953 | A | CEC Survey | 2017 | 15 | I | 562.3808 | TON | 8 | 1.1366 | 1.3156 | 0.86393
36099 | 36 | NY | 099 | Seneca |  | 2104008510 | Furnace: Indoor, cordwood-fired, non-EPA certified | Furnace | 140.2387 | A | CEC Survey | 2017 | 15 | I | 260.2021 | TON | 8 | 1.8554 | 1.2823 | 1.4469
36099 | 36 | NY | 099 | Seneca |  | 2104008530 | Furnace: Indoor, pellet-fired, general | Furnace-Pellet | 11.3707 | A | CEC Survey | 2017 | 15 | I | 21.0975 | TON | 8 | 1.8554 | 1.2823 | 1.4469
36099 | 36 | NY | 099 | Seneca |  | 2104008610 | Hydronic heater: outdoor | Hydronic heater | 136.4485 | A | CEC Survey | 2017 | 15 | I | 253.1696 | TON | 8 | 1.8554 | 1.2823 | 1.4469
36099 | 36 | NY | 099 | Seneca |  | 2104008620 | Hydronic heater: indoor | Hydronic heater | 87.1754 | A | CEC Survey | 2017 | 15 | I | 161.7472 | TON | 8 | 1.8554 | 1.2823 | 1.4469
36099 | 36 | NY | 099 | Seneca |  | 2104008630 | Hydronic heater: pellet-fired | Pellet Hydronic Heater | 3.7902 | A | CEC Survey | 2017 | 15 | I | 7.0325 | TON | 8 | 1.8554 | 1.2823 | 1.4469
36099 | 36 | NY | 099 | Seneca |  | 2104008100 | Fireplace: general | Fireplace: general | 971.056 | A | CEC Survey | 2017 | 15 | I | 249.5888 | TON | 8 | 0.25703 | 1.2823 | 0.20044
36099 | 36 | NY | 099 | Seneca |  | 2104008210 | Woodstove: fireplace inserts; non-EPA certified | Woodstove or Fireplace Insert | 113.8431 | A | CEC Survey | 2017 | 15 | I | 36.0768 | TON | 8 | 0.3169 | 1.2823 | 0.24713
36099 | 36 | NY | 099 | Seneca |  | 2104008220 | Woodstove: fireplace inserts; EPA certified; non-catalytic | Woodstove or Fireplace Insert | 355.7598 | A | CEC Survey | 2017 | 15 | I | 112.7401 | TON | 8 | 0.3169 | 1.2823 | 0.24713
36099 | 36 | NY | 099 | Seneca |  | 2104008230 | Woodstove: fireplace inserts; EPA certified; catalytic | Woodstove or Fireplace Insert | 241.9166 | A | CEC Survey | 2017 | 15 | I | 76.6633 | TON | 8 | 0.3169 | 1.2823 | 0.24713
36099 | 36 | NY | 099 | Seneca |  | 2104008700 | Outdoor wood burning device, NEC (fire-pits, chimeas, etc) |  | 1847.5562 | A | CEC Survey | 2017 | 15 | I | 353.5629 | TON | 8 | 0.19137 | 1.2823 | 0.14924
36099 | 36 | NY | 099 | Seneca |  | 2104008400 | Woodstove: pellet-fired, general | Pellet Woodstove | 471.1031 | A | CEC Survey | 2017 | 15 | I | 188.5431 | TON | 8 | 0.40022 | 1.2823 | 0.31211
36099 | 36 | NY | 099 | Seneca |  | 2104009000 | Wax Log; Total: All Combustor Types |  | 73.5355 | A | CEC Survey | 2017 | 15 | I | 57.3941 | TON | 8 | 0.78049 | 1.2823 | 0.60867
36099 | 36 | NY | 099 | Seneca |  | 2104008310 | Woodstove: freestanding; non-EPA certified | Woodstove or Fireplace Insert | 286.1961 | A | CEC Survey | 2017 | 15 | I | 278.7597 | TON | 8 | 0.97402 | 1.2823 | 0.75959
36099 | 36 | NY | 099 | Seneca |  | 2104008320 | Woodstove: freestanding; EPA certified; non-catalytic | Woodstove or Fireplace Insert | 894.3628 | A | CEC Survey | 2017 | 15 | I | 871.1242 | TON | 8 | 0.97402 | 1.2823 | 0.75959
36099 | 36 | NY | 099 | Seneca |  | 2104008330 | Woodstove: freestanding; EPA certified; catalytic | Woodstove or Fireplace Insert | 608.1667 | A | CEC Survey | 2017 | 15 | I | 592.3644 | TON | 8 | 0.97402 | 1.2823 | 0.75959
36101 | 36 | NY | 101 | Steuben |  | 2104008510 | Furnace: Indoor, cordwood-fired, non-EPA certified | Furnace | 519.4336 | A | CEC Survey | 2017 | 15 | I | 1048.7154 | TON | 8 | 2.019 | 1.3823 | 1.4606
36101 | 36 | NY | 101 | Steuben |  | 2104008530 | Furnace: Indoor, pellet-fired, general | Furnace-Pellet | 42.1162 | A | CEC Survey | 2017 | 15 | I | 85.031 | TON | 8 | 2.019 | 1.3823 | 1.4606
36101 | 36 | NY | 101 | Steuben |  | 2104008610 | Hydronic heater: outdoor | Hydronic heater | 505.3948 | A | CEC Survey | 2017 | 15 | I | 1020.3718 | TON | 8 | 2.019 | 1.3823 | 1.4606
36101 | 36 | NY | 101 | Steuben |  | 2104008620 | Hydronic heater: indoor | Hydronic heater | 322.8911 | A | CEC Survey | 2017 | 15 | I | 651.9042 | TON | 8 | 2.019 | 1.3823 | 1.4606
36101 | 36 | NY | 101 | Steuben |  | 2104008630 | Hydronic heater: pellet-fired | Pellet Hydronic Heater | 14.0387 | A | CEC Survey | 2017 | 15 | I | 28.3437 | TON | 8 | 2.019 | 1.3823 | 1.4606
36101 | 36 | NY | 101 | Steuben |  | 2104008100 | Fireplace: general | Fireplace: general | 4990.0654 | A | CEC Survey | 2017 | 15 | I | 1300.6728 | TON | 8 | 0.26065 | 1.3823 | 0.18856
36101 | 36 | NY | 101 | Steuben |  | 2104008210 | Woodstove: fireplace inserts; non-EPA certified | Woodstove or Fireplace Insert | 371.5016 | A | CEC Survey | 2017 | 15 | I | 185.508 | TON | 8 | 0.49935 | 1.3823 | 0.36124
36101 | 36 | NY | 101 | Steuben |  | 2104008220 | Woodstove: fireplace inserts; EPA certified; non-catalytic | Woodstove or Fireplace Insert | 1160.9424 | A | CEC Survey | 2017 | 15 | I | 579.7125 | TON | 8 | 0.49935 | 1.3823 | 0.36124
36101 | 36 | NY | 101 | Steuben |  | 2104008230 | Woodstove: fireplace inserts; EPA certified; catalytic | Woodstove or Fireplace Insert | 789.4408 | A | CEC Survey | 2017 | 15 | I | 394.2045 | TON | 8 | 0.49935 | 1.3823 | 0.36124
36101 | 36 | NY | 101 | Steuben |  | 2104008700 | Outdoor wood burning device, NEC (fire-pits, chimeas, etc) |  | 5702.2754 | A | CEC Survey | 2017 | 15 | I | 1167.5788 | TON | 8 | 0.20476 | 1.3823 | 0.14813
36101 | 36 | NY | 101 | Steuben |  | 2104008400 | Woodstove: pellet-fired, general | Pellet Woodstove | 1378.9838 | A | CEC Survey | 2017 | 15 | I | 771.9911 | TON | 8 | 0.55983 | 1.3823 | 0.405
36101 | 36 | NY | 101 | Steuben |  | 2104009000 | Wax Log; Total: All Combustor Types |  | 219.2104 | A | CEC Survey | 2017 | 15 | I | 171.0925 | TON | 8 | 0.78049 | 1.3823 | 0.56463
36101 | 36 | NY | 101 | Steuben |  | 2104008310 | Woodstove: freestanding; non-EPA certified | Woodstove or Fireplace Insert | 870.4459 | A | CEC Survey | 2017 | 15 | I | 1002.417 | TON | 8 | 1.1516 | 1.3823 | 0.83311
36101 | 36 | NY | 101 | Steuben |  | 2104008320 | Woodstove: freestanding; EPA certified; non-catalytic | Woodstove or Fireplace Insert | 2720.1435 | A | CEC Survey | 2017 | 15 | I | 3132.5531 | TON | 8 | 1.1516 | 1.3823 | 0.83311
36101 | 36 | NY | 101 | Steuben |  | 2104008330 | Woodstove: freestanding; EPA certified; catalytic | Woodstove or Fireplace Insert | 1849.6976 | A | CEC Survey | 2017 | 15 | I | 2130.1361 | TON | 8 | 1.1516 | 1.3823 | 0.83311
36103 | 36 | NY | 103 | Suffolk |  | 2104008510 | Furnace: Indoor, cordwood-fired, non-EPA certified | Furnace | 1858.6387 | A | CEC Survey | 2017 | 15 | I | 1268.1858 | TON | 8 | 0.68232 | 1.2934 | 0.52754
36103 | 36 | NY | 103 | Suffolk |  | 2104008530 | Furnace: Indoor, pellet-fired, general | Furnace-Pellet | 150.7004 | A | CEC Survey | 2017 | 15 | I | 102.8259 | TON | 8 | 0.68232 | 1.2934 | 0.52754
36103 | 36 | NY | 103 | Suffolk |  | 2104008610 | Hydronic heater: outdoor | Hydronic heater | 1808.4052 | A | CEC Survey | 2017 | 15 | I | 1233.9105 | TON | 8 | 0.68232 | 1.2934 | 0.52754
36103 | 36 | NY | 103 | Suffolk |  | 2104008620 | Hydronic heater: indoor | Hydronic heater | 1155.37 | A | CEC Survey | 2017 | 15 | I | 788.3317 | TON | 8 | 0.68232 | 1.2934 | 0.52754
36103 | 36 | NY | 103 | Suffolk |  | 2104008630 | Hydronic heater: pellet-fired | Pellet Hydronic Heater | 50.2335 | A | CEC Survey | 2017 | 15 | I | 34.2753 | TON | 8 | 0.68232 | 1.2934 | 0.52754
36103 | 36 | NY | 103 | Suffolk |  | 2104008100 | Fireplace: general | Fireplace: general | 40081.5053 | A | CEC Survey | 2017 | 15 | I | 5953.3897 | TON | 8 | 0.14853 | 1.2934 | 0.11484
36103 | 36 | NY | 103 | Suffolk |  | 2104008210 | Woodstove: fireplace inserts; non-EPA certified | Woodstove or Fireplace Insert | 3894.0987 | A | CEC Survey | 2017 | 15 | I | 1226.391 | TON | 8 | 0.31494 | 1.2934 | 0.24349
36103 | 36 | NY | 103 | Suffolk |  | 2104008220 | Woodstove: fireplace inserts; EPA certified; non-catalytic | Woodstove or Fireplace Insert | 12169.0584 | A | CEC Survey | 2017 | 15 | I | 3832.4718 | TON | 8 | 0.31494 | 1.2934 | 0.24349
36103 | 36 | NY | 103 | Suffolk |  | 2104008230 | Woodstove: fireplace inserts; EPA certified; catalytic | Woodstove or Fireplace Insert | 8274.9597 | A | CEC Survey | 2017 | 15 | I | 2606.0808 | TON | 8 | 0.31494 | 1.2934 | 0.24349
36103 | 36 | NY | 103 | Suffolk |  | 2104008700 | Outdoor wood burning device, NEC (fire-pits, chimeas, etc) |  | 27684.7822 | A | CEC Survey | 2017 | 15 | I | 12922.8877 | TON | 8 | 0.46679 | 1.2934 | 0.3609
36103 | 36 | NY | 103 | Suffolk |  | 2104008400 | Woodstove: pellet-fired, general | Pellet Woodstove | 12730.3812 | A | CEC Survey | 2017 | 15 | I | 4860.2014 | TON | 8 | 0.38178 | 1.2934 | 0.29518
36103 | 36 | NY | 103 | Suffolk |  | 2104009000 | Wax Log; Total: All Combustor Types |  | 10571.742 | A | CEC Survey | 2017 | 15 | I | 1480.0439 | TON | 8 | 0.14 | 1.2934 | 0.10824
36103 | 36 | NY | 103 | Suffolk |  | 2104008310 | Woodstove: freestanding; non-EPA certified | Woodstove or Fireplace Insert | 6026.7155 | A | CEC Survey | 2017 | 15 | I | 3477.7002 | TON | 8 | 0.57705 | 1.2934 | 0.44615
36103 | 36 | NY | 103 | Suffolk |  | 2104008320 | Woodstove: freestanding; EPA certified; non-catalytic | Woodstove or Fireplace Insert | 18833.486 | A | CEC Survey | 2017 | 15 | I | 10867.8132 | TON | 8 | 0.57705 | 1.2934 | 0.44615
36103 | 36 | NY | 103 | Suffolk |  | 2104008330 | Woodstove: freestanding; EPA certified; catalytic | Woodstove or Fireplace Insert | 12806.7705 | A | CEC Survey | 2017 | 15 | I | 7390.113 | TON | 8 | 0.57705 | 1.2934 | 0.44615
36105 | 36 | NY | 105 | Sullivan |  | 2104008510 | Furnace: Indoor, cordwood-fired, non-EPA certified | Furnace | 666.1032 | A | CEC Survey | 2017 | 15 | I | 1458.918 | TON | 8 | 2.1902 | 1.3585 | 1.6122
36105 | 36 | NY | 105 | Sullivan |  | 2104008530 | Furnace: Indoor, pellet-fired, general | Furnace-Pellet | 54.0084 | A | CEC Survey | 2017 | 15 | I | 118.2907 | TON | 8 | 2.1902 | 1.3585 | 1.6122
36105 | 36 | NY | 105 | Sullivan |  | 2104008610 | Hydronic heater: outdoor | Hydronic heater | 648.1004 | A | CEC Survey | 2017 | 15 | I | 1419.4878 | TON | 8 | 2.1902 | 1.3585 | 1.6122
36105 | 36 | NY | 105 | Sullivan |  | 2104008620 | Hydronic heater: indoor | Hydronic heater | 414.0641 | A | CEC Survey | 2017 | 15 | I | 906.895 | TON | 8 | 2.1902 | 1.3585 | 1.6122
36105 | 36 | NY | 105 | Sullivan |  | 2104008630 | Hydronic heater: pellet-fired | Pellet Hydronic Heater | 18.0028 | A | CEC Survey | 2017 | 15 | I | 39.4302 | TON | 8 | 2.1902 | 1.3585 | 1.6122
36105 | 36 | NY | 105 | Sullivan |  | 2104008100 | Fireplace: general | Fireplace: general | 3000.7548 | A | CEC Survey | 2017 | 15 | I | 753.2075 | TON | 8 | 0.25101 | 1.3585 | 0.18477
36105 | 36 | NY | 105 | Sullivan |  | 2104008210 | Woodstove: fireplace inserts; non-EPA certified | Woodstove or Fireplace Insert | 446.1289 | A | CEC Survey | 2017 | 15 | I | 318.1634 | TON | 8 | 0.71316 | 1.3585 | 0.52496
36105 | 36 | NY | 105 | Sullivan |  | 2104008220 | Woodstove: fireplace inserts; EPA certified; non-catalytic | Woodstove or Fireplace Insert | 1394.1527 | A | CEC Survey | 2017 | 15 | I | 994.2605 | TON | 8 | 0.71316 | 1.3585 | 0.52496
36105 | 36 | NY | 105 | Sullivan |  | 2104008230 | Woodstove: fireplace inserts; EPA certified; catalytic | Woodstove or Fireplace Insert | 948.0239 | A | CEC Survey | 2017 | 15 | I | 676.0971 | TON | 8 | 0.71316 | 1.3585 | 0.52496
36105 | 36 | NY | 105 | Sullivan |  | 2104008700 | Outdoor wood burning device, NEC (fire-pits, chimeas, etc) |  | 4325.9414 | A | CEC Survey | 2017 | 15 | I | 872.7656 | TON | 8 | 0.20175 | 1.3585 | 0.14851
36105 | 36 | NY | 105 | Sullivan |  | 2104008400 | Woodstove: pellet-fired, general | Pellet Woodstove | 1084.6664 | A | CEC Survey | 2017 | 15 | I | 1327.3375 | TON | 8 | 1.2237 | 1.3585 | 0.90079
36105 | 36 | NY | 105 | Sullivan |  | 2104009000 | Wax Log; Total: All Combustor Types |  | 150.3686 | A | CEC Survey | 2017 | 15 | I | 117.3619 | TON | 8 | 0.78049 | 1.3585 | 0.57453
36105 | 36 | NY | 105 | Sullivan |  | 2104008310 | Woodstove: freestanding; non-EPA certified | Woodstove or Fireplace Insert | 998.2215 | A | CEC Survey | 2017 | 15 | I | 1238.5379 | TON | 8 | 1.2407 | 1.3585 | 0.91332
36105 | 36 | NY | 105 | Sullivan |  | 2104008320 | Woodstove: freestanding; EPA certified; non-catalytic | Woodstove or Fireplace Insert | 3119.4422 | A | CEC Survey | 2017 | 15 | I | 3870.4308 | TON | 8 | 1.2407 | 1.3585 | 0.91332
36105 | 36 | NY | 105 | Sullivan |  | 2104008330 | Woodstove: freestanding; EPA certified; catalytic | Woodstove or Fireplace Insert | 2121.2207 | A | CEC Survey | 2017 | 15 | I | 2631.8929 | TON | 8 | 1.2407 | 1.3585 | 0.91332
36107 | 36 | NY | 107 | Tioga |  | 2104008510 | Furnace: Indoor, cordwood-fired, non-EPA certified | Furnace | 337.3563 | A | CEC Survey | 2017 | 15 | I | 677.6622 | TON | 8 | 2.0087 | 1.3164 | 1.5259
36107 | 36 | NY | 107 | Tioga |  | 2104008530 | Furnace: Indoor, pellet-fired, general | Furnace-Pellet | 27.3532 | A | CEC Survey | 2017 | 15 | I | 54.9456 | TON | 8 | 2.0087 | 1.3164 | 1.5259
36107 | 36 | NY | 107 | Tioga |  | 2104008610 | Hydronic heater: outdoor | Hydronic heater | 328.2386 | A | CEC Survey | 2017 | 15 | I | 659.347 | TON | 8 | 2.0087 | 1.3164 | 1.5259
36107 | 36 | NY | 107 | Tioga |  | 2104008620 | Hydronic heater: indoor | Hydronic heater | 209.708 | A | CEC Survey | 2017 | 15 | I | 421.2494 | TON | 8 | 2.0087 | 1.3164 | 1.5259
36107 | 36 | NY | 107 | Tioga |  | 2104008630 | Hydronic heater: pellet-fired | Pellet Hydronic Heater | 9.1177 | A | CEC Survey | 2017 | 15 | I | 18.3152 | TON | 8 | 2.0087 | 1.3164 | 1.5259
36107 | 36 | NY | 107 | Tioga |  | 2104008100 | Fireplace: general | Fireplace: general | 2049.9292 | A | CEC Survey | 2017 | 15 | I | 505.335 | TON | 8 | 0.24651 | 1.3164 | 0.18726
36107 | 36 | NY | 107 | Tioga |  | 2104008210 | Woodstove: fireplace inserts; non-EPA certified | Woodstove or Fireplace Insert | 236.8668 | A | CEC Survey | 2017 | 15 | I | 118.1644 | TON | 8 | 0.49886 | 1.3164 | 0.37896
36107 | 36 | NY | 107 | Tioga |  | 2104008220 | Woodstove: fireplace inserts; EPA certified; non-catalytic | Woodstove or Fireplace Insert | 740.2086 | A | CEC Survey | 2017 | 15 | I | 369.2638 | TON | 8 | 0.49886 | 1.3164 | 0.37896
36107 | 36 | NY | 107 | Tioga |  | 2104008230 | Woodstove: fireplace inserts; EPA certified; catalytic | Woodstove or Fireplace Insert | 503.3419 | A | CEC Survey | 2017 | 15 | I | 251.0994 | TON | 8 | 0.49886 | 1.3164 | 0.37896
36107 | 36 | NY | 107 | Tioga |  | 2104008700 | Outdoor wood burning device, NEC (fire-pits, chimeas, etc) |  | 2964.3343 | A | CEC Survey | 2017 | 15 | I | 580.0557 | TON | 8 | 0.19568 | 1.3164 | 0.14865
36107 | 36 | NY | 107 | Tioga |  | 2104008400 | Woodstove: pellet-fired, general | Pellet Woodstove | 737.705 | A | CEC Survey | 2017 | 15 | I | 556.7759 | TON | 8 | 0.75474 | 1.3164 | 0.57334
36107 | 36 | NY | 107 | Tioga |  | 2104009000 | Wax Log; Total: All Combustor Types |  | 108.6301 | A | CEC Survey | 2017 | 15 | I | 84.7852 | TON | 8 | 0.78049 | 1.3164 | 0.5929
36107 | 36 | NY | 107 | Tioga |  | 2104008310 | Woodstove: freestanding; non-EPA certified | Woodstove or Fireplace Insert | 560.1424 | A | CEC Survey | 2017 | 15 | I | 633.5599 | TON | 8 | 1.1311 | 1.3164 | 0.85921
36107 | 36 | NY | 107 | Tioga |  | 2104008320 | Woodstove: freestanding; EPA certified; non-catalytic | Woodstove or Fireplace Insert | 1750.4451 | A | CEC Survey | 2017 | 15 | I | 1979.8747 | TON | 8 | 1.1311 | 1.3164 | 0.85921
36107 | 36 | NY | 107 | Tioga |  | 2104008330 | Woodstove: freestanding; EPA certified; catalytic | Woodstove or Fireplace Insert | 1190.3027 | A | CEC Survey | 2017 | 15 | I | 1346.3148 | TON | 8 | 1.1311 | 1.3164 | 0.85921
36109 | 36 | NY | 109 | Tompkins |  | 2104008510 | Furnace: Indoor, cordwood-fired, non-EPA certified | Furnace | 333.7175 | A | CEC Survey | 2017 | 15 | I | 618.1721 | TON | 8 | 1.8524 | 1.3164 | 1.4072
36109 | 36 | NY | 109 | Tompkins |  | 2104008530 | Furnace: Indoor, pellet-fired, general | Furnace-Pellet | 27.0582 | A | CEC Survey | 2017 | 15 | I | 50.1221 | TON | 8 | 1.8524 | 1.3164 | 1.4072
36109 | 36 | NY | 109 | Tompkins |  | 2104008610 | Hydronic heater: outdoor | Hydronic heater | 324.6981 | A | CEC Survey | 2017 | 15 | I | 601.4647 | TON | 8 | 1.8524 | 1.3164 | 1.4072
36109 | 36 | NY | 109 | Tompkins |  | 2104008620 | Hydronic heater: indoor | Hydronic heater | 207.446 | A | CEC Survey | 2017 | 15 | I | 384.2691 | TON | 8 | 1.8524 | 1.3164 | 1.4072
36109 | 36 | NY | 109 | Tompkins |  | 2104008630 | Hydronic heater: pellet-fired | Pellet Hydronic Heater | 9.0194 | A | CEC Survey | 2017 | 15 | I | 16.7074 | TON | 8 | 1.8524 | 1.3164 | 1.4072
36109 | 36 | NY | 109 | Tompkins |  | 2104008100 | Fireplace: general | Fireplace: general | 3652.5517 | A | CEC Survey | 2017 | 15 | I | 835.726 | TON | 8 | 0.22881 | 1.3164 | 0.17381
36109 | 36 | NY | 109 | Tompkins |  | 2104008210 | Woodstove: fireplace inserts; non-EPA certified | Woodstove or Fireplace Insert | 256.426 | A | CEC Survey | 2017 | 15 | I | 115.3605 | TON | 8 | 0.44988 | 1.3164 | 0.34175
36109 | 36 | NY | 109 | Tompkins |  | 2104008220 | Woodstove: fireplace inserts; EPA certified; non-catalytic | Woodstove or Fireplace Insert | 801.3313 | A | CEC Survey | 2017 | 15 | I | 360.5016 | TON | 8 | 0.44988 | 1.3164 | 0.34175
36109 | 36 | NY | 109 | Tompkins |  | 2104008230 | Woodstove: fireplace inserts; EPA certified; catalytic | Woodstove or Fireplace Insert | 544.9053 | A | CEC Survey | 2017 | 15 | I | 245.1411 | TON | 8 | 0.44988 | 1.3164 | 0.34175
36109 | 36 | NY | 109 | Tompkins |  | 2104008700 | Outdoor wood burning device, NEC (fire-pits, chimeas, etc) |  | 4120.6726 | A | CEC Survey | 2017 | 15 | I | 791.5437 | TON | 8 | 0.19209 | 1.3164 | 0.14592
36109 | 36 | NY | 109 | Tompkins |  | 2104008400 | Woodstove: pellet-fired, general | Pellet Woodstove | 948.5316 | A | CEC Survey | 2017 | 15 | I | 505.1383 | TON | 8 | 0.53255 | 1.3164 | 0.40455
36109 | 36 | NY | 109 | Tompkins |  | 2104009000 | Wax Log; Total: All Combustor Types |  | 211.7949 | A | CEC Survey | 2017 | 15 | I | 165.3048 | TON | 8 | 0.78049 | 1.3164 | 0.5929
36109 | 36 | NY | 109 | Tompkins |  | 2104008310 | Woodstove: freestanding; non-EPA certified | Woodstove or Fireplace Insert | 596.8999 | A | CEC Survey | 2017 | 15 | I | 608.8959 | TON | 8 | 1.0201 | 1.3164 | 0.77491
36109 | 36 | NY | 109 | Tompkins |  | 2104008320 | Woodstove: freestanding; EPA certified; non-catalytic | Woodstove or Fireplace Insert | 1865.3122 | A | CEC Survey | 2017 | 15 | I | 1902.7998 | TON | 8 | 1.0201 | 1.3164 | 0.77491
36109 | 36 | NY | 109 | Tompkins |  | 2104008330 | Woodstove: freestanding; EPA certified; catalytic | Woodstove or Fireplace Insert | 1268.4123 | A | CEC Survey | 2017 | 15 | I | 1293.9038 | TON | 8 | 1.0201 | 1.3164 | 0.77491
36111 | 36 | NY | 111 | Ulster |  | 2104008510 | Furnace: Indoor, cordwood-fired, non-EPA certified | Furnace | 1237.0534 | A | CEC Survey | 2017 | 15 | I | 2610.3534 | TON | 8 | 2.1101 | 1.3583 | 1.5535
36111 | 36 | NY | 111 | Ulster |  | 2104008530 | Furnace: Indoor, pellet-fired, general | Furnace-Pellet | 100.3016 | A | CEC Survey | 2017 | 15 | I | 211.6503 | TON | 8 | 2.1101 | 1.3583 | 1.5535
36111 | 36 | NY | 111 | Ulster |  | 2104008610 | Hydronic heater: outdoor | Hydronic heater | 1203.6195 | A | CEC Survey | 2017 | 15 | I | 2539.8033 | TON | 8 | 2.1101 | 1.3583 | 1.5535
36111 | 36 | NY | 111 | Ulster |  | 2104008620 | Hydronic heater: indoor | Hydronic heater | 768.9791 | A | CEC Survey | 2017 | 15 | I | 1622.6521 | TON | 8 | 2.1101 | 1.3583 | 1.5535
36111 | 36 | NY | 111 | Ulster |  | 2104008630 | Hydronic heater: pellet-fired | Pellet Hydronic Heater | 33.4339 | A | CEC Survey | 2017 | 15 | I | 70.5501 | TON | 8 | 2.1101 | 1.3583 | 1.5535
36111 | 36 | NY | 111 | Ulster |  | 2104008100 | Fireplace: general | Fireplace: general | 9550.8312 | A | CEC Survey | 2017 | 15 | I | 2156.189 | TON | 8 | 0.22576 | 1.3583 | 0.16621
36111 | 36 | NY | 111 | Ulster |  | 2104008210 | Woodstove: fireplace inserts; non-EPA certified | Woodstove or Fireplace Insert | 957.7823 | A | CEC Survey | 2017 | 15 | I | 707.2004 | TON | 8 | 0.73837 | 1.3583 | 0.5436
36111 | 36 | NY | 111 | Ulster |  | 2104008220 | Woodstove: fireplace inserts; EPA certified; non-catalytic | Woodstove or Fireplace Insert | 2993.0696 | A | CEC Survey | 2017 | 15 | I | 2210.0013 | TON | 8 | 0.73837 | 1.3583 | 0.5436
36111 | 36 | NY | 111 | Ulster |  | 2104008230 | Woodstove: fireplace inserts; EPA certified; catalytic | Woodstove or Fireplace Insert | 2035.2873 | A | CEC Survey | 2017 | 15 | I | 1502.8009 | TON | 8 | 0.73837 | 1.3583 | 0.5436
36111 | 36 | NY | 111 | Ulster |  | 2104008700 | Outdoor wood burning device, NEC (fire-pits, chimeas, etc) |  | 10297.6686 | A | CEC Survey | 2017 | 15 | I | 2071.3564 | TON | 8 | 0.20115 | 1.3583 | 0.14809
36111 | 36 | NY | 111 | Ulster |  | 2104008400 | Woodstove: pellet-fired, general | Pellet Woodstove | 2311.3808 | A | CEC Survey | 2017 | 15 | I | 2443.5071 | TON | 8 | 1.0572 | 1.3583 | 0.7783
36111 | 36 | NY | 111 | Ulster |  | 2104009000 | Wax Log; Total: All Combustor Types |  | 378.445 | A | CEC Survey | 2017 | 15 | I | 295.3742 | TON | 8 | 0.78049 | 1.3583 | 0.57461
36111 | 36 | NY | 111 | Ulster |  | 2104008310 | Woodstove: freestanding; non-EPA certified | Woodstove or Fireplace Insert | 1942.94 | A | CEC Survey | 2017 | 15 | I | 2227.6527 | TON | 8 | 1.1465 | 1.3583 | 0.8441
36111 | 36 | NY | 111 | Ulster |  | 2104008320 | Woodstove: freestanding; EPA certified; non-catalytic | Woodstove or Fireplace Insert | 6071.6875 | A | CEC Survey | 2017 | 15 | I | 6961.4148 | TON | 8 | 1.1465 | 1.3583 | 0.8441
36111 | 36 | NY | 111 | Ulster |  | 2104008330 | Woodstove: freestanding; EPA certified; catalytic | Woodstove or Fireplace Insert | 4128.7475 | A | CEC Survey | 2017 | 15 | I | 4733.762 | TON | 8 | 1.1465 | 1.3583 | 0.8441
36113 | 36 | NY | 113 | Warren |  | 2104008510 | Furnace: Indoor, cordwood-fired, non-EPA certified | Furnace | 493.5904 | A | CEC Survey | 2017 | 15 | I | 1040.8882 | TON | 8 | 2.1088 | 1.3456 | 1.5672
36113 | 36 | NY | 113 | Warren |  | 2104008530 | Furnace: Indoor, pellet-fired, general | Furnace-Pellet | 40.0208 | A | CEC Survey | 2017 | 15 | I | 84.3963 | TON | 8 | 2.1088 | 1.3456 | 1.5672
36113 | 36 | NY | 113 | Warren |  | 2104008610 | Hydronic heater: outdoor | Hydronic heater | 480.2501 | A | CEC Survey | 2017 | 15 | I | 1012.756 | TON | 8 | 2.1088 | 1.3456 | 1.5672
36113 | 36 | NY | 113 | Warren |  | 2104008620 | Hydronic heater: indoor | Hydronic heater | 306.8264 | A | CEC Survey | 2017 | 15 | I | 647.0386 | TON | 8 | 2.1088 | 1.3456 | 1.5672
36113 | 36 | NY | 113 | Warren |  | 2104008630 | Hydronic heater: pellet-fired | Pellet Hydronic Heater | 13.3403 | A | CEC Survey | 2017 | 15 | I | 28.1321 | TON | 8 | 2.1088 | 1.3456 | 1.5672
36113 | 36 | NY | 113 | Warren |  | 2104008100 | Fireplace: general | Fireplace: general | 5187.5604 | A | CEC Survey | 2017 | 15 | I | 1127.607 | TON | 8 | 0.21737 | 1.3456 | 0.16154
36113 | 36 | NY | 113 | Warren |  | 2104008210 | Woodstove: fireplace inserts; non-EPA certified | Woodstove or Fireplace Insert | 317.9607 | A | CEC Survey | 2017 | 15 | I | 242.9433 | TON | 8 | 0.76407 | 1.3456 | 0.56783
36113 | 36 | NY | 113 | Warren |  | 2104008220 | Woodstove: fireplace inserts; EPA certified; non-catalytic | Woodstove or Fireplace Insert | 993.627 | A | CEC Survey | 2017 | 15 | I | 759.1978 | TON | 8 | 0.76407 | 1.3456 | 0.56783
36113 | 36 | NY | 113 | Warren |  | 2104008230 | Woodstove: fireplace inserts; EPA certified; catalytic | Woodstove or Fireplace Insert | 675.6664 | A | CEC Survey | 2017 | 15 | I | 516.2545 | TON | 8 | 0.76407 | 1.3456 | 0.56783
36113 | 36 | NY | 113 | Warren |  | 2104008700 | Outdoor wood burning device, NEC (fire-pits, chimeas, etc) |  | 4063.0586 | A | CEC Survey | 2017 | 15 | I | 806.453 | TON | 8 | 0.19848 | 1.3456 | 0.14751
36113 | 36 | NY | 113 | Warren |  | 2104008400 | Woodstove: pellet-fired, general | Pellet Woodstove | 862.2594 | A | CEC Survey | 2017 | 15 | I | 884.961 | TON | 8 | 1.0263 | 1.3456 | 0.76273
36113 | 36 | NY | 113 | Warren |  | 2104009000 | Wax Log; Total: All Combustor Types |  | 0 | A | CEC Survey | 2017 | 15 | I | 0 | TON | 8 | #DIV/0! | 1.3456 | #DIV/0!
36113 | 36 | NY | 113 | Warren |  | 2104008310 | Woodstove: freestanding; non-EPA certified | Woodstove or Fireplace Insert | 666.8288 | A | CEC Survey | 2017 | 15 | I | 761.1683 | TON | 8 | 1.1415 | 1.3456 | 0.8483
36113 | 36 | NY | 113 | Warren |  | 2104008320 | Woodstove: freestanding; EPA certified; non-catalytic | Woodstove or Fireplace Insert | 2083.8398 | A | CEC Survey | 2017 | 15 | I | 2378.6511 | TON | 8 | 1.1415 | 1.3456 | 0.8483
36113 | 36 | NY | 113 | Warren |  | 2104008330 | Woodstove: freestanding; EPA certified; catalytic | Woodstove or Fireplace Insert | 1417.0111 | A | CEC Survey | 2017 | 15 | I | 1617.4827 | TON | 8 | 1.1415 | 1.3456 | 0.8483
36115 | 36 | NY | 115 | Washington |  | 2104008510 | Furnace: Indoor, cordwood-fired, non-EPA certified | Furnace | 337.4649 | A | CEC Survey | 2017 | 15 | I | 672.695 | TON | 8 | 1.9934 | 1.3649 | 1.4605
36115 | 36 | NY | 115 | Washington |  | 2104008530 | Furnace: Indoor, pellet-fired, general | Furnace-Pellet | 27.362 | A | CEC Survey | 2017 | 15 | I | 54.5428 | TON | 8 | 1.9934 | 1.3649 | 1.4605
36115 | 36 | NY | 115 | Washington |  | 2104008610 | Hydronic heater: outdoor | Hydronic heater | 328.3443 | A | CEC Survey | 2017 | 15 | I | 654.5141 | TON | 8 | 1.9934 | 1.3649 | 1.4605
36115 | 36 | NY | 115 | Washington |  | 2104008620 | Hydronic heater: indoor | Hydronic heater | 209.7755 | A | CEC Survey | 2017 | 15 | I | 418.1618 | TON | 8 | 1.9934 | 1.3649 | 1.4605
36115 | 36 | NY | 115 | Washington |  | 2104008630 | Hydronic heater: pellet-fired | Pellet Hydronic Heater | 9.1207 | A | CEC Survey | 2017 | 15 | I | 18.1809 | TON | 8 | 1.9934 | 1.3649 | 1.4605
36115 | 36 | NY | 115 | Washington |  | 2104008100 | Fireplace: general | Fireplace: general | 2262.024 | A | CEC Survey | 2017 | 15 | I | 607.3945 | TON | 8 | 0.26852 | 1.3649 | 0.19673
36115 | 36 | NY | 115 | Washington |  | 2104008210 | Woodstove: fireplace inserts; non-EPA certified | Woodstove or Fireplace Insert | 296.7788 | A | CEC Survey | 2017 | 15 | I | 157.0874 | TON | 8 | 0.52931 | 1.3649 | 0.3878
36115 | 36 | NY | 115 | Washington |  | 2104008220 | Woodstove: fireplace inserts; EPA certified; non-catalytic | Woodstove or Fireplace Insert | 927.4338 | A | CEC Survey | 2017 | 15 | I | 490.8982 | TON | 8 | 0.52931 | 1.3649 | 0.3878
36115 | 36 | NY | 115 | Washington |  | 2104008230 | Woodstove: fireplace inserts; EPA certified; catalytic | Woodstove or Fireplace Insert | 630.655 | A | CEC Survey | 2017 | 15 | I | 333.8107 | TON | 8 | 0.52931 | 1.3649 | 0.3878
36115 | 36 | NY | 115 | Washington |  | 2104008700 | Outdoor wood burning device, NEC (fire-pits, chimeas, etc) |  | 3675.8817 | A | CEC Survey | 2017 | 15 | I | 743.7131 | TON | 8 | 0.20232 | 1.3649 | 0.14823
36115 | 36 | NY | 115 | Washington |  | 2104008400 | Woodstove: pellet-fired, general | Pellet Woodstove | 928.7862 | A | CEC Survey | 2017 | 15 | I | 561.3845 | TON | 8 | 0.60443 | 1.3649 | 0.44284
36115 | 36 | NY | 115 | Washington |  | 2104009000 | Wax Log; Total: All Combustor Types |  | 0 | A | CEC Survey | 2017 | 15 | I | 0 | TON | 8 | #DIV/0! | 1.3649 | #DIV/0!
36115 | 36 | NY | 115 | Washington |  | 2104008310 | Woodstove: freestanding; non-EPA certified | Woodstove or Fireplace Insert | 651.8818 | A | CEC Survey | 2017 | 15 | I | 728.3825 | TON | 8 | 1.1174 | 1.3649 | 0.81863
36115 | 36 | NY | 115 | Washington |  | 2104008320 | Woodstove: freestanding; EPA certified; non-catalytic | Woodstove or Fireplace Insert | 2037.1306 | A | CEC Survey | 2017 | 15 | I | 2276.1953 | TON | 8 | 1.1174 | 1.3649 | 0.81863
36115 | 36 | NY | 115 | Washington |  | 2104008330 | Woodstove: freestanding; EPA certified; catalytic | Woodstove or Fireplace Insert | 1385.2488 | A | CEC Survey | 2017 | 15 | I | 1547.8128 | TON | 8 | 1.1174 | 1.3649 | 0.81863
36117 | 36 | NY | 117 | Wayne |  | 2104008510 | Furnace: Indoor, cordwood-fired, non-EPA certified | Furnace | 432.3153 | A | CEC Survey | 2017 | 15 | I | 792.7668 | TON | 8 | 1.8338 | 1.2817 | 1.4307
36117 | 36 | NY | 117 | Wayne |  | 2104008530 | Furnace: Indoor, pellet-fired, general | Furnace-Pellet | 35.0526 | A | CEC Survey | 2017 | 15 | I | 64.2784 | TON | 8 | 1.8338 | 1.2817 | 1.4307
36117 | 36 | NY | 117 | Wayne |  | 2104008610 | Hydronic heater: outdoor | Hydronic heater | 420.6311 | A | CEC Survey | 2017 | 15 | I | 771.3407 | TON | 8 | 1.8338 | 1.2817 | 1.4307
36117 | 36 | NY | 117 | Wayne |  | 2104008620 | Hydronic heater: indoor | Hydronic heater | 268.7365 | A | CEC Survey | 2017 | 15 | I | 492.801 | TON | 8 | 1.8338 | 1.2817 | 1.4307
36117 | 36 | NY | 117 | Wayne |  | 2104008630 | Hydronic heater: pellet-fired | Pellet Hydronic Heater | 11.6842 | A | CEC Survey | 2017 | 15 | I | 21.4261 | TON | 8 | 1.8338 | 1.2817 | 1.4307
36117 | 36 | NY | 117 | Wayne |  | 2104008100 | Fireplace: general | Fireplace: general | 3894.9242 | A | CEC Survey | 2017 | 15 | I | 970.114 | TON | 8 | 0.24907 | 1.2817 | 0.19433
36117 | 36 | NY | 117 | Wayne |  | 2104008210 | Woodstove: fireplace inserts; non-EPA certified | Woodstove or Fireplace Insert | 310.4749 | A | CEC Survey | 2017 | 15 | I | 122.0745 | TON | 8 | 0.39319 | 1.2817 | 0.30677
36117 | 36 | NY | 117 | Wayne |  | 2104008220 | Woodstove: fireplace inserts; EPA certified; non-catalytic | Woodstove or Fireplace Insert | 970.2341 | A | CEC Survey | 2017 | 15 | I | 381.4829 | TON | 8 | 0.39319 | 1.2817 | 0.30677
36117 | 36 | NY | 117 | Wayne |  | 2104008230 | Woodstove: fireplace inserts; EPA certified; catalytic | Woodstove or Fireplace Insert | 659.7592 | A | CEC Survey | 2017 | 15 | I | 259.4084 | TON | 8 | 0.39319 | 1.2817 | 0.30677
36117 | 36 | NY | 117 | Wayne |  | 2104008700 | Outdoor wood burning device, NEC (fire-pits, chimeas, etc) |  | 5322.8775 | A | CEC Survey | 2017 | 15 | I | 1019.352 | TON | 8 | 0.1915 | 1.2817 | 0.14941
36117 | 36 | NY | 117 | Wayne |  | 2104008400 | Woodstove: pellet-fired, general | Pellet Woodstove | 1354.0992 | A | CEC Survey | 2017 | 15 | I | 627.7017 | TON | 8 | 0.46356 | 1.2817 | 0.36167
36117 | 36 | NY | 117 | Wayne |  | 2104009000 | Wax Log; Total: All Combustor Types |  | 723.1762 | A | CEC Survey | 2017 | 15 | I | 564.435 | TON | 8 | 0.78049 | 1.2817 | 0.60895
36117 | 36 | NY | 117 | Wayne |  | 2104008310 | Woodstove: freestanding; non-EPA certified | Woodstove or Fireplace Insert | 770.4836 | A | CEC Survey | 2017 | 15 | I | 773.4537 | TON | 8 | 1.0039 | 1.2817 | 0.78322
36117 | 36 | NY | 117 | Wayne |  | 2104008320 | Woodstove: freestanding; EPA certified; non-catalytic | Woodstove or Fireplace Insert | 2407.7613 | A | CEC Survey | 2017 | 15 | I | 2417.0428 | TON | 8 | 1.0039 | 1.2817 | 0.78322
36117 | 36 | NY | 117 | Wayne |  | 2104008330 | Woodstove: freestanding; EPA certified; catalytic | Woodstove or Fireplace Insert | 1637.2777 | A | CEC Survey | 2017 | 15 | I | 1643.5891 | TON | 8 | 1.0039 | 1.2817 | 0.78322
36119 | 36 | NY | 119 | Westchester |  | 2104008510 | Furnace: Indoor, cordwood-fired, non-EPA certified | Furnace | 1541.6257 | A | CEC Survey | 2017 | 15 | I | 127.3818 | TON | 8 | 0.082628 | 1.359 | 0.060801
36119 | 36 | NY | 119 | Westchester |  | 2104008530 | Furnace: Indoor, pellet-fired, general | Furnace-Pellet | 124.9967 | A | CEC Survey | 2017 | 15 | I | 10.3283 | TON | 8 | 0.082628 | 1.359 | 0.060801
36119 | 36 | NY | 119 | Westchester |  | 2104008610 | Hydronic heater: outdoor | Hydronic heater | 1499.9602 | A | CEC Survey | 2017 | 15 | I | 123.9391 | TON | 8 | 0.082628 | 1.359 | 0.060801
36119 | 36 | NY | 119 | Westchester |  | 2104008620 | Hydronic heater: indoor | Hydronic heater | 958.3079 | A | CEC Survey | 2017 | 15 | I | 79.1833 | TON | 8 | 0.082628 | 1.359 | 0.060801
36119 | 36 | NY | 119 | Westchester |  | 2104008630 | Hydronic heater: pellet-fired | Pellet Hydronic Heater | 41.6656 | A | CEC Survey | 2017 | 15 | I | 3.4428 | TON | 8 | 0.082628 | 1.359 | 0.060801
36119 | 36 | NY | 119 | Westchester |  | 2104008100 | Fireplace: general | Fireplace: general | 39885.8038 | A | CEC Survey | 2017 | 15 | I | 4201.3735 | TON | 8 | 0.10534 | 1.359 | 0.077509
36119 | 36 | NY | 119 | Westchester |  | 2104008210 | Woodstove: fireplace inserts; non-EPA certified | Woodstove or Fireplace Insert | 1776.7568 | A | CEC Survey | 2017 | 15 | I | 969.2588 | TON | 8 | 0.54552 | 1.359 | 0.40141
36119 | 36 | NY | 119 | Westchester |  | 2104008220 | Woodstove: fireplace inserts; EPA certified; non-catalytic | Woodstove or Fireplace Insert | 5552.365 | A | CEC Survey | 2017 | 15 | I | 3028.9337 | TON | 8 | 0.54552 | 1.359 | 0.40141
36119 | 36 | NY | 119 | Westchester |  | 2104008230 | Woodstove: fireplace inserts; EPA certified; catalytic | Woodstove or Fireplace Insert | 3775.6082 | A | CEC Survey | 2017 | 15 | I | 2059.6749 | TON | 8 | 0.54552 | 1.359 | 0.40141
36119 | 36 | NY | 119 | Westchester |  | 2104008700 | Outdoor wood burning device, NEC (fire-pits, chimeas, etc) |  | 1396.1067 | A | CEC Survey | 2017 | 15 | I | 5863.6659 | TON | 8 | 4.2 | 1.359 | 3.0905
36119 | 36 | NY | 119 | Westchester |  | 2104008400 | Woodstove: pellet-fired, general | Pellet Woodstove | 5017.1107 | A | CEC Survey | 2017 | 15 | I | 6086.8023 | TON | 8 | 1.2132 | 1.359 | 0.89272
36119 | 36 | NY | 119 | Westchester |  | 2104009000 | Wax Log; Total: All Combustor Types |  | 3577.2862 | A | CEC Survey | 2017 | 15 | I | 2792.0518 | TON | 8 | 0.78049 | 1.359 | 0.57432
36119 | 36 | NY | 119 | Westchester |  | 2104008310 | Woodstove: freestanding; non-EPA certified | Woodstove or Fireplace Insert | 3010.0228 | A | CEC Survey | 2017 | 15 | I | 1939.4631 | TON | 8 | 0.64434 | 1.359 | 0.47412
36119 | 36 | NY | 119 | Westchester |  | 2104008320 | Woodstove: freestanding; EPA certified; non-catalytic | Woodstove or Fireplace Insert | 9406.3213 | A | CEC Survey | 2017 | 15 | I | 6060.8221 | TON | 8 | 0.64434 | 1.359 | 0.47412
36119 | 36 | NY | 119 | Westchester |  | 2104008330 | Woodstove: freestanding; EPA certified; catalytic | Woodstove or Fireplace Insert | 6396.2985 | A | CEC Survey | 2017 | 15 | I | 4121.359 | TON | 8 | 0.64434 | 1.359 | 0.47412
36121 | 36 | NY | 121 | Wyoming |  | 2104008510 | Furnace: Indoor, cordwood-fired, non-EPA certified | Furnace | 216.3572 | A | CEC Survey | 2017 | 15 | I | 400.8427 | TON | 8 | 1.8527 | 1.2821 | 1.445
36121 | 36 | NY | 121 | Wyoming |  | 2104008530 | Furnace: Indoor, pellet-fired, general | Furnace-Pellet | 17.5425 | A | CEC Survey | 2017 | 15 | I | 32.5008 | TON | 8 | 1.8527 | 1.2821 | 1.445
36121 | 36 | NY | 121 | Wyoming |  | 2104008610 | Hydronic heater: outdoor | Hydronic heater | 210.5097 | A | CEC Survey | 2017 | 15 | I | 390.0091 | TON | 8 | 1.8527 | 1.2821 | 1.445
36121 | 36 | NY | 121 | Wyoming |  | 2104008620 | Hydronic heater: indoor | Hydronic heater | 134.4923 | A | CEC Survey | 2017 | 15 | I | 249.1725 | TON | 8 | 1.8527 | 1.2821 | 1.445
36121 | 36 | NY | 121 | Wyoming |  | 2104008630 | Hydronic heater: pellet-fired | Pellet Hydronic Heater | 5.8475 | A | CEC Survey | 2017 | 15 | I | 10.8336 | TON | 8 | 1.8527 | 1.2821 | 1.445
36121 | 36 | NY | 121 | Wyoming |  | 2104008100 | Fireplace: general | Fireplace: general | 1662.6829 | A | CEC Survey | 2017 | 15 | I | 430.7909 | TON | 8 | 0.25909 | 1.2821 | 0.20209
36121 | 36 | NY | 121 | Wyoming |  | 2104008210 | Woodstove: fireplace inserts; non-EPA certified | Woodstove or Fireplace Insert | 144.8272 | A | CEC Survey | 2017 | 15 | I | 60.0003 | TON | 8 | 0.41429 | 1.2821 | 0.32313
36121 | 36 | NY | 121 | Wyoming |  | 2104008220 | Woodstove: fireplace inserts; EPA certified; non-catalytic | Woodstove or Fireplace Insert | 452.585 | A | CEC Survey | 2017 | 15 | I | 187.501 | TON | 8 | 0.41429 | 1.2821 | 0.32313
36121 | 36 | NY | 121 | Wyoming |  | 2104008230 | Woodstove: fireplace inserts; EPA certified; catalytic | Woodstove or Fireplace Insert | 307.7578 | A | CEC Survey | 2017 | 15 | I | 127.5007 | TON | 8 | 0.41429 | 1.2821 | 0.32313
36121 | 36 | NY | 121 | Wyoming |  | 2104008700 | Outdoor wood burning device, NEC (fire-pits, chimeas, etc) |  | 2388.568 | A | CEC Survey | 2017 | 15 | I | 454.8488 | TON | 8 | 0.19043 | 1.2821 | 0.14853
36121 | 36 | NY | 121 | Wyoming |  | 2104008400 | Woodstove: pellet-fired, general | Pellet Woodstove | 624.0787 | A | CEC Survey | 2017 | 15 | I | 311.733 | TON | 8 | 0.49951 | 1.2821 | 0.3896
36121 | 36 | NY | 121 | Wyoming |  | 2104009000 | Wax Log; Total: All Combustor Types |  | 85.2156 | A | CEC Survey | 2017 | 15 | I | 66.5103 | TON | 8 | 0.78049 | 1.2821 | 0.60876
36121 | 36 | NY | 121 | Wyoming |  | 2104008310 | Woodstove: freestanding; non-EPA certified | Woodstove or Fireplace Insert | 369.7774 | A | CEC Survey | 2017 | 15 | I | 386.9929 | TON | 8 | 1.0466 | 1.2821 | 0.81628
36121 | 36 | NY | 121 | Wyoming |  | 2104008320 | Woodstove: freestanding; EPA certified; non-catalytic | Woodstove or Fireplace Insert | 1155.5545 | A | CEC Survey | 2017 | 15 | I | 1209.3529 | TON | 8 | 1.0466 | 1.2821 | 0.81628
36121 | 36 | NY | 121 | Wyoming |  | 2104008330 | Woodstove: freestanding; EPA certified; catalytic | Woodstove or Fireplace Insert | 785.777 | A | CEC Survey | 2017 | 15 | I | 822.3599 | TON | 8 | 1.0466 | 1.2821 | 0.81628
36123 | 36 | NY | 123 | Yates |  | 2104008510 | Furnace: Indoor, cordwood-fired, non-EPA certified | Furnace | 137.6416 | A | CEC Survey | 2017 | 15 | I | 262.7674 | TON | 8 | 1.9091 | 1.282 | 1.4891
36123 | 36 | NY | 123 | Yates |  | 2104008530 | Furnace: Indoor, pellet-fired, general | Furnace-Pellet | 11.1601 | A | CEC Survey | 2017 | 15 | I | 21.3055 | TON | 8 | 1.9091 | 1.282 | 1.4891
36123 | 36 | NY | 123 | Yates |  | 2104008610 | Hydronic heater: outdoor | Hydronic heater | 133.9216 | A | CEC Survey | 2017 | 15 | I | 255.6655 | TON | 8 | 1.9091 | 1.282 | 1.4891
36123 | 36 | NY | 123 | Yates |  | 2104008620 | Hydronic heater: indoor | Hydronic heater | 85.561 | A | CEC Survey | 2017 | 15 | I | 163.3419 | TON | 8 | 1.9091 | 1.282 | 1.4891
36123 | 36 | NY | 123 | Yates |  | 2104008630 | Hydronic heater: pellet-fired | Pellet Hydronic Heater | 3.72 | A | CEC Survey | 2017 | 15 | I | 7.1018 | TON | 8 | 1.9091 | 1.282 | 1.4891
36123 | 36 | NY | 123 | Yates |  | 2104008100 | Fireplace: general | Fireplace: general | 705.2051 | A | CEC Survey | 2017 | 15 | I | 185.9993 | TON | 8 | 0.26375 | 1.282 | 0.20573
36123 | 36 | NY | 123 | Yates |  | 2104008210 | Woodstove: fireplace inserts; non-EPA certified | Woodstove or Fireplace Insert | 100.8178 | A | CEC Survey | 2017 | 15 | I | 36.6339 | TON | 8 | 0.36337 | 1.282 | 0.28344
36123 | 36 | NY | 123 | Yates |  | 2104008220 | Woodstove: fireplace inserts; EPA certified; non-catalytic | Woodstove or Fireplace Insert | 315.0555 | A | CEC Survey | 2017 | 15 | I | 114.4808 | TON | 8 | 0.36337 | 1.282 | 0.28344
36123 | 36 | NY | 123 | Yates |  | 2104008230 | Woodstove: fireplace inserts; EPA certified; catalytic | Woodstove or Fireplace Insert | 214.2377 | A | CEC Survey | 2017 | 15 | I | 77.8469 | TON | 8 | 0.36337 | 1.282 | 0.28344
36123 | 36 | NY | 123 | Yates |  | 2104008700 | Outdoor wood burning device, NEC (fire-pits, chimeas, etc) |  | 1455.3691 | A | CEC Survey | 2017 | 15 | I | 280.0716 | TON | 8 | 0.19244 | 1.282 | 0.15011
36123 | 36 | NY | 123 | Yates |  | 2104008400 | Woodstove: pellet-fired, general | Pellet Woodstove | 394.1978 | A | CEC Survey | 2017 | 15 | I | 200.9782 | TON | 8 | 0.50984 | 1.282 | 0.39769
36123 | 36 | NY | 123 | Yates |  | 2104009000 | Wax Log; Total: All Combustor Types |  | 50.7295 | A | CEC Survey | 2017 | 15 | I | 39.5941 | TON | 8 | 0.78049 | 1.282 | 0.60881
36123 | 36 | NY | 123 | Yates |  | 2104008310 | Woodstove: freestanding; non-EPA certified | Woodstove or Fireplace Insert | 260.4838 | A | CEC Survey | 2017 | 15 | I | 267.6199 | TON | 8 | 1.0274 | 1.282 | 0.8014
36123 | 36 | NY | 123 | Yates |  | 2104008320 | Woodstove: freestanding; EPA certified; non-catalytic | Woodstove or Fireplace Insert | 814.0119 | A | CEC Survey | 2017 | 15 | I | 836.3121 | TON | 8 | 1.0274 | 1.282 | 0.8014
36123 | 36 | NY | 123 | Yates |  | 2104008330 | Woodstove: freestanding; EPA certified; catalytic | Woodstove or Fireplace Insert | 553.5281 | A | CEC Survey | 2017 | 15 | I | 568.6922 | TON | 8 | 1.0274 | 1.282 | 0.8014
37001 | 37 | NC | 001 | Alamance |  | 2104008510 | Furnace: Indoor, cordwood-fired, non-EPA certified | Furnace | 247.1115 | A | CEC Survey | 2017 | 15 | I | 445.1021 | TON | 8 | 1.8012 | 1.2195 | 1.477
37001 | 37 | NC | 001 | Alamance |  | 2104008530 | Furnace: Indoor, pellet-fired, general | Furnace-Pellet | 20.0361 | A | CEC Survey | 2017 | 15 | I | 36.0894 | TON | 8 | 1.8012 | 1.2195 | 1.477
37001 | 37 | NC | 001 | Alamance |  | 2104008610 | Hydronic heater: outdoor | Hydronic heater | 240.4328 | A | CEC Survey | 2017 | 15 | I | 433.0724 | TON | 8 | 1.8012 | 1.2195 | 1.477
37001 | 37 | NC | 001 | Alamance |  | 2104008620 | Hydronic heater: indoor | Hydronic heater | 153.6099 | A | CEC Survey | 2017 | 15 | I | 276.6851 | TON | 8 | 1.8012 | 1.2195 | 1.477
37001 | 37 | NC | 001 | Alamance |  | 2104008630 | Hydronic heater: pellet-fired | Pellet Hydronic Heater | 6.6787 | A | CEC Survey | 2017 | 15 | I | 12.0298 | TON | 8 | 1.8012 | 1.2195 | 1.477
37001 | 37 | NC | 001 | Alamance |  | 2104008100 | Fireplace: general | Fireplace: general | 7786.6111 | A | CEC Survey | 2017 | 15 | I | 1946.9771 | TON | 8 | 0.25004 | 1.2195 | 0.20504
37001 | 37 | NC | 001 | Alamance |  | 2104008210 | Woodstove: fireplace inserts; non-EPA certified | Woodstove or Fireplace Insert | 1242.0052 | A | CEC Survey | 2017 | 15 | I | 703.1429 | TON | 8 | 0.56614 | 1.2195 | 0.46424
37001 | 37 | NC | 001 | Alamance |  | 2104008220 | Woodstove: fireplace inserts; EPA certified; non-catalytic | Woodstove or Fireplace Insert | 1642.652 | A | CEC Survey | 2017 | 15 | I | 929.9631 | TON | 8 | 0.56614 | 1.2195 | 0.46424
37001 | 37 | NC | 001 | Alamance |  | 2104008230 | Woodstove: fireplace inserts; EPA certified; catalytic | Woodstove or Fireplace Insert | 1121.8111 | A | CEC Survey | 2017 | 15 | I | 635.0968 | TON | 8 | 0.56614 | 1.2195 | 0.46424
37001 | 37 | NC | 001 | Alamance |  | 2104008700 | Outdoor wood burning device, NEC (fire-pits, chimeas, etc) |  | 8366.676 | A | CEC Survey | 2017 | 15 | I | 1874.8314 | TON | 8 | 0.22408 | 1.2195 | 0.18375
37001 | 37 | NC | 001 | Alamance |  | 2104008400 | Woodstove: pellet-fired, general | Pellet Woodstove | 1756.9485 | A | CEC Survey | 2017 | 15 | I | 534.9258 | TON | 8 | 0.30446 | 1.2195 | 0.24966
37001 | 37 | NC | 001 | Alamance |  | 2104009000 | Wax Log; Total: All Combustor Types |  | 905.37 | A | CEC Survey | 2017 | 15 | I | 310.9301 | TON | 8 | 0.34343 | 1.2195 | 0.28161
37001 | 37 | NC | 001 | Alamance |  | 2104008310 | Woodstove: freestanding; non-EPA certified | Woodstove or Fireplace Insert | 1657.4184 | A | CEC Survey | 2017 | 15 | I | 1549.6587 | TON | 8 | 0.93498 | 1.2195 | 0.76669
37001 | 37 | NC | 001 | Alamance |  | 2104008320 | Woodstove: freestanding; EPA certified; non-catalytic | Woodstove or Fireplace Insert | 2192.0695 | A | CEC Survey | 2017 | 15 | I | 2049.5487 | TON | 8 | 0.93498 | 1.2195 | 0.76669
37001 | 37 | NC | 001 | Alamance |  | 2104008330 | Woodstove: freestanding; EPA certified; catalytic | Woodstove or Fireplace Insert | 1497.0231 | A | CEC Survey | 2017 | 15 | I | 1399.6918 | TON | 8 | 0.93498 | 1.2195 | 0.76669
37003 | 37 | NC | 003 | Alexander |  | 2104008510 | Furnace: Indoor, cordwood-fired, non-EPA certified | Furnace | 94.4668 | A | CEC Survey | 2017 | 15 | I | 191.3765 | TON | 8 | 2.0259 | 1.2559 | 1.6131
37003 | 37 | NC | 003 | Alexander |  | 2104008530 | Furnace: Indoor, pellet-fired, general | Furnace-Pellet | 7.6595 | A | CEC Survey | 2017 | 15 | I | 15.517 | TON | 8 | 2.0259 | 1.2559 | 1.6131
37003 | 37 | NC | 003 | Alexander |  | 2104008610 | Hydronic heater: outdoor | Hydronic heater | 91.9136 | A | CEC Survey | 2017 | 15 | I | 186.2042 | TON | 8 | 2.0259 | 1.2559 | 1.6131
37003 | 37 | NC | 003 | Alexander |  | 2104008620 | Hydronic heater: indoor | Hydronic heater | 58.7226 | A | CEC Survey | 2017 | 15 | I | 118.9638 | TON | 8 | 2.0259 | 1.2559 | 1.6131
37003 | 37 | NC | 003 | Alexander |  | 2104008630 | Hydronic heater: pellet-fired | Pellet Hydronic Heater | 2.5532 | A | CEC Survey | 2017 | 15 | I | 5.1723 | TON | 8 | 2.0259 | 1.2559 | 1.6131
37003 | 37 | NC | 003 | Alexander |  | 2104008100 | Fireplace: general | Fireplace: general | 1030.8167 | A | CEC Survey | 2017 | 15 | I | 318.3224 | TON | 8 | 0.30881 | 1.2559 | 0.24588
37003 | 37 | NC | 003 | Alexander |  | 2104008210 | Woodstove: fireplace inserts; non-EPA certified | Woodstove or Fireplace Insert | 427.5282 | A | CEC Survey | 2017 | 15 | I | 247.5637 | TON | 8 | 0.57906 | 1.2559 | 0.46107
37003 | 37 | NC | 003 | Alexander |  | 2104008220 | Woodstove: fireplace inserts; EPA certified; non-catalytic | Woodstove or Fireplace Insert | 565.4405 | A | CEC Survey | 2017 | 15 | I | 327.423 | TON | 8 | 0.57906 | 1.2559 | 0.46107
37003 | 37 | NC | 003 | Alexander |  | 2104008230 | Woodstove: fireplace inserts; EPA certified; catalytic | Woodstove or Fireplace Insert | 386.1545 | A | CEC Survey | 2017 | 15 | I | 223.6059 | TON | 8 | 0.57906 | 1.2559 | 0.46107
37003 | 37 | NC | 003 | Alexander |  | 2104008700 | Outdoor wood burning device, NEC (fire-pits, chimeas, etc) |  | 2012.702 | A | CEC Survey | 2017 | 15 | I | 456.8774 | TON | 8 | 0.227 | 1.2559 | 0.18074
37003 | 37 | NC | 003 | Alexander |  | 2104008400 | Woodstove: pellet-fired, general | Pellet Woodstove | 486.9307 | A | CEC Survey | 2017 | 15 | I | 209.3423 | TON | 8 | 0.42992 | 1.2559 | 0.34232
37003 | 37 | NC | 003 | Alexander |  | 2104009000 | Wax Log; Total: All Combustor Types |  | 197.4047 | A | CEC Survey | 2017 | 15 | I | 27.6367 | TON | 8 | 0.14 | 1.2559 | 0.11147
37003 | 37 | NC | 003 | Alexander |  | 2104008310 | Woodstove: freestanding; non-EPA certified | Woodstove or Fireplace Insert | 651.1022 | A | CEC Survey | 2017 | 15 | I | 759.4736 | TON | 8 | 1.1664 | 1.2559 | 0.92877
37003 | 37 | NC | 003 | Alexander |  | 2104008320 | Woodstove: freestanding; EPA certified; non-catalytic | Woodstove or Fireplace Insert | 861.1352 | A | CEC Survey | 2017 | 15 | I | 1004.4651 | TON | 8 | 1.1664 | 1.2559 | 0.92877
37003 | 37 | NC | 003 | Alexander |  | 2104008330 | Woodstove: freestanding; EPA certified; catalytic | Woodstove or Fireplace Insert | 588.0924 | A | CEC Survey | 2017 | 15 | I | 685.9762 | TON | 8 | 1.1664 | 1.2559 | 0.92877
37005 | 37 | NC | 005 | Alleghany |  | 2104008510 | Furnace: Indoor, cordwood-fired, non-EPA certified | Furnace | 61.1542 | A | CEC Survey | 2017 | 15 | I | 121.9587 | TON | 8 | 1.9943 | 1.1703 | 1.7041
37005 | 37 | NC | 005 | Alleghany |  | 2104008530 | Furnace: Indoor, pellet-fired, general | Furnace-Pellet | 4.9584 | A | CEC Survey | 2017 | 15 | I | 9.8885 | TON | 8 | 1.9943 | 1.1703 | 1.7041
37005 | 37 | NC | 005 | Alleghany |  | 2104008610 | Hydronic heater: outdoor | Hydronic heater | 59.5013 | A | CEC Survey | 2017 | 15 | I | 118.6625 | TON | 8 | 1.9943 | 1.1703 | 1.7041
37005 | 37 | NC | 005 | Alleghany |  | 2104008620 | Hydronic heater: indoor | Hydronic heater | 38.0147 | A | CEC Survey | 2017 | 15 | I | 75.8122 | TON | 8 | 1.9943 | 1.1703 | 1.7041
37005 | 37 | NC | 005 | Alleghany |  | 2104008630 | Hydronic heater: pellet-fired | Pellet Hydronic Heater | 1.6528 | A | CEC Survey | 2017 | 15 | I | 3.2962 | TON | 8 | 1.9943 | 1.1703 | 1.7041
37005 | 37 | NC | 005 | Alleghany |  | 2104008100 | Fireplace: general | Fireplace: general | 449.7012 | A | CEC Survey | 2017 | 15 | I | 137.974 | TON | 8 | 0.30681 | 1.1703 | 0.26217
37005 | 37 | NC | 005 | Alleghany |  | 2104008210 | Woodstove: fireplace inserts; non-EPA certified | Woodstove or Fireplace Insert | 164.1082 | A | CEC Survey | 2017 | 15 | I | 104.8992 | TON | 8 | 0.63921 | 1.1703 | 0.54619
37005 | 37 | NC | 005 | Alleghany |  | 2104008220 | Woodstove: fireplace inserts; EPA certified; non-catalytic | Woodstove or Fireplace Insert | 217.0464 | A | CEC Survey | 2017 | 15 | I | 138.7376 | TON | 8 | 0.63921 | 1.1703 | 0.54619
37005 | 37 | NC | 005 | Alleghany |  | 2104008230 | Woodstove: fireplace inserts; EPA certified; catalytic | Woodstove or Fireplace Insert | 148.2268 | A | CEC Survey | 2017 | 15 | I | 94.7476 | TON | 8 | 0.63921 | 1.1703 | 0.54619
37005 | 37 | NC | 005 | Alleghany |  | 2104008700 | Outdoor wood burning device, NEC (fire-pits, chimeas, etc) |  | 825.3464 | A | CEC Survey | 2017 | 15 | I | 175.3 | TON | 8 | 0.2124 | 1.1703 | 0.18149
37005 | 37 | NC | 005 | Alleghany |  | 2104008400 | Woodstove: pellet-fired, general | Pellet Woodstove | 223.0497 | A | CEC Survey | 2017 | 15 | I | 138.336 | TON | 8 | 0.6202 | 1.1703 | 0.52995
37005 | 37 | NC | 005 | Alleghany |  | 2104009000 | Wax Log; Total: All Combustor Types |  | 68.1092 | A | CEC Survey | 2017 | 15 | I | 9.5353 | TON | 8 | 0.14 | 1.1703 | 0.11963
37005 | 37 | NC | 005 | Alleghany |  | 2104008310 | Woodstove: freestanding; non-EPA certified | Woodstove or Fireplace Insert | 304.2626 | A | CEC Survey | 2017 | 15 | I | 360.4218 | TON | 8 | 1.1846 | 1.1703 | 1.0122
37005 | 37 | NC | 005 | Alleghany |  | 2104008320 | Woodstove: freestanding; EPA certified; non-catalytic | Woodstove or Fireplace Insert | 402.4118 | A | CEC Survey | 2017 | 15 | I | 476.6868 | TON | 8 | 1.1846 | 1.1703 | 1.0122
37005 | 37 | NC | 005 | Alleghany |  | 2104008330 | Woodstove: freestanding; EPA certified; catalytic | Woodstove or Fireplace Insert | 274.8178 | A | CEC Survey | 2017 | 15 | I | 325.5422 | TON | 8 | 1.1846 | 1.1703 | 1.0122
37007 | 37 | NC | 007 | Anson |  | 2104008510 | Furnace: Indoor, cordwood-fired, non-EPA certified | Furnace | 62.5183 | A | CEC Survey | 2017 | 15 | I | 129.3795 | TON | 8 | 2.0695 | 1.2996 | 1.5924
37007 | 37 | NC | 007 | Anson |  | 2104008530 | Furnace: Indoor, pellet-fired, general | Furnace-Pellet | 5.069 | A | CEC Survey | 2017 | 15 | I | 10.4902 | TON | 8 | 2.0695 | 1.2996 | 1.5924
37007 | 37 | NC | 007 | Anson |  | 2104008610 | Hydronic heater: outdoor | Hydronic heater | 60.8286 | A | CEC Survey | 2017 | 15 | I | 125.8828 | TON | 8 | 2.0695 | 1.2996 | 1.5924
37007 | 37 | NC | 007 | Anson |  | 2104008620 | Hydronic heater: indoor | Hydronic heater | 38.8627 | A | CEC Survey | 2017 | 15 | I | 80.4251 | TON | 8 | 2.0695 | 1.2996 | 1.5924
37007 | 37 | NC | 007 | Anson |  | 2104008630 | Hydronic heater: pellet-fired | Pellet Hydronic Heater | 1.6897 | A | CEC Survey | 2017 | 15 | I | 3.4967 | TON | 8 | 2.0695 | 1.2996 | 1.5924
37007 | 37 | NC | 007 | Anson |  | 2104008100 | Fireplace: general | Fireplace: general | 853.4267 | A | CEC Survey | 2017 | 15 | I | 281.8579 | TON | 8 | 0.33027 | 1.2996 | 0.25413
37007 | 37 | NC | 007 | Anson |  | 2104008210 | Woodstove: fireplace inserts; non-EPA certified | Woodstove or Fireplace Insert | 302.2641 | A | CEC Survey | 2017 | 15 | I | 201.2205 | TON | 8 | 0.66571 | 1.2996 | 0.51224
37007 | 37 | NC | 007 | Anson |  | 2104008220 | Woodstove: fireplace inserts; EPA certified; non-catalytic | Woodstove or Fireplace Insert | 399.7687 | A | CEC Survey | 2017 | 15 | I | 266.1304 | TON | 8 | 0.66571 | 1.2996 | 0.51224
37007 | 37 | NC | 007 | Anson |  | 2104008230 | Woodstove: fireplace inserts; EPA certified; catalytic | Woodstove or Fireplace Insert | 273.0128 | A | CEC Survey | 2017 | 15 | I | 181.7476 | TON | 8 | 0.66571 | 1.2996 | 0.51224
37007 | 37 | NC | 007 | Anson |  | 2104008700 | Outdoor wood burning device, NEC (fire-pits, chimeas, etc) |  | 1444.4603 | A | CEC Survey | 2017 | 15 | I | 340.2675 | TON | 8 | 0.23557 | 1.2996 | 0.18126
37007 | 37 | NC | 007 | Anson |  | 2104008400 | Woodstove: pellet-fired, general | Pellet Woodstove | 350.8878 | A | CEC Survey | 2017 | 15 | I | 136.8655 | TON | 8 | 0.39005 | 1.2996 | 0.30013
37007 | 37 | NC | 007 | Anson |  | 2104009000 | Wax Log; Total: All Combustor Types |  | 104.0163 | A | CEC Survey | 2017 | 15 | I | 35.7222 | TON | 8 | 0.34343 | 1.2996 | 0.26426
37007 | 37 | NC | 007 | Anson |  | 2104008310 | Woodstove: freestanding; non-EPA certified | Woodstove or Fireplace Insert | 438.2628 | A | CEC Survey | 2017 | 15 | I | 532.6962 | TON | 8 | 1.2155 | 1.2996 | 0.93527
37007 | 37 | NC | 007 | Anson |  | 2104008320 | Woodstove: freestanding; EPA certified; non-catalytic | Woodstove or Fireplace Insert | 579.6378 | A | CEC Survey | 2017 | 15 | I | 704.5337 | TON | 8 | 1.2155 | 1.2996 | 0.93527
37007 | 37 | NC | 007 | Anson |  | 2104008330 | Woodstove: freestanding; EPA certified; catalytic | Woodstove or Fireplace Insert | 395.8502 | A | CEC Survey | 2017 | 15 | I | 481.1449 | TON | 8 | 1.2155 | 1.2996 | 0.93527
37009 | 37 | NC | 009 | Ashe |  | 2104008510 | Furnace: Indoor, cordwood-fired, non-EPA certified | Furnace | 137.8473 | A | CEC Survey | 2017 | 15 | I | 298.5319 | TON | 8 | 2.1657 | 1.2649 | 1.7121
37009 | 37 | NC | 009 | Ashe |  | 2104008530 | Furnace: Indoor, pellet-fired, general | Furnace-Pellet | 11.1768 | A | CEC Survey | 2017 | 15 | I | 24.2053 | TON | 8 | 2.1657 | 1.2649 | 1.7121
37009 | 37 | NC | 009 | Ashe |  | 2104008610 | Hydronic heater: outdoor | Hydronic heater | 134.1217 | A | CEC Survey | 2017 | 15 | I | 290.4635 | TON | 8 | 2.1657 | 1.2649 | 1.7121
37009 | 37 | NC | 009 | Ashe |  | 2104008620 | Hydronic heater: indoor | Hydronic heater | 85.6888 | A | CEC Survey | 2017 | 15 | I | 185.5739 | TON | 8 | 2.1657 | 1.2649 | 1.7121
37009 | 37 | NC | 009 | Ashe |  | 2104008630 | Hydronic heater: pellet-fired | Pellet Hydronic Heater | 3.7256 | A | CEC Survey | 2017 | 15 | I | 8.0684 | TON | 8 | 2.1657 | 1.2649 | 1.7121
37009 | 37 | NC | 009 | Ashe |  | 2104008100 | Fireplace: general | Fireplace: general | 1242.6227 | A | CEC Survey | 2017 | 15 | I | 382.1099 | TON | 8 | 0.3075 | 1.2649 | 0.2431
37009 | 37 | NC | 009 | Ashe |  | 2104008210 | Woodstove: fireplace inserts; non-EPA certified | Woodstove or Fireplace Insert | 417.223 | A | CEC Survey | 2017 | 15 | I | 314.5622 | TON | 8 | 0.75394 | 1.2649 | 0.59605
37009 | 37 | NC | 009 | Ashe |  | 2104008220 | Woodstove: fireplace inserts; EPA certified; non-catalytic | Woodstove or Fireplace Insert | 551.811 | A | CEC Survey | 2017 | 15 | I | 416.0339 | TON | 8 | 0.75394 | 1.2649 | 0.59605
37009 | 37 | NC | 009 | Ashe |  | 2104008230 | Woodstove: fireplace inserts; EPA certified; catalytic | Woodstove or Fireplace Insert | 376.8465 | A | CEC Survey | 2017 | 15 | I | 284.1207 | TON | 8 | 0.75394 | 1.2649 | 0.59605
37009 | 37 | NC | 009 | Ashe |  | 2104008700 | Outdoor wood burning device, NEC (fire-pits, chimeas, etc) |  | 1928.364 | A | CEC Survey | 2017 | 15 | I | 440.9618 | TON | 8 | 0.22867 | 1.2649 | 0.18078
37009 | 37 | NC | 009 | Ashe |  | 2104008400 | Woodstove: pellet-fired, general | Pellet Woodstove | 480.2728 | A | CEC Survey | 2017 | 15 | I | 323.1835 | TON | 8 | 0.67292 | 1.2649 | 0.53199
37009 | 37 | NC | 009 | Ashe |  | 2104009000 | Wax Log; Total: All Combustor Types |  | 172.2839 | A | CEC Survey | 2017 | 15 | I | 24.1197 | TON | 8 | 0.14 | 1.2649 | 0.11068
37009 | 37 | NC | 009 | Ashe |  | 2104008310 | Woodstove: freestanding; non-EPA certified | Woodstove or Fireplace Insert | 700.1346 | A | CEC Survey | 2017 | 15 | I | 900.3976 | TON | 8 | 1.286 | 1.2649 | 1.0167
37009 | 37 | NC | 009 | Ashe |  | 2104008320 | Woodstove: freestanding; EPA certified; non-catalytic | Woodstove or Fireplace Insert | 925.9844 | A | CEC Survey | 2017 | 15 | I | 1190.8485 | TON | 8 | 1.286 | 1.2649 | 1.0167
37009 | 37 | NC | 009 | Ashe |  | 2104008330 | Woodstove: freestanding; EPA certified; catalytic | Woodstove or Fireplace Insert | 632.3796 | A | CEC Survey | 2017 | 15 | I | 813.2624 | TON | 8 | 1.286 | 1.2649 | 1.0167
37011 | 37 | NC | 011 | Avery |  | 2104008510 | Furnace: Indoor, cordwood-fired, non-EPA certified | Furnace | 81.7948 | A | CEC Survey | 2017 | 15 | I | 169.2677 | TON | 8 | 2.0694 | 1.1996 | 1.7251
37011 | 37 | NC | 011 | Avery |  | 2104008530 | Furnace: Indoor, pellet-fired, general | Furnace-Pellet | 6.632 | A | CEC Survey | 2017 | 15 | I | 13.7244 | TON | 8 | 2.0694 | 1.1996 | 1.7251
37011 | 37 | NC | 011 | Avery |  | 2104008610 | Hydronic heater: outdoor | Hydronic heater | 79.5841 | A | CEC Survey | 2017 | 15 | I | 164.6929 | TON | 8 | 2.0694 | 1.1996 | 1.7251
37011 | 37 | NC | 011 | Avery |  | 2104008620 | Hydronic heater: indoor | Hydronic heater | 50.8454 | A | CEC Survey | 2017 | 15 | I | 105.2205 | TON | 8 | 2.0694 | 1.1996 | 1.7251
37011 | 37 | NC | 011 | Avery |  | 2104008630 | Hydronic heater: pellet-fired | Pellet Hydronic Heater | 2.2107 | A | CEC Survey | 2017 | 15 | I | 4.5748 | TON | 8 | 2.0694 | 1.1996 | 1.7251
37011 | 37 | NC | 011 | Avery |  | 2104008100 | Fireplace: general | Fireplace: general | 744.1858 | A | CEC Survey | 2017 | 15 | I | 219.4319 | TON | 8 | 0.29486 | 1.1996 | 0.2458
37011 | 37 | NC | 011 | Avery |  | 2104008210 | Woodstove: fireplace inserts; non-EPA certified | Woodstove or Fireplace Insert | 214.5139 | A | CEC Survey | 2017 | 15 | I | 175.4168 | TON | 8 | 0.81774 | 1.1996 | 0.68168
37011 | 37 | NC | 011 | Avery |  | 2104008220 | Woodstove: fireplace inserts; EPA certified; non-catalytic | Woodstove or Fireplace Insert | 283.7119 | A | CEC Survey | 2017 | 15 | I | 232.0029 | TON | 8 | 0.81774 | 1.1996 | 0.68168
37011 | 37 | NC | 011 | Avery |  | 2104008230 | Woodstove: fireplace inserts; EPA certified; catalytic | Woodstove or Fireplace Insert | 193.7545 | A | CEC Survey | 2017 | 15 | I | 158.441 | TON | 8 | 0.81774 | 1.1996 | 0.68168
37011 | 37 | NC | 011 | Avery |  | 2104008700 | Outdoor wood burning device, NEC (fire-pits, chimeas, etc) |  | 1001.442 | A | CEC Survey | 2017 | 15 | I | 216.4639 | TON | 8 | 0.21615 | 1.1996 | 0.18019
37011 | 37 | NC | 011 | Avery |  | 2104008400 | Woodstove: pellet-fired, general | Pellet Woodstove | 254.9903 | A | CEC Survey | 2017 | 15 | I | 198.8846 | TON | 8 | 0.77997 | 1.1996 | 0.65019
37011 | 37 | NC | 011 | Avery |  | 2104009000 | Wax Log; Total: All Combustor Types |  | 96.591 | A | CEC Survey | 2017 | 15 | I | 13.5227 | TON | 8 | 0.14 | 1.1996 | 0.11671
37011 | 37 | NC | 011 | Avery |  | 2104008310 | Woodstove: freestanding; non-EPA certified | Woodstove or Fireplace Insert | 374.9498 | A | CEC Survey | 2017 | 15 | I | 472.7443 | TON | 8 | 1.2608 | 1.1996 | 1.051
37011 | 37 | NC | 011 | Avery |  | 2104008320 | Woodstove: freestanding; EPA certified; non-catalytic | Woodstove or Fireplace Insert | 495.9013 | A | CEC Survey | 2017 | 15 | I | 625.2425 | TON | 8 | 1.2608 | 1.1996 | 1.051
37011 | 37 | NC | 011 | Avery |  | 2104008330 | Woodstove: freestanding; EPA certified; catalytic | Woodstove or Fireplace Insert | 338.6643 | A | CEC Survey | 2017 | 15 | I | 426.9949 | TON | 8 | 1.2608 | 1.1996 | 1.051
37013 | 37 | NC | 013 | Beaufort |  | 2104008510 | Furnace: Indoor, cordwood-fired, non-EPA certified | Furnace | 83.5369 | A | CEC Survey | 2017 | 15 | I | 153.7913 | TON | 8 | 1.841 | 1.2008 | 1.5331
37013 | 37 | NC | 013 | Beaufort |  | 2104008530 | Furnace: Indoor, pellet-fired, general | Furnace-Pellet | 6.7733 | A | CEC Survey | 2017 | 15 | I | 12.4696 | TON | 8 | 1.841 | 1.2008 | 1.5331
37013 | 37 | NC | 013 | Beaufort |  | 2104008610 | Hydronic heater: outdoor | Hydronic heater | 81.2791 | A | CEC Survey | 2017 | 15 | I | 149.6348 | TON | 8 | 1.841 | 1.2008 | 1.5331
37013 | 37 | NC | 013 | Beaufort |  | 2104008620 | Hydronic heater: indoor | Hydronic heater | 51.9283 | A | CEC Survey | 2017 | 15 | I | 95.6 | TON | 8 | 1.841 | 1.2008 | 1.5331
37013 | 37 | NC | 013 | Beaufort |  | 2104008630 | Hydronic heater: pellet-fired | Pellet Hydronic Heater | 2.2578 | A | CEC Survey | 2017 | 15 | I | 4.1565 | TON | 8 | 1.841 | 1.2008 | 1.5331
37013 | 37 | NC | 013 | Beaufort |  | 2104008100 | Fireplace: general | Fireplace: general | 1249.5737 | A | CEC Survey | 2017 | 15 | I | 391.8395 | TON | 8 | 0.31358 | 1.2008 | 0.26114
37013 | 37 | NC | 013 | Beaufort |  | 2104008210 | Woodstove: fireplace inserts; non-EPA certified | Woodstove or Fireplace Insert | 494.1481 | A | CEC Survey | 2017 | 15 | I | 226.8336 | TON | 8 | 0.45904 | 1.2008 | 0.38228
37013 | 37 | NC | 013 | Beaufort |  | 2104008220 | Woodstove: fireplace inserts; EPA certified; non-catalytic | Woodstove or Fireplace Insert | 653.5507 | A | CEC Survey | 2017 | 15 | I | 300.0058 | TON | 8 | 0.45904 | 1.2008 | 0.38228
37013 | 37 | NC | 013 | Beaufort |  | 2104008230 | Woodstove: fireplace inserts; EPA certified; catalytic | Woodstove or Fireplace Insert | 446.3273 | A | CEC Survey | 2017 | 15 | I | 204.882 | TON | 8 | 0.45904 | 1.2008 | 0.38228
37013 | 37 | NC | 013 | Beaufort |  | 2104008700 | Outdoor wood burning device, NEC (fire-pits, chimeas, etc) |  | 2668.1927 | A | CEC Survey | 2017 | 15 | I | 580.1863 | TON | 8 | 0.21745 | 1.2008 | 0.18108
37013 | 37 | NC | 013 | Beaufort |  | 2104008400 | Woodstove: pellet-fired, general | Pellet Woodstove | 647.2471 | A | CEC Survey | 2017 | 15 | I | 162.8186 | TON | 8 | 0.25156 | 1.2008 | 0.20949
37013 | 37 | NC | 013 | Beaufort |  | 2104009000 | Wax Log; Total: All Combustor Types |  | 272.5805 | A | CEC Survey | 2017 | 15 | I | 93.612 | TON | 8 | 0.34343 | 1.2008 | 0.286
37013 | 37 | NC | 013 | Beaufort |  | 2104008310 | Woodstove: freestanding; non-EPA certified | Woodstove or Fireplace Insert | 711.3504 | A | CEC Survey | 2017 | 15 | I | 733.2213 | TON | 8 | 1.0307 | 1.2008 | 0.85838
37013 | 37 | NC | 013 | Beaufort |  | 2104008320 | Woodstove: freestanding; EPA certified; non-catalytic | Woodstove or Fireplace Insert | 940.8182 | A | CEC Survey | 2017 | 15 | I | 969.7443 | TON | 8 | 1.0307 | 1.2008 | 0.85838
37013 | 37 | NC | 013 | Beaufort |  | 2104008330 | Woodstove: freestanding; EPA certified; catalytic | Woodstove or Fireplace Insert | 642.51 | A | CEC Survey | 2017 | 15 | I | 662.2644 | TON | 8 | 1.0307 | 1.2008 | 0.85838
37015 | 37 | NC | 015 | Bertie |  | 2104008510 | Furnace: Indoor, cordwood-fired, non-EPA certified | Furnace | 52.8512 | A | CEC Survey | 2017 | 15 | I | 102.5493 | TON | 8 | 1.9403 | 1.1973 | 1.6206
37015 | 37 | NC | 015 | Bertie |  | 2104008530 | Furnace: Indoor, pellet-fired, general | Furnace-Pellet | 4.2852 | A | CEC Survey | 2017 | 15 | I | 8.3148 | TON | 8 | 1.9403 | 1.1973 | 1.6206
37015 | 37 | NC | 015 | Bertie |  | 2104008610 | Hydronic heater: outdoor | Hydronic heater | 51.4228 | A | CEC Survey | 2017 | 15 | I | 99.7777 | TON | 8 | 1.9403 | 1.1973 | 1.6206
37015 | 37 | NC | 015 | Bertie |  | 2104008620 | Hydronic heater: indoor | Hydronic heater | 32.8534 | A | CEC Survey | 2017 | 15 | I | 63.7469 | TON | 8 | 1.9403 | 1.1973 | 1.6206
37015 | 37 | NC | 015 | Bertie |  | 2104008630 | Hydronic heater: pellet-fired | Pellet Hydronic Heater | 1.4284 | A | CEC Survey | 2017 | 15 | I | 2.7716 | TON | 8 | 1.9403 | 1.1973 | 1.6206
37015 | 37 | NC | 015 | Bertie |  | 2104008100 | Fireplace: general | Fireplace: general | 563.8016 | A | CEC Survey | 2017 | 15 | I | 178.1442 | TON | 8 | 0.31597 | 1.1973 | 0.2639
37015 | 37 | NC | 015 | Bertie |  | 2104008210 | Woodstove: fireplace inserts; non-EPA certified | Woodstove or Fireplace Insert | 253.8185 | A | CEC Survey | 2017 | 15 | I | 138.5564 | TON | 8 | 0.54589 | 1.1973 | 0.45593
37015 | 37 | NC | 015 | Bertie |  | 2104008220 | Woodstove: fireplace inserts; EPA certified; non-catalytic | Woodstove or Fireplace Insert | 335.6954 | A | CEC Survey | 2017 | 15 | I | 183.252 | TON | 8 | 0.54589 | 1.1973 | 0.45593
37015 | 37 | NC | 015 | Bertie |  | 2104008230 | Woodstove: fireplace inserts; EPA certified; catalytic | Woodstove or Fireplace Insert | 229.2554 | A | CEC Survey | 2017 | 15 | I | 125.1477 | TON | 8 | 0.54589 | 1.1973 | 0.45593
37015 | 37 | NC | 015 | Bertie |  | 2104008700 | Outdoor wood burning device, NEC (fire-pits, chimeas, etc) |  | 1156.8787 | A | CEC Survey | 2017 | 15 | I | 250.0075 | TON | 8 | 0.21611 | 1.1973 | 0.18049
37015 | 37 | NC | 015 | Bertie |  | 2104008400 | Woodstove: pellet-fired, general | Pellet Woodstove | 286.4721 | A | CEC Survey | 2017 | 15 | I | 111.7287 | TON | 8 | 0.39002 | 1.1973 | 0.32575
37015 | 37 | NC | 015 | Bertie |  | 2104009000 | Wax Log; Total: All Combustor Types |  | 114.7314 | A | CEC Survey | 2017 | 15 | I | 39.4021 | TON | 8 | 0.34343 | 1.1973 | 0.28684
37015 | 37 | NC | 015 | Bertie |  | 2104008310 | Woodstove: freestanding; non-EPA certified | Woodstove or Fireplace Insert | 388.0773 | A | CEC Survey | 2017 | 15 | I | 448.2287 | TON | 8 | 1.155 | 1.1973 | 0.96467
37015 | 37 | NC | 015 | Bertie |  | 2104008320 | Woodstove: freestanding; EPA certified; non-catalytic | Woodstove or Fireplace Insert | 513.2635 | A | CEC Survey | 2017 | 15 | I | 592.8185 | TON | 8 | 1.155 | 1.1973 | 0.96467
37015 | 37 | NC | 015 | Bertie |  | 2104008330 | Woodstove: freestanding; EPA certified; catalytic | Woodstove or Fireplace Insert | 350.5214 | A | CEC Survey | 2017 | 15 | I | 404.8517 | TON | 8 | 1.155 | 1.1973 | 0.96467
37017 | 37 | NC | 017 | Bladen |  | 2104008510 | Furnace: Indoor, cordwood-fired, non-EPA certified | Furnace | 80.3885 | A | CEC Survey | 2017 | 15 | I | 151.1877 | TON | 8 | 1.8807 | 1.2052 | 1.5605
37017 | 37 | NC | 017 | Bladen |  | 2104008530 | Furnace: Indoor, pellet-fired, general | Furnace-Pellet | 6.518 | A | CEC Survey | 2017 | 15 | I | 12.2585 | TON | 8 | 1.8807 | 1.2052 | 1.5605
37017 | 37 | NC | 017 | Bladen |  | 2104008610 | Hydronic heater: outdoor | Hydronic heater | 78.2158 | A | CEC Survey | 2017 | 15 | I | 147.1015 | TON | 8 | 1.8807 | 1.2052 | 1.5605
37017 | 37 | NC | 017 | Bladen |  | 2104008620 | Hydronic heater: indoor | Hydronic heater | 49.9712 | A | CEC Survey | 2017 | 15 | I | 93.9815 | TON | 8 | 1.8807 | 1.2052 | 1.5605
37017 | 37 | NC | 017 | Bladen |  | 2104008630 | Hydronic heater: pellet-fired | Pellet Hydronic Heater | 2.1727 | A | CEC Survey | 2017 | 15 | I | 4.0862 | TON | 8 | 1.8807 | 1.2052 | 1.5605
37017 | 37 | NC | 017 | Bladen |  | 2104008100 | Fireplace: general | Fireplace: general | 1073.1911 | A | CEC Survey | 2017 | 15 | I | 344.9421 | TON | 8 | 0.32142 | 1.2052 | 0.26669
37017 | 37 | NC | 017 | Bladen |  | 2104008210 | Woodstove: fireplace inserts; non-EPA certified | Woodstove or Fireplace Insert | 430.0535 | A | CEC Survey | 2017 | 15 | I | 244.6293 | TON | 8 | 0.56883 | 1.2052 | 0.47198
37017 | 37 | NC | 017 | Bladen |  | 2104008220 | Woodstove: fireplace inserts; EPA certified; non-catalytic | Woodstove or Fireplace Insert | 568.7805 | A | CEC Survey | 2017 | 15 | I | 323.542 | TON | 8 | 0.56883 | 1.2052 | 0.47198
37017 | 37 | NC | 017 | Bladen |  | 2104008230 | Woodstove: fireplace inserts; EPA certified; catalytic | Woodstove or Fireplace Insert | 388.4354 | A | CEC Survey | 2017 | 15 | I | 220.9555 | TON | 8 | 0.56883 | 1.2052 | 0.47198
37017 | 37 | NC | 017 | Bladen |  | 2104008700 | Outdoor wood burning device, NEC (fire-pits, chimeas, etc) |  | 1986.223 | A | CEC Survey | 2017 | 15 | I | 431.4694 | TON | 8 | 0.21723 | 1.2052 | 0.18024
37017 | 37 | NC | 017 | Bladen |  | 2104008400 | Woodstove: pellet-fired, general | Pellet Woodstove | 488.4596 | A | CEC Survey | 2017 | 15 | I | 169.9989 | TON | 8 | 0.34803 | 1.2052 | 0.28877
37017 | 37 | NC | 017 | Bladen |  | 2104009000 | Wax Log; Total: All Combustor Types |  | 206.7406 | A | CEC Survey | 2017 | 15 | I | 71.0007 | TON | 8 | 0.34343 | 1.2052 | 0.28496
37017 | 37 | NC | 017 | Bladen |  | 2104008310 | Woodstove: freestanding; non-EPA certified | Woodstove or Fireplace Insert | 621.2133 | A | CEC Survey | 2017 | 15 | I | 720.7656 | TON | 8 | 1.1603 | 1.2052 | 0.96271
37017 | 37 | NC | 017 | Bladen |  | 2104008320 | Woodstove: freestanding; EPA certified; non-catalytic | Woodstove or Fireplace Insert | 821.6047 | A | CEC Survey | 2017 | 15 | I | 953.2707 | TON | 8 | 1.1603 | 1.2052 | 0.96271
37017 | 37 | NC | 017 | Bladen |  | 2104008330 | Woodstove: freestanding; EPA certified; catalytic | Woodstove or Fireplace Insert | 561.0959 | A | CEC Survey | 2017 | 15 | I | 651.0141 | TON | 8 | 1.1603 | 1.2052 | 0.96271
37019 | 37 | NC | 019 | Brunswick |  | 2104008510 | Furnace: Indoor, cordwood-fired, non-EPA certified | Furnace | 188.7199 | A | CEC Survey | 2017 | 15 | I | 362.1584 | TON | 8 | 1.919 | 1.2427 | 1.5442
37019 | 37 | NC | 019 | Brunswick |  | 2104008530 | Furnace: Indoor, pellet-fired, general | Furnace-Pellet | 15.3016 | A | CEC Survey | 2017 | 15 | I | 29.3642 | TON | 8 | 1.919 | 1.2427 | 1.5442
37019 | 37 | NC | 019 | Brunswick |  | 2104008610 | Hydronic heater: outdoor | Hydronic heater | 183.6194 | A | CEC Survey | 2017 | 15 | I | 352.3703 | TON | 8 | 1.919 | 1.2427 | 1.5442
37019 | 37 | NC | 019 | Brunswick |  | 2104008620 | Hydronic heater: indoor | Hydronic heater | 117.3124 | A | CEC Survey | 2017 | 15 | I | 225.1255 | TON | 8 | 1.919 | 1.2427 | 1.5442
37019 | 37 | NC | 019 | Brunswick |  | 2104008630 | Hydronic heater: pellet-fired | Pellet Hydronic Heater | 5.1005 | A | CEC Survey | 2017 | 15 | I | 9.7881 | TON | 8 | 1.919 | 1.2427 | 1.5442
37019 | 37 | NC | 019 | Brunswick |  | 2104008100 | Fireplace: general | Fireplace: general | 3509.5928 | A | CEC Survey | 2017 | 15 | I | 1036.4536 | TON | 8 | 0.29532 | 1.2427 | 0.23764
37019 | 37 | NC | 019 | Brunswick |  | 2104008210 | Woodstove: fireplace inserts; non-EPA certified | Woodstove or Fireplace Insert | 1456.5256 | A | CEC Survey | 2017 | 15 | I | 744.3829 | TON | 8 | 0.51107 | 1.2427 | 0.41126
37019 | 37 | NC | 019 | Brunswick |  | 2104008220 | Woodstove: fireplace inserts; EPA certified; non-catalytic | Woodstove or Fireplace Insert | 1926.3725 | A | CEC Survey | 2017 | 15 | I | 984.5065 | TON | 8 | 0.51107 | 1.2427 | 0.41126
37019 | 37 | NC | 019 | Brunswick |  | 2104008230 | Woodstove: fireplace inserts; EPA certified; catalytic | Woodstove or Fireplace Insert | 1315.5715 | A | CEC Survey | 2017 | 15 | I | 672.3459 | TON | 8 | 0.51107 | 1.2427 | 0.41126
37019 | 37 | NC | 019 | Brunswick |  | 2104008700 | Outdoor wood burning device, NEC (fire-pits, chimeas, etc) |  | 7068.9138 | A | CEC Survey | 2017 | 15 | I | 1593.8241 | TON | 8 | 0.22547 | 1.2427 | 0.18144
37019 | 37 | NC | 019 | Brunswick |  | 2104008400 | Woodstove: pellet-fired, general | Pellet Woodstove | 1539.8465 | A | CEC Survey | 2017 | 15 | I | 399.9971 | TON | 8 | 0.25976 | 1.2427 | 0.20903
37019 | 37 | NC | 019 | Brunswick |  | 2104009000 | Wax Log; Total: All Combustor Types |  | 762.7313 | A | CEC Survey | 2017 | 15 | I | 261.9438 | TON | 8 | 0.34343 | 1.2427 | 0.27636
37019 | 37 | NC | 019 | Brunswick |  | 2104008310 | Woodstove: freestanding; non-EPA certified | Woodstove or Fireplace Insert | 1812.7913 | A | CEC Survey | 2017 | 15 | I | 1787.177 | TON | 8 | 0.98587 | 1.2427 | 0.79333
37019 | 37 | NC | 019 | Brunswick |  | 2104008320 | Woodstove: freestanding; EPA certified; non-catalytic | Woodstove or Fireplace Insert | 2397.5627 | A | CEC Survey | 2017 | 15 | I | 2363.6857 | TON | 8 | 0.98587 | 1.2427 | 0.79333
37019 | 37 | NC | 019 | Brunswick |  | 2104008330 | Woodstove: freestanding; EPA certified; catalytic | Woodstove or Fireplace Insert | 1637.3599 | A | CEC Survey | 2017 | 15 | I | 1614.2244 | TON | 8 | 0.98587 | 1.2427 | 0.79333
37021 | 37 | NC | 021 | Buncombe |  | 2104008510 | Furnace: Indoor, cordwood-fired, non-EPA certified | Furnace | 548.2093 | A | CEC Survey | 2017 | 15 | I | 1081.4636 | TON | 8 | 1.9727 | 1.2342 | 1.5984
37021 | 37 | NC | 021 | Buncombe |  | 2104008530 | Furnace: Indoor, pellet-fired, general | Furnace-Pellet | 44.4494 | A | CEC Survey | 2017 | 15 | I | 87.6862 | TON | 8 | 1.9727 | 1.2342 | 1.5984
37021 | 37 | NC | 021 | Buncombe |  | 2104008610 | Hydronic heater: outdoor | Hydronic heater | 533.3928 | A | CEC Survey | 2017 | 15 | I | 1052.2349 | TON | 8 | 1.9727 | 1.2342 | 1.5984
37021 | 37 | NC | 021 | Buncombe |  | 2104008620 | Hydronic heater: indoor | Hydronic heater | 340.7787 | A | CEC Survey | 2017 | 15 | I | 672.2612 | TON | 8 | 1.9727 | 1.2342 | 1.5984
37021 | 37 | NC | 021 | Buncombe |  | 2104008630 | Hydronic heater: pellet-fired | Pellet Hydronic Heater | 14.8165 | A | CEC Survey | 2017 | 15 | I | 29.2287 | TON | 8 | 1.9727 | 1.2342 | 1.5984
37021 | 37 | NC | 021 | Buncombe |  | 2104008100 | Fireplace: general | Fireplace: general | 12877.4304 | A | CEC Survey | 2017 | 15 | I | 2985.7526 | TON | 8 | 0.23186 | 1.2342 | 0.18786
37021 | 37 | NC | 021 | Buncombe |  | 2104008210 | Woodstove: fireplace inserts; non-EPA certified | Woodstove or Fireplace Insert | 2647.4855 | A | CEC Survey | 2017 | 15 | I | 1920.7232 | TON | 8 | 0.72549 | 1.2342 | 0.58782
37021 | 37 | NC | 021 | Buncombe |  | 2104008220 | Woodstove: fireplace inserts; EPA certified; non-catalytic | Woodstove or Fireplace Insert | 3501.5131 | A | CEC Survey | 2017 | 15 | I | 2540.3113 | TON | 8 | 0.72549 | 1.2342 | 0.58782
37021 | 37 | NC | 021 | Buncombe |  | 2104008230 | Woodstove: fireplace inserts; EPA certified; catalytic | Woodstove or Fireplace Insert | 2391.2773 | A | CEC Survey | 2017 | 15 | I | 1734.8467 | TON | 8 | 0.72549 | 1.2342 | 0.58782
37021 | 37 | NC | 021 | Buncombe |  | 2104008700 | Outdoor wood burning device, NEC (fire-pits, chimeas, etc) |  | 13344.101 | A | CEC Survey | 2017 | 15 | I | 3030.0066 | TON | 8 | 0.22707 | 1.2342 | 0.18398
37021 | 37 | NC | 021 | Buncombe |  | 2104008400 | Woodstove: pellet-fired, general | Pellet Woodstove | 2650.9618 | A | CEC Survey | 2017 | 15 | I | 1397.4276 | TON | 8 | 0.52714 | 1.2342 | 0.42711
37021 | 37 | NC | 021 | Buncombe |  | 2104009000 | Wax Log; Total: All Combustor Types |  | 1513.9578 | A | CEC Survey | 2017 | 15 | I | 211.9541 | TON | 8 | 0.14 | 1.2342 | 0.11343
37021 | 37 | NC | 021 | Buncombe |  | 2104008310 | Woodstove: freestanding; non-EPA certified | Woodstove or Fireplace Insert | 3425.865 | A | CEC Survey | 2017 | 15 | I | 3412.7544 | TON | 8 | 0.99617 | 1.2342 | 0.80714
37021 | 37 | NC | 021 | Buncombe |  | 2104008320 | Woodstove: freestanding; EPA certified; non-catalytic | Woodstove or Fireplace Insert | 4530.9828 | A | CEC Survey | 2017 | 15 | I | 4513.6429 | TON | 8 | 0.99617 | 1.2342 | 0.80714
37021 | 37 | NC | 021 | Buncombe |  | 2104008330 | Woodstove: freestanding; EPA certified; catalytic | Woodstove or Fireplace Insert | 3094.3297 | A | CEC Survey | 2017 | 15 | I | 3082.4878 | TON | 8 | 0.99617 | 1.2342 | 0.80714
37023 | 37 | NC | 023 | Burke |  | 2104008510 | Furnace: Indoor, cordwood-fired, non-EPA certified | Furnace | 243.3751 | A | CEC Survey | 2017 | 15 | I | 513.0392 | TON | 8 | 2.108 | 1.2569 | 1.6772
37023 | 37 | NC | 023 | Burke |  | 2104008530 | Furnace: Indoor, pellet-fired, general | Furnace-Pellet | 19.7331 | A | CEC Survey | 2017 | 15 | I | 41.5978 | TON | 8 | 2.108 | 1.2569 | 1.6772
37023 | 37 | NC | 023 | Burke |  | 2104008610 | Hydronic heater: outdoor | Hydronic heater | 236.7974 | A | CEC Survey | 2017 | 15 | I | 499.1733 | TON | 8 | 2.108 | 1.2569 | 1.6772
37023 | 37 | NC | 023 | Burke |  | 2104008620 | Hydronic heater: indoor | Hydronic heater | 151.2872 | A | CEC Survey | 2017 | 15 | I | 318.9163 | TON | 8 | 2.108 | 1.2569 | 1.6772
37023 | 37 | NC | 023 | Burke |  | 2104008630 | Hydronic heater: pellet-fired | Pellet Hydronic Heater | 6.5777 | A | CEC Survey | 2017 | 15 | I | 13.8659 | TON | 8 | 2.108 | 1.2569 | 1.6772
37023 | 37 | NC | 023 | Burke |  | 2104008100 | Fireplace: general | Fireplace: general | 3763.2015 | A | CEC Survey | 2017 | 15 | I | 1003.893 | TON | 8 | 0.26677 | 1.2569 | 0.21224
37023 | 37 | NC | 023 | Burke |  | 2104008210 | Woodstove: fireplace inserts; non-EPA certified | Woodstove or Fireplace Insert | 1060.1949 | A | CEC Survey | 2017 | 15 | I | 746.2442 | TON | 8 | 0.70387 | 1.2569 | 0.56001
37023 | 37 | NC | 023 | Burke |  | 2104008220 | Woodstove: fireplace inserts; EPA certified; non-catalytic | Woodstove or Fireplace Insert | 1402.1932 | A | CEC Survey | 2017 | 15 | I | 986.9682 | TON | 8 | 0.70387 | 1.2569 | 0.56001
37023 | 37 | NC | 023 | Burke |  | 2104008230 | Woodstove: fireplace inserts; EPA certified; catalytic | Woodstove or Fireplace Insert | 957.5954 | A | CEC Survey | 2017 | 15 | I | 674.027 | TON | 8 | 0.70387 | 1.2569 | 0.56001
37023 | 37 | NC | 023 | Burke |  | 2104008700 | Outdoor wood burning device, NEC (fire-pits, chimeas, etc) |  | 4917.9703 | A | CEC Survey | 2017 | 15 | I | 1123.176 | TON | 8 | 0.22838 | 1.2569 | 0.1817
37023 | 37 | NC | 023 | Burke |  | 2104008400 | Woodstove: pellet-fired, general | Pellet Woodstove | 1050.6232 | A | CEC Survey | 2017 | 15 | I | 578.1237 | TON | 8 | 0.55027 | 1.2569 | 0.4378
37023 | 37 | NC | 023 | Burke |  | 2104009000 | Wax Log; Total: All Combustor Types |  | 496.4992 | A | CEC Survey | 2017 | 15 | I | 170.5121 | TON | 8 | 0.34343 | 1.2569 | 0.27323
37023 | 37 | NC | 023 | Burke |  | 2104008310 | Woodstove: freestanding; non-EPA certified | Woodstove or Fireplace Insert | 1478.4001 | A | CEC Survey | 2017 | 15 | I | 1675.7333 | TON | 8 | 1.1335 | 1.2569 | 0.9018
37023 | 37 | NC | 023 | Burke |  | 2104008320 | Woodstove: freestanding; EPA certified; non-catalytic | Woodstove or Fireplace Insert | 1955.3034 | A | CEC Survey | 2017 | 15 | I | 2216.2925 | TON | 8 | 1.1335 | 1.2569 | 0.9018
37023 | 37 | NC | 023 | Burke |  | 2104008330 | Woodstove: freestanding; EPA certified; catalytic | Woodstove or Fireplace Insert | 1335.3292 | A | CEC Survey | 2017 | 15 | I | 1513.5656 | TON | 8 | 1.1335 | 1.2569 | 0.9018
37025 | 37 | NC | 025 | Cabarrus |  | 2104008510 | Furnace: Indoor, cordwood-fired, non-EPA certified | Furnace | 230.5448 | A | CEC Survey | 2017 | 15 | I | 412.8073 | TON | 8 | 1.7906 | 1.289 | 1.3891
37025 | 37 | NC | 025 | Cabarrus |  | 2104008530 | Furnace: Indoor, pellet-fired, general | Furnace-Pellet | 18.6928 | A | CEC Survey | 2017 | 15 | I | 33.4709 | TON | 8 | 1.7906 | 1.289 | 1.3891
37025 | 37 | NC | 025 | Cabarrus |  | 2104008610 | Hydronic heater: outdoor | Hydronic heater | 224.3138 | A | CEC Survey | 2017 | 15 | I | 401.6504 | TON | 8 | 1.7906 | 1.289 | 1.3891
37025 | 37 | NC | 025 | Cabarrus |  | 2104008620 | Hydronic heater: indoor | Hydronic heater | 143.3116 | A | CEC Survey | 2017 | 15 | I | 256.61 | TON | 8 | 1.7906 | 1.289 | 1.3891
37025 | 37 | NC | 025 | Cabarrus |  | 2104008630 | Hydronic heater: pellet-fired | Pellet Hydronic Heater | 6.2309 | A | CEC Survey | 2017 | 15 | I | 11.157 | TON | 8 | 1.7906 | 1.289 | 1.3891
37025 | 37 | NC | 025 | Cabarrus |  | 2104008100 | Fireplace: general | Fireplace: general | 10009.2113 | A | CEC Survey | 2017 | 15 | I | 2504.7036 | TON | 8 | 0.25024 | 1.289 | 0.19413
37025 | 37 | NC | 025 | Cabarrus |  | 2104008210 | Woodstove: fireplace inserts; non-EPA certified | Woodstove or Fireplace Insert | 1451.512 | A | CEC Survey | 2017 | 15 | I | 882.7936 | TON | 8 | 0.60819 | 1.289 | 0.47183
37025 | 37 | NC | 025 | Cabarrus |  | 2104008220 | Woodstove: fireplace inserts; EPA certified; non-catalytic | Woodstove or Fireplace Insert | 1919.7416 | A | CEC Survey | 2017 | 15 | I | 1167.5657 | TON | 8 | 0.60819 | 1.289 | 0.47183
37025 | 37 | NC | 025 | Cabarrus |  | 2104008230 | Woodstove: fireplace inserts; EPA certified; catalytic | Woodstove or Fireplace Insert | 1311.0431 | A | CEC Survey | 2017 | 15 | I | 797.3619 | TON | 8 | 0.60819 | 1.289 | 0.47183
37025 | 37 | NC | 025 | Cabarrus |  | 2104008700 | Outdoor wood burning device, NEC (fire-pits, chimeas, etc) |  | 10110.6762 | A | CEC Survey | 2017 | 15 | I | 2447.5677 | TON | 8 | 0.24208 | 1.289 | 0.1878
37025 | 37 | NC | 025 | Cabarrus |  | 2104008400 | Woodstove: pellet-fired, general | Pellet Woodstove | 2083.9137 | A | CEC Survey | 2017 | 15 | I | 537.8892 | TON | 8 | 0.25811 | 1.289 | 0.20024
37025 | 37 | NC | 025 | Cabarrus |  | 2104009000 | Wax Log; Total: All Combustor Types |  | 761.2045 | A | CEC Survey | 2017 | 15 | I | 261.4195 | TON | 8 | 0.34343 | 1.289 | 0.26643
37025 | 37 | NC | 025 | Cabarrus |  | 2104008310 | Woodstove: freestanding; non-EPA certified | Woodstove or Fireplace Insert | 1730.1914 | A | CEC Survey | 2017 | 15 | I | 1553.6894 | TON | 8 | 0.89799 | 1.289 | 0.69665
37025 | 37 | NC | 025 | Cabarrus |  | 2104008320 | Woodstove: freestanding; EPA certified; non-catalytic | Woodstove or Fireplace Insert | 2288.3177 | A | CEC Survey | 2017 | 15 | I | 2054.8796 | TON | 8 | 0.89799 | 1.289 | 0.69665
37025 | 37 | NC | 025 | Cabarrus |  | 2104008330 | Woodstove: freestanding; EPA certified; catalytic | Woodstove or Fireplace Insert | 1562.7535 | A | CEC Survey | 2017 | 15 | I | 1403.3324 | TON | 8 | 0.89799 | 1.289 | 0.69665
37027 | 37 | NC | 027 | Caldwell |  | 2104008510 | Furnace: Indoor, cordwood-fired, non-EPA certified | Furnace | 229.5936 | A | CEC Survey | 2017 | 15 | I | 495.9379 | TON | 8 | 2.1601 | 1.2951 | 1.6679
37027 | 37 | NC | 027 | Caldwell |  | 2104008530 | Furnace: Indoor, pellet-fired, general | Furnace-Pellet | 18.6157 | A | CEC Survey | 2017 | 15 | I | 40.2112 | TON | 8 | 2.1601 | 1.2951 | 1.6679
37027 | 37 | NC | 027 | Caldwell |  | 2104008610 | Hydronic heater: outdoor | Hydronic heater | 223.3884 | A | CEC Survey | 2017 | 15 | I | 482.5341 | TON | 8 | 2.1601 | 1.2951 | 1.6679
37027 | 37 | NC | 027 | Caldwell |  | 2104008620 | Hydronic heater: indoor | Hydronic heater | 142.7204 | A | CEC Survey | 2017 | 15 | I | 308.2857 | TON | 8 | 2.1601 | 1.2951 | 1.6679
37027 | 37 | NC | 027 | Caldwell |  | 2104008630 | Hydronic heater: pellet-fired | Pellet Hydronic Heater | 6.2052 | A | CEC Survey | 2017 | 15 | I | 13.4037 | TON | 8 | 2.1601 | 1.2951 | 1.6679
37027 | 37 | NC | 027 | Caldwell |  | 2104008100 | Fireplace: general | Fireplace: general | 4005.6532 | A | CEC Survey | 2017 | 15 | I | 1071.1124 | TON | 8 | 0.2674 | 1.2951 | 0.20647
37027 | 37 | NC | 027 | Caldwell |  | 2104008210 | Woodstove: fireplace inserts; non-EPA certified | Woodstove or Fireplace Insert | 1022.1703 | A | CEC Survey | 2017 | 15 | I | 811.22 | TON | 8 | 0.79363 | 1.2951 | 0.61279
37027 | 37 | NC | 027 | Caldwell |  | 2104008220 | Woodstove: fireplace inserts; EPA certified; non-catalytic | Woodstove or Fireplace Insert | 1351.9026 | A | CEC Survey | 2017 | 15 | I | 1072.9039 | TON | 8 | 0.79363 | 1.2951 | 0.61279
37027 | 37 | NC | 027 | Caldwell |  | 2104008230 | Woodstove: fireplace inserts; EPA certified; catalytic | Woodstove or Fireplace Insert | 923.2506 | A | CEC Survey | 2017 | 15 | I | 732.7149 | TON | 8 | 0.79363 | 1.2951 | 0.61279
37027 | 37 | NC | 027 | Caldwell |  | 2104008700 | Outdoor wood burning device, NEC (fire-pits, chimeas, etc) |  | 4775.7006 | A | CEC Survey | 2017 | 15 | I | 1124.401 | TON | 8 | 0.23544 | 1.2951 | 0.18179
37027 | 37 | NC | 027 | Caldwell |  | 2104008400 | Woodstove: pellet-fired, general | Pellet Woodstove | 994.3346 | A | CEC Survey | 2017 | 15 | I | 560.1033 | TON | 8 | 0.56329 | 1.2951 | 0.43494
37027 | 37 | NC | 027 | Caldwell |  | 2104009000 | Wax Log; Total: All Combustor Types |  | 461.7696 | A | CEC Survey | 2017 | 15 | I | 64.6477 | TON | 8 | 0.14 | 1.2951 | 0.1081
37027 | 37 | NC | 027 | Caldwell |  | 2104008310 | Woodstove: freestanding; non-EPA certified | Woodstove or Fireplace Insert | 1370.1331 | A | CEC Survey | 2017 | 15 | I | 1560.7038 | TON | 8 | 1.1391 | 1.2951 | 0.87954
37027 | 37 | NC | 027 | Caldwell |  | 2104008320 | Woodstove: freestanding; EPA certified; non-catalytic | Woodstove or Fireplace Insert | 1812.1115 | A | CEC Survey | 2017 | 15 | I | 2064.1567 | TON | 8 | 1.1391 | 1.2951 | 0.87954
37027 | 37 | NC | 027 | Caldwell |  | 2104008330 | Woodstove: freestanding; EPA certified; catalytic | Woodstove or Fireplace Insert | 1237.5395 | A | CEC Survey | 2017 | 15 | I | 1409.668 | TON | 8 | 1.1391 | 1.2951 | 0.87954
37029 | 37 | NC | 029 | Camden |  | 2104008510 | Furnace: Indoor, cordwood-fired, non-EPA certified | Furnace | 27.9257 | A | CEC Survey | 2017 | 15 | I | 50.1592 | TON | 8 | 1.7962 | 1.1375 | 1.579
37029 | 37 | NC | 029 | Camden |  | 2104008530 | Furnace: Indoor, pellet-fired, general | Furnace-Pellet | 2.2642 | A | CEC Survey | 2017 | 15 | I | 4.067 | TON | 8 | 1.7962 | 1.1375 | 1.579
37029 | 37 | NC | 029 | Camden |  | 2104008610 | Hydronic heater: outdoor | Hydronic heater | 27.1709 | A | CEC Survey | 2017 | 15 | I | 48.8036 | TON | 8 | 1.7962 | 1.1375 | 1.579
37029 | 37 | NC | 029 | Camden |  | 2104008620 | Hydronic heater: indoor | Hydronic heater | 17.3592 | A | CEC Survey | 2017 | 15 | I | 31.1801 | TON | 8 | 1.7962 | 1.1375 | 1.579
37029 | 37 | NC | 029 | Camden |  | 2104008630 | Hydronic heater: pellet-fired | Pellet Hydronic Heater | 0.75475 | A | CEC Survey | 2017 | 15 | I | 1.3557 | TON | 8 | 1.7962 | 1.1375 | 1.579
37029 | 37 | NC | 029 | Camden |  | 2104008100 | Fireplace: general | Fireplace: general | 235.1723 | A | CEC Survey | 2017 | 15 | I | 77.2694 | TON | 8 | 0.32856 | 1.1375 | 0.28885
37029 | 37 | NC | 029 | Camden |  | 2104008210 | Woodstove: fireplace inserts; non-EPA certified | Woodstove or Fireplace Insert | 111.7035 | A | CEC Survey | 2017 | 15 | I | 48.5827 | TON | 8 | 0.43493 | 1.1375 | 0.38235
37029 | 37 | NC | 029 | Camden |  | 2104008220 | Woodstove: fireplace inserts; EPA certified; non-catalytic | Woodstove or Fireplace Insert | 147.7369 | A | CEC Survey | 2017 | 15 | I | 64.2546 | TON | 8 | 0.43493 | 1.1375 | 0.38235
37029 | 37 | NC | 029 | Camden |  | 2104008230 | Woodstove: fireplace inserts; EPA certified; catalytic | Woodstove or Fireplace Insert | 100.8935 | A | CEC Survey | 2017 | 15 | I | 43.8812 | TON | 8 | 0.43493 | 1.1375 | 0.38235
37029 | 37 | NC | 029 | Camden |  | 2104008700 | Outdoor wood burning device, NEC (fire-pits, chimeas, etc) |  | 635.8412 | A | CEC Survey | 2017 | 15 | I | 131.5385 | TON | 8 | 0.20687 | 1.1375 | 0.18187
37029 | 37 | NC | 029 | Camden |  | 2104008400 | Woodstove: pellet-fired, general | Pellet Woodstove | 178.4334 | A | CEC Survey | 2017 | 15 | I | 55.0244 | TON | 8 | 0.30837 | 1.1375 | 0.2711
37029 | 37 | NC | 029 | Camden |  | 2104009000 | Wax Log; Total: All Combustor Types |  | 54.5218 | A | CEC Survey | 2017 | 15 | I | 18.7244 | TON | 8 | 0.34343 | 1.1375 | 0.30192
37029 | 37 | NC | 029 | Camden |  | 2104008310 | Woodstove: freestanding; non-EPA certified | Woodstove or Fireplace Insert | 199.7155 | A | CEC Survey | 2017 | 15 | I | 205.3699 | TON | 8 | 1.0283 | 1.1375 | 0.90401
37029 | 37 | NC | 029 | Camden |  | 2104008320 | Woodstove: freestanding; EPA certified; non-catalytic | Woodstove or Fireplace Insert | 264.1399 | A | CEC Survey | 2017 | 15 | I | 271.6183 | TON | 8 | 1.0283 | 1.1375 | 0.90401
37029 | 37 | NC | 029 | Camden |  | 2104008330 | Woodstove: freestanding; EPA certified; catalytic | Woodstove or Fireplace Insert | 180.3882 | A | CEC Survey | 2017 | 15 | I | 185.4954 | TON | 8 | 1.0283 | 1.1375 | 0.90401
37031 | 37 | NC | 031 | Carteret |  | 2104008510 | Furnace: Indoor, cordwood-fired, non-EPA certified | Furnace | 75.082 | A | CEC Survey | 2017 | 15 | I | 125.1999 | TON | 8 | 1.6675 | 1.1046 | 1.5096
37031 | 37 | NC | 031 | Carteret |  | 2104008530 | Furnace: Indoor, pellet-fired, general | Furnace-Pellet | 6.0877 | A | CEC Survey | 2017 | 15 | I | 10.1513 | TON | 8 | 1.6675 | 1.1046 | 1.5096
37031 | 37 | NC | 031 | Carteret |  | 2104008610 | Hydronic heater: outdoor | Hydronic heater | 73.0527 | A | CEC Survey | 2017 | 15 | I | 121.8161 | TON | 8 | 1.6675 | 1.1046 | 1.5096
37031 | 37 | NC | 031 | Carteret |  | 2104008620 | Hydronic heater: indoor | Hydronic heater | 46.6726 | A | CEC Survey | 2017 | 15 | I | 77.827 | TON | 8 | 1.6675 | 1.1046 | 1.5096
37031 | 37 | NC | 031 | Carteret |  | 2104008630 | Hydronic heater: pellet-fired | Pellet Hydronic Heater | 2.0292 | A | CEC Survey | 2017 | 15 | I | 3.3838 | TON | 8 | 1.6675 | 1.1046 | 1.5096
37031 | 37 | NC | 031 | Carteret |  | 2104008100 | Fireplace: general | Fireplace: general | 1173.5657 | A | CEC Survey | 2017 | 15 | I | 320.7576 | TON | 8 | 0.27332 | 1.1046 | 0.24744
37031 | 37 | NC | 031 | Carteret |  | 2104008210 | Woodstove: fireplace inserts; non-EPA certified | Woodstove or Fireplace Insert | 609.1642 | A | CEC Survey | 2017 | 15 | I | 188.5072 | TON | 8 | 0.30945 | 1.1046 | 0.28015
37031 | 37 | NC | 031 | Carteret |  | 2104008220 | Woodstove: fireplace inserts; EPA certified; non-catalytic | Woodstove or Fireplace Insert | 805.6688 | A | CEC Survey | 2017 | 15 | I | 249.3159 | TON | 8 | 0.30945 | 1.1046 | 0.28015
37031 | 37 | NC | 031 | Carteret |  | 2104008230 | Woodstove: fireplace inserts; EPA certified; catalytic | Woodstove or Fireplace Insert | 550.2128 | A | CEC Survey | 2017 | 15 | I | 170.2645 | TON | 8 | 0.30945 | 1.1046 | 0.28015
37031 | 37 | NC | 031 | Carteret |  | 2104008700 | Outdoor wood burning device, NEC (fire-pits, chimeas, etc) |  | 3476.1446 | A | CEC Survey | 2017 | 15 | I | 692.0507 | TON | 8 | 0.19909 | 1.1046 | 0.18023
37031 | 37 | NC | 031 | Carteret |  | 2104008400 | Woodstove: pellet-fired, general | Pellet Woodstove | 771.7252 | A | CEC Survey | 2017 | 15 | I | 132.459 | TON | 8 | 0.17164 | 1.1046 | 0.15539
37031 | 37 | NC | 031 | Carteret |  | 2104009000 | Wax Log; Total: All Combustor Types |  | 430.8892 | A | CEC Survey | 2017 | 15 | I | 147.9797 | TON | 8 | 0.34343 | 1.1046 | 0.31091
37031 | 37 | NC | 031 | Carteret |  | 2104008310 | Woodstove: freestanding; non-EPA certified | Woodstove or Fireplace Insert | 824.9004 | A | CEC Survey | 2017 | 15 | I | 655.6008 | TON | 8 | 0.79476 | 1.1046 | 0.7195
37031 | 37 | NC | 031 | Carteret |  | 2104008320 | Woodstove: freestanding; EPA certified; non-catalytic | Woodstove or Fireplace Insert | 1090.9973 | A | CEC Survey | 2017 | 15 | I | 867.0849 | TON | 8 | 0.79476 | 1.1046 | 0.7195
37031 | 37 | NC | 031 | Carteret |  | 2104008330 | Woodstove: freestanding; EPA certified; catalytic | Woodstove or Fireplace Insert | 745.0713 | A | CEC Survey | 2017 | 15 | I | 592.1556 | TON | 8 | 0.79476 | 1.1046 | 0.7195
37033 | 37 | NC | 033 | Caswell |  | 2104008510 | Furnace: Indoor, cordwood-fired, non-EPA certified | Furnace | 84.5977 | A | CEC Survey | 2017 | 15 | I | 165.4477 | TON | 8 | 1.9557 | 1.1775 | 1.6609
37033 | 37 | NC | 033 | Caswell |  | 2104008530 | Furnace: Indoor, pellet-fired, general | Furnace-Pellet | 6.8593 | A | CEC Survey | 2017 | 15 | I | 13.4147 | TON | 8 | 1.9557 | 1.1775 | 1.6609
37033 | 37 | NC | 033 | Caswell |  | 2104008610 | Hydronic heater: outdoor | Hydronic heater | 82.3113 | A | CEC Survey | 2017 | 15 | I | 160.9762 | TON | 8 | 1.9557 | 1.1775 | 1.6609
37033 | 37 | NC | 033 | Caswell |  | 2104008620 | Hydronic heater: indoor | Hydronic heater | 52.5878 | A | CEC Survey | 2017 | 15 | I | 102.8459 | TON | 8 | 1.9557 | 1.1775 | 1.6609
37033 | 37 | NC | 033 | Caswell |  | 2104008630 | Hydronic heater: pellet-fired | Pellet Hydronic Heater | 2.2864 | A | CEC Survey | 2017 | 15 | I | 4.4716 | TON | 8 | 1.9557 | 1.1775 | 1.6609
37033 | 37 | NC | 033 | Caswell |  | 2104008100 | Fireplace: general | Fireplace: general | 780.5021 | A | CEC Survey | 2017 | 15 | I | 243.1586 | TON | 8 | 0.31154 | 1.1775 | 0.26458
37033 | 37 | NC | 033 | Caswell |  | 2104008210 | Woodstove: fireplace inserts; non-EPA certified | Woodstove or Fireplace Insert | 301.6504 | A | CEC Survey | 2017 | 15 | I | 180.6634 | TON | 8 | 0.59892 | 1.1775 | 0.50863
37033 | 37 | NC | 033 | Caswell |  | 2104008220 | Woodstove: fireplace inserts; EPA certified; non-catalytic | Woodstove or Fireplace Insert | 398.9569 | A | CEC Survey | 2017 | 15 | I | 238.9419 | TON | 8 | 0.59892 | 1.1775 | 0.50863
37033 | 37 | NC | 033 | Caswell |  | 2104008230 | Woodstove: fireplace inserts; EPA certified; catalytic | Woodstove or Fireplace Insert | 272.4584 | A | CEC Survey | 2017 | 15 | I | 163.1798 | TON | 8 | 0.59892 | 1.1775 | 0.50863
37033 | 37 | NC | 033 | Caswell |  | 2104008700 | Outdoor wood burning device, NEC (fire-pits, chimeas, etc) |  | 1443.5073 | A | CEC Survey | 2017 | 15 | I | 309.4471 | TON | 8 | 0.21437 | 1.1775 | 0.18206
37033 | 37 | NC | 033 | Caswell |  | 2104008400 | Woodstove: pellet-fired, general | Pellet Woodstove | 379.1268 | A | CEC Survey | 2017 | 15 | I | 188.2924 | TON | 8 | 0.49665 | 1.1775 | 0.42178
37033 | 37 | NC | 033 | Caswell |  | 2104009000 | Wax Log; Total: All Combustor Types |  | 131.5648 | A | CEC Survey | 2017 | 15 | I | 45.1831 | TON | 8 | 0.34343 | 1.1775 | 0.29166
37033 | 37 | NC | 033 | Caswell |  | 2104008310 | Woodstove: freestanding; non-EPA certified | Woodstove or Fireplace Insert | 508.5316 | A | CEC Survey | 2017 | 15 | I | 596.8763 | TON | 8 | 1.1737 | 1.1775 | 0.99679
37033 | 37 | NC | 033 | Caswell |  | 2104008320 | Woodstove: freestanding; EPA certified; non-catalytic | Woodstove or Fireplace Insert | 672.5741 | A | CEC Survey | 2017 | 15 | I | 789.4171 | TON | 8 | 1.1737 | 1.1775 | 0.99679
37033 | 37 | NC | 033 | Caswell |  | 2104008330 | Woodstove: freestanding; EPA certified; catalytic | Woodstove or Fireplace Insert | 459.3189 | A | CEC Survey | 2017 | 15 | I | 539.1141 | TON | 8 | 1.1737 | 1.1775 | 0.99679
37035 | 37 | NC | 035 | Catawba |  | 2104008510 | Furnace: Indoor, cordwood-fired, non-EPA certified | Furnace | 232.8093 | A | CEC Survey | 2017 | 15 | I | 460.0626 | TON | 8 | 1.9761 | 1.3113 | 1.507
37035 | 37 | NC | 035 | Catawba |  | 2104008530 | Furnace: Indoor, pellet-fired, general | Furnace-Pellet | 18.8764 | A | CEC Survey | 2017 | 15 | I | 37.3024 | TON | 8 | 1.9761 | 1.3113 | 1.507
37035 | 37 | NC | 035 | Catawba |  | 2104008610 | Hydronic heater: outdoor | Hydronic heater | 226.5172 | A | CEC Survey | 2017 | 15 | I | 447.6285 | TON | 8 | 1.9761 | 1.3113 | 1.507
37035 | 37 | NC | 035 | Catawba |  | 2104008620 | Hydronic heater: indoor | Hydronic heater | 144.7193 | A | CEC Survey | 2017 | 15 | I | 285.9848 | TON | 8 | 1.9761 | 1.3113 | 1.507
37035 | 37 | NC | 035 | Catawba |  | 2104008630 | Hydronic heater: pellet-fired | Pellet Hydronic Heater | 6.2921 | A | CEC Survey | 2017 | 15 | I | 12.4341 | TON | 8 | 1.9761 | 1.3113 | 1.507
37035 | 37 | NC | 035 | Catawba |  | 2104008100 | Fireplace: general | Fireplace: general | 5044.5244 | A | CEC Survey | 2017 | 15 | I | 1377.9693 | TON | 8 | 0.27316 | 1.3113 | 0.20831
37035 | 37 | NC | 035 | Catawba |  | 2104008210 | Woodstove: fireplace inserts; non-EPA certified | Woodstove or Fireplace Insert | 1370.6562 | A | CEC Survey | 2017 | 15 | I | 756.7056 | TON | 8 | 0.55208 | 1.3113 | 0.42101
37035 | 37 | NC | 035 | Catawba |  | 2104008220 | Woodstove: fireplace inserts; EPA certified; non-catalytic | Woodstove or Fireplace Insert | 1812.8033 | A | CEC Survey | 2017 | 15 | I | 1000.8042 | TON | 8 | 0.55208 | 1.3113 | 0.42101
37035 | 37 | NC | 035 | Catawba |  | 2104008230 | Woodstove: fireplace inserts; EPA certified; catalytic | Woodstove or Fireplace Insert | 1238.012 | A | CEC Survey | 2017 | 15 | I | 683.476 | TON | 8 | 0.55208 | 1.3113 | 0.42101
37035 | 37 | NC | 035 | Catawba |  | 2104008700 | Outdoor wood burning device, NEC (fire-pits, chimeas, etc) |  | 7855.7819 | A | CEC Survey | 2017 | 15 | I | 1890.4572 | TON | 8 | 0.24065 | 1.3113 | 0.18352
37035 | 37 | NC | 035 | Catawba |  | 2104008400 | Woodstove: pellet-fired, general | Pellet Woodstove | 1678.9789 | A | CEC Survey | 2017 | 15 | I | 526.7794 | TON | 8 | 0.31375 | 1.3113 | 0.23927
37035 | 37 | NC | 035 | Catawba |  | 2104009000 | Wax Log; Total: All Combustor Types |  | 865.1967 | A | CEC Survey | 2017 | 15 | I | 297.1334 | TON | 8 | 0.34343 | 1.3113 | 0.2619
37035 | 37 | NC | 035 | Catawba |  | 2104008310 | Woodstove: freestanding; non-EPA certified | Woodstove or Fireplace Insert | 1820.2754 | A | CEC Survey | 2017 | 15 | I | 1797.5862 | TON | 8 | 0.98754 | 1.3113 | 0.7531
37035 | 37 | NC | 035 | Catawba |  | 2104008320 | Woodstove: freestanding; EPA certified; non-catalytic | Woodstove or Fireplace Insert | 2407.461 | A | CEC Survey | 2017 | 15 | I | 2377.4527 | TON | 8 | 0.98754 | 1.3113 | 0.7531
37035 | 37 | NC | 035 | Catawba |  | 2104008330 | Woodstove: freestanding; EPA certified; catalytic | Woodstove or Fireplace Insert | 1644.1197 | A | CEC Survey | 2017 | 15 | I | 1623.6262 | TON | 8 | 0.98754 | 1.3113 | 0.7531
37037 | 37 | NC | 037 | Chatham |  | 2104008510 | Furnace: Indoor, cordwood-fired, non-EPA certified | Furnace | 189.2478 | A | CEC Survey | 2017 | 15 | I | 362.9615 | TON | 8 | 1.9179 | 1.2312 | 1.5578
37037 | 37 | NC | 037 | Chatham |  | 2104008530 | Furnace: Indoor, pellet-fired, general | Furnace-Pellet | 15.3444 | A | CEC Survey | 2017 | 15 | I | 29.4293 | TON | 8 | 1.9179 | 1.2312 | 1.5578
37037 | 37 | NC | 037 | Chatham |  | 2104008610 | Hydronic heater: outdoor | Hydronic heater | 184.133 | A | CEC Survey | 2017 | 15 | I | 353.1517 | TON | 8 | 1.9179 | 1.2312 | 1.5578
37037 | 37 | NC | 037 | Chatham |  | 2104008620 | Hydronic heater: indoor | Hydronic heater | 117.6405 | A | CEC Survey | 2017 | 15 | I | 225.6247 | TON | 8 | 1.9179 | 1.2312 | 1.5578
37037 | 37 | NC | 037 | Chatham |  | 2104008630 | Hydronic heater: pellet-fired | Pellet Hydronic Heater | 5.1148 | A | CEC Survey | 2017 | 15 | I | 9.8098 | TON | 8 | 1.9179 | 1.2312 | 1.5578
37037 | 37 | NC | 037 | Chatham |  | 2104008100 | Fireplace: general | Fireplace: general | 3583.4485 | A | CEC Survey | 2017 | 15 | I | 1073.1145 | TON | 8 | 0.29946 | 1.2312 | 0.24323
37037 | 37 | NC | 037 | Chatham |  | 2104008210 | Woodstove: fireplace inserts; non-EPA certified | Woodstove or Fireplace Insert | 752.5139 | A | CEC Survey | 2017 | 15 | I | 507.8527 | TON | 8 | 0.67487 | 1.2312 | 0.54814
37037 | 37 | NC | 037 | Chatham |  | 2104008220 | Woodstove: fireplace inserts; EPA certified; non-catalytic | Woodstove or Fireplace Insert | 995.2603 | A | CEC Survey | 2017 | 15 | I | 671.6761 | TON | 8 | 0.67487 | 1.2312 | 0.54814
37037 | 37 | NC | 037 | Chatham |  | 2104008230 | Woodstove: fireplace inserts; EPA certified; catalytic | Woodstove or Fireplace Insert | 679.69 | A | CEC Survey | 2017 | 15 | I | 458.7057 | TON | 8 | 0.67487 | 1.2312 | 0.54814
37037 | 37 | NC | 037 | Chatham |  | 2104008700 | Outdoor wood burning device, NEC (fire-pits, chimeas, etc) |  | 4445.8548 | A | CEC Survey | 2017 | 15 | I | 988.0338 | TON | 8 | 0.22224 | 1.2312 | 0.1805
37037 | 37 | NC | 037 | Chatham |  | 2104008400 | Woodstove: pellet-fired, general | Pellet Woodstove | 1041.0133 | A | CEC Survey | 2017 | 15 | I | 396.6099 | TON | 8 | 0.38098 | 1.2312 | 0.30944
37037 | 37 | NC | 037 | Chatham |  | 2104009000 | Wax Log; Total: All Combustor Types |  | 404.2889 | A | CEC Survey | 2017 | 15 | I | 138.8444 | TON | 8 | 0.34343 | 1.2312 | 0.27894
37037 | 37 | NC | 037 | Chatham |  | 2104008310 | Woodstove: freestanding; non-EPA certified | Woodstove or Fireplace Insert | 1121.4803 | A | CEC Survey | 2017 | 15 | I | 1250.9802 | TON | 8 | 1.1155 | 1.2312 | 0.906
37037 | 37 | NC | 037 | Chatham |  | 2104008320 | Woodstove: freestanding; EPA certified; non-catalytic | Woodstove or Fireplace Insert | 1483.2481 | A | CEC Survey | 2017 | 15 | I | 1654.5221 | TON | 8 | 1.1155 | 1.2312 | 0.906
37037 | 37 | NC | 037 | Chatham |  | 2104008330 | Woodstove: freestanding; EPA certified; catalytic | Woodstove or Fireplace Insert | 1012.9499 | A | CEC Survey | 2017 | 15 | I | 1129.9176 | TON | 8 | 1.1155 | 1.2312 | 0.906
37039 | 37 | NC | 039 | Cherokee |  | 2104008510 | Furnace: Indoor, cordwood-fired, non-EPA certified | Furnace | 159.9043 | A | CEC Survey | 2017 | 15 | I | 386.4485 | TON | 8 | 2.4167 | 1.4025 | 1.7232
37039 | 37 | NC | 039 | Cherokee |  | 2104008530 | Furnace: Indoor, pellet-fired, general | Furnace-Pellet | 12.9652 | A | CEC Survey | 2017 | 15 | I | 31.3337 | TON | 8 | 2.4167 | 1.4025 | 1.7232
37039 | 37 | NC | 039 | Cherokee |  | 2104008610 | Hydronic heater: outdoor | Hydronic heater | 155.5825 | A | CEC Survey | 2017 | 15 | I | 376.004 | TON | 8 | 2.4167 | 1.4025 | 1.7232
37039 | 37 | NC | 039 | Cherokee |  | 2104008620 | Hydronic heater: indoor | Hydronic heater | 99.4 | A | CEC Survey | 2017 | 15 | I | 240.2247 | TON | 8 | 2.4167 | 1.4025 | 1.7232
37039 | 37 | NC | 039 | Cherokee |  | 2104008630 | Hydronic heater: pellet-fired | Pellet Hydronic Heater | 4.3217 | A | CEC Survey | 2017 | 15 | I | 10.4446 | TON | 8 | 2.4167 | 1.4025 | 1.7232
37039 | 37 | NC | 039 | Cherokee |  | 2104008100 | Fireplace: general | Fireplace: general | 1358.8883 | A | CEC Survey | 2017 | 15 | I | 476.6346 | TON | 8 | 0.35075 | 1.4025 | 0.25009
37039 | 37 | NC | 039 | Cherokee |  | 2104008210 | Woodstove: fireplace inserts; non-EPA certified | Woodstove or Fireplace Insert | 434.3108 | A | CEC Survey | 2017 | 15 | I | 410.2668 | TON | 8 | 0.94464 | 1.4025 | 0.67354
37039 | 37 | NC | 039 | Cherokee |  | 2104008220 | Woodstove: fireplace inserts; EPA certified; non-catalytic | Woodstove or Fireplace Insert | 574.4111 | A | CEC Survey | 2017 | 15 | I | 542.6109 | TON | 8 | 0.94464 | 1.4025 | 0.67354
37039 | 37 | NC | 039 | Cherokee |  | 2104008230 | Woodstove: fireplace inserts; EPA certified; catalytic | Woodstove or Fireplace Insert | 392.2807 | A | CEC Survey | 2017 | 15 | I | 370.5635 | TON | 8 | 0.94464 | 1.4025 | 0.67354
37039 | 37 | NC | 039 | Cherokee |  | 2104008700 | Outdoor wood burning device, NEC (fire-pits, chimeas, etc) |  | 1974.5454 | A | CEC Survey | 2017 | 15 | I | 503.4353 | TON | 8 | 0.25496 | 1.4025 | 0.18179
37039 | 37 | NC | 039 | Cherokee |  | 2104008400 | Woodstove: pellet-fired, general | Pellet Woodstove | 513.2863 | A | CEC Survey | 2017 | 15 | I | 393.3628 | TON | 8 | 0.76636 | 1.4025 | 0.54643
37039 | 37 | NC | 039 | Cherokee |  | 2104009000 | Wax Log; Total: All Combustor Types |  | 160.9515 | A | CEC Survey | 2017 | 15 | I | 22.5332 | TON | 8 | 0.14 | 1.4025 | 0.099822
37039 | 37 | NC | 039 | Cherokee |  | 2104008310 | Woodstove: freestanding; non-EPA certified | Woodstove or Fireplace Insert | 744.8233 | A | CEC Survey | 2017 | 15 | I | 1102.4644 | TON | 8 | 1.4802 | 1.4025 | 1.0554
37039 | 37 | NC | 039 | Cherokee |  | 2104008320 | Woodstove: freestanding; EPA certified; non-catalytic | Woodstove or Fireplace Insert | 985.0888 | A | CEC Survey | 2017 | 15 | I | 1458.0981 | TON | 8 | 1.4802 | 1.4025 | 1.0554
37039 | 37 | NC | 039 | Cherokee |  | 2104008330 | Woodstove: freestanding; EPA certified; catalytic | Woodstove or Fireplace Insert | 672.7436 | A | CEC Survey | 2017 | 15 | I | 995.7743 | TON | 8 | 1.4802 | 1.4025 | 1.0554
37041 | 37 | NC | 041 | Chowan |  | 2104008510 | Furnace: Indoor, cordwood-fired, non-EPA certified | Furnace | 27.8865 | A | CEC Survey | 2017 | 15 | I | 51.6156 | TON | 8 | 1.8509 | 1.1858 | 1.5609
37041 | 37 | NC | 041 | Chowan |  | 2104008530 | Furnace: Indoor, pellet-fired, general | Furnace-Pellet | 2.2611 | A | CEC Survey | 2017 | 15 | I | 4.185 | TON | 8 | 1.8509 | 1.1858 | 1.5609
37041 | 37 | NC | 041 | Chowan |  | 2104008610 | Hydronic heater: outdoor | Hydronic heater | 27.1328 | A | CEC Survey | 2017 | 15 | I | 50.2206 | TON | 8 | 1.8509 | 1.1858 | 1.5609
37041 | 37 | NC | 041 | Chowan |  | 2104008620 | Hydronic heater: indoor | Hydronic heater | 17.3349 | A | CEC Survey | 2017 | 15 | I | 32.0854 | TON | 8 | 1.8509 | 1.1858 | 1.5609
37041 | 37 | NC | 041 | Chowan |  | 2104008630 | Hydronic heater: pellet-fired | Pellet Hydronic Heater | 0.75369 | A | CEC Survey | 2017 | 15 | I | 1.395 | TON | 8 | 1.8509 | 1.1858 | 1.5609
37041 | 37 | NC | 041 | Chowan |  | 2104008100 | Fireplace: general | Fireplace: general | 317.831 | A | CEC Survey | 2017 | 15 | I | 102.1181 | TON | 8 | 0.3213 | 1.1858 | 0.27095
37041 | 37 | NC | 041 | Chowan |  | 2104008210 | Woodstove: fireplace inserts; non-EPA certified | Woodstove or Fireplace Insert | 144.1117 | A | CEC Survey | 2017 | 15 | I | 56.8019 | TON | 8 | 0.39415 | 1.1858 | 0.33239
37041 | 37 | NC | 041 | Chowan |  | 2104008220 | Woodstove: fireplace inserts; EPA certified; non-catalytic | Woodstove or Fireplace Insert | 190.5993 | A | CEC Survey | 2017 | 15 | I | 75.1251 | TON | 8 | 0.39415 | 1.1858 | 0.33239
37041 | 37 | NC | 041 | Chowan |  | 2104008230 | Woodstove: fireplace inserts; EPA certified; catalytic | Woodstove or Fireplace Insert | 130.1654 | A | CEC Survey | 2017 | 15 | I | 51.3049 | TON | 8 | 0.39415 | 1.1858 | 0.33239
37041 | 37 | NC | 041 | Chowan |  | 2104008700 | Outdoor wood burning device, NEC (fire-pits, chimeas, etc) |  | 824.4854 | A | CEC Survey | 2017 | 15 | I | 177.8184 | TON | 8 | 0.21567 | 1.1858 | 0.18188
37041 | 37 | NC | 041 | Chowan |  | 2104008400 | Woodstove: pellet-fired, general | Pellet Woodstove | 209.1933 | A | CEC Survey | 2017 | 15 | I | 52.4421 | TON | 8 | 0.25069 | 1.1858 | 0.21141
37041 | 37 | NC | 041 | Chowan |  | 2104009000 | Wax Log; Total: All Combustor Types |  | 84.7846 | A | CEC Survey | 2017 | 15 | I | 29.1175 | TON | 8 | 0.34343 | 1.1858 | 0.28962
37041 | 37 | NC | 041 | Chowan |  | 2104008310 | Woodstove: freestanding; non-EPA certified | Woodstove or Fireplace Insert | 229.4365 | A | CEC Survey | 2017 | 15 | I | 228.6774 | TON | 8 | 0.99669 | 1.1858 | 0.84052
37041 | 37 | NC | 041 | Chowan |  | 2104008320 | Woodstove: freestanding; EPA certified; non-catalytic | Woodstove or Fireplace Insert | 303.4483 | A | CEC Survey | 2017 | 15 | I | 302.4443 | TON | 8 | 0.99669 | 1.1858 | 0.84052
37041 | 37 | NC | 041 | Chowan |  | 2104008330 | Woodstove: freestanding; EPA certified; catalytic | Woodstove or Fireplace Insert | 207.233 | A | CEC Survey | 2017 | 15 | I | 206.5474 | TON | 8 | 0.99669 | 1.1858 | 0.84052
37043 | 37 | NC | 043 | Clay |  | 2104008510 | Furnace: Indoor, cordwood-fired, non-EPA certified | Furnace | 69.7451 | A | CEC Survey | 2017 | 15 | I | 140.7481 | TON | 8 | 2.018 | 1.1702 | 1.7245
37043 | 37 | NC | 043 | Clay |  | 2104008530 | Furnace: Indoor, pellet-fired, general | Furnace-Pellet | 5.655 | A | CEC Survey | 2017 | 15 | I | 11.412 | TON | 8 | 2.018 | 1.1702 | 1.7245
37043 | 37 | NC | 043 | Clay |  | 2104008610 | Hydronic heater: outdoor | Hydronic heater | 67.8601 | A | CEC Survey | 2017 | 15 | I | 136.9441 | TON | 8 | 2.018 | 1.1702 | 1.7245
37043 | 37 | NC | 043 | Clay |  | 2104008620 | Hydronic heater: indoor | Hydronic heater | 43.3551 | A | CEC Survey | 2017 | 15 | I | 87.4921 | TON | 8 | 2.018 | 1.1702 | 1.7245
37043 | 37 | NC | 043 | Clay |  | 2104008630 | Hydronic heater: pellet-fired | Pellet Hydronic Heater | 1.885 | A | CEC Survey | 2017 | 15 | I | 3.804 | TON | 8 | 2.018 | 1.1702 | 1.7245
37043 | 37 | NC | 043 | Clay |  | 2104008100 | Fireplace: general | Fireplace: general | 599.6224 | A | CEC Survey | 2017 | 15 | I | 177.3582 | TON | 8 | 0.29578 | 1.1702 | 0.25276
37043 | 37 | NC | 043 | Clay |  | 2104008210 | Woodstove: fireplace inserts; non-EPA certified | Woodstove or Fireplace Insert | 189.7335 | A | CEC Survey | 2017 | 15 | I | 145.8078 | TON | 8 | 0.76849 | 1.1702 | 0.65671
37043 | 37 | NC | 043 | Clay |  | 2104008220 | Woodstove: fireplace inserts; EPA certified; non-catalytic | Woodstove or Fireplace Insert | 250.9379 | A | CEC Survey | 2017 | 15 | I | 192.8426 | TON | 8 | 0.76849 | 1.1702 | 0.65671
37043 | 37 | NC | 043 | Clay |  | 2104008230 | Woodstove: fireplace inserts; EPA certified; catalytic | Woodstove or Fireplace Insert | 171.3722 | A | CEC Survey | 2017 | 15 | I | 131.6974 | TON | 8 | 0.76849 | 1.1702 | 0.65671
37043 | 37 | NC | 043 | Clay |  | 2104008700 | Outdoor wood burning device, NEC (fire-pits, chimeas, etc) |  | 879.438 | A | CEC Survey | 2017 | 15 | I | 187.6853 | TON | 8 | 0.21341 | 1.1702 | 0.18237
37043 | 37 | NC | 043 | Clay |  | 2104008400 | Woodstove: pellet-fired, general | Pellet Woodstove | 230.7936 | A | CEC Survey | 2017 | 15 | I | 169.4991 | TON | 8 | 0.73442 | 1.1702 | 0.6276
37043 | 37 | NC | 043 | Clay |  | 2104009000 | Wax Log; Total: All Combustor Types |  | 72.5186 | A | CEC Survey | 2017 | 15 | I | 10.1526 | TON | 8 | 0.14 | 1.1702 | 0.11964
37043 | 37 | NC | 043 | Clay |  | 2104008310 | Woodstove: freestanding; non-EPA certified | Woodstove or Fireplace Insert | 328.2663 | A | CEC Survey | 2017 | 15 | I | 402.3483 | TON | 8 | 1.2257 | 1.1702 | 1.0474
37043 | 37 | NC | 043 | Clay |  | 2104008320 | Woodstove: freestanding; EPA certified; non-catalytic | Woodstove or Fireplace Insert | 434.1587 | A | CEC Survey | 2017 | 15 | I | 532.1381 | TON | 8 | 1.2257 | 1.1702 | 1.0474
37043 | 37 | NC | 043 | Clay |  | 2104008330 | Woodstove: freestanding; EPA certified; catalytic | Woodstove or Fireplace Insert | 296.4986 | A | CEC Survey | 2017 | 15 | I | 363.4114 | TON | 8 | 1.2257 | 1.1702 | 1.0474
37045 | 37 | NC | 045 | Cleveland |  | 2104008510 | Furnace: Indoor, cordwood-fired, non-EPA certified | Furnace | 187.1402 | A | CEC Survey | 2017 | 15 | I | 378.093 | TON | 8 | 2.0204 | 1.339 | 1.5089
37045 | 37 | NC | 045 | Cleveland |  | 2104008530 | Furnace: Indoor, pellet-fired, general | Furnace-Pellet | 15.1735 | A | CEC Survey | 2017 | 15 | I | 30.6562 | TON | 8 | 2.0204 | 1.339 | 1.5089
37045 | 37 | NC | 045 | Cleveland |  | 2104008610 | Hydronic heater: outdoor | Hydronic heater | 182.0824 | A | CEC Survey | 2017 | 15 | I | 367.8742 | TON | 8 | 2.0204 | 1.339 | 1.5089
37045 | 37 | NC | 045 | Cleveland |  | 2104008620 | Hydronic heater: indoor | Hydronic heater | 116.3304 | A | CEC Survey | 2017 | 15 | I | 235.0308 | TON | 8 | 2.0204 | 1.339 | 1.5089
37045 | 37 | NC | 045 | Cleveland |  | 2104008630 | Hydronic heater: pellet-fired | Pellet Hydronic Heater | 5.0578 | A | CEC Survey | 2017 | 15 | I | 10.2187 | TON | 8 | 2.0204 | 1.339 | 1.5089
37045 | 37 | NC | 045 | Cleveland |  | 2104008100 | Fireplace: general | Fireplace: general | 3514.3729 | A | CEC Survey | 2017 | 15 | I | 1110.5128 | TON | 8 | 0.31599 | 1.339 | 0.23599
37045 | 37 | NC | 045 | Cleveland |  | 2104008210 | Woodstove: fireplace inserts; non-EPA certified | Woodstove or Fireplace Insert | 970.6504 | A | CEC Survey | 2017 | 15 | I | 579.7885 | TON | 8 | 0.59732 | 1.339 | 0.44609
37045 | 37 | NC | 045 | Cleveland |  | 2104008220 | Woodstove: fireplace inserts; EPA certified; non-catalytic | Woodstove or Fireplace Insert | 1283.7634 | A | CEC Survey | 2017 | 15 | I | 766.8171 | TON | 8 | 0.59732 | 1.339 | 0.44609
37045 | 37 | NC | 045 | Cleveland |  | 2104008230 | Woodstove: fireplace inserts; EPA certified; catalytic | Woodstove or Fireplace Insert | 876.7165 | A | CEC Survey | 2017 | 15 | I | 523.6799 | TON | 8 | 0.59732 | 1.339 | 0.44609
37045 | 37 | NC | 045 | Cleveland |  | 2104008700 | Outdoor wood burning device, NEC (fire-pits, chimeas, etc) |  | 5586.1548 | A | CEC Survey | 2017 | 15 | I | 1360.1529 | TON | 8 | 0.24349 | 1.339 | 0.18184
37045 | 37 | NC | 045 | Cleveland |  | 2104008400 | Woodstove: pellet-fired, general | Pellet Woodstove | 1302.7605 | A | CEC Survey | 2017 | 15 | I | 398.7675 | TON | 8 | 0.30609 | 1.339 | 0.2286
37045 | 37 | NC | 045 | Cleveland |  | 2104009000 | Wax Log; Total: All Combustor Types |  | 542.6618 | A | CEC Survey | 2017 | 15 | I | 186.3657 | TON | 8 | 0.34343 | 1.339 | 0.25648
37045 | 37 | NC | 045 | Cleveland |  | 2104008310 | Woodstove: freestanding; non-EPA certified | Woodstove or Fireplace Insert | 1363.8945 | A | CEC Survey | 2017 | 15 | I | 1531.646 | TON | 8 | 1.123 | 1.339 | 0.83868
37045 | 37 | NC | 045 | Cleveland |  | 2104008320 | Woodstove: freestanding; EPA certified; non-catalytic | Woodstove or Fireplace Insert | 1803.8604 | A | CEC Survey | 2017 | 15 | I | 2025.7253 | TON | 8 | 1.123 | 1.339 | 0.83868
37045 | 37 | NC | 045 | Cleveland |  | 2104008330 | Woodstove: freestanding; EPA certified; catalytic | Woodstove or Fireplace Insert | 1231.9047 | A | CEC Survey | 2017 | 15 | I | 1383.4222 | TON | 8 | 1.123 | 1.339 | 0.83868
37047 | 37 | NC | 047 | Columbus |  | 2104008510 | Furnace: Indoor, cordwood-fired, non-EPA certified | Furnace | 125.0866 | A | CEC Survey | 2017 | 15 | I | 246.9341 | TON | 8 | 1.9741 | 1.2595 | 1.5674
37047 | 37 | NC | 047 | Columbus |  | 2104008530 | Furnace: Indoor, pellet-fired, general | Furnace-Pellet | 10.1422 | A | CEC Survey | 2017 | 15 | I | 20.0217 | TON | 8 | 1.9741 | 1.2595 | 1.5674
37047 | 37 | NC | 047 | Columbus |  | 2104008610 | Hydronic heater: outdoor | Hydronic heater | 121.7059 | A | CEC Survey | 2017 | 15 | I | 240.2602 | TON | 8 | 1.9741 | 1.2595 | 1.5674
37047 | 37 | NC | 047 | Columbus |  | 2104008620 | Hydronic heater: indoor | Hydronic heater | 77.7565 | A | CEC Survey | 2017 | 15 | I | 153.4996 | TON | 8 | 1.9741 | 1.2595 | 1.5674
37047 | 37 | NC | 047 | Columbus |  | 2104008630 | Hydronic heater: pellet-fired | Pellet Hydronic Heater | 3.3807 | A | CEC Survey | 2017 | 15 | I | 6.6739 | TON | 8 | 1.9741 | 1.2595 | 1.5674
37047 | 37 | NC | 047 | Columbus |  | 2104008100 | Fireplace: general | Fireplace: general | 1629.1687 | A | CEC Survey | 2017 | 15 | I | 538.9376 | TON | 8 | 0.33081 | 1.2595 | 0.26265
37047 | 37 | NC | 047 | Columbus |  | 2104008210 | Woodstove: fireplace inserts; non-EPA certified | Woodstove or Fireplace Insert | 700.4867 | A | CEC Survey | 2017 | 15 | I | 407.8018 | TON | 8 | 0.58217 | 1.2595 | 0.46222
37047 | 37 | NC | 047 | Columbus |  | 2104008220 | Woodstove: fireplace inserts; EPA certified; non-catalytic | Woodstove or Fireplace Insert | 926.4502 | A | CEC Survey | 2017 | 15 | I | 539.3508 | TON | 8 | 0.58217 | 1.2595 | 0.46222
37047 | 37 | NC | 047 | Columbus |  | 2104008230 | Woodstove: fireplace inserts; EPA certified; catalytic | Woodstove or Fireplace Insert | 632.6977 | A | CEC Survey | 2017 | 15 | I | 368.3372 | TON | 8 | 0.58217 | 1.2595 | 0.46222
37047 | 37 | NC | 047 | Columbus |  | 2104008700 | Outdoor wood burning device, NEC (fire-pits, chimeas, etc) |  | 3239.3323 | A | CEC Survey | 2017 | 15 | I | 739.395 | TON | 8 | 0.22826 | 1.2595 | 0.18123
37047 | 37 | NC | 047 | Columbus |  | 2104008400 | Woodstove: pellet-fired, general | Pellet Woodstove | 798.1436 | A | CEC Survey | 2017 | 15 | I | 269.6802 | TON | 8 | 0.33788 | 1.2595 | 0.26827
37047 | 37 | NC | 047 | Columbus |  | 2104009000 | Wax Log; Total: All Combustor Types |  | 322.6211 | A | CEC Survey | 2017 | 15 | I | 110.7974 | TON | 8 | 0.34343 | 1.2595 | 0.27267
37047 | 37 | NC | 047 | Columbus |  | 2104008310 | Woodstove: freestanding; non-EPA certified | Woodstove or Fireplace Insert | 998.1305 | A | CEC Survey | 2017 | 15 | I | 1164.865 | TON | 8 | 1.167 | 1.2595 | 0.9266
37047 | 37 | NC | 047 | Columbus |  | 2104008320 | Woodstove: freestanding; EPA certified; non-catalytic | Woodstove or Fireplace Insert | 1320.108 | A | CEC Survey | 2017 | 15 | I | 1540.6279 | TON | 8 | 1.167 | 1.2595 | 0.9266
37047 | 37 | NC | 047 | Columbus |  | 2104008330 | Woodstove: freestanding; EPA certified; catalytic | Woodstove or Fireplace Insert | 901.5372 | A | CEC Survey | 2017 | 15 | I | 1052.1361 | TON | 8 | 1.167 | 1.2595 | 0.9266
37049 | 37 | NC | 049 | Craven |  | 2104008510 | Furnace: Indoor, cordwood-fired, non-EPA certified | Furnace | 135.1274 | A | CEC Survey | 2017 | 15 | I | 245.1357 | TON | 8 | 1.8141 | 1.1899 | 1.5246
37049 | 37 | NC | 049 | Craven |  | 2104008530 | Furnace: Indoor, pellet-fired, general | Furnace-Pellet | 10.9563 | A | CEC Survey | 2017 | 15 | I | 19.8759 | TON | 8 | 1.8141 | 1.1899 | 1.5246
37049 | 37 | NC | 049 | Craven |  | 2104008610 | Hydronic heater: outdoor | Hydronic heater | 131.4754 | A | CEC Survey | 2017 | 15 | I | 238.5104 | TON | 8 | 1.8141 | 1.1899 | 1.5246
37049 | 37 | NC | 049 | Craven |  | 2104008620 | Hydronic heater: indoor | Hydronic heater | 83.9981 | A | CEC Survey | 2017 | 15 | I | 152.3816 | TON | 8 | 1.8141 | 1.1899 | 1.5246
37049 | 37 | NC | 049 | Craven |  | 2104008630 | Hydronic heater: pellet-fired | Pellet Hydronic Heater | 3.6521 | A | CEC Survey | 2017 | 15 | I | 6.6253 | TON | 8 | 1.8141 | 1.1899 | 1.5246
37049 | 37 | NC | 049 | Craven |  | 2104008100 | Fireplace: general | Fireplace: general | 3723.356 | A | CEC Survey | 2017 | 15 | I | 1006.1438 | TON | 8 | 0.27022 | 1.1899 | 0.2271
37049 | 37 | NC | 049 | Craven |  | 2104008210 | Woodstove: fireplace inserts; non-EPA certified | Woodstove or Fireplace Insert | 1043.995 | A | CEC Survey | 2017 | 15 | I | 608.4021 | TON | 8 | 0.58276 | 1.1899 | 0.48976
37049 | 37 | NC | 049 | Craven |  | 2104008220 | Woodstove: fireplace inserts; EPA certified; non-catalytic | Woodstove or Fireplace Insert | 1380.7676 | A | CEC Survey | 2017 | 15 | I | 804.6608 | TON | 8 | 0.58276 | 1.1899 | 0.48976
37049 | 37 | NC | 049 | Craven |  | 2104008230 | Woodstove: fireplace inserts; EPA certified; catalytic | Woodstove or Fireplace Insert | 942.9632 | A | CEC Survey | 2017 | 15 | I | 549.5244 | TON | 8 | 0.58276 | 1.1899 | 0.48976
37049 | 37 | NC | 049 | Craven |  | 2104008700 | Outdoor wood burning device, NEC (fire-pits, chimeas, etc) |  | 5490.226 | A | CEC Survey | 2017 | 15 | I | 1176.4425 | TON | 8 | 0.21428 | 1.1899 | 0.18008
37049 | 37 | NC | 049 | Craven |  | 2104008400 | Woodstove: pellet-fired, general | Pellet Woodstove | 1110.793 | A | CEC Survey | 2017 | 15 | I | 293.1559 | TON | 8 | 0.26392 | 1.1899 | 0.2218
37049 | 37 | NC | 049 | Craven |  | 2104009000 | Wax Log; Total: All Combustor Types |  | 582.7201 | A | CEC Survey | 2017 | 15 | I | 200.1229 | TON | 8 | 0.34343 | 1.1899 | 0.28862
37049 | 37 | NC | 049 | Craven |  | 2104008310 | Woodstove: freestanding; non-EPA certified | Woodstove or Fireplace Insert | 1223.6357 | A | CEC Survey | 2017 | 15 | I | 1111.592 | TON | 8 | 0.90843 | 1.1899 | 0.76345
37049 | 37 | NC | 049 | Craven |  | 2104008320 | Woodstove: freestanding; EPA certified; non-catalytic | Woodstove or Fireplace Insert | 1618.3568 | A | CEC Survey | 2017 | 15 | I | 1470.1701 | TON | 8 | 0.90843 | 1.1899 | 0.76345
37049 | 37 | NC | 049 | Craven |  | 2104008330 | Woodstove: freestanding; EPA certified; catalytic | Woodstove or Fireplace Insert | 1105.2193 | A | CEC Survey | 2017 | 15 | I | 1004.0186 | TON | 8 | 0.90843 | 1.1899 | 0.76345
37051 | 37 | NC | 051 | Cumberland |  | 2104008510 | Furnace: Indoor, cordwood-fired, non-EPA certified | Furnace | 290.5223 | A | CEC Survey | 2017 | 15 | I | 452.54 | TON | 8 | 1.5577 | 1.1003 | 1.4157
37051 | 37 | NC | 051 | Cumberland |  | 2104008530 | Furnace: Indoor, pellet-fired, general | Furnace-Pellet | 23.5559 | A | CEC Survey | 2017 | 15 | I | 36.6924 | TON | 8 | 1.5577 | 1.1003 | 1.4157
37051 | 37 | NC | 051 | Cumberland |  | 2104008610 | Hydronic heater: outdoor | Hydronic heater | 282.6704 | A | CEC Survey | 2017 | 15 | I | 440.3092 | TON | 8 | 1.5577 | 1.1003 | 1.4157
37051 | 37 | NC | 051 | Cumberland |  | 2104008620 | Hydronic heater: indoor | Hydronic heater | 180.595 | A | CEC Survey | 2017 | 15 | I | 281.3087 | TON | 8 | 1.5577 | 1.1003 | 1.4157
37051 | 37 | NC | 051 | Cumberland |  | 2104008630 | Hydronic heater: pellet-fired | Pellet Hydronic Heater | 7.852 | A | CEC Survey | 2017 | 15 | I | 12.2308 | TON | 8 | 1.5577 | 1.1003 | 1.4157
37051 | 37 | NC | 051 | Cumberland |  | 2104008100 | Fireplace: general | Fireplace: general | 11243.2867 | A | CEC Survey | 2017 | 15 | I | 2375.2025 | TON | 8 | 0.21126 | 1.1003 | 0.192
37051 | 37 | NC | 051 | Cumberland |  | 2104008210 | Woodstove: fireplace inserts; non-EPA certified | Woodstove or Fireplace Insert | 2602.6319 | A | CEC Survey | 2017 | 15 | I | 1295.2709 | TON | 8 | 0.49768 | 1.1003 | 0.45231
37051 | 37 | NC | 051 | Cumberland |  | 2104008220 | Woodstove: fireplace inserts; EPA certified; non-catalytic | Woodstove or Fireplace Insert | 3442.1906 | A | CEC Survey | 2017 | 15 | I | 1713.1002 | TON | 8 | 0.49768 | 1.1003 | 0.45231
37051 | 37 | NC | 051 | Cumberland |  | 2104008230 | Woodstove: fireplace inserts; EPA certified; catalytic | Woodstove or Fireplace Insert | 2350.7643 | A | CEC Survey | 2017 | 15 | I | 1169.9221 | TON | 8 | 0.49768 | 1.1003 | 0.45231
37051 | 37 | NC | 051 | Cumberland |  | 2104008700 | Outdoor wood burning device, NEC (fire-pits, chimeas, etc) |  | 14680.9801 | A | CEC Survey | 2017 | 15 | I | 3009.1692 | TON | 8 | 0.20497 | 1.1003 | 0.18629
37051 | 37 | NC | 051 | Cumberland |  | 2104008400 | Woodstove: pellet-fired, general | Pellet Woodstove | 2895.3759 | A | CEC Survey | 2017 | 15 | I | 709.3211 | TON | 8 | 0.24498 | 1.1003 | 0.22265
37051 | 37 | NC | 051 | Cumberland |  | 2104009000 | Wax Log; Total: All Combustor Types |  | 1788.19 | A | CEC Survey | 2017 | 15 | I | 614.1159 | TON | 8 | 0.34343 | 1.1003 | 0.31212
37051 | 37 | NC | 051 | Cumberland |  | 2104008310 | Woodstove: freestanding; non-EPA certified | Woodstove or Fireplace Insert | 2839.1418 | A | CEC Survey | 2017 | 15 | I | 2090.198 | TON | 8 | 0.73621 | 1.1003 | 0.6691
37051 | 37 | NC | 051 | Cumberland |  | 2104008320 | Woodstove: freestanding; EPA certified; non-catalytic | Woodstove or Fireplace Insert | 3754.994 | A | CEC Survey | 2017 | 15 | I | 2764.4554 | TON | 8 | 0.73621 | 1.1003 | 0.6691
37051 | 37 | NC | 051 | Cumberland |  | 2104008330 | Woodstove: freestanding; EPA certified; catalytic | Woodstove or Fireplace Insert | 2564.3862 | A | CEC Survey | 2017 | 15 | I | 1887.9208 | TON | 8 | 0.73621 | 1.1003 | 0.6691
37053 | 37 | NC | 053 | Currituck |  | 2104008510 | Furnace: Indoor, cordwood-fired, non-EPA certified | Furnace | 63.0665 | A | CEC Survey | 2017 | 15 | I | 116.3767 | TON | 8 | 1.8453 | 1.191 | 1.5494
37053 | 37 | NC | 053 | Currituck |  | 2104008530 | Furnace: Indoor, pellet-fired, general | Furnace-Pellet | 5.1135 | A | CEC Survey | 2017 | 15 | I | 9.436 | TON | 8 | 1.8453 | 1.191 | 1.5494
37053 | 37 | NC | 053 | Currituck |  | 2104008610 | Hydronic heater: outdoor | Hydronic heater | 61.362 | A | CEC Survey | 2017 | 15 | I | 113.2314 | TON | 8 | 1.8453 | 1.191 | 1.5494
37053 | 37 | NC | 053 | Currituck |  | 2104008620 | Hydronic heater: indoor | Hydronic heater | 39.2035 | A | CEC Survey | 2017 | 15 | I | 72.3423 | TON | 8 | 1.8453 | 1.191 | 1.5494
37053 | 37 | NC | 053 | Currituck |  | 2104008630 | Hydronic heater: pellet-fired | Pellet Hydronic Heater | 1.7045 | A | CEC Survey | 2017 | 15 | I | 3.1453 | TON | 8 | 1.8453 | 1.191 | 1.5494
37053 | 37 | NC | 053 | Currituck |  | 2104008100 | Fireplace: general | Fireplace: general | 441.0658 | A | CEC Survey | 2017 | 15 | I | 157.7483 | TON | 8 | 0.35765 | 1.191 | 0.3003
37053 | 37 | NC | 053 | Currituck |  | 2104008210 | Woodstove: fireplace inserts; non-EPA certified | Woodstove or Fireplace Insert | 251.995 | A | CEC Survey | 2017 | 15 | I | 86.6565 | TON | 8 | 0.34388 | 1.191 | 0.28873
37053 | 37 | NC | 053 | Currituck |  | 2104008220 | Woodstove: fireplace inserts; EPA certified; non-catalytic | Woodstove or Fireplace Insert | 333.2837 | A | CEC Survey | 2017 | 15 | I | 114.6102 | TON | 8 | 0.34388 | 1.191 | 0.28873
37053 | 37 | NC | 053 | Currituck |  | 2104008230 | Woodstove: fireplace inserts; EPA certified; catalytic | Woodstove or Fireplace Insert | 227.6084 | A | CEC Survey | 2017 | 15 | I | 78.2703 | TON | 8 | 0.34388 | 1.191 | 0.28873
37053 | 37 | NC | 053 | Currituck |  | 2104008700 | Outdoor wood burning device, NEC (fire-pits, chimeas, etc) |  | 1617.6139 | A | CEC Survey | 2017 | 15 | I | 351.5438 | TON | 8 | 0.21732 | 1.191 | 0.18247
37053 | 37 | NC | 053 | Currituck |  | 2104008400 | Woodstove: pellet-fired, general | Pellet Woodstove | 474.8941 | A | CEC Survey | 2017 | 15 | I | 112.8381 | TON | 8 | 0.23761 | 1.191 | 0.1995
37053 | 37 | NC | 053 | Currituck |  | 2104009000 | Wax Log; Total: All Combustor Types |  | 207.6337 | A | CEC Survey | 2017 | 15 | I | 71.3074 | TON | 8 | 0.34343 | 1.191 | 0.28835
37053 | 37 | NC | 053 | Currituck |  | 2104008310 | Woodstove: freestanding; non-EPA certified | Woodstove or Fireplace Insert | 486.7699 | A | CEC Survey | 2017 | 15 | I | 492.8542 | TON | 8 | 1.0125 | 1.191 | 0.85013
37053 | 37 | NC | 053 | Currituck |  | 2104008320 | Woodstove: freestanding; EPA certified; non-catalytic | Woodstove or Fireplace Insert | 643.7924 | A | CEC Survey | 2017 | 15 | I | 651.8395 | TON | 8 | 1.0125 | 1.191 | 0.85013
37053 | 37 | NC | 053 | Currituck |  | 2104008330 | Woodstove: freestanding; EPA certified; catalytic | Woodstove or Fireplace Insert | 439.6631 | A | CEC Survey | 2017 | 15 | I | 445.1587 | TON | 8 | 1.0125 | 1.191 | 0.85013
37055 | 37 | NC | 055 | Dare |  | 2104008510 | Furnace: Indoor, cordwood-fired, non-EPA certified | Furnace | 50.4559 | A | CEC Survey | 2017 | 15 | I | 118.3784 | TON | 8 | 2.3462 | 1.546 | 1.5176
37055 | 37 | NC | 055 | Dare |  | 2104008530 | Furnace: Indoor, pellet-fired, general | Furnace-Pellet | 4.091 | A | CEC Survey | 2017 | 15 | I | 9.5983 | TON | 8 | 2.3462 | 1.546 | 1.5176
37055 | 37 | NC | 055 | Dare |  | 2104008610 | Hydronic heater: outdoor | Hydronic heater | 49.0922 | A | CEC Survey | 2017 | 15 | I | 115.179 | TON | 8 | 2.3462 | 1.546 | 1.5176
37055 | 37 | NC | 055 | Dare |  | 2104008620 | Hydronic heater: indoor | Hydronic heater | 31.3645 | A | CEC Survey | 2017 | 15 | I | 73.5866 | TON | 8 | 2.3462 | 1.546 | 1.5176
37055 | 37 | NC | 055 | Dare |  | 2104008630 | Hydronic heater: pellet-fired | Pellet Hydronic Heater | 1.3637 | A | CEC Survey | 2017 | 15 | I | 3.1994 | TON | 8 | 2.3462 | 1.546 | 1.5176
37055 | 37 | NC | 055 | Dare |  | 2104008100 | Fireplace: general | Fireplace: general | 703.3615 | A | CEC Survey | 2017 | 15 | I | 271.7909 | TON | 8 | 0.38642 | 1.546 | 0.24995
37055 | 37 | NC | 055 | Dare |  | 2104008210 | Woodstove: fireplace inserts; non-EPA certified | Woodstove or Fireplace Insert | 349.4004 | A | CEC Survey | 2017 | 15 | I | 156.9502 | TON | 8 | 0.4492 | 1.546 | 0.29056
37055 | 37 | NC | 055 | Dare |  | 2104008220 | Woodstove: fireplace inserts; EPA certified; non-catalytic | Woodstove or Fireplace Insert | 462.1102 | A | CEC Survey | 2017 | 15 | I | 207.5793 | TON | 8 | 0.4492 | 1.546 | 0.29056
37055 | 37 | NC | 055 | Dare |  | 2104008230 | Woodstove: fireplace inserts; EPA certified; catalytic | Woodstove or Fireplace Insert | 315.5874 | A | CEC Survey | 2017 | 15 | I | 141.7615 | TON | 8 | 0.4492 | 1.546 | 0.29056
37055 | 37 | NC | 055 | Dare |  | 2104008700 | Outdoor wood burning device, NEC (fire-pits, chimeas, etc) |  | 2150.5978 | A | CEC Survey | 2017 | 15 | I | 602.0646 | TON | 8 | 0.27995 | 1.546 | 0.18108
37055 | 37 | NC | 055 | Dare |  | 2104008400 | Woodstove: pellet-fired, general | Pellet Woodstove | 496.5666 | A | CEC Survey | 2017 | 15 | I | 88.887 | TON | 8 | 0.179 | 1.546 | 0.11578
37055 | 37 | NC | 055 | Dare |  | 2104009000 | Wax Log; Total: All Combustor Types |  | 219.2364 | A | CEC Survey | 2017 | 15 | I | 75.2921 | TON | 8 | 0.34343 | 1.546 | 0.22214
37055 | 37 | NC | 055 | Dare |  | 2104008310 | Woodstove: freestanding; non-EPA certified | Woodstove or Fireplace Insert | 501.8921 | A | CEC Survey | 2017 | 15 | I | 552.081 | TON | 8 | 1.1 | 1.546 | 0.71151
37055 | 37 | NC | 055 | Dare |  | 2104008320 | Woodstove: freestanding; EPA certified; non-catalytic | Woodstove or Fireplace Insert | 663.7928 | A | CEC Survey | 2017 | 15 | I | 730.1716 | TON | 8 | 1.1 | 1.546 | 0.71151
37055 | 37 | NC | 055 | Dare |  | 2104008330 | Woodstove: freestanding; EPA certified; catalytic | Woodstove or Fireplace Insert | 453.3219 | A | CEC Survey | 2017 | 15 | I | 498.6538 | TON | 8 | 1.1 | 1.546 | 0.71151
37057 | 37 | NC | 057 | Davidson |  | 2104008510 | Furnace: Indoor, cordwood-fired, non-EPA certified | Furnace | 355.0903 | A | CEC Survey | 2017 | 15 | I | 644.9249 | TON | 8 | 1.8162 | 1.1825 | 1.5359
37057 | 37 | NC | 057 | Davidson |  | 2104008530 | Furnace: Indoor, pellet-fired, general | Furnace-Pellet | 28.7911 | A | CEC Survey | 2017 | 15 | I | 52.2912 | TON | 8 | 1.8162 | 1.1825 | 1.5359
37057 | 37 | NC | 057 | Davidson |  | 2104008610 | Hydronic heater: outdoor | Hydronic heater | 345.4933 | A | CEC Survey | 2017 | 15 | I | 627.4945 | TON | 8 | 1.8162 | 1.1825 | 1.5359
37057 | 37 | NC | 057 | Davidson |  | 2104008620 | Hydronic heater: indoor | Hydronic heater | 220.7318 | A | CEC Survey | 2017 | 15 | I | 400.8993 | TON | 8 | 1.8162 | 1.1825 | 1.5359
37057 | 37 | NC | 057 | Davidson |  | 2104008630 | Hydronic heater: pellet-fired | Pellet Hydronic Heater | 9.597 | A | CEC Survey | 2017 | 15 | I | 17.4304 | TON | 8 | 1.8162 | 1.1825 | 1.5359
37057 | 37 | NC | 057 | Davidson |  | 2104008100 | Fireplace: general | Fireplace: general | 6265.203 | A | CEC Survey | 2017 | 15 | I | 1647.1741 | TON | 8 | 0.26291 | 1.1825 | 0.22233
37057 | 37 | NC | 057 | Davidson |  | 2104008210 | Woodstove: fireplace inserts; non-EPA certified | Woodstove or Fireplace Insert | 1735.8256 | A | CEC Survey | 2017 | 15 | I | 978.2541 | TON | 8 | 0.56357 | 1.1825 | 0.47659
37057 | 37 | NC | 057 | Davidson |  | 2104008220 | Woodstove: fireplace inserts; EPA certified; non-catalytic | Woodstove or Fireplace Insert | 2295.7693 | A | CEC Survey | 2017 | 15 | I | 1293.8199 | TON | 8 | 0.56357 | 1.1825 | 0.47659
37057 | 37 | NC | 057 | Davidson |  | 2104008230 | Woodstove: fireplace inserts; EPA certified; catalytic | Woodstove or Fireplace Insert | 1567.8424 | A | CEC Survey | 2017 | 15 | I | 883.5843 | TON | 8 | 0.56357 | 1.1825 | 0.47659
37057 | 37 | NC | 057 | Davidson |  | 2104008700 | Outdoor wood burning device, NEC (fire-pits, chimeas, etc) |  | 9579.8258 | A | CEC Survey | 2017 | 15 | I | 2067.2288 | TON | 8 | 0.21579 | 1.1825 | 0.18249
37057 | 37 | NC | 057 | Davidson |  | 2104008400 | Woodstove: pellet-fired, general | Pellet Woodstove | 2173.8322 | A | CEC Survey | 2017 | 15 | I | 813.7931 | TON | 8 | 0.37436 | 1.1825 | 0.31658
37057 | 37 | NC | 057 | Davidson |  | 2104009000 | Wax Log; Total: All Combustor Types |  | 929.6721 | A | CEC Survey | 2017 | 15 | I | 319.2761 | TON | 8 | 0.34343 | 1.1825 | 0.29043
37057 | 37 | NC | 057 | Davidson |  | 2104008310 | Woodstove: freestanding; non-EPA certified | Woodstove or Fireplace Insert | 2439.1235 | A | CEC Survey | 2017 | 15 | I | 2380.2557 | TON | 8 | 0.97587 | 1.1825 | 0.82526
37057 | 37 | NC | 057 | Davidson |  | 2104008320 | Woodstove: freestanding; EPA certified; non-catalytic | Woodstove or Fireplace Insert | 3225.9376 | A | CEC Survey | 2017 | 15 | I | 3148.0802 | TON | 8 | 0.97587 | 1.1825 | 0.82526
37057 | 37 | NC | 057 | Davidson |  | 2104008330 | Woodstove: freestanding; EPA certified; catalytic | Woodstove or Fireplace Insert | 2203.0793 | A | CEC Survey | 2017 | 15 | I | 2149.9084 | TON | 8 | 0.97587 | 1.1825 | 0.82526
37059 | 37 | NC | 059 | Davie |  | 2104008510 | Furnace: Indoor, cordwood-fired, non-EPA certified | Furnace | 102.3669 | A | CEC Survey | 2017 | 15 | I | 218.2116 | TON | 8 | 2.1317 | 1.3412 | 1.5894
37059 | 37 | NC | 059 | Davie |  | 2104008530 | Furnace: Indoor, pellet-fired, general | Furnace-Pellet | 8.3 | A | CEC Survey | 2017 | 15 | I | 17.6928 | TON | 8 | 2.1317 | 1.3412 | 1.5894
37059 | 37 | NC | 059 | Davie |  | 2104008610 | Hydronic heater: outdoor | Hydronic heater | 99.6003 | A | CEC Survey | 2017 | 15 | I | 212.314 | TON | 8 | 2.1317 | 1.3412 | 1.5894
37059 | 37 | NC | 059 | Davie |  | 2104008620 | Hydronic heater: indoor | Hydronic heater | 63.6335 | A | CEC Survey | 2017 | 15 | I | 135.645 | TON | 8 | 2.1317 | 1.3412 | 1.5894
37059 | 37 | NC | 059 | Davie |  | 2104008630 | Hydronic heater: pellet-fired | Pellet Hydronic Heater | 2.7667 | A | CEC Survey | 2017 | 15 | I | 5.8976 | TON | 8 | 2.1317 | 1.3412 | 1.5894
37059 | 37 | NC | 059 | Davie |  | 2104008100 | Fireplace: general | Fireplace: general | 1410.4702 | A | CEC Survey | 2017 | 15 | I | 469.9743 | TON | 8 | 0.3332 | 1.3412 | 0.24844
37059 | 37 | NC | 059 | Davie |  | 2104008210 | Woodstove: fireplace inserts; non-EPA certified | Woodstove or Fireplace Insert | 435.6171 | A | CEC Survey | 2017 | 15 | I | 262.8031 | TON | 8 | 0.60329 | 1.3412 | 0.44981
37059 | 37 | NC | 059 | Davie |  | 2104008220 | Woodstove: fireplace inserts; EPA certified; non-catalytic | Woodstove or Fireplace Insert | 576.1387 | A | CEC Survey | 2017 | 15 | I | 347.5783 | TON | 8 | 0.60329 | 1.3412 | 0.44981
37059 | 37 | NC | 059 | Davie |  | 2104008230 | Woodstove: fireplace inserts; EPA certified; catalytic | Woodstove or Fireplace Insert | 393.4606 | A | CEC Survey | 2017 | 15 | I | 237.3706 | TON | 8 | 0.60329 | 1.3412 | 0.44981
37059 | 37 | NC | 059 | Davie |  | 2104008700 | Outdoor wood burning device, NEC (fire-pits, chimeas, etc) |  | 2452.4241 | A | CEC Survey | 2017 | 15 | I | 599.0529 | TON | 8 | 0.24427 | 1.3412 | 0.18213
37059 | 37 | NC | 059 | Davie |  | 2104008400 | Woodstove: pellet-fired, general | Pellet Woodstove | 602.2658 | A | CEC Survey | 2017 | 15 | I | 217.973 | TON | 8 | 0.36192 | 1.3412 | 0.26985
37059 | 37 | NC | 059 | Davie |  | 2104009000 | Wax Log; Total: All Combustor Types |  | 228.2994 | A | CEC Survey | 2017 | 15 | I | 78.4046 | TON | 8 | 0.34343 | 1.3412 | 0.25606
37059 | 37 | NC | 059 | Davie |  | 2104008310 | Woodstove: freestanding; non-EPA certified | Woodstove or Fireplace Insert | 683.3077 | A | CEC Survey | 2017 | 15 | I | 807.3447 | TON | 8 | 1.1815 | 1.3412 | 0.88095
37059 | 37 | NC | 059 | Davie |  | 2104008320 | Woodstove: freestanding; EPA certified; non-catalytic | Woodstove or Fireplace Insert | 903.7295 | A | CEC Survey | 2017 | 15 | I | 1067.7784 | TON | 8 | 1.1815 | 1.3412 | 0.88095
37059 | 37 | NC | 059 | Davie |  | 2104008330 | Woodstove: freestanding; EPA certified; catalytic | Woodstove or Fireplace Insert | 617.1811 | A | CEC Survey | 2017 | 15 | I | 729.2145 | TON | 8 | 1.1815 | 1.3412 | 0.88095
37061 | 37 | NC | 061 | Duplin |  | 2104008510 | Furnace: Indoor, cordwood-fired, non-EPA certified | Furnace | 112.7106 | A | CEC Survey | 2017 | 15 | I | 216.5233 | TON | 8 | 1.9211 | 1.2238 | 1.5697
37061 | 37 | NC | 061 | Duplin |  | 2104008530 | Furnace: Indoor, pellet-fired, general | Furnace-Pellet | 9.1387 | A | CEC Survey | 2017 | 15 | I | 17.5559 | TON | 8 | 1.9211 | 1.2238 | 1.5697
37061 | 37 | NC | 061 | Duplin |  | 2104008610 | Hydronic heater: outdoor | Hydronic heater | 109.6644 | A | CEC Survey | 2017 | 15 | I | 210.6713 | TON | 8 | 1.9211 | 1.2238 | 1.5697
37061 | 37 | NC | 061 | Duplin |  | 2104008620 | Hydronic heater: indoor | Hydronic heater | 70.0633 | A | CEC Survey | 2017 | 15 | I | 134.5956 | TON | 8 | 1.9211 | 1.2238 | 1.5697
37061 | 37 | NC | 061 | Duplin |  | 2104008630 | Hydronic heater: pellet-fired | Pellet Hydronic Heater | 3.0462 | A | CEC Survey | 2017 | 15 | I | 5.852 | TON | 8 | 1.9211 | 1.2238 | 1.5697
37061 | 37 | NC | 061 | Duplin |  | 2104008100 | Fireplace: general | Fireplace: general | 1330.8708 | A | CEC Survey | 2017 | 15 | I | 437.1544 | TON | 8 | 0.32847 | 1.2238 | 0.2684
37061 | 37 | NC | 061 | Duplin |  | 2104008210 | Woodstove: fireplace inserts; non-EPA certified | Woodstove or Fireplace Insert | 639.154 | A | CEC Survey | 2017 | 15 | I | 322.5338 | TON | 8 | 0.50463 | 1.2238 | 0.41234
37061 | 37 | NC | 061 | Duplin |  | 2104008220 | Woodstove: fireplace inserts; EPA certified; non-catalytic | Woodstove or Fireplace Insert | 845.3327 | A | CEC Survey | 2017 | 15 | I | 426.577 | TON | 8 | 0.50463 | 1.2238 | 0.41234
37061 | 37 | NC | 061 | Duplin |  | 2104008230 | Woodstove: fireplace inserts; EPA certified; catalytic | Woodstove or Fireplace Insert | 577.3004 | A | CEC Survey | 2017 | 15 | I | 291.3209 | TON | 8 | 0.50463 | 1.2238 | 0.41234
37061 | 37 | NC | 061 | Duplin |  | 2104008700 | Outdoor wood burning device, NEC (fire-pits, chimeas, etc) |  | 2997.3003 | A | CEC Survey | 2017 | 15 | I | 663.7341 | TON | 8 | 0.22144 | 1.2238 | 0.18095
37061 | 37 | NC | 061 | Duplin |  | 2104008400 | Woodstove: pellet-fired, general | Pellet Woodstove | 746.3505 | A | CEC Survey | 2017 | 15 | I | 234.6567 | TON | 8 | 0.31441 | 1.2238 | 0.25691
37061 | 37 | NC | 061 | Duplin |  | 2104009000 | Wax Log; Total: All Combustor Types |  | 311.2312 | A | CEC Survey | 2017 | 15 | I | 106.8858 | TON | 8 | 0.34343 | 1.2238 | 0.28062
37061 | 37 | NC | 061 | Duplin |  | 2104008310 | Woodstove: freestanding; non-EPA certified | Woodstove or Fireplace Insert | 940.6016 | A | CEC Survey | 2017 | 15 | I | 1060.3072 | TON | 8 | 1.1273 | 1.2238 | 0.92112
37061 | 37 | NC | 061 | Duplin |  | 2104008320 | Woodstove: freestanding; EPA certified; non-catalytic | Woodstove or Fireplace Insert | 1244.0214 | A | CEC Survey | 2017 | 15 | I | 1402.3417 | TON | 8 | 1.1273 | 1.2238 | 0.92112
37061 | 37 | NC | 061 | Duplin |  | 2104008330 | Woodstove: freestanding; EPA certified; catalytic | Woodstove or Fireplace Insert | 849.5756 | A | CEC Survey | 2017 | 15 | I | 957.6968 | TON | 8 | 1.1273 | 1.2238 | 0.92112
37063 | 37 | NC | 063 | Durham |  | 2104008510 | Furnace: Indoor, cordwood-fired, non-EPA certified | Furnace | 326.6605 | A | CEC Survey | 2017 | 15 | I | 439.2462 | TON | 8 | 1.3447 | 1.2935 | 1.0395
37063 | 37 | NC | 063 | Durham |  | 2104008530 | Furnace: Indoor, pellet-fired, general | Furnace-Pellet | 26.486 | A | CEC Survey | 2017 | 15 | I | 35.6146 | TON | 8 | 1.3447 | 1.2935 | 1.0395
37063 | 37 | NC | 063 | Durham |  | 2104008610 | Hydronic heater: outdoor | Hydronic heater | 317.8318 | A | CEC Survey | 2017 | 15 | I | 427.3747 | TON | 8 | 1.3447 | 1.2935 | 1.0395
37063 | 37 | NC | 063 | Durham |  | 2104008620 | Hydronic heater: indoor | Hydronic heater | 203.0592 | A | CEC Survey | 2017 | 15 | I | 273.045 | TON | 8 | 1.3447 | 1.2935 | 1.0395
37063 | 37 | NC | 063 | Durham |  | 2104008630 | Hydronic heater: pellet-fired | Pellet Hydronic Heater | 8.8287 | A | CEC Survey | 2017 | 15 | I | 11.8715 | TON | 8 | 1.3447 | 1.2935 | 1.0395
37063 | 37 | NC | 063 | Durham |  | 2104008100 | Fireplace: general | Fireplace: general | 16925.8303 | A | CEC Survey | 2017 | 15 | I | 3262.53 | TON | 8 | 0.19275 | 1.2935 | 0.14902
37063 | 37 | NC | 063 | Durham |  | 2104008210 | Woodstove: fireplace inserts; non-EPA certified | Woodstove or Fireplace Insert | 1920.9945 | A | CEC Survey | 2017 | 15 | I | 1415.9315 | TON | 8 | 0.73708 | 1.2935 | 0.56984
37063 | 37 | NC | 063 | Durham |  | 2104008220 | Woodstove: fireplace inserts; EPA certified; non-catalytic | Woodstove or Fireplace Insert | 2540.6702 | A | CEC Survey | 2017 | 15 | I | 1872.6836 | TON | 8 | 0.73708 | 1.2935 | 0.56984
37063 | 37 | NC | 063 | Durham |  | 2104008230 | Woodstove: fireplace inserts; EPA certified; catalytic | Woodstove or Fireplace Insert | 1735.0918 | A | CEC Survey | 2017 | 15 | I | 1278.9059 | TON | 8 | 0.73708 | 1.2935 | 0.56984
37063 | 37 | NC | 063 | Durham |  | 2104008700 | Outdoor wood burning device, NEC (fire-pits, chimeas, etc) |  | 9338.3521 | A | CEC Survey | 2017 | 15 | I | 3106.1396 | TON | 8 | 0.33262 | 1.2935 | 0.25715
37063 | 37 | NC | 063 | Durham |  | 2104008400 | Woodstove: pellet-fired, general | Pellet Woodstove | 2330.9606 | A | CEC Survey | 2017 | 15 | I | 1010.3423 | TON | 8 | 0.43344 | 1.2935 | 0.33509
37063 | 37 | NC | 063 | Durham |  | 2104009000 | Wax Log; Total: All Combustor Types |  | 1737.0004 | A | CEC Survey | 2017 | 15 | I | 596.5359 | TON | 8 | 0.34343 | 1.2935 | 0.2655
37063 | 37 | NC | 063 | Durham |  | 2104008310 | Woodstove: freestanding; non-EPA certified | Woodstove or Fireplace Insert | 2261.5081 | A | CEC Survey | 2017 | 15 | I | 1834.0832 | TON | 8 | 0.811 | 1.2935 | 0.62698
37063 | 37 | NC | 063 | Durham |  | 2104008320 | Woodstove: freestanding; EPA certified; non-catalytic | Woodstove or Fireplace Insert | 2991.0268 | A | CEC Survey | 2017 | 15 | I | 2425.7229 | TON | 8 | 0.811 | 1.2935 | 0.62698
37063 | 37 | NC | 063 | Durham |  | 2104008330 | Woodstove: freestanding; EPA certified; catalytic | Woodstove or Fireplace Insert | 2042.6525 | A | CEC Survey | 2017 | 15 | I | 1656.5913 | TON | 8 | 0.811 | 1.2935 | 0.62698
37065 | 37 | NC | 065 | Edgecombe |  | 2104008510 | Furnace: Indoor, cordwood-fired, non-EPA certified | Furnace | 81.4234 | A | CEC Survey | 2017 | 15 | I | 149.3687 | TON | 8 | 1.8345 | 1.229 | 1.4927
37065 | 37 | NC | 065 | Edgecombe |  | 2104008530 | Furnace: Indoor, pellet-fired, general | Furnace-Pellet | 6.6019 | A | CEC Survey | 2017 | 15 | I | 12.111 | TON | 8 | 1.8345 | 1.229 | 1.4927
37065 | 37 | NC | 065 | Edgecombe |  | 2104008610 | Hydronic heater: outdoor | Hydronic heater | 79.2228 | A | CEC Survey | 2017 | 15 | I | 145.3317 | TON | 8 | 1.8345 | 1.229 | 1.4927
37065 | 37 | NC | 065 | Edgecombe |  | 2104008620 | Hydronic heater: indoor | Hydronic heater | 50.6145 | A | CEC Survey | 2017 | 15 | I | 92.8508 | TON | 8 | 1.8345 | 1.229 | 1.4927
37065 | 37 | NC | 065 | Edgecombe |  | 2104008630 | Hydronic heater: pellet-fired | Pellet Hydronic Heater | 2.2006 | A | CEC Survey | 2017 | 15 | I | 4.037 | TON | 8 | 1.8345 | 1.229 | 1.4927
37065 | 37 | NC | 065 | Edgecombe |  | 2104008100 | Fireplace: general | Fireplace: general | 1734.9005 | A | CEC Survey | 2017 | 15 | I | 509.0014 | TON | 8 | 0.29339 | 1.229 | 0.23872
37065 | 37 | NC | 065 | Edgecombe |  | 2104008210 | Woodstove: fireplace inserts; non-EPA certified | Woodstove or Fireplace Insert | 466.1733 | A | CEC Survey | 2017 | 15 | I | 231.6413 | TON | 8 | 0.4969 | 1.229 | 0.40431
37065 | 37 | NC | 065 | Edgecombe |  | 2104008220 | Woodstove: fireplace inserts; EPA certified; non-catalytic | Woodstove or Fireplace Insert | 616.5517 | A | CEC Survey | 2017 | 15 | I | 306.3643 | TON | 8 | 0.4969 | 1.229 | 0.40431
37065 | 37 | NC | 065 | Edgecombe |  | 2104008230 | Woodstove: fireplace inserts; EPA certified; catalytic | Woodstove or Fireplace Insert | 421.0597 | A | CEC Survey | 2017 | 15 | I | 209.2244 | TON | 8 | 0.4969 | 1.229 | 0.40431
37065 | 37 | NC | 065 | Edgecombe |  | 2104008700 | Outdoor wood burning device, NEC (fire-pits, chimeas, etc) |  | 2766.6392 | A | CEC Survey | 2017 | 15 | I | 608.9737 | TON | 8 | 0.22011 | 1.229 | 0.1791
37065 | 37 | NC | 065 | Edgecombe |  | 2104008400 | Woodstove: pellet-fired, general | Pellet Woodstove | 613.5733 | A | CEC Survey | 2017 | 15 | I | 156.2037 | TON | 8 | 0.25458 | 1.229 | 0.20714
37065 | 37 | NC | 065 | Edgecombe |  | 2104009000 | Wax Log; Total: All Combustor Types |  | 307.8129 | A | CEC Survey | 2017 | 15 | I | 105.7118 | TON | 8 | 0.34343 | 1.229 | 0.27944
37065 | 37 | NC | 065 | Edgecombe |  | 2104008310 | Woodstove: freestanding; non-EPA certified | Woodstove or Fireplace Insert | 638.1441 | A | CEC Survey | 2017 | 15 | I | 652.6769 | TON | 8 | 1.0228 | 1.229 | 0.8322
37065 | 37 | NC | 065 | Edgecombe |  | 2104008320 | Woodstove: freestanding; EPA certified; non-catalytic | Woodstove or Fireplace Insert | 843.9971 | A | CEC Survey | 2017 | 15 | I | 863.2178 | TON | 8 | 1.0228 | 1.229 | 0.8322
37065 | 37 | NC | 065 | Edgecombe |  | 2104008330 | Woodstove: freestanding; EPA certified; catalytic | Woodstove or Fireplace Insert | 576.3882 | A | CEC Survey | 2017 | 15 | I | 589.5146 | TON | 8 | 1.0228 | 1.229 | 0.8322
37067 | 37 | NC | 067 | Forsyth |  | 2104008510 | Furnace: Indoor, cordwood-fired, non-EPA certified | Furnace | 428.6357 | A | CEC Survey | 2017 | 15 | I | 558.0098 | TON | 8 | 1.3018 | 1.0425 | 1.2488
37067 | 37 | NC | 067 | Forsyth |  | 2104008530 | Furnace: Indoor, pellet-fired, general | Furnace-Pellet | 34.7542 | A | CEC Survey | 2017 | 15 | I | 45.244 | TON | 8 | 1.3018 | 1.0425 | 1.2488
37067 | 37 | NC | 067 | Forsyth |  | 2104008610 | Hydronic heater: outdoor | Hydronic heater | 417.051 | A | CEC Survey | 2017 | 15 | I | 542.9285 | TON | 8 | 1.3018 | 1.0425 | 1.2488
37067 | 37 | NC | 067 | Forsyth |  | 2104008620 | Hydronic heater: indoor | Hydronic heater | 266.4492 | A | CEC Survey | 2017 | 15 | I | 346.871 | TON | 8 | 1.3018 | 1.0425 | 1.2488
37067 | 37 | NC | 067 | Forsyth |  | 2104008630 | Hydronic heater: pellet-fired | Pellet Hydronic Heater | 11.5847 | A | CEC Survey | 2017 | 15 | I | 15.0813 | TON | 8 | 1.3018 | 1.0425 | 1.2488
37067 | 37 | NC | 067 | Forsyth |  | 2104008100 | Fireplace: general | Fireplace: general | 15883.4114 | A | CEC Survey | 2017 | 15 | I | 2679.3068 | TON | 8 | 0.16869 | 1.0425 | 0.16181
37067 | 37 | NC | 067 | Forsyth |  | 2104008210 | Woodstove: fireplace inserts; non-EPA certified | Woodstove or Fireplace Insert | 2792.0691 | A | CEC Survey | 2017 | 15 | I | 1377.7405 | TON | 8 | 0.49345 | 1.0425 | 0.47333
37067 | 37 | NC | 067 | Forsyth |  | 2104008220 | Woodstove: fireplace inserts; EPA certified; non-catalytic | Woodstove or Fireplace Insert | 3692.7366 | A | CEC Survey | 2017 | 15 | I | 1822.1729 | TON | 8 | 0.49345 | 1.0425 | 0.47333
37067 | 37 | NC | 067 | Forsyth |  | 2104008230 | Woodstove: fireplace inserts; EPA certified; catalytic | Woodstove or Fireplace Insert | 2521.8689 | A | CEC Survey | 2017 | 15 | I | 1244.4108 | TON | 8 | 0.49345 | 1.0425 | 0.47333
37067 | 37 | NC | 067 | Forsyth |  | 2104008700 | Outdoor wood burning device, NEC (fire-pits, chimeas, etc) |  | 14728.2401 | A | CEC Survey | 2017 | 15 | I | 3395.2952 | TON | 8 | 0.23053 | 1.0425 | 0.22113
37067 | 37 | NC | 067 | Forsyth |  | 2104008400 | Woodstove: pellet-fired, general | Pellet Woodstove | 3335.3834 | A | CEC Survey | 2017 | 15 | I | 1250.9418 | TON | 8 | 0.37505 | 1.0425 | 0.35976
37067 | 37 | NC | 067 | Forsyth |  | 2104009000 | Wax Log; Total: All Combustor Types |  | 2084.096 | A | CEC Survey | 2017 | 15 | I | 715.7385 | TON | 8 | 0.34343 | 1.0425 | 0.32943
37067 | 37 | NC | 067 | Forsyth |  | 2104008310 | Woodstove: freestanding; non-EPA certified | Woodstove or Fireplace Insert | 3344.4081 | A | CEC Survey | 2017 | 15 | I | 2203.6334 | TON | 8 | 0.6589 | 1.0425 | 0.63204
37067 | 37 | NC | 067 | Forsyth |  | 2104008320 | Woodstove: freestanding; EPA certified; non-catalytic | Woodstove or Fireplace Insert | 4423.2494 | A | CEC Survey | 2017 | 15 | I | 2914.4829 | TON | 8 | 0.6589 | 1.0425 | 0.63204
37067 | 37 | NC | 067 | Forsyth |  | 2104008330 | Woodstove: freestanding; EPA certified; catalytic | Woodstove or Fireplace Insert | 3020.7557 | A | CEC Survey | 2017 | 15 | I | 1990.3786 | TON | 8 | 0.6589 | 1.0425 | 0.63204
37069 | 37 | NC | 069 | Franklin |  | 2104008510 | Furnace: Indoor, cordwood-fired, non-EPA certified | Furnace | 201.1665 | A | CEC Survey | 2017 | 15 | I | 428.9635 | TON | 8 | 2.1324 | 1.3079 | 1.6304
37069 | 37 | NC | 069 | Franklin |  | 2104008530 | Furnace: Indoor, pellet-fired, general | Furnace-Pellet | 16.3108 | A | CEC Survey | 2017 | 15 | I | 34.7808 | TON | 8 | 2.1324 | 1.3079 | 1.6304
37069 | 37 | NC | 069 | Franklin |  | 2104008610 | Hydronic heater: outdoor | Hydronic heater | 195.7296 | A | CEC Survey | 2017 | 15 | I | 417.3699 | TON | 8 | 2.1324 | 1.3079 | 1.6304
37069 | 37 | NC | 069 | Franklin |  | 2104008620 | Hydronic heater: indoor | Hydronic heater | 125.0494 | A | CEC Survey | 2017 | 15 | I | 266.653 | TON | 8 | 2.1324 | 1.3079 | 1.6304
37069 | 37 | NC | 069 | Franklin |  | 2104008630 | Hydronic heater: pellet-fired | Pellet Hydronic Heater | 5.4369 | A | CEC Survey | 2017 | 15 | I | 11.5936 | TON | 8 | 2.1324 | 1.3079 | 1.6304
37069 | 37 | NC | 069 | Franklin |  | 2104008100 | Fireplace: general | Fireplace: general | 2155.3187 | A | CEC Survey | 2017 | 15 | I | 706.9023 | TON | 8 | 0.32798 | 1.3079 | 0.25077
37069 | 37 | NC | 069 | Franklin |  | 2104008210 | Woodstove: fireplace inserts; non-EPA certified | Woodstove or Fireplace Insert | 757.7294 | A | CEC Survey | 2017 | 15 | I | 494.2939 | TON | 8 | 0.65234 | 1.3079 | 0.49877
37069 | 37 | NC | 069 | Franklin |  | 2104008220 | Woodstove: fireplace inserts; EPA certified; non-catalytic | Woodstove or Fireplace Insert | 1002.1582 | A | CEC Survey | 2017 | 15 | I | 653.7435 | TON | 8 | 0.65234 | 1.3079 | 0.49877
37069 | 37 | NC | 069 | Franklin |  | 2104008230 | Woodstove: fireplace inserts; EPA certified; catalytic | Woodstove or Fireplace Insert | 684.4007 | A | CEC Survey | 2017 | 15 | I | 446.459 | TON | 8 | 0.65234 | 1.3079 | 0.49877
37069 | 37 | NC | 069 | Franklin |  | 2104008700 | Outdoor wood burning device, NEC (fire-pits, chimeas, etc) |  | 3752.3727 | A | CEC Survey | 2017 | 15 | I | 891.6577 | TON | 8 | 0.23763 | 1.3079 | 0.18168
37069 | 37 | NC | 069 | Franklin |  | 2104008400 | Woodstove: pellet-fired, general | Pellet Woodstove | 946.1635 | A | CEC Survey | 2017 | 15 | I | 450.7825 | TON | 8 | 0.47643 | 1.3079 | 0.36427
37069 | 37 | NC | 069 | Franklin |  | 2104009000 | Wax Log; Total: All Combustor Types |  | 348.8335 | A | CEC Survey | 2017 | 15 | I | 119.7995 | TON | 8 | 0.34343 | 1.3079 | 0.26258
37069 | 37 | NC | 069 | Franklin |  | 2104008310 | Woodstove: freestanding; non-EPA certified | Woodstove or Fireplace Insert | 1226.8175 | A | CEC Survey | 2017 | 15 | I | 1541.2997 | TON | 8 | 1.2563 | 1.3079 | 0.96058
37069 | 37 | NC | 069 | Franklin |  | 2104008320 | Woodstove: freestanding; EPA certified; non-catalytic | Woodstove or Fireplace Insert | 1622.5651 | A | CEC Survey | 2017 | 15 | I | 2038.4932 | TON | 8 | 1.2563 | 1.3079 | 0.96058
37069 | 37 | NC | 069 | Franklin |  | 2104008330 | Woodstove: freestanding; EPA certified; catalytic | Woodstove or Fireplace Insert | 1108.0932 | A | CEC Survey | 2017 | 15 | I | 1392.1417 | TON | 8 | 1.2563 | 1.3079 | 0.96058
37071 | 37 | NC | 071 | Gaston |  | 2104008510 | Furnace: Indoor, cordwood-fired, non-EPA certified | Furnace | 255.6894 | A | CEC Survey | 2017 | 15 | I | 422.8047 | TON | 8 | 1.6536 | 1.2001 | 1.3779
37071 | 37 | NC | 071 | Gaston |  | 2104008530 | Furnace: Indoor, pellet-fired, general | Furnace-Pellet | 20.7316 | A | CEC Survey | 2017 | 15 | I | 34.2815 | TON | 8 | 1.6536 | 1.2001 | 1.3779
37071 | 37 | NC | 071 | Gaston |  | 2104008610 | Hydronic heater: outdoor | Hydronic heater | 248.7789 | A | CEC Survey | 2017 | 15 | I | 411.3775 | TON | 8 | 1.6536 | 1.2001 | 1.3779
37071 | 37 | NC | 071 | Gaston |  | 2104008620 | Hydronic heater: indoor | Hydronic heater | 158.9421 | A | CEC Survey | 2017 | 15 | I | 262.8245 | TON | 8 | 1.6536 | 1.2001 | 1.3779
37071 | 37 | NC | 071 | Gaston |  | 2104008630 | Hydronic heater: pellet-fired | Pellet Hydronic Heater | 6.9105 | A | CEC Survey | 2017 | 15 | I | 11.4272 | TON | 8 | 1.6536 | 1.2001 | 1.3779
37071 | 37 | NC | 071 | Gaston |  | 2104008100 | Fireplace: general | Fireplace: general | 10991.7296 | A | CEC Survey | 2017 | 15 | I | 2465.8788 | TON | 8 | 0.22434 | 1.2001 | 0.18693
37071 | 37 | NC | 071 | Gaston |  | 2104008210 | Woodstove: fireplace inserts; non-EPA certified | Woodstove or Fireplace Insert | 1674.8903 | A | CEC Survey | 2017 | 15 | I | 971.3744 | TON | 8 | 0.57996 | 1.2001 | 0.48326
37071 | 37 | NC | 071 | Gaston |  | 2104008220 | Woodstove: fireplace inserts; EPA certified; non-catalytic | Woodstove or Fireplace Insert | 2215.1774 | A | CEC Survey | 2017 | 15 | I | 1284.7209 | TON | 8 | 0.57996 | 1.2001 | 0.48326
37071 | 37 | NC | 071 | Gaston |  | 2104008230 | Woodstove: fireplace inserts; EPA certified; catalytic | Woodstove or Fireplace Insert | 1512.8041 | A | CEC Survey | 2017 | 15 | I | 877.3704 | TON | 8 | 0.57996 | 1.2001 | 0.48326
37071 | 37 | NC | 071 | Gaston |  | 2104008700 | Outdoor wood burning device, NEC (fire-pits, chimeas, etc) |  | 10702.005 | A | CEC Survey | 2017 | 15 | I | 2454.3145 | TON | 8 | 0.22933 | 1.2001 | 0.19109
37071 | 37 | NC | 071 | Gaston |  | 2104008400 | Woodstove: pellet-fired, general | Pellet Woodstove | 2206.9773 | A | CEC Survey | 2017 | 15 | I | 629.5853 | TON | 8 | 0.28527 | 1.2001 | 0.23771
37071 | 37 | NC | 071 | Gaston |  | 2104009000 | Wax Log; Total: All Combustor Types |  | 769.8904 | A | CEC Survey | 2017 | 15 | I | 264.4025 | TON | 8 | 0.34343 | 1.2001 | 0.28617
37071 | 37 | NC | 071 | Gaston |  | 2104008310 | Woodstove: freestanding; non-EPA certified | Woodstove or Fireplace Insert | 1940.0637 | A | CEC Survey | 2017 | 15 | I | 1632.9444 | TON | 8 | 0.8417 | 1.2001 | 0.70136
37071 | 37 | NC | 071 | Gaston |  | 2104008320 | Woodstove: freestanding; EPA certified; non-catalytic | Woodstove or Fireplace Insert | 2565.8907 | A | CEC Survey | 2017 | 15 | I | 2159.7007 | TON | 8 | 0.8417 | 1.2001 | 0.70136
37071 | 37 | NC | 071 | Gaston |  | 2104008330 | Woodstove: freestanding; EPA certified; catalytic | Woodstove or Fireplace Insert | 1752.3156 | A | CEC Survey | 2017 | 15 | I | 1474.9175 | TON | 8 | 0.8417 | 1.2001 | 0.70136
37073 | 37 | NC | 073 | Gates |  | 2104008510 | Furnace: Indoor, cordwood-fired, non-EPA certified | Furnace | 35.5692 | A | CEC Survey | 2017 | 15 | I | 66.7346 | TON | 8 | 1.8762 | 1.164 | 1.6118
37073 | 37 | NC | 073 | Gates |  | 2104008530 | Furnace: Indoor, pellet-fired, general | Furnace-Pellet | 2.884 | A | CEC Survey | 2017 | 15 | I | 5.4109 | TON | 8 | 1.8762 | 1.164 | 1.6118
37073 | 37 | NC | 073 | Gates |  | 2104008610 | Hydronic heater: outdoor | Hydronic heater | 34.6079 | A | CEC Survey | 2017 | 15 | I | 64.9309 | TON | 8 | 1.8762 | 1.164 | 1.6118
37073 | 37 | NC | 073 | Gates |  | 2104008620 | Hydronic heater: indoor | Hydronic heater | 22.1106 | A | CEC Survey | 2017 | 15 | I | 41.4837 | TON | 8 | 1.8762 | 1.164 | 1.6118
37073 | 37 | NC | 073 | Gates |  | 2104008630 | Hydronic heater: pellet-fired | Pellet Hydronic Heater | 0.96133 | A | CEC Survey | 2017 | 15 | I | 1.8036 | TON | 8 | 1.8762 | 1.164 | 1.6118
37073 | 37 | NC | 073 | Gates |  | 2104008100 | Fireplace: general | Fireplace: general | 358.7665 | A | CEC Survey | 2017 | 15 | I | 113.5952 | TON | 8 | 0.31663 | 1.164 | 0.27202
37073 | 37 | NC | 073 | Gates |  | 2104008210 | Woodstove: fireplace inserts; non-EPA certified | Woodstove or Fireplace Insert | 149.0819 | A | CEC Survey | 2017 | 15 | I | 84.4432 | TON | 8 | 0.56642 | 1.164 | 0.48662
37073 | 37 | NC | 073 | Gates |  | 2104008220 | Woodstove: fireplace inserts; EPA certified; non-catalytic | Woodstove or Fireplace Insert | 197.1728 | A | CEC Survey | 2017 | 15 | I | 111.6829 | TON | 8 | 0.56642 | 1.164 | 0.48662
37073 | 37 | NC | 073 | Gates |  | 2104008230 | Woodstove: fireplace inserts; EPA certified; catalytic | Woodstove or Fireplace Insert | 134.6546 | A | CEC Survey | 2017 | 15 | I | 76.2713 | TON | 8 | 0.56642 | 1.164 | 0.48662
37073 | 37 | NC | 073 | Gates |  | 2104008700 | Outdoor wood burning device, NEC (fire-pits, chimeas, etc) |  | 715.4842 | A | CEC Survey | 2017 | 15 | I | 151.2914 | TON | 8 | 0.21145 | 1.164 | 0.18166
37073 | 37 | NC | 073 | Gates |  | 2104008400 | Woodstove: pellet-fired, general | Pellet Woodstove | 188.0284 | A | CEC Survey | 2017 | 15 | I | 77.0965 | TON | 8 | 0.41003 | 1.164 | 0.35226
37073 | 37 | NC | 073 | Gates |  | 2104009000 | Wax Log; Total: All Combustor Types |  | 63.7572 | A | CEC Survey | 2017 | 15 | I | 21.8961 | TON | 8 | 0.34343 | 1.164 | 0.29504
37073 | 37 | NC | 073 | Gates |  | 2104008310 | Woodstove: freestanding; non-EPA certified | Woodstove or Fireplace Insert | 240.057 | A | CEC Survey | 2017 | 15 | I | 272.7544 | TON | 8 | 1.1362 | 1.164 | 0.97612
37073 | 37 | NC | 073 | Gates |  | 2104008320 | Woodstove: freestanding; EPA certified; non-catalytic | Woodstove or Fireplace Insert | 317.4948 | A | CEC Survey | 2017 | 15 | I | 360.7397 | TON | 8 | 1.1362 | 1.164 | 0.97612
37073 | 37 | NC | 073 | Gates |  | 2104008330 | Woodstove: freestanding; EPA certified; catalytic | Woodstove or Fireplace Insert | 216.8257 | A | CEC Survey | 2017 | 15 | I | 246.3588 | TON | 8 | 1.1362 | 1.164 | 0.97612
37075 | 37 | NC | 075 | Graham |  | 2104008510 | Furnace: Indoor, cordwood-fired, non-EPA certified | Furnace | 47.805 | A | CEC Survey | 2017 | 15 | I | 113.1355 | TON | 8 | 2.3666 | 1.3533 | 1.7488
37075 | 37 | NC | 075 | Graham |  | 2104008530 | Furnace: Indoor, pellet-fired, general | Furnace-Pellet | 3.8761 | A | CEC Survey | 2017 | 15 | I | 9.1731 | TON | 8 | 2.3666 | 1.3533 | 1.7488
37075 | 37 | NC | 075 | Graham |  | 2104008610 | Hydronic heater: outdoor | Hydronic heater | 46.513 | A | CEC Survey | 2017 | 15 | I | 110.0778 | TON | 8 | 2.3666 | 1.3533 | 1.7488
37075 | 37 | NC | 075 | Graham |  | 2104008620 | Hydronic heater: indoor | Hydronic heater | 29.7166 | A | CEC Survey | 2017 | 15 | I | 70.3275 | TON | 8 | 2.3666 | 1.3533 | 1.7488
37075 | 37 | NC | 075 | Graham |  | 2104008630 | Hydronic heater: pellet-fired | Pellet Hydronic Heater | 1.292 | A | CEC Survey | 2017 | 15 | I | 3.0577 | TON | 8 | 2.3666 | 1.3533 | 1.7488
37075 | 37 | NC | 075 | Graham |  | 2104008100 | Fireplace: general | Fireplace: general | 424.0171 | A | CEC Survey | 2017 | 15 | I | 141.4023 | TON | 8 | 0.33348 | 1.3533 | 0.24642
37075 | 37 | NC | 075 | Graham |  | 2104008210 | Woodstove: fireplace inserts; non-EPA certified | Woodstove or Fireplace Insert | 133.5317 | A | CEC Survey | 2017 | 15 | I | 131.0686 | TON | 8 | 0.98155 | 1.3533 | 0.7253
37075 | 37 | NC | 075 | Graham |  | 2104008220 | Woodstove: fireplace inserts; EPA certified; non-catalytic | Woodstove or Fireplace Insert | 176.6064 | A | CEC Survey | 2017 | 15 | I | 173.3487 | TON | 8 | 0.98155 | 1.3533 | 0.7253
37075 | 37 | NC | 075 | Graham |  | 2104008230 | Woodstove: fireplace inserts; EPA certified; catalytic | Woodstove or Fireplace Insert | 120.6092 | A | CEC Survey | 2017 | 15 | I | 118.3845 | TON | 8 | 0.98155 | 1.3533 | 0.7253
37075 | 37 | NC | 075 | Graham |  | 2104008700 | Outdoor wood burning device, NEC (fire-pits, chimeas, etc) |  | 567.5071 | A | CEC Survey | 2017 | 15 | I | 139.646 | TON | 8 | 0.24607 | 1.3533 | 0.18183
37075 | 37 | NC | 075 | Graham |  | 2104008400 | Woodstove: pellet-fired, general | Pellet Woodstove | 144.1867 | A | CEC Survey | 2017 | 15 | I | 119.9312 | TON | 8 | 0.83178 | 1.3533 | 0.61463
37075 | 37 | NC | 075 | Graham |  | 2104009000 | Wax Log; Total: All Combustor Types |  | 47.4409 | A | CEC Survey | 2017 | 15 | I | 6.6417 | TON | 8 | 0.14 | 1.3533 | 0.10345
37075 | 37 | NC | 075 | Graham |  | 2104008310 | Woodstove: freestanding; non-EPA certified | Woodstove or Fireplace Insert | 220.8873 | A | CEC Survey | 2017 | 15 | I | 324.5458 | TON | 8 | 1.4693 | 1.3533 | 1.0857
37075 | 37 | NC | 075 | Graham |  | 2104008320 | Woodstove: freestanding; EPA certified; non-catalytic | Woodstove or Fireplace Insert | 292.1412 | A | CEC Survey | 2017 | 15 | I | 429.238 | TON | 8 | 1.4693 | 1.3533 | 1.0857
37075 | 37 | NC | 075 | Graham |  | 2104008330 | Woodstove: freestanding; EPA certified; catalytic | Woodstove or Fireplace Insert | 199.5111 | A | CEC Survey | 2017 | 15 | I | 293.1381 | TON | 8 | 1.4693 | 1.3533 | 1.0857
37077 | 37 | NC | 077 | Granville |  | 2104008510 | Furnace: Indoor, cordwood-fired, non-EPA certified | Furnace | 142.4913 | A | CEC Survey | 2017 | 15 | I | 278.6762 | TON | 8 | 1.9557 | 1.2137 | 1.6114
37077 | 37 | NC | 077 | Granville |  | 2104008530 | Furnace: Indoor, pellet-fired, general | Furnace-Pellet | 11.5534 | A | CEC Survey | 2017 | 15 | I | 22.5954 | TON | 8 | 1.9557 | 1.2137 | 1.6114
37077 | 37 | NC | 077 | Granville |  | 2104008610 | Hydronic heater: outdoor | Hydronic heater | 138.6402 | A | CEC Survey | 2017 | 15 | I | 271.1444 | TON | 8 | 1.9557 | 1.2137 | 1.6114
37077 | 37 | NC | 077 | Granville |  | 2104008620 | Hydronic heater: indoor | Hydronic heater | 88.5757 | A | CEC Survey | 2017 | 15 | I | 173.2311 | TON | 8 | 1.9557 | 1.2137 | 1.6114
37077 | 37 | NC | 077 | Granville |  | 2104008630 | Hydronic heater: pellet-fired | Pellet Hydronic Heater | 3.8511 | A | CEC Survey | 2017 | 15 | I | 7.5318 | TON | 8 | 1.9557 | 1.2137 | 1.6114
37077 | 37 | NC | 077 | Granville |  | 2104008100 | Fireplace: general | Fireplace: general | 2219.8671 | A | CEC Survey | 2017 | 15 | I | 637.5591 | TON | 8 | 0.28721 | 1.2137 | 0.23664
37077 | 37 | NC | 077 | Granville |  | 2104008210 | Woodstove: fireplace inserts; non-EPA certified | Woodstove or Fireplace Insert | 613.3615 | A | CEC Survey | 2017 | 15 | I | 398.1586 | TON | 8 | 0.64914 | 1.2137 | 0.53485
37077 | 37 | NC | 077 | Granville |  | 2104008220 | Woodstove: fireplace inserts; EPA certified; non-catalytic | Woodstove or Fireplace Insert | 811.2201 | A | CEC Survey | 2017 | 15 | I | 526.5969 | TON | 8 | 0.64914 | 1.2137 | 0.53485
37077 | 37 | NC | 077 | Granville |  | 2104008230 | Woodstove: fireplace inserts; EPA certified; catalytic | Woodstove or Fireplace Insert | 554.004 | A | CEC Survey | 2017 | 15 | I | 359.6271 | TON | 8 | 0.64914 | 1.2137 | 0.53485
37077 | 37 | NC | 077 | Granville |  | 2104008700 | Outdoor wood burning device, NEC (fire-pits, chimeas, etc) |  | 3135.9219 | A | CEC Survey | 2017 | 15 | I | 688.258 | TON | 8 | 0.21948 | 1.2137 | 0.18083
37077 | 37 | NC | 077 | Granville |  | 2104008400 | Woodstove: pellet-fired, general | Pellet Woodstove | 720.9849 | A | CEC Survey | 2017 | 15 | I | 314.9774 | TON | 8 | 0.43687 | 1.2137 | 0.35995
37077 | 37 | NC | 077 | Granville |  | 2104009000 | Wax Log; Total: All Combustor Types |  | 300.8325 | A | CEC Survey | 2017 | 15 | I | 103.3145 | TON | 8 | 0.34343 | 1.2137 | 0.28296
37077 | 37 | NC | 077 | Granville |  | 2104008310 | Woodstove: freestanding; non-EPA certified | Woodstove or Fireplace Insert | 892.7268 | A | CEC Survey | 2017 | 15 | I | 991.228 | TON | 8 | 1.1103 | 1.2137 | 0.91484
37077 | 37 | NC | 077 | Granville |  | 2104008320 | Woodstove: freestanding; EPA certified; non-catalytic | Woodstove or Fireplace Insert | 1180.7032 | A | CEC Survey | 2017 | 15 | I | 1310.979 | TON | 8 | 1.1103 | 1.2137 | 0.91484
37077 | 37 | NC | 077 | Granville |  | 2104008330 | Woodstove: freestanding; EPA certified; catalytic | Woodstove or Fireplace Insert | 806.3339 | A | CEC Survey | 2017 | 15 | I | 895.3027 | TON | 8 | 1.1103 | 1.2137 | 0.91484
37079 | 37 | NC | 079 | Greene |  | 2104008510 | Furnace: Indoor, cordwood-fired, non-EPA certified | Furnace | 39.1615 | A | CEC Survey | 2017 | 15 | I | 77.8187 | TON | 8 | 1.9871 | 1.2602 | 1.5768
37079 | 37 | NC | 079 | Greene |  | 2104008530 | Furnace: Indoor, pellet-fired, general | Furnace-Pellet | 3.1753 | A | CEC Survey | 2017 | 15 | I | 6.3096 | TON | 8 | 1.9871 | 1.2602 | 1.5768
37079 | 37 | NC | 079 | Greene |  | 2104008610 | Hydronic heater: outdoor | Hydronic heater | 38.1031 | A | CEC Survey | 2017 | 15 | I | 75.7155 | TON | 8 | 1.9871 | 1.2602 | 1.5768
37079 | 37 | NC | 079 | Greene |  | 2104008620 | Hydronic heater: indoor | Hydronic heater | 24.3437 | A | CEC Survey | 2017 | 15 | I | 48.3738 | TON | 8 | 1.9871 | 1.2602 | 1.5768
37079 | 37 | NC | 079 | Greene |  | 2104008630 | Hydronic heater: pellet-fired | Pellet Hydronic Heater | 1.0584 | A | CEC Survey | 2017 | 15 | I | 2.1032 | TON | 8 | 1.9871 | 1.2602 | 1.5768
37079 | 37 | NC | 079 | Greene |  | 2104008100 | Fireplace: general | Fireplace: general | 378.0193 | A | CEC Survey | 2017 | 15 | I | 135.6949 | TON | 8 | 0.35896 | 1.2602 | 0.28485
37079 | 37 | NC | 079 | Greene |  | 2104008210 | Woodstove: fireplace inserts; non-EPA certified | Woodstove or Fireplace Insert | 198.2907 | A | CEC Survey | 2017 | 15 | I | 87.6018 | TON | 8 | 0.44178 | 1.2602 | 0.35057
37079 | 37 | NC | 079 | Greene |  | 2104008220 | Woodstove: fireplace inserts; EPA certified; non-catalytic | Woodstove or Fireplace Insert | 262.2554 | A | CEC Survey | 2017 | 15 | I | 115.8604 | TON | 8 | 0.44178 | 1.2602 | 0.35057
37079 | 37 | NC | 079 | Greene |  | 2104008230 | Woodstove: fireplace inserts; EPA certified; catalytic | Woodstove or Fireplace Insert | 179.1012 | A | CEC Survey | 2017 | 15 | I | 79.1242 | TON | 8 | 0.44178 | 1.2602 | 0.35057
37079 | 37 | NC | 079 | Greene |  | 2104008700 | Outdoor wood burning device, NEC (fire-pits, chimeas, etc) |  | 1017.1743 | A | CEC Survey | 2017 | 15 | I | 232.9358 | TON | 8 | 0.229 | 1.2602 | 0.18172
37079 | 37 | NC | 079 | Greene |  | 2104008400 | Woodstove: pellet-fired, general | Pellet Woodstove | 270.8193 | A | CEC Survey | 2017 | 15 | I | 76.6106 | TON | 8 | 0.28288 | 1.2602 | 0.22448
37079 | 37 | NC | 079 | Greene |  | 2104009000 | Wax Log; Total: All Combustor Types |  | 105.5391 | A | CEC Survey | 2017 | 15 | I | 36.2452 | TON | 8 | 0.34343 | 1.2602 | 0.27252
37079 | 37 | NC | 079 | Greene |  | 2104008310 | Woodstove: freestanding; non-EPA certified | Woodstove or Fireplace Insert | 326.7512 | A | CEC Survey | 2017 | 15 | I | 378.4788 | TON | 8 | 1.1583 | 1.2602 | 0.91915
37079 | 37 | NC | 079 | Greene |  | 2104008320 | Woodstove: freestanding; EPA certified; non-catalytic | Woodstove or Fireplace Insert | 432.1548 | A | CEC Survey | 2017 | 15 | I | 500.5687 | TON | 8 | 1.1583 | 1.2602 | 0.91915
37079 | 37 | NC | 079 | Greene |  | 2104008330 | Woodstove: freestanding; EPA certified; catalytic | Woodstove or Fireplace Insert | 295.1301 | A | CEC Survey | 2017 | 15 | I | 341.8518 | TON | 8 | 1.1583 | 1.2602 | 0.91915
37081 | 37 | NC | 081 | Guilford |  | 2104008510 | Furnace: Indoor, cordwood-fired, non-EPA certified | Furnace | 562.2556 | A | CEC Survey | 2017 | 15 | I | 785.2573 | TON | 8 | 1.3966 | 1.0669 | 1.309
37081 | 37 | NC | 081 | Guilford |  | 2104008530 | Furnace: Indoor, pellet-fired, general | Furnace-Pellet | 45.5883 | A | CEC Survey | 2017 | 15 | I | 63.6695 | TON | 8 | 1.3966 | 1.0669 | 1.309
37081 | 37 | NC | 081 | Guilford |  | 2104008610 | Hydronic heater: outdoor | Hydronic heater | 547.0595 | A | CEC Survey | 2017 | 15 | I | 764.0342 | TON | 8 | 1.3966 | 1.0669 | 1.309
37081 | 37 | NC | 081 | Guilford |  | 2104008620 | Hydronic heater: indoor | Hydronic heater | 349.5103 | A | CEC Survey | 2017 | 15 | I | 488.1329 | TON | 8 | 1.3966 | 1.0669 | 1.309
37081 | 37 | NC | 081 | Guilford |  | 2104008630 | Hydronic heater: pellet-fired | Pellet Hydronic Heater | 15.1961 | A | CEC Survey | 2017 | 15 | I | 21.2232 | TON | 8 | 1.3966 | 1.0669 | 1.309
37081 | 37 | NC | 081 | Guilford |  | 2104008100 | Fireplace: general | Fireplace: general | 23434.441 | A | CEC Survey | 2017 | 15 | I | 4246.0779 | TON | 8 | 0.18119 | 1.0669 | 0.16983
37081 | 37 | NC | 081 | Guilford |  | 2104008210 | Woodstove: fireplace inserts; non-EPA certified | Woodstove or Fireplace Insert | 3195.5992 | A | CEC Survey | 2017 | 15 | I | 1560.017 | TON | 8 | 0.48818 | 1.0669 | 0.45757
37081 | 37 | NC | 081 | Guilford |  | 2104008220 | Woodstove: fireplace inserts; EPA certified; non-catalytic | Woodstove or Fireplace Insert | 4226.4377 | A | CEC Survey | 2017 | 15 | I | 2063.2483 | TON | 8 | 0.48818 | 1.0669 | 0.45757
37081 | 37 | NC | 081 | Guilford |  | 2104008230 | Woodstove: fireplace inserts; EPA certified; catalytic | Woodstove or Fireplace Insert | 2886.3477 | A | CEC Survey | 2017 | 15 | I | 1409.0476 | TON | 8 | 0.48818 | 1.0669 | 0.45757
37081 | 37 | NC | 081 | Guilford |  | 2104008700 | Outdoor wood burning device, NEC (fire-pits, chimeas, etc) |  | 20837.7483 | A | CEC Survey | 2017 | 15 | I | 4553.6657 | TON | 8 | 0.21853 | 1.0669 | 0.20483
37081 | 37 | NC | 081 | Guilford |  | 2104008400 | Woodstove: pellet-fired, general | Pellet Woodstove | 4505.3193 | A | CEC Survey | 2017 | 15 | I | 1465.6671 | TON | 8 | 0.32532 | 1.0669 | 0.30492
37081 | 37 | NC | 081 | Guilford |  | 2104009000 | Wax Log; Total: All Combustor Types |  | 2886.9287 | A | CEC Survey | 2017 | 15 | I | 991.4543 | TON | 8 | 0.34343 | 1.0669 | 0.32189
37081 | 37 | NC | 081 | Guilford |  | 2104008310 | Woodstove: freestanding; non-EPA certified | Woodstove or Fireplace Insert | 4049.8003 | A | CEC Survey | 2017 | 15 | I | 2821.8662 | TON | 8 | 0.69679 | 1.0669 | 0.6531
37081 | 37 | NC | 081 | Guilford |  | 2104008320 | Woodstove: freestanding; EPA certified; non-catalytic | Woodstove or Fireplace Insert | 5356.1875 | A | CEC Survey | 2017 | 15 | I | 3732.1456 | TON | 8 | 0.69679 | 1.0669 | 0.6531
37081 | 37 | NC | 081 | Guilford |  | 2104008330 | Woodstove: freestanding; EPA certified; catalytic | Woodstove or Fireplace Insert | 3657.8841 | A | CEC Survey | 2017 | 15 | I | 2548.7823 | TON | 8 | 0.69679 | 1.0669 | 0.6531
37083 | 37 | NC | 083 | Halifax |  | 2104008510 | Furnace: Indoor, cordwood-fired, non-EPA certified | Furnace | 105.6481 | A | CEC Survey | 2017 | 15 | I | 201.145 | TON | 8 | 1.9039 | 1.239 | 1.5367
37083 | 37 | NC | 083 | Halifax |  | 2104008530 | Furnace: Indoor, pellet-fired, general | Furnace-Pellet | 8.5661 | A | CEC Survey | 2017 | 15 | I | 16.3091 | TON | 8 | 1.9039 | 1.239 | 1.5367
37083 | 37 | NC | 083 | Halifax |  | 2104008610 | Hydronic heater: outdoor | Hydronic heater | 102.7928 | A | CEC Survey | 2017 | 15 | I | 195.7086 | TON | 8 | 1.9039 | 1.239 | 1.5367
37083 | 37 | NC | 083 | Halifax |  | 2104008620 | Hydronic heater: indoor | Hydronic heater | 65.6732 | A | CEC Survey | 2017 | 15 | I | 125.0361 | TON | 8 | 1.9039 | 1.239 | 1.5367
37083 | 37 | NC | 083 | Halifax |  | 2104008630 | Hydronic heater: pellet-fired | Pellet Hydronic Heater | 2.8554 | A | CEC Survey | 2017 | 15 | I | 5.4364 | TON | 8 | 1.9039 | 1.239 | 1.5367
37083 | 37 | NC | 083 | Halifax |  | 2104008100 | Fireplace: general | Fireplace: general | 1962.8271 | A | CEC Survey | 2017 | 15 | I | 589.0284 | TON | 8 | 0.30009 | 1.239 | 0.2422
37083 | 37 | NC | 083 | Halifax |  | 2104008210 | Woodstove: fireplace inserts; non-EPA certified | Woodstove or Fireplace Insert | 561.851 | A | CEC Survey | 2017 | 15 | I | 326.1211 | TON | 8 | 0.58044 | 1.239 | 0.46848
37083 | 37 | NC | 083 | Halifax |  | 2104008220 | Woodstove: fireplace inserts; EPA certified; non-catalytic | Woodstove or Fireplace Insert | 743.0932 | A | CEC Survey | 2017 | 15 | I | 431.3215 | TON | 8 | 0.58044 | 1.239 | 0.46848
37083 | 37 | NC | 083 | Halifax |  | 2104008230 | Woodstove: fireplace inserts; EPA certified; catalytic | Woodstove or Fireplace Insert | 507.4783 | A | CEC Survey | 2017 | 15 | I | 294.561 | TON | 8 | 0.58044 | 1.239 | 0.46848
37083 | 37 | NC | 083 | Halifax |  | 2104008700 | Outdoor wood burning device, NEC (fire-pits, chimeas, etc) |  | 3050.0666 | A | CEC Survey | 2017 | 15 | I | 681.0538 | TON | 8 | 0.22329 | 1.239 | 0.18022
37083 | 37 | NC | 083 | Halifax |  | 2104008400 | Woodstove: pellet-fired, general | Pellet Woodstove | 696.1237 | A | CEC Survey | 2017 | 15 | I | 216.2567 | TON | 8 | 0.31066 | 1.239 | 0.25073
37083 | 37 | NC | 083 | Halifax |  | 2104009000 | Wax Log; Total: All Combustor Types |  | 304.5956 | A | CEC Survey | 2017 | 15 | I | 104.6069 | TON | 8 | 0.34343 | 1.239 | 0.27718
37083 | 37 | NC | 083 | Halifax |  | 2104008310 | Woodstove: freestanding; non-EPA certified | Woodstove or Fireplace Insert | 775.6861 | A | CEC Survey | 2017 | 15 | I | 836.8216 | TON | 8 | 1.0788 | 1.239 | 0.87071
37083 | 37 | NC | 083 | Halifax |  | 2104008320 | Woodstove: freestanding; EPA certified; non-catalytic | Woodstove or Fireplace Insert | 1025.9075 | A | CEC Survey | 2017 | 15 | I | 1106.764 | TON | 8 | 1.0788 | 1.239 | 0.87071
37083 | 37 | NC | 083 | Halifax |  | 2104008330 | Woodstove: freestanding; EPA certified; catalytic | Woodstove or Fireplace Insert | 700.6197 | A | CEC Survey | 2017 | 15 | I | 755.8388 | TON | 8 | 1.0788 | 1.239 | 0.87071
37085 | 37 | NC | 085 | Harnett |  | 2104008510 | Furnace: Indoor, cordwood-fired, non-EPA certified | Furnace | 201.5836 | A | CEC Survey | 2017 | 15 | I | 375.5929 | TON | 8 | 1.8632 | 1.2304 | 1.5143
37085 | 37 | NC | 085 | Harnett |  | 2104008530 | Furnace: Indoor, pellet-fired, general | Furnace-Pellet | 16.3446 | A | CEC Survey | 2017 | 15 | I | 30.4535 | TON | 8 | 1.8632 | 1.2304 | 1.5143
37085 | 37 | NC | 085 | Harnett |  | 2104008610 | Hydronic heater: outdoor | Hydronic heater | 196.1354 | A | CEC Survey | 2017 | 15 | I | 365.4417 | TON | 8 | 1.8632 | 1.2304 | 1.5143
37085 | 37 | NC | 085 | Harnett |  | 2104008620 | Hydronic heater: indoor | Hydronic heater | 125.3087 | A | CEC Survey | 2017 | 15 | I | 233.4767 | TON | 8 | 1.8632 | 1.2304 | 1.5143
37085 | 37 | NC | 085 | Harnett |  | 2104008630 | Hydronic heater: pellet-fired | Pellet Hydronic Heater | 5.4482 | A | CEC Survey | 2017 | 15 | I | 10.1512 | TON | 8 | 1.8632 | 1.2304 | 1.5143
37085 | 37 | NC | 085 | Harnett |  | 2104008100 | Fireplace: general | Fireplace: general | 3511.8077 | A | CEC Survey | 2017 | 15 | I | 1057.5302 | TON | 8 | 0.30114 | 1.2304 | 0.24475
37085 | 37 | NC | 085 | Harnett |  | 2104008210 | Woodstove: fireplace inserts; non-EPA certified | Woodstove or Fireplace Insert | 1230.4108 | A | CEC Survey | 2017 | 15 | I | 665.0289 | TON | 8 | 0.54049 | 1.2304 | 0.43928
37085 | 37 | NC | 085 | Harnett |  | 2104008220 | Woodstove: fireplace inserts; EPA certified; non-catalytic | Woodstove or Fireplace Insert | 1627.3175 | A | CEC Survey | 2017 | 15 | I | 879.5543 | TON | 8 | 0.54049 | 1.2304 | 0.43928
37085 | 37 | NC | 085 | Harnett |  | 2104008230 | Woodstove: fireplace inserts; EPA certified; catalytic | Woodstove or Fireplace Insert | 1111.3387 | A | CEC Survey | 2017 | 15 | I | 600.6712 | TON | 8 | 0.54049 | 1.2304 | 0.43928
37085 | 37 | NC | 085 | Harnett |  | 2104008700 | Outdoor wood burning device, NEC (fire-pits, chimeas, etc) |  | 6494.693 | A | CEC Survey | 2017 | 15 | I | 1446.1066 | TON | 8 | 0.22266 | 1.2304 | 0.18097
37085 | 37 | NC | 085 | Harnett |  | 2104008400 | Woodstove: pellet-fired, general | Pellet Woodstove | 1500.9753 | A | CEC Survey | 2017 | 15 | I | 439.1951 | TON | 8 | 0.29261 | 1.2304 | 0.23781
37085 | 37 | NC | 085 | Harnett |  | 2104009000 | Wax Log; Total: All Combustor Types |  | 641.4072 | A | CEC Survey | 2017 | 15 | I | 220.2777 | TON | 8 | 0.34343 | 1.2304 | 0.27912
37085 | 37 | NC | 085 | Harnett |  | 2104008310 | Woodstove: freestanding; non-EPA certified | Woodstove or Fireplace Insert | 1660.634 | A | CEC Survey | 2017 | 15 | I | 1692.1042 | TON | 8 | 1.019 | 1.2304 | 0.82815
37085 | 37 | NC | 085 | Harnett |  | 2104008320 | Woodstove: freestanding; EPA certified; non-catalytic | Woodstove or Fireplace Insert | 2196.3224 | A | CEC Survey | 2017 | 15 | I | 2237.9443 | TON | 8 | 1.019 | 1.2304 | 0.82815
37085 | 37 | NC | 085 | Harnett |  | 2104008330 | Woodstove: freestanding; EPA certified; catalytic | Woodstove or Fireplace Insert | 1499.9275 | A | CEC Survey | 2017 | 15 | I | 1528.3522 | TON | 8 | 1.019 | 1.2304 | 0.82815
37087 | 37 | NC | 087 | Haywood |  | 2104008510 | Furnace: Indoor, cordwood-fired, non-EPA certified | Furnace | 251.2163 | A | CEC Survey | 2017 | 15 | I | 494.3212 | TON | 8 | 1.9677 | 1.1591 | 1.6976
37087 | 37 | NC | 087 | Haywood |  | 2104008530 | Furnace: Indoor, pellet-fired, general | Furnace-Pellet | 20.3689 | A | CEC Survey | 2017 | 15 | I | 40.0801 | TON | 8 | 1.9677 | 1.1591 | 1.6976
37087 | 37 | NC | 087 | Haywood |  | 2104008610 | Hydronic heater: outdoor | Hydronic heater | 244.4267 | A | CEC Survey | 2017 | 15 | I | 480.9612 | TON | 8 | 1.9677 | 1.1591 | 1.6976
37087 | 37 | NC | 087 | Haywood |  | 2104008620 | Hydronic heater: indoor | Hydronic heater | 156.1615 | A | CEC Survey | 2017 | 15 | I | 307.2808 | TON | 8 | 1.9677 | 1.1591 | 1.6976
37087 | 37 | NC | 087 | Haywood |  | 2104008630 | Hydronic heater: pellet-fired | Pellet Hydronic Heater | 6.7896 | A | CEC Survey | 2017 | 15 | I | 13.36 | TON | 8 | 1.9677 | 1.1591 | 1.6976
37087 | 37 | NC | 087 | Haywood |  | 2104008100 | Fireplace: general | Fireplace: general | 3133.09 | A | CEC Survey | 2017 | 15 | I | 804.0882 | TON | 8 | 0.25664 | 1.1591 | 0.22142
37087 | 37 | NC | 087 | Haywood |  | 2104008210 | Woodstove: fireplace inserts; non-EPA certified | Woodstove or Fireplace Insert | 945.3504 | A | CEC Survey | 2017 | 15 | I | 718.764 | TON | 8 | 0.76031 | 1.1591 | 0.65595
37087 | 37 | NC | 087 | Haywood |  | 2104008220 | Woodstove: fireplace inserts; EPA certified; non-catalytic | Woodstove or Fireplace Insert | 1250.3021 | A | CEC Survey | 2017 | 15 | I | 950.6234 | TON | 8 | 0.76031 | 1.1591 | 0.65595
37087 | 37 | NC | 087 | Haywood |  | 2104008230 | Woodstove: fireplace inserts; EPA certified; catalytic | Woodstove or Fireplace Insert | 853.8649 | A | CEC Survey | 2017 | 15 | I | 649.2062 | TON | 8 | 0.76031 | 1.1591 | 0.65595
37087 | 37 | NC | 087 | Haywood |  | 2104008700 | Outdoor wood burning device, NEC (fire-pits, chimeas, etc) |  | 4158.8373 | A | CEC Survey | 2017 | 15 | I | 872.2348 | TON | 8 | 0.20973 | 1.1591 | 0.18094
37087 | 37 | NC | 087 | Haywood |  | 2104008400 | Woodstove: pellet-fired, general | Pellet Woodstove | 931.9683 | A | CEC Survey | 2017 | 15 | I | 621.9232 | TON | 8 | 0.66732 | 1.1591 | 0.57572
37087 | 37 | NC | 087 | Haywood |  | 2104009000 | Wax Log; Total: All Combustor Types |  | 377.5738 | A | CEC Survey | 2017 | 15 | I | 52.8603 | TON | 8 | 0.14 | 1.1591 | 0.12078
37087 | 37 | NC | 087 | Haywood |  | 2104008310 | Woodstove: freestanding; non-EPA certified | Woodstove or Fireplace Insert | 1367.2262 | A | CEC Survey | 2017 | 15 | I | 1506.705 | TON | 8 | 1.102 | 1.1591 | 0.95075
37087 | 37 | NC | 087 | Haywood |  | 2104008320 | Woodstove: freestanding; EPA certified; non-catalytic | Woodstove or Fireplace Insert | 1808.2669 | A | CEC Survey | 2017 | 15 | I | 1992.7389 | TON | 8 | 1.102 | 1.1591 | 0.95075
37087 | 37 | NC | 087 | Haywood |  | 2104008330 | Woodstove: freestanding; EPA certified; catalytic | Woodstove or Fireplace Insert | 1234.914 | A | CEC Survey | 2017 | 15 | I | 1360.8949 | TON | 8 | 1.102 | 1.1591 | 0.95075
37089 | 37 | NC | 089 | Henderson |  | 2104008510 | Furnace: Indoor, cordwood-fired, non-EPA certified | Furnace | 294.0937 | A | CEC Survey | 2017 | 15 | I | 624.1069 | TON | 8 | 2.1221 | 1.3164 | 1.6121
37089 | 37 | NC | 089 | Henderson |  | 2104008530 | Furnace: Indoor, pellet-fired, general | Furnace-Pellet | 23.8454 | A | CEC Survey | 2017 | 15 | I | 50.6033 | TON | 8 | 2.1221 | 1.3164 | 1.6121
37089 | 37 | NC | 089 | Henderson |  | 2104008610 | Hydronic heater: outdoor | Hydronic heater | 286.1453 | A | CEC Survey | 2017 | 15 | I | 607.2391 | TON | 8 | 2.1221 | 1.3164 | 1.6121
37089 | 37 | NC | 089 | Henderson |  | 2104008620 | Hydronic heater: indoor | Hydronic heater | 182.815 | A | CEC Survey | 2017 | 15 | I | 387.9583 | TON | 8 | 2.1221 | 1.3164 | 1.6121
37089 | 37 | NC | 089 | Henderson |  | 2104008630 | Hydronic heater: pellet-fired | Pellet Hydronic Heater | 7.9485 | A | CEC Survey | 2017 | 15 | I | 16.8678 | TON | 8 | 2.1221 | 1.3164 | 1.6121
37089 | 37 | NC | 089 | Henderson |  | 2104008100 | Fireplace: general | Fireplace: general | 6597.1047 | A | CEC Survey | 2017 | 15 | I | 1769.0766 | TON | 8 | 0.26816 | 1.3164 | 0.20371
37089 | 37 | NC | 089 | Henderson |  | 2104008210 | Woodstove: fireplace inserts; non-EPA certified | Woodstove or Fireplace Insert | 1250.8007 | A | CEC Survey | 2017 | 15 | I | 966.9058 | TON | 8 | 0.77303 | 1.3164 | 0.58723
37089 | 37 | NC | 089 | Henderson |  | 2104008220 | Woodstove: fireplace inserts; EPA certified; non-catalytic | Woodstove or Fireplace Insert | 1654.2848 | A | CEC Survey | 2017 | 15 | I | 1278.8109 | TON | 8 | 0.77303 | 1.3164 | 0.58723
37089 | 37 | NC | 089 | Henderson |  | 2104008230 | Woodstove: fireplace inserts; EPA certified; catalytic | Woodstove or Fireplace Insert | 1129.7555 | A | CEC Survey | 2017 | 15 | I | 873.3342 | TON | 8 | 0.77303 | 1.3164 | 0.58723
37089 | 37 | NC | 089 | Henderson |  | 2104008700 | Outdoor wood burning device, NEC (fire-pits, chimeas, etc) |  | 6807.5692 | A | CEC Survey | 2017 | 15 | I | 1638.6716 | TON | 8 | 0.24071 | 1.3164 | 0.18286
37089 | 37 | NC | 089 | Henderson |  | 2104008400 | Woodstove: pellet-fired, general | Pellet Woodstove | 1401.4964 | A | CEC Survey | 2017 | 15 | I | 705.5702 | TON | 8 | 0.50344 | 1.3164 | 0.38244
37089 | 37 | NC | 089 | Henderson |  | 2104009000 | Wax Log; Total: All Combustor Types |  | 686.6075 | A | CEC Survey | 2017 | 15 | I | 96.1251 | TON | 8 | 0.14 | 1.3164 | 0.10635
37089 | 37 | NC | 089 | Henderson |  | 2104008310 | Woodstove: freestanding; non-EPA certified | Woodstove or Fireplace Insert | 1704.5203 | A | CEC Survey | 2017 | 15 | I | 1880.8921 | TON | 8 | 1.1035 | 1.3164 | 0.83825
37089 | 37 | NC | 089 | Henderson |  | 2104008320 | Woodstove: freestanding; EPA certified; non-catalytic | Woodstove or Fireplace Insert | 2254.3656 | A | CEC Survey | 2017 | 15 | I | 2487.6315 | TON | 8 | 1.1035 | 1.3164 | 0.83825
37089 | 37 | NC | 089 | Henderson |  | 2104008330 | Woodstove: freestanding; EPA certified; catalytic | Woodstove or Fireplace Insert | 1539.5667 | A | CEC Survey | 2017 | 15 | I | 1698.8703 | TON | 8 | 1.1035 | 1.3164 | 0.83825
37091 | 37 | NC | 091 | Hertford |  | 2104008510 | Furnace: Indoor, cordwood-fired, non-EPA certified | Furnace | 50.4502 | A | CEC Survey | 2017 | 15 | I | 103.2184 | TON | 8 | 2.0459 | 1.331 | 1.5371
37091 | 37 | NC | 091 | Hertford |  | 2104008530 | Furnace: Indoor, pellet-fired, general | Furnace-Pellet | 4.0906 | A | CEC Survey | 2017 | 15 | I | 8.3691 | TON | 8 | 2.0459 | 1.331 | 1.5371
37091 | 37 | NC | 091 | Hertford |  | 2104008610 | Hydronic heater: outdoor | Hydronic heater | 49.0867 | A | CEC Survey | 2017 | 15 | I | 100.4287 | TON | 8 | 2.0459 | 1.331 | 1.5371
37091 | 37 | NC | 091 | Hertford |  | 2104008620 | Hydronic heater: indoor | Hydronic heater | 31.3609 | A | CEC Survey | 2017 | 15 | I | 64.1628 | TON | 8 | 2.0459 | 1.331 | 1.5371
37091 | 37 | NC | 091 | Hertford |  | 2104008630 | Hydronic heater: pellet-fired | Pellet Hydronic Heater | 1.3635 | A | CEC Survey | 2017 | 15 | I | 2.7897 | TON | 8 | 2.0459 | 1.331 | 1.5371
37091 | 37 | NC | 091 | Hertford |  | 2104008100 | Fireplace: general | Fireplace: general | 700.7001 | A | CEC Survey | 2017 | 15 | I | 234.4224 | TON | 8 | 0.33455 | 1.331 | 0.25136
37091 | 37 | NC | 091 | Hertford |  | 2104008210 | Woodstove: fireplace inserts; non-EPA certified | Woodstove or Fireplace Insert | 246.1151 | A | CEC Survey | 2017 | 15 | I | 151.8167 | TON | 8 | 0.61685 | 1.331 | 0.46345
37091 | 37 | NC | 091 | Hertford |  | 2104008220 | Woodstove: fireplace inserts; EPA certified; non-catalytic | Woodstove or Fireplace Insert | 325.507 | A | CEC Survey | 2017 | 15 | I | 200.7898 | TON | 8 | 0.61685 | 1.331 | 0.46345
37091 | 37 | NC | 091 | Hertford |  | 2104008230 | Woodstove: fireplace inserts; EPA certified; catalytic | Woodstove or Fireplace Insert | 222.2975 | A | CEC Survey | 2017 | 15 | I | 137.1248 | TON | 8 | 0.61685 | 1.331 | 0.46345
37091 | 37 | NC | 091 | Hertford |  | 2104008700 | Outdoor wood burning device, NEC (fire-pits, chimeas, etc) |  | 1263.3854 | A | CEC Survey | 2017 | 15 | I | 299.521 | TON | 8 | 0.23708 | 1.331 | 0.17812
37091 | 37 | NC | 091 | Hertford |  | 2104008400 | Woodstove: pellet-fired, general | Pellet Woodstove | 298.3198 | A | CEC Survey | 2017 | 15 | I | 103.6399 | TON | 8 | 0.34741 | 1.331 | 0.26102
37091 | 37 | NC | 091 | Hertford |  | 2104009000 | Wax Log; Total: All Combustor Types |  | 127.5432 | A | CEC Survey | 2017 | 15 | I | 43.802 | TON | 8 | 0.34343 | 1.331 | 0.25802
37091 | 37 | NC | 091 | Hertford |  | 2104008310 | Woodstove: freestanding; non-EPA certified | Woodstove or Fireplace Insert | 360.2278 | A | CEC Survey | 2017 | 15 | I | 437.4743 | TON | 8 | 1.2144 | 1.331 | 0.91243
37091 | 37 | NC | 091 | Hertford |  | 2104008320 | Woodstove: freestanding; EPA certified; non-catalytic | Woodstove or Fireplace Insert | 476.4304 | A | CEC Survey | 2017 | 15 | I | 578.5951 | TON | 8 | 1.2144 | 1.331 | 0.91243
37091 | 37 | NC | 091 | Hertford |  | 2104008330 | Woodstove: freestanding; EPA certified; catalytic | Woodstove or Fireplace Insert | 325.3671 | A | CEC Survey | 2017 | 15 | I | 395.1381 | TON | 8 | 1.2144 | 1.331 | 0.91243
37093 | 37 | NC | 093 | Hoke |  | 2104008510 | Furnace: Indoor, cordwood-fired, non-EPA certified | Furnace | 70.9048 | A | CEC Survey | 2017 | 15 | I | 133.7228 | TON | 8 | 1.8859 | 1.2505 | 1.5082
37093 | 37 | NC | 093 | Hoke |  | 2104008530 | Furnace: Indoor, pellet-fired, general | Furnace-Pellet | 5.749 | A | CEC Survey | 2017 | 15 | I | 10.8424 | TON | 8 | 1.8859 | 1.2505 | 1.5082
37093 | 37 | NC | 093 | Hoke |  | 2104008610 | Hydronic heater: outdoor | Hydronic heater | 68.9884 | A | CEC Survey | 2017 | 15 | I | 130.1086 | TON | 8 | 1.8859 | 1.2505 | 1.5082
37093 | 37 | NC | 093 | Hoke |  | 2104008620 | Hydronic heater: indoor | Hydronic heater | 44.0759 | A | CEC Survey | 2017 | 15 | I | 83.125 | TON | 8 | 1.8859 | 1.2505 | 1.5082
37093 | 37 | NC | 093 | Hoke |  | 2104008630 | Hydronic heater: pellet-fired | Pellet Hydronic Heater | 1.9163 | A | CEC Survey | 2017 | 15 | I | 3.6141 | TON | 8 | 1.8859 | 1.2505 | 1.5082
37093 | 37 | NC | 093 | Hoke |  | 2104008100 | Fireplace: general | Fireplace: general | 1371.3455 | A | CEC Survey | 2017 | 15 | I | 406.7131 | TON | 8 | 0.29658 | 1.2505 | 0.23717
37093 | 37 | NC | 093 | Hoke |  | 2104008210 | Woodstove: fireplace inserts; non-EPA certified | Woodstove or Fireplace Insert | 509.1455 | A | CEC Survey | 2017 | 15 | I | 274.9487 | TON | 8 | 0.54002 | 1.2505 | 0.43184
37093 | 37 | NC | 093 | Hoke |  | 2104008220 | Woodstove: fireplace inserts; EPA certified; non-catalytic | Woodstove or Fireplace Insert | 673.3859 | A | CEC Survey | 2017 | 15 | I | 363.6418 | TON | 8 | 0.54002 | 1.2505 | 0.43184
37093 | 37 | NC | 093 | Hoke |  | 2104008230 | Woodstove: fireplace inserts; EPA certified; catalytic | Woodstove or Fireplace Insert | 459.8733 | A | CEC Survey | 2017 | 15 | I | 248.3408 | TON | 8 | 0.54002 | 1.2505 | 0.43184
37093 | 37 | NC | 093 | Hoke |  | 2104008700 | Outdoor wood burning device, NEC (fire-pits, chimeas, etc) |  | 2604.45 | A | CEC Survey | 2017 | 15 | I | 589.3219 | TON | 8 | 0.22627 | 1.2505 | 0.18095
37093 | 37 | NC | 093 | Hoke |  | 2104008400 | Woodstove: pellet-fired, general | Pellet Woodstove | 578.2997 | A | CEC Survey | 2017 | 15 | I | 150.2978 | TON | 8 | 0.2599 | 1.2505 | 0.20783
37093 | 37 | NC | 093 | Hoke |  | 2104009000 | Wax Log; Total: All Combustor Types |  | 249.5279 | A | CEC Survey | 2017 | 15 | I | 85.6951 | TON | 8 | 0.34343 | 1.2505 | 0.27463
37093 | 37 | NC | 093 | Hoke |  | 2104008310 | Woodstove: freestanding; non-EPA certified | Woodstove or Fireplace Insert | 637.0927 | A | CEC Survey | 2017 | 15 | I | 639.8498 | TON | 8 | 1.0043 | 1.2505 | 0.80314
37093 | 37 | NC | 093 | Hoke |  | 2104008320 | Woodstove: freestanding; EPA certified; non-catalytic | Woodstove or Fireplace Insert | 842.6064 | A | CEC Survey | 2017 | 15 | I | 846.253 | TON | 8 | 1.0043 | 1.2505 | 0.80314
37093 | 37 | NC | 093 | Hoke |  | 2104008330 | Woodstove: freestanding; EPA certified; catalytic | Woodstove or Fireplace Insert | 575.4385 | A | CEC Survey | 2017 | 15 | I | 577.9289 | TON | 8 | 1.0043 | 1.2505 | 0.80314
37095 | 37 | NC | 095 | Hyde |  | 2104008510 | Furnace: Indoor, cordwood-fired, non-EPA certified | Furnace | 10.2804 | A | CEC Survey | 2017 | 15 | I | 17.2516 | TON | 8 | 1.6781 | 1.0997 | 1.526
37095 | 37 | NC | 095 | Hyde |  | 2104008530 | Furnace: Indoor, pellet-fired, general | Furnace-Pellet | 0.83355 | A | CEC Survey | 2017 | 15 | I | 1.3988 | TON | 8 | 1.6781 | 1.0997 | 1.526
37095 | 37 | NC | 095 | Hyde |  | 2104008610 | Hydronic heater: outdoor | Hydronic heater | 10.0026 | A | CEC Survey | 2017 | 15 | I | 16.7853 | TON | 8 | 1.6781 | 1.0997 | 1.526
37095 | 37 | NC | 095 | Hyde |  | 2104008620 | Hydronic heater: indoor | Hydronic heater | 6.3905 | A | CEC Survey | 2017 | 15 | I | 10.7239 | TON | 8 | 1.6781 | 1.0997 | 1.526
37095 | 37 | NC | 095 | Hyde |  | 2104008630 | Hydronic heater: pellet-fired | Pellet Hydronic Heater | 0.27785 | A | CEC Survey | 2017 | 15 | I | 0.46626 | TON | 8 | 1.6781 | 1.0997 | 1.526
37095 | 37 | NC | 095 | Hyde |  | 2104008100 | Fireplace: general | Fireplace: general | 88.433 | A | CEC Survey | 2017 | 15 | I | 29.3286 | TON | 8 | 0.33165 | 1.0997 | 0.30158
37095 | 37 | NC | 095 | Hyde |  | 2104008210 | Woodstove: fireplace inserts; non-EPA certified | Woodstove or Fireplace Insert | 47.1103 | A | CEC Survey | 2017 | 15 | I | 16.4465 | TON | 8 | 0.34911 | 1.0997 | 0.31746
37095 | 37 | NC | 095 | Hyde |  | 2104008220 | Woodstove: fireplace inserts; EPA certified; non-catalytic | Woodstove or Fireplace Insert | 62.3072 | A | CEC Survey | 2017 | 15 | I | 21.7519 | TON | 8 | 0.34911 | 1.0997 | 0.31746
37095 | 37 | NC | 095 | Hyde |  | 2104008230 | Woodstove: fireplace inserts; EPA certified; catalytic | Woodstove or Fireplace Insert | 42.5513 | A | CEC Survey | 2017 | 15 | I | 14.8549 | TON | 8 | 0.34911 | 1.0997 | 0.31746
37095 | 37 | NC | 095 | Hyde |  | 2104008700 | Outdoor wood burning device, NEC (fire-pits, chimeas, etc) |  | 284.6329 | A | CEC Survey | 2017 | 15 | I | 56.7229 | TON | 8 | 0.19928 | 1.0997 | 0.18122
37095 | 37 | NC | 095 | Hyde |  | 2104008400 | Woodstove: pellet-fired, general | Pellet Woodstove | 81.2926 | A | CEC Survey | 2017 | 15 | I | 18.4329 | TON | 8 | 0.22675 | 1.0997 | 0.20619
37095 | 37 | NC | 095 | Hyde |  | 2104009000 | Wax Log; Total: All Combustor Types |  | 26.3561 | A | CEC Survey | 2017 | 15 | I | 9.0514 | TON | 8 | 0.34343 | 1.0997 | 0.31229
37095 | 37 | NC | 095 | Hyde |  | 2104008310 | Woodstove: freestanding; non-EPA certified | Woodstove or Fireplace Insert | 84.2839 | A | CEC Survey | 2017 | 15 | I | 81.3872 | TON | 8 | 0.96563 | 1.0997 | 0.87809
37095 | 37 | NC | 095 | Hyde |  | 2104008320 | Woodstove: freestanding; EPA certified; non-catalytic | Woodstove or Fireplace Insert | 111.4723 | A | CEC Survey | 2017 | 15 | I | 107.6411 | TON | 8 | 0.96563 | 1.0997 | 0.87809
37095 | 37 | NC | 095 | Hyde |  | 2104008330 | Woodstove: freestanding; EPA certified; catalytic | Woodstove or Fireplace Insert | 76.1274 | A | CEC Survey | 2017 | 15 | I | 73.511 | TON | 8 | 0.96563 | 1.0997 | 0.87809
37097 | 37 | NC | 097 | Iredell |  | 2104008510 | Furnace: Indoor, cordwood-fired, non-EPA certified | Furnace | 277.3446 | A | CEC Survey | 2017 | 15 | I | 526.3977 | TON | 8 | 1.898 | 1.2521 | 1.5158
37097 | 37 | NC | 097 | Iredell |  | 2104008530 | Furnace: Indoor, pellet-fired, general | Furnace-Pellet | 22.4874 | A | CEC Survey | 2017 | 15 | I | 42.6809 | TON | 8 | 1.898 | 1.2521 | 1.5158
37097 | 37 | NC | 097 | Iredell |  | 2104008610 | Hydronic heater: outdoor | Hydronic heater | 269.8488 | A | CEC Survey | 2017 | 15 | I | 512.1707 | TON | 8 | 1.898 | 1.2521 | 1.5158
37097 | 37 | NC | 097 | Iredell |  | 2104008620 | Hydronic heater: indoor | Hydronic heater | 172.4034 | A | CEC Survey | 2017 | 15 | I | 327.2202 | TON | 8 | 1.898 | 1.2521 | 1.5158
37097 | 37 | NC | 097 | Iredell |  | 2104008630 | Hydronic heater: pellet-fired | Pellet Hydronic Heater | 7.4958 | A | CEC Survey | 2017 | 15 | I | 14.227 | TON | 8 | 1.898 | 1.2521 | 1.5158
37097 | 37 | NC | 097 | Iredell |  | 2104008100 | Fireplace: general | Fireplace: general | 6246.5134 | A | CEC Survey | 2017 | 15 | I | 1728.1787 | TON | 8 | 0.27666 | 1.2521 | 0.22096
37097 | 37 | NC | 097 | Iredell |  | 2104008210 | Woodstove: fireplace inserts; non-EPA certified | Woodstove or Fireplace Insert | 1451.757 | A | CEC Survey | 2017 | 15 | I | 774.6403 | TON | 8 | 0.53359 | 1.2521 | 0.42615
37097 | 37 | NC | 097 | Iredell |  | 2104008220 | Woodstove: fireplace inserts; EPA certified; non-catalytic | Woodstove or Fireplace Insert | 1920.0657 | A | CEC Survey | 2017 | 15 | I | 1024.5243 | TON | 8 | 0.53359 | 1.2521 | 0.42615
37097 | 37 | NC | 097 | Iredell |  | 2104008230 | Woodstove: fireplace inserts; EPA certified; catalytic | Woodstove or Fireplace Insert | 1311.2644 | A | CEC Survey | 2017 | 15 | I | 699.6751 | TON | 8 | 0.53359 | 1.2521 | 0.42615
37097 | 37 | NC | 097 | Iredell |  | 2104008700 | Outdoor wood burning device, NEC (fire-pits, chimeas, etc) |  | 9086.2671 | A | CEC Survey | 2017 | 15 | I | 2083.2149 | TON | 8 | 0.22927 | 1.2521 | 0.18311
37097 | 37 | NC | 097 | Iredell |  | 2104008400 | Woodstove: pellet-fired, general | Pellet Woodstove | 2019.0354 | A | CEC Survey | 2017 | 15 | I | 592.7077 | TON | 8 | 0.29356 | 1.2521 | 0.23445
37097 | 37 | NC | 097 | Iredell |  | 2104009000 | Wax Log; Total: All Combustor Types |  | 911.2875 | A | CEC Survey | 2017 | 15 | I | 312.9623 | TON | 8 | 0.34343 | 1.2521 | 0.27428
37097 | 37 | NC | 097 | Iredell |  | 2104008310 | Woodstove: freestanding; non-EPA certified | Woodstove or Fireplace Insert | 2016.7187 | A | CEC Survey | 2017 | 15 | I | 1974.8717 | TON | 8 | 0.97925 | 1.2521 | 0.78209
37097 | 37 | NC | 097 | Iredell |  | 2104008320 | Woodstove: freestanding; EPA certified; non-catalytic | Woodstove or Fireplace Insert | 2667.2731 | A | CEC Survey | 2017 | 15 | I | 2611.9271 | TON | 8 | 0.97925 | 1.2521 | 0.78209
37097 | 37 | NC | 097 | Iredell |  | 2104008330 | Woodstove: freestanding; EPA certified; catalytic | Woodstove or Fireplace Insert | 1821.5524 | A | CEC Survey | 2017 | 15 | I | 1783.7551 | TON | 8 | 0.97925 | 1.2521 | 0.78209
37099 | 37 | NC | 099 | Jackson |  | 2104008510 | Furnace: Indoor, cordwood-fired, non-EPA certified | Furnace | 184.5588 | A | CEC Survey | 2017 | 15 | I | 398.1488 | TON | 8 | 2.1573 | 1.258 | 1.7149
37099 | 37 | NC | 099 | Jackson |  | 2104008530 | Furnace: Indoor, pellet-fired, general | Furnace-Pellet | 14.9642 | A | CEC Survey | 2017 | 15 | I | 32.2823 | TON | 8 | 2.1573 | 1.258 | 1.7149
37099 | 37 | NC | 099 | Jackson |  | 2104008610 | Hydronic heater: outdoor | Hydronic heater | 179.5707 | A | CEC Survey | 2017 | 15 | I | 387.388 | TON | 8 | 2.1573 | 1.258 | 1.7149
37099 | 37 | NC | 099 | Jackson |  | 2104008620 | Hydronic heater: indoor | Hydronic heater | 114.7257 | A | CEC Survey | 2017 | 15 | I | 247.4979 | TON | 8 | 2.1573 | 1.258 | 1.7149
37099 | 37 | NC | 099 | Jackson |  | 2104008630 | Hydronic heater: pellet-fired | Pellet Hydronic Heater | 4.9881 | A | CEC Survey | 2017 | 15 | I | 10.7608 | TON | 8 | 2.1573 | 1.258 | 1.7149
37099 | 37 | NC | 099 | Jackson |  | 2104008100 | Fireplace: general | Fireplace: general | 1970.1944 | A | CEC Survey | 2017 | 15 | I | 573.4442 | TON | 8 | 0.29106 | 1.258 | 0.23137
37099 | 37 | NC | 099 | Jackson |  | 2104008210 | Woodstove: fireplace inserts; non-EPA certified | Woodstove or Fireplace Insert | 580.9219 | A | CEC Survey | 2017 | 15 | I | 504.6321 | TON | 8 | 0.86867 | 1.258 | 0.69052
37099 | 37 | NC | 099 | Jackson |  | 2104008220 | Woodstove: fireplace inserts; EPA certified; non-catalytic | Woodstove or Fireplace Insert | 768.3161 | A | CEC Survey | 2017 | 15 | I | 667.4167 | TON | 8 | 0.86867 | 1.258 | 0.69052
37099 | 37 | NC | 099 | Jackson |  | 2104008230 | Woodstove: fireplace inserts; EPA certified; catalytic | Woodstove or Fireplace Insert | 524.7037 | A | CEC Survey | 2017 | 15 | I | 455.7967 | TON | 8 | 0.86867 | 1.258 | 0.69052
37099 | 37 | NC | 099 | Jackson |  | 2104008700 | Outdoor wood burning device, NEC (fire-pits, chimeas, etc) |  | 2566.0521 | A | CEC Survey | 2017 | 15 | I | 586.1985 | TON | 8 | 0.22844 | 1.258 | 0.18159
37099 | 37 | NC | 099 | Jackson |  | 2104008400 | Woodstove: pellet-fired, general | Pellet Woodstove | 619.1864 | A | CEC Survey | 2017 | 15 | I | 461.8055 | TON | 8 | 0.74583 | 1.258 | 0.59287
37099 | 37 | NC | 099 | Jackson |  | 2104009000 | Wax Log; Total: All Combustor Types |  | 232.9387 | A | CEC Survey | 2017 | 15 | I | 32.6114 | TON | 8 | 0.14 | 1.258 | 0.11129
37099 | 37 | NC | 099 | Jackson |  | 2104008310 | Woodstove: freestanding; non-EPA certified | Woodstove or Fireplace Insert | 908.4103 | A | CEC Survey | 2017 | 15 | I | 1156.2285 | TON | 8 | 1.2728 | 1.258 | 1.0118
37099 | 37 | NC | 099 | Jackson |  | 2104008320 | Woodstove: freestanding; EPA certified; non-catalytic | Woodstove or Fireplace Insert | 1201.4458 | A | CEC Survey | 2017 | 15 | I | 1529.2054 | TON | 8 | 1.2728 | 1.258 | 1.0118
37099 | 37 | NC | 099 | Jackson |  | 2104008330 | Woodstove: freestanding; EPA certified; catalytic | Woodstove or Fireplace Insert | 820.4996 | A | CEC Survey | 2017 | 15 | I | 1044.3354 | TON | 8 | 1.2728 | 1.258 | 1.0118
37101 | 37 | NC | 101 | Johnston |  | 2104008510 | Furnace: Indoor, cordwood-fired, non-EPA certified | Furnace | 293.8869 | A | CEC Survey | 2017 | 15 | I | 550.1897 | TON | 8 | 1.8721 | 1.2424 | 1.5069
37101 | 37 | NC | 101 | Johnston |  | 2104008530 | Furnace: Indoor, pellet-fired, general | Furnace-Pellet | 23.8287 | A | CEC Survey | 2017 | 15 | I | 44.61 | TON | 8 | 1.8721 | 1.2424 | 1.5069
37101 | 37 | NC | 101 | Johnston |  | 2104008610 | Hydronic heater: outdoor | Hydronic heater | 285.9441 | A | CEC Survey | 2017 | 15 | I | 535.3198 | TON | 8 | 1.8721 | 1.2424 | 1.5069
37101 | 37 | NC | 101 | Johnston |  | 2104008620 | Hydronic heater: indoor | Hydronic heater | 182.6865 | A | CEC Survey | 2017 | 15 | I | 342.0098 | TON | 8 | 1.8721 | 1.2424 | 1.5069
37101 | 37 | NC | 101 | Johnston |  | 2104008630 | Hydronic heater: pellet-fired | Pellet Hydronic Heater | 7.9429 | A | CEC Survey | 2017 | 15 | I | 14.87 | TON | 8 | 1.8721 | 1.2424 | 1.5069
37101 | 37 | NC | 101 | Johnston |  | 2104008100 | Fireplace: general | Fireplace: general | 5291.5398 | A | CEC Survey | 2017 | 15 | I | 1572.4593 | TON | 8 | 0.29716 | 1.2424 | 0.23919
37101 | 37 | NC | 101 | Johnston |  | 2104008210 | Woodstove: fireplace inserts; non-EPA certified | Woodstove or Fireplace Insert | 1789.2898 | A | CEC Survey | 2017 | 15 | I | 955.7061 | TON | 8 | 0.53413 | 1.2424 | 0.42991
37101 | 37 | NC | 101 | Johnston |  | 2104008220 | Woodstove: fireplace inserts; EPA certified; non-catalytic | Woodstove or Fireplace Insert | 2366.48 | A | CEC Survey | 2017 | 15 | I | 1263.9984 | TON | 8 | 0.53413 | 1.2424 | 0.42991
37101 | 37 | NC | 101 | Johnston |  | 2104008230 | Woodstove: fireplace inserts; EPA certified; catalytic | Woodstove or Fireplace Insert | 1616.1327 | A | CEC Survey | 2017 | 15 | I | 863.2184 | TON | 8 | 0.53413 | 1.2424 | 0.42991
37101 | 37 | NC | 101 | Johnston |  | 2104008700 | Outdoor wood burning device, NEC (fire-pits, chimeas, etc) |  | 9786.6479 | A | CEC Survey | 2017 | 15 | I | 2212.5507 | TON | 8 | 0.22608 | 1.2424 | 0.18197
37101 | 37 | NC | 101 | Johnston |  | 2104008400 | Woodstove: pellet-fired, general | Pellet Woodstove | 2269.3742 | A | CEC Survey | 2017 | 15 | I | 640.6536 | TON | 8 | 0.2823 | 1.2424 | 0.22722
37101 | 37 | NC | 101 | Johnston |  | 2104009000 | Wax Log; Total: All Combustor Types |  | 939.3527 | A | CEC Survey | 2017 | 15 | I | 322.6007 | TON | 8 | 0.34343 | 1.2424 | 0.27642
37101 | 37 | NC | 101 | Johnston |  | 2104008310 | Woodstove: freestanding; non-EPA certified | Woodstove or Fireplace Insert | 2413.8068 | A | CEC Survey | 2017 | 15 | I | 2420.799 | TON | 8 | 1.0029 | 1.2424 | 0.80723
37101 | 37 | NC | 101 | Johnston |  | 2104008320 | Woodstove: freestanding; EPA certified; non-catalytic | Woodstove or Fireplace Insert | 3192.4541 | A | CEC Survey | 2017 | 15 | I | 3201.7019 | TON | 8 | 1.0029 | 1.2424 | 0.80723
37101 | 37 | NC | 101 | Johnston |  | 2104008330 | Woodstove: freestanding; EPA certified; catalytic | Woodstove or Fireplace Insert | 2180.2126 | A | CEC Survey | 2017 | 15 | I | 2186.5281 | TON | 8 | 1.0029 | 1.2424 | 0.80723
37103 | 37 | NC | 103 | Jones |  | 2104008510 | Furnace: Indoor, cordwood-fired, non-EPA certified | Furnace | 27.4321 | A | CEC Survey | 2017 | 15 | I | 52.9235 | TON | 8 | 1.9293 | 1.2226 | 1.578
37103 | 37 | NC | 103 | Jones |  | 2104008530 | Furnace: Indoor, pellet-fired, general | Furnace-Pellet | 2.2242 | A | CEC Survey | 2017 | 15 | I | 4.2911 | TON | 8 | 1.9293 | 1.2226 | 1.578
37103 | 37 | NC | 103 | Jones |  | 2104008610 | Hydronic heater: outdoor | Hydronic heater | 26.6907 | A | CEC Survey | 2017 | 15 | I | 51.4931 | TON | 8 | 1.9293 | 1.2226 | 1.578
37103 | 37 | NC | 103 | Jones |  | 2104008620 | Hydronic heater: indoor | Hydronic heater | 17.0524 | A | CEC Survey | 2017 | 15 | I | 32.8984 | TON | 8 | 1.9293 | 1.2226 | 1.578
37103 | 37 | NC | 103 | Jones |  | 2104008630 | Hydronic heater: pellet-fired | Pellet Hydronic Heater | 0.74141 | A | CEC Survey | 2017 | 15 | I | 1.4304 | TON | 8 | 1.9293 | 1.2226 | 1.578
37103 | 37 | NC | 103 | Jones |  | 2104008100 | Fireplace: general | Fireplace: general | 312.403 | A | CEC Survey | 2017 | 15 | I | 104.5715 | TON | 8 | 0.33473 | 1.2226 | 0.27379
37103 | 37 | NC | 103 | Jones |  | 2104008210 | Woodstove: fireplace inserts; non-EPA certified | Woodstove or Fireplace Insert | 132.3522 | A | CEC Survey | 2017 | 15 | I | 78.263 | TON | 8 | 0.59132 | 1.2226 | 0.48366
37103 | 37 | NC | 103 | Jones |  | 2104008220 | Woodstove: fireplace inserts; EPA certified; non-catalytic | Woodstove or Fireplace Insert | 175.0464 | A | CEC Survey | 2017 | 15 | I | 103.5091 | TON | 8 | 0.59132 | 1.2226 | 0.48366
37103 | 37 | NC | 103 | Jones |  | 2104008230 | Woodstove: fireplace inserts; EPA certified; catalytic | Woodstove or Fireplace Insert | 119.5439 | A | CEC Survey | 2017 | 15 | I | 70.6892 | TON | 8 | 0.59132 | 1.2226 | 0.48366
37103 | 37 | NC | 103 | Jones |  | 2104008700 | Outdoor wood burning device, NEC (fire-pits, chimeas, etc) |  | 614.5791 | A | CEC Survey | 2017 | 15 | I | 135.4253 | TON | 8 | 0.22035 | 1.2226 | 0.18023
37103 | 37 | NC | 103 | Jones |  | 2104008400 | Woodstove: pellet-fired, general | Pellet Woodstove | 156.8278 | A | CEC Survey | 2017 | 15 | I | 58.4482 | TON | 8 | 0.37269 | 1.2226 | 0.30483
37103 | 37 | NC | 103 | Jones |  | 2104009000 | Wax Log; Total: All Combustor Types |  | 59.5776 | A | CEC Survey | 2017 | 15 | I | 20.4607 | TON | 8 | 0.34343 | 1.2226 | 0.2809
37103 | 37 | NC | 103 | Jones |  | 2104008310 | Woodstove: freestanding; non-EPA certified | Woodstove or Fireplace Insert | 201.8931 | A | CEC Survey | 2017 | 15 | I | 241.483 | TON | 8 | 1.1961 | 1.2226 | 0.97832
37103 | 37 | NC | 103 | Jones |  | 2104008320 | Woodstove: freestanding; EPA certified; non-catalytic | Woodstove or Fireplace Insert | 267.0199 | A | CEC Survey | 2017 | 15 | I | 319.3807 | TON | 8 | 1.1961 | 1.2226 | 0.97832
37103 | 37 | NC | 103 | Jones |  | 2104008330 | Woodstove: freestanding; EPA certified; catalytic | Woodstove or Fireplace Insert | 182.3551 | A | CEC Survey | 2017 | 15 | I | 218.1136 | TON | 8 | 1.1961 | 1.2226 | 0.97832
37105 | 37 | NC | 105 | Lee |  | 2104008510 | Furnace: Indoor, cordwood-fired, non-EPA certified | Furnace | 119.269 | A | CEC Survey | 2017 | 15 | I | 236.9915 | TON | 8 | 1.987 | 1.2815 | 1.5506
37105 | 37 | NC | 105 | Lee |  | 2104008530 | Furnace: Indoor, pellet-fired, general | Furnace-Pellet | 9.6705 | A | CEC Survey | 2017 | 15 | I | 19.2155 | TON | 8 | 1.987 | 1.2815 | 1.5506
37105 | 37 | NC | 105 | Lee |  | 2104008610 | Hydronic heater: outdoor | Hydronic heater | 116.0455 | A | CEC Survey | 2017 | 15 | I | 230.5863 | TON | 8 | 1.987 | 1.2815 | 1.5506
37105 | 37 | NC | 105 | Lee |  | 2104008620 | Hydronic heater: indoor | Hydronic heater | 74.1402 | A | CEC Survey | 2017 | 15 | I | 147.319 | TON | 8 | 1.987 | 1.2815 | 1.5506
37105 | 37 | NC | 105 | Lee |  | 2104008630 | Hydronic heater: pellet-fired | Pellet Hydronic Heater | 3.2235 | A | CEC Survey | 2017 | 15 | I | 6.4052 | TON | 8 | 1.987 | 1.2815 | 1.5506
37105 | 37 | NC | 105 | Lee |  | 2104008100 | Fireplace: general | Fireplace: general | 2366.0849 | A | CEC Survey | 2017 | 15 | I | 653.7338 | TON | 8 | 0.27629 | 1.2815 | 0.2156
37105 | 37 | NC | 105 | Lee |  | 2104008210 | Woodstove: fireplace inserts; non-EPA certified | Woodstove or Fireplace Insert | 609.9582 | A | CEC Survey | 2017 | 15 | I | 427.8413 | TON | 8 | 0.70143 | 1.2815 | 0.54735
37105 | 37 | NC | 105 | Lee |  | 2104008220 | Woodstove: fireplace inserts; EPA certified; non-catalytic | Woodstove or Fireplace Insert | 806.7188 | A | CEC Survey | 2017 | 15 | I | 565.8547 | TON | 8 | 0.70143 | 1.2815 | 0.54735
37105 | 37 | NC | 105 | Lee |  | 2104008230 | Woodstove: fireplace inserts; EPA certified; catalytic | Woodstove or Fireplace Insert | 550.9299 | A | CEC Survey | 2017 | 15 | I | 386.4373 | TON | 8 | 0.70143 | 1.2815 | 0.54735
37105 | 37 | NC | 105 | Lee |  | 2104008700 | Outdoor wood burning device, NEC (fire-pits, chimeas, etc) |  | 3153.6226 | A | CEC Survey | 2017 | 15 | I | 732.5772 | TON | 8 | 0.2323 | 1.2815 | 0.18127
37105 | 37 | NC | 105 | Lee |  | 2104008400 | Woodstove: pellet-fired, general | Pellet Woodstove | 686.2486 | A | CEC Survey | 2017 | 15 | I | 279.9156 | TON | 8 | 0.40789 | 1.2815 | 0.31829
37105 | 37 | NC | 105 | Lee |  | 2104009000 | Wax Log; Total: All Combustor Types |  | 311.5472 | A | CEC Survey | 2017 | 15 | I | 106.9943 | TON | 8 | 0.34343 | 1.2815 | 0.26799
37105 | 37 | NC | 105 | Lee |  | 2104008310 | Woodstove: freestanding; non-EPA certified | Woodstove or Fireplace Insert | 806.095 | A | CEC Survey | 2017 | 15 | I | 868.8896 | TON | 8 | 1.0779 | 1.2815 | 0.84112
37105 | 37 | NC | 105 | Lee |  | 2104008320 | Woodstove: freestanding; EPA certified; non-catalytic | Woodstove or Fireplace Insert | 1066.1256 | A | CEC Survey | 2017 | 15 | I | 1149.1766 | TON | 8 | 1.0779 | 1.2815 | 0.84112
37105 | 37 | NC | 105 | Lee |  | 2104008330 | Woodstove: freestanding; EPA certified; catalytic | Woodstove or Fireplace Insert | 728.0858 | A | CEC Survey | 2017 | 15 | I | 784.8036 | TON | 8 | 1.0779 | 1.2815 | 0.84112
37107 | 37 | NC | 107 | Lenoir |  | 2104008510 | Furnace: Indoor, cordwood-fired, non-EPA certified | Furnace | 75.8763 | A | CEC Survey | 2017 | 15 | I | 136.2423 | TON | 8 | 1.7956 | 1.2072 | 1.4874
37107 | 37 | NC | 107 | Lenoir |  | 2104008530 | Furnace: Indoor, pellet-fired, general | Furnace-Pellet | 6.1521 | A | CEC Survey | 2017 | 15 | I | 11.0467 | TON | 8 | 1.7956 | 1.2072 | 1.4874
37107 | 37 | NC | 107 | Lenoir |  | 2104008610 | Hydronic heater: outdoor | Hydronic heater | 73.8256 | A | CEC Survey | 2017 | 15 | I | 132.56 | TON | 8 | 1.7956 | 1.2072 | 1.4874
37107 | 37 | NC | 107 | Lenoir |  | 2104008620 | Hydronic heater: indoor | Hydronic heater | 47.1664 | A | CEC Survey | 2017 | 15 | I | 84.6911 | TON | 8 | 1.7956 | 1.2072 | 1.4874
37107 | 37 | NC | 107 | Lenoir |  | 2104008630 | Hydronic heater: pellet-fired | Pellet Hydronic Heater | 2.0507 | A | CEC Survey | 2017 | 15 | I | 3.6822 | TON | 8 | 1.7956 | 1.2072 | 1.4874
37107 | 37 | NC | 107 | Lenoir |  | 2104008100 | Fireplace: general | Fireplace: general | 1628.1178 | A | CEC Survey | 2017 | 15 | I | 468.8803 | TON | 8 | 0.28799 | 1.2072 | 0.23856
37107 | 37 | NC | 107 | Lenoir |  | 2104008210 | Woodstove: fireplace inserts; non-EPA certified | Woodstove or Fireplace Insert | 522.4587 | A | CEC Survey | 2017 | 15 | I | 242.6623 | TON | 8 | 0.46446 | 1.2072 | 0.38474
37107 | 37 | NC | 107 | Lenoir |  | 2104008220 | Woodstove: fireplace inserts; EPA certified; non-catalytic | Woodstove or Fireplace Insert | 690.9937 | A | CEC Survey | 2017 | 15 | I | 320.9405 | TON | 8 | 0.46446 | 1.2072 | 0.38474
37107 | 37 | NC | 107 | Lenoir |  | 2104008230 | Woodstove: fireplace inserts; EPA certified; catalytic | Woodstove or Fireplace Insert | 471.8982 | A | CEC Survey | 2017 | 15 | I | 219.1789 | TON | 8 | 0.46446 | 1.2072 | 0.38474
37107 | 37 | NC | 107 | Lenoir |  | 2104008700 | Outdoor wood burning device, NEC (fire-pits, chimeas, etc) |  | 2933.1167 | A | CEC Survey | 2017 | 15 | I | 636.3803 | TON | 8 | 0.21696 | 1.2072 | 0.17972
37107 | 37 | NC | 107 | Lenoir |  | 2104008400 | Woodstove: pellet-fired, general | Pellet Woodstove | 644.0955 | A | CEC Survey | 2017 | 15 | I | 149.1094 | TON | 8 | 0.2315 | 1.2072 | 0.19177
37107 | 37 | NC | 107 | Lenoir |  | 2104009000 | Wax Log; Total: All Combustor Types |  | 334.1258 | A | CEC Survey | 2017 | 15 | I | 114.7484 | TON | 8 | 0.34343 | 1.2072 | 0.28448
37107 | 37 | NC | 107 | Lenoir |  | 2104008310 | Woodstove: freestanding; non-EPA certified | Woodstove or Fireplace Insert | 679.1152 | A | CEC Survey | 2017 | 15 | I | 657.898 | TON | 8 | 0.96876 | 1.2072 | 0.80248
37107 | 37 | NC | 107 | Lenoir |  | 2104008320 | Woodstove: freestanding; EPA certified; non-catalytic | Woodstove or Fireplace Insert | 898.1847 | A | CEC Survey | 2017 | 15 | I | 870.1232 | TON | 8 | 0.96876 | 1.2072 | 0.80248
37107 | 37 | NC | 107 | Lenoir |  | 2104008330 | Woodstove: freestanding; EPA certified; catalytic | Woodstove or Fireplace Insert | 613.3944 | A | CEC Survey | 2017 | 15 | I | 594.2305 | TON | 8 | 0.96876 | 1.2072 | 0.80248
37109 | 37 | NC | 109 | Lincoln |  | 2104008510 | Furnace: Indoor, cordwood-fired, non-EPA certified | Furnace | 151.8229 | A | CEC Survey | 2017 | 15 | I | 297.3163 | TON | 8 | 1.9583 | 1.2899 | 1.5182
37109 | 37 | NC | 109 | Lincoln |  | 2104008530 | Furnace: Indoor, pellet-fired, general | Furnace-Pellet | 12.31 | A | CEC Survey | 2017 | 15 | I | 24.1067 | TON | 8 | 1.9583 | 1.2899 | 1.5182
37109 | 37 | NC | 109 | Lincoln |  | 2104008610 | Hydronic heater: outdoor | Hydronic heater | 147.7196 | A | CEC Survey | 2017 | 15 | I | 289.2807 | TON | 8 | 1.9583 | 1.2899 | 1.5182
37109 | 37 | NC | 109 | Lincoln |  | 2104008620 | Hydronic heater: indoor | Hydronic heater | 94.3764 | A | CEC Survey | 2017 | 15 | I | 184.8182 | TON | 8 | 1.9583 | 1.2899 | 1.5182
37109 | 37 | NC | 109 | Lincoln |  | 2104008630 | Hydronic heater: pellet-fired | Pellet Hydronic Heater | 4.1033 | A | CEC Survey | 2017 | 15 | I | 8.0356 | TON | 8 | 1.9583 | 1.2899 | 1.5182
37109 | 37 | NC | 109 | Lincoln |  | 2104008100 | Fireplace: general | Fireplace: general | 2620.8841 | A | CEC Survey | 2017 | 15 | I | 786.6891 | TON | 8 | 0.30016 | 1.2899 | 0.2327
37109 | 37 | NC | 109 | Lincoln |  | 2104008210 | Woodstove: fireplace inserts; non-EPA certified | Woodstove or Fireplace Insert | 821.2941 | A | CEC Survey | 2017 | 15 | I | 454.2021 | TON | 8 | 0.55303 | 1.2899 | 0.42874
37109 | 37 | NC | 109 | Lincoln |  | 2104008220 | Woodstove: fireplace inserts; EPA certified; non-catalytic | Woodstove or Fireplace Insert | 1086.2277 | A | CEC Survey | 2017 | 15 | I | 600.7189 | TON | 8 | 0.55303 | 1.2899 | 0.42874
37109 | 37 | NC | 109 | Lincoln |  | 2104008230 | Woodstove: fireplace inserts; EPA certified; catalytic | Woodstove or Fireplace Insert | 741.814 | A | CEC Survey | 2017 | 15 | I | 410.2471 | TON | 8 | 0.55303 | 1.2899 | 0.42874
37109 | 37 | NC | 109 | Lincoln |  | 2104008700 | Outdoor wood burning device, NEC (fire-pits, chimeas, etc) |  | 4532.6098 | A | CEC Survey | 2017 | 15 | I | 1066.1242 | TON | 8 | 0.23521 | 1.2899 | 0.18235
37109 | 37 | NC | 109 | Lincoln |  | 2104008400 | Woodstove: pellet-fired, general | Pellet Woodstove | 1051.3338 | A | CEC Survey | 2017 | 15 | I | 332.7454 | TON | 8 | 0.3165 | 1.2899 | 0.24537
37109 | 37 | NC | 109 | Lincoln |  | 2104009000 | Wax Log; Total: All Combustor Types |  | 448.8429 | A | CEC Survey | 2017 | 15 | I | 154.1455 | TON | 8 | 0.34343 | 1.2899 | 0.26624
37109 | 37 | NC | 109 | Lincoln |  | 2104008310 | Woodstove: freestanding; non-EPA certified | Woodstove or Fireplace Insert | 1149.2086 | A | CEC Survey | 2017 | 15 | I | 1226.1758 | TON | 8 | 1.067 | 1.2899 | 0.82718
37109 | 37 | NC | 109 | Lincoln |  | 2104008320 | Woodstove: freestanding; EPA certified; non-catalytic | Woodstove or Fireplace Insert | 1519.9211 | A | CEC Survey | 2017 | 15 | I | 1621.7164 | TON | 8 | 1.067 | 1.2899 | 0.82718
37109 | 37 | NC | 109 | Lincoln |  | 2104008330 | Woodstove: freestanding; EPA certified; catalytic | Woodstove or Fireplace Insert | 1037.9949 | A | CEC Survey | 2017 | 15 | I | 1107.5136 | TON | 8 | 1.067 | 1.2899 | 0.82718
37111 | 37 | NC | 111 | McDowell |  | 2104008510 | Furnace: Indoor, cordwood-fired, non-EPA certified | Furnace | 177.411 | A | CEC Survey | 2017 | 15 | I | 409.1064 | TON | 8 | 2.306 | 1.3312 | 1.7323
37111 | 37 | NC | 111 | McDowell |  | 2104008530 | Furnace: Indoor, pellet-fired, general | Furnace-Pellet | 14.3847 | A | CEC Survey | 2017 | 15 | I | 33.1708 | TON | 8 | 2.306 | 1.3312 | 1.7323
37111 | 37 | NC | 111 | McDowell |  | 2104008610 | Hydronic heater: outdoor | Hydronic heater | 172.6161 | A | CEC Survey | 2017 | 15 | I | 398.0495 | TON | 8 | 2.306 | 1.3312 | 1.7323
37111 | 37 | NC | 111 | McDowell |  | 2104008620 | Hydronic heater: indoor | Hydronic heater | 110.2825 | A | CEC Survey | 2017 | 15 | I | 254.3094 | TON | 8 | 2.306 | 1.3312 | 1.7323
37111 | 37 | NC | 111 | McDowell |  | 2104008630 | Hydronic heater: pellet-fired | Pellet Hydronic Heater | 4.7949 | A | CEC Survey | 2017 | 15 | I | 11.0569 | TON | 8 | 2.306 | 1.3312 | 1.7323
37111 | 37 | NC | 111 | McDowell |  | 2104008100 | Fireplace: general | Fireplace: general | 1888.5331 | A | CEC Survey | 2017 | 15 | I | 569.2936 | TON | 8 | 0.30145 | 1.3312 | 0.22645
37111 | 37 | NC | 111 | McDowell |  | 2104008210 | Woodstove: fireplace inserts; non-EPA certified | Woodstove or Fireplace Insert | 646.2573 | A | CEC Survey | 2017 | 15 | I | 536.7691 | TON | 8 | 0.83058 | 1.3312 | 0.62393
37111 | 37 | NC | 111 | McDowell |  | 2104008220 | Woodstove: fireplace inserts; EPA certified; non-catalytic | Woodstove or Fireplace Insert | 854.7275 | A | CEC Survey | 2017 | 15 | I | 709.9204 | TON | 8 | 0.83058 | 1.3312 | 0.62393
37111 | 37 | NC | 111 | McDowell |  | 2104008230 | Woodstove: fireplace inserts; EPA certified; catalytic | Woodstove or Fireplace Insert | 583.7163 | A | CEC Survey | 2017 | 15 | I | 484.8237 | TON | 8 | 0.83058 | 1.3312 | 0.62393
37111 | 37 | NC | 111 | McDowell |  | 2104008700 | Outdoor wood burning device, NEC (fire-pits, chimeas, etc) |  | 2661.2572 | A | CEC Survey | 2017 | 15 | I | 640.9661 | TON | 8 | 0.24085 | 1.3312 | 0.18093
37111 | 37 | NC | 111 | McDowell |  | 2104008400 | Woodstove: pellet-fired, general | Pellet Woodstove | 609.9937 | A | CEC Survey | 2017 | 15 | I | 436.8703 | TON | 8 | 0.71619 | 1.3312 | 0.538
37111 | 37 | NC | 111 | McDowell |  | 2104009000 | Wax Log; Total: All Combustor Types |  | 258.1026 | A | CEC Survey | 2017 | 15 | I | 88.6399 | TON | 8 | 0.34343 | 1.3312 | 0.25798
37111 | 37 | NC | 111 | McDowell |  | 2104008310 | Woodstove: freestanding; non-EPA certified | Woodstove or Fireplace Insert | 970.4518 | A | CEC Survey | 2017 | 15 | I | 1302.6436 | TON | 8 | 1.3423 | 1.3312 | 1.0083
37111 | 37 | NC | 111 | McDowell |  | 2104008320 | Woodstove: freestanding; EPA certified; non-catalytic | Woodstove or Fireplace Insert | 1283.5008 | A | CEC Survey | 2017 | 15 | I | 1722.8512 | TON | 8 | 1.3423 | 1.3312 | 1.0083
37111 | 37 | NC | 111 | McDowell |  | 2104008330 | Woodstove: freestanding; EPA certified; catalytic | Woodstove or Fireplace Insert | 876.5372 | A | CEC Survey | 2017 | 15 | I | 1176.5813 | TON | 8 | 1.3423 | 1.3312 | 1.0083
37113 | 37 | NC | 113 | Macon |  | 2104008510 | Furnace: Indoor, cordwood-fired, non-EPA certified | Furnace | 197.0174 | A | CEC Survey | 2017 | 15 | I | 463.3611 | TON | 8 | 2.3519 | 1.3778 | 1.707
37113 | 37 | NC | 113 | Macon |  | 2104008530 | Furnace: Indoor, pellet-fired, general | Furnace-Pellet | 15.9744 | A | CEC Survey | 2017 | 15 | I | 37.5698 | TON | 8 | 2.3519 | 1.3778 | 1.707
37113 | 37 | NC | 113 | Macon |  | 2104008610 | Hydronic heater: outdoor | Hydronic heater | 191.6926 | A | CEC Survey | 2017 | 15 | I | 450.8378 | TON | 8 | 2.3519 | 1.3778 | 1.707
37113 | 37 | NC | 113 | Macon |  | 2104008620 | Hydronic heater: indoor | Hydronic heater | 122.4703 | A | CEC Survey | 2017 | 15 | I | 288.0353 | TON | 8 | 2.3519 | 1.3778 | 1.707
37113 | 37 | NC | 113 | Macon |  | 2104008630 | Hydronic heater: pellet-fired | Pellet Hydronic Heater | 5.3248 | A | CEC Survey | 2017 | 15 | I | 12.5233 | TON | 8 | 2.3519 | 1.3778 | 1.707
37113 | 37 | NC | 113 | Macon |  | 2104008100 | Fireplace: general | Fireplace: general | 2059.4153 | A | CEC Survey | 2017 | 15 | I | 672.0233 | TON | 8 | 0.32632 | 1.3778 | 0.23684
37113 | 37 | NC | 113 | Macon |  | 2104008210 | Woodstove: fireplace inserts; non-EPA certified | Woodstove or Fireplace Insert | 584.976 | A | CEC Survey | 2017 | 15 | I | 569.4117 | TON | 8 | 0.97339 | 1.3778 | 0.70648
37113 | 37 | NC | 113 | Macon |  | 2104008220 | Woodstove: fireplace inserts; EPA certified; non-catalytic | Woodstove or Fireplace Insert | 773.6779 | A | CEC Survey | 2017 | 15 | I | 753.0929 | TON | 8 | 0.97339 | 1.3778 | 0.70648
37113 | 37 | NC | 113 | Macon |  | 2104008230 | Woodstove: fireplace inserts; EPA certified; catalytic | Woodstove or Fireplace Insert | 528.3654 | A | CEC Survey | 2017 | 15 | I | 514.3074 | TON | 8 | 0.97339 | 1.3778 | 0.70648
37113 | 37 | NC | 113 | Macon |  | 2104008700 | Outdoor wood burning device, NEC (fire-pits, chimeas, etc) |  | 2690.6144 | A | CEC Survey | 2017 | 15 | I | 673.043 | TON | 8 | 0.25014 | 1.3778 | 0.18155
37113 | 37 | NC | 113 | Macon |  | 2104008400 | Woodstove: pellet-fired, general | Pellet Woodstove | 661.225 | A | CEC Survey | 2017 | 15 | I | 487.8402 | TON | 8 | 0.73778 | 1.3778 | 0.53548
37113 | 37 | NC | 113 | Macon |  | 2104009000 | Wax Log; Total: All Combustor Types |  | 222.8128 | A | CEC Survey | 2017 | 15 | I | 31.1938 | TON | 8 | 0.14 | 1.3778 | 0.10161
37113 | 37 | NC | 113 | Macon |  | 2104008310 | Woodstove: freestanding; non-EPA certified | Woodstove or Fireplace Insert | 934.2818 | A | CEC Survey | 2017 | 15 | I | 1302.2033 | TON | 8 | 1.3938 | 1.3778 | 1.0116
37113 | 37 | NC | 113 | Macon |  | 2104008320 | Woodstove: freestanding; EPA certified; non-catalytic | Woodstove or Fireplace Insert | 1235.663 | A | CEC Survey | 2017 | 15 | I | 1722.2689 | TON | 8 | 1.3938 | 1.3778 | 1.0116
37113 | 37 | NC | 113 | Macon |  | 2104008330 | Woodstove: freestanding; EPA certified; catalytic | Woodstove or Fireplace Insert | 843.8674 | A | CEC Survey | 2017 | 15 | I | 1176.1836 | TON | 8 | 1.3938 | 1.3778 | 1.0116
37115 | 37 | NC | 115 | Madison |  | 2104008510 | Furnace: Indoor, cordwood-fired, non-EPA certified | Furnace | 104.141 | A | CEC Survey | 2017 | 15 | I | 179.4583 | TON | 8 | 1.7232 | 0.9989 | 1.7251
37115 | 37 | NC | 115 | Madison |  | 2104008530 | Furnace: Indoor, pellet-fired, general | Furnace-Pellet | 8.4439 | A | CEC Survey | 2017 | 15 | I | 14.5507 | TON | 8 | 1.7232 | 0.9989 | 1.7251
37115 | 37 | NC | 115 | Madison |  | 2104008610 | Hydronic heater: outdoor | Hydronic heater | 101.3264 | A | CEC Survey | 2017 | 15 | I | 174.6081 | TON | 8 | 1.7232 | 0.9989 | 1.7251
37115 | 37 | NC | 115 | Madison |  | 2104008620 | Hydronic heater: indoor | Hydronic heater | 64.7363 | A | CEC Survey | 2017 | 15 | I | 111.5552 | TON | 8 | 1.7232 | 0.9989 | 1.7251
37115 | 37 | NC | 115 | Madison |  | 2104008630 | Hydronic heater: pellet-fired | Pellet Hydronic Heater | 2.8146 | A | CEC Survey | 2017 | 15 | I | 4.8502 | TON | 8 | 1.7232 | 0.9989 | 1.7251
37115 | 37 | NC | 115 | Madison |  | 2104008100 | Fireplace: general | Fireplace: general | 897.856 | A | CEC Survey | 2017 | 15 | I | 224.1644 | TON | 8 | 0.24967 | 0.9989 | 0.24994
37115 | 37 | NC | 115 | Madison |  | 2104008210 | Woodstove: fireplace inserts; non-EPA certified | Woodstove or Fireplace Insert | 305.2422 | A | CEC Survey | 2017 | 15 | I | 190.7541 | TON | 8 | 0.62493 | 0.9989 | 0.62562
37115 | 37 | NC | 115 | Madison |  | 2104008220 | Woodstove: fireplace inserts; EPA certified; non-catalytic | Woodstove or Fireplace Insert | 403.7075 | A | CEC Survey | 2017 | 15 | I | 252.2876 | TON | 8 | 0.62493 | 0.9989 | 0.62562
37115 | 37 | NC | 115 | Madison |  | 2104008230 | Woodstove: fireplace inserts; EPA certified; catalytic | Woodstove or Fireplace Insert | 275.7027 | A | CEC Survey | 2017 | 15 | I | 172.294 | TON | 8 | 0.62493 | 0.9989 | 0.62562
37115 | 37 | NC | 115 | Madison |  | 2104008700 | Outdoor wood burning device, NEC (fire-pits, chimeas, etc) |  | 1369.0882 | A | CEC Survey | 2017 | 15 | I | 247.3593 | TON | 8 | 0.18067 | 0.9989 | 0.18087
37115 | 37 | NC | 115 | Madison |  | 2104008400 | Woodstove: pellet-fired, general | Pellet Woodstove | 346.1611 | A | CEC Survey | 2017 | 15 | I | 247.964 | TON | 8 | 0.71633 | 0.9989 | 0.71711
37115 | 37 | NC | 115 | Madison |  | 2104009000 | Wax Log; Total: All Combustor Types |  | 119.8734 | A | CEC Survey | 2017 | 15 | I | 16.7823 | TON | 8 | 0.14 | 0.9989 | 0.14015
37115 | 37 | NC | 115 | Madison |  | 2104008310 | Woodstove: freestanding; non-EPA certified | Woodstove or Fireplace Insert | 516.2693 | A | CEC Survey | 2017 | 15 | I | 540.0315 | TON | 8 | 1.046 | 0.9989 | 1.0472
37115 | 37 | NC | 115 | Madison |  | 2104008320 | Woodstove: freestanding; EPA certified; non-catalytic | Woodstove or Fireplace Insert | 682.8078 | A | CEC Survey | 2017 | 15 | I | 714.2352 | TON | 8 | 1.046 | 0.9989 | 1.0472
37115 | 37 | NC | 115 | Madison |  | 2104008330 | Woodstove: freestanding; EPA certified; catalytic | Woodstove or Fireplace Insert | 466.3077 | A | CEC Survey | 2017 | 15 | I | 487.7704 | TON | 8 | 1.046 | 0.9989 | 1.0472
37117 | 37 | NC | 117 | Martin |  | 2104008510 | Furnace: Indoor, cordwood-fired, non-EPA certified | Furnace | 61.6261 | A | CEC Survey | 2017 | 15 | I | 115.4964 | TON | 8 | 1.8741 | 1.1908 | 1.5739
37117 | 37 | NC | 117 | Martin |  | 2104008530 | Furnace: Indoor, pellet-fired, general | Furnace-Pellet | 4.9967 | A | CEC Survey | 2017 | 15 | I | 9.3646 | TON | 8 | 1.8741 | 1.1908 | 1.5739
37117 | 37 | NC | 117 | Martin |  | 2104008610 | Hydronic heater: outdoor | Hydronic heater | 59.9606 | A | CEC Survey | 2017 | 15 | I | 112.3749 | TON | 8 | 1.8741 | 1.1908 | 1.5739
37117 | 37 | NC | 117 | Martin |  | 2104008620 | Hydronic heater: indoor | Hydronic heater | 38.3081 | A | CEC Survey | 2017 | 15 | I | 71.7951 | TON | 8 | 1.8741 | 1.1908 | 1.5739
37117 | 37 | NC | 117 | Martin |  | 2104008630 | Hydronic heater: pellet-fired | Pellet Hydronic Heater | 1.6656 | A | CEC Survey | 2017 | 15 | I | 3.1215 | TON | 8 | 1.8741 | 1.1908 | 1.5739
37117 | 37 | NC | 117 | Martin |  | 2104008100 | Fireplace: general | Fireplace: general | 726.1767 | A | CEC Survey | 2017 | 15 | I | 226.3188 | TON | 8 | 0.31166 | 1.1908 | 0.26172
37117 | 37 | NC | 117 | Martin |  | 2104008210 | Woodstove: fireplace inserts; non-EPA certified | Woodstove or Fireplace Insert | 287.9177 | A | CEC Survey | 2017 | 15 | I | 155.6129 | TON | 8 | 0.54048 | 1.1908 | 0.45388
37117 | 37 | NC | 117 | Martin |  | 2104008220 | Woodstove: fireplace inserts; EPA certified; non-catalytic | Woodstove or Fireplace Insert | 380.7944 | A | CEC Survey | 2017 | 15 | I | 205.8106 | TON | 8 | 0.54048 | 1.1908 | 0.45388
37117 | 37 | NC | 117 | Martin |  | 2104008230 | Woodstove: fireplace inserts; EPA certified; catalytic | Woodstove or Fireplace Insert | 260.0547 | A | CEC Survey | 2017 | 15 | I | 140.5536 | TON | 8 | 0.54048 | 1.1908 | 0.45388
37117 | 37 | NC | 117 | Martin |  | 2104008700 | Outdoor wood burning device, NEC (fire-pits, chimeas, etc) |  | 1464.7022 | A | CEC Survey | 2017 | 15 | I | 314.943 | TON | 8 | 0.21502 | 1.1908 | 0.18057
37117 | 37 | NC | 117 | Martin |  | 2104008400 | Woodstove: pellet-fired, general | Pellet Woodstove | 366.7252 | A | CEC Survey | 2017 | 15 | I | 128.8751 | TON | 8 | 0.35142 | 1.1908 | 0.29511
37117 | 37 | NC | 117 | Martin |  | 2104009000 | Wax Log; Total: All Combustor Types |  | 138.2292 | A | CEC Survey | 2017 | 15 | I | 47.4719 | TON | 8 | 0.34343 | 1.1908 | 0.2884
37117 | 37 | NC | 117 | Martin |  | 2104008310 | Woodstove: freestanding; non-EPA certified | Woodstove or Fireplace Insert | 441.5823 | A | CEC Survey | 2017 | 15 | I | 480.1402 | TON | 8 | 1.0873 | 1.1908 | 0.9131
37117 | 37 | NC | 117 | Martin |  | 2104008320 | Woodstove: freestanding; EPA certified; non-catalytic | Woodstove or Fireplace Insert | 584.0281 | A | CEC Survey | 2017 | 15 | I | 635.0241 | TON | 8 | 1.0873 | 1.1908 | 0.9131
37117 | 37 | NC | 117 | Martin |  | 2104008330 | Woodstove: freestanding; EPA certified; catalytic | Woodstove or Fireplace Insert | 398.8485 | A | CEC Survey | 2017 | 15 | I | 433.675 | TON | 8 | 1.0873 | 1.1908 | 0.9131
37119 | 37 | NC | 119 | Mecklenburg |  | 2104008510 | Furnace: Indoor, cordwood-fired, non-EPA certified | Furnace | 757.459 | A | CEC Survey | 2017 | 15 | I | 92.5725 | TON | 8 | 0.12221 | 1.1763 | 0.1039
37119 | 37 | NC | 119 | Mecklenburg |  | 2104008530 | Furnace: Indoor, pellet-fired, general | Furnace-Pellet | 61.4156 | A | CEC Survey | 2017 | 15 | I | 7.5059 | TON | 8 | 0.12221 | 1.1763 | 0.1039
37119 | 37 | NC | 119 | Mecklenburg |  | 2104008610 | Hydronic heater: outdoor | Hydronic heater | 736.9872 | A | CEC Survey | 2017 | 15 | I | 90.0706 | TON | 8 | 0.12221 | 1.1763 | 0.1039
37119 | 37 | NC | 119 | Mecklenburg |  | 2104008620 | Hydronic heater: indoor | Hydronic heater | 470.8529 | A | CEC Survey | 2017 | 15 | I | 57.5451 | TON | 8 | 0.12221 | 1.1763 | 0.1039
37119 | 37 | NC | 119 | Mecklenburg |  | 2104008630 | Hydronic heater: pellet-fired | Pellet Hydronic Heater | 20.4719 | A | CEC Survey | 2017 | 15 | I | 2.502 | TON | 8 | 0.12221 | 1.1763 | 0.1039
37119 | 37 | NC | 119 | Mecklenburg |  | 2104008100 | Fireplace: general | Fireplace: general | 53299.3527 | A | CEC Survey | 2017 | 15 | I | 7237.1085 | TON | 8 | 0.13578 | 1.1763 | 0.11543
37119 | 37 | NC | 119 | Mecklenburg |  | 2104008210 | Woodstove: fireplace inserts; non-EPA certified | Woodstove or Fireplace Insert | 5199.3131 | A | CEC Survey | 2017 | 15 | I | 2821.1675 | TON | 8 | 0.5426 | 1.1763 | 0.46128
37119 | 37 | NC | 119 | Mecklenburg |  | 2104008220 | Woodstove: fireplace inserts; EPA certified; non-catalytic | Woodstove or Fireplace Insert | 6876.5109 | A | CEC Survey | 2017 | 15 | I | 3731.2215 | TON | 8 | 0.5426 | 1.1763 | 0.46128
37119 | 37 | NC | 119 | Mecklenburg |  | 2104008230 | Woodstove: fireplace inserts; EPA certified; catalytic | Woodstove or Fireplace Insert | 4696.1538 | A | CEC Survey | 2017 | 15 | I | 2548.1513 | TON | 8 | 0.5426 | 1.1763 | 0.46128
37119 | 37 | NC | 119 | Mecklenburg |  | 2104008700 | Outdoor wood burning device, NEC (fire-pits, chimeas, etc) |  | 3184.6503 | A | CEC Survey | 2017 | 15 | I | 9176.0655 | TON | 8 | 2.8813 | 1.1763 | 2.4495
37119 | 37 | NC | 119 | Mecklenburg |  | 2104008400 | Woodstove: pellet-fired, general | Pellet Woodstove | 7265.0721 | A | CEC Survey | 2017 | 15 | I | 3252.1657 | TON | 8 | 0.44764 | 1.1763 | 0.38055
37119 | 37 | NC | 119 | Mecklenburg |  | 2104009000 | Wax Log; Total: All Combustor Types |  | 6646.3534 | A | CEC Survey | 2017 | 15 | I | 2282.5488 | TON | 8 | 0.34343 | 1.1763 | 0.29196
37119 | 37 | NC | 119 | Mecklenburg |  | 2104008310 | Woodstove: freestanding; non-EPA certified | Woodstove or Fireplace Insert | 5688.226 | A | CEC Survey | 2017 | 15 | I | 3379.1177 | TON | 8 | 0.59405 | 1.1763 | 0.50502
37119 | 37 | NC | 119 | Mecklenburg |  | 2104008320 | Woodstove: freestanding; EPA certified; non-catalytic | Woodstove or Fireplace Insert | 7523.1376 | A | CEC Survey | 2017 | 15 | I | 4469.1556 | TON | 8 | 0.59405 | 1.1763 | 0.50502
37119 | 37 | NC | 119 | Mecklenburg |  | 2104008330 | Woodstove: freestanding; EPA certified; catalytic | Woodstove or Fireplace Insert | 5137.7525 | A | CEC Survey | 2017 | 15 | I | 3052.1063 | TON | 8 | 0.59405 | 1.1763 | 0.50502
37121 | 37 | NC | 121 | Mitchell |  | 2104008510 | Furnace: Indoor, cordwood-fired, non-EPA certified | Furnace | 79.2198 | A | CEC Survey | 2017 | 15 | I | 154.2378 | TON | 8 | 1.947 | 1.1373 | 1.7119
37121 | 37 | NC | 121 | Mitchell |  | 2104008530 | Furnace: Indoor, pellet-fired, general | Furnace-Pellet | 6.4232 | A | CEC Survey | 2017 | 15 | I | 12.5058 | TON | 8 | 1.947 | 1.1373 | 1.7119
37121 | 37 | NC | 121 | Mitchell |  | 2104008610 | Hydronic heater: outdoor | Hydronic heater | 77.0787 | A | CEC Survey | 2017 | 15 | I | 150.0692 | TON | 8 | 1.947 | 1.1373 | 1.7119
37121 | 37 | NC | 121 | Mitchell |  | 2104008620 | Hydronic heater: indoor | Hydronic heater | 49.2447 | A | CEC Survey | 2017 | 15 | I | 95.8775 | TON | 8 | 1.947 | 1.1373 | 1.7119
37121 | 37 | NC | 121 | Mitchell |  | 2104008630 | Hydronic heater: pellet-fired | Pellet Hydronic Heater | 2.1411 | A | CEC Survey | 2017 | 15 | I | 4.1686 | TON | 8 | 1.947 | 1.1373 | 1.7119
37121 | 37 | NC | 121 | Mitchell |  | 2104008100 | Fireplace: general | Fireplace: general | 814.1292 | A | CEC Survey | 2017 | 15 | I | 221.8138 | TON | 8 | 0.27246 | 1.1373 | 0.23956
37121 | 37 | NC | 121 | Mitchell |  | 2104008210 | Woodstove: fireplace inserts; non-EPA certified | Woodstove or Fireplace Insert | 233.7543 | A | CEC Survey | 2017 | 15 | I | 181.6565 | TON | 8 | 0.77713 | 1.1373 | 0.68331
37121 | 37 | NC | 121 | Mitchell |  | 2104008220 | Woodstove: fireplace inserts; EPA certified; non-catalytic | Woodstove or Fireplace Insert | 309.1589 | A | CEC Survey | 2017 | 15 | I | 240.2554 | TON | 8 | 0.77713 | 1.1373 | 0.68331
37121 | 37 | NC | 121 | Mitchell |  | 2104008230 | Woodstove: fireplace inserts; EPA certified; catalytic | Woodstove or Fireplace Insert | 211.1329 | A | CEC Survey | 2017 | 15 | I | 164.0769 | TON | 8 | 0.77713 | 1.1373 | 0.68331
37121 | 37 | NC | 121 | Mitchell |  | 2104008700 | Outdoor wood burning device, NEC (fire-pits, chimeas, etc) |  | 1080.2877 | A | CEC Survey | 2017 | 15 | I | 223.1472 | TON | 8 | 0.20656 | 1.1373 | 0.18163
37121 | 37 | NC | 121 | Mitchell |  | 2104008400 | Woodstove: pellet-fired, general | Pellet Woodstove | 267.2941 | A | CEC Survey | 2017 | 15 | I | 194.1107 | TON | 8 | 0.72621 | 1.1373 | 0.63854
37121 | 37 | NC | 121 | Mitchell |  | 2104009000 | Wax Log; Total: All Combustor Types |  | 91.7794 | A | CEC Survey | 2017 | 15 | I | 12.8491 | TON | 8 | 0.14 | 1.1373 | 0.1231
37121 | 37 | NC | 121 | Mitchell |  | 2104008310 | Woodstove: freestanding; non-EPA certified | Woodstove or Fireplace Insert | 379.0517 | A | CEC Survey | 2017 | 15 | I | 438.96 | TON | 8 | 1.158 | 1.1373 | 1.0182
37121 | 37 | NC | 121 | Mitchell |  | 2104008320 | Woodstove: freestanding; EPA certified; non-catalytic | Woodstove or Fireplace Insert | 501.3264 | A | CEC Survey | 2017 | 15 | I | 580.56 | TON | 8 | 1.158 | 1.1373 | 1.0182
37121 | 37 | NC | 121 | Mitchell |  | 2104008330 | Woodstove: freestanding; EPA certified; catalytic | Woodstove or Fireplace Insert | 342.3693 | A | CEC Survey | 2017 | 15 | I | 396.48 | TON | 8 | 1.158 | 1.1373 | 1.0182
37123 | 37 | NC | 123 | Montgomery |  | 2104008510 | Furnace: Indoor, cordwood-fired, non-EPA certified | Furnace | 82.0875 | A | CEC Survey | 2017 | 15 | I | 164.723 | TON | 8 | 2.0067 | 1.2571 | 1.5963
37123 | 37 | NC | 123 | Montgomery |  | 2104008530 | Furnace: Indoor, pellet-fired, general | Furnace-Pellet | 6.6557 | A | CEC Survey | 2017 | 15 | I | 13.3559 | TON | 8 | 2.0067 | 1.2571 | 1.5963
37123 | 37 | NC | 123 | Montgomery |  | 2104008610 | Hydronic heater: outdoor | Hydronic heater | 79.8689 | A | CEC Survey | 2017 | 15 | I | 160.271 | TON | 8 | 2.0067 | 1.2571 | 1.5963
37123 | 37 | NC | 123 | Montgomery |  | 2104008620 | Hydronic heater: indoor | Hydronic heater | 51.0274 | A | CEC Survey | 2017 | 15 | I | 102.3954 | TON | 8 | 2.0067 | 1.2571 | 1.5963
37123 | 37 | NC | 123 | Montgomery |  | 2104008630 | Hydronic heater: pellet-fired | Pellet Hydronic Heater | 2.2186 | A | CEC Survey | 2017 | 15 | I | 4.452 | TON | 8 | 2.0067 | 1.2571 | 1.5963
37123 | 37 | NC | 123 | Montgomery |  | 2104008100 | Fireplace: general | Fireplace: general | 1097.5331 | A | CEC Survey | 2017 | 15 | I | 343.3875 | TON | 8 | 0.31287 | 1.2571 | 0.24888
37123 | 37 | NC | 123 | Montgomery |  | 2104008210 | Woodstove: fireplace inserts; non-EPA certified | Woodstove or Fireplace Insert | 380.7394 | A | CEC Survey | 2017 | 15 | I | 277.4005 | TON | 8 | 0.72858 | 1.2571 | 0.57957
37123 | 37 | NC | 123 | Montgomery |  | 2104008220 | Woodstove: fireplace inserts; EPA certified; non-catalytic | Woodstove or Fireplace Insert | 503.5586 | A | CEC Survey | 2017 | 15 | I | 366.8846 | TON | 8 | 0.72858 | 1.2571 | 0.57957
37123 | 37 | NC | 123 | Montgomery |  | 2104008230 | Woodstove: fireplace inserts; EPA certified; catalytic | Woodstove or Fireplace Insert | 343.8936 | A | CEC Survey | 2017 | 15 | I | 250.5553 | TON | 8 | 0.72858 | 1.2571 | 0.57957
37123 | 37 | NC | 123 | Montgomery |  | 2104008700 | Outdoor wood burning device, NEC (fire-pits, chimeas, etc) |  | 1722.1452 | A | CEC Survey | 2017 | 15 | I | 392.0167 | TON | 8 | 0.22763 | 1.2571 | 0.18108
37123 | 37 | NC | 123 | Montgomery |  | 2104008400 | Woodstove: pellet-fired, general | Pellet Woodstove | 416.9804 | A | CEC Survey | 2017 | 15 | I | 189.0132 | TON | 8 | 0.45329 | 1.2571 | 0.36058
37123 | 37 | NC | 123 | Montgomery |  | 2104009000 | Wax Log; Total: All Combustor Types |  | 155.9101 | A | CEC Survey | 2017 | 15 | I | 53.544 | TON | 8 | 0.34343 | 1.2571 | 0.27319
37123 | 37 | NC | 123 | Montgomery |  | 2104008310 | Woodstove: freestanding; non-EPA certified | Woodstove or Fireplace Insert | 541.8488 | A | CEC Survey | 2017 | 15 | I | 655.4256 | TON | 8 | 1.2096 | 1.2571 | 0.96222
37123 | 37 | NC | 123 | Montgomery |  | 2104008320 | Woodstove: freestanding; EPA certified; non-catalytic | Woodstove or Fireplace Insert | 716.6388 | A | CEC Survey | 2017 | 15 | I | 866.8532 | TON | 8 | 1.2096 | 1.2571 | 0.96222
37123 | 37 | NC | 123 | Montgomery |  | 2104008330 | Woodstove: freestanding; EPA certified; catalytic | Woodstove or Fireplace Insert | 489.4119 | A | CEC Survey | 2017 | 15 | I | 591.9973 | TON | 8 | 1.2096 | 1.2571 | 0.96222
37125 | 37 | NC | 125 | Moore |  | 2104008510 | Furnace: Indoor, cordwood-fired, non-EPA certified | Furnace | 196.2934 | A | CEC Survey | 2017 | 15 | I | 377.3924 | TON | 8 | 1.9226 | 1.2272 | 1.5667
37125 | 37 | NC | 125 | Moore |  | 2104008530 | Furnace: Indoor, pellet-fired, general | Furnace-Pellet | 15.9157 | A | CEC Survey | 2017 | 15 | I | 30.5994 | TON | 8 | 1.9226 | 1.2272 | 1.5667
37125 | 37 | NC | 125 | Moore |  | 2104008610 | Hydronic heater: outdoor | Hydronic heater | 190.9881 | A | CEC Survey | 2017 | 15 | I | 367.1926 | TON | 8 | 1.9226 | 1.2272 | 1.5667
37125 | 37 | NC | 125 | Moore |  | 2104008620 | Hydronic heater: indoor | Hydronic heater | 122.0202 | A | CEC Survey | 2017 | 15 | I | 234.5953 | TON | 8 | 1.9226 | 1.2272 | 1.5667
37125 | 37 | NC | 125 | Moore |  | 2104008630 | Hydronic heater: pellet-fired | Pellet Hydronic Heater | 5.3052 | A | CEC Survey | 2017 | 15 | I | 10.1998 | TON | 8 | 1.9226 | 1.2272 | 1.5667
37125 | 37 | NC | 125 | Moore |  | 2104008100 | Fireplace: general | Fireplace: general | 3642.3391 | A | CEC Survey | 2017 | 15 | I | 1042.5221 | TON | 8 | 0.28622 | 1.2272 | 0.23323
37125 | 37 | NC | 125 | Moore |  | 2104008210 | Woodstove: fireplace inserts; non-EPA certified | Woodstove or Fireplace Insert | 1123.0097 | A | CEC Survey | 2017 | 15 | I | 730.298 | TON | 8 | 0.6503 | 1.2272 | 0.52991
37125 | 37 | NC | 125 | Moore |  | 2104008220 | Woodstove: fireplace inserts; EPA certified; non-catalytic | Woodstove or Fireplace Insert | 1485.2708 | A | CEC Survey | 2017 | 15 | I | 965.8781 | TON | 8 | 0.6503 | 1.2272 | 0.52991
37125 | 37 | NC | 125 | Moore |  | 2104008230 | Woodstove: fireplace inserts; EPA certified; catalytic | Woodstove or Fireplace Insert | 1014.3313 | A | CEC Survey | 2017 | 15 | I | 659.624 | TON | 8 | 0.6503 | 1.2272 | 0.52991
37125 | 37 | NC | 125 | Moore |  | 2104008700 | Outdoor wood burning device, NEC (fire-pits, chimeas, etc) |  | 5559.6067 | A | CEC Survey | 2017 | 15 | I | 1236.7515 | TON | 8 | 0.22245 | 1.2272 | 0.18127
37125 | 37 | NC | 125 | Moore |  | 2104008400 | Woodstove: pellet-fired, general | Pellet Woodstove | 1236.0261 | A | CEC Survey | 2017 | 15 | I | 446.4626 | TON | 8 | 0.36121 | 1.2272 | 0.29434
37125 | 37 | NC | 125 | Moore |  | 2104009000 | Wax Log; Total: All Combustor Types |  | 548.4501 | A | CEC Survey | 2017 | 15 | I | 188.3535 | TON | 8 | 0.34343 | 1.2272 | 0.27985
37125 | 37 | NC | 125 | Moore |  | 2104008310 | Woodstove: freestanding; non-EPA certified | Woodstove or Fireplace Insert | 1469.2884 | A | CEC Survey | 2017 | 15 | I | 1521.5986 | TON | 8 | 1.0356 | 1.2272 | 0.84387
37125 | 37 | NC | 125 | Moore |  | 2104008320 | Woodstove: freestanding; EPA certified; non-catalytic | Woodstove or Fireplace Insert | 1943.2525 | A | CEC Survey | 2017 | 15 | I | 2012.4369 | TON | 8 | 1.0356 | 1.2272 | 0.84387
37125 | 37 | NC | 125 | Moore |  | 2104008330 | Woodstove: freestanding; EPA certified; catalytic | Woodstove or Fireplace Insert | 1327.0992 | A | CEC Survey | 2017 | 15 | I | 1374.3471 | TON | 8 | 1.0356 | 1.2272 | 0.84387
37127 | 37 | NC | 127 | Nash |  | 2104008510 | Furnace: Indoor, cordwood-fired, non-EPA certified | Furnace | 155.5483 | A | CEC Survey | 2017 | 15 | I | 275.0865 | TON | 8 | 1.7685 | 1.1703 | 1.5111
37127 | 37 | NC | 127 | Nash |  | 2104008530 | Furnace: Indoor, pellet-fired, general | Furnace-Pellet | 12.612 | A | CEC Survey | 2017 | 15 | I | 22.3043 | TON | 8 | 1.7685 | 1.1703 | 1.5111
37127 | 37 | NC | 127 | Nash |  | 2104008610 | Hydronic heater: outdoor | Hydronic heater | 151.3443 | A | CEC Survey | 2017 | 15 | I | 267.6517 | TON | 8 | 1.7685 | 1.1703 | 1.5111
37127 | 37 | NC | 127 | Nash |  | 2104008620 | Hydronic heater: indoor | Hydronic heater | 96.6922 | A | CEC Survey | 2017 | 15 | I | 170.9997 | TON | 8 | 1.7685 | 1.1703 | 1.5111
37127 | 37 | NC | 127 | Nash |  | 2104008630 | Hydronic heater: pellet-fired | Pellet Hydronic Heater | 4.204 | A | CEC Survey | 2017 | 15 | I | 7.4348 | TON | 8 | 1.7685 | 1.1703 | 1.5111
37127 | 37 | NC | 127 | Nash |  | 2104008100 | Fireplace: general | Fireplace: general | 3181.0678 | A | CEC Survey | 2017 | 15 | I | 876.1657 | TON | 8 | 0.27543 | 1.1703 | 0.23535
37127 | 37 | NC | 127 | Nash |  | 2104008210 | Woodstove: fireplace inserts; non-EPA certified | Woodstove or Fireplace Insert | 864.2965 | A | CEC Survey | 2017 | 15 | I | 444.3796 | TON | 8 | 0.51415 | 1.1703 | 0.43933
37127 | 37 | NC | 127 | Nash |  | 2104008220 | Woodstove: fireplace inserts; EPA certified; non-catalytic | Woodstove or Fireplace Insert | 1143.1019 | A | CEC Survey | 2017 | 15 | I | 587.7278 | TON | 8 | 0.51415 | 1.1703 | 0.43933
37127 | 37 | NC | 127 | Nash |  | 2104008230 | Woodstove: fireplace inserts; EPA certified; catalytic | Woodstove or Fireplace Insert | 780.6549 | A | CEC Survey | 2017 | 15 | I | 401.3751 | TON | 8 | 0.51415 | 1.1703 | 0.43933
37127 | 37 | NC | 127 | Nash |  | 2104008700 | Outdoor wood burning device, NEC (fire-pits, chimeas, etc) |  | 4944.8052 | A | CEC Survey | 2017 | 15 | I | 1041.1275 | TON | 8 | 0.21055 | 1.1703 | 0.17991
37127 | 37 | NC | 127 | Nash |  | 2104008400 | Woodstove: pellet-fired, general | Pellet Woodstove | 1098.1872 | A | CEC Survey | 2017 | 15 | I | 320.5944 | TON | 8 | 0.29193 | 1.1703 | 0.24945
37127 | 37 | NC | 127 | Nash |  | 2104009000 | Wax Log; Total: All Combustor Types |  | 529.6777 | A | CEC Survey | 2017 | 15 | I | 181.9065 | TON | 8 | 0.34343 | 1.1703 | 0.29345
37127 | 37 | NC | 127 | Nash |  | 2104008310 | Woodstove: freestanding; non-EPA certified | Woodstove or Fireplace Insert | 1180.4821 | A | CEC Survey | 2017 | 15 | I | 1143.9905 | TON | 8 | 0.96909 | 1.1703 | 0.82807
37127 | 37 | NC | 127 | Nash |  | 2104008320 | Woodstove: freestanding; EPA certified; non-catalytic | Woodstove or Fireplace Insert | 1561.2828 | A | CEC Survey | 2017 | 15 | I | 1513.0196 | TON | 8 | 0.96909 | 1.1703 | 0.82807
37127 | 37 | NC | 127 | Nash |  | 2104008330 | Woodstove: freestanding; EPA certified; catalytic | Woodstove or Fireplace Insert | 1066.2419 | A | CEC Survey | 2017 | 15 | I | 1033.2817 | TON | 8 | 0.96909 | 1.1703 | 0.82807
37129 | 37 | NC | 129 | New Hanover |  | 2104008510 | Furnace: Indoor, cordwood-fired, non-EPA certified | Furnace | 162.9778 | A | CEC Survey | 2017 | 15 | I | 178.5043 | TON | 8 | 1.0953 | 1.346 | 0.81372
37129 | 37 | NC | 129 | New Hanover |  | 2104008530 | Furnace: Indoor, pellet-fired, general | Furnace-Pellet | 13.2144 | A | CEC Survey | 2017 | 15 | I | 14.4733 | TON | 8 | 1.0953 | 1.346 | 0.81372
37129 | 37 | NC | 129 | New Hanover |  | 2104008610 | Hydronic heater: outdoor | Hydronic heater | 158.573 | A | CEC Survey | 2017 | 15 | I | 173.6799 | TON | 8 | 1.0953 | 1.346 | 0.81372
37129 | 37 | NC | 129 | New Hanover |  | 2104008620 | Hydronic heater: indoor | Hydronic heater | 101.3105 | A | CEC Survey | 2017 | 15 | I | 110.9621 | TON | 8 | 1.0953 | 1.346 | 0.81372
37129 | 37 | NC | 129 | New Hanover |  | 2104008630 | Hydronic heater: pellet-fired | Pellet Hydronic Heater | 4.4048 | A | CEC Survey | 2017 | 15 | I | 4.8244 | TON | 8 | 1.0953 | 1.346 | 0.81372
37129 | 37 | NC | 129 | New Hanover |  | 2104008100 | Fireplace: general | Fireplace: general | 5074.6163 | A | CEC Survey | 2017 | 15 | I | 1127.5182 | TON | 8 | 0.22219 | 1.346 | 0.16507
37129 | 37 | NC | 129 | New Hanover |  | 2104008210 | Woodstove: fireplace inserts; non-EPA certified | Woodstove or Fireplace Insert | 1596.8205 | A | CEC Survey | 2017 | 15 | I | 725.2135 | TON | 8 | 0.45416 | 1.346 | 0.33742
37129 | 37 | NC | 129 | New Hanover |  | 2104008220 | Woodstove: fireplace inserts; EPA certified; non-catalytic | Woodstove or Fireplace Insert | 2111.9238 | A | CEC Survey | 2017 | 15 | I | 959.1533 | TON | 8 | 0.45416 | 1.346 | 0.33742
37129 | 37 | NC | 129 | New Hanover |  | 2104008230 | Woodstove: fireplace inserts; EPA certified; catalytic | Woodstove or Fireplace Insert | 1442.2894 | A | CEC Survey | 2017 | 15 | I | 655.0315 | TON | 8 | 0.45416 | 1.346 | 0.33742
37129 | 37 | NC | 129 | New Hanover |  | 2104008700 | Outdoor wood burning device, NEC (fire-pits, chimeas, etc) |  | 5684.1086 | A | CEC Survey | 2017 | 15 | I | 2436.8707 | TON | 8 | 0.42872 | 1.346 | 0.31851
37129 | 37 | NC | 129 | New Hanover |  | 2104008400 | Woodstove: pellet-fired, general | Pellet Woodstove | 1838.9178 | A | CEC Survey | 2017 | 15 | I | 462.1342 | TON | 8 | 0.25131 | 1.346 | 0.18671
37129 | 37 | NC | 129 | New Hanover |  | 2104009000 | Wax Log; Total: All Combustor Types |  | 1316.6967 | A | CEC Survey | 2017 | 15 | I | 452.1915 | TON | 8 | 0.34343 | 1.346 | 0.25515
37129 | 37 | NC | 129 | New Hanover |  | 2104008310 | Woodstove: freestanding; non-EPA certified | Woodstove or Fireplace Insert | 1810.0921 | A | CEC Survey | 2017 | 15 | I | 1313.6317 | TON | 8 | 0.72573 | 1.346 | 0.53917
37129 | 37 | NC | 129 | New Hanover |  | 2104008320 | Woodstove: freestanding; EPA certified; non-catalytic | Woodstove or Fireplace Insert | 2393.9927 | A | CEC Survey | 2017 | 15 | I | 1737.3838 | TON | 8 | 0.72573 | 1.346 | 0.53917
37129 | 37 | NC | 129 | New Hanover |  | 2104008330 | Woodstove: freestanding; EPA certified; catalytic | Woodstove or Fireplace Insert | 1634.9219 | A | CEC Survey | 2017 | 15 | I | 1186.506 | TON | 8 | 0.72573 | 1.346 | 0.53917
37131 | 37 | NC | 131 | Northampton |  | 2104008510 | Furnace: Indoor, cordwood-fired, non-EPA certified | Furnace | 65.0367 | A | CEC Survey | 2017 | 15 | I | 136.18 | TON | 8 | 2.0939 | 1.3173 | 1.5895
37131 | 37 | NC | 131 | Northampton |  | 2104008530 | Furnace: Indoor, pellet-fired, general | Furnace-Pellet | 5.2732 | A | CEC Survey | 2017 | 15 | I | 11.0416 | TON | 8 | 2.0939 | 1.3173 | 1.5895
37131 | 37 | NC | 131 | Northampton |  | 2104008610 | Hydronic heater: outdoor | Hydronic heater | 63.2789 | A | CEC Survey | 2017 | 15 | I | 132.4995 | TON | 8 | 2.0939 | 1.3173 | 1.5895
37131 | 37 | NC | 131 | Northampton |  | 2104008620 | Hydronic heater: indoor | Hydronic heater | 40.4282 | A | CEC Survey | 2017 | 15 | I | 84.6524 | TON | 8 | 2.0939 | 1.3173 | 1.5895
37131 | 37 | NC | 131 | Northampton |  | 2104008630 | Hydronic heater: pellet-fired | Pellet Hydronic Heater | 1.7577 | A | CEC Survey | 2017 | 15 | I | 3.6805 | TON | 8 | 2.0939 | 1.3173 | 1.5895
37131 | 37 | NC | 131 | Northampton |  | 2104008100 | Fireplace: general | Fireplace: general | 680.079 | A | CEC Survey | 2017 | 15 | I | 241.7127 | TON | 8 | 0.35542 | 1.3173 | 0.26981
37131 | 37 | NC | 131 | Northampton |  | 2104008210 | Woodstove: fireplace inserts; non-EPA certified | Woodstove or Fireplace Insert | 281.697 | A | CEC Survey | 2017 | 15 | I | 172.0797 | TON | 8 | 0.61087 | 1.3173 | 0.46373
37131 | 37 | NC | 131 | Northampton |  | 2104008220 | Woodstove: fireplace inserts; EPA certified; non-catalytic | Woodstove or Fireplace Insert | 372.567 | A | CEC Survey | 2017 | 15 | I | 227.5892 | TON | 8 | 0.61087 | 1.3173 | 0.46373
37131 | 37 | NC | 131 | Northampton |  | 2104008230 | Woodstove: fireplace inserts; EPA certified; catalytic | Woodstove or Fireplace Insert | 254.436 | A | CEC Survey | 2017 | 15 | I | 155.4268 | TON | 8 | 0.61087 | 1.3173 | 0.46373
37131 | 37 | NC | 131 | Northampton |  | 2104008700 | Outdoor wood burning device, NEC (fire-pits, chimeas, etc) |  | 1419.2986 | A | CEC Survey | 2017 | 15 | I | 338.715 | TON | 8 | 0.23865 | 1.3173 | 0.18117
37131 | 37 | NC | 131 | Northampton |  | 2104008400 | Woodstove: pellet-fired, general | Pellet Woodstove | 369.3762 | A | CEC Survey | 2017 | 15 | I | 137.5941 | TON | 8 | 0.3725 | 1.3173 | 0.28278
37131 | 37 | NC | 131 | Northampton |  | 2104009000 | Wax Log; Total: All Combustor Types |  | 126.6671 | A | CEC Survey | 2017 | 15 | I | 43.5011 | TON | 8 | 0.34343 | 1.3173 | 0.26071
37131 | 37 | NC | 131 | Northampton |  | 2104008310 | Woodstove: freestanding; non-EPA certified | Woodstove or Fireplace Insert | 450.2856 | A | CEC Survey | 2017 | 15 | I | 556.3169 | TON | 8 | 1.2355 | 1.3173 | 0.93788
37131 | 37 | NC | 131 | Northampton |  | 2104008320 | Woodstove: freestanding; EPA certified; non-catalytic | Woodstove or Fireplace Insert | 595.539 | A | CEC Survey | 2017 | 15 | I | 735.774 | TON | 8 | 1.2355 | 1.3173 | 0.93788
37131 | 37 | NC | 131 | Northampton |  | 2104008330 | Woodstove: freestanding; EPA certified; catalytic | Woodstove or Fireplace Insert | 406.7096 | A | CEC Survey | 2017 | 15 | I | 502.4798 | TON | 8 | 1.2355 | 1.3173 | 0.93788
37133 | 37 | NC | 133 | Onslow |  | 2104008510 | Furnace: Indoor, cordwood-fired, non-EPA certified | Furnace | 189.674 | A | CEC Survey | 2017 | 15 | I | 364.2217 | TON | 8 | 1.9203 | 1.258 | 1.5264
37133 | 37 | NC | 133 | Onslow |  | 2104008530 | Furnace: Indoor, pellet-fired, general | Furnace-Pellet | 15.379 | A | CEC Survey | 2017 | 15 | I | 29.5315 | TON | 8 | 1.9203 | 1.258 | 1.5264
37133 | 37 | NC | 133 | Onslow |  | 2104008610 | Hydronic heater: outdoor | Hydronic heater | 184.5476 | A | CEC Survey | 2017 | 15 | I | 354.3779 | TON | 8 | 1.9203 | 1.258 | 1.5264
37133 | 37 | NC | 133 | Onslow |  | 2104008620 | Hydronic heater: indoor | Hydronic heater | 117.9054 | A | CEC Survey | 2017 | 15 | I | 226.4081 | TON | 8 | 1.9203 | 1.258 | 1.5264
37133 | 37 | NC | 133 | Onslow |  | 2104008630 | Hydronic heater: pellet-fired | Pellet Hydronic Heater | 5.1263 | A | CEC Survey | 2017 | 15 | I | 9.8438 | TON | 8 | 1.9203 | 1.258 | 1.5264
37133 | 37 | NC | 133 | Onslow |  | 2104008100 | Fireplace: general | Fireplace: general | 4277.7627 | A | CEC Survey | 2017 | 15 | I | 1238.3973 | TON | 8 | 0.2895 | 1.258 | 0.23012
37133 | 37 | NC | 133 | Onslow |  | 2104008210 | Woodstove: fireplace inserts; non-EPA certified | Woodstove or Fireplace Insert | 1512.9152 | A | CEC Survey | 2017 | 15 | I | 815.7108 | TON | 8 | 0.53916 | 1.258 | 0.42859
37133 | 37 | NC | 133 | Onslow |  | 2104008220 | Woodstove: fireplace inserts; EPA certified; non-catalytic | Woodstove or Fireplace Insert | 2000.9523 | A | CEC Survey | 2017 | 15 | I | 1078.8433 | TON | 8 | 0.53916 | 1.258 | 0.42859
37133 | 37 | NC | 133 | Onslow |  | 2104008230 | Woodstove: fireplace inserts; EPA certified; catalytic | Woodstove or Fireplace Insert | 1366.504 | A | CEC Survey | 2017 | 15 | I | 736.771 | TON | 8 | 0.53916 | 1.258 | 0.42859
37133 | 37 | NC | 133 | Onslow |  | 2104008700 | Outdoor wood burning device, NEC (fire-pits, chimeas, etc) |  | 7883.8595 | A | CEC Survey | 2017 | 15 | I | 1772.4172 | TON | 8 | 0.22482 | 1.258 | 0.17871
37133 | 37 | NC | 133 | Onslow |  | 2104008400 | Woodstove: pellet-fired, general | Pellet Woodstove | 1593.9839 | A | CEC Survey | 2017 | 15 | I | 410.1556 | TON | 8 | 0.25731 | 1.258 | 0.20454
37133 | 37 | NC | 133 | Onslow |  | 2104009000 | Wax Log; Total: All Combustor Types |  | 906.203 | A | CEC Survey | 2017 | 15 | I | 311.2162 | TON | 8 | 0.34343 | 1.258 | 0.273
37133 | 37 | NC | 133 | Onslow |  | 2104008310 | Woodstove: freestanding; non-EPA certified | Woodstove or Fireplace Insert | 1845.2348 | A | CEC Survey | 2017 | 15 | I | 1717.1106 | TON | 8 | 0.93056 | 1.258 | 0.73972
37133 | 37 | NC | 133 | Onslow |  | 2104008320 | Woodstove: freestanding; EPA certified; non-catalytic | Woodstove or Fireplace Insert | 2440.4718 | A | CEC Survey | 2017 | 15 | I | 2271.0172 | TON | 8 | 0.93056 | 1.258 | 0.73972
37133 | 37 | NC | 133 | Onslow |  | 2104008330 | Woodstove: freestanding; EPA certified; catalytic | Woodstove or Fireplace Insert | 1666.6637 | A | CEC Survey | 2017 | 15 | I | 1550.9386 | TON | 8 | 0.93056 | 1.258 | 0.73972
37135 | 37 | NC | 135 | Orange |  | 2104008510 | Furnace: Indoor, cordwood-fired, non-EPA certified | Furnace | 211.2388 | A | CEC Survey | 2017 | 15 | I | 372.8752 | TON | 8 | 1.7652 | 1.1537 | 1.53
37135 | 37 | NC | 135 | Orange |  | 2104008530 | Furnace: Indoor, pellet-fired, general | Furnace-Pellet | 17.1275 | A | CEC Survey | 2017 | 15 | I | 30.2331 | TON | 8 | 1.7652 | 1.1537 | 1.53
37135 | 37 | NC | 135 | Orange |  | 2104008610 | Hydronic heater: outdoor | Hydronic heater | 205.5296 | A | CEC Survey | 2017 | 15 | I | 362.7975 | TON | 8 | 1.7652 | 1.1537 | 1.53
37135 | 37 | NC | 135 | Orange |  | 2104008620 | Hydronic heater: indoor | Hydronic heater | 131.3106 | A | CEC Survey | 2017 | 15 | I | 231.7873 | TON | 8 | 1.7652 | 1.1537 | 1.53
37135 | 37 | NC | 135 | Orange |  | 2104008630 | Hydronic heater: pellet-fired | Pellet Hydronic Heater | 5.7092 | A | CEC Survey | 2017 | 15 | I | 10.0777 | TON | 8 | 1.7652 | 1.1537 | 1.53
37135 | 37 | NC | 135 | Orange |  | 2104008100 | Fireplace: general | Fireplace: general | 6618.2325 | A | CEC Survey | 2017 | 15 | I | 1514.8842 | TON | 8 | 0.2289 | 1.1537 | 0.1984
37135 | 37 | NC | 135 | Orange |  | 2104008210 | Woodstove: fireplace inserts; non-EPA certified | Woodstove or Fireplace Insert | 1014.8026 | A | CEC Survey | 2017 | 15 | I | 662.1152 | TON | 8 | 0.65246 | 1.1537 | 0.56553
37135 | 37 | NC | 135 | Orange |  | 2104008220 | Woodstove: fireplace inserts; EPA certified; non-catalytic | Woodstove or Fireplace Insert | 1342.1583 | A | CEC Survey | 2017 | 15 | I | 875.7008 | TON | 8 | 0.65246 | 1.1537 | 0.56553
37135 | 37 | NC | 135 | Orange |  | 2104008230 | Woodstove: fireplace inserts; EPA certified; catalytic | Woodstove or Fireplace Insert | 916.5959 | A | CEC Survey | 2017 | 15 | I | 598.0396 | TON | 8 | 0.65246 | 1.1537 | 0.56553
37135 | 37 | NC | 135 | Orange |  | 2104008700 | Outdoor wood burning device, NEC (fire-pits, chimeas, etc) |  | 6307.7325 | A | CEC Survey | 2017 | 15 | I | 1317.9546 | TON | 8 | 0.20894 | 1.1537 | 0.18111
37135 | 37 | NC | 135 | Orange |  | 2104008400 | Woodstove: pellet-fired, general | Pellet Woodstove | 1273.667 | A | CEC Survey | 2017 | 15 | I | 486.5734 | TON | 8 | 0.38203 | 1.1537 | 0.33113
37135 | 37 | NC | 135 | Orange |  | 2104009000 | Wax Log; Total: All Combustor Types |  | 749.1726 | A | CEC Survey | 2017 | 15 | I | 257.2874 | TON | 8 | 0.34343 | 1.1537 | 0.29768
37135 | 37 | NC | 135 | Orange |  | 2104008310 | Woodstove: freestanding; non-EPA certified | Woodstove or Fireplace Insert | 1346.6781 | A | CEC Survey | 2017 | 15 | I | 1216.9316 | TON | 8 | 0.90365 | 1.1537 | 0.78327
37135 | 37 | NC | 135 | Orange |  | 2104008320 | Woodstove: freestanding; EPA certified; non-catalytic | Woodstove or Fireplace Insert | 1781.0904 | A | CEC Survey | 2017 | 15 | I | 1609.4902 | TON | 8 | 0.90365 | 1.1537 | 0.78327
37135 | 37 | NC | 135 | Orange |  | 2104008330 | Woodstove: freestanding; EPA certified; catalytic | Woodstove or Fireplace Insert | 1216.3544 | A | CEC Survey | 2017 | 15 | I | 1099.1641 | TON | 8 | 0.90365 | 1.1537 | 0.78327
37137 | 37 | NC | 137 | Pamlico |  | 2104008510 | Furnace: Indoor, cordwood-fired, non-EPA certified | Furnace | 30.5665 | A | CEC Survey | 2017 | 15 | I | 53.9451 | TON | 8 | 1.7648 | 1.1334 | 1.5571
37137 | 37 | NC | 137 | Pamlico |  | 2104008530 | Furnace: Indoor, pellet-fired, general | Furnace-Pellet | 2.4784 | A | CEC Survey | 2017 | 15 | I | 4.3739 | TON | 8 | 1.7648 | 1.1334 | 1.5571
37137 | 37 | NC | 137 | Pamlico |  | 2104008610 | Hydronic heater: outdoor | Hydronic heater | 29.7403 | A | CEC Survey | 2017 | 15 | I | 52.4871 | TON | 8 | 1.7648 | 1.1334 | 1.5571
37137 | 37 | NC | 137 | Pamlico |  | 2104008620 | Hydronic heater: indoor | Hydronic heater | 19.0008 | A | CEC Survey | 2017 | 15 | I | 33.5334 | TON | 8 | 1.7648 | 1.1334 | 1.5571
37137 | 37 | NC | 137 | Pamlico |  | 2104008630 | Hydronic heater: pellet-fired | Pellet Hydronic Heater | 0.82612 | A | CEC Survey | 2017 | 15 | I | 1.458 | TON | 8 | 1.7648 | 1.1334 | 1.5571
37137 | 37 | NC | 137 | Pamlico |  | 2104008100 | Fireplace: general | Fireplace: general | 269.9523 | A | CEC Survey | 2017 | 15 | I | 90.7724 | TON | 8 | 0.33625 | 1.1334 | 0.29668
37137 | 37 | NC | 137 | Pamlico |  | 2104008210 | Woodstove: fireplace inserts; non-EPA certified | Woodstove or Fireplace Insert | 146.8824 | A | CEC Survey | 2017 | 15 | I | 57.5789 | TON | 8 | 0.39201 | 1.1334 | 0.34587
37137 | 37 | NC | 137 | Pamlico |  | 2104008220 | Woodstove: fireplace inserts; EPA certified; non-catalytic | Woodstove or Fireplace Insert | 194.2638 | A | CEC Survey | 2017 | 15 | I | 76.1527 | TON | 8 | 0.39201 | 1.1334 | 0.34587
37137 | 37 | NC | 137 | Pamlico |  | 2104008230 | Woodstove: fireplace inserts; EPA certified; catalytic | Woodstove or Fireplace Insert | 132.668 | A | CEC Survey | 2017 | 15 | I | 52.0068 | TON | 8 | 0.39201 | 1.1334 | 0.34587
37137 | 37 | NC | 137 | Pamlico |  | 2104008700 | Outdoor wood burning device, NEC (fire-pits, chimeas, etc) |  | 795.8593 | A | CEC Survey | 2017 | 15 | I | 163.0885 | TON | 8 | 0.20492 | 1.1334 | 0.1808
37137 | 37 | NC | 137 | Pamlico |  | 2104008400 | Woodstove: pellet-fired, general | Pellet Woodstove | 217.6435 | A | CEC Survey | 2017 | 15 | I | 57.9228 | TON | 8 | 0.26614 | 1.1334 | 0.23481
37137 | 37 | NC | 137 | Pamlico |  | 2104009000 | Wax Log; Total: All Combustor Types |  | 77.4882 | A | CEC Survey | 2017 | 15 | I | 26.6117 | TON | 8 | 0.34343 | 1.1334 | 0.30301
37137 | 37 | NC | 137 | Pamlico |  | 2104008310 | Woodstove: freestanding; non-EPA certified | Woodstove or Fireplace Insert | 250.6514 | A | CEC Survey | 2017 | 15 | I | 256.7643 | TON | 8 | 1.0244 | 1.1334 | 0.90382
37137 | 37 | NC | 137 | Pamlico |  | 2104008320 | Woodstove: freestanding; EPA certified; non-catalytic | Woodstove or Fireplace Insert | 331.5067 | A | CEC Survey | 2017 | 15 | I | 339.5916 | TON | 8 | 1.0244 | 1.1334 | 0.90382
37137 | 37 | NC | 137 | Pamlico |  | 2104008330 | Woodstove: freestanding; EPA certified; catalytic | Woodstove or Fireplace Insert | 226.3948 | A | CEC Survey | 2017 | 15 | I | 231.9162 | TON | 8 | 1.0244 | 1.1334 | 0.90382
37139 | 37 | NC | 139 | Pasquotank |  | 2104008510 | Furnace: Indoor, cordwood-fired, non-EPA certified | Furnace | 55.8427 | A | CEC Survey | 2017 | 15 | I | 105.7908 | TON | 8 | 1.8944 | 1.2471 | 1.5191
37139 | 37 | NC | 139 | Pasquotank |  | 2104008530 | Furnace: Indoor, pellet-fired, general | Furnace-Pellet | 4.5278 | A | CEC Survey | 2017 | 15 | I | 8.5776 | TON | 8 | 1.8944 | 1.2471 | 1.5191
37139 | 37 | NC | 139 | Pasquotank |  | 2104008610 | Hydronic heater: outdoor | Hydronic heater | 54.3334 | A | CEC Survey | 2017 | 15 | I | 102.9316 | TON | 8 | 1.8944 | 1.2471 | 1.5191
37139 | 37 | NC | 139 | Pasquotank |  | 2104008620 | Hydronic heater: indoor | Hydronic heater | 34.713 | A | CEC Survey | 2017 | 15 | I | 65.7618 | TON | 8 | 1.8944 | 1.2471 | 1.5191
37139 | 37 | NC | 139 | Pasquotank |  | 2104008630 | Hydronic heater: pellet-fired | Pellet Hydronic Heater | 1.5093 | A | CEC Survey | 2017 | 15 | I | 2.8592 | TON | 8 | 1.8944 | 1.2471 | 1.5191
37139 | 37 | NC | 139 | Pasquotank |  | 2104008100 | Fireplace: general | Fireplace: general | 801.3216 | A | CEC Survey | 2017 | 15 | I | 243.9853 | TON | 8 | 0.30448 | 1.2471 | 0.24415
37139 | 37 | NC | 139 | Pasquotank |  | 2104008210 | Woodstove: fireplace inserts; non-EPA certified | Woodstove or Fireplace Insert | 343.6532 | A | CEC Survey | 2017 | 15 | I | 144.2325 | TON | 8 | 0.4197 | 1.2471 | 0.33654
37139 | 37 | NC | 139 | Pasquotank |  | 2104008220 | Woodstove: fireplace inserts; EPA certified; non-catalytic | Woodstove or Fireplace Insert | 454.509 | A | CEC Survey | 2017 | 15 | I | 190.7591 | TON | 8 | 0.4197 | 1.2471 | 0.33654
37139 | 37 | NC | 139 | Pasquotank |  | 2104008230 | Woodstove: fireplace inserts; EPA certified; catalytic | Woodstove or Fireplace Insert | 310.3964 | A | CEC Survey | 2017 | 15 | I | 130.2745 | TON | 8 | 0.4197 | 1.2471 | 0.33654
37139 | 37 | NC | 139 | Pasquotank |  | 2104008700 | Outdoor wood burning device, NEC (fire-pits, chimeas, etc) |  | 2001.2392 | A | CEC Survey | 2017 | 15 | I | 451.4763 | TON | 8 | 0.2256 | 1.2471 | 0.1809
37139 | 37 | NC | 139 | Pasquotank |  | 2104008400 | Woodstove: pellet-fired, general | Pellet Woodstove | 465.3815 | A | CEC Survey | 2017 | 15 | I | 108.4113 | TON | 8 | 0.23295 | 1.2471 | 0.18679
37139 | 37 | NC | 139 | Pasquotank |  | 2104009000 | Wax Log; Total: All Combustor Types |  | 210.1159 | A | CEC Survey | 2017 | 15 | I | 72.1598 | TON | 8 | 0.34343 | 1.2471 | 0.27538
37139 | 37 | NC | 139 | Pasquotank |  | 2104008310 | Woodstove: freestanding; non-EPA certified | Woodstove or Fireplace Insert | 494.5913 | A | CEC Survey | 2017 | 15 | I | 470.2073 | TON | 8 | 0.9507 | 1.2471 | 0.76233
37139 | 37 | NC | 139 | Pasquotank |  | 2104008320 | Woodstove: freestanding; EPA certified; non-catalytic | Woodstove or Fireplace Insert | 654.1369 | A | CEC Survey | 2017 | 15 | I | 621.887 | TON | 8 | 0.9507 | 1.2471 | 0.76233
37139 | 37 | NC | 139 | Pasquotank |  | 2104008330 | Woodstove: freestanding; EPA certified; catalytic | Woodstove or Fireplace Insert | 446.7276 | A | CEC Survey | 2017 | 15 | I | 424.7033 | TON | 8 | 0.9507 | 1.2471 | 0.76233
37141 | 37 | NC | 141 | Pender |  | 2104008510 | Furnace: Indoor, cordwood-fired, non-EPA certified | Furnace | 116.617 | A | CEC Survey | 2017 | 15 | I | 228.668 | TON | 8 | 1.9608 | 1.2462 | 1.5735
37141 | 37 | NC | 141 | Pender |  | 2104008530 | Furnace: Indoor, pellet-fired, general | Furnace-Pellet | 9.4554 | A | CEC Survey | 2017 | 15 | I | 18.5406 | TON | 8 | 1.9608 | 1.2462 | 1.5735
37141 | 37 | NC | 141 | Pender |  | 2104008610 | Hydronic heater: outdoor | Hydronic heater | 113.4652 | A | CEC Survey | 2017 | 15 | I | 222.4877 | TON | 8 | 1.9608 | 1.2462 | 1.5735
37141 | 37 | NC | 141 | Pender |  | 2104008620 | Hydronic heater: indoor | Hydronic heater | 72.4916 | A | CEC Survey | 2017 | 15 | I | 142.1449 | TON | 8 | 1.9608 | 1.2462 | 1.5735
37141 | 37 | NC | 141 | Pender |  | 2104008630 | Hydronic heater: pellet-fired | Pellet Hydronic Heater | 3.1518 | A | CEC Survey | 2017 | 15 | I | 6.1802 | TON | 8 | 1.9608 | 1.2462 | 1.5735
37141 | 37 | NC | 141 | Pender |  | 2104008100 | Fireplace: general | Fireplace: general | 1826.5939 | A | CEC Survey | 2017 | 15 | I | 574.5513 | TON | 8 | 0.31455 | 1.2462 | 0.25241
37141 | 37 | NC | 141 | Pender |  | 2104008210 | Woodstove: fireplace inserts; non-EPA certified | Woodstove or Fireplace Insert | 683.0155 | A | CEC Survey | 2017 | 15 | I | 438.8019 | TON | 8 | 0.64245 | 1.2462 | 0.51553
37141 | 37 | NC | 141 | Pender |  | 2104008220 | Woodstove: fireplace inserts; EPA certified; non-catalytic | Woodstove or Fireplace Insert | 903.3431 | A | CEC Survey | 2017 | 15 | I | 580.351 | TON | 8 | 0.64245 | 1.2462 | 0.51553
37141 | 37 | NC | 141 | Pender |  | 2104008230 | Woodstove: fireplace inserts; EPA certified; catalytic | Woodstove or Fireplace Insert | 616.9173 | A | CEC Survey | 2017 | 15 | I | 396.3372 | TON | 8 | 0.64245 | 1.2462 | 0.51553
37141 | 37 | NC | 141 | Pender |  | 2104008700 | Outdoor wood burning device, NEC (fire-pits, chimeas, etc) |  | 3175.1715 | A | CEC Survey | 2017 | 15 | I | 716.7772 | TON | 8 | 0.22574 | 1.2462 | 0.18115
37141 | 37 | NC | 141 | Pender |  | 2104008400 | Woodstove: pellet-fired, general | Pellet Woodstove | 746.5977 | A | CEC Survey | 2017 | 15 | I | 259.513 | TON | 8 | 0.34759 | 1.2462 | 0.27892
37141 | 37 | NC | 141 | Pender |  | 2104009000 | Wax Log; Total: All Combustor Types |  | 302.3837 | A | CEC Survey | 2017 | 15 | I | 103.8472 | TON | 8 | 0.34343 | 1.2462 | 0.27558
37141 | 37 | NC | 141 | Pender |  | 2104008310 | Woodstove: freestanding; non-EPA certified | Woodstove or Fireplace Insert | 917.7966 | A | CEC Survey | 2017 | 15 | I | 1026.2655 | TON | 8 | 1.1182 | 1.2462 | 0.89727
37141 | 37 | NC | 141 | Pender |  | 2104008320 | Woodstove: freestanding; EPA certified; non-catalytic | Woodstove or Fireplace Insert | 1213.86 | A | CEC Survey | 2017 | 15 | I | 1357.3188 | TON | 8 | 1.1182 | 1.2462 | 0.89727
37141 | 37 | NC | 141 | Pender |  | 2104008330 | Woodstove: freestanding; EPA certified; catalytic | Woodstove or Fireplace Insert | 828.9776 | A | CEC Survey | 2017 | 15 | I | 926.9494 | TON | 8 | 1.1182 | 1.2462 | 0.89727
37143 | 37 | NC | 143 | Perquimans |  | 2104008510 | Furnace: Indoor, cordwood-fired, non-EPA certified | Furnace | 37.5994 | A | CEC Survey | 2017 | 15 | I | 79.2504 | TON | 8 | 2.1078 | 1.3445 | 1.5677
37143 | 37 | NC | 143 | Perquimans |  | 2104008530 | Furnace: Indoor, pellet-fired, general | Furnace-Pellet | 3.0486 | A | CEC Survey | 2017 | 15 | I | 6.4257 | TON | 8 | 2.1078 | 1.3445 | 1.5677
37143 | 37 | NC | 143 | Perquimans |  | 2104008610 | Hydronic heater: outdoor | Hydronic heater | 36.5832 | A | CEC Survey | 2017 | 15 | I | 77.1085 | TON | 8 | 2.1078 | 1.3445 | 1.5677
37143 | 37 | NC | 143 | Perquimans |  | 2104008620 | Hydronic heater: indoor | Hydronic heater | 23.3726 | A | CEC Survey | 2017 | 15 | I | 49.2638 | TON | 8 | 2.1078 | 1.3445 | 1.5677
37143 | 37 | NC | 143 | Perquimans |  | 2104008630 | Hydronic heater: pellet-fired | Pellet Hydronic Heater | 1.0162 | A | CEC Survey | 2017 | 15 | I | 2.1419 | TON | 8 | 2.1078 | 1.3445 | 1.5677
37143 | 37 | NC | 143 | Perquimans |  | 2104008100 | Fireplace: general | Fireplace: general | 295.6884 | A | CEC Survey | 2017 | 15 | I | 117.9038 | TON | 8 | 0.39874 | 1.3445 | 0.29657
37143 | 37 | NC | 143 | Perquimans |  | 2104008210 | Woodstove: fireplace inserts; non-EPA certified | Woodstove or Fireplace Insert | 154.4528 | A | CEC Survey | 2017 | 15 | I | 66.3547 | TON | 8 | 0.42961 | 1.3445 | 0.31953
37143 | 37 | NC | 143 | Perquimans |  | 2104008220 | Woodstove: fireplace inserts; EPA certified; non-catalytic | Woodstove or Fireplace Insert | 204.2763 | A | CEC Survey | 2017 | 15 | I | 87.7594 | TON | 8 | 0.42961 | 1.3445 | 0.31953
37143 | 37 | NC | 143 | Perquimans |  | 2104008230 | Woodstove: fireplace inserts; EPA certified; catalytic | Woodstove or Fireplace Insert | 139.5057 | A | CEC Survey | 2017 | 15 | I | 59.9332 | TON | 8 | 0.42961 | 1.3445 | 0.31953
37143 | 37 | NC | 143 | Perquimans |  | 2104008700 | Outdoor wood burning device, NEC (fire-pits, chimeas, etc) |  | 923.2944 | A | CEC Survey | 2017 | 15 | I | 226.1692 | TON | 8 | 0.24496 | 1.3445 | 0.18219
37143 | 37 | NC | 143 | Perquimans |  | 2104008400 | Woodstove: pellet-fired, general | Pellet Woodstove | 263.4535 | A | CEC Survey | 2017 | 15 | I | 69.168 | TON | 8 | 0.26254 | 1.3445 | 0.19527
37143 | 37 | NC | 143 | Perquimans |  | 2104009000 | Wax Log; Total: All Combustor Types |  | 84.483 | A | CEC Survey | 2017 | 15 | I | 29.0139 | TON | 8 | 0.34343 | 1.3445 | 0.25543
37143 | 37 | NC | 143 | Perquimans |  | 2104008310 | Woodstove: freestanding; non-EPA certified | Woodstove or Fireplace Insert | 286.1286 | A | CEC Survey | 2017 | 15 | I | 341.7523 | TON | 8 | 1.1944 | 1.3445 | 0.88836
37143 | 37 | NC | 143 | Perquimans |  | 2104008320 | Woodstove: freestanding; EPA certified; non-catalytic | Woodstove or Fireplace Insert | 378.4282 | A | CEC Survey | 2017 | 15 | I | 451.995 | TON | 8 | 1.1944 | 1.3445 | 0.88836
37143 | 37 | NC | 143 | Perquimans |  | 2104008330 | Woodstove: freestanding; EPA certified; catalytic | Woodstove or Fireplace Insert | 258.4388 | A | CEC Survey | 2017 | 15 | I | 308.6795 | TON | 8 | 1.1944 | 1.3445 | 0.88836
37145 | 37 | NC | 145 | Person |  | 2104008510 | Furnace: Indoor, cordwood-fired, non-EPA certified | Furnace | 115.7289 | A | CEC Survey | 2017 | 15 | I | 228.5033 | TON | 8 | 1.9745 | 1.2281 | 1.6077
37145 | 37 | NC | 145 | Person |  | 2104008530 | Furnace: Indoor, pellet-fired, general | Furnace-Pellet | 9.3834 | A | CEC Survey | 2017 | 15 | I | 18.5273 | TON | 8 | 1.9745 | 1.2281 | 1.6077
37145 | 37 | NC | 145 | Person |  | 2104008610 | Hydronic heater: outdoor | Hydronic heater | 112.6011 | A | CEC Survey | 2017 | 15 | I | 222.3275 | TON | 8 | 1.9745 | 1.2281 | 1.6077
37145 | 37 | NC | 145 | Person |  | 2104008620 | Hydronic heater: indoor | Hydronic heater | 71.9396 | A | CEC Survey | 2017 | 15 | I | 142.0426 | TON | 8 | 1.9745 | 1.2281 | 1.6077
37145 | 37 | NC | 145 | Person |  | 2104008630 | Hydronic heater: pellet-fired | Pellet Hydronic Heater | 3.1278 | A | CEC Survey | 2017 | 15 | I | 6.1758 | TON | 8 | 1.9745 | 1.2281 | 1.6077
37145 | 37 | NC | 145 | Person |  | 2104008100 | Fireplace: general | Fireplace: general | 1457.4619 | A | CEC Survey | 2017 | 15 | I | 446.6408 | TON | 8 | 0.30645 | 1.2281 | 0.24953
37145 | 37 | NC | 145 | Person |  | 2104008210 | Woodstove: fireplace inserts; non-EPA certified | Woodstove or Fireplace Insert | 451.6185 | A | CEC Survey | 2017 | 15 | I | 278.1857 | TON | 8 | 0.61597 | 1.2281 | 0.50157
37145 | 37 | NC | 145 | Person |  | 2104008220 | Woodstove: fireplace inserts; EPA certified; non-catalytic | Woodstove or Fireplace Insert | 597.3019 | A | CEC Survey | 2017 | 15 | I | 367.923 | TON | 8 | 0.61597 | 1.2281 | 0.50157
37145 | 37 | NC | 145 | Person |  | 2104008230 | Woodstove: fireplace inserts; EPA certified; catalytic | Woodstove or Fireplace Insert | 407.9135 | A | CEC Survey | 2017 | 15 | I | 251.2645 | TON | 8 | 0.61597 | 1.2281 | 0.50157
37145 | 37 | NC | 145 | Person |  | 2104008700 | Outdoor wood burning device, NEC (fire-pits, chimeas, etc) |  | 2352.8061 | A | CEC Survey | 2017 | 15 | I | 521.0202 | TON | 8 | 0.22145 | 1.2281 | 0.18032
37145 | 37 | NC | 145 | Person |  | 2104008400 | Woodstove: pellet-fired, general | Pellet Woodstove | 571.5477 | A | CEC Survey | 2017 | 15 | I | 249.6994 | TON | 8 | 0.43688 | 1.2281 | 0.35574
37145 | 37 | NC | 145 | Person |  | 2104009000 | Wax Log; Total: All Combustor Types |  | 226.5328 | A | CEC Survey | 2017 | 15 | I | 77.7979 | TON | 8 | 0.34343 | 1.2281 | 0.27964
37145 | 37 | NC | 145 | Person |  | 2104008310 | Woodstove: freestanding; non-EPA certified | Woodstove or Fireplace Insert | 711.019 | A | CEC Survey | 2017 | 15 | I | 818.9715 | TON | 8 | 1.1518 | 1.2281 | 0.93789
37145 | 37 | NC | 145 | Person |  | 2104008320 | Woodstove: freestanding; EPA certified; non-catalytic | Woodstove or Fireplace Insert | 940.38 | A | CEC Survey | 2017 | 15 | I | 1083.1558 | TON | 8 | 1.1518 | 1.2281 | 0.93789
37145 | 37 | NC | 145 | Person |  | 2104008330 | Woodstove: freestanding; EPA certified; catalytic | Woodstove or Fireplace Insert | 642.2107 | A | CEC Survey | 2017 | 15 | I | 739.7162 | TON | 8 | 1.1518 | 1.2281 | 0.93789
37147 | 37 | NC | 147 | Pitt |  | 2104008510 | Furnace: Indoor, cordwood-fired, non-EPA certified | Furnace | 152.4773 | A | CEC Survey | 2017 | 15 | I | 268.073 | TON | 8 | 1.7581 | 1.1857 | 1.4828
37147 | 37 | NC | 147 | Pitt |  | 2104008530 | Furnace: Indoor, pellet-fired, general | Furnace-Pellet | 12.363 | A | CEC Survey | 2017 | 15 | I | 21.7357 | TON | 8 | 1.7581 | 1.1857 | 1.4828
37147 | 37 | NC | 147 | Pitt |  | 2104008610 | Hydronic heater: outdoor | Hydronic heater | 148.3563 | A | CEC Survey | 2017 | 15 | I | 260.8278 | TON | 8 | 1.7581 | 1.1857 | 1.4828
37147 | 37 | NC | 147 | Pitt |  | 2104008620 | Hydronic heater: indoor | Hydronic heater | 94.7832 | A | CEC Survey | 2017 | 15 | I | 166.64 | TON | 8 | 1.7581 | 1.1857 | 1.4828
37147 | 37 | NC | 147 | Pitt |  | 2104008630 | Hydronic heater: pellet-fired | Pellet Hydronic Heater | 4.121 | A | CEC Survey | 2017 | 15 | I | 7.2452 | TON | 8 | 1.7581 | 1.1857 | 1.4828
37147 | 37 | NC | 147 | Pitt |  | 2104008100 | Fireplace: general | Fireplace: general | 4378.0257 | A | CEC Survey | 2017 | 15 | I | 1104.1737 | TON | 8 | 0.25221 | 1.1857 | 0.21271
37147 | 37 | NC | 147 | Pitt |  | 2104008210 | Woodstove: fireplace inserts; non-EPA certified | Woodstove or Fireplace Insert | 1200.121 | A | CEC Survey | 2017 | 15 | I | 569.1702 | TON | 8 | 0.47426 | 1.1857 | 0.39998
37147 | 37 | NC | 147 | Pitt |  | 2104008220 | Woodstove: fireplace inserts; EPA certified; non-catalytic | Woodstove or Fireplace Insert | 1587.2568 | A | CEC Survey | 2017 | 15 | I | 752.7734 | TON | 8 | 0.47426 | 1.1857 | 0.39998
37147 | 37 | NC | 147 | Pitt |  | 2104008230 | Woodstove: fireplace inserts; EPA certified; catalytic | Woodstove or Fireplace Insert | 1083.9803 | A | CEC Survey | 2017 | 15 | I | 514.0892 | TON | 8 | 0.47426 | 1.1857 | 0.39998
37147 | 37 | NC | 147 | Pitt |  | 2104008700 | Outdoor wood burning device, NEC (fire-pits, chimeas, etc) |  | 6989.1391 | A | CEC Survey | 2017 | 15 | I | 1477.748 | TON | 8 | 0.21143 | 1.1857 | 0.17832
37147 | 37 | NC | 147 | Pitt |  | 2104008400 | Woodstove: pellet-fired, general | Pellet Woodstove | 1388.9343 | A | CEC Survey | 2017 | 15 | I | 312.5146 | TON | 8 | 0.225 | 1.1857 | 0.18976
37147 | 37 | NC | 147 | Pitt |  | 2104009000 | Wax Log; Total: All Combustor Types |  | 988.2443 | A | CEC Survey | 2017 | 15 | I | 339.3915 | TON | 8 | 0.34343 | 1.1857 | 0.28964
37147 | 37 | NC | 147 | Pitt |  | 2104008310 | Woodstove: freestanding; non-EPA certified | Woodstove or Fireplace Insert | 1484.8074 | A | CEC Survey | 2017 | 15 | I | 1266.7157 | TON | 8 | 0.85312 | 1.1857 | 0.71951
37147 | 37 | NC | 147 | Pitt |  | 2104008320 | Woodstove: freestanding; EPA certified; non-catalytic | Woodstove or Fireplace Insert | 1963.7776 | A | CEC Survey | 2017 | 15 | I | 1675.3337 | TON | 8 | 0.85312 | 1.1857 | 0.71951
37147 | 37 | NC | 147 | Pitt |  | 2104008330 | Woodstove: freestanding; EPA certified; catalytic | Woodstove or Fireplace Insert | 1341.1164 | A | CEC Survey | 2017 | 15 | I | 1144.1303 | TON | 8 | 0.85312 | 1.1857 | 0.71951
37149 | 37 | NC | 149 | Polk |  | 2104008510 | Furnace: Indoor, cordwood-fired, non-EPA certified | Furnace | 104.511 | A | CEC Survey | 2017 | 15 | I | 257.2538 | TON | 8 | 2.4615 | 1.4577 | 1.6886
37149 | 37 | NC | 149 | Polk |  | 2104008530 | Furnace: Indoor, pellet-fired, general | Furnace-Pellet | 8.4739 | A | CEC Survey | 2017 | 15 | I | 20.8584 | TON | 8 | 2.4615 | 1.4577 | 1.6886
37149 | 37 | NC | 149 | Polk |  | 2104008610 | Hydronic heater: outdoor | Hydronic heater | 101.6864 | A | CEC Survey | 2017 | 15 | I | 250.301 | TON | 8 | 2.4615 | 1.4577 | 1.6886
37149 | 37 | NC | 149 | Polk |  | 2104008620 | Hydronic heater: indoor | Hydronic heater | 64.9663 | A | CEC Survey | 2017 | 15 | I | 159.9145 | TON | 8 | 2.4615 | 1.4577 | 1.6886
37149 | 37 | NC | 149 | Polk |  | 2104008630 | Hydronic heater: pellet-fired | Pellet Hydronic Heater | 2.8246 | A | CEC Survey | 2017 | 15 | I | 6.9528 | TON | 8 | 2.4615 | 1.4577 | 1.6886
37149 | 37 | NC | 149 | Polk |  | 2104008100 | Fireplace: general | Fireplace: general | 976.5132 | A | CEC Survey | 2017 | 15 | I | 354.0738 | TON | 8 | 0.36259 | 1.4577 | 0.24874
37149 | 37 | NC | 149 | Polk |  | 2104008210 | Woodstove: fireplace inserts; non-EPA certified | Woodstove or Fireplace Insert | 288.7132 | A | CEC Survey | 2017 | 15 | I | 250.5215 | TON | 8 | 0.86772 | 1.4577 | 0.59526
37149 | 37 | NC | 149 | Polk |  | 2104008220 | Woodstove: fireplace inserts; EPA certified; non-catalytic | Woodstove or Fireplace Insert | 381.8465 | A | CEC Survey | 2017 | 15 | I | 331.3348 | TON | 8 | 0.86772 | 1.4577 | 0.59526
37149 | 37 | NC | 149 | Polk |  | 2104008230 | Woodstove: fireplace inserts; EPA certified; catalytic | Woodstove or Fireplace Insert | 260.7732 | A | CEC Survey | 2017 | 15 | I | 226.2775 | TON | 8 | 0.86772 | 1.4577 | 0.59526
37149 | 37 | NC | 149 | Polk |  | 2104008700 | Outdoor wood burning device, NEC (fire-pits, chimeas, etc) |  | 1472.2942 | A | CEC Survey | 2017 | 15 | I | 389.6587 | TON | 8 | 0.26466 | 1.4577 | 0.18156
37149 | 37 | NC | 149 | Polk |  | 2104008400 | Woodstove: pellet-fired, general | Pellet Woodstove | 381.9398 | A | CEC Survey | 2017 | 15 | I | 242.8628 | TON | 8 | 0.63587 | 1.4577 | 0.43621
37149 | 37 | NC | 149 | Polk |  | 2104009000 | Wax Log; Total: All Combustor Types |  | 128.0172 | A | CEC Survey | 2017 | 15 | I | 43.9648 | TON | 8 | 0.34343 | 1.4577 | 0.2356
37149 | 37 | NC | 149 | Polk |  | 2104008310 | Woodstove: freestanding; non-EPA certified | Woodstove or Fireplace Insert | 508.3478 | A | CEC Survey | 2017 | 15 | I | 740.8431 | TON | 8 | 1.4574 | 1.4577 | 0.99976
37149 | 37 | NC | 149 | Polk |  | 2104008320 | Woodstove: freestanding; EPA certified; non-catalytic | Woodstove or Fireplace Insert | 672.3309 | A | CEC Survey | 2017 | 15 | I | 979.8247 | TON | 8 | 1.4574 | 1.4577 | 0.99976
37149 | 37 | NC | 149 | Polk |  | 2104008330 | Woodstove: freestanding; EPA certified; catalytic | Woodstove or Fireplace Insert | 459.1528 | A | CEC Survey | 2017 | 15 | I | 669.1486 | TON | 8 | 1.4574 | 1.4577 | 0.99976
37151 | 37 | NC | 151 | Randolph |  | 2104008510 | Furnace: Indoor, cordwood-fired, non-EPA certified | Furnace | 320.1686 | A | CEC Survey | 2017 | 15 | I | 695.4105 | TON | 8 | 2.172 | 1.388 | 1.5649
37151 | 37 | NC | 151 | Randolph |  | 2104008530 | Furnace: Indoor, pellet-fired, general | Furnace-Pellet | 25.9596 | A | CEC Survey | 2017 | 15 | I | 56.3846 | TON | 8 | 2.172 | 1.388 | 1.5649
37151 | 37 | NC | 151 | Randolph |  | 2104008610 | Hydronic heater: outdoor | Hydronic heater | 311.5154 | A | CEC Survey | 2017 | 15 | I | 676.6156 | TON | 8 | 2.172 | 1.388 | 1.5649
37151 | 37 | NC | 151 | Randolph |  | 2104008620 | Hydronic heater: indoor | Hydronic heater | 199.0237 | A | CEC Survey | 2017 | 15 | I | 432.2822 | TON | 8 | 2.172 | 1.388 | 1.5649
37151 | 37 | NC | 151 | Randolph |  | 2104008630 | Hydronic heater: pellet-fired | Pellet Hydronic Heater | 8.6532 | A | CEC Survey | 2017 | 15 | I | 18.7949 | TON | 8 | 2.172 | 1.388 | 1.5649
37151 | 37 | NC | 151 | Randolph |  | 2104008100 | Fireplace: general | Fireplace: general | 5426.2315 | A | CEC Survey | 2017 | 15 | I | 1733.4364 | TON | 8 | 0.31945 | 1.388 | 0.23015
37151 | 37 | NC | 151 | Randolph |  | 2104008210 | Woodstove: fireplace inserts; non-EPA certified | Woodstove or Fireplace Insert | 1506.0218 | A | CEC Survey | 2017 | 15 | I | 1042.8852 | TON | 8 | 0.69248 | 1.388 | 0.4989
37151 | 37 | NC | 151 | Randolph |  | 2104008220 | Woodstove: fireplace inserts; EPA certified; non-catalytic | Woodstove or Fireplace Insert | 1991.8353 | A | CEC Survey | 2017 | 15 | I | 1379.2998 | TON | 8 | 0.69248 | 1.388 | 0.4989
37151 | 37 | NC | 151 | Randolph |  | 2104008230 | Woodstove: fireplace inserts; EPA certified; catalytic | Woodstove or Fireplace Insert | 1360.2778 | A | CEC Survey | 2017 | 15 | I | 941.9608 | TON | 8 | 0.69248 | 1.388 | 0.4989
37151 | 37 | NC | 151 | Randolph |  | 2104008700 | Outdoor wood burning device, NEC (fire-pits, chimeas, etc) |  | 7950.1581 | A | CEC Survey | 2017 | 15 | I | 1997.7341 | TON | 8 | 0.25128 | 1.388 | 0.18104
37151 | 37 | NC | 151 | Randolph |  | 2104008400 | Woodstove: pellet-fired, general | Pellet Woodstove | 1815.3471 | A | CEC Survey | 2017 | 15 | I | 708.9257 | TON | 8 | 0.39052 | 1.388 | 0.28135
37151 | 37 | NC | 151 | Randolph |  | 2104009000 | Wax Log; Total: All Combustor Types |  | 799.7159 | A | CEC Survey | 2017 | 15 | I | 274.6454 | TON | 8 | 0.34343 | 1.388 | 0.24743
37151 | 37 | NC | 151 | Randolph |  | 2104008310 | Woodstove: freestanding; non-EPA certified | Woodstove or Fireplace Insert | 2140.3389 | A | CEC Survey | 2017 | 15 | I | 2609.5085 | TON | 8 | 1.2192 | 1.388 | 0.87839
37151 | 37 | NC | 151 | Randolph |  | 2104008320 | Woodstove: freestanding; EPA certified; non-catalytic | Woodstove or Fireplace Insert | 2830.7708 | A | CEC Survey | 2017 | 15 | I | 3451.2854 | TON | 8 | 1.2192 | 1.388 | 0.87839
37151 | 37 | NC | 151 | Randolph |  | 2104008330 | Woodstove: freestanding; EPA certified; catalytic | Woodstove or Fireplace Insert | 1933.2093 | A | CEC Survey | 2017 | 15 | I | 2356.9754 | TON | 8 | 1.2192 | 1.388 | 0.87839
37153 | 37 | NC | 153 | Richmond |  | 2104008510 | Furnace: Indoor, cordwood-fired, non-EPA certified | Furnace | 84.1915 | A | CEC Survey | 2017 | 15 | I | 163.0178 | TON | 8 | 1.9363 | 1.2571 | 1.5403
37153 | 37 | NC | 153 | Richmond |  | 2104008530 | Furnace: Indoor, pellet-fired, general | Furnace-Pellet | 6.8263 | A | CEC Survey | 2017 | 15 | I | 13.2177 | TON | 8 | 1.9363 | 1.2571 | 1.5403
37153 | 37 | NC | 153 | Richmond |  | 2104008610 | Hydronic heater: outdoor | Hydronic heater | 81.9161 | A | CEC Survey | 2017 | 15 | I | 158.6119 | TON | 8 | 1.9363 | 1.2571 | 1.5403
37153 | 37 | NC | 153 | Richmond |  | 2104008620 | Hydronic heater: indoor | Hydronic heater | 52.3353 | A | CEC Survey | 2017 | 15 | I | 101.3354 | TON | 8 | 1.9363 | 1.2571 | 1.5403
37153 | 37 | NC | 153 | Richmond |  | 2104008630 | Hydronic heater: pellet-fired | Pellet Hydronic Heater | 2.2754 | A | CEC Survey | 2017 | 15 | I | 4.4059 | TON | 8 | 1.9363 | 1.2571 | 1.5403
37153 | 37 | NC | 153 | Richmond |  | 2104008100 | Fireplace: general | Fireplace: general | 1823.6878 | A | CEC Survey | 2017 | 15 | I | 527.8045 | TON | 8 | 0.28942 | 1.2571 | 0.23023
37153 | 37 | NC | 153 | Richmond |  | 2104008210 | Woodstove: fireplace inserts; non-EPA certified | Woodstove or Fireplace Insert | 512.5739 | A | CEC Survey | 2017 | 15 | I | 324.9137 | TON | 8 | 0.63389 | 1.2571 | 0.50425
37153 | 37 | NC | 153 | Richmond |  | 2104008220 | Woodstove: fireplace inserts; EPA certified; non-catalytic | Woodstove or Fireplace Insert | 677.9204 | A | CEC Survey | 2017 | 15 | I | 429.7246 | TON | 8 | 0.63389 | 1.2571 | 0.50425
37153 | 37 | NC | 153 | Richmond |  | 2104008230 | Woodstove: fireplace inserts; EPA certified; catalytic | Woodstove or Fireplace Insert | 462.97 | A | CEC Survey | 2017 | 15 | I | 293.4705 | TON | 8 | 0.63389 | 1.2571 | 0.50425
37153 | 37 | NC | 153 | Richmond |  | 2104008700 | Outdoor wood burning device, NEC (fire-pits, chimeas, etc) |  | 2576.1208 | A | CEC Survey | 2017 | 15 | I | 583.9857 | TON | 8 | 0.22669 | 1.2571 | 0.18033
37153 | 37 | NC | 153 | Richmond |  | 2104008400 | Woodstove: pellet-fired, general | Pellet Woodstove | 553.1775 | A | CEC Survey | 2017 | 15 | I | 180.4675 | TON | 8 | 0.32624 | 1.2571 | 0.25952
37153 | 37 | NC | 153 | Richmond |  | 2104009000 | Wax Log; Total: All Combustor Types |  | 263.8622 | A | CEC Survey | 2017 | 15 | I | 90.6179 | TON | 8 | 0.34343 | 1.2571 | 0.27319
37153 | 37 | NC | 153 | Richmond |  | 2104008310 | Woodstove: freestanding; non-EPA certified | Woodstove or Fireplace Insert | 645.4214 | A | CEC Survey | 2017 | 15 | I | 695.8861 | TON | 8 | 1.0782 | 1.2571 | 0.85768
37153 | 37 | NC | 153 | Richmond |  | 2104008320 | Woodstove: freestanding; EPA certified; non-catalytic | Woodstove or Fireplace Insert | 853.6219 | A | CEC Survey | 2017 | 15 | I | 920.3655 | TON | 8 | 1.0782 | 1.2571 | 0.85768
37153 | 37 | NC | 153 | Richmond |  | 2104008330 | Woodstove: freestanding; EPA certified; catalytic | Woodstove or Fireplace Insert | 582.9613 | A | CEC Survey | 2017 | 15 | I | 628.5423 | TON | 8 | 1.0782 | 1.2571 | 0.85768
37155 | 37 | NC | 155 | Robeson |  | 2104008510 | Furnace: Indoor, cordwood-fired, non-EPA certified | Furnace | 170.6618 | A | CEC Survey | 2017 | 15 | I | 324.9452 | TON | 8 | 1.904 | 1.2391 | 1.5366
37155 | 37 | NC | 155 | Robeson |  | 2104008530 | Furnace: Indoor, pellet-fired, general | Furnace-Pellet | 13.8374 | A | CEC Survey | 2017 | 15 | I | 26.3469 | TON | 8 | 1.904 | 1.2391 | 1.5366
37155 | 37 | NC | 155 | Robeson |  | 2104008610 | Hydronic heater: outdoor | Hydronic heater | 166.0493 | A | CEC Survey | 2017 | 15 | I | 316.1629 | TON | 8 | 1.904 | 1.2391 | 1.5366
37155 | 37 | NC | 155 | Robeson |  | 2104008620 | Hydronic heater: indoor | Hydronic heater | 106.0871 | A | CEC Survey | 2017 | 15 | I | 201.9929 | TON | 8 | 1.904 | 1.2391 | 1.5366
37155 | 37 | NC | 155 | Robeson |  | 2104008630 | Hydronic heater: pellet-fired | Pellet Hydronic Heater | 4.6125 | A | CEC Survey | 2017 | 15 | I | 8.7823 | TON | 8 | 1.904 | 1.2391 | 1.5366
37155 | 37 | NC | 155 | Robeson |  | 2104008100 | Fireplace: general | Fireplace: general | 2646.6139 | A | CEC Survey | 2017 | 15 | I | 812.7778 | TON | 8 | 0.3071 | 1.2391 | 0.24784
37155 | 37 | NC | 155 | Robeson |  | 2104008210 | Woodstove: fireplace inserts; non-EPA certified | Woodstove or Fireplace Insert | 1158.5837 | A | CEC Survey | 2017 | 15 | I | 533.8256 | TON | 8 | 0.46076 | 1.2391 | 0.37185
37155 | 37 | NC | 155 | Robeson |  | 2104008220 | Woodstove: fireplace inserts; EPA certified; non-catalytic | Woodstove or Fireplace Insert | 1532.3204 | A | CEC Survey | 2017 | 15 | I | 706.0274 | TON | 8 | 0.46076 | 1.2391 | 0.37185
37155 | 37 | NC | 155 | Robeson |  | 2104008230 | Woodstove: fireplace inserts; EPA certified; catalytic | Woodstove or Fireplace Insert | 1046.4627 | A | CEC Survey | 2017 | 15 | I | 482.165 | TON | 8 | 0.46076 | 1.2391 | 0.37185
37155 | 37 | NC | 155 | Robeson |  | 2104008700 | Outdoor wood burning device, NEC (fire-pits, chimeas, etc) |  | 5601.8169 | A | CEC Survey | 2017 | 15 | I | 1247.3639 | TON | 8 | 0.22267 | 1.2391 | 0.1797
37155 | 37 | NC | 155 | Robeson |  | 2104008400 | Woodstove: pellet-fired, general | Pellet Woodstove | 1271.0961 | A | CEC Survey | 2017 | 15 | I | 342.9555 | TON | 8 | 0.26981 | 1.2391 | 0.21775
37155 | 37 | NC | 155 | Robeson |  | 2104009000 | Wax Log; Total: All Combustor Types |  | 663.0379 | A | CEC Survey | 2017 | 15 | I | 227.7063 | TON | 8 | 0.34343 | 1.2391 | 0.27716
37155 | 37 | NC | 155 | Robeson |  | 2104008310 | Woodstove: freestanding; non-EPA certified | Woodstove or Fireplace Insert | 1563.024 | A | CEC Survey | 2017 | 15 | I | 1679.8624 | TON | 8 | 1.0748 | 1.2391 | 0.86736
37155 | 37 | NC | 155 | Robeson |  | 2104008320 | Woodstove: freestanding; EPA certified; non-catalytic | Woodstove or Fireplace Insert | 2067.2254 | A | CEC Survey | 2017 | 15 | I | 2221.7536 | TON | 8 | 1.0748 | 1.2391 | 0.86736
37155 | 37 | NC | 155 | Robeson |  | 2104008330 | Woodstove: freestanding; EPA certified; catalytic | Woodstove or Fireplace Insert | 1411.7637 | A | CEC Survey | 2017 | 15 | I | 1517.2951 | TON | 8 | 1.0748 | 1.2391 | 0.86736
37157 | 37 | NC | 157 | Rockingham |  | 2104008510 | Furnace: Indoor, cordwood-fired, non-EPA certified | Furnace | 238.3197 | A | CEC Survey | 2017 | 15 | I | 491.5789 | TON | 8 | 2.0627 | 1.3171 | 1.5661
37157 | 37 | NC | 157 | Rockingham |  | 2104008530 | Furnace: Indoor, pellet-fired, general | Furnace-Pellet | 19.3232 | A | CEC Survey | 2017 | 15 | I | 39.8577 | TON | 8 | 2.0627 | 1.3171 | 1.5661
37157 | 37 | NC | 157 | Rockingham |  | 2104008610 | Hydronic heater: outdoor | Hydronic heater | 231.8786 | A | CEC Survey | 2017 | 15 | I | 478.293 | TON | 8 | 2.0627 | 1.3171 | 1.5661
37157 | 37 | NC | 157 | Rockingham |  | 2104008620 | Hydronic heater: indoor | Hydronic heater | 148.1447 | A | CEC Survey | 2017 | 15 | I | 305.5761 | TON | 8 | 2.0627 | 1.3171 | 1.5661
37157 | 37 | NC | 157 | Rockingham |  | 2104008630 | Hydronic heater: pellet-fired | Pellet Hydronic Heater | 6.4411 | A | CEC Survey | 2017 | 15 | I | 13.2859 | TON | 8 | 2.0627 | 1.3171 | 1.5661
37157 | 37 | NC | 157 | Rockingham |  | 2104008100 | Fireplace: general | Fireplace: general | 4226.64 | A | CEC Survey | 2017 | 15 | I | 1302.1087 | TON | 8 | 0.30807 | 1.3171 | 0.2339
37157 | 37 | NC | 157 | Rockingham |  | 2104008210 | Woodstove: fireplace inserts; non-EPA certified | Woodstove or Fireplace Insert | 969.8056 | A | CEC Survey | 2017 | 15 | I | 643.9233 | TON | 8 | 0.66397 | 1.3171 | 0.50412
37157 | 37 | NC | 157 | Rockingham |  | 2104008220 | Woodstove: fireplace inserts; EPA certified; non-catalytic | Woodstove or Fireplace Insert | 1282.6461 | A | CEC Survey | 2017 | 15 | I | 851.6405 | TON | 8 | 0.66397 | 1.3171 | 0.50412
37157 | 37 | NC | 157 | Rockingham |  | 2104008230 | Woodstove: fireplace inserts; EPA certified; catalytic | Woodstove or Fireplace Insert | 875.9534 | A | CEC Survey | 2017 | 15 | I | 581.6081 | TON | 8 | 0.66397 | 1.3171 | 0.50412
37157 | 37 | NC | 157 | Rockingham |  | 2104008700 | Outdoor wood burning device, NEC (fire-pits, chimeas, etc) |  | 5635.031 | A | CEC Survey | 2017 | 15 | I | 1353.3599 | TON | 8 | 0.24017 | 1.3171 | 0.18235
37157 | 37 | NC | 157 | Rockingham |  | 2104008400 | Woodstove: pellet-fired, general | Pellet Woodstove | 1330.3634 | A | CEC Survey | 2017 | 15 | I | 513.7057 | TON | 8 | 0.38614 | 1.3171 | 0.29317
37157 | 37 | NC | 157 | Rockingham |  | 2104009000 | Wax Log; Total: All Combustor Types |  | 533.7568 | A | CEC Survey | 2017 | 15 | I | 183.3074 | TON | 8 | 0.34343 | 1.3171 | 0.26075
37157 | 37 | NC | 157 | Rockingham |  | 2104008310 | Woodstove: freestanding; non-EPA certified | Woodstove or Fireplace Insert | 1450.6849 | A | CEC Survey | 2017 | 15 | I | 1693.3282 | TON | 8 | 1.1673 | 1.3171 | 0.88624
37157 | 37 | NC | 157 | Rockingham |  | 2104008320 | Woodstove: freestanding; EPA certified; non-catalytic | Woodstove or Fireplace Insert | 1918.6478 | A | CEC Survey | 2017 | 15 | I | 2239.5632 | TON | 8 | 1.1673 | 1.3171 | 0.88624
37157 | 37 | NC | 157 | Rockingham |  | 2104008330 | Woodstove: freestanding; EPA certified; catalytic | Woodstove or Fireplace Insert | 1310.2961 | A | CEC Survey | 2017 | 15 | I | 1529.4578 | TON | 8 | 1.1673 | 1.3171 | 0.88624
37159 | 37 | NC | 159 | Rowan |  | 2104008510 | Furnace: Indoor, cordwood-fired, non-EPA certified | Furnace | 232.1566 | A | CEC Survey | 2017 | 15 | I | 420.27 | TON | 8 | 1.8103 | 1.1938 | 1.5164
37159 | 37 | NC | 159 | Rowan |  | 2104008530 | Furnace: Indoor, pellet-fired, general | Furnace-Pellet | 18.8235 | A | CEC Survey | 2017 | 15 | I | 34.0759 | TON | 8 | 1.8103 | 1.1938 | 1.5164
37159 | 37 | NC | 159 | Rowan |  | 2104008610 | Hydronic heater: outdoor | Hydronic heater | 225.8821 | A | CEC Survey | 2017 | 15 | I | 408.9113 | TON | 8 | 1.8103 | 1.1938 | 1.5164
37159 | 37 | NC | 159 | Rowan |  | 2104008620 | Hydronic heater: indoor | Hydronic heater | 144.3136 | A | CEC Survey | 2017 | 15 | I | 261.2489 | TON | 8 | 1.8103 | 1.1938 | 1.5164
37159 | 37 | NC | 159 | Rowan |  | 2104008630 | Hydronic heater: pellet-fired | Pellet Hydronic Heater | 6.2745 | A | CEC Survey | 2017 | 15 | I | 11.3586 | TON | 8 | 1.8103 | 1.1938 | 1.5164
37159 | 37 | NC | 159 | Rowan |  | 2104008100 | Fireplace: general | Fireplace: general | 5204.0241 | A | CEC Survey | 2017 | 15 | I | 1364.1143 | TON | 8 | 0.26213 | 1.1938 | 0.21957
37159 | 37 | NC | 159 | Rowan |  | 2104008210 | Woodstove: fireplace inserts; non-EPA certified | Woodstove or Fireplace Insert | 1217.5012 | A | CEC Survey | 2017 | 15 | I | 645.943 | TON | 8 | 0.53055 | 1.1938 | 0.44442
37159 | 37 | NC | 159 | Rowan |  | 2104008220 | Woodstove: fireplace inserts; EPA certified; non-catalytic | Woodstove or Fireplace Insert | 1610.2436 | A | CEC Survey | 2017 | 15 | I | 854.3118 | TON | 8 | 0.53055 | 1.1938 | 0.44442
37159 | 37 | NC | 159 | Rowan |  | 2104008230 | Woodstove: fireplace inserts; EPA certified; catalytic | Woodstove or Fireplace Insert | 1099.6785 | A | CEC Survey | 2017 | 15 | I | 583.4324 | TON | 8 | 0.53055 | 1.1938 | 0.44442
37159 | 37 | NC | 159 | Rowan |  | 2104008700 | Outdoor wood burning device, NEC (fire-pits, chimeas, etc) |  | 7317.5136 | A | CEC Survey | 2017 | 15 | I | 1593.6075 | TON | 8 | 0.21778 | 1.1938 | 0.18243
37159 | 37 | NC | 159 | Rowan |  | 2104008400 | Woodstove: pellet-fired, general | Pellet Woodstove | 1612.5042 | A | CEC Survey | 2017 | 15 | I | 500.3313 | TON | 8 | 0.31028 | 1.1938 | 0.25991
37159 | 37 | NC | 159 | Rowan |  | 2104009000 | Wax Log; Total: All Combustor Types |  | 743.9732 | A | CEC Survey | 2017 | 15 | I | 255.5018 | TON | 8 | 0.34343 | 1.1938 | 0.28768
37159 | 37 | NC | 159 | Rowan |  | 2104008310 | Woodstove: freestanding; non-EPA certified | Woodstove or Fireplace Insert | 1663.7537 | A | CEC Survey | 2017 | 15 | I | 1590.3377 | TON | 8 | 0.95587 | 1.1938 | 0.8007
37159 | 37 | NC | 159 | Rowan |  | 2104008320 | Woodstove: freestanding; EPA certified; non-catalytic | Woodstove or Fireplace Insert | 2200.4485 | A | CEC Survey | 2017 | 15 | I | 2103.3499 | TON | 8 | 0.95587 | 1.1938 | 0.8007
37159 | 37 | NC | 159 | Rowan |  | 2104008330 | Woodstove: freestanding; EPA certified; catalytic | Woodstove or Fireplace Insert | 1502.7453 | A | CEC Survey | 2017 | 15 | I | 1436.4341 | TON | 8 | 0.95587 | 1.1938 | 0.8007
37161 | 37 | NC | 161 | Rutherford |  | 2104008510 | Furnace: Indoor, cordwood-fired, non-EPA certified | Furnace | 226.7246 | A | CEC Survey | 2017 | 15 | I | 454.3888 | TON | 8 | 2.0041 | 1.1908 | 1.683
37161 | 37 | NC | 161 | Rutherford |  | 2104008530 | Furnace: Indoor, pellet-fired, general | Furnace-Pellet | 18.3831 | A | CEC Survey | 2017 | 15 | I | 36.8423 | TON | 8 | 2.0041 | 1.1908 | 1.683
37161 | 37 | NC | 161 | Rutherford |  | 2104008610 | Hydronic heater: outdoor | Hydronic heater | 220.5969 | A | CEC Survey | 2017 | 15 | I | 442.108 | TON | 8 | 2.0041 | 1.1908 | 1.683
37161 | 37 | NC | 161 | Rutherford |  | 2104008620 | Hydronic heater: indoor | Hydronic heater | 140.9369 | A | CEC Survey | 2017 | 15 | I | 282.4579 | TON | 8 | 2.0041 | 1.1908 | 1.683
37161 | 37 | NC | 161 | Rutherford |  | 2104008630 | Hydronic heater: pellet-fired | Pellet Hydronic Heater | 6.1277 | A | CEC Survey | 2017 | 15 | I | 12.2808 | TON | 8 | 2.0041 | 1.1908 | 1.683
37161 | 37 | NC | 161 | Rutherford |  | 2104008100 | Fireplace: general | Fireplace: general | 2719.8101 | A | CEC Survey | 2017 | 15 | I | 749.2189 | TON | 8 | 0.27547 | 1.1908 | 0.23133
37161 | 37 | NC | 161 | Rutherford |  | 2104008210 | Woodstove: fireplace inserts; non-EPA certified | Woodstove or Fireplace Insert | 825.6361 | A | CEC Survey | 2017 | 15 | I | 532.231 | TON | 8 | 0.64463 | 1.1908 | 0.54134
37161 | 37 | NC | 161 | Rutherford |  | 2104008220 | Woodstove: fireplace inserts; EPA certified; non-catalytic | Woodstove or Fireplace Insert | 1091.9703 | A | CEC Survey | 2017 | 15 | I | 703.9184 | TON | 8 | 0.64463 | 1.1908 | 0.54134
37161 | 37 | NC | 161 | Rutherford |  | 2104008230 | Woodstove: fireplace inserts; EPA certified; catalytic | Woodstove or Fireplace Insert | 745.7358 | A | CEC Survey | 2017 | 15 | I | 480.7248 | TON | 8 | 0.64463 | 1.1908 | 0.54134
37161 | 37 | NC | 161 | Rutherford |  | 2104008700 | Outdoor wood burning device, NEC (fire-pits, chimeas, etc) |  | 4048.2629 | A | CEC Survey | 2017 | 15 | I | 875.9941 | TON | 8 | 0.21639 | 1.1908 | 0.18172
37161 | 37 | NC | 161 | Rutherford |  | 2104008400 | Woodstove: pellet-fired, general | Pellet Woodstove | 947.0075 | A | CEC Survey | 2017 | 15 | I | 519.5915 | TON | 8 | 0.54867 | 1.1908 | 0.46075
37161 | 37 | NC | 161 | Rutherford |  | 2104009000 | Wax Log; Total: All Combustor Types |  | 380.5757 | A | CEC Survey | 2017 | 15 | I | 130.7006 | TON | 8 | 0.34343 | 1.1908 | 0.2884
37161 | 37 | NC | 161 | Rutherford |  | 2104008310 | Woodstove: freestanding; non-EPA certified | Woodstove or Fireplace Insert | 1283.8886 | A | CEC Survey | 2017 | 15 | I | 1428.7266 | TON | 8 | 1.1128 | 1.1908 | 0.93451
37161 | 37 | NC | 161 | Rutherford |  | 2104008320 | Woodstove: freestanding; EPA certified; non-catalytic | Woodstove or Fireplace Insert | 1698.0462 | A | CEC Survey | 2017 | 15 | I | 1889.6062 | TON | 8 | 1.1128 | 1.1908 | 0.93451
37161 | 37 | NC | 161 | Rutherford |  | 2104008330 | Woodstove: freestanding; EPA certified; catalytic | Woodstove or Fireplace Insert | 1159.6413 | A | CEC Survey | 2017 | 15 | I | 1290.4628 | TON | 8 | 1.1128 | 1.1908 | 0.93451
37163 | 37 | NC | 163 | Sampson |  | 2104008510 | Furnace: Indoor, cordwood-fired, non-EPA certified | Furnace | 116.5171 | A | CEC Survey | 2017 | 15 | I | 228.8601 | TON | 8 | 1.9642 | 1.2619 | 1.5565
37163 | 37 | NC | 163 | Sampson |  | 2104008530 | Furnace: Indoor, pellet-fired, general | Furnace-Pellet | 9.4473 | A | CEC Survey | 2017 | 15 | I | 18.5562 | TON | 8 | 1.9642 | 1.2619 | 1.5565
37163 | 37 | NC | 163 | Sampson |  | 2104008610 | Hydronic heater: outdoor | Hydronic heater | 113.368 | A | CEC Survey | 2017 | 15 | I | 222.6747 | TON | 8 | 1.9642 | 1.2619 | 1.5565
37163 | 37 | NC | 163 | Sampson |  | 2104008620 | Hydronic heater: indoor | Hydronic heater | 72.4295 | A | CEC Survey | 2017 | 15 | I | 142.2644 | TON | 8 | 1.9642 | 1.2619 | 1.5565
37163 | 37 | NC | 163 | Sampson |  | 2104008630 | Hydronic heater: pellet-fired | Pellet Hydronic Heater | 3.1491 | A | CEC Survey | 2017 | 15 | I | 6.1854 | TON | 8 | 1.9642 | 1.2619 | 1.5565
37163 | 37 | NC | 163 | Sampson |  | 2104008100 | Fireplace: general | Fireplace: general | 1407.2907 | A | CEC Survey | 2017 | 15 | I | 481.1012 | TON | 8 | 0.34186 | 1.2619 | 0.27091
37163 | 37 | NC | 163 | Sampson |  | 2104008210 | Woodstove: fireplace inserts; non-EPA certified | Woodstove or Fireplace Insert | 658.8213 | A | CEC Survey | 2017 | 15 | I | 322.7883 | TON | 8 | 0.48995 | 1.2619 | 0.38826
37163 | 37 | NC | 163 | Sampson |  | 2104008220 | Woodstove: fireplace inserts; EPA certified; non-catalytic | Woodstove or Fireplace Insert | 871.3443 | A | CEC Survey | 2017 | 15 | I | 426.9135 | TON | 8 | 0.48995 | 1.2619 | 0.38826
37163 | 37 | NC | 163 | Sampson |  | 2104008230 | Woodstove: fireplace inserts; EPA certified; catalytic | Woodstove or Fireplace Insert | 595.0644 | A | CEC Survey | 2017 | 15 | I | 291.5507 | TON | 8 | 0.48995 | 1.2619 | 0.38826
37163 | 37 | NC | 163 | Sampson |  | 2104008700 | Outdoor wood burning device, NEC (fire-pits, chimeas, etc) |  | 3254.2595 | A | CEC Survey | 2017 | 15 | I | 743.1595 | TON | 8 | 0.22837 | 1.2619 | 0.18097
37163 | 37 | NC | 163 | Sampson |  | 2104008400 | Woodstove: pellet-fired, general | Pellet Woodstove | 816.3091 | A | CEC Survey | 2017 | 15 | I | 234.2433 | TON | 8 | 0.28695 | 1.2619 | 0.2274
37163 | 37 | NC | 163 | Sampson |  | 2104009000 | Wax Log; Total: All Combustor Types |  | 336.5388 | A | CEC Survey | 2017 | 15 | I | 115.5771 | TON | 8 | 0.34343 | 1.2619 | 0.27215
37163 | 37 | NC | 163 | Sampson |  | 2104008310 | Woodstove: freestanding; non-EPA certified | Woodstove or Fireplace Insert | 984.0652 | A | CEC Survey | 2017 | 15 | I | 1128.9448 | TON | 8 | 1.1472 | 1.2619 | 0.90913
37163 | 37 | NC | 163 | Sampson |  | 2104008320 | Woodstove: freestanding; EPA certified; non-catalytic | Woodstove or Fireplace Insert | 1301.5056 | A | CEC Survey | 2017 | 15 | I | 1493.1205 | TON | 8 | 1.1472 | 1.2619 | 0.90913
37163 | 37 | NC | 163 | Sampson |  | 2104008330 | Woodstove: freestanding; EPA certified; catalytic | Woodstove or Fireplace Insert | 888.8331 | A | CEC Survey | 2017 | 15 | I | 1019.692 | TON | 8 | 1.1472 | 1.2619 | 0.90913
37165 | 37 | NC | 165 | Scotland |  | 2104008510 | Furnace: Indoor, cordwood-fired, non-EPA certified | Furnace | 47.2813 | A | CEC Survey | 2017 | 15 | I | 81.111 | TON | 8 | 1.7155 | 1.1432 | 1.5006
37165 | 37 | NC | 165 | Scotland |  | 2104008530 | Furnace: Indoor, pellet-fired, general | Furnace-Pellet | 3.8336 | A | CEC Survey | 2017 | 15 | I | 6.5766 | TON | 8 | 1.7155 | 1.1432 | 1.5006
37165 | 37 | NC | 165 | Scotland |  | 2104008610 | Hydronic heater: outdoor | Hydronic heater | 46.0034 | A | CEC Survey | 2017 | 15 | I | 78.9188 | TON | 8 | 1.7155 | 1.1432 | 1.5006
37165 | 37 | NC | 165 | Scotland |  | 2104008620 | Hydronic heater: indoor | Hydronic heater | 29.3911 | A | CEC Survey | 2017 | 15 | I | 50.4203 | TON | 8 | 1.7155 | 1.1432 | 1.5006
37165 | 37 | NC | 165 | Scotland |  | 2104008630 | Hydronic heater: pellet-fired | Pellet Hydronic Heater | 1.2779 | A | CEC Survey | 2017 | 15 | I | 2.1922 | TON | 8 | 1.7155 | 1.1432 | 1.5006
37165 | 37 | NC | 165 | Scotland |  | 2104008100 | Fireplace: general | Fireplace: general | 1001.2503 | A | CEC Survey | 2017 | 15 | I | 274.7677 | TON | 8 | 0.27442 | 1.1432 | 0.24005
37165 | 37 | NC | 165 | Scotland |  | 2104008210 | Woodstove: fireplace inserts; non-EPA certified | Woodstove or Fireplace Insert | 332.6386 | A | CEC Survey | 2017 | 15 | I | 162.4676 | TON | 8 | 0.48842 | 1.1432 | 0.42724
37165 | 37 | NC | 165 | Scotland |  | 2104008220 | Woodstove: fireplace inserts; EPA certified; non-catalytic | Woodstove or Fireplace Insert | 439.9414 | A | CEC Survey | 2017 | 15 | I | 214.8765 | TON | 8 | 0.48842 | 1.1432 | 0.42724
37165 | 37 | NC | 165 | Scotland |  | 2104008230 | Woodstove: fireplace inserts; EPA certified; catalytic | Woodstove or Fireplace Insert | 300.4478 | A | CEC Survey | 2017 | 15 | I | 146.7449 | TON | 8 | 0.48842 | 1.1432 | 0.42724
37165 | 37 | NC | 165 | Scotland |  | 2104008700 | Outdoor wood burning device, NEC (fire-pits, chimeas, etc) |  | 1726.9274 | A | CEC Survey | 2017 | 15 | I | 355.2976 | TON | 8 | 0.20574 | 1.1432 | 0.17997
37165 | 37 | NC | 165 | Scotland |  | 2104008400 | Woodstove: pellet-fired, general | Pellet Woodstove | 379.0364 | A | CEC Survey | 2017 | 15 | I | 96.8293 | TON | 8 | 0.25546 | 1.1432 | 0.22346
37165 | 37 | NC | 165 | Scotland |  | 2104009000 | Wax Log; Total: All Combustor Types |  | 190.6397 | A | CEC Survey | 2017 | 15 | I | 65.4712 | TON | 8 | 0.34343 | 1.1432 | 0.30041
37165 | 37 | NC | 165 | Scotland |  | 2104008310 | Woodstove: freestanding; non-EPA certified | Woodstove or Fireplace Insert | 418.7107 | A | CEC Survey | 2017 | 15 | I | 394.4723 | TON | 8 | 0.94211 | 1.1432 | 0.8241
37165 | 37 | NC | 165 | Scotland |  | 2104008320 | Woodstove: freestanding; EPA certified; non-catalytic | Woodstove or Fireplace Insert | 553.7787 | A | CEC Survey | 2017 | 15 | I | 521.7214 | TON | 8 | 0.94211 | 1.1432 | 0.8241
37165 | 37 | NC | 165 | Scotland |  | 2104008330 | Woodstove: freestanding; EPA certified; catalytic | Woodstove or Fireplace Insert | 378.1903 | A | CEC Survey | 2017 | 15 | I | 356.2975 | TON | 8 | 0.94211 | 1.1432 | 0.8241
37167 | 37 | NC | 167 | Stanly |  | 2104008510 | Furnace: Indoor, cordwood-fired, non-EPA certified | Furnace | 144.5832 | A | CEC Survey | 2017 | 15 | I | 296.5441 | TON | 8 | 2.051 | 1.3324 | 1.5393
37167 | 37 | NC | 167 | Stanly |  | 2104008530 | Furnace: Indoor, pellet-fired, general | Furnace-Pellet | 11.723 | A | CEC Survey | 2017 | 15 | I | 24.0441 | TON | 8 | 2.051 | 1.3324 | 1.5393
37167 | 37 | NC | 167 | Stanly |  | 2104008610 | Hydronic heater: outdoor | Hydronic heater | 140.6756 | A | CEC Survey | 2017 | 15 | I | 288.5294 | TON | 8 | 2.051 | 1.3324 | 1.5393
37167 | 37 | NC | 167 | Stanly |  | 2104008620 | Hydronic heater: indoor | Hydronic heater | 89.8761 | A | CEC Survey | 2017 | 15 | I | 184.3382 | TON | 8 | 2.051 | 1.3324 | 1.5393
37167 | 37 | NC | 167 | Stanly |  | 2104008630 | Hydronic heater: pellet-fired | Pellet Hydronic Heater | 3.9077 | A | CEC Survey | 2017 | 15 | I | 8.0147 | TON | 8 | 2.051 | 1.3324 | 1.5393
37167 | 37 | NC | 167 | Stanly |  | 2104008100 | Fireplace: general | Fireplace: general | 2004.2648 | A | CEC Survey | 2017 | 15 | I | 667.8266 | TON | 8 | 0.3332 | 1.3324 | 0.25008
37167 | 37 | NC | 167 | Stanly |  | 2104008210 | Woodstove: fireplace inserts; non-EPA certified | Woodstove or Fireplace Insert | 698.3699 | A | CEC Survey | 2017 | 15 | I | 418.1425 | TON | 8 | 0.59874 | 1.3324 | 0.44937
37167 | 37 | NC | 167 | Stanly |  | 2104008220 | Woodstove: fireplace inserts; EPA certified; non-catalytic | Woodstove or Fireplace Insert | 923.6505 | A | CEC Survey | 2017 | 15 | I | 553.0271 | TON | 8 | 0.59874 | 1.3324 | 0.44937
37167 | 37 | NC | 167 | Stanly |  | 2104008230 | Woodstove: fireplace inserts; EPA certified; catalytic | Woodstove or Fireplace Insert | 630.7857 | A | CEC Survey | 2017 | 15 | I | 377.6771 | TON | 8 | 0.59874 | 1.3324 | 0.44937
37167 | 37 | NC | 167 | Stanly |  | 2104008700 | Outdoor wood burning device, NEC (fire-pits, chimeas, etc) |  | 3839.7668 | A | CEC Survey | 2017 | 15 | I | 930.8179 | TON | 8 | 0.24242 | 1.3324 | 0.18194
37167 | 37 | NC | 167 | Stanly |  | 2104008400 | Woodstove: pellet-fired, general | Pellet Woodstove | 950.0136 | A | CEC Survey | 2017 | 15 | I | 311.7102 | TON | 8 | 0.32811 | 1.3324 | 0.24626
37167 | 37 | NC | 167 | Stanly |  | 2104009000 | Wax Log; Total: All Combustor Types |  | 342.6862 | A | CEC Survey | 2017 | 15 | I | 117.6883 | TON | 8 | 0.34343 | 1.3324 | 0.25775
37167 | 37 | NC | 167 | Stanly |  | 2104008310 | Woodstove: freestanding; non-EPA certified | Woodstove or Fireplace Insert | 1041.5172 | A | CEC Survey | 2017 | 15 | I | 1189.7834 | TON | 8 | 1.1424 | 1.3324 | 0.85737
37167 | 37 | NC | 167 | Stanly |  | 2104008320 | Woodstove: freestanding; EPA certified; non-catalytic | Woodstove or Fireplace Insert | 1377.4905 | A | CEC Survey | 2017 | 15 | I | 1573.5845 | TON | 8 | 1.1424 | 1.3324 | 0.85737
37167 | 37 | NC | 167 | Stanly |  | 2104008330 | Woodstove: freestanding; EPA certified; catalytic | Woodstove or Fireplace Insert | 940.7252 | A | CEC Survey | 2017 | 15 | I | 1074.6431 | TON | 8 | 1.1424 | 1.3324 | 0.85737
37169 | 37 | NC | 169 | Stokes |  | 2104008510 | Furnace: Indoor, cordwood-fired, non-EPA certified | Furnace | 154.7485 | A | CEC Survey | 2017 | 15 | I | 315.1478 | TON | 8 | 2.0365 | 1.2339 | 1.6505
37169 | 37 | NC | 169 | Stokes |  | 2104008530 | Furnace: Indoor, pellet-fired, general | Furnace-Pellet | 12.5472 | A | CEC Survey | 2017 | 15 | I | 25.5525 | TON | 8 | 2.0365 | 1.2339 | 1.6505
37169 | 37 | NC | 169 | Stokes |  | 2104008610 | Hydronic heater: outdoor | Hydronic heater | 150.5661 | A | CEC Survey | 2017 | 15 | I | 306.6303 | TON | 8 | 2.0365 | 1.2339 | 1.6505
37169 | 37 | NC | 169 | Stokes |  | 2104008620 | Hydronic heater: indoor | Hydronic heater | 96.195 | A | CEC Survey | 2017 | 15 | I | 195.9027 | TON | 8 | 2.0365 | 1.2339 | 1.6505
37169 | 37 | NC | 169 | Stokes |  | 2104008630 | Hydronic heater: pellet-fired | Pellet Hydronic Heater | 4.1824 | A | CEC Survey | 2017 | 15 | I | 8.5175 | TON | 8 | 2.0365 | 1.2339 | 1.6505
37169 | 37 | NC | 169 | Stokes |  | 2104008100 | Fireplace: general | Fireplace: general | 1783.5772 | A | CEC Survey | 2017 | 15 | I | 537.7615 | TON | 8 | 0.30151 | 1.2339 | 0.24435
37169 | 37 | NC | 169 | Stokes |  | 2104008210 | Woodstove: fireplace inserts; non-EPA certified | Woodstove or Fireplace Insert | 630.8342 | A | CEC Survey | 2017 | 15 | I | 409.5714 | TON | 8 | 0.64925 | 1.2339 | 0.52618
37169 | 37 | NC | 169 | Stokes |  | 2104008220 | Woodstove: fireplace inserts; EPA certified; non-catalytic | Woodstove or Fireplace Insert | 834.3291 | A | CEC Survey | 2017 | 15 | I | 541.6912 | TON | 8 | 0.64925 | 1.2339 | 0.52618
37169 | 37 | NC | 169 | Stokes |  | 2104008230 | Woodstove: fireplace inserts; EPA certified; catalytic | Woodstove or Fireplace Insert | 569.7857 | A | CEC Survey | 2017 | 15 | I | 369.9354 | TON | 8 | 0.64925 | 1.2339 | 0.52618
37169 | 37 | NC | 169 | Stokes |  | 2104008700 | Outdoor wood burning device, NEC (fire-pits, chimeas, etc) |  | 2979.4461 | A | CEC Survey | 2017 | 15 | I | 669.2194 | TON | 8 | 0.22461 | 1.2339 | 0.18203
37169 | 37 | NC | 169 | Stokes |  | 2104008400 | Woodstove: pellet-fired, general | Pellet Woodstove | 726.9702 | A | CEC Survey | 2017 | 15 | I | 354.2249 | TON | 8 | 0.48726 | 1.2339 | 0.3949
37169 | 37 | NC | 169 | Stokes |  | 2104009000 | Wax Log; Total: All Combustor Types |  | 276.8176 | A | CEC Survey | 2017 | 15 | I | 38.7545 | TON | 8 | 0.14 | 1.2339 | 0.11346
37169 | 37 | NC | 169 | Stokes |  | 2104008310 | Woodstove: freestanding; non-EPA certified | Woodstove or Fireplace Insert | 968.5795 | A | CEC Survey | 2017 | 15 | I | 1132.186 | TON | 8 | 1.1689 | 1.2339 | 0.94733
37169 | 37 | NC | 169 | Stokes |  | 2104008320 | Woodstove: freestanding; EPA certified; non-catalytic | Woodstove or Fireplace Insert | 1281.0245 | A | CEC Survey | 2017 | 15 | I | 1497.4073 | TON | 8 | 1.1689 | 1.2339 | 0.94733
37169 | 37 | NC | 169 | Stokes |  | 2104008330 | Woodstove: freestanding; EPA certified; catalytic | Woodstove or Fireplace Insert | 874.846 | A | CEC Survey | 2017 | 15 | I | 1022.6197 | TON | 8 | 1.1689 | 1.2339 | 0.94733
37171 | 37 | NC | 171 | Surry |  | 2104008510 | Furnace: Indoor, cordwood-fired, non-EPA certified | Furnace | 245.3635 | A | CEC Survey | 2017 | 15 | I | 525.7638 | TON | 8 | 2.1428 | 1.2597 | 1.701
37171 | 37 | NC | 171 | Surry |  | 2104008530 | Furnace: Indoor, pellet-fired, general | Furnace-Pellet | 19.8943 | A | CEC Survey | 2017 | 15 | I | 42.6295 | TON | 8 | 2.1428 | 1.2597 | 1.701
37171 | 37 | NC | 171 | Surry |  | 2104008610 | Hydronic heater: outdoor | Hydronic heater | 238.732 | A | CEC Survey | 2017 | 15 | I | 511.554 | TON | 8 | 2.1428 | 1.2597 | 1.701
37171 | 37 | NC | 171 | Surry |  | 2104008620 | Hydronic heater: indoor | Hydronic heater | 152.5232 | A | CEC Survey | 2017 | 15 | I | 326.8261 | TON | 8 | 2.1428 | 1.2597 | 1.701
37171 | 37 | NC | 171 | Surry |  | 2104008630 | Hydronic heater: pellet-fired | Pellet Hydronic Heater | 6.6314 | A | CEC Survey | 2017 | 15 | I | 14.2098 | TON | 8 | 2.1428 | 1.2597 | 1.701
37171 | 37 | NC | 171 | Surry |  | 2104008100 | Fireplace: general | Fireplace: general | 2263.8882 | A | CEC Survey | 2017 | 15 | I | 675.374 | TON | 8 | 0.29832 | 1.2597 | 0.23682
37171 | 37 | NC | 171 | Surry |  | 2104008210 | Woodstove: fireplace inserts; non-EPA certified | Woodstove or Fireplace Insert | 889.4565 | A | CEC Survey | 2017 | 15 | I | 527.6997 | TON | 8 | 0.59328 | 1.2597 | 0.47097
37171 | 37 | NC | 171 | Surry |  | 2104008220 | Woodstove: fireplace inserts; EPA certified; non-catalytic | Woodstove or Fireplace Insert | 1176.378 | A | CEC Survey | 2017 | 15 | I | 697.9254 | TON | 8 | 0.59328 | 1.2597 | 0.47097
37171 | 37 | NC | 171 | Surry |  | 2104008230 | Woodstove: fireplace inserts; EPA certified; catalytic | Woodstove or Fireplace Insert | 803.3801 | A | CEC Survey | 2017 | 15 | I | 476.632 | TON | 8 | 0.59328 | 1.2597 | 0.47097
37171 | 37 | NC | 171 | Surry |  | 2104008700 | Outdoor wood burning device, NEC (fire-pits, chimeas, etc) |  | 4221.2078 | A | CEC Survey | 2017 | 15 | I | 966.1871 | TON | 8 | 0.22889 | 1.2597 | 0.1817
37171 | 37 | NC | 171 | Surry |  | 2104008400 | Woodstove: pellet-fired, general | Pellet Woodstove | 1017.1244 | A | CEC Survey | 2017 | 15 | I | 549.9623 | TON | 8 | 0.5407 | 1.2597 | 0.42923
37171 | 37 | NC | 171 | Surry |  | 2104009000 | Wax Log; Total: All Combustor Types |  | 420.2031 | A | CEC Survey | 2017 | 15 | I | 58.8284 | TON | 8 | 0.14 | 1.2597 | 0.11114
37171 | 37 | NC | 171 | Surry |  | 2104008310 | Woodstove: freestanding; non-EPA certified | Woodstove or Fireplace Insert | 1459.9105 | A | CEC Survey | 2017 | 15 | I | 1722.8677 | TON | 8 | 1.1801 | 1.2597 | 0.93683
37171 | 37 | NC | 171 | Surry |  | 2104008320 | Woodstove: freestanding; EPA certified; non-catalytic | Woodstove or Fireplace Insert | 1930.8494 | A | CEC Survey | 2017 | 15 | I | 2278.6315 | TON | 8 | 1.1801 | 1.2597 | 0.93683
37171 | 37 | NC | 171 | Surry |  | 2104008330 | Woodstove: freestanding; EPA certified; catalytic | Woodstove or Fireplace Insert | 1318.6289 | A | CEC Survey | 2017 | 15 | I | 1556.1386 | TON | 8 | 1.1801 | 1.2597 | 0.93683
37173 | 37 | NC | 173 | Swain |  | 2104008510 | Furnace: Indoor, cordwood-fired, non-EPA certified | Furnace | 77.42 | A | CEC Survey | 2017 | 15 | I | 194.5151 | TON | 8 | 2.5125 | 1.4391 | 1.7459
37173 | 37 | NC | 173 | Swain |  | 2104008530 | Furnace: Indoor, pellet-fired, general | Furnace-Pellet | 6.2773 | A | CEC Survey | 2017 | 15 | I | 15.7715 | TON | 8 | 2.5125 | 1.4391 | 1.7459
37173 | 37 | NC | 173 | Swain |  | 2104008610 | Hydronic heater: outdoor | Hydronic heater | 75.3276 | A | CEC Survey | 2017 | 15 | I | 189.258 | TON | 8 | 2.5125 | 1.4391 | 1.7459
37173 | 37 | NC | 173 | Swain |  | 2104008620 | Hydronic heater: indoor | Hydronic heater | 48.126 | A | CEC Survey | 2017 | 15 | I | 120.9148 | TON | 8 | 2.5125 | 1.4391 | 1.7459
37173 | 37 | NC | 173 | Swain |  | 2104008630 | Hydronic heater: pellet-fired | Pellet Hydronic Heater | 2.0924 | A | CEC Survey | 2017 | 15 | I | 5.2572 | TON | 8 | 2.5125 | 1.4391 | 1.7459
37173 | 37 | NC | 173 | Swain |  | 2104008100 | Fireplace: general | Fireplace: general | 674.0354 | A | CEC Survey | 2017 | 15 | I | 239.4065 | TON | 8 | 0.35518 | 1.4391 | 0.24681
37173 | 37 | NC | 173 | Swain |  | 2104008210 | Woodstove: fireplace inserts; non-EPA certified | Woodstove or Fireplace Insert | 217.2233 | A | CEC Survey | 2017 | 15 | I | 223.6936 | TON | 8 | 1.0298 | 1.4391 | 0.71558
37173 | 37 | NC | 173 | Swain |  | 2104008220 | Woodstove: fireplace inserts; EPA certified; non-catalytic | Woodstove or Fireplace Insert | 287.2953 | A | CEC Survey | 2017 | 15 | I | 295.8529 | TON | 8 | 1.0298 | 1.4391 | 0.71558
37173 | 37 | NC | 173 | Swain |  | 2104008230 | Woodstove: fireplace inserts; EPA certified; catalytic | Woodstove or Fireplace Insert | 196.2017 | A | CEC Survey | 2017 | 15 | I | 202.0458 | TON | 8 | 1.0298 | 1.4391 | 0.71558
37173 | 37 | NC | 173 | Swain |  | 2104008700 | Outdoor wood burning device, NEC (fire-pits, chimeas, etc) |  | 920.0571 | A | CEC Survey | 2017 | 15 | I | 240.0553 | TON | 8 | 0.26091 | 1.4391 | 0.1813
37173 | 37 | NC | 173 | Swain |  | 2104008400 | Woodstove: pellet-fired, general | Pellet Woodstove | 233.0571 | A | CEC Survey | 2017 | 15 | I | 192.8901 | TON | 8 | 0.82765 | 1.4391 | 0.57512
37173 | 37 | NC | 173 | Swain |  | 2104009000 | Wax Log; Total: All Combustor Types |  | 78.4793 | A | CEC Survey | 2017 | 15 | I | 10.9871 | TON | 8 | 0.14 | 1.4391 | 0.097283
37173 | 37 | NC | 173 | Swain |  | 2104008310 | Woodstove: freestanding; non-EPA certified | Woodstove or Fireplace Insert | 360.5693 | A | CEC Survey | 2017 | 15 | I | 564.1513 | TON | 8 | 1.5646 | 1.4391 | 1.0872
37173 | 37 | NC | 173 | Swain |  | 2104008320 | Woodstove: freestanding; EPA certified; non-catalytic | Woodstove or Fireplace Insert | 476.8819 | A | CEC Survey | 2017 | 15 | I | 746.1356 | TON | 8 | 1.5646 | 1.4391 | 1.0872
37173 | 37 | NC | 173 | Swain |  | 2104008330 | Woodstove: freestanding; EPA certified; catalytic | Woodstove or Fireplace Insert | 325.6755 | A | CEC Survey | 2017 | 15 | I | 509.556 | TON | 8 | 1.5646 | 1.4391 | 1.0872
37175 | 37 | NC | 175 | Transylvania |  | 2104008510 | Furnace: Indoor, cordwood-fired, non-EPA certified | Furnace | 144.6902 | A | CEC Survey | 2017 | 15 | I | 286.7571 | TON | 8 | 1.9819 | 1.1868 | 1.6699
37175 | 37 | NC | 175 | Transylvania |  | 2104008530 | Furnace: Indoor, pellet-fired, general | Furnace-Pellet | 11.7316 | A | CEC Survey | 2017 | 15 | I | 23.2506 | TON | 8 | 1.9819 | 1.1868 | 1.6699
37175 | 37 | NC | 175 | Transylvania |  | 2104008610 | Hydronic heater: outdoor | Hydronic heater | 140.7796 | A | CEC Survey | 2017 | 15 | I | 279.0069 | TON | 8 | 1.9819 | 1.1868 | 1.6699
37175 | 37 | NC | 175 | Transylvania |  | 2104008620 | Hydronic heater: indoor | Hydronic heater | 89.9425 | A | CEC Survey | 2017 | 15 | I | 178.2544 | TON | 8 | 1.9819 | 1.1868 | 1.6699
37175 | 37 | NC | 175 | Transylvania |  | 2104008630 | Hydronic heater: pellet-fired | Pellet Hydronic Heater | 3.9105 | A | CEC Survey | 2017 | 15 | I | 7.7502 | TON | 8 | 1.9819 | 1.1868 | 1.6699
37175 | 37 | NC | 175 | Transylvania |  | 2104008100 | Fireplace: general | Fireplace: general | 2152.4956 | A | CEC Survey | 2017 | 15 | I | 572.555 | TON | 8 | 0.266 | 1.1868 | 0.22413
37175 | 37 | NC | 175 | Transylvania |  | 2104008210 | Woodstove: fireplace inserts; non-EPA certified | Woodstove or Fireplace Insert | 479.2309 | A | CEC Survey | 2017 | 15 | I | 406.1623 | TON | 8 | 0.84753 | 1.1868 | 0.71413
37175 | 37 | NC | 175 | Transylvania |  | 2104008220 | Woodstove: fireplace inserts; EPA certified; non-catalytic | Woodstove or Fireplace Insert | 633.8216 | A | CEC Survey | 2017 | 15 | I | 537.1824 | TON | 8 | 0.84753 | 1.1868 | 0.71413
37175 | 37 | NC | 175 | Transylvania |  | 2104008230 | Woodstove: fireplace inserts; EPA certified; catalytic | Woodstove or Fireplace Insert | 432.8538 | A | CEC Survey | 2017 | 15 | I | 366.8563 | TON | 8 | 0.84753 | 1.1868 | 0.71413
37175 | 37 | NC | 175 | Transylvania |  | 2104008700 | Outdoor wood burning device, NEC (fire-pits, chimeas, etc) |  | 2331.5203 | A | CEC Survey | 2017 | 15 | I | 501.3171 | TON | 8 | 0.21502 | 1.1868 | 0.18117
37175 | 37 | NC | 175 | Transylvania |  | 2104008400 | Woodstove: pellet-fired, general | Pellet Woodstove | 529.973 | A | CEC Survey | 2017 | 15 | I | 348.2089 | TON | 8 | 0.65703 | 1.1868 | 0.55362
37175 | 37 | NC | 175 | Transylvania |  | 2104009000 | Wax Log; Total: All Combustor Types |  | 202.877 | A | CEC Survey | 2017 | 15 | I | 28.4028 | TON | 8 | 0.14 | 1.1868 | 0.11796
37175 | 37 | NC | 175 | Transylvania |  | 2104008310 | Woodstove: freestanding; non-EPA certified | Woodstove or Fireplace Insert | 705.4961 | A | CEC Survey | 2017 | 15 | I | 810.7491 | TON | 8 | 1.1492 | 1.1868 | 0.96831
37175 | 37 | NC | 175 | Transylvania |  | 2104008320 | Woodstove: freestanding; EPA certified; non-catalytic | Woodstove or Fireplace Insert | 933.0755 | A | CEC Survey | 2017 | 15 | I | 1072.2811 | TON | 8 | 1.1492 | 1.1868 | 0.96831
37175 | 37 | NC | 175 | Transylvania |  | 2104008330 | Woodstove: freestanding; EPA certified; catalytic | Woodstove or Fireplace Insert | 637.2223 | A | CEC Survey | 2017 | 15 | I | 732.2895 | TON | 8 | 1.1492 | 1.1868 | 0.96831
37177 | 37 | NC | 177 | Tyrrell |  | 2104008510 | Furnace: Indoor, cordwood-fired, non-EPA certified | Furnace | 10.268 | A | CEC Survey | 2017 | 15 | I | 17.8219 | TON | 8 | 1.7357 | 1.086 | 1.5982
37177 | 37 | NC | 177 | Tyrrell |  | 2104008530 | Furnace: Indoor, pellet-fired, general | Furnace-Pellet | 0.83254 | A | CEC Survey | 2017 | 15 | I | 1.445 | TON | 8 | 1.7357 | 1.086 | 1.5982
37177 | 37 | NC | 177 | Tyrrell |  | 2104008610 | Hydronic heater: outdoor | Hydronic heater | 9.9905 | A | CEC Survey | 2017 | 15 | I | 17.3402 | TON | 8 | 1.7357 | 1.086 | 1.5982
37177 | 37 | NC | 177 | Tyrrell |  | 2104008620 | Hydronic heater: indoor | Hydronic heater | 6.3828 | A | CEC Survey | 2017 | 15 | I | 11.0785 | TON | 8 | 1.7357 | 1.086 | 1.5982
37177 | 37 | NC | 177 | Tyrrell |  | 2104008630 | Hydronic heater: pellet-fired | Pellet Hydronic Heater | 0.27751 | A | CEC Survey | 2017 | 15 | I | 0.48167 | TON | 8 | 1.7357 | 1.086 | 1.5982
37177 | 37 | NC | 177 | Tyrrell |  | 2104008100 | Fireplace: general | Fireplace: general | 89.0288 | A | CEC Survey | 2017 | 15 | I | 27.4324 | TON | 8 | 0.30813 | 1.086 | 0.28373
37177 | 37 | NC | 177 | Tyrrell |  | 2104008210 | Woodstove: fireplace inserts; non-EPA certified | Woodstove or Fireplace Insert | 45.2388 | A | CEC Survey | 2017 | 15 | I | 19.2506 | TON | 8 | 0.42553 | 1.086 | 0.39183
37177 | 37 | NC | 177 | Tyrrell |  | 2104008220 | Woodstove: fireplace inserts; EPA certified; non-catalytic | Woodstove or Fireplace Insert | 59.832 | A | CEC Survey | 2017 | 15 | I | 25.4604 | TON | 8 | 0.42553 | 1.086 | 0.39183
37177 | 37 | NC | 177 | Tyrrell |  | 2104008230 | Woodstove: fireplace inserts; EPA certified; catalytic | Woodstove or Fireplace Insert | 40.8609 | A | CEC Survey | 2017 | 15 | I | 17.3876 | TON | 8 | 0.42553 | 1.086 | 0.39183
37177 | 37 | NC | 177 | Tyrrell |  | 2104008700 | Outdoor wood burning device, NEC (fire-pits, chimeas, etc) |  | 224.2001 | A | CEC Survey | 2017 | 15 | I | 43.9098 | TON | 8 | 0.19585 | 1.086 | 0.18034
37177 | 37 | NC | 177 | Tyrrell |  | 2104008400 | Woodstove: pellet-fired, general | Pellet Woodstove | 59.4795 | A | CEC Survey | 2017 | 15 | I | 20.2622 | TON | 8 | 0.34066 | 1.086 | 0.31368
37177 | 37 | NC | 177 | Tyrrell |  | 2104009000 | Wax Log; Total: All Combustor Types |  | 22.1046 | A | CEC Survey | 2017 | 15 | I | 7.5914 | TON | 8 | 0.34343 | 1.086 | 0.31623
37177 | 37 | NC | 177 | Tyrrell |  | 2104008310 | Woodstove: freestanding; non-EPA certified | Woodstove or Fireplace Insert | 76.2229 | A | CEC Survey | 2017 | 15 | I | 79.5588 | TON | 8 | 1.0438 | 1.086 | 0.96111
37177 | 37 | NC | 177 | Tyrrell |  | 2104008320 | Woodstove: freestanding; EPA certified; non-catalytic | Woodstove or Fireplace Insert | 100.8109 | A | CEC Survey | 2017 | 15 | I | 105.2229 | TON | 8 | 1.0438 | 1.086 | 0.96111
37177 | 37 | NC | 177 | Tyrrell |  | 2104008330 | Woodstove: freestanding; EPA certified; catalytic | Woodstove or Fireplace Insert | 68.8465 | A | CEC Survey | 2017 | 15 | I | 71.8596 | TON | 8 | 1.0438 | 1.086 | 0.96111
37179 | 37 | NC | 179 | Union |  | 2104008510 | Furnace: Indoor, cordwood-fired, non-EPA certified | Furnace | 279.5842 | A | CEC Survey | 2017 | 15 | I | 542.2983 | TON | 8 | 1.9397 | 1.362 | 1.4241
37179 | 37 | NC | 179 | Union |  | 2104008530 | Furnace: Indoor, pellet-fired, general | Furnace-Pellet | 22.669 | A | CEC Survey | 2017 | 15 | I | 43.9701 | TON | 8 | 1.9397 | 1.362 | 1.4241
37179 | 37 | NC | 179 | Union |  | 2104008610 | Hydronic heater: outdoor | Hydronic heater | 272.0279 | A | CEC Survey | 2017 | 15 | I | 527.6416 | TON | 8 | 1.9397 | 1.362 | 1.4241
37179 | 37 | NC | 179 | Union |  | 2104008620 | Hydronic heater: indoor | Hydronic heater | 173.7956 | A | CEC Survey | 2017 | 15 | I | 337.1044 | TON | 8 | 1.9397 | 1.362 | 1.4241
37179 | 37 | NC | 179 | Union |  | 2104008630 | Hydronic heater: pellet-fired | Pellet Hydronic Heater | 7.5563 | A | CEC Survey | 2017 | 15 | I | 14.6567 | TON | 8 | 1.9397 | 1.362 | 1.4241
37179 | 37 | NC | 179 | Union |  | 2104008100 | Fireplace: general | Fireplace: general | 10147.5505 | A | CEC Survey | 2017 | 15 | I | 3007.0324 | TON | 8 | 0.29633 | 1.362 | 0.21757
37179 | 37 | NC | 179 | Union |  | 2104008210 | Woodstove: fireplace inserts; non-EPA certified | Woodstove or Fireplace Insert | 1586.886 | A | CEC Survey | 2017 | 15 | I | 943.1642 | TON | 8 | 0.59435 | 1.362 | 0.43638
37179 | 37 | NC | 179 | Union |  | 2104008220 | Woodstove: fireplace inserts; EPA certified; non-catalytic | Woodstove or Fireplace Insert | 2098.7848 | A | CEC Survey | 2017 | 15 | I | 1247.4108 | TON | 8 | 0.59435 | 1.362 | 0.43638
37179 | 37 | NC | 179 | Union |  | 2104008230 | Woodstove: fireplace inserts; EPA certified; catalytic | Woodstove or Fireplace Insert | 1433.3164 | A | CEC Survey | 2017 | 15 | I | 851.8903 | TON | 8 | 0.59435 | 1.362 | 0.43638
37179 | 37 | NC | 179 | Union |  | 2104008700 | Outdoor wood burning device, NEC (fire-pits, chimeas, etc) |  | 11876.2155 | A | CEC Survey | 2017 | 15 | I | 2977.0834 | TON | 8 | 0.25068 | 1.362 | 0.18405
37179 | 37 | NC | 179 | Union |  | 2104008400 | Woodstove: pellet-fired, general | Pellet Woodstove | 2571.3801 | A | CEC Survey | 2017 | 15 | I | 581.9549 | TON | 8 | 0.22632 | 1.362 | 0.16617
37179 | 37 | NC | 179 | Union |  | 2104009000 | Wax Log; Total: All Combustor Types |  | 794.7481 | A | CEC Survey | 2017 | 15 | I | 272.9393 | TON | 8 | 0.34343 | 1.362 | 0.25215
37179 | 37 | NC | 179 | Union |  | 2104008310 | Woodstove: freestanding; non-EPA certified | Woodstove or Fireplace Insert | 2046.4025 | A | CEC Survey | 2017 | 15 | I | 2036.8794 | TON | 8 | 0.99535 | 1.362 | 0.7308
37179 | 37 | NC | 179 | Union |  | 2104008320 | Woodstove: freestanding; EPA certified; non-catalytic | Woodstove or Fireplace Insert | 2706.5324 | A | CEC Survey | 2017 | 15 | I | 2693.9373 | TON | 8 | 0.99535 | 1.362 | 0.7308
37179 | 37 | NC | 179 | Union |  | 2104008330 | Woodstove: freestanding; EPA certified; catalytic | Woodstove or Fireplace Insert | 1848.3636 | A | CEC Survey | 2017 | 15 | I | 1839.7621 | TON | 8 | 0.99535 | 1.362 | 0.7308
37181 | 37 | NC | 181 | Vance |  | 2104008510 | Furnace: Indoor, cordwood-fired, non-EPA certified | Furnace | 95.9037 | A | CEC Survey | 2017 | 15 | I | 183.3553 | TON | 8 | 1.9119 | 1.2081 | 1.5825
37181 | 37 | NC | 181 | Vance |  | 2104008530 | Furnace: Indoor, pellet-fired, general | Furnace-Pellet | 7.776 | A | CEC Survey | 2017 | 15 | I | 14.8666 | TON | 8 | 1.9119 | 1.2081 | 1.5825
37181 | 37 | NC | 181 | Vance |  | 2104008610 | Hydronic heater: outdoor | Hydronic heater | 93.3117 | A | CEC Survey | 2017 | 15 | I | 178.3998 | TON | 8 | 1.9119 | 1.2081 | 1.5825
37181 | 37 | NC | 181 | Vance |  | 2104008620 | Hydronic heater: indoor | Hydronic heater | 59.6158 | A | CEC Survey | 2017 | 15 | I | 113.9776 | TON | 8 | 1.9119 | 1.2081 | 1.5825
37181 | 37 | NC | 181 | Vance |  | 2104008630 | Hydronic heater: pellet-fired | Pellet Hydronic Heater | 2.592 | A | CEC Survey | 2017 | 15 | I | 4.9555 | TON | 8 | 1.9119 | 1.2081 | 1.5825
37181 | 37 | NC | 181 | Vance |  | 2104008100 | Fireplace: general | Fireplace: general | 1545.5595 | A | CEC Survey | 2017 | 15 | I | 424.7051 | TON | 8 | 0.27479 | 1.2081 | 0.22746
37181 | 37 | NC | 181 | Vance |  | 2104008210 | Woodstove: fireplace inserts; non-EPA certified | Woodstove or Fireplace Insert | 446.7322 | A | CEC Survey | 2017 | 15 | I | 260.2663 | TON | 8 | 0.5826 | 1.2081 | 0.48225
37181 | 37 | NC | 181 | Vance |  | 2104008220 | Woodstove: fireplace inserts; EPA certified; non-catalytic | Woodstove or Fireplace Insert | 590.8393 | A | CEC Survey | 2017 | 15 | I | 344.2232 | TON | 8 | 0.5826 | 1.2081 | 0.48225
37181 | 37 | NC | 181 | Vance |  | 2104008230 | Woodstove: fireplace inserts; EPA certified; catalytic | Woodstove or Fireplace Insert | 403.5 | A | CEC Survey | 2017 | 15 | I | 235.0793 | TON | 8 | 0.5826 | 1.2081 | 0.48225
37181 | 37 | NC | 181 | Vance |  | 2104008700 | Outdoor wood burning device, NEC (fire-pits, chimeas, etc) |  | 2307.9025 | A | CEC Survey | 2017 | 15 | I | 503.0946 | TON | 8 | 0.21799 | 1.2081 | 0.18044
37181 | 37 | NC | 181 | Vance |  | 2104008400 | Woodstove: pellet-fired, general | Pellet Woodstove | 518.6075 | A | CEC Survey | 2017 | 15 | I | 209.7597 | TON | 8 | 0.40447 | 1.2081 | 0.3348
37181 | 37 | NC | 181 | Vance |  | 2104009000 | Wax Log; Total: All Combustor Types |  | 244.5871 | A | CEC Survey | 2017 | 15 | I | 83.9982 | TON | 8 | 0.34343 | 1.2081 | 0.28427
37181 | 37 | NC | 181 | Vance |  | 2104008310 | Woodstove: freestanding; non-EPA certified | Woodstove or Fireplace Insert | 640.0576 | A | CEC Survey | 2017 | 15 | I | 684.9199 | TON | 8 | 1.0701 | 1.2081 | 0.88576
37181 | 37 | NC | 181 | Vance |  | 2104008320 | Woodstove: freestanding; EPA certified; non-catalytic | Woodstove or Fireplace Insert | 846.5278 | A | CEC Survey | 2017 | 15 | I | 905.8618 | TON | 8 | 1.0701 | 1.2081 | 0.88576
37181 | 37 | NC | 181 | Vance |  | 2104008330 | Woodstove: freestanding; EPA certified; catalytic | Woodstove or Fireplace Insert | 578.1166 | A | CEC Survey | 2017 | 15 | I | 618.6374 | TON | 8 | 1.0701 | 1.2081 | 0.88576
37183 | 37 | NC | 183 | Wake |  | 2104008510 | Furnace: Indoor, cordwood-fired, non-EPA certified | Furnace | 949.0393 | A | CEC Survey | 2017 | 15 | I | 1015.5198 | TON | 8 | 1.0701 | 1.1694 | 0.91504
37183 | 37 | NC | 183 | Wake |  | 2104008530 | Furnace: Indoor, pellet-fired, general | Furnace-Pellet | 76.9491 | A | CEC Survey | 2017 | 15 | I | 82.3394 | TON | 8 | 1.0701 | 1.1694 | 0.91504
37183 | 37 | NC | 183 | Wake |  | 2104008610 | Hydronic heater: outdoor | Hydronic heater | 923.3896 | A | CEC Survey | 2017 | 15 | I | 988.0733 | TON | 8 | 1.0701 | 1.1694 | 0.91504
37183 | 37 | NC | 183 | Wake |  | 2104008620 | Hydronic heater: indoor | Hydronic heater | 589.9433 | A | CEC Survey | 2017 | 15 | I | 631.2691 | TON | 8 | 1.0701 | 1.1694 | 0.91504
37183 | 37 | NC | 183 | Wake |  | 2104008630 | Hydronic heater: pellet-fired | Pellet Hydronic Heater | 25.6497 | A | CEC Survey | 2017 | 15 | I | 27.4465 | TON | 8 | 1.0701 | 1.1694 | 0.91504
37183 | 37 | NC | 183 | Wake |  | 2104008100 | Fireplace: general | Fireplace: general | 50409.7427 | A | CEC Survey | 2017 | 15 | I | 8835.9211 | TON | 8 | 0.17528 | 1.1694 | 0.14989
37183 | 37 | NC | 183 | Wake |  | 2104008210 | Woodstove: fireplace inserts; non-EPA certified | Woodstove or Fireplace Insert | 5948.6339 | A | CEC Survey | 2017 | 15 | I | 3451.2858 | TON | 8 | 0.58018 | 1.1694 | 0.49614
37183 | 37 | NC | 183 | Wake |  | 2104008220 | Woodstove: fireplace inserts; EPA certified; non-catalytic | Woodstove or Fireplace Insert | 7867.5481 | A | CEC Survey | 2017 | 15 | I | 4564.6038 | TON | 8 | 0.58018 | 1.1694 | 0.49614
37183 | 37 | NC | 183 | Wake |  | 2104008230 | Woodstove: fireplace inserts; EPA certified; catalytic | Woodstove or Fireplace Insert | 5372.9597 | A | CEC Survey | 2017 | 15 | I | 3117.2904 | TON | 8 | 0.58018 | 1.1694 | 0.49614
37183 | 37 | NC | 183 | Wake |  | 2104008700 | Outdoor wood burning device, NEC (fire-pits, chimeas, etc) |  | 27336.6221 | A | CEC Survey | 2017 | 15 | I | 9321.8386 | TON | 8 | 0.341 | 1.1694 | 0.2916
37183 | 37 | NC | 183 | Wake |  | 2104008400 | Woodstove: pellet-fired, general | Pellet Woodstove | 7730.0461 | A | CEC Survey | 2017 | 15 | I | 3007.1192 | TON | 8 | 0.38902 | 1.1694 | 0.33266
37183 | 37 | NC | 183 | Wake |  | 2104009000 | Wax Log; Total: All Combustor Types |  | 5486.2388 | A | CEC Survey | 2017 | 15 | I | 1884.1321 | TON | 8 | 0.34343 | 1.1694 | 0.29368
37183 | 37 | NC | 183 | Wake |  | 2104008310 | Woodstove: freestanding; non-EPA certified | Woodstove or Fireplace Insert | 7006.4889 | A | CEC Survey | 2017 | 15 | I | 4861.3604 | TON | 8 | 0.69384 | 1.1694 | 0.59333
37183 | 37 | NC | 183 | Wake |  | 2104008320 | Woodstove: freestanding; EPA certified; non-catalytic | Woodstove or Fireplace Insert | 9266.6466 | A | CEC Survey | 2017 | 15 | I | 6429.5412 | TON | 8 | 0.69384 | 1.1694 | 0.59333
37183 | 37 | NC | 183 | Wake |  | 2104008330 | Woodstove: freestanding; EPA certified; catalytic | Woodstove or Fireplace Insert | 6328.4416 | A | CEC Survey | 2017 | 15 | I | 4390.9062 | TON | 8 | 0.69384 | 1.1694 | 0.59333
37185 | 37 | NC | 185 | Warren |  | 2104008510 | Furnace: Indoor, cordwood-fired, non-EPA certified | Furnace | 72.0549 | A | CEC Survey | 2017 | 15 | I | 146.4489 | TON | 8 | 2.0325 | 1.2178 | 1.669
37185 | 37 | NC | 185 | Warren |  | 2104008530 | Furnace: Indoor, pellet-fired, general | Furnace-Pellet | 5.8423 | A | CEC Survey | 2017 | 15 | I | 11.8742 | TON | 8 | 2.0325 | 1.2178 | 1.669
37185 | 37 | NC | 185 | Warren |  | 2104008610 | Hydronic heater: outdoor | Hydronic heater | 70.1075 | A | CEC Survey | 2017 | 15 | I | 142.4908 | TON | 8 | 2.0325 | 1.2178 | 1.669
37185 | 37 | NC | 185 | Warren |  | 2104008620 | Hydronic heater: indoor | Hydronic heater | 44.7909 | A | CEC Survey | 2017 | 15 | I | 91.0358 | TON | 8 | 2.0325 | 1.2178 | 1.669
37185 | 37 | NC | 185 | Warren |  | 2104008630 | Hydronic heater: pellet-fired | Pellet Hydronic Heater | 1.9474 | A | CEC Survey | 2017 | 15 | I | 3.9581 | TON | 8 | 2.0325 | 1.2178 | 1.669
37185 | 37 | NC | 185 | Warren |  | 2104008100 | Fireplace: general | Fireplace: general | 707.5516 | A | CEC Survey | 2017 | 15 | I | 225.5201 | TON | 8 | 0.31873 | 1.2178 | 0.26173
37185 | 37 | NC | 185 | Warren |  | 2104008210 | Woodstove: fireplace inserts; non-EPA certified | Woodstove or Fireplace Insert | 261.7242 | A | CEC Survey | 2017 | 15 | I | 164.8549 | TON | 8 | 0.62988 | 1.2178 | 0.51723
37185 | 37 | NC | 185 | Warren |  | 2104008220 | Woodstove: fireplace inserts; EPA certified; non-catalytic | Woodstove or Fireplace Insert | 346.1514 | A | CEC Survey | 2017 | 15 | I | 218.0339 | TON | 8 | 0.62988 | 1.2178 | 0.51723
37185 | 37 | NC | 185 | Warren |  | 2104008230 | Woodstove: fireplace inserts; EPA certified; catalytic | Woodstove or Fireplace Insert | 236.396 | A | CEC Survey | 2017 | 15 | I | 148.9012 | TON | 8 | 0.62988 | 1.2178 | 0.51723
37185 | 37 | NC | 185 | Warren |  | 2104008700 | Outdoor wood burning device, NEC (fire-pits, chimeas, etc) |  | 1219.5847 | A | CEC Survey | 2017 | 15 | I | 269.0806 | TON | 8 | 0.22063 | 1.2178 | 0.18117
37185 | 37 | NC | 185 | Warren |  | 2104008400 | Woodstove: pellet-fired, general | Pellet Woodstove | 311.11 | A | CEC Survey | 2017 | 15 | I | 159.074 | TON | 8 | 0.51131 | 1.2178 | 0.41986
37185 | 37 | NC | 185 | Warren |  | 2104009000 | Wax Log; Total: All Combustor Types |  | 117.1588 | A | CEC Survey | 2017 | 15 | I | 40.2357 | TON | 8 | 0.34343 | 1.2178 | 0.28201
37185 | 37 | NC | 185 | Warren |  | 2104008310 | Woodstove: freestanding; non-EPA certified | Woodstove or Fireplace Insert | 434.2917 | A | CEC Survey | 2017 | 15 | I | 539.7245 | TON | 8 | 1.2428 | 1.2178 | 1.0205
37185 | 37 | NC | 185 | Warren |  | 2104008320 | Woodstove: freestanding; EPA certified; non-catalytic | Woodstove or Fireplace Insert | 574.3858 | A | CEC Survey | 2017 | 15 | I | 713.8291 | TON | 8 | 1.2428 | 1.2178 | 1.0205
37185 | 37 | NC | 185 | Warren |  | 2104008330 | Woodstove: freestanding; EPA certified; catalytic | Woodstove or Fireplace Insert | 392.2634 | A | CEC Survey | 2017 | 15 | I | 487.4931 | TON | 8 | 1.2428 | 1.2178 | 1.0205
37187 | 37 | NC | 187 | Washington |  | 2104008510 | Furnace: Indoor, cordwood-fired, non-EPA certified | Furnace | 25.9511 | A | CEC Survey | 2017 | 15 | I | 42.2249 | TON | 8 | 1.6271 | 1.0723 | 1.5174
37187 | 37 | NC | 187 | Washington |  | 2104008530 | Furnace: Indoor, pellet-fired, general | Furnace-Pellet | 2.1041 | A | CEC Survey | 2017 | 15 | I | 3.4236 | TON | 8 | 1.6271 | 1.0723 | 1.5174
37187 | 37 | NC | 187 | Washington |  | 2104008610 | Hydronic heater: outdoor | Hydronic heater | 25.2497 | A | CEC Survey | 2017 | 15 | I | 41.0837 | TON | 8 | 1.6271 | 1.0723 | 1.5174
37187 | 37 | NC | 187 | Washington |  | 2104008620 | Hydronic heater: indoor | Hydronic heater | 16.1318 | A | CEC Survey | 2017 | 15 | I | 26.2479 | TON | 8 | 1.6271 | 1.0723 | 1.5174
37187 | 37 | NC | 187 | Washington |  | 2104008630 | Hydronic heater: pellet-fired | Pellet Hydronic Heater | 0.70138 | A | CEC Survey | 2017 | 15 | I | 1.1412 | TON | 8 | 1.6271 | 1.0723 | 1.5174
37187 | 37 | NC | 187 | Washington |  | 2104008100 | Fireplace: general | Fireplace: general | 264.5646 | A | CEC Survey | 2017 | 15 | I | 75.8966 | TON | 8 | 0.28687 | 1.0723 | 0.26753
37187 | 37 | NC | 187 | Washington |  | 2104008210 | Woodstove: fireplace inserts; non-EPA certified | Woodstove or Fireplace Insert | 130.2098 | A | CEC Survey | 2017 | 15 | I | 48.956 | TON | 8 | 0.37598 | 1.0723 | 0.35063
37187 | 37 | NC | 187 | Washington |  | 2104008220 | Woodstove: fireplace inserts; EPA certified; non-catalytic | Woodstove or Fireplace Insert | 172.213 | A | CEC Survey | 2017 | 15 | I | 64.7483 | TON | 8 | 0.37598 | 1.0723 | 0.35063
37187 | 37 | NC | 187 | Washington |  | 2104008230 | Woodstove: fireplace inserts; EPA certified; catalytic | Woodstove or Fireplace Insert | 117.6089 | A | CEC Survey | 2017 | 15 | I | 44.2183 | TON | 8 | 0.37598 | 1.0723 | 0.35063
37187 | 37 | NC | 187 | Washington |  | 2104008700 | Outdoor wood burning device, NEC (fire-pits, chimeas, etc) |  | 711.016 | A | CEC Survey | 2017 | 15 | I | 134.9037 | TON | 8 | 0.18973 | 1.0723 | 0.17694
37187 | 37 | NC | 187 | Washington |  | 2104008400 | Woodstove: pellet-fired, general | Pellet Woodstove | 175.8822 | A | CEC Survey | 2017 | 15 | I | 47.7169 | TON | 8 | 0.2713 | 1.0723 | 0.25301
37187 | 37 | NC | 187 | Washington |  | 2104009000 | Wax Log; Total: All Combustor Types |  | 75.0178 | A | CEC Survey | 2017 | 15 | I | 25.7633 | TON | 8 | 0.34343 | 1.0723 | 0.32027
37187 | 37 | NC | 187 | Washington |  | 2104008310 | Woodstove: freestanding; non-EPA certified | Woodstove or Fireplace Insert | 206.7025 | A | CEC Survey | 2017 | 15 | I | 194.4156 | TON | 8 | 0.94056 | 1.0723 | 0.87714
37187 | 37 | NC | 187 | Washington |  | 2104008320 | Woodstove: freestanding; EPA certified; non-catalytic | Woodstove or Fireplace Insert | 273.3807 | A | CEC Survey | 2017 | 15 | I | 257.1303 | TON | 8 | 0.94056 | 1.0723 | 0.87714
37187 | 37 | NC | 187 | Washington |  | 2104008330 | Woodstove: freestanding; EPA certified; catalytic | Woodstove or Fireplace Insert | 186.699 | A | CEC Survey | 2017 | 15 | I | 175.6012 | TON | 8 | 0.94056 | 1.0723 | 0.87714
37189 | 37 | NC | 189 | Watauga |  | 2104008510 | Furnace: Indoor, cordwood-fired, non-EPA certified | Furnace | 178.8947 | A | CEC Survey | 2017 | 15 | I | 371.9649 | TON | 8 | 2.0792 | 1.243 | 1.6728
37189 | 37 | NC | 189 | Watauga |  | 2104008530 | Furnace: Indoor, pellet-fired, general | Furnace-Pellet | 14.505 | A | CEC Survey | 2017 | 15 | I | 30.1593 | TON | 8 | 2.0792 | 1.243 | 1.6728
37189 | 37 | NC | 189 | Watauga |  | 2104008610 | Hydronic heater: outdoor | Hydronic heater | 174.0597 | A | CEC Survey | 2017 | 15 | I | 361.9118 | TON | 8 | 2.0792 | 1.243 | 1.6728
37189 | 37 | NC | 189 | Watauga |  | 2104008620 | Hydronic heater: indoor | Hydronic heater | 111.2048 | A | CEC Survey | 2017 | 15 | I | 231.2215 | TON | 8 | 2.0792 | 1.243 | 1.6728
37189 | 37 | NC | 189 | Watauga |  | 2104008630 | Hydronic heater: pellet-fired | Pellet Hydronic Heater | 4.835 | A | CEC Survey | 2017 | 15 | I | 10.0531 | TON | 8 | 2.0792 | 1.243 | 1.6728
37189 | 37 | NC | 189 | Watauga |  | 2104008100 | Fireplace: general | Fireplace: general | 2251.7341 | A | CEC Survey | 2017 | 15 | I | 598.7527 | TON | 8 | 0.26591 | 1.243 | 0.21392
37189 | 37 | NC | 189 | Watauga |  | 2104008210 | Woodstove: fireplace inserts; non-EPA certified | Woodstove or Fireplace Insert | 591.009 | A | CEC Survey | 2017 | 15 | I | 481.5833 | TON | 8 | 0.81485 | 1.243 | 0.65555
37189 | 37 | NC | 189 | Watauga |  | 2104008220 | Woodstove: fireplace inserts; EPA certified; non-catalytic | Woodstove or Fireplace Insert | 781.6571 | A | CEC Survey | 2017 | 15 | I | 636.9328 | TON | 8 | 0.81485 | 1.243 | 0.65555
37189 | 37 | NC | 189 | Watauga |  | 2104008230 | Woodstove: fireplace inserts; EPA certified; catalytic | Woodstove or Fireplace Insert | 533.8146 | A | CEC Survey | 2017 | 15 | I | 434.9785 | TON | 8 | 0.81485 | 1.243 | 0.65555
37189 | 37 | NC | 189 | Watauga |  | 2104008700 | Outdoor wood burning device, NEC (fire-pits, chimeas, etc) |  | 2838.9375 | A | CEC Survey | 2017 | 15 | I | 637.676 | TON | 8 | 0.22462 | 1.243 | 0.18071
37189 | 37 | NC | 189 | Watauga |  | 2104008400 | Woodstove: pellet-fired, general | Pellet Woodstove | 657.3677 | A | CEC Survey | 2017 | 15 | I | 445.4204 | TON | 8 | 0.67758 | 1.243 | 0.54512
37189 | 37 | NC | 189 | Watauga |  | 2104009000 | Wax Log; Total: All Combustor Types |  | 292.0136 | A | CEC Survey | 2017 | 15 | I | 40.8819 | TON | 8 | 0.14 | 1.243 | 0.11263
37189 | 37 | NC | 189 | Watauga |  | 2104008310 | Woodstove: freestanding; non-EPA certified | Woodstove or Fireplace Insert | 913.2903 | A | CEC Survey | 2017 | 15 | I | 1064.4741 | TON | 8 | 1.1655 | 1.243 | 0.93768
37189 | 37 | NC | 189 | Watauga |  | 2104008320 | Woodstove: freestanding; EPA certified; non-catalytic | Woodstove or Fireplace Insert | 1207.9001 | A | CEC Survey | 2017 | 15 | I | 1407.8528 | TON | 8 | 1.1655 | 1.243 | 0.93768
37189 | 37 | NC | 189 | Watauga |  | 2104008330 | Woodstove: freestanding; EPA certified; catalytic | Woodstove or Fireplace Insert | 824.9074 | A | CEC Survey | 2017 | 15 | I | 961.4604 | TON | 8 | 1.1655 | 1.243 | 0.93768
37191 | 37 | NC | 191 | Wayne |  | 2104008510 | Furnace: Indoor, cordwood-fired, non-EPA certified | Furnace | 158.8906 | A | CEC Survey | 2017 | 15 | I | 316.452 | TON | 8 | 1.9916 | 1.3201 | 1.5087
37191 | 37 | NC | 191 | Wayne |  | 2104008530 | Furnace: Indoor, pellet-fired, general | Furnace-Pellet | 12.883 | A | CEC Survey | 2017 | 15 | I | 25.6583 | TON | 8 | 1.9916 | 1.3201 | 1.5087
37191 | 37 | NC | 191 | Wayne |  | 2104008610 | Hydronic heater: outdoor | Hydronic heater | 154.5963 | A | CEC Survey | 2017 | 15 | I | 307.8992 | TON | 8 | 1.9916 | 1.3201 | 1.5087
37191 | 37 | NC | 191 | Wayne |  | 2104008620 | Hydronic heater: indoor | Hydronic heater | 98.7698 | A | CEC Survey | 2017 | 15 | I | 196.7134 | TON | 8 | 1.9916 | 1.3201 | 1.5087
37191 | 37 | NC | 191 | Wayne |  | 2104008630 | Hydronic heater: pellet-fired | Pellet Hydronic Heater | 4.2943 | A | CEC Survey | 2017 | 15 | I | 8.5528 | TON | 8 | 1.9916 | 1.3201 | 1.5087
37191 | 37 | NC | 191 | Wayne |  | 2104008100 | Fireplace: general | Fireplace: general | 2724.5659 | A | CEC Survey | 2017 | 15 | I | 853.3512 | TON | 8 | 0.31321 | 1.3201 | 0.23726
37191 | 37 | NC | 191 | Wayne |  | 2104008210 | Woodstove: fireplace inserts; non-EPA certified | Woodstove or Fireplace Insert | 1117.6578 | A | CEC Survey | 2017 | 15 | I | 531.9353 | TON | 8 | 0.47594 | 1.3201 | 0.36053
37191 | 37 | NC | 191 | Wayne |  | 2104008220 | Woodstove: fireplace inserts; EPA certified; non-catalytic | Woodstove or Fireplace Insert | 1478.1925 | A | CEC Survey | 2017 | 15 | I | 703.5274 | TON | 8 | 0.47594 | 1.3201 | 0.36053
37191 | 37 | NC | 191 | Wayne |  | 2104008230 | Woodstove: fireplace inserts; EPA certified; catalytic | Woodstove or Fireplace Insert | 1009.4973 | A | CEC Survey | 2017 | 15 | I | 480.4577 | TON | 8 | 0.47594 | 1.3201 | 0.36053
37191 | 37 | NC | 191 | Wayne |  | 2104008700 | Outdoor wood burning device, NEC (fire-pits, chimeas, etc) |  | 5876.6274 | A | CEC Survey | 2017 | 15 | I | 1400.4851 | TON | 8 | 0.23831 | 1.3201 | 0.18053
37191 | 37 | NC | 191 | Wayne |  | 2104008400 | Woodstove: pellet-fired, general | Pellet Woodstove | 1309.8581 | A | CEC Survey | 2017 | 15 | I | 324.2723 | TON | 8 | 0.24756 | 1.3201 | 0.18753
37191 | 37 | NC | 191 | Wayne |  | 2104009000 | Wax Log; Total: All Combustor Types |  | 683.4908 | A | CEC Survey | 2017 | 15 | I | 234.7304 | TON | 8 | 0.34343 | 1.3201 | 0.26015
37191 | 37 | NC | 191 | Wayne |  | 2104008310 | Woodstove: freestanding; non-EPA certified | Woodstove or Fireplace Insert | 1482.0002 | A | CEC Survey | 2017 | 15 | I | 1548.3567 | TON | 8 | 1.0448 | 1.3201 | 0.79144
37191 | 37 | NC | 191 | Wayne |  | 2104008320 | Woodstove: freestanding; EPA certified; non-catalytic | Woodstove or Fireplace Insert | 1960.0648 | A | CEC Survey | 2017 | 15 | I | 2047.8265 | TON | 8 | 1.0448 | 1.3201 | 0.79144
37191 | 37 | NC | 191 | Wayne |  | 2104008330 | Woodstove: freestanding; EPA certified; catalytic | Woodstove or Fireplace Insert | 1338.5809 | A | CEC Survey | 2017 | 15 | I | 1398.5157 | TON | 8 | 1.0448 | 1.3201 | 0.79144
37193 | 37 | NC | 193 | Wilkes |  | 2104008510 | Furnace: Indoor, cordwood-fired, non-EPA certified | Furnace | 268.9428 | A | CEC Survey | 2017 | 15 | I | 555.6681 | TON | 8 | 2.0661 | 1.1995 | 1.7225
37193 | 37 | NC | 193 | Wilkes |  | 2104008530 | Furnace: Indoor, pellet-fired, general | Furnace-Pellet | 21.8062 | A | CEC Survey | 2017 | 15 | I | 45.0542 | TON | 8 | 2.0661 | 1.1995 | 1.7225
37193 | 37 | NC | 193 | Wilkes |  | 2104008610 | Hydronic heater: outdoor | Hydronic heater | 261.674 | A | CEC Survey | 2017 | 15 | I | 540.65 | TON | 8 | 2.0661 | 1.1995 | 1.7225
37193 | 37 | NC | 193 | Wilkes |  | 2104008620 | Hydronic heater: indoor | Hydronic heater | 167.1806 | A | CEC Survey | 2017 | 15 | I | 345.4153 | TON | 8 | 2.0661 | 1.1995 | 1.7225
37193 | 37 | NC | 193 | Wilkes |  | 2104008630 | Hydronic heater: pellet-fired | Pellet Hydronic Heater | 7.2687 | A | CEC Survey | 2017 | 15 | I | 15.0181 | TON | 8 | 2.0661 | 1.1995 | 1.7225
37193 | 37 | NC | 193 | Wilkes |  | 2104008100 | Fireplace: general | Fireplace: general | 2614.8415 | A | CEC Survey | 2017 | 15 | I | 738.155 | TON | 8 | 0.28229 | 1.1995 | 0.23534
37193 | 37 | NC | 193 | Wilkes |  | 2104008210 | Woodstove: fireplace inserts; non-EPA certified | Woodstove or Fireplace Insert | 930.2173 | A | CEC Survey | 2017 | 15 | I | 615.8237 | TON | 8 | 0.66202 | 1.1995 | 0.55191
37193 | 37 | NC | 193 | Wilkes |  | 2104008220 | Woodstove: fireplace inserts; EPA certified; non-catalytic | Woodstove or Fireplace Insert | 1230.2874 | A | CEC Survey | 2017 | 15 | I | 814.4765 | TON | 8 | 0.66202 | 1.1995 | 0.55191
37193 | 37 | NC | 193 | Wilkes |  | 2104008230 | Woodstove: fireplace inserts; EPA certified; catalytic | Woodstove or Fireplace Insert | 840.1963 | A | CEC Survey | 2017 | 15 | I | 556.2279 | TON | 8 | 0.66202 | 1.1995 | 0.55191
37193 | 37 | NC | 193 | Wilkes |  | 2104008700 | Outdoor wood burning device, NEC (fire-pits, chimeas, etc) |  | 4188.6063 | A | CEC Survey | 2017 | 15 | I | 913.0247 | TON | 8 | 0.21798 | 1.1995 | 0.18172
37193 | 37 | NC | 193 | Wilkes |  | 2104008400 | Woodstove: pellet-fired, general | Pellet Woodstove | 1007.0382 | A | CEC Survey | 2017 | 15 | I | 629.5951 | TON | 8 | 0.62519 | 1.1995 | 0.52121
37193 | 37 | NC | 193 | Wilkes |  | 2104009000 | Wax Log; Total: All Combustor Types |  | 398.7879 | A | CEC Survey | 2017 | 15 | I | 55.8303 | TON | 8 | 0.14 | 1.1995 | 0.11672
37193 | 37 | NC | 193 | Wilkes |  | 2104008310 | Woodstove: freestanding; non-EPA certified | Woodstove or Fireplace Insert | 1491.7714 | A | CEC Survey | 2017 | 15 | I | 1756.8794 | TON | 8 | 1.1777 | 1.1995 | 0.98184
37193 | 37 | NC | 193 | Wilkes |  | 2104008320 | Woodstove: freestanding; EPA certified; non-catalytic | Woodstove or Fireplace Insert | 1972.9879 | A | CEC Survey | 2017 | 15 | I | 2323.6147 | TON | 8 | 1.1777 | 1.1995 | 0.98184
37193 | 37 | NC | 193 | Wilkes |  | 2104008330 | Woodstove: freestanding; EPA certified; catalytic | Woodstove or Fireplace Insert | 1347.4064 | A | CEC Survey | 2017 | 15 | I | 1586.8588 | TON | 8 | 1.1777 | 1.1995 | 0.98184
37195 | 37 | NC | 195 | Wilson |  | 2104008510 | Furnace: Indoor, cordwood-fired, non-EPA certified | Furnace | 98.5487 | A | CEC Survey | 2017 | 15 | I | 177.6311 | TON | 8 | 1.8025 | 1.3036 | 1.3827
37195 | 37 | NC | 195 | Wilson |  | 2104008530 | Furnace: Indoor, pellet-fired, general | Furnace-Pellet | 7.9904 | A | CEC Survey | 2017 | 15 | I | 14.4025 | TON | 8 | 1.8025 | 1.3036 | 1.3827
37195 | 37 | NC | 195 | Wilson |  | 2104008610 | Hydronic heater: outdoor | Hydronic heater | 95.8852 | A | CEC Survey | 2017 | 15 | I | 172.8302 | TON | 8 | 1.8025 | 1.3036 | 1.3827
37195 | 37 | NC | 195 | Wilson |  | 2104008620 | Hydronic heater: indoor | Hydronic heater | 61.26 | A | CEC Survey | 2017 | 15 | I | 110.4193 | TON | 8 | 1.8025 | 1.3036 | 1.3827
37195 | 37 | NC | 195 | Wilson |  | 2104008630 | Hydronic heater: pellet-fired | Pellet Hydronic Heater | 2.6635 | A | CEC Survey | 2017 | 15 | I | 4.8008 | TON | 8 | 1.8025 | 1.3036 | 1.3827
37195 | 37 | NC | 195 | Wilson |  | 2104008100 | Fireplace: general | Fireplace: general | 2840.1553 | A | CEC Survey | 2017 | 15 | I | 867.7459 | TON | 8 | 0.30553 | 1.3036 | 0.23437
37195 | 37 | NC | 195 | Wilson |  | 2104008210 | Woodstove: fireplace inserts; non-EPA certified | Woodstove or Fireplace Insert | 600.1594 | A | CEC Survey | 2017 | 15 | I | 306.8961 | TON | 8 | 0.51136 | 1.3036 | 0.39227
37195 | 37 | NC | 195 | Wilson |  | 2104008220 | Woodstove: fireplace inserts; EPA certified; non-catalytic | Woodstove or Fireplace Insert | 793.7592 | A | CEC Survey | 2017 | 15 | I | 405.8948 | TON | 8 | 0.51136 | 1.3036 | 0.39227
37195 | 37 | NC | 195 | Wilson |  | 2104008230 | Woodstove: fireplace inserts; EPA certified; catalytic | Woodstove or Fireplace Insert | 542.0795 | A | CEC Survey | 2017 | 15 | I | 277.1965 | TON | 8 | 0.51136 | 1.3036 | 0.39227
37195 | 37 | NC | 195 | Wilson |  | 2104008700 | Outdoor wood burning device, NEC (fire-pits, chimeas, etc) |  | 4184.1055 | A | CEC Survey | 2017 | 15 | I | 971.4671 | TON | 8 | 0.23218 | 1.3036 | 0.17811
37195 | 37 | NC | 195 | Wilson |  | 2104008400 | Woodstove: pellet-fired, general | Pellet Woodstove | 912.4638 | A | CEC Survey | 2017 | 15 | I | 185.8301 | TON | 8 | 0.20366 | 1.3036 | 0.15623
37195 | 37 | NC | 195 | Wilson |  | 2104009000 | Wax Log; Total: All Combustor Types |  | 460.5918 | A | CEC Survey | 2017 | 15 | I | 158.1805 | TON | 8 | 0.34343 | 1.3036 | 0.26345
37195 | 37 | NC | 195 | Wilson |  | 2104008310 | Woodstove: freestanding; non-EPA certified | Woodstove or Fireplace Insert | 790.6284 | A | CEC Survey | 2017 | 15 | I | 796.7023 | TON | 8 | 1.0077 | 1.3036 | 0.773
37195 | 37 | NC | 195 | Wilson |  | 2104008320 | Woodstove: freestanding; EPA certified; non-catalytic | Woodstove or Fireplace Insert | 1045.6699 | A | CEC Survey | 2017 | 15 | I | 1053.7031 | TON | 8 | 1.0077 | 1.3036 | 0.773
37195 | 37 | NC | 195 | Wilson |  | 2104008330 | Woodstove: freestanding; EPA certified; catalytic | Woodstove or Fireplace Insert | 714.116 | A | CEC Survey | 2017 | 15 | I | 719.6021 | TON | 8 | 1.0077 | 1.3036 | 0.773
37197 | 37 | NC | 197 | Yadkin |  | 2104008510 | Furnace: Indoor, cordwood-fired, non-EPA certified | Furnace | 148.4664 | A | CEC Survey | 2017 | 15 | I | 342.5877 | TON | 8 | 2.3075 | 1.3609 | 1.6956
37197 | 37 | NC | 197 | Yadkin |  | 2104008530 | Furnace: Indoor, pellet-fired, general | Furnace-Pellet | 12.0378 | A | CEC Survey | 2017 | 15 | I | 27.7774 | TON | 8 | 2.3075 | 1.3609 | 1.6956
37197 | 37 | NC | 197 | Yadkin |  | 2104008610 | Hydronic heater: outdoor | Hydronic heater | 144.4537 | A | CEC Survey | 2017 | 15 | I | 333.3285 | TON | 8 | 2.3075 | 1.3609 | 1.6956
37197 | 37 | NC | 197 | Yadkin |  | 2104008620 | Hydronic heater: indoor | Hydronic heater | 92.2899 | A | CEC Survey | 2017 | 15 | I | 212.9599 | TON | 8 | 2.3075 | 1.3609 | 1.6956
37197 | 37 | NC | 197 | Yadkin |  | 2104008630 | Hydronic heater: pellet-fired | Pellet Hydronic Heater | 4.0126 | A | CEC Survey | 2017 | 15 | I | 9.2591 | TON | 8 | 2.3075 | 1.3609 | 1.6956
37197 | 37 | NC | 197 | Yadkin |  | 2104008100 | Fireplace: general | Fireplace: general | 1108.7678 | A | CEC Survey | 2017 | 15 | I | 384.1144 | TON | 8 | 0.34643 | 1.3609 | 0.25456
37197 | 37 | NC | 197 | Yadkin |  | 2104008210 | Woodstove: fireplace inserts; non-EPA certified | Woodstove or Fireplace Insert | 471.7105 | A | CEC Survey | 2017 | 15 | I | 277.8234 | TON | 8 | 0.58897 | 1.3609 | 0.43278
37197 | 37 | NC | 197 | Yadkin |  | 2104008220 | Woodstove: fireplace inserts; EPA certified; non-catalytic | Woodstove or Fireplace Insert | 623.8752 | A | CEC Survey | 2017 | 15 | I | 367.4438 | TON | 8 | 0.58897 | 1.3609 | 0.43278
37197 | 37 | NC | 197 | Yadkin |  | 2104008230 | Woodstove: fireplace inserts; EPA certified; catalytic | Woodstove or Fireplace Insert | 426.0611 | A | CEC Survey | 2017 | 15 | I | 250.9372 | TON | 8 | 0.58897 | 1.3609 | 0.43278
37197 | 37 | NC | 197 | Yadkin |  | 2104008700 | Outdoor wood burning device, NEC (fire-pits, chimeas, etc) |  | 2384.7272 | A | CEC Survey | 2017 | 15 | I | 590.8509 | TON | 8 | 0.24776 | 1.3609 | 0.18206
37197 | 37 | NC | 197 | Yadkin |  | 2104008400 | Woodstove: pellet-fired, general | Pellet Woodstove | 621.0673 | A | CEC Survey | 2017 | 15 | I | 318.5224 | TON | 8 | 0.51286 | 1.3609 | 0.37686
37197 | 37 | NC | 197 | Yadkin |  | 2104009000 | Wax Log; Total: All Combustor Types |  | 222.9277 | A | CEC Survey | 2017 | 15 | I | 76.5598 | TON | 8 | 0.34343 | 1.3609 | 0.25235
37197 | 37 | NC | 197 | Yadkin |  | 2104008310 | Woodstove: freestanding; non-EPA certified | Woodstove or Fireplace Insert | 854.638 | A | CEC Survey | 2017 | 15 | I | 1114.7698 | TON | 8 | 1.3044 | 1.3609 | 0.95847
37197 | 37 | NC | 197 | Yadkin |  | 2104008320 | Woodstove: freestanding; EPA certified; non-catalytic | Woodstove or Fireplace Insert | 1130.3277 | A | CEC Survey | 2017 | 15 | I | 1474.3729 | TON | 8 | 1.3044 | 1.3609 | 0.95847
37197 | 37 | NC | 197 | Yadkin |  | 2104008330 | Woodstove: freestanding; EPA certified; catalytic | Woodstove or Fireplace Insert | 771.9311 | A | CEC Survey | 2017 | 15 | I | 1006.8888 | TON | 8 | 1.3044 | 1.3609 | 0.95847
37199 | 37 | NC | 199 | Yancey |  | 2104008510 | Furnace: Indoor, cordwood-fired, non-EPA certified | Furnace | 100.4329 | A | CEC Survey | 2017 | 15 | I | 223.2979 | TON | 8 | 2.2234 | 1.2904 | 1.723
37199 | 37 | NC | 199 | Yancey |  | 2104008530 | Furnace: Indoor, pellet-fired, general | Furnace-Pellet | 8.1432 | A | CEC Survey | 2017 | 15 | I | 18.1052 | TON | 8 | 2.2234 | 1.2904 | 1.723
37199 | 37 | NC | 199 | Yancey |  | 2104008610 | Hydronic heater: outdoor | Hydronic heater | 97.7185 | A | CEC Survey | 2017 | 15 | I | 217.2629 | TON | 8 | 2.2234 | 1.2904 | 1.723
37199 | 37 | NC | 199 | Yancey |  | 2104008620 | Hydronic heater: indoor | Hydronic heater | 62.4313 | A | CEC Survey | 2017 | 15 | I | 138.8068 | TON | 8 | 2.2234 | 1.2904 | 1.723
37199 | 37 | NC | 199 | Yancey |  | 2104008630 | Hydronic heater: pellet-fired | Pellet Hydronic Heater | 2.7144 | A | CEC Survey | 2017 | 15 | I | 6.0351 | TON | 8 | 2.2234 | 1.2904 | 1.723
37199 | 37 | NC | 199 | Yancey |  | 2104008100 | Fireplace: general | Fireplace: general | 882.4079 | A | CEC Survey | 2017 | 15 | I | 283.0016 | TON | 8 | 0.32072 | 1.2904 | 0.24854
37199 | 37 | NC | 199 | Yancey |  | 2104008210 | Woodstove: fireplace inserts; non-EPA certified | Woodstove or Fireplace Insert | 274.7362 | A | CEC Survey | 2017 | 15 | I | 240.587 | TON | 8 | 0.8757 | 1.2904 | 0.67863
37199 | 37 | NC | 199 | Yancey |  | 2104008220 | Woodstove: fireplace inserts; EPA certified; non-catalytic | Woodstove or Fireplace Insert | 363.3608 | A | CEC Survey | 2017 | 15 | I | 318.1958 | TON | 8 | 0.8757 | 1.2904 | 0.67863
37199 | 37 | NC | 199 | Yancey |  | 2104008230 | Woodstove: fireplace inserts; EPA certified; catalytic | Woodstove or Fireplace Insert | 248.1488 | A | CEC Survey | 2017 | 15 | I | 217.3044 | TON | 8 | 0.8757 | 1.2904 | 0.67863
37199 | 37 | NC | 199 | Yancey |  | 2104008700 | Outdoor wood burning device, NEC (fire-pits, chimeas, etc) |  | 1233.3107 | A | CEC Survey | 2017 | 15 | I | 288.273 | TON | 8 | 0.23374 | 1.2904 | 0.18114
37199 | 37 | NC | 199 | Yancey |  | 2104008400 | Woodstove: pellet-fired, general | Pellet Woodstove | 316.0848 | A | CEC Survey | 2017 | 15 | I | 245.6836 | TON | 8 | 0.77727 | 1.2904 | 0.60235
37199 | 37 | NC | 199 | Yancey |  | 2104009000 | Wax Log; Total: All Combustor Types |  | 107.6218 | A | CEC Survey | 2017 | 15 | I | 15.067 | TON | 8 | 0.14 | 1.2904 | 0.10849
37199 | 37 | NC | 199 | Yancey |  | 2104008310 | Woodstove: freestanding; non-EPA certified | Woodstove or Fireplace Insert | 468.4038 | A | CEC Survey | 2017 | 15 | I | 644.6436 | TON | 8 | 1.3763 | 1.2904 | 1.0665
37199 | 37 | NC | 199 | Yancey |  | 2104008320 | Woodstove: freestanding; EPA certified; non-catalytic | Woodstove or Fireplace Insert | 619.5018 | A | CEC Survey | 2017 | 15 | I | 852.5932 | TON | 8 | 1.3763 | 1.2904 | 1.0665
37199 | 37 | NC | 199 | Yancey |  | 2104008330 | Woodstove: freestanding; EPA certified; catalytic | Woodstove or Fireplace Insert | 423.0744 | A | CEC Survey | 2017 | 15 | I | 582.2588 | TON | 8 | 1.3763 | 1.2904 | 1.0665
38001 | 38 | ND | 001 | Adams |  | 2104008510 | Furnace: Indoor, cordwood-fired, non-EPA certified | Furnace | 30.012 | A | CEC Survey | 2017 | 15 | I | 16.7193 | TON | 8 | 0.55709 | 1.3006 | 0.42833
38001 | 38 | ND | 001 | Adams |  | 2104008530 | Furnace: Indoor, pellet-fired, general | Furnace-Pellet | 2.4334 | A | CEC Survey | 2017 | 15 | I | 1.3556 | TON | 8 | 0.55709 | 1.3006 | 0.42833
38001 | 38 | ND | 001 | Adams |  | 2104008610 | Hydronic heater: outdoor | Hydronic heater | 29.2009 | A | CEC Survey | 2017 | 15 | I | 16.2674 | TON | 8 | 0.55709 | 1.3006 | 0.42833
38001 | 38 | ND | 001 | Adams |  | 2104008620 | Hydronic heater: indoor | Hydronic heater | 18.6561 | A | CEC Survey | 2017 | 15 | I | 10.3931 | TON | 8 | 0.55709 | 1.3006 | 0.42833
38001 | 38 | ND | 001 | Adams |  | 2104008630 | Hydronic heater: pellet-fired | Pellet Hydronic Heater | 0.81114 | A | CEC Survey | 2017 | 15 | I | 0.45187 | TON | 8 | 0.55709 | 1.3006 | 0.42833
38001 | 38 | ND | 001 | Adams |  | 2104008100 | Fireplace: general | Fireplace: general | 38.9264 | A | CEC Survey | 2017 | 15 | I | 3.1127 | TON | 8 | 0.079963 | 1.3006 | 0.061482
38001 | 38 | ND | 001 | Adams |  | 2104008210 | Woodstove: fireplace inserts; non-EPA certified | Woodstove or Fireplace Insert | 7.256 | A | CEC Survey | 2017 | 15 | I | 0.48736 | TON | 8 | 0.067166 | 1.3006 | 0.051642
38001 | 38 | ND | 001 | Adams |  | 2104008220 | Woodstove: fireplace inserts; EPA certified; non-catalytic | Woodstove or Fireplace Insert | 32.0472 | A | CEC Survey | 2017 | 15 | I | 2.1525 | TON | 8 | 0.067166 | 1.3006 | 0.051642
38001 | 38 | ND | 001 | Adams |  | 2104008230 | Woodstove: fireplace inserts; EPA certified; catalytic | Woodstove or Fireplace Insert | 21.1633 | A | CEC Survey | 2017 | 15 | I | 1.4215 | TON | 8 | 0.067166 | 1.3006 | 0.051642
38001 | 38 | ND | 001 | Adams |  | 2104008700 | Outdoor wood burning device, NEC (fire-pits, chimeas, etc) |  | 150.9602 | A | CEC Survey | 2017 | 15 | I | 7.8268 | TON | 8 | 0.051847 | 1.3006 | 0.039864
38001 | 38 | ND | 001 | Adams |  | 2104008400 | Woodstove: pellet-fired, general | Pellet Woodstove | 48.5307 | A | CEC Survey | 2017 | 15 | I | 9.3131 | TON | 8 | 0.1919 | 1.3006 | 0.14755
38001 | 38 | ND | 001 | Adams |  | 2104009000 | Wax Log; Total: All Combustor Types |  | 16.876 | A | CEC Survey | 2017 | 15 | I | 13.1716 | TON | 8 | 0.78049 | 1.3006 | 0.6001
38001 | 38 | ND | 001 | Adams |  | 2104008310 | Woodstove: freestanding; non-EPA certified | Woodstove or Fireplace Insert | 29.0185 | A | CEC Survey | 2017 | 15 | I | 8.6205 | TON | 8 | 0.29707 | 1.3006 | 0.22841
38001 | 38 | ND | 001 | Adams |  | 2104008320 | Woodstove: freestanding; EPA certified; non-catalytic | Woodstove or Fireplace Insert | 128.165 | A | CEC Survey | 2017 | 15 | I | 38.0738 | TON | 8 | 0.29707 | 1.3006 | 0.22841
38001 | 38 | ND | 001 | Adams |  | 2104008330 | Woodstove: freestanding; EPA certified; catalytic | Woodstove or Fireplace Insert | 84.6373 | A | CEC Survey | 2017 | 15 | I | 25.1431 | TON | 8 | 0.29707 | 1.3006 | 0.22841
38003 | 38 | ND | 003 | Barnes |  | 2104008510 | Furnace: Indoor, cordwood-fired, non-EPA certified | Furnace | 87.5061 | A | CEC Survey | 2017 | 15 | I | 48.9195 | TON | 8 | 0.55904 | 1.3006 | 0.42983
38003 | 38 | ND | 003 | Barnes |  | 2104008530 | Furnace: Indoor, pellet-fired, general | Furnace-Pellet | 7.0951 | A | CEC Survey | 2017 | 15 | I | 3.9664 | TON | 8 | 0.55904 | 1.3006 | 0.42983
38003 | 38 | ND | 003 | Barnes |  | 2104008610 | Hydronic heater: outdoor | Hydronic heater | 85.1411 | A | CEC Survey | 2017 | 15 | I | 47.5974 | TON | 8 | 0.55904 | 1.3006 | 0.42983
38003 | 38 | ND | 003 | Barnes |  | 2104008620 | Hydronic heater: indoor | Hydronic heater | 54.3957 | A | CEC Survey | 2017 | 15 | I | 30.4094 | TON | 8 | 0.55904 | 1.3006 | 0.42983
38003 | 38 | ND | 003 | Barnes |  | 2104008630 | Hydronic heater: pellet-fired | Pellet Hydronic Heater | 2.365 | A | CEC Survey | 2017 | 15 | I | 1.3221 | TON | 8 | 0.55904 | 1.3006 | 0.42983
38003 | 38 | ND | 003 | Barnes |  | 2104008100 | Fireplace: general | Fireplace: general | 268.8697 | A | CEC Survey | 2017 | 15 | I | 17.911 | TON | 8 | 0.066616 | 1.3006 | 0.051219
38003 | 38 | ND | 003 | Barnes |  | 2104008210 | Woodstove: fireplace inserts; non-EPA certified | Woodstove or Fireplace Insert | 28.2197 | A | CEC Survey | 2017 | 15 | I | 1.923 | TON | 8 | 0.068145 | 1.3006 | 0.052395
38003 | 38 | ND | 003 | Barnes |  | 2104008220 | Woodstove: fireplace inserts; EPA certified; non-catalytic | Woodstove or Fireplace Insert | 124.6372 | A | CEC Survey | 2017 | 15 | I | 8.4934 | TON | 8 | 0.068145 | 1.3006 | 0.052395
38003 | 38 | ND | 003 | Barnes |  | 2104008230 | Woodstove: fireplace inserts; EPA certified; catalytic | Woodstove or Fireplace Insert | 82.3076 | A | CEC Survey | 2017 | 15 | I | 5.6089 | TON | 8 | 0.068145 | 1.3006 | 0.052395
38003 | 38 | ND | 003 | Barnes |  | 2104008700 | Outdoor wood burning device, NEC (fire-pits, chimeas, etc) |  | 652.1185 | A | CEC Survey | 2017 | 15 | I | 33.7909 | TON | 8 | 0.051817 | 1.3006 | 0.039841
38003 | 38 | ND | 003 | Barnes |  | 2104008400 | Woodstove: pellet-fired, general | Pellet Woodstove | 168.7396 | A | CEC Survey | 2017 | 15 | I | 26.3028 | TON | 8 | 0.15588 | 1.3006 | 0.11985
38003 | 38 | ND | 003 | Barnes |  | 2104009000 | Wax Log; Total: All Combustor Types |  | 82.0218 | A | CEC Survey | 2017 | 15 | I | 64.0176 | TON | 8 | 0.78049 | 1.3006 | 0.6001
38003 | 38 | ND | 003 | Barnes |  | 2104008310 | Woodstove: freestanding; non-EPA certified | Woodstove or Fireplace Insert | 94.8356 | A | CEC Survey | 2017 | 15 | I | 24.7978 | TON | 8 | 0.26148 | 1.3006 | 0.20105
38003 | 38 | ND | 003 | Barnes |  | 2104008320 | Woodstove: freestanding; EPA certified; non-catalytic | Woodstove or Fireplace Insert | 418.8571 | A | CEC Survey | 2017 | 15 | I | 109.5236 | TON | 8 | 0.26148 | 1.3006 | 0.20105
38003 | 38 | ND | 003 | Barnes |  | 2104008330 | Woodstove: freestanding; EPA certified; catalytic | Woodstove or Fireplace Insert | 276.6038 | A | CEC Survey | 2017 | 15 | I | 72.3269 | TON | 8 | 0.26148 | 1.3006 | 0.20105
38005 | 38 | ND | 005 | Benson |  | 2104008510 | Furnace: Indoor, cordwood-fired, non-EPA certified | Furnace | 95.5833 | A | CEC Survey | 2017 | 15 | I | 50.9429 | TON | 8 | 0.53297 | 1.2036 | 0.44281
38005 | 38 | ND | 005 | Benson |  | 2104008530 | Furnace: Indoor, pellet-fired, general | Furnace-Pellet | 7.75 | A | CEC Survey | 2017 | 15 | I | 4.1305 | TON | 8 | 0.53297 | 1.2036 | 0.44281
38005 | 38 | ND | 005 | Benson |  | 2104008610 | Hydronic heater: outdoor | Hydronic heater | 93 | A | CEC Survey | 2017 | 15 | I | 49.566 | TON | 8 | 0.53297 | 1.2036 | 0.44281
38005 | 38 | ND | 005 | Benson |  | 2104008620 | Hydronic heater: indoor | Hydronic heater | 59.4166 | A | CEC Survey | 2017 | 15 | I | 31.6672 | TON | 8 | 0.53297 | 1.2036 | 0.44281
38005 | 38 | ND | 005 | Benson |  | 2104008630 | Hydronic heater: pellet-fired | Pellet Hydronic Heater | 2.5833 | A | CEC Survey | 2017 | 15 | I | 1.3768 | TON | 8 | 0.53297 | 1.2036 | 0.44281
38005 | 38 | ND | 005 | Benson |  | 2104008100 | Fireplace: general | Fireplace: general | 75.239 | A | CEC Survey | 2017 | 15 | I | 5.4208 | TON | 8 | 0.072047 | 1.2036 | 0.05986
38005 | 38 | ND | 005 | Benson |  | 2104008210 | Woodstove: fireplace inserts; non-EPA certified | Woodstove or Fireplace Insert | 18.1335 | A | CEC Survey | 2017 | 15 | I | 1.1077 | TON | 8 | 0.061087 | 1.2036 | 0.050753
38005 | 38 | ND | 005 | Benson |  | 2104008220 | Woodstove: fireplace inserts; EPA certified; non-catalytic | Woodstove or Fireplace Insert | 80.0895 | A | CEC Survey | 2017 | 15 | I | 4.8924 | TON | 8 | 0.061087 | 1.2036 | 0.050753
38005 | 38 | ND | 005 | Benson |  | 2104008230 | Woodstove: fireplace inserts; EPA certified; catalytic | Woodstove or Fireplace Insert | 52.8893 | A | CEC Survey | 2017 | 15 | I | 3.2308 | TON | 8 | 0.061087 | 1.2036 | 0.050753
38005 | 38 | ND | 005 | Benson |  | 2104008700 | Outdoor wood burning device, NEC (fire-pits, chimeas, etc) |  | 336.3468 | A | CEC Survey | 2017 | 15 | I | 16.0865 | TON | 8 | 0.047827 | 1.2036 | 0.039737
38005 | 38 | ND | 005 | Benson |  | 2104008400 | Woodstove: pellet-fired, general | Pellet Woodstove | 108.0389 | A | CEC Survey | 2017 | 15 | I | 29.3002 | TON | 8 | 0.2712 | 1.2036 | 0.22532
38005 | 38 | ND | 005 | Benson |  | 2104009000 | Wax Log; Total: All Combustor Types |  | 36.7679 | A | CEC Survey | 2017 | 15 | I | 28.6971 | TON | 8 | 0.78049 | 1.2036 | 0.64847
38005 | 38 | ND | 005 | Benson |  | 2104008310 | Woodstove: freestanding; non-EPA certified | Woodstove or Fireplace Insert | 76.6926 | A | CEC Survey | 2017 | 15 | I | 22.2907 | TON | 8 | 0.29065 | 1.2036 | 0.24148
38005 | 38 | ND | 005 | Benson |  | 2104008320 | Woodstove: freestanding; EPA certified; non-catalytic | Woodstove or Fireplace Insert | 338.7255 | A | CEC Survey | 2017 | 15 | I | 98.4505 | TON | 8 | 0.29065 | 1.2036 | 0.24148
38005 | 38 | ND | 005 | Benson |  | 2104008330 | Woodstove: freestanding; EPA certified; catalytic | Woodstove or Fireplace Insert | 223.6866 | A | CEC Survey | 2017 | 15 | I | 65.0145 | TON | 8 | 0.29065 | 1.2036 | 0.24148
38007 | 38 | ND | 007 | Billings |  | 2104008510 | Furnace: Indoor, cordwood-fired, non-EPA certified | Furnace | 13.0352 | A | CEC Survey | 2017 | 15 | I | 7.3487 | TON | 8 | 0.56376 | 1.3006 | 0.43346
38007 | 38 | ND | 007 | Billings |  | 2104008530 | Furnace: Indoor, pellet-fired, general | Furnace-Pellet | 1.0569 | A | CEC Survey | 2017 | 15 | I | 0.59584 | TON | 8 | 0.56376 | 1.3006 | 0.43346
38007 | 38 | ND | 007 | Billings |  | 2104008610 | Hydronic heater: outdoor | Hydronic heater | 12.6829 | A | CEC Survey | 2017 | 15 | I | 7.1501 | TON | 8 | 0.56376 | 1.3006 | 0.43346
38007 | 38 | ND | 007 | Billings |  | 2104008620 | Hydronic heater: indoor | Hydronic heater | 8.103 | A | CEC Survey | 2017 | 15 | I | 4.5681 | TON | 8 | 0.56376 | 1.3006 | 0.43346
38007 | 38 | ND | 007 | Billings |  | 2104008630 | Hydronic heater: pellet-fired | Pellet Hydronic Heater | 0.3523 | A | CEC Survey | 2017 | 15 | I | 0.19861 | TON | 8 | 0.56376 | 1.3006 | 0.43346
38007 | 38 | ND | 007 | Billings |  | 2104008100 | Fireplace: general | Fireplace: general | 13.8925 | A | CEC Survey | 2017 | 15 | I | 1.1129 | TON | 8 | 0.080107 | 1.3006 | 0.061593
38007 | 38 | ND | 007 | Billings |  | 2104008210 | Woodstove: fireplace inserts; non-EPA certified | Woodstove or Fireplace Insert | 3.3034 | A | CEC Survey | 2017 | 15 | I | 0.22783 | TON | 8 | 0.068967 | 1.3006 | 0.053027
38007 | 38 | ND | 007 | Billings |  | 2104008220 | Woodstove: fireplace inserts; EPA certified; non-catalytic | Woodstove or Fireplace Insert | 14.5902 | A | CEC Survey | 2017 | 15 | I | 1.0062 | TON | 8 | 0.068967 | 1.3006 | 0.053027
38007 | 38 | ND | 007 | Billings |  | 2104008230 | Woodstove: fireplace inserts; EPA certified; catalytic | Woodstove or Fireplace Insert | 9.6351 | A | CEC Survey | 2017 | 15 | I | 0.6645 | TON | 8 | 0.068967 | 1.3006 | 0.053027
38007 | 38 | ND | 007 | Billings |  | 2104008700 | Outdoor wood burning device, NEC (fire-pits, chimeas, etc) |  | 60.3502 | A | CEC Survey | 2017 | 15 | I | 3.1452 | TON | 8 | 0.052116 | 1.3006 | 0.040071
38007 | 38 | ND | 007 | Billings |  | 2104008400 | Woodstove: pellet-fired, general | Pellet Woodstove | 19.369 | A | CEC Survey | 2017 | 15 | I | 4.1631 | TON | 8 | 0.21494 | 1.3006 | 0.16526
38007 | 38 | ND | 007 | Billings |  | 2104009000 | Wax Log; Total: All Combustor Types |  | 6.4328 | A | CEC Survey | 2017 | 15 | I | 5.0207 | TON | 8 | 0.78049 | 1.3006 | 0.6001
38007 | 38 | ND | 007 | Billings |  | 2104008310 | Woodstove: freestanding; non-EPA certified | Woodstove or Fireplace Insert | 12.6144 | A | CEC Survey | 2017 | 15 | I | 3.7866 | TON | 8 | 0.30018 | 1.3006 | 0.2308
38007 | 38 | ND | 007 | Billings |  | 2104008320 | Woodstove: freestanding; EPA certified; non-catalytic | Woodstove or Fireplace Insert | 55.7134 | A | CEC Survey | 2017 | 15 | I | 16.7243 | TON | 8 | 0.30018 | 1.3006 | 0.2308
38007 | 38 | ND | 007 | Billings |  | 2104008330 | Woodstove: freestanding; EPA certified; catalytic | Woodstove or Fireplace Insert | 36.7919 | A | CEC Survey | 2017 | 15 | I | 11.0443 | TON | 8 | 0.30018 | 1.3006 | 0.2308
38009 | 38 | ND | 009 | Bottineau |  | 2104008510 | Furnace: Indoor, cordwood-fired, non-EPA certified | Furnace | 141.1326 | A | CEC Survey | 2017 | 15 | I | 74.8429 | TON | 8 | 0.5303 | 1.19 | 0.44563
38009 | 38 | ND | 009 | Bottineau |  | 2104008530 | Furnace: Indoor, pellet-fired, general | Furnace-Pellet | 11.4432 | A | CEC Survey | 2017 | 15 | I | 6.0683 | TON | 8 | 0.5303 | 1.19 | 0.44563
38009 | 38 | ND | 009 | Bottineau |  | 2104008610 | Hydronic heater: outdoor | Hydronic heater | 137.3182 | A | CEC Survey | 2017 | 15 | I | 72.8201 | TON | 8 | 0.5303 | 1.19 | 0.44563
38009 | 38 | ND | 009 | Bottineau |  | 2104008620 | Hydronic heater: indoor | Hydronic heater | 87.7311 | A | CEC Survey | 2017 | 15 | I | 46.524 | TON | 8 | 0.5303 | 1.19 | 0.44563
38009 | 38 | ND | 009 | Bottineau |  | 2104008630 | Hydronic heater: pellet-fired | Pellet Hydronic Heater | 3.8144 | A | CEC Survey | 2017 | 15 | I | 2.0228 | TON | 8 | 0.5303 | 1.19 | 0.44563
38009 | 38 | ND | 009 | Bottineau |  | 2104008100 | Fireplace: general | Fireplace: general | 103.804 | A | CEC Survey | 2017 | 15 | I | 7.4466 | TON | 8 | 0.071737 | 1.19 | 0.060283
38009 | 38 | ND | 009 | Bottineau |  | 2104008210 | Woodstove: fireplace inserts; non-EPA certified | Woodstove or Fireplace Insert | 26.4394 | A | CEC Survey | 2017 | 15 | I | 1.6603 | TON | 8 | 0.062796 | 1.19 | 0.052769
38009 | 38 | ND | 009 | Bottineau |  | 2104008220 | Woodstove: fireplace inserts; EPA certified; non-catalytic | Woodstove or Fireplace Insert | 116.774 | A | CEC Survey | 2017 | 15 | I | 7.3329 | TON | 8 | 0.062796 | 1.19 | 0.052769
38009 | 38 | ND | 009 | Bottineau |  | 2104008230 | Woodstove: fireplace inserts; EPA certified; catalytic | Woodstove or Fireplace Insert | 77.1149 | A | CEC Survey | 2017 | 15 | I | 4.8425 | TON | 8 | 0.062796 | 1.19 | 0.052769
38009 | 38 | ND | 009 | Bottineau |  | 2104008700 | Outdoor wood burning device, NEC (fire-pits, chimeas, etc) |  | 482.208 | A | CEC Survey | 2017 | 15 | I | 22.9204 | TON | 8 | 0.047532 | 1.19 | 0.039943
38009 | 38 | ND | 009 | Bottineau |  | 2104008400 | Woodstove: pellet-fired, general | Pellet Woodstove | 156.8191 | A | CEC Survey | 2017 | 15 | I | 44.355 | TON | 8 | 0.28284 | 1.19 | 0.23768
38009 | 38 | ND | 009 | Bottineau |  | 2104009000 | Wax Log; Total: All Combustor Types |  | 49.6655 | A | CEC Survey | 2017 | 15 | I | 38.7636 | TON | 8 | 0.78049 | 1.19 | 0.65588
38009 | 38 | ND | 009 | Bottineau |  | 2104008310 | Woodstove: freestanding; non-EPA certified | Woodstove or Fireplace Insert | 110.7791 | A | CEC Survey | 2017 | 15 | I | 31.3667 | TON | 8 | 0.28315 | 1.19 | 0.23794
38009 | 38 | ND | 009 | Bottineau |  | 2104008320 | Woodstove: freestanding; EPA certified; non-catalytic | Woodstove or Fireplace Insert | 489.2745 | A | CEC Survey | 2017 | 15 | I | 138.5362 | TON | 8 | 0.28315 | 1.19 | 0.23794
38009 | 38 | ND | 009 | Bottineau |  | 2104008330 | Woodstove: freestanding; EPA certified; catalytic | Woodstove or Fireplace Insert | 323.1058 | A | CEC Survey | 2017 | 15 | I | 91.4862 | TON | 8 | 0.28315 | 1.19 | 0.23794
38011 | 38 | ND | 011 | Bowman |  | 2104008510 | Furnace: Indoor, cordwood-fired, non-EPA certified | Furnace | 35.4602 | A | CEC Survey | 2017 | 15 | I | 19.4198 | TON | 8 | 0.54765 | 1.3006 | 0.42108
38011 | 38 | ND | 011 | Bowman |  | 2104008530 | Furnace: Indoor, pellet-fired, general | Furnace-Pellet | 2.8752 | A | CEC Survey | 2017 | 15 | I | 1.5746 | TON | 8 | 0.54765 | 1.3006 | 0.42108
38011 | 38 | ND | 011 | Bowman |  | 2104008610 | Hydronic heater: outdoor | Hydronic heater | 34.5018 | A | CEC Survey | 2017 | 15 | I | 18.895 | TON | 8 | 0.54765 | 1.3006 | 0.42108
38011 | 38 | ND | 011 | Bowman |  | 2104008620 | Hydronic heater: indoor | Hydronic heater | 22.0428 | A | CEC Survey | 2017 | 15 | I | 12.0718 | TON | 8 | 0.54765 | 1.3006 | 0.42108
38011 | 38 | ND | 011 | Bowman |  | 2104008630 | Hydronic heater: pellet-fired | Pellet Hydronic Heater | 0.95838 | A | CEC Survey | 2017 | 15 | I | 0.52486 | TON | 8 | 0.54765 | 1.3006 | 0.42108
38011 | 38 | ND | 011 | Bowman |  | 2104008100 | Fireplace: general | Fireplace: general | 82.502 | A | CEC Survey | 2017 | 15 | I | 6.4974 | TON | 8 | 0.078755 | 1.3006 | 0.060553
38011 | 38 | ND | 011 | Bowman |  | 2104008210 | Woodstove: fireplace inserts; non-EPA certified | Woodstove or Fireplace Insert | 8.0236 | A | CEC Survey | 2017 | 15 | I | 0.53866 | TON | 8 | 0.067135 | 1.3006 | 0.051618
38011 | 38 | ND | 011 | Bowman |  | 2104008220 | Woodstove: fireplace inserts; EPA certified; non-catalytic | Woodstove or Fireplace Insert | 35.4375 | A | CEC Survey | 2017 | 15 | I | 2.3791 | TON | 8 | 0.067135 | 1.3006 | 0.051618
38011 | 38 | ND | 011 | Bowman |  | 2104008230 | Woodstove: fireplace inserts; EPA certified; catalytic | Woodstove or Fireplace Insert | 23.4021 | A | CEC Survey | 2017 | 15 | I | 1.5711 | TON | 8 | 0.067135 | 1.3006 | 0.051618
38011 | 38 | ND | 011 | Bowman |  | 2104008700 | Outdoor wood burning device, NEC (fire-pits, chimeas, etc) |  | 216.9151 | A | CEC Survey | 2017 | 15 | I | 11.2309 | TON | 8 | 0.051775 | 1.3006 | 0.039809
38011 | 38 | ND | 011 | Bowman |  | 2104008400 | Woodstove: pellet-fired, general | Pellet Woodstove | 69.1748 | A | CEC Survey | 2017 | 15 | I | 10.716 | TON | 8 | 0.15491 | 1.3006 | 0.11911
38011 | 38 | ND | 011 | Bowman |  | 2104009000 | Wax Log; Total: All Combustor Types |  | 22.9719 | A | CEC Survey | 2017 | 15 | I | 17.9294 | TON | 8 | 0.78049 | 1.3006 | 0.6001
38011 | 38 | ND | 011 | Bowman |  | 2104008310 | Woodstove: freestanding; non-EPA certified | Woodstove or Fireplace Insert | 33.6699 | A | CEC Survey | 2017 | 15 | I | 10.0464 | TON | 8 | 0.29838 | 1.3006 | 0.22942
38011 | 38 | ND | 011 | Bowman |  | 2104008320 | Woodstove: freestanding; EPA certified; non-catalytic | Woodstove or Fireplace Insert | 148.7087 | A | CEC Survey | 2017 | 15 | I | 44.3718 | TON | 8 | 0.29838 | 1.3006 | 0.22942
38011 | 38 | ND | 011 | Bowman |  | 2104008330 | Woodstove: freestanding; EPA certified; catalytic | Woodstove or Fireplace Insert | 98.2039 | A | CEC Survey | 2017 | 15 | I | 29.3021 | TON | 8 | 0.29838 | 1.3006 | 0.22942
38013 | 38 | ND | 013 | Burke |  | 2104008510 | Furnace: Indoor, cordwood-fired, non-EPA certified | Furnace | 40.4847 | A | CEC Survey | 2017 | 15 | I | 21.4375 | TON | 8 | 0.52952 | 1.1946 | 0.44326
38013 | 38 | ND | 013 | Burke |  | 2104008530 | Furnace: Indoor, pellet-fired, general | Furnace-Pellet | 3.2825 | A | CEC Survey | 2017 | 15 | I | 1.7382 | TON | 8 | 0.52952 | 1.1946 | 0.44326
38013 | 38 | ND | 013 | Burke |  | 2104008610 | Hydronic heater: outdoor | Hydronic heater | 39.3905 | A | CEC Survey | 2017 | 15 | I | 20.8581 | TON | 8 | 0.52952 | 1.1946 | 0.44326
38013 | 38 | ND | 013 | Burke |  | 2104008620 | Hydronic heater: indoor | Hydronic heater | 25.1662 | A | CEC Survey | 2017 | 15 | I | 13.326 | TON | 8 | 0.52952 | 1.1946 | 0.44326
38013 | 38 | ND | 013 | Burke |  | 2104008630 | Hydronic heater: pellet-fired | Pellet Hydronic Heater | 1.0942 | A | CEC Survey | 2017 | 15 | I | 0.57939 | TON | 8 | 0.52952 | 1.1946 | 0.44326
38013 | 38 | ND | 013 | Burke |  | 2104008100 | Fireplace: general | Fireplace: general | 36.3835 | A | CEC Survey | 2017 | 15 | I | 2.6473 | TON | 8 | 0.07276 | 1.1946 | 0.060907
38013 | 38 | ND | 013 | Burke |  | 2104008210 | Woodstove: fireplace inserts; non-EPA certified | Woodstove or Fireplace Insert | 7.7265 | A | CEC Survey | 2017 | 15 | I | 0.48127 | TON | 8 | 0.062288 | 1.1946 | 0.052141
38013 | 38 | ND | 013 | Burke |  | 2104008220 | Woodstove: fireplace inserts; EPA certified; non-catalytic | Woodstove or Fireplace Insert | 34.1254 | A | CEC Survey | 2017 | 15 | I | 2.1256 | TON | 8 | 0.062288 | 1.1946 | 0.052141
38013 | 38 | ND | 013 | Burke |  | 2104008230 | Woodstove: fireplace inserts; EPA certified; catalytic | Woodstove or Fireplace Insert | 22.5356 | A | CEC Survey | 2017 | 15 | I | 1.4037 | TON | 8 | 0.062288 | 1.1946 | 0.052141
38013 | 38 | ND | 013 | Burke |  | 2104008700 | Outdoor wood burning device, NEC (fire-pits, chimeas, etc) |  | 153.334 | A | CEC Survey | 2017 | 15 | I | 7.3405 | TON | 8 | 0.047873 | 1.1946 | 0.040074
38013 | 38 | ND | 013 | Burke |  | 2104008400 | Woodstove: pellet-fired, general | Pellet Woodstove | 50.2903 | A | CEC Survey | 2017 | 15 | I | 12.7038 | TON | 8 | 0.25261 | 1.1946 | 0.21146
38013 | 38 | ND | 013 | Burke |  | 2104009000 | Wax Log; Total: All Combustor Types |  | 15.2397 | A | CEC Survey | 2017 | 15 | I | 11.8945 | TON | 8 | 0.78049 | 1.1946 | 0.65335
38013 | 38 | ND | 013 | Burke |  | 2104008310 | Woodstove: freestanding; non-EPA certified | Woodstove or Fireplace Insert | 32.6939 | A | CEC Survey | 2017 | 15 | I | 9.2137 | TON | 8 | 0.28182 | 1.1946 | 0.23591
38013 | 38 | ND | 013 | Burke |  | 2104008320 | Woodstove: freestanding; EPA certified; non-catalytic | Woodstove or Fireplace Insert | 144.3979 | A | CEC Survey | 2017 | 15 | I | 40.694 | TON | 8 | 0.28182 | 1.1946 | 0.23591
38013 | 38 | ND | 013 | Burke |  | 2104008330 | Woodstove: freestanding; EPA certified; catalytic | Woodstove or Fireplace Insert | 95.3571 | A | CEC Survey | 2017 | 15 | I | 26.8734 | TON | 8 | 0.28182 | 1.1946 | 0.23591
38015 | 38 | ND | 015 | Burleigh |  | 2104008510 | Furnace: Indoor, cordwood-fired, non-EPA certified | Furnace | 309.995 | A | CEC Survey | 2017 | 15 | I | 164.4269 | TON | 8 | 0.53042 | 1.2877 | 0.41191
38015 | 38 | ND | 015 | Burleigh |  | 2104008530 | Furnace: Indoor, pellet-fired, general | Furnace-Pellet | 25.1347 | A | CEC Survey | 2017 | 15 | I | 13.3319 | TON | 8 | 0.53042 | 1.2877 | 0.41191
38015 | 38 | ND | 015 | Burleigh |  | 2104008610 | Hydronic heater: outdoor | Hydronic heater | 301.6168 | A | CEC Survey | 2017 | 15 | I | 159.9829 | TON | 8 | 0.53042 | 1.2877 | 0.41191
38015 | 38 | ND | 015 | Burleigh |  | 2104008620 | Hydronic heater: indoor | Hydronic heater | 192.6996 | A | CEC Survey | 2017 | 15 | I | 102.2113 | TON | 8 | 0.53042 | 1.2877 | 0.41191
38015 | 38 | ND | 015 | Burleigh |  | 2104008630 | Hydronic heater: pellet-fired | Pellet Hydronic Heater | 8.3782 | A | CEC Survey | 2017 | 15 | I | 4.444 | TON | 8 | 0.53042 | 1.2877 | 0.41191
38015 | 38 | ND | 015 | Burleigh |  | 2104008100 | Fireplace: general | Fireplace: general | 2444.8647 | A | CEC Survey | 2017 | 15 | I | 149.9214 | TON | 8 | 0.061321 | 1.2877 | 0.047621
38015 | 38 | ND | 015 | Burleigh |  | 2104008210 | Woodstove: fireplace inserts; non-EPA certified | Woodstove or Fireplace Insert | 135.7369 | A | CEC Survey | 2017 | 15 | I | 9.0146 | TON | 8 | 0.066412 | 1.2877 | 0.051574
38015 | 38 | ND | 015 | Burleigh |  | 2104008220 | Woodstove: fireplace inserts; EPA certified; non-catalytic | Woodstove or Fireplace Insert | 599.5048 | A | CEC Survey | 2017 | 15 | I | 39.8143 | TON | 8 | 0.066412 | 1.2877 | 0.051574
38015 | 38 | ND | 015 | Burleigh |  | 2104008230 | Woodstove: fireplace inserts; EPA certified; catalytic | Woodstove or Fireplace Insert | 395.8994 | A | CEC Survey | 2017 | 15 | I | 26.2925 | TON | 8 | 0.066412 | 1.2877 | 0.051574
38015 | 38 | ND | 015 | Burleigh |  | 2104008700 | Outdoor wood burning device, NEC (fire-pits, chimeas, etc) |  | 3873.9221 | A | CEC Survey | 2017 | 15 | I | 194.9393 | TON | 8 | 0.050321 | 1.2877 | 0.039078
38015 | 38 | ND | 015 | Burleigh |  | 2104008400 | Woodstove: pellet-fired, general | Pellet Woodstove | 855.0851 | A | CEC Survey | 2017 | 15 | I | 87.6096 | TON | 8 | 0.10246 | 1.2877 | 0.079566
38015 | 38 | ND | 015 | Burleigh |  | 2104009000 | Wax Log; Total: All Combustor Types |  | 624.0429 | A | CEC Survey | 2017 | 15 | I | 487.062 | TON | 8 | 0.78049 | 1.2877 | 0.60612
38015 | 38 | ND | 015 | Burleigh |  | 2104008310 | Woodstove: freestanding; non-EPA certified | Woodstove or Fireplace Insert | 409.4158 | A | CEC Survey | 2017 | 15 | I | 95.221 | TON | 8 | 0.23258 | 1.2877 | 0.18061
38015 | 38 | ND | 015 | Burleigh |  | 2104008320 | Woodstove: freestanding; EPA certified; non-catalytic | Woodstove or Fireplace Insert | 1808.2531 | A | CEC Survey | 2017 | 15 | I | 420.5594 | TON | 8 | 0.23258 | 1.2877 | 0.18061
38015 | 38 | ND | 015 | Burleigh |  | 2104008330 | Woodstove: freestanding; EPA certified; catalytic | Woodstove or Fireplace Insert | 1194.1294 | A | CEC Survey | 2017 | 15 | I | 277.7279 | TON | 8 | 0.23258 | 1.2877 | 0.18061
38017 | 38 | ND | 017 | Cass |  | 2104008510 | Furnace: Indoor, cordwood-fired, non-EPA certified | Furnace | 557.6864 | A | CEC Survey | 2017 | 15 | I | 281.8435 | TON | 8 | 0.50538 | 1.2052 | 0.41933
38017 | 38 | ND | 017 | Cass |  | 2104008530 | Furnace: Indoor, pellet-fired, general | Furnace-Pellet | 45.2178 | A | CEC Survey | 2017 | 15 | I | 22.8522 | TON | 8 | 0.50538 | 1.2052 | 0.41933
38017 | 38 | ND | 017 | Cass |  | 2104008610 | Hydronic heater: outdoor | Hydronic heater | 542.6138 | A | CEC Survey | 2017 | 15 | I | 274.2261 | TON | 8 | 0.50538 | 1.2052 | 0.41933
38017 | 38 | ND | 017 | Cass |  | 2104008620 | Hydronic heater: indoor | Hydronic heater | 346.67 | A | CEC Survey | 2017 | 15 | I | 175.2 | TON | 8 | 0.50538 | 1.2052 | 0.41933
38017 | 38 | ND | 017 | Cass |  | 2104008630 | Hydronic heater: pellet-fired | Pellet Hydronic Heater | 15.0726 | A | CEC Survey | 2017 | 15 | I | 7.6174 | TON | 8 | 0.50538 | 1.2052 | 0.41933
38017 | 38 | ND | 017 | Cass |  | 2104008100 | Fireplace: general | Fireplace: general | 3071.7997 | A | CEC Survey | 2017 | 15 | I | 159.212 | TON | 8 | 0.05183 | 1.2052 | 0.043005
38017 | 38 | ND | 017 | Cass |  | 2104008210 | Woodstove: fireplace inserts; non-EPA certified | Woodstove or Fireplace Insert | 225.8879 | A | CEC Survey | 2017 | 15 | I | 14.6435 | TON | 8 | 0.064826 | 1.2052 | 0.053789
38017 | 38 | ND | 017 | Cass |  | 2104008220 | Woodstove: fireplace inserts; EPA certified; non-catalytic | Woodstove or Fireplace Insert | 997.6716 | A | CEC Survey | 2017 | 15 | I | 64.6754 | TON | 8 | 0.064826 | 1.2052 | 0.053789
38017 | 38 | ND | 017 | Cass |  | 2104008230 | Woodstove: fireplace inserts; EPA certified; catalytic | Woodstove or Fireplace Insert | 658.8398 | A | CEC Survey | 2017 | 15 | I | 42.7102 | TON | 8 | 0.064826 | 1.2052 | 0.053789
38017 | 38 | ND | 017 | Cass |  | 2104008700 | Outdoor wood burning device, NEC (fire-pits, chimeas, etc) |  | 5639.9966 | A | CEC Survey | 2017 | 15 | I | 263.6297 | TON | 8 | 0.046743 | 1.2052 | 0.038784
38017 | 38 | ND | 017 | Cass |  | 2104008400 | Woodstove: pellet-fired, general | Pellet Woodstove | 1205.2466 | A | CEC Survey | 2017 | 15 | I | 158.9348 | TON | 8 | 0.13187 | 1.2052 | 0.10942
38017 | 38 | ND | 017 | Cass |  | 2104009000 | Wax Log; Total: All Combustor Types |  | 1171.6785 | A | CEC Survey | 2017 | 15 | I | 914.4885 | TON | 8 | 0.78049 | 1.2052 | 0.64761
38017 | 38 | ND | 017 | Cass |  | 2104008310 | Woodstove: freestanding; non-EPA certified | Woodstove or Fireplace Insert | 718.063 | A | CEC Survey | 2017 | 15 | I | 150.103 | TON | 8 | 0.20904 | 1.2052 | 0.17345
38017 | 38 | ND | 017 | Cass |  | 2104008320 | Woodstove: freestanding; EPA certified; non-catalytic | Woodstove or Fireplace Insert | 3171.4447 | A | CEC Survey | 2017 | 15 | I | 662.9551 | TON | 8 | 0.20904 | 1.2052 | 0.17345
38017 | 38 | ND | 017 | Cass |  | 2104008330 | Woodstove: freestanding; EPA certified; catalytic | Woodstove or Fireplace Insert | 2094.3503 | A | CEC Survey | 2017 | 15 | I | 437.8005 | TON | 8 | 0.20904 | 1.2052 | 0.17345
38019 | 38 | ND | 019 | Cavalier |  | 2104008510 | Furnace: Indoor, cordwood-fired, non-EPA certified | Furnace | 65.7969 | A | CEC Survey | 2017 | 15 | I | 37.7067 | TON | 8 | 0.57308 | 1.2888 | 0.44466
38019 | 38 | ND | 019 | Cavalier |  | 2104008530 | Furnace: Indoor, pellet-fired, general | Furnace-Pellet | 5.3349 | A | CEC Survey | 2017 | 15 | I | 3.0573 | TON | 8 | 0.57308 | 1.2888 | 0.44466
38019 | 38 | ND | 019 | Cavalier |  | 2104008610 | Hydronic heater: outdoor | Hydronic heater | 64.0186 | A | CEC Survey | 2017 | 15 | I | 36.6876 | TON | 8 | 0.57308 | 1.2888 | 0.44466
38019 | 38 | ND | 019 | Cavalier |  | 2104008620 | Hydronic heater: indoor | Hydronic heater | 40.9008 | A | CEC Survey | 2017 | 15 | I | 23.4393 | TON | 8 | 0.57308 | 1.2888 | 0.44466
38019 | 38 | ND | 019 | Cavalier |  | 2104008630 | Hydronic heater: pellet-fired | Pellet Hydronic Heater | 1.7783 | A | CEC Survey | 2017 | 15 | I | 1.0191 | TON | 8 | 0.57308 | 1.2888 | 0.44466
38019 | 38 | ND | 019 | Cavalier |  | 2104008100 | Fireplace: general | Fireplace: general | 93.5991 | A | CEC Survey | 2017 | 15 | I | 7.2528 | TON | 8 | 0.077488 | 1.2888 | 0.060124
38019 | 38 | ND | 019 | Cavalier |  | 2104008210 | Woodstove: fireplace inserts; non-EPA certified | Woodstove or Fireplace Insert | 11.5294 | A | CEC Survey | 2017 | 15 | I | 0.79751 | TON | 8 | 0.069172 | 1.2888 | 0.053672
38019 | 38 | ND | 019 | Cavalier |  | 2104008220 | Woodstove: fireplace inserts; EPA certified; non-catalytic | Woodstove or Fireplace Insert | 50.9215 | A | CEC Survey | 2017 | 15 | I | 3.5223 | TON | 8 | 0.069172 | 1.2888 | 0.053672
38019 | 38 | ND | 019 | Cavalier |  | 2104008230 | Woodstove: fireplace inserts; EPA certified; catalytic | Woodstove or Fireplace Insert | 33.6274 | A | CEC Survey | 2017 | 15 | I | 2.3261 | TON | 8 | 0.069172 | 1.2888 | 0.053672
38019 | 38 | ND | 019 | Cavalier |  | 2104008700 | Outdoor wood burning device, NEC (fire-pits, chimeas, etc) |  | 278.6022 | A | CEC Survey | 2017 | 15 | I | 14.3943 | TON | 8 | 0.051666 | 1.2888 | 0.040089
38019 | 38 | ND | 019 | Cavalier |  | 2104008400 | Woodstove: pellet-fired, general | Pellet Woodstove | 90.7949 | A | CEC Survey | 2017 | 15 | I | 20.685 | TON | 8 | 0.22782 | 1.2888 | 0.17677
38019 | 38 | ND | 019 | Cavalier |  | 2104009000 | Wax Log; Total: All Combustor Types |  | 28.6667 | A | CEC Survey | 2017 | 15 | I | 22.3742 | TON | 8 | 0.78049 | 1.2888 | 0.6056
38019 | 38 | ND | 019 | Cavalier |  | 2104008310 | Woodstove: freestanding; non-EPA certified | Woodstove or Fireplace Insert | 51.6066 | A | CEC Survey | 2017 | 15 | I | 15.7766 | TON | 8 | 0.30571 | 1.2888 | 0.2372
38019 | 38 | ND | 019 | Cavalier |  | 2104008320 | Woodstove: freestanding; EPA certified; non-catalytic | Woodstove or Fireplace Insert | 227.9291 | A | CEC Survey | 2017 | 15 | I | 69.6801 | TON | 8 | 0.30571 | 1.2888 | 0.2372
38019 | 38 | ND | 019 | Cavalier |  | 2104008330 | Woodstove: freestanding; EPA certified; catalytic | Woodstove or Fireplace Insert | 150.5192 | A | CEC Survey | 2017 | 15 | I | 46.0151 | TON | 8 | 0.30571 | 1.2888 | 0.2372
38021 | 38 | ND | 021 | Dickey |  | 2104008510 | Furnace: Indoor, cordwood-fired, non-EPA certified | Furnace | 69.5783 | A | CEC Survey | 2017 | 15 | I | 35.4133 | TON | 8 | 0.50897 | 1.1742 | 0.43346
38021 | 38 | ND | 021 | Dickey |  | 2104008530 | Furnace: Indoor, pellet-fired, general | Furnace-Pellet | 5.6415 | A | CEC Survey | 2017 | 15 | I | 2.8713 | TON | 8 | 0.50897 | 1.1742 | 0.43346
38021 | 38 | ND | 021 | Dickey |  | 2104008610 | Hydronic heater: outdoor | Hydronic heater | 67.6978 | A | CEC Survey | 2017 | 15 | I | 34.4562 | TON | 8 | 0.50897 | 1.1742 | 0.43346
38021 | 38 | ND | 021 | Dickey |  | 2104008620 | Hydronic heater: indoor | Hydronic heater | 43.2514 | A | CEC Survey | 2017 | 15 | I | 22.0137 | TON | 8 | 0.50897 | 1.1742 | 0.43346
38021 | 38 | ND | 021 | Dickey |  | 2104008630 | Hydronic heater: pellet-fired | Pellet Hydronic Heater | 1.8805 | A | CEC Survey | 2017 | 15 | I | 0.95712 | TON | 8 | 0.50897 | 1.1742 | 0.43346
38021 | 38 | ND | 021 | Dickey |  | 2104008100 | Fireplace: general | Fireplace: general | 69.9454 | A | CEC Survey | 2017 | 15 | I | 4.9031 | TON | 8 | 0.070098 | 1.1742 | 0.059699
38021 | 38 | ND | 021 | Dickey |  | 2104008210 | Woodstove: fireplace inserts; non-EPA certified | Woodstove or Fireplace Insert | 16.1584 | A | CEC Survey | 2017 | 15 | I | 0.98739 | TON | 8 | 0.061107 | 1.1742 | 0.052041
38021 | 38 | ND | 021 | Dickey |  | 2104008220 | Woodstove: fireplace inserts; EPA certified; non-catalytic | Woodstove or Fireplace Insert | 71.3663 | A | CEC Survey | 2017 | 15 | I | 4.361 | TON | 8 | 0.061107 | 1.1742 | 0.052041
38021 | 38 | ND | 021 | Dickey |  | 2104008230 | Woodstove: fireplace inserts; EPA certified; catalytic | Woodstove or Fireplace Insert | 47.1287 | A | CEC Survey | 2017 | 15 | I | 2.8799 | TON | 8 | 0.061107 | 1.1742 | 0.052041
38021 | 38 | ND | 021 | Dickey |  | 2104008700 | Outdoor wood burning device, NEC (fire-pits, chimeas, etc) |  | 305.3605 | A | CEC Survey | 2017 | 15 | I | 14.3671 | TON | 8 | 0.04705 | 1.1742 | 0.04007
38021 | 38 | ND | 021 | Dickey |  | 2104008400 | Woodstove: pellet-fired, general | Pellet Woodstove | 99.5984 | A | CEC Survey | 2017 | 15 | I | 21.9756 | TON | 8 | 0.22064 | 1.1742 | 0.18791
38021 | 38 | ND | 021 | Dickey |  | 2104009000 | Wax Log; Total: All Combustor Types |  | 35.1637 | A | CEC Survey | 2017 | 15 | I | 27.445 | TON | 8 | 0.78049 | 1.1742 | 0.6647
38021 | 38 | ND | 021 | Dickey |  | 2104008310 | Woodstove: freestanding; non-EPA certified | Woodstove or Fireplace Insert | 64.2399 | A | CEC Survey | 2017 | 15 | I | 17.3446 | TON | 8 | 0.27 | 1.1742 | 0.22994
38021 | 38 | ND | 021 | Dickey |  | 2104008320 | Woodstove: freestanding; EPA certified; non-catalytic | Woodstove or Fireplace Insert | 283.7261 | A | CEC Survey | 2017 | 15 | I | 76.6052 | TON | 8 | 0.27 | 1.1742 | 0.22994
38021 | 38 | ND | 021 | Dickey |  | 2104008330 | Woodstove: freestanding; EPA certified; catalytic | Woodstove or Fireplace Insert | 187.3663 | A | CEC Survey | 2017 | 15 | I | 50.5883 | TON | 8 | 0.27 | 1.1742 | 0.22994
38023 | 38 | ND | 023 | Divide |  | 2104008510 | Furnace: Indoor, cordwood-fired, non-EPA certified | Furnace | 44.5065 | A | CEC Survey | 2017 | 15 | I | 24.4312 | TON | 8 | 0.54893 | 1.24 | 0.44269
38023 | 38 | ND | 023 | Divide |  | 2104008530 | Furnace: Indoor, pellet-fired, general | Furnace-Pellet | 3.6086 | A | CEC Survey | 2017 | 15 | I | 1.9809 | TON | 8 | 0.54893 | 1.24 | 0.44269
38023 | 38 | ND | 023 | Divide |  | 2104008610 | Hydronic heater: outdoor | Hydronic heater | 43.3036 | A | CEC Survey | 2017 | 15 | I | 23.7709 | TON | 8 | 0.54893 | 1.24 | 0.44269
38023 | 38 | ND | 023 | Divide |  | 2104008620 | Hydronic heater: indoor | Hydronic heater | 27.6662 | A | CEC Survey | 2017 | 15 | I | 15.1869 | TON | 8 | 0.54893 | 1.24 | 0.44269
38023 | 38 | ND | 023 | Divide |  | 2104008630 | Hydronic heater: pellet-fired | Pellet Hydronic Heater | 1.2029 | A | CEC Survey | 2017 | 15 | I | 0.6603 | TON | 8 | 0.54893 | 1.24 | 0.44269
38023 | 38 | ND | 023 | Divide |  | 2104008100 | Fireplace: general | Fireplace: general | 36.4708 | A | CEC Survey | 2017 | 15 | I | 2.7395 | TON | 8 | 0.075115 | 1.24 | 0.060577
38023 | 38 | ND | 023 | Divide |  | 2104008210 | Woodstove: fireplace inserts; non-EPA certified | Woodstove or Fireplace Insert | 8.4278 | A | CEC Survey | 2017 | 15 | I | 0.54464 | TON | 8 | 0.064624 | 1.24 | 0.052117
38023 | 38 | ND | 023 | Divide |  | 2104008220 | Woodstove: fireplace inserts; EPA certified; non-catalytic | Woodstove or Fireplace Insert | 37.2226 | A | CEC Survey | 2017 | 15 | I | 2.4055 | TON | 8 | 0.064624 | 1.24 | 0.052117
38023 | 38 | ND | 023 | Divide |  | 2104008230 | Woodstove: fireplace inserts; EPA certified; catalytic | Woodstove or Fireplace Insert | 24.5809 | A | CEC Survey | 2017 | 15 | I | 1.5885 | TON | 8 | 0.064624 | 1.24 | 0.052117
38023 | 38 | ND | 023 | Divide |  | 2104008700 | Outdoor wood burning device, NEC (fire-pits, chimeas, etc) |  | 163.0666 | A | CEC Survey | 2017 | 15 | I | 8.0826 | TON | 8 | 0.049566 | 1.24 | 0.039973
38023 | 38 | ND | 023 | Divide |  | 2104008400 | Woodstove: pellet-fired, general | Pellet Woodstove | 53.4014 | A | CEC Survey | 2017 | 15 | I | 13.8587 | TON | 8 | 0.25952 | 1.24 | 0.20929
38023 | 38 | ND | 023 | Divide |  | 2104009000 | Wax Log; Total: All Combustor Types |  | 16.892 | A | CEC Survey | 2017 | 15 | I | 13.1841 | TON | 8 | 0.78049 | 1.24 | 0.62943
38023 | 38 | ND | 023 | Divide |  | 2104008310 | Woodstove: freestanding; non-EPA certified | Woodstove or Fireplace Insert | 35.7344 | A | CEC Survey | 2017 | 15 | I | 10.3943 | TON | 8 | 0.29088 | 1.24 | 0.23458
38023 | 38 | ND | 023 | Divide |  | 2104008320 | Woodstove: freestanding; EPA certified; non-catalytic | Woodstove or Fireplace Insert | 157.8269 | A | CEC Survey | 2017 | 15 | I | 45.9082 | TON | 8 | 0.29088 | 1.24 | 0.23458
38023 | 38 | ND | 023 | Divide |  | 2104008330 | Woodstove: freestanding; EPA certified; catalytic | Woodstove or Fireplace Insert | 104.2253 | A | CEC Survey | 2017 | 15 | I | 30.3167 | TON | 8 | 0.29088 | 1.24 | 0.23458
38025 | 38 | ND | 025 | Dunn |  | 2104008510 | Furnace: Indoor, cordwood-fired, non-EPA certified | Furnace | 52.8749 | A | CEC Survey | 2017 | 15 | I | 30.172 | TON | 8 | 0.57063 | 1.3006 | 0.43874
38025 | 38 | ND | 025 | Dunn |  | 2104008530 | Furnace: Indoor, pellet-fired, general | Furnace-Pellet | 4.2872 | A | CEC Survey | 2017 | 15 | I | 2.4464 | TON | 8 | 0.57063 | 1.3006 | 0.43874
38025 | 38 | ND | 025 | Dunn |  | 2104008610 | Hydronic heater: outdoor | Hydronic heater | 51.4458 | A | CEC Survey | 2017 | 15 | I | 29.3565 | TON | 8 | 0.57063 | 1.3006 | 0.43874
38025 | 38 | ND | 025 | Dunn |  | 2104008620 | Hydronic heater: indoor | Hydronic heater | 32.8682 | A | CEC Survey | 2017 | 15 | I | 18.7556 | TON | 8 | 0.57063 | 1.3006 | 0.43874
38025 | 38 | ND | 025 | Dunn |  | 2104008630 | Hydronic heater: pellet-fired | Pellet Hydronic Heater | 1.4291 | A | CEC Survey | 2017 | 15 | I | 0.81546 | TON | 8 | 0.57063 | 1.3006 | 0.43874
38025 | 38 | ND | 025 | Dunn |  | 2104008100 | Fireplace: general | Fireplace: general | 52.2719 | A | CEC Survey | 2017 | 15 | I | 4.1241 | TON | 8 | 0.078896 | 1.3006 | 0.060661
38025 | 38 | ND | 025 | Dunn |  | 2104008210 | Woodstove: fireplace inserts; non-EPA certified | Woodstove or Fireplace Insert | 13.0489 | A | CEC Survey | 2017 | 15 | I | 0.85973 | TON | 8 | 0.065885 | 1.3006 | 0.050657
38025 | 38 | ND | 025 | Dunn |  | 2104008220 | Woodstove: fireplace inserts; EPA certified; non-catalytic | Woodstove or Fireplace Insert | 57.6325 | A | CEC Survey | 2017 | 15 | I | 3.7971 | TON | 8 | 0.065885 | 1.3006 | 0.050657
38025 | 38 | ND | 025 | Dunn |  | 2104008230 | Woodstove: fireplace inserts; EPA certified; catalytic | Woodstove or Fireplace Insert | 38.0592 | A | CEC Survey | 2017 | 15 | I | 2.5075 | TON | 8 | 0.065885 | 1.3006 | 0.050657
38025 | 38 | ND | 025 | Dunn |  | 2104008700 | Outdoor wood burning device, NEC (fire-pits, chimeas, etc) |  | 227.7578 | A | CEC Survey | 2017 | 15 | I | 11.7984 | TON | 8 | 0.051802 | 1.3006 | 0.03983
38025 | 38 | ND | 025 | Dunn |  | 2104008400 | Woodstove: pellet-fired, general | Pellet Woodstove | 70.6299 | A | CEC Survey | 2017 | 15 | I | 16.2265 | TON | 8 | 0.22974 | 1.3006 | 0.17664
38025 | 38 | ND | 025 | Dunn |  | 2104009000 | Wax Log; Total: All Combustor Types |  | 25.683 | A | CEC Survey | 2017 | 15 | I | 20.0454 | TON | 8 | 0.78049 | 1.3006 | 0.6001
38025 | 38 | ND | 025 | Dunn |  | 2104008310 | Woodstove: freestanding; non-EPA certified | Woodstove or Fireplace Insert | 50.6307 | A | CEC Survey | 2017 | 15 | I | 15.6703 | TON | 8 | 0.3095 | 1.3006 | 0.23797
38025 | 38 | ND | 025 | Dunn |  | 2104008320 | Woodstove: freestanding; EPA certified; non-catalytic | Woodstove or Fireplace Insert | 223.6188 | A | CEC Survey | 2017 | 15 | I | 69.2103 | TON | 8 | 0.3095 | 1.3006 | 0.23797
38025 | 38 | ND | 025 | Dunn |  | 2104008330 | Woodstove: freestanding; EPA certified; catalytic | Woodstove or Fireplace Insert | 147.6728 | A | CEC Survey | 2017 | 15 | I | 45.7049 | TON | 8 | 0.3095 | 1.3006 | 0.23797
38027 | 38 | ND | 027 | Eddy |  | 2104008510 | Furnace: Indoor, cordwood-fired, non-EPA certified | Furnace | 30.3647 | A | CEC Survey | 2017 | 15 | I | 16.9927 | TON | 8 | 0.55962 | 1.3006 | 0.43028
38027 | 38 | ND | 027 | Eddy |  | 2104008530 | Furnace: Indoor, pellet-fired, general | Furnace-Pellet | 2.462 | A | CEC Survey | 2017 | 15 | I | 1.3778 | TON | 8 | 0.55962 | 1.3006 | 0.43028
38027 | 38 | ND | 027 | Eddy |  | 2104008610 | Hydronic heater: outdoor | Hydronic heater | 29.5441 | A | CEC Survey | 2017 | 15 | I | 16.5334 | TON | 8 | 0.55962 | 1.3006 | 0.43028
38027 | 38 | ND | 027 | Eddy |  | 2104008620 | Hydronic heater: indoor | Hydronic heater | 18.8754 | A | CEC Survey | 2017 | 15 | I | 10.563 | TON | 8 | 0.55962 | 1.3006 | 0.43028
38027 | 38 | ND | 027 | Eddy |  | 2104008630 | Hydronic heater: pellet-fired | Pellet Hydronic Heater | 0.82067 | A | CEC Survey | 2017 | 15 | I | 0.45926 | TON | 8 | 0.55962 | 1.3006 | 0.43028
38027 | 38 | ND | 027 | Eddy |  | 2104008100 | Fireplace: general | Fireplace: general | 69.2094 | A | CEC Survey | 2017 | 15 | I | 5.4149 | TON | 8 | 0.078239 | 1.3006 | 0.060156
38027 | 38 | ND | 027 | Eddy |  | 2104008210 | Woodstove: fireplace inserts; non-EPA certified | Woodstove or Fireplace Insert | 5.4493 | A | CEC Survey | 2017 | 15 | I | 0.37666 | TON | 8 | 0.06912 | 1.3006 | 0.053145
38027 | 38 | ND | 027 | Eddy |  | 2104008220 | Woodstove: fireplace inserts; EPA certified; non-catalytic | Woodstove or Fireplace Insert | 24.0679 | A | CEC Survey | 2017 | 15 | I | 1.6636 | TON | 8 | 0.06912 | 1.3006 | 0.053145
38027 | 38 | ND | 027 | Eddy |  | 2104008230 | Woodstove: fireplace inserts; EPA certified; catalytic | Woodstove or Fireplace Insert | 15.8939 | A | CEC Survey | 2017 | 15 | I | 1.0986 | TON | 8 | 0.06912 | 1.3006 | 0.053145
38027 | 38 | ND | 027 | Eddy |  | 2104008700 | Outdoor wood burning device, NEC (fire-pits, chimeas, etc) |  | 160.4739 | A | CEC Survey | 2017 | 15 | I | 8.3319 | TON | 8 | 0.05192 | 1.3006 | 0.03992
38027 | 38 | ND | 027 | Eddy |  | 2104008400 | Woodstove: pellet-fired, general | Pellet Woodstove | 51.98 | A | CEC Survey | 2017 | 15 | I | 9.2162 | TON | 8 | 0.1773 | 1.3006 | 0.13632
38027 | 38 | ND | 027 | Eddy |  | 2104009000 | Wax Log; Total: All Combustor Types |  | 16.8118 | A | CEC Survey | 2017 | 15 | I | 13.1215 | TON | 8 | 0.78049 | 1.3006 | 0.6001
38027 | 38 | ND | 027 | Eddy |  | 2104008310 | Woodstove: freestanding; non-EPA certified | Woodstove or Fireplace Insert | 24.7823 | A | CEC Survey | 2017 | 15 | I | 7.5299 | TON | 8 | 0.30384 | 1.3006 | 0.23362
38027 | 38 | ND | 027 | Eddy |  | 2104008320 | Woodstove: freestanding; EPA certified; non-catalytic | Woodstove or Fireplace Insert | 109.4551 | A | CEC Survey | 2017 | 15 | I | 33.257 | TON | 8 | 0.30384 | 1.3006 | 0.23362
38027 | 38 | ND | 027 | Eddy |  | 2104008330 | Woodstove: freestanding; EPA certified; catalytic | Woodstove or Fireplace Insert | 72.2817 | A | CEC Survey | 2017 | 15 | I | 21.9622 | TON | 8 | 0.30384 | 1.3006 | 0.23362
38029 | 38 | ND | 029 | Emmons |  | 2104008510 | Furnace: Indoor, cordwood-fired, non-EPA certified | Furnace | 48.7421 | A | CEC Survey | 2017 | 15 | I | 27.3714 | TON | 8 | 0.56155 | 1.3006 | 0.43177
38029 | 38 | ND | 029 | Emmons |  | 2104008530 | Furnace: Indoor, pellet-fired, general | Furnace-Pellet | 3.9521 | A | CEC Survey | 2017 | 15 | I | 2.2193 | TON | 8 | 0.56155 | 1.3006 | 0.43177
38029 | 38 | ND | 029 | Emmons |  | 2104008610 | Hydronic heater: outdoor | Hydronic heater | 47.4248 | A | CEC Survey | 2017 | 15 | I | 26.6316 | TON | 8 | 0.56155 | 1.3006 | 0.43177
38029 | 38 | ND | 029 | Emmons |  | 2104008620 | Hydronic heater: indoor | Hydronic heater | 30.2992 | A | CEC Survey | 2017 | 15 | I | 17.0146 | TON | 8 | 0.56155 | 1.3006 | 0.43177
38029 | 38 | ND | 029 | Emmons |  | 2104008630 | Hydronic heater: pellet-fired | Pellet Hydronic Heater | 1.3174 | A | CEC Survey | 2017 | 15 | I | 0.73977 | TON | 8 | 0.56155 | 1.3006 | 0.43177
38029 | 38 | ND | 029 | Emmons |  | 2104008100 | Fireplace: general | Fireplace: general | 64.5555 | A | CEC Survey | 2017 | 15 | I | 5.1425 | TON | 8 | 0.07966 | 1.3006 | 0.061249
38029 | 38 | ND | 029 | Emmons |  | 2104008210 | Woodstove: fireplace inserts; non-EPA certified | Woodstove or Fireplace Insert | 11.7626 | A | CEC Survey | 2017 | 15 | I | 0.77567 | TON | 8 | 0.065944 | 1.3006 | 0.050702
38029 | 38 | ND | 029 | Emmons |  | 2104008220 | Woodstove: fireplace inserts; EPA certified; non-catalytic | Woodstove or Fireplace Insert | 51.9514 | A | CEC Survey | 2017 | 15 | I | 3.4259 | TON | 8 | 0.065944 | 1.3006 | 0.050702
38029 | 38 | ND | 029 | Emmons |  | 2104008230 | Woodstove: fireplace inserts; EPA certified; catalytic | Woodstove or Fireplace Insert | 34.3075 | A | CEC Survey | 2017 | 15 | I | 2.2624 | TON | 8 | 0.065944 | 1.3006 | 0.050702
38029 | 38 | ND | 029 | Emmons |  | 2104008700 | Outdoor wood burning device, NEC (fire-pits, chimeas, etc) |  | 244.859 | A | CEC Survey | 2017 | 15 | I | 12.7657 | TON | 8 | 0.052135 | 1.3006 | 0.040085
38029 | 38 | ND | 029 | Emmons |  | 2104008400 | Woodstove: pellet-fired, general | Pellet Woodstove | 78.777 | A | CEC Survey | 2017 | 15 | I | 15.1177 | TON | 8 | 0.19191 | 1.3006 | 0.14755
38029 | 38 | ND | 029 | Emmons |  | 2104009000 | Wax Log; Total: All Combustor Types |  | 25.1054 | A | CEC Survey | 2017 | 15 | I | 19.5947 | TON | 8 | 0.78049 | 1.3006 | 0.6001
38029 | 38 | ND | 029 | Emmons |  | 2104008310 | Woodstove: freestanding; non-EPA certified | Woodstove or Fireplace Insert | 46.9413 | A | CEC Survey | 2017 | 15 | I | 14.1066 | TON | 8 | 0.30051 | 1.3006 | 0.23106
38029 | 38 | ND | 029 | Emmons |  | 2104008320 | Woodstove: freestanding; EPA certified; non-catalytic | Woodstove or Fireplace Insert | 207.3242 | A | CEC Survey | 2017 | 15 | I | 62.304 | TON | 8 | 0.30051 | 1.3006 | 0.23106
38029 | 38 | ND | 029 | Emmons |  | 2104008330 | Woodstove: freestanding; EPA certified; catalytic | Woodstove or Fireplace Insert | 136.9122 | A | CEC Survey | 2017 | 15 | I | 41.1441 | TON | 8 | 0.30051 | 1.3006 | 0.23106
38031 | 38 | ND | 031 | Foster |  | 2104008510 | Furnace: Indoor, cordwood-fired, non-EPA certified | Furnace | 44.329 | A | CEC Survey | 2017 | 15 | I | 22.6675 | TON | 8 | 0.51135 | 1.1746 | 0.43534
38031 | 38 | ND | 031 | Foster |  | 2104008530 | Furnace: Indoor, pellet-fired, general | Furnace-Pellet | 3.5942 | A | CEC Survey | 2017 | 15 | I | 1.8379 | TON | 8 | 0.51135 | 1.1746 | 0.43534
38031 | 38 | ND | 031 | Foster |  | 2104008610 | Hydronic heater: outdoor | Hydronic heater | 43.1309 | A | CEC Survey | 2017 | 15 | I | 22.0549 | TON | 8 | 0.51135 | 1.1746 | 0.43534
38031 | 38 | ND | 031 | Foster |  | 2104008620 | Hydronic heater: indoor | Hydronic heater | 27.5559 | A | CEC Survey | 2017 | 15 | I | 14.0906 | TON | 8 | 0.51135 | 1.1746 | 0.43534
38031 | 38 | ND | 031 | Foster |  | 2104008630 | Hydronic heater: pellet-fired | Pellet Hydronic Heater | 1.1981 | A | CEC Survey | 2017 | 15 | I | 0.61264 | TON | 8 | 0.51135 | 1.1746 | 0.43534
38031 | 38 | ND | 031 | Foster |  | 2104008100 | Fireplace: general | Fireplace: general | 79.8141 | A | CEC Survey | 2017 | 15 | I | 5.7053 | TON | 8 | 0.071482 | 1.1746 | 0.060856
38031 | 38 | ND | 031 | Foster |  | 2104008210 | Woodstove: fireplace inserts; non-EPA certified | Woodstove or Fireplace Insert | 8.3054 | A | CEC Survey | 2017 | 15 | I | 0.50989 | TON | 8 | 0.061393 | 1.1746 | 0.052267
38031 | 38 | ND | 031 | Foster |  | 2104008220 | Woodstove: fireplace inserts; EPA certified; non-catalytic | Woodstove or Fireplace Insert | 36.682 | A | CEC Survey | 2017 | 15 | I | 2.252 | TON | 8 | 0.061393 | 1.1746 | 0.052267
38031 | 38 | ND | 031 | Foster |  | 2104008230 | Woodstove: fireplace inserts; EPA certified; catalytic | Woodstove or Fireplace Insert | 24.224 | A | CEC Survey | 2017 | 15 | I | 1.4872 | TON | 8 | 0.061393 | 1.1746 | 0.052267
38031 | 38 | ND | 031 | Foster |  | 2104008700 | Outdoor wood burning device, NEC (fire-pits, chimeas, etc) |  | 217.5638 | A | CEC Survey | 2017 | 15 | I | 10.1891 | TON | 8 | 0.046833 | 1.1746 | 0.039871
38031 | 38 | ND | 031 | Foster |  | 2104008400 | Woodstove: pellet-fired, general | Pellet Woodstove | 70.0407 | A | CEC Survey | 2017 | 15 | I | 13.5177 | TON | 8 | 0.193 | 1.1746 | 0.16431
38031 | 38 | ND | 031 | Foster |  | 2104009000 | Wax Log; Total: All Combustor Types |  | 24.0948 | A | CEC Survey | 2017 | 15 | I | 18.8059 | TON | 8 | 0.78049 | 1.1746 | 0.66448
38031 | 38 | ND | 031 | Foster |  | 2104008310 | Woodstove: freestanding; non-EPA certified | Woodstove or Fireplace Insert | 37.0947 | A | CEC Survey | 2017 | 15 | I | 10.1871 | TON | 8 | 0.27462 | 1.1746 | 0.2338
38031 | 38 | ND | 031 | Foster |  | 2104008320 | Woodstove: freestanding; EPA certified; non-catalytic | Woodstove or Fireplace Insert | 163.8348 | A | CEC Survey | 2017 | 15 | I | 44.993 | TON | 8 | 0.27462 | 1.1746 | 0.2338
38031 | 38 | ND | 031 | Foster |  | 2104008330 | Woodstove: freestanding; EPA certified; catalytic | Woodstove or Fireplace Insert | 108.1928 | A | CEC Survey | 2017 | 15 | I | 29.7124 | TON | 8 | 0.27462 | 1.1746 | 0.2338
38033 | 38 | ND | 033 | Golden Valley |  | 2104008510 | Furnace: Indoor, cordwood-fired, non-EPA certified | Furnace | 20.3304 | A | CEC Survey | 2017 | 15 | I | 10.9631 | TON | 8 | 0.53925 | 1.3006 | 0.41461
38033 | 38 | ND | 033 | Golden Valley |  | 2104008530 | Furnace: Indoor, pellet-fired, general | Furnace-Pellet | 1.6484 | A | CEC Survey | 2017 | 15 | I | 0.8889 | TON | 8 | 0.53925 | 1.3006 | 0.41461
38033 | 38 | ND | 033 | Golden Valley |  | 2104008610 | Hydronic heater: outdoor | Hydronic heater | 19.7809 | A | CEC Survey | 2017 | 15 | I | 10.6668 | TON | 8 | 0.53925 | 1.3006 | 0.41461
38033 | 38 | ND | 033 | Golden Valley |  | 2104008620 | Hydronic heater: indoor | Hydronic heater | 12.6378 | A | CEC Survey | 2017 | 15 | I | 6.8149 | TON | 8 | 0.53925 | 1.3006 | 0.41461
38033 | 38 | ND | 033 | Golden Valley |  | 2104008630 | Hydronic heater: pellet-fired | Pellet Hydronic Heater | 0.54947 | A | CEC Survey | 2017 | 15 | I | 0.2963 | TON | 8 | 0.53925 | 1.3006 | 0.41461
38033 | 38 | ND | 033 | Golden Valley |  | 2104008100 | Fireplace: general | Fireplace: general | 60.2516 | A | CEC Survey | 2017 | 15 | I | 4.7629 | TON | 8 | 0.079051 | 1.3006 | 0.06078
38033 | 38 | ND | 033 | Golden Valley |  | 2104008210 | Woodstove: fireplace inserts; non-EPA certified | Woodstove or Fireplace Insert | 4.3814 | A | CEC Survey | 2017 | 15 | I | 0.30011 | TON | 8 | 0.068495 | 1.3006 | 0.052664
38033 | 38 | ND | 033 | Golden Valley |  | 2104008220 | Woodstove: fireplace inserts; EPA certified; non-catalytic | Woodstove or Fireplace Insert | 19.3514 | A | CEC Survey | 2017 | 15 | I | 1.3255 | TON | 8 | 0.068495 | 1.3006 | 0.052664
38033 | 38 | ND | 033 | Golden Valley |  | 2104008230 | Woodstove: fireplace inserts; EPA certified; catalytic | Woodstove or Fireplace Insert | 12.7792 | A | CEC Survey | 2017 | 15 | I | 0.87531 | TON | 8 | 0.068495 | 1.3006 | 0.052664
38033 | 38 | ND | 033 | Golden Valley |  | 2104008700 | Outdoor wood burning device, NEC (fire-pits, chimeas, etc) |  | 133.0048 | A | CEC Survey | 2017 | 15 | I | 6.8821 | TON | 8 | 0.051743 | 1.3006 | 0.039784
38033 | 38 | ND | 033 | Golden Valley |  | 2104008400 | Woodstove: pellet-fired, general | Pellet Woodstove | 42.4951 | A | CEC Survey | 2017 | 15 | I | 6.0818 | TON | 8 | 0.14312 | 1.3006 | 0.11004
38033 | 38 | ND | 033 | Golden Valley |  | 2104009000 | Wax Log; Total: All Combustor Types |  | 13.8441 | A | CEC Survey | 2017 | 15 | I | 10.8052 | TON | 8 | 0.78049 | 1.3006 | 0.6001
38033 | 38 | ND | 033 | Golden Valley |  | 2104008310 | Woodstove: freestanding; non-EPA certified | Woodstove or Fireplace Insert | 18.6694 | A | CEC Survey | 2017 | 15 | I | 5.5799 | TON | 8 | 0.29888 | 1.3006 | 0.2298
38033 | 38 | ND | 033 | Golden Valley |  | 2104008320 | Woodstove: freestanding; EPA certified; non-catalytic | Woodstove or Fireplace Insert | 82.4564 | A | CEC Survey | 2017 | 15 | I | 24.6445 | TON | 8 | 0.29888 | 1.3006 | 0.2298
38033 | 38 | ND | 033 | Golden Valley |  | 2104008330 | Woodstove: freestanding; EPA certified; catalytic | Woodstove or Fireplace Insert | 54.4524 | A | CEC Survey | 2017 | 15 | I | 16.2746 | TON | 8 | 0.29888 | 1.3006 | 0.2298
38035 | 38 | ND | 035 | Grand Forks |  | 2104008510 | Furnace: Indoor, cordwood-fired, non-EPA certified | Furnace | 298.6495 | A | CEC Survey | 2017 | 15 | I | 147.4503 | TON | 8 | 0.49372 | 1.1514 | 0.4288
38035 | 38 | ND | 035 | Grand Forks |  | 2104008530 | Furnace: Indoor, pellet-fired, general | Furnace-Pellet | 24.2148 | A | CEC Survey | 2017 | 15 | I | 11.9554 | TON | 8 | 0.49372 | 1.1514 | 0.4288
38035 | 38 | ND | 035 | Grand Forks |  | 2104008610 | Hydronic heater: outdoor | Hydronic heater | 290.5779 | A | CEC Survey | 2017 | 15 | I | 143.4652 | TON | 8 | 0.49372 | 1.1514 | 0.4288
38035 | 38 | ND | 035 | Grand Forks |  | 2104008620 | Hydronic heater: indoor | Hydronic heater | 185.647 | A | CEC Survey | 2017 | 15 | I | 91.6583 | TON | 8 | 0.49372 | 1.1514 | 0.4288
38035 | 38 | ND | 035 | Grand Forks |  | 2104008630 | Hydronic heater: pellet-fired | Pellet Hydronic Heater | 8.0716 | A | CEC Survey | 2017 | 15 | I | 3.9851 | TON | 8 | 0.49372 | 1.1514 | 0.4288
38035 | 38 | ND | 035 | Grand Forks |  | 2104008100 | Fireplace: general | Fireplace: general | 1251.8777 | A | CEC Survey | 2017 | 15 | I | 63.7883 | TON | 8 | 0.050954 | 1.1514 | 0.044254
38035 | 38 | ND | 035 | Grand Forks |  | 2104008210 | Woodstove: fireplace inserts; non-EPA certified | Woodstove or Fireplace Insert | 99.6739 | A | CEC Survey | 2017 | 15 | I | 6.2056 | TON | 8 | 0.06226 | 1.1514 | 0.054073
38035 | 38 | ND | 035 | Grand Forks |  | 2104008220 | Woodstove: fireplace inserts; EPA certified; non-catalytic | Woodstove or Fireplace Insert | 440.2263 | A | CEC Survey | 2017 | 15 | I | 27.4083 | TON | 8 | 0.06226 | 1.1514 | 0.054073
38035 | 38 | ND | 035 | Grand Forks |  | 2104008230 | Woodstove: fireplace inserts; EPA certified; catalytic | Woodstove or Fireplace Insert | 290.7155 | A | CEC Survey | 2017 | 15 | I | 18.0998 | TON | 8 | 0.06226 | 1.1514 | 0.054073
38035 | 38 | ND | 035 | Grand Forks |  | 2104008700 | Outdoor wood burning device, NEC (fire-pits, chimeas, etc) |  | 2403.8876 | A | CEC Survey | 2017 | 15 | I | 107.369 | TON | 8 | 0.044665 | 1.1514 | 0.038792
38035 | 38 | ND | 035 | Grand Forks |  | 2104008400 | Woodstove: pellet-fired, general | Pellet Woodstove | 536.4613 | A | CEC Survey | 2017 | 15 | I | 85.0688 | TON | 8 | 0.15857 | 1.1514 | 0.13772
38035 | 38 | ND | 035 | Grand Forks |  | 2104009000 | Wax Log; Total: All Combustor Types |  | 476.6987 | A | CEC Survey | 2017 | 15 | I | 372.0607 | TON | 8 | 0.78049 | 1.1514 | 0.67787
38035 | 38 | ND | 035 | Grand Forks |  | 2104008310 | Woodstove: freestanding; non-EPA certified | Woodstove or Fireplace Insert | 336.9056 | A | CEC Survey | 2017 | 15 | I | 72.0572 | TON | 8 | 0.21388 | 1.1514 | 0.18576
38035 | 38 | ND | 035 | Grand Forks |  | 2104008320 | Woodstove: freestanding; EPA certified; non-catalytic | Woodstove or Fireplace Insert | 1487.9995 | A | CEC Survey | 2017 | 15 | I | 318.2528 | TON | 8 | 0.21388 | 1.1514 | 0.18576
38035 | 38 | ND | 035 | Grand Forks |  | 2104008330 | Woodstove: freestanding; EPA certified; catalytic | Woodstove or Fireplace Insert | 982.6412 | A | CEC Survey | 2017 | 15 | I | 210.1669 | TON | 8 | 0.21388 | 1.1514 | 0.18576
38037 | 38 | ND | 037 | Grant |  | 2104008510 | Furnace: Indoor, cordwood-fired, non-EPA certified | Furnace | 37.9563 | A | CEC Survey | 2017 | 15 | I | 21.4158 | TON | 8 | 0.56422 | 1.3006 | 0.43382
38037 | 38 | ND | 037 | Grant |  | 2104008530 | Furnace: Indoor, pellet-fired, general | Furnace-Pellet | 3.0775 | A | CEC Survey | 2017 | 15 | I | 1.7364 | TON | 8 | 0.56422 | 1.3006 | 0.43382
38037 | 38 | ND | 037 | Grant |  | 2104008610 | Hydronic heater: outdoor | Hydronic heater | 36.9304 | A | CEC Survey | 2017 | 15 | I | 20.837 | TON | 8 | 0.56422 | 1.3006 | 0.43382
38037 | 38 | ND | 037 | Grant |  | 2104008620 | Hydronic heater: indoor | Hydronic heater | 23.5944 | A | CEC Survey | 2017 | 15 | I | 13.3125 | TON | 8 | 0.56422 | 1.3006 | 0.43382
38037 | 38 | ND | 037 | Grant |  | 2104008630 | Hydronic heater: pellet-fired | Pellet Hydronic Heater | 1.0258 | A | CEC Survey | 2017 | 15 | I | 0.57881 | TON | 8 | 0.56422 | 1.3006 | 0.43382
38037 | 38 | ND | 037 | Grant |  | 2104008100 | Fireplace: general | Fireplace: general | 36.5915 | A | CEC Survey | 2017 | 15 | I | 2.9441 | TON | 8 | 0.080458 | 1.3006 | 0.061862
38037 | 38 | ND | 037 | Grant |  | 2104008210 | Woodstove: fireplace inserts; non-EPA certified | Woodstove or Fireplace Insert | 9.3802 | A | CEC Survey | 2017 | 15 | I | 0.62236 | TON | 8 | 0.066348 | 1.3006 | 0.051013
38037 | 38 | ND | 037 | Grant |  | 2104008220 | Woodstove: fireplace inserts; EPA certified; non-catalytic | Woodstove or Fireplace Insert | 41.4292 | A | CEC Survey | 2017 | 15 | I | 2.7487 | TON | 8 | 0.066348 | 1.3006 | 0.051013
38037 | 38 | ND | 037 | Grant |  | 2104008230 | Woodstove: fireplace inserts; EPA certified; catalytic | Woodstove or Fireplace Insert | 27.3589 | A | CEC Survey | 2017 | 15 | I | 1.8152 | TON | 8 | 0.066348 | 1.3006 | 0.051013
38037 | 38 | ND | 037 | Grant |  | 2104008700 | Outdoor wood burning device, NEC (fire-pits, chimeas, etc) |  | 169.6181 | A | CEC Survey | 2017 | 15 | I | 8.8243 | TON | 8 | 0.052024 | 1.3006 | 0.04
38037 | 38 | ND | 037 | Grant |  | 2104008400 | Woodstove: pellet-fired, general | Pellet Woodstove | 54.2809 | A | CEC Survey | 2017 | 15 | I | 11.7793 | TON | 8 | 0.21701 | 1.3006 | 0.16685
38037 | 38 | ND | 037 | Grant |  | 2104009000 | Wax Log; Total: All Combustor Types |  | 17.8064 | A | CEC Survey | 2017 | 15 | I | 13.8978 | TON | 8 | 0.78049 | 1.3006 | 0.6001
38037 | 38 | ND | 037 | Grant |  | 2104008310 | Woodstove: freestanding; non-EPA certified | Woodstove or Fireplace Insert | 36.345 | A | CEC Survey | 2017 | 15 | I | 10.9394 | TON | 8 | 0.30099 | 1.3006 | 0.23142
38037 | 38 | ND | 037 | Grant |  | 2104008320 | Woodstove: freestanding; EPA certified; non-catalytic | Woodstove or Fireplace Insert | 160.5238 | A | CEC Survey | 2017 | 15 | I | 48.3157 | TON | 8 | 0.30099 | 1.3006 | 0.23142
38037 | 38 | ND | 037 | Grant |  | 2104008330 | Woodstove: freestanding; EPA certified; catalytic | Woodstove or Fireplace Insert | 106.0063 | A | CEC Survey | 2017 | 15 | I | 31.9066 | TON | 8 | 0.30099 | 1.3006 | 0.23142
38039 | 38 | ND | 039 | Griggs |  | 2104008510 | Furnace: Indoor, cordwood-fired, non-EPA certified | Furnace | 43.0342 | A | CEC Survey | 2017 | 15 | I | 24.5171 | TON | 8 | 0.56971 | 1.3006 | 0.43804
38039 | 38 | ND | 039 | Griggs |  | 2104008530 | Furnace: Indoor, pellet-fired, general | Furnace-Pellet | 3.4893 | A | CEC Survey | 2017 | 15 | I | 1.9879 | TON | 8 | 0.56971 | 1.3006 | 0.43804
38039 | 38 | ND | 039 | Griggs |  | 2104008610 | Hydronic heater: outdoor | Hydronic heater | 41.8711 | A | CEC Survey | 2017 | 15 | I | 23.8545 | TON | 8 | 0.56971 | 1.3006 | 0.43804
38039 | 38 | ND | 039 | Griggs |  | 2104008620 | Hydronic heater: indoor | Hydronic heater | 26.751 | A | CEC Survey | 2017 | 15 | I | 15.2404 | TON | 8 | 0.56971 | 1.3006 | 0.43804
38039 | 38 | ND | 039 | Griggs |  | 2104008630 | Hydronic heater: pellet-fired | Pellet Hydronic Heater | 1.1631 | A | CEC Survey | 2017 | 15 | I | 0.66263 | TON | 8 | 0.56971 | 1.3006 | 0.43804
38039 | 38 | ND | 039 | Griggs |  | 2104008100 | Fireplace: general | Fireplace: general | 36.262 | A | CEC Survey | 2017 | 15 | I | 2.8729 | TON | 8 | 0.079226 | 1.3006 | 0.060915
38039 | 38 | ND | 039 | Griggs |  | 2104008210 | Woodstove: fireplace inserts; non-EPA certified | Woodstove or Fireplace Insert | 8.9321 | A | CEC Survey | 2017 | 15 | I | 0.62142 | TON | 8 | 0.069572 | 1.3006 | 0.053493
38039 | 38 | ND | 039 | Griggs |  | 2104008220 | Woodstove: fireplace inserts; EPA certified; non-catalytic | Woodstove or Fireplace Insert | 39.4499 | A | CEC Survey | 2017 | 15 | I | 2.7446 | TON | 8 | 0.069572 | 1.3006 | 0.053493
38039 | 38 | ND | 039 | Griggs |  | 2104008230 | Woodstove: fireplace inserts; EPA certified; catalytic | Woodstove or Fireplace Insert | 26.0518 | A | CEC Survey | 2017 | 15 | I | 1.8125 | TON | 8 | 0.069572 | 1.3006 | 0.053493
38039 | 38 | ND | 039 | Griggs |  | 2104008700 | Outdoor wood burning device, NEC (fire-pits, chimeas, etc) |  | 168.2772 | A | CEC Survey | 2017 | 15 | I | 8.7705 | TON | 8 | 0.052119 | 1.3006 | 0.040073
38039 | 38 | ND | 039 | Griggs |  | 2104008400 | Woodstove: pellet-fired, general | Pellet Woodstove | 55.5418 | A | CEC Survey | 2017 | 15 | I | 13.7656 | TON | 8 | 0.24784 | 1.3006 | 0.19056
38039 | 38 | ND | 039 | Griggs |  | 2104009000 | Wax Log; Total: All Combustor Types |  | 16.6675 | A | CEC Survey | 2017 | 15 | I | 13.0089 | TON | 8 | 0.78049 | 1.3006 | 0.6001
38039 | 38 | ND | 039 | Griggs |  | 2104008310 | Woodstove: freestanding; non-EPA certified | Woodstove or Fireplace Insert | 36.2556 | A | CEC Survey | 2017 | 15 | I | 10.9119 | TON | 8 | 0.30097 | 1.3006 | 0.23141
38039 | 38 | ND | 039 | Griggs |  | 2104008320 | Woodstove: freestanding; EPA certified; non-catalytic | Woodstove or Fireplace Insert | 160.1288 | A | CEC Survey | 2017 | 15 | I | 48.1941 | TON | 8 | 0.30097 | 1.3006 | 0.23141
38039 | 38 | ND | 039 | Griggs |  | 2104008330 | Woodstove: freestanding; EPA certified; catalytic | Woodstove or Fireplace Insert | 105.7454 | A | CEC Survey | 2017 | 15 | I | 31.8263 | TON | 8 | 0.30097 | 1.3006 | 0.23141
38041 | 38 | ND | 041 | Hettinger |  | 2104008510 | Furnace: Indoor, cordwood-fired, non-EPA certified | Furnace | 27.5195 | A | CEC Survey | 2017 | 15 | I | 14.3225 | TON | 8 | 0.52045 | 1.24 | 0.41972
38041 | 38 | ND | 041 | Hettinger |  | 2104008530 | Furnace: Indoor, pellet-fired, general | Furnace-Pellet | 2.2313 | A | CEC Survey | 2017 | 15 | I | 1.1613 | TON | 8 | 0.52045 | 1.24 | 0.41972
38041 | 38 | ND | 041 | Hettinger |  | 2104008610 | Hydronic heater: outdoor | Hydronic heater | 26.7757 | A | CEC Survey | 2017 | 15 | I | 13.9354 | TON | 8 | 0.52045 | 1.24 | 0.41972
38041 | 38 | ND | 041 | Hettinger |  | 2104008620 | Hydronic heater: indoor | Hydronic heater | 17.1067 | A | CEC Survey | 2017 | 15 | I | 8.9032 | TON | 8 | 0.52045 | 1.24 | 0.41972
38041 | 38 | ND | 041 | Hettinger |  | 2104008630 | Hydronic heater: pellet-fired | Pellet Hydronic Heater | 0.74377 | A | CEC Survey | 2017 | 15 | I | 0.38709 | TON | 8 | 0.52045 | 1.24 | 0.41972
38041 | 38 | ND | 041 | Hettinger |  | 2104008100 | Fireplace: general | Fireplace: general | 71.5348 | A | CEC Survey | 2017 | 15 | I | 5.4488 | TON | 8 | 0.07617 | 1.24 | 0.061428
38041 | 38 | ND | 041 | Hettinger |  | 2104008210 | Woodstove: fireplace inserts; non-EPA certified | Woodstove or Fireplace Insert | 6.0937 | A | CEC Survey | 2017 | 15 | I | 0.39371 | TON | 8 | 0.06461 | 1.24 | 0.052105
38041 | 38 | ND | 041 | Hettinger |  | 2104008220 | Woodstove: fireplace inserts; EPA certified; non-catalytic | Woodstove or Fireplace Insert | 26.9136 | A | CEC Survey | 2017 | 15 | I | 1.7389 | TON | 8 | 0.06461 | 1.24 | 0.052105
38041 | 38 | ND | 041 | Hettinger |  | 2104008230 | Woodstove: fireplace inserts; EPA certified; catalytic | Woodstove or Fireplace Insert | 17.7731 | A | CEC Survey | 2017 | 15 | I | 1.1483 | TON | 8 | 0.06461 | 1.24 | 0.052105
38041 | 38 | ND | 041 | Hettinger |  | 2104008700 | Outdoor wood burning device, NEC (fire-pits, chimeas, etc) |  | 174.9852 | A | CEC Survey | 2017 | 15 | I | 8.6764 | TON | 8 | 0.049584 | 1.24 | 0.039987
38041 | 38 | ND | 041 | Hettinger |  | 2104008400 | Woodstove: pellet-fired, general | Pellet Woodstove | 56.3191 | A | CEC Survey | 2017 | 15 | I | 8.331 | TON | 8 | 0.14793 | 1.24 | 0.11929
38041 | 38 | ND | 041 | Hettinger |  | 2104009000 | Wax Log; Total: All Combustor Types |  | 17.2931 | A | CEC Survey | 2017 | 15 | I | 13.4972 | TON | 8 | 0.78049 | 1.24 | 0.62943
38041 | 38 | ND | 041 | Hettinger |  | 2104008310 | Woodstove: freestanding; non-EPA certified | Woodstove or Fireplace Insert | 25.7204 | A | CEC Survey | 2017 | 15 | I | 7.2785 | TON | 8 | 0.28298 | 1.24 | 0.22821
38041 | 38 | ND | 041 | Hettinger |  | 2104008320 | Woodstove: freestanding; EPA certified; non-catalytic | Woodstove or Fireplace Insert | 113.5985 | A | CEC Survey | 2017 | 15 | I | 32.1465 | TON | 8 | 0.28298 | 1.24 | 0.22821
38041 | 38 | ND | 041 | Hettinger |  | 2104008330 | Woodstove: freestanding; EPA certified; catalytic | Woodstove or Fireplace Insert | 75.0179 | A | CEC Survey | 2017 | 15 | I | 21.2288 | TON | 8 | 0.28298 | 1.24 | 0.22821
38043 | 38 | ND | 043 | Kidder |  | 2104008510 | Furnace: Indoor, cordwood-fired, non-EPA certified | Furnace | 33.662 | A | CEC Survey | 2017 | 15 | I | 13.5942 | TON | 8 | 0.40384 | 0.924 | 0.43706
38043 | 38 | ND | 043 | Kidder |  | 2104008530 | Furnace: Indoor, pellet-fired, general | Furnace-Pellet | 2.7294 | A | CEC Survey | 2017 | 15 | I | 1.1022 | TON | 8 | 0.40384 | 0.924 | 0.43706
38043 | 38 | ND | 043 | Kidder |  | 2104008610 | Hydronic heater: outdoor | Hydronic heater | 32.7522 | A | CEC Survey | 2017 | 15 | I | 13.2268 | TON | 8 | 0.40384 | 0.924 | 0.43706
38043 | 38 | ND | 043 | Kidder |  | 2104008620 | Hydronic heater: indoor | Hydronic heater | 20.925 | A | CEC Survey | 2017 | 15 | I | 8.4505 | TON | 8 | 0.40384 | 0.924 | 0.43706
38043 | 38 | ND | 043 | Kidder |  | 2104008630 | Hydronic heater: pellet-fired | Pellet Hydronic Heater | 0.90978 | A | CEC Survey | 2017 | 15 | I | 0.36741 | TON | 8 | 0.40384 | 0.924 | 0.43706
38043 | 38 | ND | 043 | Kidder |  | 2104008100 | Fireplace: general | Fireplace: general | 56.2211 | A | CEC Survey | 2017 | 15 | I | 3.152 | TON | 8 | 0.056064 | 0.924 | 0.060675
38043 | 38 | ND | 043 | Kidder |  | 2104008210 | Woodstove: fireplace inserts; non-EPA certified | Woodstove or Fireplace Insert | 6.5871 | A | CEC Survey | 2017 | 15 | I | 0.30719 | TON | 8 | 0.046635 | 0.924 | 0.050471
38043 | 38 | ND | 043 | Kidder |  | 2104008220 | Woodstove: fireplace inserts; EPA certified; non-catalytic | Woodstove or Fireplace Insert | 29.0931 | A | CEC Survey | 2017 | 15 | I | 1.3568 | TON | 8 | 0.046635 | 0.924 | 0.050471
38043 | 38 | ND | 043 | Kidder |  | 2104008230 | Woodstove: fireplace inserts; EPA certified; catalytic | Woodstove or Fireplace Insert | 19.2124 | A | CEC Survey | 2017 | 15 | I | 0.89598 | TON | 8 | 0.046635 | 0.924 | 0.050471
38043 | 38 | ND | 043 | Kidder |  | 2104008700 | Outdoor wood burning device, NEC (fire-pits, chimeas, etc) |  | 163.755 | A | CEC Survey | 2017 | 15 | I | 6.0506 | TON | 8 | 0.036949 | 0.924 | 0.039988
38043 | 38 | ND | 043 | Kidder |  | 2104008400 | Woodstove: pellet-fired, general | Pellet Woodstove | 52.5247 | A | CEC Survey | 2017 | 15 | I | 10.1857 | TON | 8 | 0.19392 | 0.924 | 0.20987
38043 | 38 | ND | 043 | Kidder |  | 2104009000 | Wax Log; Total: All Combustor Types |  | 16.892 | A | CEC Survey | 2017 | 15 | I | 13.1841 | TON | 8 | 0.78049 | 0.924 | 0.84469
38043 | 38 | ND | 043 | Kidder |  | 2104008310 | Woodstove: freestanding; non-EPA certified | Woodstove or Fireplace Insert | 28.8452 | A | CEC Survey | 2017 | 15 | I | 6.3087 | TON | 8 | 0.21871 | 0.924 | 0.2367
38043 | 38 | ND | 043 | Kidder |  | 2104008320 | Woodstove: freestanding; EPA certified; non-catalytic | Woodstove or Fireplace Insert | 127.3996 | A | CEC Survey | 2017 | 15 | I | 27.8634 | TON | 8 | 0.21871 | 0.924 | 0.2367
38043 | 38 | ND | 043 | Kidder |  | 2104008330 | Woodstove: freestanding; EPA certified; catalytic | Woodstove or Fireplace Insert | 84.1318 | A | CEC Survey | 2017 | 15 | I | 18.4004 | TON | 8 | 0.21871 | 0.924 | 0.2367
38045 | 38 | ND | 045 | Lamoure |  | 2104008510 | Furnace: Indoor, cordwood-fired, non-EPA certified | Furnace | 66.213 | A | CEC Survey | 2017 | 15 | I | 32.1248 | TON | 8 | 0.48517 | 1.1209 | 0.43284
38045 | 38 | ND | 045 | Lamoure |  | 2104008530 | Furnace: Indoor, pellet-fired, general | Furnace-Pellet | 5.3686 | A | CEC Survey | 2017 | 15 | I | 2.6047 | TON | 8 | 0.48517 | 1.1209 | 0.43284
38045 | 38 | ND | 045 | Lamoure |  | 2104008610 | Hydronic heater: outdoor | Hydronic heater | 64.4235 | A | CEC Survey | 2017 | 15 | I | 31.2566 | TON | 8 | 0.48517 | 1.1209 | 0.43284
38045 | 38 | ND | 045 | Lamoure |  | 2104008620 | Hydronic heater: indoor | Hydronic heater | 41.1595 | A | CEC Survey | 2017 | 15 | I | 19.9695 | TON | 8 | 0.48517 | 1.1209 | 0.43284
38045 | 38 | ND | 045 | Lamoure |  | 2104008630 | Hydronic heater: pellet-fired | Pellet Hydronic Heater | 1.7895 | A | CEC Survey | 2017 | 15 | I | 0.86824 | TON | 8 | 0.48517 | 1.1209 | 0.43284
38045 | 38 | ND | 045 | Lamoure |  | 2104008100 | Fireplace: general | Fireplace: general | 62.139 | A | CEC Survey | 2017 | 15 | I | 4.2811 | TON | 8 | 0.068896 | 1.1209 | 0.061465
38045 | 38 | ND | 045 | Lamoure |  | 2104008210 | Woodstove: fireplace inserts; non-EPA certified | Woodstove or Fireplace Insert | 15.0978 | A | CEC Survey | 2017 | 15 | I | 0.89185 | TON | 8 | 0.059071 | 1.1209 | 0.0527
38045 | 38 | ND | 045 | Lamoure |  | 2104008220 | Woodstove: fireplace inserts; EPA certified; non-catalytic | Woodstove or Fireplace Insert | 66.6821 | A | CEC Survey | 2017 | 15 | I | 3.939 | TON | 8 | 0.059071 | 1.1209 | 0.0527
38045 | 38 | ND | 045 | Lamoure |  | 2104008230 | Woodstove: fireplace inserts; EPA certified; catalytic | Woodstove or Fireplace Insert | 44.0353 | A | CEC Survey | 2017 | 15 | I | 2.6012 | TON | 8 | 0.059071 | 1.1209 | 0.0527
38045 | 38 | ND | 045 | Lamoure |  | 2104008700 | Outdoor wood burning device, NEC (fire-pits, chimeas, etc) |  | 286.7915 | A | CEC Survey | 2017 | 15 | I | 12.8482 | TON | 8 | 0.0448 | 1.1209 | 0.039968
38045 | 38 | ND | 045 | Lamoure |  | 2104008400 | Woodstove: pellet-fired, general | Pellet Woodstove | 93.5476 | A | CEC Survey | 2017 | 15 | I | 20.8895 | TON | 8 | 0.2233 | 1.1209 | 0.19922
38045 | 38 | ND | 045 | Lamoure |  | 2104009000 | Wax Log; Total: All Combustor Types |  | 29.0517 | A | CEC Survey | 2017 | 15 | I | 22.6747 | TON | 8 | 0.78049 | 1.1209 | 0.69631
38045 | 38 | ND | 045 | Lamoure |  | 2104008310 | Woodstove: freestanding; non-EPA certified | Woodstove or Fireplace Insert | 60.0566 | A | CEC Survey | 2017 | 15 | I | 15.3968 | TON | 8 | 0.25637 | 1.1209 | 0.22872
38045 | 38 | ND | 045 | Lamoure |  | 2104008320 | Woodstove: freestanding; EPA certified; non-catalytic | Woodstove or Fireplace Insert | 265.2502 | A | CEC Survey | 2017 | 15 | I | 68.0027 | TON | 8 | 0.25637 | 1.1209 | 0.22872
38045 | 38 | ND | 045 | Lamoure |  | 2104008330 | Woodstove: freestanding; EPA certified; catalytic | Woodstove or Fireplace Insert | 175.1652 | A | CEC Survey | 2017 | 15 | I | 44.9075 | TON | 8 | 0.25637 | 1.1209 | 0.22872
38047 | 38 | ND | 047 | Logan |  | 2104008510 | Furnace: Indoor, cordwood-fired, non-EPA certified | Furnace | 32.954 | A | CEC Survey | 2017 | 15 | I | 18.5867 | TON | 8 | 0.56402 | 1.3006 | 0.43366
38047 | 38 | ND | 047 | Logan |  | 2104008530 | Furnace: Indoor, pellet-fired, general | Furnace-Pellet | 2.6719 | A | CEC Survey | 2017 | 15 | I | 1.507 | TON | 8 | 0.56402 | 1.3006 | 0.43366
38047 | 38 | ND | 047 | Logan |  | 2104008610 | Hydronic heater: outdoor | Hydronic heater | 32.0633 | A | CEC Survey | 2017 | 15 | I | 18.0844 | TON | 8 | 0.56402 | 1.3006 | 0.43366
38047 | 38 | ND | 047 | Logan |  | 2104008620 | Hydronic heater: indoor | Hydronic heater | 20.4849 | A | CEC Survey | 2017 | 15 | I | 11.5539 | TON | 8 | 0.56402 | 1.3006 | 0.43366
38047 | 38 | ND | 047 | Logan |  | 2104008630 | Hydronic heater: pellet-fired | Pellet Hydronic Heater | 0.89065 | A | CEC Survey | 2017 | 15 | I | 0.50234 | TON | 8 | 0.56402 | 1.3006 | 0.43366
38047 | 38 | ND | 047 | Logan |  | 2104008100 | Fireplace: general | Fireplace: general | 31.7805 | A | CEC Survey | 2017 | 15 | I | 2.5521 | TON | 8 | 0.080303 | 1.3006 | 0.061743
38047 | 38 | ND | 047 | Logan |  | 2104008210 | Woodstove: fireplace inserts; non-EPA certified | Woodstove or Fireplace Insert | 7.5546 | A | CEC Survey | 2017 | 15 | I | 0.51124 | TON | 8 | 0.067673 | 1.3006 | 0.052032
38047 | 38 | ND | 047 | Logan |  | 2104008220 | Woodstove: fireplace inserts; EPA certified; non-catalytic | Woodstove or Fireplace Insert | 33.366 | A | CEC Survey | 2017 | 15 | I | 2.258 | TON | 8 | 0.067673 | 1.3006 | 0.052032
38047 | 38 | ND | 047 | Logan |  | 2104008230 | Woodstove: fireplace inserts; EPA certified; catalytic | Woodstove or Fireplace Insert | 22.0341 | A | CEC Survey | 2017 | 15 | I | 1.4911 | TON | 8 | 0.067673 | 1.3006 | 0.052032
38047 | 38 | ND | 047 | Logan |  | 2104008700 | Outdoor wood burning device, NEC (fire-pits, chimeas, etc) |  | 145.193 | A | CEC Survey | 2017 | 15 | I | 7.5595 | TON | 8 | 0.052065 | 1.3006 | 0.040031
38047 | 38 | ND | 047 | Logan |  | 2104008400 | Woodstove: pellet-fired, general | Pellet Woodstove | 47.3065 | A | CEC Survey | 2017 | 15 | I | 10.3242 | TON | 8 | 0.21824 | 1.3006 | 0.1678
38047 | 38 | ND | 047 | Logan |  | 2104009000 | Wax Log; Total: All Combustor Types |  | 14.1008 | A | CEC Survey | 2017 | 15 | I | 11.0056 | TON | 8 | 0.78049 | 1.3006 | 0.6001
38047 | 38 | ND | 047 | Logan |  | 2104008310 | Woodstove: freestanding; non-EPA certified | Woodstove or Fireplace Insert | 30.1068 | A | CEC Survey | 2017 | 15 | I | 8.9619 | TON | 8 | 0.29767 | 1.3006 | 0.22887
38047 | 38 | ND | 047 | Logan |  | 2104008320 | Woodstove: freestanding; EPA certified; non-catalytic | Woodstove or Fireplace Insert | 132.9717 | A | CEC Survey | 2017 | 15 | I | 39.5815 | TON | 8 | 0.29767 | 1.3006 | 0.22887
38047 | 38 | ND | 047 | Logan |  | 2104008330 | Woodstove: freestanding; EPA certified; catalytic | Woodstove or Fireplace Insert | 87.8115 | A | CEC Survey | 2017 | 15 | I | 26.1387 | TON | 8 | 0.29767 | 1.3006 | 0.22887
38049 | 38 | ND | 049 | McHenry |  | 2104008510 | Furnace: Indoor, cordwood-fired, non-EPA certified | Furnace | 117.8381 | A | CEC Survey | 2017 | 15 | I | 53.4407 | TON | 8 | 0.45351 | 1.017 | 0.44593
38049 | 38 | ND | 049 | McHenry |  | 2104008530 | Furnace: Indoor, pellet-fired, general | Furnace-Pellet | 9.5544 | A | CEC Survey | 2017 | 15 | I | 4.333 | TON | 8 | 0.45351 | 1.017 | 0.44593
38049 | 38 | ND | 049 | McHenry |  | 2104008610 | Hydronic heater: outdoor | Hydronic heater | 114.6533 | A | CEC Survey | 2017 | 15 | I | 51.9964 | TON | 8 | 0.45351 | 1.017 | 0.44593
38049 | 38 | ND | 049 | McHenry |  | 2104008620 | Hydronic heater: indoor | Hydronic heater | 73.2507 | A | CEC Survey | 2017 | 15 | I | 33.2199 | TON | 8 | 0.45351 | 1.017 | 0.44593
38049 | 38 | ND | 049 | McHenry |  | 2104008630 | Hydronic heater: pellet-fired | Pellet Hydronic Heater | 3.1848 | A | CEC Survey | 2017 | 15 | I | 1.4443 | TON | 8 | 0.45351 | 1.017 | 0.44593
38049 | 38 | ND | 049 | McHenry |  | 2104008100 | Fireplace: general | Fireplace: general | 92.0402 | A | CEC Survey | 2017 | 15 | I | 5.6006 | TON | 8 | 0.060849 | 1.017 | 0.059832
38049 | 38 | ND | 049 | McHenry |  | 2104008210 | Woodstove: fireplace inserts; non-EPA certified | Woodstove or Fireplace Insert | 22.2629 | A | CEC Survey | 2017 | 15 | I | 1.1711 | TON | 8 | 0.052602 | 1.017 | 0.051723
38049 | 38 | ND | 049 | McHenry |  | 2104008220 | Woodstove: fireplace inserts; EPA certified; non-catalytic | Woodstove or Fireplace Insert | 98.3279 | A | CEC Survey | 2017 | 15 | I | 5.1722 | TON | 8 | 0.052602 | 1.017 | 0.051723
38049 | 38 | ND | 049 | McHenry |  | 2104008230 | Woodstove: fireplace inserts; EPA certified; catalytic | Woodstove or Fireplace Insert | 64.9335 | A | CEC Survey | 2017 | 15 | I | 3.4156 | TON | 8 | 0.052602 | 1.017 | 0.051723
38049 | 38 | ND | 049 | McHenry |  | 2104008700 | Outdoor wood burning device, NEC (fire-pits, chimeas, etc) |  | 413.9879 | A | CEC Survey | 2017 | 15 | I | 16.8591 | TON | 8 | 0.040724 | 1.017 | 0.040043
38049 | 38 | ND | 049 | McHenry |  | 2104008400 | Woodstove: pellet-fired, general | Pellet Woodstove | 134.8845 | A | CEC Survey | 2017 | 15 | I | 36.7832 | TON | 8 | 0.2727 | 1.017 | 0.26814
38049 | 38 | ND | 049 | McHenry |  | 2104009000 | Wax Log; Total: All Combustor Types |  | 42.7194 | A | CEC Survey | 2017 | 15 | I | 33.3422 | TON | 8 | 0.78049 | 1.017 | 0.76745
38049 | 38 | ND | 049 | McHenry |  | 2104008310 | Woodstove: freestanding; non-EPA certified | Woodstove or Fireplace Insert | 93.7334 | A | CEC Survey | 2017 | 15 | I | 22.7272 | TON | 8 | 0.24247 | 1.017 | 0.23841
38049 | 38 | ND | 049 | McHenry |  | 2104008320 | Woodstove: freestanding; EPA certified; non-catalytic | Woodstove or Fireplace Insert | 413.9891 | A | CEC Survey | 2017 | 15 | I | 100.3787 | TON | 8 | 0.24247 | 1.017 | 0.23841
38049 | 38 | ND | 049 | McHenry |  | 2104008330 | Woodstove: freestanding; EPA certified; catalytic | Woodstove or Fireplace Insert | 273.3891 | A | CEC Survey | 2017 | 15 | I | 66.2878 | TON | 8 | 0.24247 | 1.017 | 0.23841
38051 | 38 | ND | 051 | McIntosh |  | 2104008510 | Furnace: Indoor, cordwood-fired, non-EPA certified | Furnace | 47.6136 | A | CEC Survey | 2017 | 15 | I | 24.1109 | TON | 8 | 0.50639 | 1.1742 | 0.43126
38051 | 38 | ND | 051 | McIntosh |  | 2104008530 | Furnace: Indoor, pellet-fired, general | Furnace-Pellet | 3.8606 | A | CEC Survey | 2017 | 15 | I | 1.9549 | TON | 8 | 0.50639 | 1.1742 | 0.43126
38051 | 38 | ND | 051 | McIntosh |  | 2104008610 | Hydronic heater: outdoor | Hydronic heater | 46.3268 | A | CEC Survey | 2017 | 15 | I | 23.4593 | TON | 8 | 0.50639 | 1.1742 | 0.43126
38051 | 38 | ND | 051 | McIntosh |  | 2104008620 | Hydronic heater: indoor | Hydronic heater | 29.5977 | A | CEC Survey | 2017 | 15 | I | 14.9879 | TON | 8 | 0.50639 | 1.1742 | 0.43126
38051 | 38 | ND | 051 | McIntosh |  | 2104008630 | Hydronic heater: pellet-fired | Pellet Hydronic Heater | 1.2869 | A | CEC Survey | 2017 | 15 | I | 0.65165 | TON | 8 | 0.50639 | 1.1742 | 0.43126
38051 | 38 | ND | 051 | McIntosh |  | 2104008100 | Fireplace: general | Fireplace: general | 45.7917 | A | CEC Survey | 2017 | 15 | I | 3.3319 | TON | 8 | 0.072763 | 1.1742 | 0.061968
38051 | 38 | ND | 051 | McIntosh |  | 2104008210 | Woodstove: fireplace inserts; non-EPA certified | Woodstove or Fireplace Insert | 10.7666 | A | CEC Survey | 2017 | 15 | I | 0.6604 | TON | 8 | 0.061338 | 1.1742 | 0.052238
38051 | 38 | ND | 051 | McIntosh |  | 2104008220 | Woodstove: fireplace inserts; EPA certified; non-catalytic | Woodstove or Fireplace Insert | 47.5526 | A | CEC Survey | 2017 | 15 | I | 2.9168 | TON | 8 | 0.061338 | 1.1742 | 0.052238
38051 | 38 | ND | 051 | McIntosh |  | 2104008230 | Woodstove: fireplace inserts; EPA certified; catalytic | Woodstove or Fireplace Insert | 31.4027 | A | CEC Survey | 2017 | 15 | I | 1.9262 | TON | 8 | 0.061338 | 1.1742 | 0.052238
38051 | 38 | ND | 051 | McIntosh |  | 2104008700 | Outdoor wood burning device, NEC (fire-pits, chimeas, etc) |  | 208.822 | A | CEC Survey | 2017 | 15 | I | 9.764 | TON | 8 | 0.046757 | 1.1742 | 0.039821
38051 | 38 | ND | 051 | McIntosh |  | 2104008400 | Woodstove: pellet-fired, general | Pellet Woodstove | 67.7688 | A | CEC Survey | 2017 | 15 | I | 14.8444 | TON | 8 | 0.21904 | 1.1742 | 0.18655
38051 | 38 | ND | 051 | McIntosh |  | 2104009000 | Wax Log; Total: All Combustor Types |  | 21.2554 | A | CEC Survey | 2017 | 15 | I | 16.5897 | TON | 8 | 0.78049 | 1.1742 | 0.6647
38051 | 38 | ND | 051 | McIntosh |  | 2104008310 | Woodstove: freestanding; non-EPA certified | Woodstove or Fireplace Insert | 43.2272 | A | CEC Survey | 2017 | 15 | I | 11.6299 | TON | 8 | 0.26904 | 1.1742 | 0.22913
38051 | 38 | ND | 051 | McIntosh |  | 2104008320 | Woodstove: freestanding; EPA certified; non-catalytic | Woodstove or Fireplace Insert | 190.9199 | A | CEC Survey | 2017 | 15 | I | 51.3653 | TON | 8 | 0.26904 | 1.1742 | 0.22913
38051 | 38 | ND | 051 | McIntosh |  | 2104008330 | Woodstove: freestanding; EPA certified; catalytic | Woodstove or Fireplace Insert | 126.0792 | A | CEC Survey | 2017 | 15 | I | 33.9205 | TON | 8 | 0.26904 | 1.1742 | 0.22913
38053 | 38 | ND | 053 | Mckenzie |  | 2104008510 | Furnace: Indoor, cordwood-fired, non-EPA certified | Furnace | 84.0933 | A | CEC Survey | 2017 | 15 | I | 44.9917 | TON | 8 | 0.53502 | 1.2369 | 0.43255
38053 | 38 | ND | 053 | Mckenzie |  | 2104008530 | Furnace: Indoor, pellet-fired, general | Furnace-Pellet | 6.8184 | A | CEC Survey | 2017 | 15 | I | 3.648 | TON | 8 | 0.53502 | 1.2369 | 0.43255
38053 | 38 | ND | 053 | Mckenzie |  | 2104008610 | Hydronic heater: outdoor | Hydronic heater | 81.8205 | A | CEC Survey | 2017 | 15 | I | 43.7757 | TON | 8 | 0.53502 | 1.2369 | 0.43255
38053 | 38 | ND | 053 | Mckenzie |  | 2104008620 | Hydronic heater: indoor | Hydronic heater | 52.2742 | A | CEC Survey | 2017 | 15 | I | 27.9678 | TON | 8 | 0.53502 | 1.2369 | 0.43255
38053 | 38 | ND | 053 | Mckenzie |  | 2104008630 | Hydronic heater: pellet-fired | Pellet Hydronic Heater | 2.2728 | A | CEC Survey | 2017 | 15 | I | 1.216 | TON | 8 | 0.53502 | 1.2369 | 0.43255
38053 | 38 | ND | 053 | Mckenzie |  | 2104008100 | Fireplace: general | Fireplace: general | 156.0912 | A | CEC Survey | 2017 | 15 | I | 11.3425 | TON | 8 | 0.072666 | 1.2369 | 0.058748
38053 | 38 | ND | 053 | Mckenzie |  | 2104008210 | Woodstove: fireplace inserts; non-EPA certified | Woodstove or Fireplace Insert | 19.0492 | A | CEC Survey | 2017 | 15 | I | 1.2183 | TON | 8 | 0.063957 | 1.2369 | 0.051708
38053 | 38 | ND | 053 | Mckenzie |  | 2104008220 | Woodstove: fireplace inserts; EPA certified; non-catalytic | Woodstove or Fireplace Insert | 84.1339 | A | CEC Survey | 2017 | 15 | I | 5.381 | TON | 8 | 0.063957 | 1.2369 | 0.051708
38053 | 38 | ND | 053 | Mckenzie |  | 2104008230 | Woodstove: fireplace inserts; EPA certified; catalytic | Woodstove or Fireplace Insert | 55.5601 | A | CEC Survey | 2017 | 15 | I | 3.5535 | TON | 8 | 0.063957 | 1.2369 | 0.051708
38053 | 38 | ND | 053 | Mckenzie |  | 2104008700 | Outdoor wood burning device, NEC (fire-pits, chimeas, etc) |  | 441.2394 | A | CEC Survey | 2017 | 15 | I | 21.6938 | TON | 8 | 0.049166 | 1.2369 | 0.039749
38053 | 38 | ND | 053 | Mckenzie |  | 2104008400 | Woodstove: pellet-fired, general | Pellet Woodstove | 137.9242 | A | CEC Survey | 2017 | 15 | I | 25.7328 | TON | 8 | 0.18657 | 1.2369 | 0.15084
38053 | 38 | ND | 053 | Mckenzie |  | 2104009000 | Wax Log; Total: All Combustor Types |  | 58.5687 | A | CEC Survey | 2017 | 15 | I | 45.7125 | TON | 8 | 0.78049 | 1.2369 | 0.63101
38053 | 38 | ND | 053 | Mckenzie |  | 2104008310 | Woodstove: freestanding; non-EPA certified | Woodstove or Fireplace Insert | 79.375 | A | CEC Survey | 2017 | 15 | I | 23.0628 | TON | 8 | 0.29056 | 1.2369 | 0.23491
38053 | 38 | ND | 053 | Mckenzie |  | 2104008320 | Woodstove: freestanding; EPA certified; non-catalytic | Woodstove or Fireplace Insert | 350.5728 | A | CEC Survey | 2017 | 15 | I | 101.8608 | TON | 8 | 0.29056 | 1.2369 | 0.23491
38053 | 38 | ND | 053 | Mckenzie |  | 2104008330 | Woodstove: freestanding; EPA certified; catalytic | Woodstove or Fireplace Insert | 231.5103 | A | CEC Survey | 2017 | 15 | I | 67.2666 | TON | 8 | 0.29056 | 1.2369 | 0.23491
38055 | 38 | ND | 055 | Mclean |  | 2104008510 | Furnace: Indoor, cordwood-fired, non-EPA certified | Furnace | 118.6816 | A | CEC Survey | 2017 | 15 | I | 61.8528 | TON | 8 | 0.52117 | 1.2126 | 0.42979
38055 | 38 | ND | 055 | Mclean |  | 2104008530 | Furnace: Indoor, pellet-fired, general | Furnace-Pellet | 9.6228 | A | CEC Survey | 2017 | 15 | I | 5.0151 | TON | 8 | 0.52117 | 1.2126 | 0.42979
38055 | 38 | ND | 055 | Mclean |  | 2104008610 | Hydronic heater: outdoor | Hydronic heater | 115.4739 | A | CEC Survey | 2017 | 15 | I | 60.1811 | TON | 8 | 0.52117 | 1.2126 | 0.42979
38055 | 38 | ND | 055 | Mclean |  | 2104008620 | Hydronic heater: indoor | Hydronic heater | 73.775 | A | CEC Survey | 2017 | 15 | I | 38.4491 | TON | 8 | 0.52117 | 1.2126 | 0.42979
38055 | 38 | ND | 055 | Mclean |  | 2104008630 | Hydronic heater: pellet-fired | Pellet Hydronic Heater | 3.2076 | A | CEC Survey | 2017 | 15 | I | 1.6717 | TON | 8 | 0.52117 | 1.2126 | 0.42979
38055 | 38 | ND | 055 | Mclean |  | 2104008100 | Fireplace: general | Fireplace: general | 239.0301 | A | CEC Survey | 2017 | 15 | I | 17.6395 | TON | 8 | 0.073796 | 1.2126 | 0.060858
38055 | 38 | ND | 055 | Mclean |  | 2104008210 | Woodstove: fireplace inserts; non-EPA certified | Woodstove or Fireplace Insert | 25.8223 | A | CEC Survey | 2017 | 15 | I | 1.6142 | TON | 8 | 0.062512 | 1.2126 | 0.051552
38055 | 38 | ND | 055 | Mclean |  | 2104008220 | Woodstove: fireplace inserts; EPA certified; non-catalytic | Woodstove or Fireplace Insert | 114.0485 | A | CEC Survey | 2017 | 15 | I | 7.1294 | TON | 8 | 0.062512 | 1.2126 | 0.051552
38055 | 38 | ND | 055 | Mclean |  | 2104008230 | Woodstove: fireplace inserts; EPA certified; catalytic | Woodstove or Fireplace Insert | 75.315 | A | CEC Survey | 2017 | 15 | I | 4.7081 | TON | 8 | 0.062512 | 1.2126 | 0.051552
38055 | 38 | ND | 055 | Mclean |  | 2104008700 | Outdoor wood burning device, NEC (fire-pits, chimeas, etc) |  | 661.9236 | A | CEC Survey | 2017 | 15 | I | 32.1216 | TON | 8 | 0.048528 | 1.2126 | 0.040019
38055 | 38 | ND | 055 | Mclean |  | 2104008400 | Woodstove: pellet-fired, general | Pellet Woodstove | 211.9712 | A | CEC Survey | 2017 | 15 | I | 36.2856 | TON | 8 | 0.17118 | 1.2126 | 0.14117
38055 | 38 | ND | 055 | Mclean |  | 2104009000 | Wax Log; Total: All Combustor Types |  | 69.1884 | A | CEC Survey | 2017 | 15 | I | 54.0011 | TON | 8 | 0.78049 | 1.2126 | 0.64365
38055 | 38 | ND | 055 | Mclean |  | 2104008310 | Woodstove: freestanding; non-EPA certified | Woodstove or Fireplace Insert | 109.2178 | A | CEC Survey | 2017 | 15 | I | 30.6289 | TON | 8 | 0.28044 | 1.2126 | 0.23127
38055 | 38 | ND | 055 | Mclean |  | 2104008320 | Woodstove: freestanding; EPA certified; non-catalytic | Woodstove or Fireplace Insert | 482.3785 | A | CEC Survey | 2017 | 15 | I | 135.2778 | TON | 8 | 0.28044 | 1.2126 | 0.23127
38055 | 38 | ND | 055 | Mclean |  | 2104008330 | Woodstove: freestanding; EPA certified; catalytic | Woodstove or Fireplace Insert | 318.5518 | A | CEC Survey | 2017 | 15 | I | 89.3344 | TON | 8 | 0.28044 | 1.2126 | 0.23127
38057 | 38 | ND | 057 | Mercer |  | 2104008510 | Furnace: Indoor, cordwood-fired, non-EPA certified | Furnace | 91.1731 | A | CEC Survey | 2017 | 15 | I | 49.0134 | TON | 8 | 0.53759 | 1.24 | 0.43354
38057 | 38 | ND | 057 | Mercer |  | 2104008530 | Furnace: Indoor, pellet-fired, general | Furnace-Pellet | 7.3924 | A | CEC Survey | 2017 | 15 | I | 3.9741 | TON | 8 | 0.53759 | 1.24 | 0.43354
38057 | 38 | ND | 057 | Mercer |  | 2104008610 | Hydronic heater: outdoor | Hydronic heater | 88.7089 | A | CEC Survey | 2017 | 15 | I | 47.6887 | TON | 8 | 0.53759 | 1.24 | 0.43354
38057 | 38 | ND | 057 | Mercer |  | 2104008620 | Hydronic heater: indoor | Hydronic heater | 56.6752 | A | CEC Survey | 2017 | 15 | I | 30.4678 | TON | 8 | 0.53759 | 1.24 | 0.43354
38057 | 38 | ND | 057 | Mercer |  | 2104008630 | Hydronic heater: pellet-fired | Pellet Hydronic Heater | 2.4641 | A | CEC Survey | 2017 | 15 | I | 1.3247 | TON | 8 | 0.53759 | 1.24 | 0.43354
38057 | 38 | ND | 057 | Mercer |  | 2104008100 | Fireplace: general | Fireplace: general | 117.2961 | A | CEC Survey | 2017 | 15 | I | 8.0381 | TON | 8 | 0.068528 | 1.24 | 0.055265
38057 | 38 | ND | 057 | Mercer |  | 2104008210 | Woodstove: fireplace inserts; non-EPA certified | Woodstove or Fireplace Insert | 27.7861 | A | CEC Survey | 2017 | 15 | I | 1.7502 | TON | 8 | 0.062988 | 1.24 | 0.050797
38057 | 38 | ND | 057 | Mercer |  | 2104008220 | Woodstove: fireplace inserts; EPA certified; non-catalytic | Woodstove or Fireplace Insert | 122.7218 | A | CEC Survey | 2017 | 15 | I | 7.73 | TON | 8 | 0.062988 | 1.24 | 0.050797
38057 | 38 | ND | 057 | Mercer |  | 2104008230 | Woodstove: fireplace inserts; EPA certified; catalytic | Woodstove or Fireplace Insert | 81.0427 | A | CEC Survey | 2017 | 15 | I | 5.1047 | TON | 8 | 0.062988 | 1.24 | 0.050797
38057 | 38 | ND | 057 | Mercer |  | 2104008700 | Outdoor wood burning device, NEC (fire-pits, chimeas, etc) |  | 477.0456 | A | CEC Survey | 2017 | 15 | I | 23.5886 | TON | 8 | 0.049447 | 1.24 | 0.039877
38057 | 38 | ND | 057 | Mercer |  | 2104008400 | Woodstove: pellet-fired, general | Pellet Woodstove | 134.8939 | A | CEC Survey | 2017 | 15 | I | 27.6537 | TON | 8 | 0.205 | 1.24 | 0.16533
38057 | 38 | ND | 057 | Mercer |  | 2104009000 | Wax Log; Total: All Combustor Types |  | 58.5366 | A | CEC Survey | 2017 | 15 | I | 45.6875 | TON | 8 | 0.78049 | 1.24 | 0.62943
38057 | 38 | ND | 057 | Mercer |  | 2104008310 | Woodstove: freestanding; non-EPA certified | Woodstove or Fireplace Insert | 95.6165 | A | CEC Survey | 2017 | 15 | I | 25.7395 | TON | 8 | 0.2692 | 1.24 | 0.21709
38057 | 38 | ND | 057 | Mercer |  | 2104008320 | Woodstove: freestanding; EPA certified; non-catalytic | Woodstove or Fireplace Insert | 422.306 | A | CEC Survey | 2017 | 15 | I | 113.6827 | TON | 8 | 0.2692 | 1.24 | 0.21709
38057 | 38 | ND | 057 | Mercer |  | 2104008330 | Woodstove: freestanding; EPA certified; catalytic | Woodstove or Fireplace Insert | 278.8813 | A | CEC Survey | 2017 | 15 | I | 75.0735 | TON | 8 | 0.2692 | 1.24 | 0.21709
38059 | 38 | ND | 059 | Morton |  | 2104008510 | Furnace: Indoor, cordwood-fired, non-EPA certified | Furnace | 150.9107 | A | CEC Survey | 2017 | 15 | I | 58.4995 | TON | 8 | 0.38764 | 0.924 | 0.41953
38059 | 38 | ND | 059 | Morton |  | 2104008530 | Furnace: Indoor, pellet-fired, general | Furnace-Pellet | 12.236 | A | CEC Survey | 2017 | 15 | I | 4.7432 | TON | 8 | 0.38764 | 0.924 | 0.41953
38059 | 38 | ND | 059 | Morton |  | 2104008610 | Hydronic heater: outdoor | Hydronic heater | 146.8321 | A | CEC Survey | 2017 | 15 | I | 56.9184 | TON | 8 | 0.38764 | 0.924 | 0.41953
38059 | 38 | ND | 059 | Morton |  | 2104008620 | Hydronic heater: indoor | Hydronic heater | 93.8094 | A | CEC Survey | 2017 | 15 | I | 36.3645 | TON | 8 | 0.38764 | 0.924 | 0.41953
38059 | 38 | ND | 059 | Morton |  | 2104008630 | Hydronic heater: pellet-fired | Pellet Hydronic Heater | 4.0787 | A | CEC Survey | 2017 | 15 | I | 1.5811 | TON | 8 | 0.38764 | 0.924 | 0.41953
38059 | 38 | ND | 059 | Morton |  | 2104008100 | Fireplace: general | Fireplace: general | 897.2095 | A | CEC Survey | 2017 | 15 | I | 41.9291 | TON | 8 | 0.046733 | 0.924 | 0.050577
38059 | 38 | ND | 059 | Morton |  | 2104008210 | Woodstove: fireplace inserts; non-EPA certified | Woodstove or Fireplace Insert | 57.8286 | A | CEC Survey | 2017 | 15 | I | 2.7383 | TON | 8 | 0.047352 | 0.924 | 0.051247
38059 | 38 | ND | 059 | Morton |  | 2104008220 | Woodstove: fireplace inserts; EPA certified; non-catalytic | Woodstove or Fireplace Insert | 255.4095 | A | CEC Survey | 2017 | 15 | I | 12.0943 | TON | 8 | 0.047352 | 0.924 | 0.051247
38059 | 38 | ND | 059 | Morton |  | 2104008230 | Woodstove: fireplace inserts; EPA certified; catalytic | Woodstove or Fireplace Insert | 168.6667 | A | CEC Survey | 2017 | 15 | I | 7.9868 | TON | 8 | 0.047352 | 0.924 | 0.051247
38059 | 38 | ND | 059 | Morton |  | 2104008700 | Outdoor wood burning device, NEC (fire-pits, chimeas, etc) |  | 1575.8932 | A | CEC Survey | 2017 | 15 | I | 57.8485 | TON | 8 | 0.036708 | 0.924 | 0.039728
38059 | 38 | ND | 059 | Morton |  | 2104008400 | Woodstove: pellet-fired, general | Pellet Woodstove | 384.0696 | A | CEC Survey | 2017 | 15 | I | 43.8082 | TON | 8 | 0.11406 | 0.924 | 0.12344
38059 | 38 | ND | 059 | Morton |  | 2104009000 | Wax Log; Total: All Combustor Types |  | 212.49 | A | CEC Survey | 2017 | 15 | I | 165.8472 | TON | 8 | 0.78049 | 0.924 | 0.84469
38059 | 38 | ND | 059 | Morton |  | 2104008310 | Woodstove: freestanding; non-EPA certified | Woodstove or Fireplace Insert | 182.8931 | A | CEC Survey | 2017 | 15 | I | 32.9943 | TON | 8 | 0.1804 | 0.924 | 0.19524
38059 | 38 | ND | 059 | Morton |  | 2104008320 | Woodstove: freestanding; EPA certified; non-catalytic | Woodstove or Fireplace Insert | 807.7779 | A | CEC Survey | 2017 | 15 | I | 145.7246 | TON | 8 | 0.1804 | 0.924 | 0.19524
38059 | 38 | ND | 059 | Morton |  | 2104008330 | Woodstove: freestanding; EPA certified; catalytic | Woodstove or Fireplace Insert | 533.4382 | A | CEC Survey | 2017 | 15 | I | 96.2333 | TON | 8 | 0.1804 | 0.924 | 0.19524
38061 | 38 | ND | 061 | Mountrail |  | 2104008510 | Furnace: Indoor, cordwood-fired, non-EPA certified | Furnace | 102.9013 | A | CEC Survey | 2017 | 15 | I | 54.7989 | TON | 8 | 0.53254 | 1.1913 | 0.44702
38061 | 38 | ND | 061 | Mountrail |  | 2104008530 | Furnace: Indoor, pellet-fired, general | Furnace-Pellet | 8.3434 | A | CEC Survey | 2017 | 15 | I | 4.4432 | TON | 8 | 0.53254 | 1.1913 | 0.44702
38061 | 38 | ND | 061 | Mountrail |  | 2104008610 | Hydronic heater: outdoor | Hydronic heater | 100.1202 | A | CEC Survey | 2017 | 15 | I | 53.3178 | TON | 8 | 0.53254 | 1.1913 | 0.44702
38061 | 38 | ND | 061 | Mountrail |  | 2104008620 | Hydronic heater: indoor | Hydronic heater | 63.9657 | A | CEC Survey | 2017 | 15 | I | 34.0642 | TON | 8 | 0.53254 | 1.1913 | 0.44702
38061 | 38 | ND | 061 | Mountrail |  | 2104008630 | Hydronic heater: pellet-fired | Pellet Hydronic Heater | 2.7811 | A | CEC Survey | 2017 | 15 | I | 1.4811 | TON | 8 | 0.53254 | 1.1913 | 0.44702
38061 | 38 | ND | 061 | Mountrail |  | 2104008100 | Fireplace: general | Fireplace: general | 114.8369 | A | CEC Survey | 2017 | 15 | I | 8.0927 | TON | 8 | 0.070472 | 1.1913 | 0.059155
38061 | 38 | ND | 061 | Mountrail |  | 2104008210 | Woodstove: fireplace inserts; non-EPA certified | Woodstove or Fireplace Insert | 20.9692 | A | CEC Survey | 2017 | 15 | I | 1.2137 | TON | 8 | 0.057882 | 1.1913 | 0.048587
38061 | 38 | ND | 061 | Mountrail |  | 2104008220 | Woodstove: fireplace inserts; EPA certified; non-catalytic | Woodstove or Fireplace Insert | 92.6142 | A | CEC Survey | 2017 | 15 | I | 5.3607 | TON | 8 | 0.057882 | 1.1913 | 0.048587
38061 | 38 | ND | 061 | Mountrail |  | 2104008230 | Woodstove: fireplace inserts; EPA certified; catalytic | Woodstove or Fireplace Insert | 61.1603 | A | CEC Survey | 2017 | 15 | I | 3.5401 | TON | 8 | 0.057882 | 1.1913 | 0.048587
38061 | 38 | ND | 061 | Mountrail |  | 2104008700 | Outdoor wood burning device, NEC (fire-pits, chimeas, etc) |  | 413.6963 | A | CEC Survey | 2017 | 15 | I | 19.7225 | TON | 8 | 0.047674 | 1.1913 | 0.040018
38061 | 38 | ND | 061 | Mountrail |  | 2104008400 | Woodstove: pellet-fired, general | Pellet Woodstove | 130.0035 | A | CEC Survey | 2017 | 15 | I | 30.9326 | TON | 8 | 0.23794 | 1.1913 | 0.19973
38061 | 38 | ND | 061 | Mountrail |  | 2104009000 | Wax Log; Total: All Combustor Types |  | 51.5424 | A | CEC Survey | 2017 | 15 | I | 40.2285 | TON | 8 | 0.78049 | 1.1913 | 0.65516
38061 | 38 | ND | 061 | Mountrail |  | 2104008310 | Woodstove: freestanding; non-EPA certified | Woodstove or Fireplace Insert | 89.0182 | A | CEC Survey | 2017 | 15 | I | 25.7882 | TON | 8 | 0.2897 | 1.1913 | 0.24318
38061 | 38 | ND | 061 | Mountrail |  | 2104008320 | Woodstove: freestanding; EPA certified; non-catalytic | Woodstove or Fireplace Insert | 393.1637 | A | CEC Survey | 2017 | 15 | I | 113.8981 | TON | 8 | 0.2897 | 1.1913 | 0.24318
38061 | 38 | ND | 061 | Mountrail |  | 2104008330 | Woodstove: freestanding; EPA certified; catalytic | Woodstove or Fireplace Insert | 259.6364 | A | CEC Survey | 2017 | 15 | I | 75.2157 | TON | 8 | 0.2897 | 1.1913 | 0.24318
38063 | 38 | ND | 063 | Nelson |  | 2104008510 | Furnace: Indoor, cordwood-fired, non-EPA certified | Furnace | 65.2629 | A | CEC Survey | 2017 | 15 | I | 31.8054 | TON | 8 | 0.48734 | 1.0956 | 0.44482
38063 | 38 | ND | 063 | Nelson |  | 2104008530 | Furnace: Indoor, pellet-fired, general | Furnace-Pellet | 5.2916 | A | CEC Survey | 2017 | 15 | I | 2.5788 | TON | 8 | 0.48734 | 1.0956 | 0.44482
38063 | 38 | ND | 063 | Nelson |  | 2104008610 | Hydronic heater: outdoor | Hydronic heater | 63.4991 | A | CEC Survey | 2017 | 15 | I | 30.9458 | TON | 8 | 0.48734 | 1.0956 | 0.44482
38063 | 38 | ND | 063 | Nelson |  | 2104008620 | Hydronic heater: indoor | Hydronic heater | 40.5688 | A | CEC Survey | 2017 | 15 | I | 19.7709 | TON | 8 | 0.48734 | 1.0956 | 0.44482
38063 | 38 | ND | 063 | Nelson |  | 2104008630 | Hydronic heater: pellet-fired | Pellet Hydronic Heater | 1.7639 | A | CEC Survey | 2017 | 15 | I | 0.85961 | TON | 8 | 0.48734 | 1.0956 | 0.44482
38063 | 38 | ND | 063 | Nelson |  | 2104008100 | Fireplace: general | Fireplace: general | 47.8471 | A | CEC Survey | 2017 | 15 | I | 3.1479 | TON | 8 | 0.065791 | 1.0956 | 0.06005
38063 | 38 | ND | 063 | Nelson |  | 2104008210 | Woodstove: fireplace inserts; non-EPA certified | Woodstove or Fireplace Insert | 12.0739 | A | CEC Survey | 2017 | 15 | I | 0.6931 | TON | 8 | 0.057405 | 1.0956 | 0.052396
38063 | 38 | ND | 063 | Nelson |  | 2104008220 | Woodstove: fireplace inserts; EPA certified; non-catalytic | Woodstove or Fireplace Insert | 53.3265 | A | CEC Survey | 2017 | 15 | I | 3.0612 | TON | 8 | 0.057405 | 1.0956 | 0.052396
38063 | 38 | ND | 063 | Nelson |  | 2104008230 | Woodstove: fireplace inserts; EPA certified; catalytic | Woodstove or Fireplace Insert | 35.2156 | A | CEC Survey | 2017 | 15 | I | 2.0215 | TON | 8 | 0.057405 | 1.0956 | 0.052396
38063 | 38 | ND | 063 | Nelson |  | 2104008700 | Outdoor wood burning device, NEC (fire-pits, chimeas, etc) |  | 222.3428 | A | CEC Survey | 2017 | 15 | I | 9.7456 | TON | 8 | 0.043831 | 1.0956 | 0.040007
38063 | 38 | ND | 063 | Nelson |  | 2104008400 | Woodstove: pellet-fired, general | Pellet Woodstove | 73.0622 | A | CEC Survey | 2017 | 15 | I | 20.5259 | TON | 8 | 0.28094 | 1.0956 | 0.25642
38063 | 38 | ND | 063 | Nelson |  | 2104009000 | Wax Log; Total: All Combustor Types |  | 23.9344 | A | CEC Survey | 2017 | 15 | I | 18.6807 | TON | 8 | 0.78049 | 1.0956 | 0.71239
38063 | 38 | ND | 063 | Nelson |  | 2104008310 | Woodstove: freestanding; non-EPA certified | Woodstove or Fireplace Insert | 50.8972 | A | CEC Survey | 2017 | 15 | I | 13.2292 | TON | 8 | 0.25992 | 1.0956 | 0.23724
38063 | 38 | ND | 063 | Nelson |  | 2104008320 | Woodstove: freestanding; EPA certified; non-catalytic | Woodstove or Fireplace Insert | 224.7958 | A | CEC Survey | 2017 | 15 | I | 58.4288 | TON | 8 | 0.25992 | 1.0956 | 0.23724
38063 | 38 | ND | 063 | Nelson |  | 2104008330 | Woodstove: freestanding; EPA certified; catalytic | Woodstove or Fireplace Insert | 148.4501 | A | CEC Survey | 2017 | 15 | I | 38.5851 | TON | 8 | 0.25992 | 1.0956 | 0.23724
38065 | 38 | ND | 065 | Oliver |  | 2104008510 | Furnace: Indoor, cordwood-fired, non-EPA certified | Furnace | 27.9886 | A | CEC Survey | 2017 | 15 | I | 15.8077 | TON | 8 | 0.56479 | 1.3006 | 0.43425
38065 | 38 | ND | 065 | Oliver |  | 2104008530 | Furnace: Indoor, pellet-fired, general | Furnace-Pellet | 2.2693 | A | CEC Survey | 2017 | 15 | I | 1.2817 | TON | 8 | 0.56479 | 1.3006 | 0.43425
38065 | 38 | ND | 065 | Oliver |  | 2104008610 | Hydronic heater: outdoor | Hydronic heater | 27.2322 | A | CEC Survey | 2017 | 15 | I | 15.3805 | TON | 8 | 0.56479 | 1.3006 | 0.43425
38065 | 38 | ND | 065 | Oliver |  | 2104008620 | Hydronic heater: indoor | Hydronic heater | 17.3983 | A | CEC Survey | 2017 | 15 | I | 9.8264 | TON | 8 | 0.56479 | 1.3006 | 0.43425
38065 | 38 | ND | 065 | Oliver |  | 2104008630 | Hydronic heater: pellet-fired | Pellet Hydronic Heater | 0.75645 | A | CEC Survey | 2017 | 15 | I | 0.42724 | TON | 8 | 0.56479 | 1.3006 | 0.43425
38065 | 38 | ND | 065 | Oliver |  | 2104008100 | Fireplace: general | Fireplace: general | 26.5031 | A | CEC Survey | 2017 | 15 | I | 2.1085 | TON | 8 | 0.079558 | 1.3006 | 0.061171
38065 | 38 | ND | 065 | Oliver |  | 2104008210 | Woodstove: fireplace inserts; non-EPA certified | Woodstove or Fireplace Insert | 6.5664 | A | CEC Survey | 2017 | 15 | I | 0.43951 | TON | 8 | 0.066933 | 1.3006 | 0.051463
38065 | 38 | ND | 065 | Oliver |  | 2104008220 | Woodstove: fireplace inserts; EPA certified; non-catalytic | Woodstove or Fireplace Insert | 29.0015 | A | CEC Survey | 2017 | 15 | I | 1.9412 | TON | 8 | 0.066933 | 1.3006 | 0.051463
38065 | 38 | ND | 065 | Oliver |  | 2104008230 | Woodstove: fireplace inserts; EPA certified; catalytic | Woodstove or Fireplace Insert | 19.1519 | A | CEC Survey | 2017 | 15 | I | 1.2819 | TON | 8 | 0.066933 | 1.3006 | 0.051463
38065 | 38 | ND | 065 | Oliver |  | 2104008700 | Outdoor wood burning device, NEC (fire-pits, chimeas, etc) |  | 120.851 | A | CEC Survey | 2017 | 15 | I | 6.269 | TON | 8 | 0.051874 | 1.3006 | 0.039884
38065 | 38 | ND | 065 | Oliver |  | 2104008400 | Woodstove: pellet-fired, general | Pellet Woodstove | 38.7066 | A | CEC Survey | 2017 | 15 | I | 8.696 | TON | 8 | 0.22467 | 1.3006 | 0.17274
38065 | 38 | ND | 065 | Oliver |  | 2104009000 | Wax Log; Total: All Combustor Types |  | 12.641 | A | CEC Survey | 2017 | 15 | I | 9.8662 | TON | 8 | 0.78049 | 1.3006 | 0.6001
38065 | 38 | ND | 065 | Oliver |  | 2104008310 | Woodstove: freestanding; non-EPA certified | Woodstove or Fireplace Insert | 25.908 | A | CEC Survey | 2017 | 15 | I | 7.8428 | TON | 8 | 0.30272 | 1.3006 | 0.23275
38065 | 38 | ND | 065 | Oliver |  | 2104008320 | Woodstove: freestanding; EPA certified; non-catalytic | Woodstove or Fireplace Insert | 114.4272 | A | CEC Survey | 2017 | 15 | I | 34.6389 | TON | 8 | 0.30272 | 1.3006 | 0.23275
38065 | 38 | ND | 065 | Oliver |  | 2104008330 | Woodstove: freestanding; EPA certified; catalytic | Woodstove or Fireplace Insert | 75.5651 | A | CEC Survey | 2017 | 15 | I | 22.8747 | TON | 8 | 0.30272 | 1.3006 | 0.23275
38067 | 38 | ND | 067 | Pembina |  | 2104008510 | Furnace: Indoor, cordwood-fired, non-EPA certified | Furnace | 126.1334 | A | CEC Survey | 2017 | 15 | I | 66.0387 | TON | 8 | 0.52356 | 1.1743 | 0.44585
38067 | 38 | ND | 067 | Pembina |  | 2104008530 | Furnace: Indoor, pellet-fired, general | Furnace-Pellet | 10.227 | A | CEC Survey | 2017 | 15 | I | 5.3545 | TON | 8 | 0.52356 | 1.1743 | 0.44585
38067 | 38 | ND | 067 | Pembina |  | 2104008610 | Hydronic heater: outdoor | Hydronic heater | 122.7244 | A | CEC Survey | 2017 | 15 | I | 64.2539 | TON | 8 | 0.52356 | 1.1743 | 0.44585
38067 | 38 | ND | 067 | Pembina |  | 2104008620 | Hydronic heater: indoor | Hydronic heater | 78.4072 | A | CEC Survey | 2017 | 15 | I | 41.0511 | TON | 8 | 0.52356 | 1.1743 | 0.44585
38067 | 38 | ND | 067 | Pembina |  | 2104008630 | Hydronic heater: pellet-fired | Pellet Hydronic Heater | 3.409 | A | CEC Survey | 2017 | 15 | I | 1.7848 | TON | 8 | 0.52356 | 1.1743 | 0.44585
38067 | 38 | ND | 067 | Pembina |  | 2104008100 | Fireplace: general | Fireplace: general | 158.4291 | A | CEC Survey | 2017 | 15 | I | 11.1781 | TON | 8 | 0.070556 | 1.1743 | 0.060083
38067 | 38 | ND | 067 | Pembina |  | 2104008210 | Woodstove: fireplace inserts; non-EPA certified | Woodstove or Fireplace Insert | 22.2948 | A | CEC Survey | 2017 | 15 | I | 1.433 | TON | 8 | 0.064273 | 1.1743 | 0.054733
38067 | 38 | ND | 067 | Pembina |  | 2104008220 | Woodstove: fireplace inserts; EPA certified; non-catalytic | Woodstove or Fireplace Insert | 98.4687 | A | CEC Survey | 2017 | 15 | I | 6.3289 | TON | 8 | 0.064273 | 1.1743 | 0.054733
38067 | 38 | ND | 067 | Pembina |  | 2104008230 | Woodstove: fireplace inserts; EPA certified; catalytic | Woodstove or Fireplace Insert | 65.0265 | A | CEC Survey | 2017 | 15 | I | 4.1794 | TON | 8 | 0.064273 | 1.1743 | 0.054733
38067 | 38 | ND | 067 | Pembina |  | 2104008700 | Outdoor wood burning device, NEC (fire-pits, chimeas, etc) |  | 507.7711 | A | CEC Survey | 2017 | 15 | I | 23.8399 | TON | 8 | 0.04695 | 1.1743 | 0.039981
38067 | 38 | ND | 067 | Pembina |  | 2104008400 | Woodstove: pellet-fired, general | Pellet Woodstove | 164.604 | A | CEC Survey | 2017 | 15 | I | 40.1496 | TON | 8 | 0.24392 | 1.1743 | 0.20771
38067 | 38 | ND | 067 | Pembina |  | 2104009000 | Wax Log; Total: All Combustor Types |  | 51.6226 | A | CEC Survey | 2017 | 15 | I | 40.2911 | TON | 8 | 0.78049 | 1.1743 | 0.66465
38067 | 38 | ND | 067 | Pembina |  | 2104008310 | Woodstove: freestanding; non-EPA certified | Woodstove or Fireplace Insert | 98.3647 | A | CEC Survey | 2017 | 15 | I | 27.4551 | TON | 8 | 0.27912 | 1.1743 | 0.23769
38067 | 38 | ND | 067 | Pembina |  | 2104008320 | Woodstove: freestanding; EPA certified; non-catalytic | Woodstove or Fireplace Insert | 434.4439 | A | CEC Survey | 2017 | 15 | I | 121.26 | TON | 8 | 0.27912 | 1.1743 | 0.23769
38067 | 38 | ND | 067 | Pembina |  | 2104008330 | Woodstove: freestanding; EPA certified; catalytic | Woodstove or Fireplace Insert | 286.8969 | A | CEC Survey | 2017 | 15 | I | 80.0774 | TON | 8 | 0.27912 | 1.1743 | 0.23769
38069 | 38 | ND | 069 | Pierce |  | 2104008510 | Furnace: Indoor, cordwood-fired, non-EPA certified | Furnace | 48.4325 | A | CEC Survey | 2017 | 15 | I | 27.3974 | TON | 8 | 0.56568 | 1.3006 | 0.43494
38069 | 38 | ND | 069 | Pierce |  | 2104008530 | Furnace: Indoor, pellet-fired, general | Furnace-Pellet | 3.927 | A | CEC Survey | 2017 | 15 | I | 2.2214 | TON | 8 | 0.56568 | 1.3006 | 0.43494
38069 | 38 | ND | 069 | Pierce |  | 2104008610 | Hydronic heater: outdoor | Hydronic heater | 47.1236 | A | CEC Survey | 2017 | 15 | I | 26.6569 | TON | 8 | 0.56568 | 1.3006 | 0.43494
38069 | 38 | ND | 069 | Pierce |  | 2104008620 | Hydronic heater: indoor | Hydronic heater | 30.1067 | A | CEC Survey | 2017 | 15 | I | 17.0308 | TON | 8 | 0.56568 | 1.3006 | 0.43494
38069 | 38 | ND | 069 | Pierce |  | 2104008630 | Hydronic heater: pellet-fired | Pellet Hydronic Heater | 1.309 | A | CEC Survey | 2017 | 15 | I | 0.74047 | TON | 8 | 0.56568 | 1.3006 | 0.43494
38069 | 38 | ND | 069 | Pierce |  | 2104008100 | Fireplace: general | Fireplace: general | 66.4597 | A | CEC Survey | 2017 | 15 | I | 4.3369 | TON | 8 | 0.065256 | 1.3006 | 0.050174
38069 | 38 | ND | 069 | Pierce |  | 2104008210 | Woodstove: fireplace inserts; non-EPA certified | Woodstove or Fireplace Insert | 15.0091 | A | CEC Survey | 2017 | 15 | I | 1.0098 | TON | 8 | 0.067276 | 1.3006 | 0.051727
38069 | 38 | ND | 069 | Pierce |  | 2104008220 | Woodstove: fireplace inserts; EPA certified; non-catalytic | Woodstove or Fireplace Insert | 66.2903 | A | CEC Survey | 2017 | 15 | I | 4.4598 | TON | 8 | 0.067276 | 1.3006 | 0.051727
38069 | 38 | ND | 069 | Pierce |  | 2104008230 | Woodstove: fireplace inserts; EPA certified; catalytic | Woodstove or Fireplace Insert | 43.7766 | A | CEC Survey | 2017 | 15 | I | 2.9451 | TON | 8 | 0.067276 | 1.3006 | 0.051727
38069 | 38 | ND | 069 | Pierce |  | 2104008700 | Outdoor wood burning device, NEC (fire-pits, chimeas, etc) |  | 256.0755 | A | CEC Survey | 2017 | 15 | I | 13.2062 | TON | 8 | 0.051572 | 1.3006 | 0.039652
38069 | 38 | ND | 069 | Pierce |  | 2104008400 | Woodstove: pellet-fired, general | Pellet Woodstove | 65.624 | A | CEC Survey | 2017 | 15 | I | 14.291 | TON | 8 | 0.21777 | 1.3006 | 0.16744
38069 | 38 | ND | 069 | Pierce |  | 2104009000 | Wax Log; Total: All Combustor Types |  | 32.0034 | A | CEC Survey | 2017 | 15 | I | 24.9785 | TON | 8 | 0.78049 | 1.3006 | 0.6001
38069 | 38 | ND | 069 | Pierce |  | 2104008310 | Woodstove: freestanding; non-EPA certified | Woodstove or Fireplace Insert | 49.2302 | A | CEC Survey | 2017 | 15 | I | 12.9814 | TON | 8 | 0.26369 | 1.3006 | 0.20274
38069 | 38 | ND | 069 | Pierce |  | 2104008320 | Woodstove: freestanding; EPA certified; non-catalytic | Woodstove or Fireplace Insert | 217.4335 | A | CEC Survey | 2017 | 15 | I | 57.3346 | TON | 8 | 0.26369 | 1.3006 | 0.20274
38069 | 38 | ND | 069 | Pierce |  | 2104008330 | Woodstove: freestanding; EPA certified; catalytic | Woodstove or Fireplace Insert | 143.5882 | A | CEC Survey | 2017 | 15 | I | 37.8625 | TON | 8 | 0.26369 | 1.3006 | 0.20274
38071 | 38 | ND | 071 | Ramsey |  | 2104008510 | Furnace: Indoor, cordwood-fired, non-EPA certified | Furnace | 75.2302 | A | CEC Survey | 2017 | 15 | I | 39.8042 | TON | 8 | 0.5291 | 1.2214 | 0.43319
38071 | 38 | ND | 071 | Ramsey |  | 2104008530 | Furnace: Indoor, pellet-fired, general | Furnace-Pellet | 6.0997 | A | CEC Survey | 2017 | 15 | I | 3.2274 | TON | 8 | 0.5291 | 1.2214 | 0.43319
38071 | 38 | ND | 071 | Ramsey |  | 2104008610 | Hydronic heater: outdoor | Hydronic heater | 73.1969 | A | CEC Survey | 2017 | 15 | I | 38.7285 | TON | 8 | 0.5291 | 1.2214 | 0.43319
38071 | 38 | ND | 071 | Ramsey |  | 2104008620 | Hydronic heater: indoor | Hydronic heater | 46.7647 | A | CEC Survey | 2017 | 15 | I | 24.7432 | TON | 8 | 0.5291 | 1.2214 | 0.43319
38071 | 38 | ND | 071 | Ramsey |  | 2104008630 | Hydronic heater: pellet-fired | Pellet Hydronic Heater | 2.0332 | A | CEC Survey | 2017 | 15 | I | 1.0758 | TON | 8 | 0.5291 | 1.2214 | 0.43319
38071 | 38 | ND | 071 | Ramsey |  | 2104008100 | Fireplace: general | Fireplace: general | 258.9719 | A | CEC Survey | 2017 | 15 | I | 15.4186 | TON | 8 | 0.059538 | 1.2214 | 0.048745
38071 | 38 | ND | 071 | Ramsey |  | 2104008210 | Woodstove: fireplace inserts; non-EPA certified | Woodstove or Fireplace Insert | 21.9106 | A | CEC Survey | 2017 | 15 | I | 1.3861 | TON | 8 | 0.063263 | 1.2214 | 0.051795
38071 | 38 | ND | 071 | Ramsey |  | 2104008220 | Woodstove: fireplace inserts; EPA certified; non-catalytic | Woodstove or Fireplace Insert | 96.7717 | A | CEC Survey | 2017 | 15 | I | 6.122 | TON | 8 | 0.063263 | 1.2214 | 0.051795
38071 | 38 | ND | 071 | Ramsey |  | 2104008230 | Woodstove: fireplace inserts; EPA certified; catalytic | Woodstove or Fireplace Insert | 63.9059 | A | CEC Survey | 2017 | 15 | I | 4.0429 | TON | 8 | 0.063263 | 1.2214 | 0.051795
38071 | 38 | ND | 071 | Ramsey |  | 2104008700 | Outdoor wood burning device, NEC (fire-pits, chimeas, etc) |  | 540.3459 | A | CEC Survey | 2017 | 15 | I | 26.1464 | TON | 8 | 0.048388 | 1.2214 | 0.039617
38071 | 38 | ND | 071 | Ramsey |  | 2104008400 | Woodstove: pellet-fired, general | Pellet Woodstove | 136.1023 | A | CEC Survey | 2017 | 15 | I | 22.0407 | TON | 8 | 0.16194 | 1.2214 | 0.13259
38071 | 38 | ND | 071 | Ramsey |  | 2104009000 | Wax Log; Total: All Combustor Types |  | 79.1022 | A | CEC Survey | 2017 | 15 | I | 61.7388 | TON | 8 | 0.78049 | 1.2214 | 0.63902
38071 | 38 | ND | 071 | Ramsey |  | 2104008310 | Woodstove: freestanding; non-EPA certified | Woodstove or Fireplace Insert | 76.8937 | A | CEC Survey | 2017 | 15 | I | 18.987 | TON | 8 | 0.24693 | 1.2214 | 0.20217
38071 | 38 | ND | 071 | Ramsey |  | 2104008320 | Woodstove: freestanding; EPA certified; non-catalytic | Woodstove or Fireplace Insert | 339.6138 | A | CEC Survey | 2017 | 15 | I | 83.8595 | TON | 8 | 0.24693 | 1.2214 | 0.20217
38071 | 38 | ND | 071 | Ramsey |  | 2104008330 | Woodstove: freestanding; EPA certified; catalytic | Woodstove or Fireplace Insert | 224.2733 | A | CEC Survey | 2017 | 15 | I | 55.3789 | TON | 8 | 0.24693 | 1.2214 | 0.20217
38073 | 38 | ND | 073 | Ransom |  | 2104008510 | Furnace: Indoor, cordwood-fired, non-EPA certified | Furnace | 79.8815 | A | CEC Survey | 2017 | 15 | I | 43.2848 | TON | 8 | 0.54186 | 1.2582 | 0.43066
38073 | 38 | ND | 073 | Ransom |  | 2104008530 | Furnace: Indoor, pellet-fired, general | Furnace-Pellet | 6.4769 | A | CEC Survey | 2017 | 15 | I | 3.5096 | TON | 8 | 0.54186 | 1.2582 | 0.43066
38073 | 38 | ND | 073 | Ransom |  | 2104008610 | Hydronic heater: outdoor | Hydronic heater | 77.7225 | A | CEC Survey | 2017 | 15 | I | 42.1149 | TON | 8 | 0.54186 | 1.2582 | 0.43066
38073 | 38 | ND | 073 | Ransom |  | 2104008620 | Hydronic heater: indoor | Hydronic heater | 49.6561 | A | CEC Survey | 2017 | 15 | I | 26.9068 | TON | 8 | 0.54186 | 1.2582 | 0.43066
38073 | 38 | ND | 073 | Ransom |  | 2104008630 | Hydronic heater: pellet-fired | Pellet Hydronic Heater | 2.159 | A | CEC Survey | 2017 | 15 | I | 1.1699 | TON | 8 | 0.54186 | 1.2582 | 0.43066
38073 | 38 | ND | 073 | Ransom |  | 2104008100 | Fireplace: general | Fireplace: general | 77.2732 | A | CEC Survey | 2017 | 15 | I | 5.7801 | TON | 8 | 0.0748 | 1.2582 | 0.05945
38073 | 38 | ND | 073 | Ransom |  | 2104008210 | Woodstove: fireplace inserts; non-EPA certified | Woodstove or Fireplace Insert | 18.0969 | A | CEC Survey | 2017 | 15 | I | 1.222 | TON | 8 | 0.067523 | 1.2582 | 0.053666
38073 | 38 | ND | 073 | Ransom |  | 2104008220 | Woodstove: fireplace inserts; EPA certified; non-catalytic | Woodstove or Fireplace Insert | 79.928 | A | CEC Survey | 2017 | 15 | I | 5.3969 | TON | 8 | 0.067523 | 1.2582 | 0.053666
38073 | 38 | ND | 073 | Ransom |  | 2104008230 | Woodstove: fireplace inserts; EPA certified; catalytic | Woodstove or Fireplace Insert | 52.7826 | A | CEC Survey | 2017 | 15 | I | 3.564 | TON | 8 | 0.067523 | 1.2582 | 0.053666
38073 | 38 | ND | 073 | Ransom |  | 2104008700 | Outdoor wood burning device, NEC (fire-pits, chimeas, etc) |  | 344.425 | A | CEC Survey | 2017 | 15 | I | 17.2271 | TON | 8 | 0.050017 | 1.2582 | 0.039753
38073 | 38 | ND | 073 | Ransom |  | 2104008400 | Woodstove: pellet-fired, general | Pellet Woodstove | 111.6822 | A | CEC Survey | 2017 | 15 | I | 25.4003 | TON | 8 | 0.22743 | 1.2582 | 0.18076
38073 | 38 | ND | 073 | Ransom |  | 2104009000 | Wax Log; Total: All Combustor Types |  | 37.4256 | A | CEC Survey | 2017 | 15 | I | 29.2104 | TON | 8 | 0.78049 | 1.2582 | 0.62033
38073 | 38 | ND | 073 | Ransom |  | 2104008310 | Woodstove: freestanding; non-EPA certified | Woodstove or Fireplace Insert | 72.221 | A | CEC Survey | 2017 | 15 | I | 20.9213 | TON | 8 | 0.28968 | 1.2582 | 0.23024
38073 | 38 | ND | 073 | Ransom |  | 2104008320 | Woodstove: freestanding; EPA certified; non-catalytic | Woodstove or Fireplace Insert | 318.976 | A | CEC Survey | 2017 | 15 | I | 92.4022 | TON | 8 | 0.28968 | 1.2582 | 0.23024
38073 | 38 | ND | 073 | Ransom |  | 2104008330 | Woodstove: freestanding; EPA certified; catalytic | Woodstove or Fireplace Insert | 210.6445 | A | CEC Survey | 2017 | 15 | I | 61.0204 | TON | 8 | 0.28968 | 1.2582 | 0.23024
38075 | 38 | ND | 075 | Renville |  | 2104008510 | Furnace: Indoor, cordwood-fired, non-EPA certified | Furnace | 44.0114 | A | CEC Survey | 2017 | 15 | I | 25.2658 | TON | 8 | 0.57407 | 1.3006 | 0.44139
38075 | 38 | ND | 075 | Renville |  | 2104008530 | Furnace: Indoor, pellet-fired, general | Furnace-Pellet | 3.5685 | A | CEC Survey | 2017 | 15 | I | 2.0486 | TON | 8 | 0.57407 | 1.3006 | 0.44139
38075 | 38 | ND | 075 | Renville |  | 2104008610 | Hydronic heater: outdoor | Hydronic heater | 42.8219 | A | CEC Survey | 2017 | 15 | I | 24.5829 | TON | 8 | 0.57407 | 1.3006 | 0.44139
38075 | 38 | ND | 075 | Renville |  | 2104008620 | Hydronic heater: indoor | Hydronic heater | 27.3584 | A | CEC Survey | 2017 | 15 | I | 15.7058 | TON | 8 | 0.57407 | 1.3006 | 0.44139
38075 | 38 | ND | 075 | Renville |  | 2104008630 | Hydronic heater: pellet-fired | Pellet Hydronic Heater | 1.1895 | A | CEC Survey | 2017 | 15 | I | 0.68286 | TON | 8 | 0.57407 | 1.3006 | 0.44139
38075 | 38 | ND | 075 | Renville |  | 2104008100 | Fireplace: general | Fireplace: general | 33.0397 | A | CEC Survey | 2017 | 15 | I | 2.6517 | TON | 8 | 0.080258 | 1.3006 | 0.061708
38075 | 38 | ND | 075 | Renville |  | 2104008210 | Woodstove: fireplace inserts; non-EPA certified | Woodstove or Fireplace Insert | 8.4042 | A | CEC Survey | 2017 | 15 | I | 0.56615 | TON | 8 | 0.067365 | 1.3006 | 0.051795
38075 | 38 | ND | 075 | Renville |  | 2104008220 | Woodstove: fireplace inserts; EPA certified; non-catalytic | Woodstove or Fireplace Insert | 37.1187 | A | CEC Survey | 2017 | 15 | I | 2.5005 | TON | 8 | 0.067365 | 1.3006 | 0.051795
38075 | 38 | ND | 075 | Renville |  | 2104008230 | Woodstove: fireplace inserts; EPA certified; catalytic | Woodstove or Fireplace Insert | 24.5123 | A | CEC Survey | 2017 | 15 | I | 1.6513 | TON | 8 | 0.067365 | 1.3006 | 0.051795
38075 | 38 | ND | 075 | Renville |  | 2104008700 | Outdoor wood burning device, NEC (fire-pits, chimeas, etc) |  | 156.2655 | A | CEC Survey | 2017 | 15 | I | 8.0857 | TON | 8 | 0.051744 | 1.3006 | 0.039784
38075 | 38 | ND | 075 | Renville |  | 2104008400 | Woodstove: pellet-fired, general | Pellet Woodstove | 50.6819 | A | CEC Survey | 2017 | 15 | I | 13.5861 | TON | 8 | 0.26807 | 1.3006 | 0.20611
38075 | 38 | ND | 075 | Renville |  | 2104009000 | Wax Log; Total: All Combustor Types |  | 16.2183 | A | CEC Survey | 2017 | 15 | I | 12.6583 | TON | 8 | 0.78049 | 1.3006 | 0.6001
38075 | 38 | ND | 075 | Renville |  | 2104008310 | Woodstove: freestanding; non-EPA certified | Woodstove or Fireplace Insert | 35.2766 | A | CEC Survey | 2017 | 15 | I | 10.8579 | TON | 8 | 0.30779 | 1.3006 | 0.23665
38075 | 38 | ND | 075 | Renville |  | 2104008320 | Woodstove: freestanding; EPA certified; non-catalytic | Woodstove or Fireplace Insert | 155.8051 | A | CEC Survey | 2017 | 15 | I | 47.9556 | TON | 8 | 0.30779 | 1.3006 | 0.23665
38075 | 38 | ND | 075 | Renville |  | 2104008330 | Woodstove: freestanding; EPA certified; catalytic | Woodstove or Fireplace Insert | 102.8902 | A | CEC Survey | 2017 | 15 | I | 31.6688 | TON | 8 | 0.30779 | 1.3006 | 0.23665
38077 | 38 | ND | 077 | Richland |  | 2104008510 | Furnace: Indoor, cordwood-fired, non-EPA certified | Furnace | 122.273 | A | CEC Survey | 2017 | 15 | I | 63.1202 | TON | 8 | 0.51622 | 1.2039 | 0.42879
38077 | 38 | ND | 077 | Richland |  | 2104008530 | Furnace: Indoor, pellet-fired, general | Furnace-Pellet | 9.914 | A | CEC Survey | 2017 | 15 | I | 5.1179 | TON | 8 | 0.51622 | 1.2039 | 0.42879
38077 | 38 | ND | 077 | Richland |  | 2104008610 | Hydronic heater: outdoor | Hydronic heater | 118.9683 | A | CEC Survey | 2017 | 15 | I | 61.4142 | TON | 8 | 0.51622 | 1.2039 | 0.42879
38077 | 38 | ND | 077 | Richland |  | 2104008620 | Hydronic heater: indoor | Hydronic heater | 76.0075 | A | CEC Survey | 2017 | 15 | I | 39.2369 | TON | 8 | 0.51622 | 1.2039 | 0.42879
38077 | 38 | ND | 077 | Richland |  | 2104008630 | Hydronic heater: pellet-fired | Pellet Hydronic Heater | 3.3047 | A | CEC Survey | 2017 | 15 | I | 1.706 | TON | 8 | 0.51622 | 1.2039 | 0.42879
38077 | 38 | ND | 077 | Richland |  | 2104008100 | Fireplace: general | Fireplace: general | 286.0253 | A | CEC Survey | 2017 | 15 | I | 17.9612 | TON | 8 | 0.062796 | 1.2039 | 0.05216
38077 | 38 | ND | 077 | Richland |  | 2104008210 | Woodstove: fireplace inserts; non-EPA certified | Woodstove or Fireplace Insert | 38.562 | A | CEC Survey | 2017 | 15 | I | 2.4488 | TON | 8 | 0.063503 | 1.2039 | 0.052748
38077 | 38 | ND | 077 | Richland |  | 2104008220 | Woodstove: fireplace inserts; EPA certified; non-catalytic | Woodstove or Fireplace Insert | 170.3156 | A | CEC Survey | 2017 | 15 | I | 10.8156 | TON | 8 | 0.063503 | 1.2039 | 0.052748
38077 | 38 | ND | 077 | Richland |  | 2104008230 | Woodstove: fireplace inserts; EPA certified; catalytic | Woodstove or Fireplace Insert | 112.4726 | A | CEC Survey | 2017 | 15 | I | 7.1423 | TON | 8 | 0.063503 | 1.2039 | 0.052748
38077 | 38 | ND | 077 | Richland |  | 2104008700 | Outdoor wood burning device, NEC (fire-pits, chimeas, etc) |  | 816.1772 | A | CEC Survey | 2017 | 15 | I | 39.1159 | TON | 8 | 0.047926 | 1.2039 | 0.039809
38077 | 38 | ND | 077 | Richland |  | 2104008400 | Woodstove: pellet-fired, general | Pellet Woodstove | 222.5902 | A | CEC Survey | 2017 | 15 | I | 37.453 | TON | 8 | 0.16826 | 1.2039 | 0.13976
38077 | 38 | ND | 077 | Richland |  | 2104009000 | Wax Log; Total: All Combustor Types |  | 109.5496 | A | CEC Survey | 2017 | 15 | I | 85.5028 | TON | 8 | 0.78049 | 1.2039 | 0.64831
38077 | 38 | ND | 077 | Richland |  | 2104008310 | Woodstove: freestanding; non-EPA certified | Woodstove or Fireplace Insert | 132.7077 | A | CEC Survey | 2017 | 15 | I | 33.1136 | TON | 8 | 0.24952 | 1.2039 | 0.20726
38077 | 38 | ND | 077 | Richland |  | 2104008320 | Woodstove: freestanding; EPA certified; non-catalytic | Woodstove or Fireplace Insert | 586.1255 | A | CEC Survey | 2017 | 15 | I | 146.2519 | TON | 8 | 0.24952 | 1.2039 | 0.20726
38077 | 38 | ND | 077 | Richland |  | 2104008330 | Woodstove: freestanding; EPA certified; catalytic | Woodstove or Fireplace Insert | 387.064 | A | CEC Survey | 2017 | 15 | I | 96.5815 | TON | 8 | 0.24952 | 1.2039 | 0.20726
38079 | 38 | ND | 079 | Rolette |  | 2104008510 | Furnace: Indoor, cordwood-fired, non-EPA certified | Furnace | 197.3326 | A | CEC Survey | 2017 | 15 | I | 114.8367 | TON | 8 | 0.58195 | 1.3006 | 0.44744
38079 | 38 | ND | 079 | Rolette |  | 2104008530 | Furnace: Indoor, pellet-fired, general | Furnace-Pellet | 15.9999 | A | CEC Survey | 2017 | 15 | I | 9.3111 | TON | 8 | 0.58195 | 1.3006 | 0.44744
38079 | 38 | ND | 079 | Rolette |  | 2104008610 | Hydronic heater: outdoor | Hydronic heater | 191.9993 | A | CEC Survey | 2017 | 15 | I | 111.733 | TON | 8 | 0.58195 | 1.3006 | 0.44744
38079 | 38 | ND | 079 | Rolette |  | 2104008620 | Hydronic heater: indoor | Hydronic heater | 122.6662 | A | CEC Survey | 2017 | 15 | I | 71.385 | TON | 8 | 0.58195 | 1.3006 | 0.44744
38079 | 38 | ND | 079 | Rolette |  | 2104008630 | Hydronic heater: pellet-fired | Pellet Hydronic Heater | 5.3333 | A | CEC Survey | 2017 | 15 | I | 3.1037 | TON | 8 | 0.58195 | 1.3006 | 0.44744
38079 | 38 | ND | 079 | Rolette |  | 2104008100 | Fireplace: general | Fireplace: general | 147.4707 | A | CEC Survey | 2017 | 15 | I | 11.1977 | TON | 8 | 0.075932 | 1.3006 | 0.058382
38079 | 38 | ND | 079 | Rolette |  | 2104008210 | Woodstove: fireplace inserts; non-EPA certified | Woodstove or Fireplace Insert | 39.069 | A | CEC Survey | 2017 | 15 | I | 2.6878 | TON | 8 | 0.068797 | 1.3006 | 0.052896
38079 | 38 | ND | 079 | Rolette |  | 2104008220 | Woodstove: fireplace inserts; EPA certified; non-catalytic | Woodstove or Fireplace Insert | 172.5548 | A | CEC Survey | 2017 | 15 | I | 11.8712 | TON | 8 | 0.068797 | 1.3006 | 0.052896
38079 | 38 | ND | 079 | Rolette |  | 2104008230 | Woodstove: fireplace inserts; EPA certified; catalytic | Woodstove or Fireplace Insert | 113.9513 | A | CEC Survey | 2017 | 15 | I | 7.8395 | TON | 8 | 0.068797 | 1.3006 | 0.052896
38079 | 38 | ND | 079 | Rolette |  | 2104008700 | Outdoor wood burning device, NEC (fire-pits, chimeas, etc) |  | 656.4717 | A | CEC Survey | 2017 | 15 | I | 33.9948 | TON | 8 | 0.051784 | 1.3006 | 0.039816
38079 | 38 | ND | 079 | Rolette |  | 2104008400 | Woodstove: pellet-fired, general | Pellet Woodstove | 207.6209 | A | CEC Survey | 2017 | 15 | I | 62.6988 | TON | 8 | 0.30199 | 1.3006 | 0.23219
38079 | 38 | ND | 079 | Rolette |  | 2104009000 | Wax Log; Total: All Combustor Types |  | 76.0382 | A | CEC Survey | 2017 | 15 | I | 59.3474 | TON | 8 | 0.78049 | 1.3006 | 0.6001
38079 | 38 | ND | 079 | Rolette |  | 2104008310 | Woodstove: freestanding; non-EPA certified | Woodstove or Fireplace Insert | 158.9786 | A | CEC Survey | 2017 | 15 | I | 50.739 | TON | 8 | 0.31916 | 1.3006 | 0.24539
38079 | 38 | ND | 079 | Rolette |  | 2104008320 | Woodstove: freestanding; EPA certified; non-catalytic | Woodstove or Fireplace Insert | 702.1555 | A | CEC Survey | 2017 | 15 | I | 224.0972 | TON | 8 | 0.31916 | 1.3006 | 0.24539
38079 | 38 | ND | 079 | Rolette |  | 2104008330 | Woodstove: freestanding; EPA certified; catalytic | Woodstove or Fireplace Insert | 463.6876 | A | CEC Survey | 2017 | 15 | I | 147.9887 | TON | 8 | 0.31916 | 1.3006 | 0.24539
38081 | 38 | ND | 081 | Sargent |  | 2104008510 | Furnace: Indoor, cordwood-fired, non-EPA certified | Furnace | 60.4458 | A | CEC Survey | 2017 | 15 | I | 34.1313 | TON | 8 | 0.56466 | 1.3006 | 0.43415
38081 | 38 | ND | 081 | Sargent |  | 2104008530 | Furnace: Indoor, pellet-fired, general | Furnace-Pellet | 4.901 | A | CEC Survey | 2017 | 15 | I | 2.7674 | TON | 8 | 0.56466 | 1.3006 | 0.43415
38081 | 38 | ND | 081 | Sargent |  | 2104008610 | Hydronic heater: outdoor | Hydronic heater | 58.8121 | A | CEC Survey | 2017 | 15 | I | 33.2089 | TON | 8 | 0.56466 | 1.3006 | 0.43415
38081 | 38 | ND | 081 | Sargent |  | 2104008620 | Hydronic heater: indoor | Hydronic heater | 37.5744 | A | CEC Survey | 2017 | 15 | I | 21.2168 | TON | 8 | 0.56466 | 1.3006 | 0.43415
38081 | 38 | ND | 081 | Sargent |  | 2104008630 | Hydronic heater: pellet-fired | Pellet Hydronic Heater | 1.6337 | A | CEC Survey | 2017 | 15 | I | 0.92247 | TON | 8 | 0.56466 | 1.3006 | 0.43415
38081 | 38 | ND | 081 | Sargent |  | 2104008100 | Fireplace: general | Fireplace: general | 56.3963 | A | CEC Survey | 2017 | 15 | I | 4.5163 | TON | 8 | 0.080082 | 1.3006 | 0.061573
38081 | 38 | ND | 081 | Sargent |  | 2104008210 | Woodstove: fireplace inserts; non-EPA certified | Woodstove or Fireplace Insert | 14.1008 | A | CEC Survey | 2017 | 15 | I | 0.95306 | TON | 8 | 0.067589 | 1.3006 | 0.051968
38081 | 38 | ND | 081 | Sargent |  | 2104008220 | Woodstove: fireplace inserts; EPA certified; non-catalytic | Woodstove or Fireplace Insert | 62.2787 | A | CEC Survey | 2017 | 15 | I | 4.2094 | TON | 8 | 0.067589 | 1.3006 | 0.051968
38081 | 38 | ND | 081 | Sargent |  | 2104008230 | Woodstove: fireplace inserts; EPA certified; catalytic | Woodstove or Fireplace Insert | 41.1274 | A | CEC Survey | 2017 | 15 | I | 2.7798 | TON | 8 | 0.067589 | 1.3006 | 0.051968
38081 | 38 | ND | 081 | Sargent |  | 2104008700 | Outdoor wood burning device, NEC (fire-pits, chimeas, etc) |  | 258.5691 | A | CEC Survey | 2017 | 15 | I | 13.4503 | TON | 8 | 0.052018 | 1.3006 | 0.039996
38081 | 38 | ND | 081 | Sargent |  | 2104008400 | Woodstove: pellet-fired, general | Pellet Woodstove | 83.7262 | A | CEC Survey | 2017 | 15 | I | 18.964 | TON | 8 | 0.2265 | 1.3006 | 0.17415
38081 | 38 | ND | 081 | Sargent |  | 2104009000 | Wax Log; Total: All Combustor Types |  | 29.1801 | A | CEC Survey | 2017 | 15 | I | 22.7749 | TON | 8 | 0.78049 | 1.3006 | 0.6001
38081 | 38 | ND | 081 | Sargent |  | 2104008310 | Woodstove: freestanding; non-EPA certified | Woodstove or Fireplace Insert | 55.6294 | A | CEC Survey | 2017 | 15 | I | 16.6689 | TON | 8 | 0.29964 | 1.3006 | 0.23039
38081 | 38 | ND | 081 | Sargent |  | 2104008320 | Woodstove: freestanding; EPA certified; non-catalytic | Woodstove or Fireplace Insert | 245.6967 | A | CEC Survey | 2017 | 15 | I | 73.6211 | TON | 8 | 0.29964 | 1.3006 | 0.23039
38081 | 38 | ND | 081 | Sargent |  | 2104008330 | Woodstove: freestanding; EPA certified; catalytic | Woodstove or Fireplace Insert | 162.2525 | A | CEC Survey | 2017 | 15 | I | 48.6177 | TON | 8 | 0.29964 | 1.3006 | 0.23039
38083 | 38 | ND | 083 | Sheridan |  | 2104008510 | Furnace: Indoor, cordwood-fired, non-EPA certified | Furnace | 28.6643 | A | CEC Survey | 2017 | 15 | I | 14.1048 | TON | 8 | 0.49207 | 1.1156 | 0.44108
38083 | 38 | ND | 083 | Sheridan |  | 2104008530 | Furnace: Indoor, pellet-fired, general | Furnace-Pellet | 2.3241 | A | CEC Survey | 2017 | 15 | I | 1.1436 | TON | 8 | 0.49207 | 1.1156 | 0.44108
38083 | 38 | ND | 083 | Sheridan |  | 2104008610 | Hydronic heater: outdoor | Hydronic heater | 27.8896 | A | CEC Survey | 2017 | 15 | I | 13.7236 | TON | 8 | 0.49207 | 1.1156 | 0.44108
38083 | 38 | ND | 083 | Sheridan |  | 2104008620 | Hydronic heater: indoor | Hydronic heater | 17.8184 | A | CEC Survey | 2017 | 15 | I | 8.7679 | TON | 8 | 0.49207 | 1.1156 | 0.44108
38083 | 38 | ND | 083 | Sheridan |  | 2104008630 | Hydronic heater: pellet-fired | Pellet Hydronic Heater | 0.77471 | A | CEC Survey | 2017 | 15 | I | 0.38121 | TON | 8 | 0.49207 | 1.1156 | 0.44108
38083 | 38 | ND | 083 | Sheridan |  | 2104008100 | Fireplace: general | Fireplace: general | 23.3957 | A | CEC Survey | 2017 | 15 | I | 1.5692 | TON | 8 | 0.067071 | 1.1156 | 0.060121
38083 | 38 | ND | 083 | Sheridan |  | 2104008210 | Woodstove: fireplace inserts; non-EPA certified | Woodstove or Fireplace Insert | 5.8841 | A | CEC Survey | 2017 | 15 | I | 0.33931 | TON | 8 | 0.057666 | 1.1156 | 0.05169
38083 | 38 | ND | 083 | Sheridan |  | 2104008220 | Woodstove: fireplace inserts; EPA certified; non-catalytic | Woodstove or Fireplace Insert | 25.9879 | A | CEC Survey | 2017 | 15 | I | 1.4986 | TON | 8 | 0.057666 | 1.1156 | 0.05169
38083 | 38 | ND | 083 | Sheridan |  | 2104008230 | Woodstove: fireplace inserts; EPA certified; catalytic | Woodstove or Fireplace Insert | 17.1618 | A | CEC Survey | 2017 | 15 | I | 0.98965 | TON | 8 | 0.057666 | 1.1156 | 0.05169
38083 | 38 | ND | 083 | Sheridan |  | 2104008700 | Outdoor wood burning device, NEC (fire-pits, chimeas, etc) |  | 109.0516 | A | CEC Survey | 2017 | 15 | I | 4.8806 | TON | 8 | 0.044755 | 1.1156 | 0.040117
38083 | 38 | ND | 083 | Sheridan |  | 2104008400 | Woodstove: pellet-fired, general | Pellet Woodstove | 35.7329 | A | CEC Survey | 2017 | 15 | I | 8.979 | TON | 8 | 0.25128 | 1.1156 | 0.22524
38083 | 38 | ND | 083 | Sheridan |  | 2104009000 | Wax Log; Total: All Combustor Types |  | 10.9726 | A | CEC Survey | 2017 | 15 | I | 8.5641 | TON | 8 | 0.78049 | 1.1156 | 0.69962
38083 | 38 | ND | 083 | Sheridan |  | 2104008310 | Woodstove: freestanding; non-EPA certified | Woodstove or Fireplace Insert | 24.1093 | A | CEC Survey | 2017 | 15 | I | 6.2977 | TON | 8 | 0.26121 | 1.1156 | 0.23415
38083 | 38 | ND | 083 | Sheridan |  | 2104008320 | Woodstove: freestanding; EPA certified; non-catalytic | Woodstove or Fireplace Insert | 106.4828 | A | CEC Survey | 2017 | 15 | I | 27.8147 | TON | 8 | 0.26121 | 1.1156 | 0.23415
38083 | 38 | ND | 083 | Sheridan |  | 2104008330 | Woodstove: freestanding; EPA certified; catalytic | Woodstove or Fireplace Insert | 70.3188 | A | CEC Survey | 2017 | 15 | I | 18.3682 | TON | 8 | 0.26121 | 1.1156 | 0.23415
38085 | 38 | ND | 085 | Sioux |  | 2104008510 | Furnace: Indoor, cordwood-fired, non-EPA certified | Furnace | 38.825 | A | CEC Survey | 2017 | 15 | I | 15.4467 | TON | 8 | 0.39785 | 0.924 | 0.43058
38085 | 38 | ND | 085 | Sioux |  | 2104008530 | Furnace: Indoor, pellet-fired, general | Furnace-Pellet | 3.148 | A | CEC Survey | 2017 | 15 | I | 1.2524 | TON | 8 | 0.39785 | 0.924 | 0.43058
38085 | 38 | ND | 085 | Sioux |  | 2104008610 | Hydronic heater: outdoor | Hydronic heater | 37.7757 | A | CEC Survey | 2017 | 15 | I | 15.0292 | TON | 8 | 0.39785 | 0.924 | 0.43058
38085 | 38 | ND | 085 | Sioux |  | 2104008620 | Hydronic heater: indoor | Hydronic heater | 24.1345 | A | CEC Survey | 2017 | 15 | I | 9.602 | TON | 8 | 0.39785 | 0.924 | 0.43058
38085 | 38 | ND | 085 | Sioux |  | 2104008630 | Hydronic heater: pellet-fired | Pellet Hydronic Heater | 1.0493 | A | CEC Survey | 2017 | 15 | I | 0.41748 | TON | 8 | 0.39785 | 0.924 | 0.43058
38085 | 38 | ND | 085 | Sioux |  | 2104008100 | Fireplace: general | Fireplace: general | 36.5644 | A | CEC Survey | 2017 | 15 | I | 2.0757 | TON | 8 | 0.056769 | 0.924 | 0.061438
38085 | 38 | ND | 085 | Sioux |  | 2104008210 | Woodstove: fireplace inserts; non-EPA certified | Woodstove or Fireplace Insert | 9.4828 | A | CEC Survey | 2017 | 15 | I | 0.44919 | TON | 8 | 0.047369 | 0.924 | 0.051265
38085 | 38 | ND | 085 | Sioux |  | 2104008220 | Woodstove: fireplace inserts; EPA certified; non-catalytic | Woodstove or Fireplace Insert | 41.8822 | A | CEC Survey | 2017 | 15 | I | 1.9839 | TON | 8 | 0.047369 | 0.924 | 0.051265
38085 | 38 | ND | 085 | Sioux |  | 2104008230 | Woodstove: fireplace inserts; EPA certified; catalytic | Woodstove or Fireplace Insert | 27.6581 | A | CEC Survey | 2017 | 15 | I | 1.3101 | TON | 8 | 0.047369 | 0.924 | 0.051265
38085 | 38 | ND | 085 | Sioux |  | 2104008700 | Outdoor wood burning device, NEC (fire-pits, chimeas, etc) |  | 172.6746 | A | CEC Survey | 2017 | 15 | I | 6.3632 | TON | 8 | 0.036851 | 0.924 | 0.039882
38085 | 38 | ND | 085 | Sioux |  | 2104008400 | Woodstove: pellet-fired, general | Pellet Woodstove | 55.6037 | A | CEC Survey | 2017 | 15 | I | 12.1125 | TON | 8 | 0.21784 | 0.924 | 0.23575
38085 | 38 | ND | 085 | Sioux |  | 2104009000 | Wax Log; Total: All Combustor Types |  | 17.8706 | A | CEC Survey | 2017 | 15 | I | 13.9479 | TON | 8 | 0.78049 | 0.924 | 0.84469
38085 | 38 | ND | 085 | Sioux |  | 2104008310 | Woodstove: freestanding; non-EPA certified | Woodstove or Fireplace Insert | 36.791 | A | CEC Survey | 2017 | 15 | I | 7.8747 | TON | 8 | 0.21404 | 0.924 | 0.23164
38085 | 38 | ND | 085 | Sioux |  | 2104008320 | Woodstove: freestanding; EPA certified; non-catalytic | Woodstove or Fireplace Insert | 162.4937 | A | CEC Survey | 2017 | 15 | I | 34.78 | TON | 8 | 0.21404 | 0.924 | 0.23164
38085 | 38 | ND | 085 | Sioux |  | 2104008330 | Woodstove: freestanding; EPA certified; catalytic | Woodstove or Fireplace Insert | 107.3072 | A | CEC Survey | 2017 | 15 | I | 22.9679 | TON | 8 | 0.21404 | 0.924 | 0.23164
38087 | 38 | ND | 087 | Slope |  | 2104008510 | Furnace: Indoor, cordwood-fired, non-EPA certified | Furnace | 9.8576 | A | CEC Survey | 2017 | 15 | I | 5.52 | TON | 8 | 0.55998 | 1.3006 | 0.43055
38087 | 38 | ND | 087 | Slope |  | 2104008530 | Furnace: Indoor, pellet-fired, general | Furnace-Pellet | 0.79926 | A | CEC Survey | 2017 | 15 | I | 0.44757 | TON | 8 | 0.55998 | 1.3006 | 0.43055
38087 | 38 | ND | 087 | Slope |  | 2104008610 | Hydronic heater: outdoor | Hydronic heater | 9.5912 | A | CEC Survey | 2017 | 15 | I | 5.3708 | TON | 8 | 0.55998 | 1.3006 | 0.43055
38087 | 38 | ND | 087 | Slope |  | 2104008620 | Hydronic heater: indoor | Hydronic heater | 6.1277 | A | CEC Survey | 2017 | 15 | I | 3.4314 | TON | 8 | 0.55998 | 1.3006 | 0.43055
38087 | 38 | ND | 087 | Slope |  | 2104008630 | Hydronic heater: pellet-fired | Pellet Hydronic Heater | 0.26642 | A | CEC Survey | 2017 | 15 | I | 0.14919 | TON | 8 | 0.55998 | 1.3006 | 0.43055
38087 | 38 | ND | 087 | Slope |  | 2104008100 | Fireplace: general | Fireplace: general | 14.3071 | A | CEC Survey | 2017 | 15 | I | 1.15 | TON | 8 | 0.080378 | 1.3006 | 0.061801
38087 | 38 | ND | 087 | Slope |  | 2104008210 | Woodstove: fireplace inserts; non-EPA certified | Woodstove or Fireplace Insert | 2.4009 | A | CEC Survey | 2017 | 15 | I | 0.1626 | TON | 8 | 0.067723 | 1.3006 | 0.052071
38087 | 38 | ND | 087 | Slope |  | 2104008220 | Woodstove: fireplace inserts; EPA certified; non-catalytic | Woodstove or Fireplace Insert | 10.604 | A | CEC Survey | 2017 | 15 | I | 0.71814 | TON | 8 | 0.067723 | 1.3006 | 0.052071
38087 | 38 | ND | 087 | Slope |  | 2104008230 | Woodstove: fireplace inserts; EPA certified; catalytic | Woodstove or Fireplace Insert | 7.0026 | A | CEC Survey | 2017 | 15 | I | 0.47424 | TON | 8 | 0.067723 | 1.3006 | 0.052071
38087 | 38 | ND | 087 | Slope |  | 2104008700 | Outdoor wood burning device, NEC (fire-pits, chimeas, etc) |  | 51.8393 | A | CEC Survey | 2017 | 15 | I | 2.7017 | TON | 8 | 0.052117 | 1.3006 | 0.040072
38087 | 38 | ND | 087 | Slope |  | 2104008400 | Woodstove: pellet-fired, general | Pellet Woodstove | 16.6635 | A | CEC Survey | 2017 | 15 | I | 3.088 | TON | 8 | 0.18531 | 1.3006 | 0.14248
38087 | 38 | ND | 087 | Slope |  | 2104009000 | Wax Log; Total: All Combustor Types |  | 4.9569 | A | CEC Survey | 2017 | 15 | I | 3.8689 | TON | 8 | 0.78049 | 1.3006 | 0.6001
38087 | 38 | ND | 087 | Slope |  | 2104008310 | Woodstove: freestanding; non-EPA certified | Woodstove or Fireplace Insert | 9.547 | A | CEC Survey | 2017 | 15 | I | 2.8479 | TON | 8 | 0.2983 | 1.3006 | 0.22935
38087 | 38 | ND | 087 | Slope |  | 2104008320 | Woodstove: freestanding; EPA certified; non-catalytic | Woodstove or Fireplace Insert | 42.1658 | A | CEC Survey | 2017 | 15 | I | 12.578 | TON | 8 | 0.2983 | 1.3006 | 0.22935
38087 | 38 | ND | 087 | Slope |  | 2104008330 | Woodstove: freestanding; EPA certified; catalytic | Woodstove or Fireplace Insert | 27.8453 | A | CEC Survey | 2017 | 15 | I | 8.3062 | TON | 8 | 0.2983 | 1.3006 | 0.22935
38089 | 38 | ND | 089 | Stark |  | 2104008510 | Furnace: Indoor, cordwood-fired, non-EPA certified | Furnace | 124.67 | A | CEC Survey | 2017 | 15 | I | 58.1982 | TON | 8 | 0.46682 | 1.1208 | 0.4165
38089 | 38 | ND | 089 | Stark |  | 2104008530 | Furnace: Indoor, pellet-fired, general | Furnace-Pellet | 10.1084 | A | CEC Survey | 2017 | 15 | I | 4.7188 | TON | 8 | 0.46682 | 1.1208 | 0.4165
38089 | 38 | ND | 089 | Stark |  | 2104008610 | Hydronic heater: outdoor | Hydronic heater | 121.3005 | A | CEC Survey | 2017 | 15 | I | 56.6253 | TON | 8 | 0.46682 | 1.1208 | 0.4165
38089 | 38 | ND | 089 | Stark |  | 2104008620 | Hydronic heater: indoor | Hydronic heater | 77.4976 | A | CEC Survey | 2017 | 15 | I | 36.1772 | TON | 8 | 0.46682 | 1.1208 | 0.4165
38089 | 38 | ND | 089 | Stark |  | 2104008630 | Hydronic heater: pellet-fired | Pellet Hydronic Heater | 3.3695 | A | CEC Survey | 2017 | 15 | I | 1.5729 | TON | 8 | 0.46682 | 1.1208 | 0.4165
38089 | 38 | ND | 089 | Stark |  | 2104008100 | Fireplace: general | Fireplace: general | 667.4509 | A | CEC Survey | 2017 | 15 | I | 37.1868 | TON | 8 | 0.055715 | 1.1208 | 0.04971
38089 | 38 | ND | 089 | Stark |  | 2104008210 | Woodstove: fireplace inserts; non-EPA certified | Woodstove or Fireplace Insert | 51.4505 | A | CEC Survey | 2017 | 15 | I | 2.9905 | TON | 8 | 0.058123 | 1.1208 | 0.051859
38089 | 38 | ND | 089 | Stark |  | 2104008220 | Woodstove: fireplace inserts; EPA certified; non-catalytic | Woodstove or Fireplace Insert | 227.2395 | A | CEC Survey | 2017 | 15 | I | 13.2079 | TON | 8 | 0.058123 | 1.1208 | 0.051859
38089 | 38 | ND | 089 | Stark |  | 2104008230 | Woodstove: fireplace inserts; EPA certified; catalytic | Woodstove or Fireplace Insert | 150.0638 | A | CEC Survey | 2017 | 15 | I | 8.7222 | TON | 8 | 0.058123 | 1.1208 | 0.051859
38089 | 38 | ND | 089 | Stark |  | 2104008700 | Outdoor wood burning device, NEC (fire-pits, chimeas, etc) |  | 1309.359 | A | CEC Survey | 2017 | 15 | I | 57.8905 | TON | 8 | 0.044213 | 1.1208 | 0.039448
38089 | 38 | ND | 089 | Stark |  | 2104008400 | Woodstove: pellet-fired, general | Pellet Woodstove | 312.2124 | A | CEC Survey | 2017 | 15 | I | 36.3561 | TON | 8 | 0.11645 | 1.1208 | 0.1039
38089 | 38 | ND | 089 | Stark |  | 2104009000 | Wax Log; Total: All Combustor Types |  | 191.8923 | A | CEC Survey | 2017 | 15 | I | 149.7708 | TON | 8 | 0.78049 | 1.1208 | 0.69637
38089 | 38 | ND | 089 | Stark |  | 2104008310 | Woodstove: freestanding; non-EPA certified | Woodstove or Fireplace Insert | 158.7952 | A | CEC Survey | 2017 | 15 | I | 33.6948 | TON | 8 | 0.21219 | 1.1208 | 0.18932
38089 | 38 | ND | 089 | Stark |  | 2104008320 | Woodstove: freestanding; EPA certified; non-catalytic | Woodstove or Fireplace Insert | 701.3456 | A | CEC Survey | 2017 | 15 | I | 148.8187 | TON | 8 | 0.21219 | 1.1208 | 0.18932
38089 | 38 | ND | 089 | Stark |  | 2104008330 | Woodstove: freestanding; EPA certified; catalytic | Woodstove or Fireplace Insert | 463.1528 | A | CEC Survey | 2017 | 15 | I | 98.2765 | TON | 8 | 0.21219 | 1.1208 | 0.18932
38091 | 38 | ND | 091 | Steele |  | 2104008510 | Furnace: Indoor, cordwood-fired, non-EPA certified | Furnace | 38.3909 | A | CEC Survey | 2017 | 15 | I | 20.8247 | TON | 8 | 0.54244 | 1.24 | 0.43745
38091 | 38 | ND | 091 | Steele |  | 2104008530 | Furnace: Indoor, pellet-fired, general | Furnace-Pellet | 3.1128 | A | CEC Survey | 2017 | 15 | I | 1.6885 | TON | 8 | 0.54244 | 1.24 | 0.43745
38091 | 38 | ND | 091 | Steele |  | 2104008610 | Hydronic heater: outdoor | Hydronic heater | 37.3533 | A | CEC Survey | 2017 | 15 | I | 20.2618 | TON | 8 | 0.54244 | 1.24 | 0.43745
38091 | 38 | ND | 091 | Steele |  | 2104008620 | Hydronic heater: indoor | Hydronic heater | 23.8646 | A | CEC Survey | 2017 | 15 | I | 12.9451 | TON | 8 | 0.54244 | 1.24 | 0.43745
38091 | 38 | ND | 091 | Steele |  | 2104008630 | Hydronic heater: pellet-fired | Pellet Hydronic Heater | 1.0376 | A | CEC Survey | 2017 | 15 | I | 0.56283 | TON | 8 | 0.54244 | 1.24 | 0.43745
38091 | 38 | ND | 091 | Steele |  | 2104008100 | Fireplace: general | Fireplace: general | 32.6788 | A | CEC Survey | 2017 | 15 | I | 2.4715 | TON | 8 | 0.07563 | 1.24 | 0.060992
38091 | 38 | ND | 091 | Steele |  | 2104008210 | Woodstove: fireplace inserts; non-EPA certified | Woodstove or Fireplace Insert | 8.0154 | A | CEC Survey | 2017 | 15 | I | 0.5276 | TON | 8 | 0.065824 | 1.24 | 0.053084
38091 | 38 | ND | 091 | Steele |  | 2104008220 | Woodstove: fireplace inserts; EPA certified; non-catalytic | Woodstove or Fireplace Insert | 35.4012 | A | CEC Survey | 2017 | 15 | I | 2.3302 | TON | 8 | 0.065824 | 1.24 | 0.053084
38091 | 38 | ND | 091 | Steele |  | 2104008230 | Woodstove: fireplace inserts; EPA certified; catalytic | Woodstove or Fireplace Insert | 23.3781 | A | CEC Survey | 2017 | 15 | I | 1.5388 | TON | 8 | 0.065824 | 1.24 | 0.053084
38091 | 38 | ND | 091 | Steele |  | 2104008700 | Outdoor wood burning device, NEC (fire-pits, chimeas, etc) |  | 150.9631 | A | CEC Survey | 2017 | 15 | I | 7.4871 | TON | 8 | 0.049596 | 1.24 | 0.039997
38091 | 38 | ND | 091 | Steele |  | 2104008400 | Woodstove: pellet-fired, general | Pellet Woodstove | 49.5538 | A | CEC Survey | 2017 | 15 | I | 12.2091 | TON | 8 | 0.24638 | 1.24 | 0.19869
38091 | 38 | ND | 091 | Steele |  | 2104009000 | Wax Log; Total: All Combustor Types |  | 14.6943 | A | CEC Survey | 2017 | 15 | I | 11.4688 | TON | 8 | 0.78049 | 1.24 | 0.62943
38091 | 38 | ND | 091 | Steele |  | 2104008310 | Woodstove: freestanding; non-EPA certified | Woodstove or Fireplace Insert | 32.5076 | A | CEC Survey | 2017 | 15 | I | 9.3904 | TON | 8 | 0.28887 | 1.24 | 0.23296
38091 | 38 | ND | 091 | Steele |  | 2104008320 | Woodstove: freestanding; EPA certified; non-catalytic | Woodstove or Fireplace Insert | 143.5752 | A | CEC Survey | 2017 | 15 | I | 41.4742 | TON | 8 | 0.28887 | 1.24 | 0.23296
38091 | 38 | ND | 091 | Steele |  | 2104008330 | Woodstove: freestanding; EPA certified; catalytic | Woodstove or Fireplace Insert | 94.8138 | A | CEC Survey | 2017 | 15 | I | 27.3886 | TON | 8 | 0.28887 | 1.24 | 0.23296
38093 | 38 | ND | 093 | Stutsman |  | 2104008510 | Furnace: Indoor, cordwood-fired, non-EPA certified | Furnace | 120.6977 | A | CEC Survey | 2017 | 15 | I | 62.2541 | TON | 8 | 0.51579 | 1.2076 | 0.42712
38093 | 38 | ND | 093 | Stutsman |  | 2104008530 | Furnace: Indoor, pellet-fired, general | Furnace-Pellet | 9.7863 | A | CEC Survey | 2017 | 15 | I | 5.0476 | TON | 8 | 0.51579 | 1.2076 | 0.42712
38093 | 38 | ND | 093 | Stutsman |  | 2104008610 | Hydronic heater: outdoor | Hydronic heater | 117.4356 | A | CEC Survey | 2017 | 15 | I | 60.5716 | TON | 8 | 0.51579 | 1.2076 | 0.42712
38093 | 38 | ND | 093 | Stutsman |  | 2104008620 | Hydronic heater: indoor | Hydronic heater | 75.0283 | A | CEC Survey | 2017 | 15 | I | 38.6985 | TON | 8 | 0.51579 | 1.2076 | 0.42712
38093 | 38 | ND | 093 | Stutsman |  | 2104008630 | Hydronic heater: pellet-fired | Pellet Hydronic Heater | 3.2621 | A | CEC Survey | 2017 | 15 | I | 1.6825 | TON | 8 | 0.51579 | 1.2076 | 0.42712
38093 | 38 | ND | 093 | Stutsman |  | 2104008100 | Fireplace: general | Fireplace: general | 570.1514 | A | CEC Survey | 2017 | 15 | I | 33.6777 | TON | 8 | 0.059068 | 1.2076 | 0.048914
38093 | 38 | ND | 093 | Stutsman |  | 2104008210 | Woodstove: fireplace inserts; non-EPA certified | Woodstove or Fireplace Insert | 40.9428 | A | CEC Survey | 2017 | 15 | I | 2.5618 | TON | 8 | 0.062571 | 1.2076 | 0.051815
38093 | 38 | ND | 093 | Stutsman |  | 2104008220 | Woodstove: fireplace inserts; EPA certified; non-catalytic | Woodstove or Fireplace Insert | 180.8307 | A | CEC Survey | 2017 | 15 | I | 11.3148 | TON | 8 | 0.062571 | 1.2076 | 0.051815
38093 | 38 | ND | 093 | Stutsman |  | 2104008230 | Woodstove: fireplace inserts; EPA certified; catalytic | Woodstove or Fireplace Insert | 119.4165 | A | CEC Survey | 2017 | 15 | I | 7.472 | TON | 8 | 0.062571 | 1.2076 | 0.051815
38093 | 38 | ND | 093 | Stutsman |  | 2104008700 | Outdoor wood burning device, NEC (fire-pits, chimeas, etc) |  | 1069.0926 | A | CEC Survey | 2017 | 15 | I | 51.3843 | TON | 8 | 0.048063 | 1.2076 | 0.039801
38093 | 38 | ND | 093 | Stutsman |  | 2104008400 | Woodstove: pellet-fired, general | Pellet Woodstove | 262.5812 | A | CEC Survey | 2017 | 15 | I | 35.3811 | TON | 8 | 0.13474 | 1.2076 | 0.11158
38093 | 38 | ND | 093 | Stutsman |  | 2104009000 | Wax Log; Total: All Combustor Types |  | 147.5687 | A | CEC Survey | 2017 | 15 | I | 115.1765 | TON | 8 | 0.78049 | 1.2076 | 0.64632
38093 | 38 | ND | 093 | Stutsman |  | 2104008310 | Woodstove: freestanding; non-EPA certified | Woodstove or Fireplace Insert | 134.8546 | A | CEC Survey | 2017 | 15 | I | 31.8365 | TON | 8 | 0.23608 | 1.2076 | 0.1955
38093 | 38 | ND | 093 | Stutsman |  | 2104008320 | Woodstove: freestanding; EPA certified; non-catalytic | Woodstove or Fireplace Insert | 595.6077 | A | CEC Survey | 2017 | 15 | I | 140.6114 | TON | 8 | 0.23608 | 1.2076 | 0.1955
38093 | 38 | ND | 093 | Stutsman |  | 2104008330 | Woodstove: freestanding; EPA certified; catalytic | Woodstove or Fireplace Insert | 393.3258 | A | CEC Survey | 2017 | 15 | I | 92.8566 | TON | 8 | 0.23608 | 1.2076 | 0.1955
38095 | 38 | ND | 095 | Towner |  | 2104008510 | Furnace: Indoor, cordwood-fired, non-EPA certified | Furnace | 44.6418 | A | CEC Survey | 2017 | 15 | I | 25.7597 | TON | 8 | 0.57703 | 1.3006 | 0.44366
38095 | 38 | ND | 095 | Towner |  | 2104008530 | Furnace: Indoor, pellet-fired, general | Furnace-Pellet | 3.6196 | A | CEC Survey | 2017 | 15 | I | 2.0886 | TON | 8 | 0.57703 | 1.3006 | 0.44366
38095 | 38 | ND | 095 | Towner |  | 2104008610 | Hydronic heater: outdoor | Hydronic heater | 43.4353 | A | CEC Survey | 2017 | 15 | I | 25.0635 | TON | 8 | 0.57703 | 1.3006 | 0.44366
38095 | 38 | ND | 095 | Towner |  | 2104008620 | Hydronic heater: indoor | Hydronic heater | 27.7503 | A | CEC Survey | 2017 | 15 | I | 16.0128 | TON | 8 | 0.57703 | 1.3006 | 0.44366
38095 | 38 | ND | 095 | Towner |  | 2104008630 | Hydronic heater: pellet-fired | Pellet Hydronic Heater | 1.2065 | A | CEC Survey | 2017 | 15 | I | 0.69621 | TON | 8 | 0.57703 | 1.3006 | 0.44366
38095 | 38 | ND | 095 | Towner |  | 2104008100 | Fireplace: general | Fireplace: general | 33.5493 | A | CEC Survey | 2017 | 15 | I | 2.5759 | TON | 8 | 0.07678 | 1.3006 | 0.059034
38095 | 38 | ND | 095 | Towner |  | 2104008210 | Woodstove: fireplace inserts; non-EPA certified | Woodstove or Fireplace Insert | 8.0724 | A | CEC Survey | 2017 | 15 | I | 0.55237 | TON | 8 | 0.068427 | 1.3006 | 0.052612
38095 | 38 | ND | 095 | Towner |  | 2104008220 | Woodstove: fireplace inserts; EPA certified; non-catalytic | Woodstove or Fireplace Insert | 35.6532 | A | CEC Survey | 2017 | 15 | I | 2.4396 | TON | 8 | 0.068427 | 1.3006 | 0.052612
38095 | 38 | ND | 095 | Towner |  | 2104008230 | Woodstove: fireplace inserts; EPA certified; catalytic | Woodstove or Fireplace Insert | 23.5446 | A | CEC Survey | 2017 | 15 | I | 1.6111 | TON | 8 | 0.068427 | 1.3006 | 0.052612
38095 | 38 | ND | 095 | Towner |  | 2104008700 | Outdoor wood burning device, NEC (fire-pits, chimeas, etc) |  | 153.7134 | A | CEC Survey | 2017 | 15 | I | 7.9709 | TON | 8 | 0.051856 | 1.3006 | 0.039871
38095 | 38 | ND | 095 | Towner |  | 2104008400 | Woodstove: pellet-fired, general | Pellet Woodstove | 50.3921 | A | CEC Survey | 2017 | 15 | I | 13.9236 | TON | 8 | 0.2763 | 1.3006 | 0.21244
38095 | 38 | ND | 095 | Towner |  | 2104009000 | Wax Log; Total: All Combustor Types |  | 16.5712 | A | CEC Survey | 2017 | 15 | I | 12.9337 | TON | 8 | 0.78049 | 1.3006 | 0.6001
38095 | 38 | ND | 095 | Towner |  | 2104008310 | Woodstove: freestanding; non-EPA certified | Woodstove or Fireplace Insert | 34.661 | A | CEC Survey | 2017 | 15 | I | 10.617 | TON | 8 | 0.30631 | 1.3006 | 0.23551
38095 | 38 | ND | 095 | Towner |  | 2104008320 | Woodstove: freestanding; EPA certified; non-catalytic | Woodstove or Fireplace Insert | 153.0861 | A | CEC Survey | 2017 | 15 | I | 46.8918 | TON | 8 | 0.30631 | 1.3006 | 0.23551
38095 | 38 | ND | 095 | Towner |  | 2104008330 | Woodstove: freestanding; EPA certified; catalytic | Woodstove or Fireplace Insert | 101.0946 | A | CEC Survey | 2017 | 15 | I | 30.9663 | TON | 8 | 0.30631 | 1.3006 | 0.23551
38097 | 38 | ND | 097 | Traill |  | 2104008510 | Furnace: Indoor, cordwood-fired, non-EPA certified | Furnace | 123.0503 | A | CEC Survey | 2017 | 15 | I | 60.3877 | TON | 8 | 0.49076 | 1.1259 | 0.43588
38097 | 38 | ND | 097 | Traill |  | 2104008530 | Furnace: Indoor, pellet-fired, general | Furnace-Pellet | 9.977 | A | CEC Survey | 2017 | 15 | I | 4.8963 | TON | 8 | 0.49076 | 1.1259 | 0.43588
38097 | 38 | ND | 097 | Traill |  | 2104008610 | Hydronic heater: outdoor | Hydronic heater | 119.7246 | A | CEC Survey | 2017 | 15 | I | 58.7556 | TON | 8 | 0.49076 | 1.1259 | 0.43588
38097 | 38 | ND | 097 | Traill |  | 2104008620 | Hydronic heater: indoor | Hydronic heater | 76.4907 | A | CEC Survey | 2017 | 15 | I | 37.5383 | TON | 8 | 0.49076 | 1.1259 | 0.43588
38097 | 38 | ND | 097 | Traill |  | 2104008630 | Hydronic heater: pellet-fired | Pellet Hydronic Heater | 3.3257 | A | CEC Survey | 2017 | 15 | I | 1.6321 | TON | 8 | 0.49076 | 1.1259 | 0.43588
38097 | 38 | ND | 097 | Traill |  | 2104008100 | Fireplace: general | Fireplace: general | 106.4895 | A | CEC Survey | 2017 | 15 | I | 7.2324 | TON | 8 | 0.067917 | 1.1259 | 0.060322
38097 | 38 | ND | 097 | Traill |  | 2104008210 | Woodstove: fireplace inserts; non-EPA certified | Woodstove or Fireplace Insert | 25.3458 | A | CEC Survey | 2017 | 15 | I | 1.5186 | TON | 8 | 0.059915 | 1.1259 | 0.053215
38097 | 38 | ND | 097 | Traill |  | 2104008220 | Woodstove: fireplace inserts; EPA certified; non-catalytic | Woodstove or Fireplace Insert | 111.9437 | A | CEC Survey | 2017 | 15 | I | 6.7071 | TON | 8 | 0.059915 | 1.1259 | 0.053215
38097 | 38 | ND | 097 | Traill |  | 2104008230 | Woodstove: fireplace inserts; EPA certified; catalytic | Woodstove or Fireplace Insert | 73.9251 | A | CEC Survey | 2017 | 15 | I | 4.4292 | TON | 8 | 0.059915 | 1.1259 | 0.053215
38097 | 38 | ND | 097 | Traill |  | 2104008700 | Outdoor wood burning device, NEC (fire-pits, chimeas, etc) |  | 479.6785 | A | CEC Survey | 2017 | 15 | I | 21.4765 | TON | 8 | 0.044773 | 1.1259 | 0.039766
38097 | 38 | ND | 097 | Traill |  | 2104008400 | Woodstove: pellet-fired, general | Pellet Woodstove | 155.8872 | A | CEC Survey | 2017 | 15 | I | 38.8139 | TON | 8 | 0.24899 | 1.1259 | 0.22115
38097 | 38 | ND | 097 | Traill |  | 2104009000 | Wax Log; Total: All Combustor Types |  | 53.7241 | A | CEC Survey | 2017 | 15 | I | 41.9313 | TON | 8 | 0.78049 | 1.1259 | 0.69322
38097 | 38 | ND | 097 | Traill |  | 2104008310 | Woodstove: freestanding; non-EPA certified | Woodstove or Fireplace Insert | 104.1709 | A | CEC Survey | 2017 | 15 | I | 27.287 | TON | 8 | 0.26194 | 1.1259 | 0.23265
38097 | 38 | ND | 097 | Traill |  | 2104008320 | Woodstove: freestanding; EPA certified; non-catalytic | Woodstove or Fireplace Insert | 460.0881 | A | CEC Survey | 2017 | 15 | I | 120.5176 | TON | 8 | 0.26194 | 1.1259 | 0.23265
38097 | 38 | ND | 097 | Traill |  | 2104008330 | Woodstove: freestanding; EPA certified; catalytic | Woodstove or Fireplace Insert | 303.8317 | A | CEC Survey | 2017 | 15 | I | 79.5871 | TON | 8 | 0.26194 | 1.1259 | 0.23265
38099 | 38 | ND | 099 | Walsh |  | 2104008510 | Furnace: Indoor, cordwood-fired, non-EPA certified | Furnace | 129.0678 | A | CEC Survey | 2017 | 15 | I | 68.6545 | TON | 8 | 0.53193 | 1.2159 | 0.43748
38099 | 38 | ND | 099 | Walsh |  | 2104008530 | Furnace: Indoor, pellet-fired, general | Furnace-Pellet | 10.465 | A | CEC Survey | 2017 | 15 | I | 5.5666 | TON | 8 | 0.53193 | 1.2159 | 0.43748
38099 | 38 | ND | 099 | Walsh |  | 2104008610 | Hydronic heater: outdoor | Hydronic heater | 125.5795 | A | CEC Survey | 2017 | 15 | I | 66.799 | TON | 8 | 0.53193 | 1.2159 | 0.43748
38099 | 38 | ND | 099 | Walsh |  | 2104008620 | Hydronic heater: indoor | Hydronic heater | 80.2313 | A | CEC Survey | 2017 | 15 | I | 42.6771 | TON | 8 | 0.53193 | 1.2159 | 0.43748
38099 | 38 | ND | 099 | Walsh |  | 2104008630 | Hydronic heater: pellet-fired | Pellet Hydronic Heater | 3.4883 | A | CEC Survey | 2017 | 15 | I | 1.8555 | TON | 8 | 0.53193 | 1.2159 | 0.43748
38099 | 38 | ND | 099 | Walsh |  | 2104008100 | Fireplace: general | Fireplace: general | 242.785 | A | CEC Survey | 2017 | 15 | I | 16.1536 | TON | 8 | 0.066535 | 1.2159 | 0.054721
38099 | 38 | ND | 099 | Walsh |  | 2104008210 | Woodstove: fireplace inserts; non-EPA certified | Woodstove or Fireplace Insert | 28.7603 | A | CEC Survey | 2017 | 15 | I | 1.8575 | TON | 8 | 0.064585 | 1.2159 | 0.053117
38099 | 38 | ND | 099 | Walsh |  | 2104008220 | Woodstove: fireplace inserts; EPA certified; non-catalytic | Woodstove or Fireplace Insert | 127.0248 | A | CEC Survey | 2017 | 15 | I | 8.2039 | TON | 8 | 0.064585 | 1.2159 | 0.053117
38099 | 38 | ND | 099 | Walsh |  | 2104008230 | Woodstove: fireplace inserts; EPA certified; catalytic | Woodstove or Fireplace Insert | 83.8843 | A | CEC Survey | 2017 | 15 | I | 5.4177 | TON | 8 | 0.064585 | 1.2159 | 0.053117
38099 | 38 | ND | 099 | Walsh |  | 2104008700 | Outdoor wood burning device, NEC (fire-pits, chimeas, etc) |  | 666.8224 | A | CEC Survey | 2017 | 15 | I | 32.0558 | TON | 8 | 0.048073 | 1.2159 | 0.039537
38099 | 38 | ND | 099 | Walsh |  | 2104008400 | Woodstove: pellet-fired, general | Pellet Woodstove | 189.6022 | A | CEC Survey | 2017 | 15 | I | 39.1399 | TON | 8 | 0.20643 | 1.2159 | 0.16978
38099 | 38 | ND | 099 | Walsh |  | 2104009000 | Wax Log; Total: All Combustor Types |  | 77.6103 | A | CEC Survey | 2017 | 15 | I | 60.5744 | TON | 8 | 0.78049 | 1.2159 | 0.64191
38099 | 38 | ND | 099 | Walsh |  | 2104008310 | Woodstove: freestanding; non-EPA certified | Woodstove or Fireplace Insert | 113.0581 | A | CEC Survey | 2017 | 15 | I | 30.4889 | TON | 8 | 0.26967 | 1.2159 | 0.22179
38099 | 38 | ND | 099 | Walsh |  | 2104008320 | Woodstove: freestanding; EPA certified; non-catalytic | Woodstove or Fireplace Insert | 499.3398 | A | CEC Survey | 2017 | 15 | I | 134.6591 | TON | 8 | 0.26967 | 1.2159 | 0.22179
38099 | 38 | ND | 099 | Walsh |  | 2104008330 | Woodstove: freestanding; EPA certified; catalytic | Woodstove or Fireplace Insert | 329.7527 | A | CEC Survey | 2017 | 15 | I | 88.9258 | TON | 8 | 0.26967 | 1.2159 | 0.22179
38101 | 38 | ND | 101 | Ward |  | 2104008510 | Furnace: Indoor, cordwood-fired, non-EPA certified | Furnace | 298.8405 | A | CEC Survey | 2017 | 15 | I | 150.5329 | TON | 8 | 0.50372 | 1.1844 | 0.4253
38101 | 38 | ND | 101 | Ward |  | 2104008530 | Furnace: Indoor, pellet-fired, general | Furnace-Pellet | 24.2303 | A | CEC Survey | 2017 | 15 | I | 12.2054 | TON | 8 | 0.50372 | 1.1844 | 0.4253
38101 | 38 | ND | 101 | Ward |  | 2104008610 | Hydronic heater: outdoor | Hydronic heater | 290.7637 | A | CEC Survey | 2017 | 15 | I | 146.4645 | TON | 8 | 0.50372 | 1.1844 | 0.4253
38101 | 38 | ND | 101 | Ward |  | 2104008620 | Hydronic heater: indoor | Hydronic heater | 185.7657 | A | CEC Survey | 2017 | 15 | I | 93.5745 | TON | 8 | 0.50372 | 1.1844 | 0.4253
38101 | 38 | ND | 101 | Ward |  | 2104008630 | Hydronic heater: pellet-fired | Pellet Hydronic Heater | 8.0768 | A | CEC Survey | 2017 | 15 | I | 4.0685 | TON | 8 | 0.50372 | 1.1844 | 0.4253
38101 | 38 | ND | 101 | Ward |  | 2104008100 | Fireplace: general | Fireplace: general | 1499.4918 | A | CEC Survey | 2017 | 15 | I | 87.9373 | TON | 8 | 0.058645 | 1.1844 | 0.049514
38101 | 38 | ND | 101 | Ward |  | 2104008210 | Woodstove: fireplace inserts; non-EPA certified | Woodstove or Fireplace Insert | 95.6366 | A | CEC Survey | 2017 | 15 | I | 5.9063 | TON | 8 | 0.061758 | 1.1844 | 0.052143
38101 | 38 | ND | 101 | Ward |  | 2104008220 | Woodstove: fireplace inserts; EPA certified; non-catalytic | Woodstove or Fireplace Insert | 422.3948 | A | CEC Survey | 2017 | 15 | I | 26.0862 | TON | 8 | 0.061758 | 1.1844 | 0.052143
38101 | 38 | ND | 101 | Ward |  | 2104008230 | Woodstove: fireplace inserts; EPA certified; catalytic | Woodstove or Fireplace Insert | 278.94 | A | CEC Survey | 2017 | 15 | I | 17.2267 | TON | 8 | 0.061758 | 1.1844 | 0.052143
38101 | 38 | ND | 101 | Ward |  | 2104008700 | Outdoor wood burning device, NEC (fire-pits, chimeas, etc) |  | 2643.398 | A | CEC Survey | 2017 | 15 | I | 120.467 | TON | 8 | 0.045573 | 1.1844 | 0.038478
38101 | 38 | ND | 101 | Ward |  | 2104008400 | Woodstove: pellet-fired, general | Pellet Woodstove | 589.8886 | A | CEC Survey | 2017 | 15 | I | 81.7319 | TON | 8 | 0.13855 | 1.1844 | 0.11698
38101 | 38 | ND | 101 | Ward |  | 2104009000 | Wax Log; Total: All Combustor Types |  | 440.3319 | A | CEC Survey | 2017 | 15 | I | 343.6766 | TON | 8 | 0.78049 | 1.1844 | 0.65898
38101 | 38 | ND | 101 | Ward |  | 2104008310 | Woodstove: freestanding; non-EPA certified | Woodstove or Fireplace Insert | 328.8698 | A | CEC Survey | 2017 | 15 | I | 74.3657 | TON | 8 | 0.22612 | 1.1844 | 0.19092
38101 | 38 | ND | 101 | Ward |  | 2104008320 | Woodstove: freestanding; EPA certified; non-catalytic | Woodstove or Fireplace Insert | 1452.5083 | A | CEC Survey | 2017 | 15 | I | 328.4483 | TON | 8 | 0.22612 | 1.1844 | 0.19092
38101 | 38 | ND | 101 | Ward |  | 2104008330 | Woodstove: freestanding; EPA certified; catalytic | Woodstove or Fireplace Insert | 959.2036 | A | CEC Survey | 2017 | 15 | I | 216.8998 | TON | 8 | 0.22612 | 1.1844 | 0.19092
38103 | 38 | ND | 103 | Wells |  | 2104008510 | Furnace: Indoor, cordwood-fired, non-EPA certified | Furnace | 78.7399 | A | CEC Survey | 2017 | 15 | I | 44.9595 | TON | 8 | 0.57099 | 1.3006 | 0.43902
38103 | 38 | ND | 103 | Wells |  | 2104008530 | Furnace: Indoor, pellet-fired, general | Furnace-Pellet | 6.3843 | A | CEC Survey | 2017 | 15 | I | 3.6454 | TON | 8 | 0.57099 | 1.3006 | 0.43902
38103 | 38 | ND | 103 | Wells |  | 2104008610 | Hydronic heater: outdoor | Hydronic heater | 76.6118 | A | CEC Survey | 2017 | 15 | I | 43.7444 | TON | 8 | 0.57099 | 1.3006 | 0.43902
38103 | 38 | ND | 103 | Wells |  | 2104008620 | Hydronic heater: indoor | Hydronic heater | 48.9464 | A | CEC Survey | 2017 | 15 | I | 27.9478 | TON | 8 | 0.57099 | 1.3006 | 0.43902
38103 | 38 | ND | 103 | Wells |  | 2104008630 | Hydronic heater: pellet-fired | Pellet Hydronic Heater | 2.1281 | A | CEC Survey | 2017 | 15 | I | 1.2151 | TON | 8 | 0.57099 | 1.3006 | 0.43902
38103 | 38 | ND | 103 | Wells |  | 2104008100 | Fireplace: general | Fireplace: general | 64.9201 | A | CEC Survey | 2017 | 15 | I | 5.0599 | TON | 8 | 0.077941 | 1.3006 | 0.059927
38103 | 38 | ND | 103 | Wells |  | 2104008210 | Woodstove: fireplace inserts; non-EPA certified | Woodstove or Fireplace Insert | 16.0773 | A | CEC Survey | 2017 | 15 | I | 1.0819 | TON | 8 | 0.067292 | 1.3006 | 0.051739
38103 | 38 | ND | 103 | Wells |  | 2104008220 | Woodstove: fireplace inserts; EPA certified; non-catalytic | Woodstove or Fireplace Insert | 71.0081 | A | CEC Survey | 2017 | 15 | I | 4.7782 | TON | 8 | 0.067292 | 1.3006 | 0.051739
38103 | 38 | ND | 103 | Wells |  | 2104008230 | Woodstove: fireplace inserts; EPA certified; catalytic | Woodstove or Fireplace Insert | 46.8921 | A | CEC Survey | 2017 | 15 | I | 3.1554 | TON | 8 | 0.067292 | 1.3006 | 0.051739
38103 | 38 | ND | 103 | Wells |  | 2104008700 | Outdoor wood burning device, NEC (fire-pits, chimeas, etc) |  | 299.1617 | A | CEC Survey | 2017 | 15 | I | 15.5536 | TON | 8 | 0.051991 | 1.3006 | 0.039974
38103 | 38 | ND | 103 | Wells |  | 2104008400 | Woodstove: pellet-fired, general | Pellet Woodstove | 97.817 | A | CEC Survey | 2017 | 15 | I | 24.6383 | TON | 8 | 0.25188 | 1.3006 | 0.19367
38103 | 38 | ND | 103 | Wells |  | 2104009000 | Wax Log; Total: All Combustor Types |  | 31.8911 | A | CEC Survey | 2017 | 15 | I | 24.8909 | TON | 8 | 0.78049 | 1.3006 | 0.6001
38103 | 38 | ND | 103 | Wells |  | 2104008310 | Woodstove: freestanding; non-EPA certified | Woodstove or Fireplace Insert | 66.1145 | A | CEC Survey | 2017 | 15 | I | 20.2 | TON | 8 | 0.30553 | 1.3006 | 0.23492
38103 | 38 | ND | 103 | Wells |  | 2104008320 | Woodstove: freestanding; EPA certified; non-catalytic | Woodstove or Fireplace Insert | 292.0055 | A | CEC Survey | 2017 | 15 | I | 89.2167 | TON | 8 | 0.30553 | 1.3006 | 0.23492
38103 | 38 | ND | 103 | Wells |  | 2104008330 | Woodstove: freestanding; EPA certified; catalytic | Woodstove or Fireplace Insert | 192.8339 | A | CEC Survey | 2017 | 15 | I | 58.9167 | TON | 8 | 0.30553 | 1.3006 | 0.23492
38105 | 38 | ND | 105 | Williams |  | 2104008510 | Furnace: Indoor, cordwood-fired, non-EPA certified | Furnace | 147.5936 | A | CEC Survey | 2017 | 15 | I | 81.4041 | TON | 8 | 0.55154 | 1.2731 | 0.43323
38105 | 38 | ND | 105 | Williams |  | 2104008530 | Furnace: Indoor, pellet-fired, general | Furnace-Pellet | 11.9671 | A | CEC Survey | 2017 | 15 | I | 6.6003 | TON | 8 | 0.55154 | 1.2731 | 0.43323
38105 | 38 | ND | 105 | Williams |  | 2104008610 | Hydronic heater: outdoor | Hydronic heater | 143.6046 | A | CEC Survey | 2017 | 15 | I | 79.204 | TON | 8 | 0.55154 | 1.2731 | 0.43323
38105 | 38 | ND | 105 | Williams |  | 2104008620 | Hydronic heater: indoor | Hydronic heater | 91.7474 | A | CEC Survey | 2017 | 15 | I | 50.6026 | TON | 8 | 0.55154 | 1.2731 | 0.43323
38105 | 38 | ND | 105 | Williams |  | 2104008630 | Hydronic heater: pellet-fired | Pellet Hydronic Heater | 3.989 | A | CEC Survey | 2017 | 15 | I | 2.2001 | TON | 8 | 0.55154 | 1.2731 | 0.43323
38105 | 38 | ND | 105 | Williams |  | 2104008100 | Fireplace: general | Fireplace: general | 611.0879 | A | CEC Survey | 2017 | 15 | I | 35.7276 | TON | 8 | 0.058466 | 1.2731 | 0.045924
38105 | 38 | ND | 105 | Williams |  | 2104008210 | Woodstove: fireplace inserts; non-EPA certified | Woodstove or Fireplace Insert | 45.9434 | A | CEC Survey | 2017 | 15 | I | 2.9517 | TON | 8 | 0.064247 | 1.2731 | 0.050465
38105 | 38 | ND | 105 | Williams |  | 2104008220 | Woodstove: fireplace inserts; EPA certified; non-catalytic | Woodstove or Fireplace Insert | 202.9165 | A | CEC Survey | 2017 | 15 | I | 13.0368 | TON | 8 | 0.064247 | 1.2731 | 0.050465
38105 | 38 | ND | 105 | Williams |  | 2104008230 | Woodstove: fireplace inserts; EPA certified; catalytic | Woodstove or Fireplace Insert | 134.0014 | A | CEC Survey | 2017 | 15 | I | 8.6092 | TON | 8 | 0.064247 | 1.2731 | 0.050465
38105 | 38 | ND | 105 | Williams |  | 2104008700 | Outdoor wood burning device, NEC (fire-pits, chimeas, etc) |  | 1137.5776 | A | CEC Survey | 2017 | 15 | I | 57.0991 | TON | 8 | 0.050194 | 1.2731 | 0.039426
38105 | 38 | ND | 105 | Williams |  | 2104008400 | Woodstove: pellet-fired, general | Pellet Woodstove | 276.7519 | A | CEC Survey | 2017 | 15 | I | 42.143 | TON | 8 | 0.15228 | 1.2731 | 0.11961
38105 | 38 | ND | 105 | Williams |  | 2104009000 | Wax Log; Total: All Combustor Types |  | 206.8593 | A | CEC Survey | 2017 | 15 | I | 161.4525 | TON | 8 | 0.78049 | 1.2731 | 0.61307
38105 | 38 | ND | 105 | Williams |  | 2104008310 | Woodstove: freestanding; non-EPA certified | Woodstove or Fireplace Insert | 160.0027 | A | CEC Survey | 2017 | 15 | I | 41.0513 | TON | 8 | 0.25657 | 1.2731 | 0.20153
38105 | 38 | ND | 105 | Williams |  | 2104008320 | Woodstove: freestanding; EPA certified; non-catalytic | Woodstove or Fireplace Insert | 706.6784 | A | CEC Survey | 2017 | 15 | I | 181.3099 | TON | 8 | 0.25657 | 1.2731 | 0.20153
38105 | 38 | ND | 105 | Williams |  | 2104008330 | Woodstove: freestanding; EPA certified; catalytic | Woodstove or Fireplace Insert | 466.6744 | A | CEC Survey | 2017 | 15 | I | 119.7329 | TON | 8 | 0.25657 | 1.2731 | 0.20153
39001 | 39 | OH | 001 | Adams |  | 2104008510 | Furnace: Indoor, cordwood-fired, non-EPA certified | Furnace | 119.7629 | A | CEC Survey | 2017 | 15 | I | 402.0033 | TON | 8 | 3.3567 | 1.3681 | 2.4535
39001 | 39 | OH | 001 | Adams |  | 2104008530 | Furnace: Indoor, pellet-fired, general | Furnace-Pellet | 9.7105 | A | CEC Survey | 2017 | 15 | I | 32.5949 | TON | 8 | 3.3567 | 1.3681 | 2.4535
39001 | 39 | OH | 001 | Adams |  | 2104008610 | Hydronic heater: outdoor | Hydronic heater | 116.5261 | A | CEC Survey | 2017 | 15 | I | 391.1384 | TON | 8 | 3.3567 | 1.3681 | 2.4535
39001 | 39 | OH | 001 | Adams |  | 2104008620 | Hydronic heater: indoor | Hydronic heater | 74.4472 | A | CEC Survey | 2017 | 15 | I | 249.894 | TON | 8 | 3.3567 | 1.3681 | 2.4535
39001 | 39 | OH | 001 | Adams |  | 2104008630 | Hydronic heater: pellet-fired | Pellet Hydronic Heater | 3.2368 | A | CEC Survey | 2017 | 15 | I | 10.865 | TON | 8 | 3.3567 | 1.3681 | 2.4535
39001 | 39 | OH | 001 | Adams |  | 2104008100 | Fireplace: general | Fireplace: general | 876.8404 | A | CEC Survey | 2017 | 15 | I | 432.5018 | TON | 8 | 0.49325 | 1.3681 | 0.36054
39001 | 39 | OH | 001 | Adams |  | 2104008210 | Woodstove: fireplace inserts; non-EPA certified | Woodstove or Fireplace Insert | 117.4769 | A | CEC Survey | 2017 | 15 | I | 100.8867 | TON | 8 | 0.85878 | 1.3681 | 0.62772
39001 | 39 | OH | 001 | Adams |  | 2104008220 | Woodstove: fireplace inserts; EPA certified; non-catalytic | Woodstove or Fireplace Insert | 518.8564 | A | CEC Survey | 2017 | 15 | I | 445.5828 | TON | 8 | 0.85878 | 1.3681 | 0.62772
39001 | 39 | OH | 001 | Adams |  | 2104008230 | Woodstove: fireplace inserts; EPA certified; catalytic | Woodstove or Fireplace Insert | 342.641 | A | CEC Survey | 2017 | 15 | I | 294.2528 | TON | 8 | 0.85878 | 1.3681 | 0.62772
39001 | 39 | OH | 001 | Adams |  | 2104008700 | Outdoor wood burning device, NEC (fire-pits, chimeas, etc) |  | 1640.0921 | A | CEC Survey | 2017 | 15 | I | 574.5871 | TON | 8 | 0.35034 | 1.3681 | 0.25608
39001 | 39 | OH | 001 | Adams |  | 2104008400 | Woodstove: pellet-fired, general | Pellet Woodstove | 429.7724 | A | CEC Survey | 2017 | 15 | I | 347.2022 | TON | 8 | 0.80787 | 1.3681 | 0.59051
39001 | 39 | OH | 001 | Adams |  | 2104009000 | Wax Log; Total: All Combustor Types |  | 173.7169 | A | CEC Survey | 2017 | 15 | I | 96.9165 | TON | 8 | 0.5579 | 1.3681 | 0.40779
39001 | 39 | OH | 001 | Adams |  | 2104008310 | Woodstove: freestanding; non-EPA certified | Woodstove or Fireplace Insert | 230.5754 | A | CEC Survey | 2017 | 15 | I | 447.8583 | TON | 8 | 1.9424 | 1.3681 | 1.4197
39001 | 39 | OH | 001 | Adams |  | 2104008320 | Woodstove: freestanding; EPA certified; non-catalytic | Woodstove or Fireplace Insert | 1018.3747 | A | CEC Survey | 2017 | 15 | I | 1978.0407 | TON | 8 | 1.9424 | 1.3681 | 1.4197
39001 | 39 | OH | 001 | Adams |  | 2104008330 | Woodstove: freestanding; EPA certified; catalytic | Woodstove or Fireplace Insert | 672.5116 | A | CEC Survey | 2017 | 15 | I | 1306.2533 | TON | 8 | 1.9424 | 1.3681 | 1.4197
39003 | 39 | OH | 003 | Allen |  | 2104008510 | Furnace: Indoor, cordwood-fired, non-EPA certified | Furnace | 206.2474 | A | CEC Survey | 2017 | 15 | I | 614.5239 | TON | 8 | 2.9795 | 1.3334 | 2.2345
39003 | 39 | OH | 003 | Allen |  | 2104008530 | Furnace: Indoor, pellet-fired, general | Furnace-Pellet | 16.7228 | A | CEC Survey | 2017 | 15 | I | 49.8263 | TON | 8 | 2.9795 | 1.3334 | 2.2345
39003 | 39 | OH | 003 | Allen |  | 2104008610 | Hydronic heater: outdoor | Hydronic heater | 200.6731 | A | CEC Survey | 2017 | 15 | I | 597.9152 | TON | 8 | 2.9795 | 1.3334 | 2.2345
39003 | 39 | OH | 003 | Allen |  | 2104008620 | Hydronic heater: indoor | Hydronic heater | 128.2078 | A | CEC Survey | 2017 | 15 | I | 382.0014 | TON | 8 | 2.9795 | 1.3334 | 2.2345
39003 | 39 | OH | 003 | Allen |  | 2104008630 | Hydronic heater: pellet-fired | Pellet Hydronic Heater | 5.5743 | A | CEC Survey | 2017 | 15 | I | 16.6088 | TON | 8 | 2.9795 | 1.3334 | 2.2345
39003 | 39 | OH | 003 | Allen |  | 2104008100 | Fireplace: general | Fireplace: general | 3436.6177 | A | CEC Survey | 2017 | 15 | I | 1442.5913 | TON | 8 | 0.41977 | 1.3334 | 0.31481
39003 | 39 | OH | 003 | Allen |  | 2104008210 | Woodstove: fireplace inserts; non-EPA certified | Woodstove or Fireplace Insert | 195.9951 | A | CEC Survey | 2017 | 15 | I | 100.2679 | TON | 8 | 0.51158 | 1.3334 | 0.38367
39003 | 39 | OH | 003 | Allen |  | 2104008220 | Woodstove: fireplace inserts; EPA certified; non-catalytic | Woodstove or Fireplace Insert | 865.6449 | A | CEC Survey | 2017 | 15 | I | 442.8497 | TON | 8 | 0.51158 | 1.3334 | 0.38367
39003 | 39 | OH | 003 | Allen |  | 2104008230 | Woodstove: fireplace inserts; EPA certified; catalytic | Woodstove or Fireplace Insert | 571.6523 | A | CEC Survey | 2017 | 15 | I | 292.4479 | TON | 8 | 0.51158 | 1.3334 | 0.38367
39003 | 39 | OH | 003 | Allen |  | 2104008700 | Outdoor wood burning device, NEC (fire-pits, chimeas, etc) |  | 5286.8127 | A | CEC Survey | 2017 | 15 | I | 1803.1963 | TON | 8 | 0.34107 | 1.3334 | 0.25579
39003 | 39 | OH | 003 | Allen |  | 2104008400 | Woodstove: pellet-fired, general | Pellet Woodstove | 1222.8929 | A | CEC Survey | 2017 | 15 | I | 463.5463 | TON | 8 | 0.37906 | 1.3334 | 0.28428
39003 | 39 | OH | 003 | Allen |  | 2104009000 | Wax Log; Total: All Combustor Types |  | 646.7902 | A | CEC Survey | 2017 | 15 | I | 360.8438 | TON | 8 | 0.5579 | 1.3334 | 0.4184
39003 | 39 | OH | 003 | Allen |  | 2104008310 | Woodstove: freestanding; non-EPA certified | Woodstove or Fireplace Insert | 407.7889 | A | CEC Survey | 2017 | 15 | I | 580.6059 | TON | 8 | 1.4238 | 1.3334 | 1.0678
39003 | 39 | OH | 003 | Allen |  | 2104008320 | Woodstove: freestanding; EPA certified; non-catalytic | Woodstove or Fireplace Insert | 1801.0675 | A | CEC Survey | 2017 | 15 | I | 2564.3427 | TON | 8 | 1.4238 | 1.3334 | 1.0678
39003 | 39 | OH | 003 | Allen |  | 2104008330 | Woodstove: freestanding; EPA certified; catalytic | Woodstove or Fireplace Insert | 1189.3842 | A | CEC Survey | 2017 | 15 | I | 1693.4339 | TON | 8 | 1.4238 | 1.3334 | 1.0678
39005 | 39 | OH | 005 | Ashland |  | 2104008510 | Furnace: Indoor, cordwood-fired, non-EPA certified | Furnace | 183.8637 | A | CEC Survey | 2017 | 15 | I | 560.31 | TON | 8 | 3.0474 | 1.3222 | 2.3048
39005 | 39 | OH | 005 | Ashland |  | 2104008530 | Furnace: Indoor, pellet-fired, general | Furnace-Pellet | 14.9079 | A | CEC Survey | 2017 | 15 | I | 45.4305 | TON | 8 | 3.0474 | 1.3222 | 2.3048
39005 | 39 | OH | 005 | Ashland |  | 2104008610 | Hydronic heater: outdoor | Hydronic heater | 178.8944 | A | CEC Survey | 2017 | 15 | I | 545.1665 | TON | 8 | 3.0474 | 1.3222 | 2.3048
39005 | 39 | OH | 005 | Ashland |  | 2104008620 | Hydronic heater: indoor | Hydronic heater | 114.2936 | A | CEC Survey | 2017 | 15 | I | 348.3008 | TON | 8 | 3.0474 | 1.3222 | 2.3048
39005 | 39 | OH | 005 | Ashland |  | 2104008630 | Hydronic heater: pellet-fired | Pellet Hydronic Heater | 4.9693 | A | CEC Survey | 2017 | 15 | I | 15.1435 | TON | 8 | 3.0474 | 1.3222 | 2.3048
39005 | 39 | OH | 005 | Ashland |  | 2104008100 | Fireplace: general | Fireplace: general | 2094.3579 | A | CEC Survey | 2017 | 15 | I | 948.5845 | TON | 8 | 0.45292 | 1.3222 | 0.34255
39005 | 39 | OH | 005 | Ashland |  | 2104008210 | Woodstove: fireplace inserts; non-EPA certified | Woodstove or Fireplace Insert | 129.5508 | A | CEC Survey | 2017 | 15 | I | 86.1876 | TON | 8 | 0.66528 | 1.3222 | 0.50316
39005 | 39 | OH | 005 | Ashland |  | 2104008220 | Woodstove: fireplace inserts; EPA certified; non-catalytic | Woodstove or Fireplace Insert | 572.1828 | A | CEC Survey | 2017 | 15 | I | 380.662 | TON | 8 | 0.66528 | 1.3222 | 0.50316
39005 | 39 | OH | 005 | Ashland |  | 2104008230 | Woodstove: fireplace inserts; EPA certified; catalytic | Woodstove or Fireplace Insert | 377.8565 | A | CEC Survey | 2017 | 15 | I | 251.3806 | TON | 8 | 0.66528 | 1.3222 | 0.50316
39005 | 39 | OH | 005 | Ashland |  | 2104008700 | Outdoor wood burning device, NEC (fire-pits, chimeas, etc) |  | 3037.9751 | A | CEC Survey | 2017 | 15 | I | 1017.3253 | TON | 8 | 0.33487 | 1.3222 | 0.25327
39005 | 39 | OH | 005 | Ashland |  | 2104008400 | Woodstove: pellet-fired, general | Pellet Woodstove | 773.6849 | A | CEC Survey | 2017 | 15 | I | 439 | TON | 8 | 0.56741 | 1.3222 | 0.42914
39005 | 39 | OH | 005 | Ashland |  | 2104009000 | Wax Log; Total: All Combustor Types |  | 328.9215 | A | CEC Survey | 2017 | 15 | I | 183.5051 | TON | 8 | 0.5579 | 1.3222 | 0.42195
39005 | 39 | OH | 005 | Ashland |  | 2104008310 | Woodstove: freestanding; non-EPA certified | Woodstove or Fireplace Insert | 294.1306 | A | CEC Survey | 2017 | 15 | I | 494.3875 | TON | 8 | 1.6808 | 1.3222 | 1.2712
39005 | 39 | OH | 005 | Ashland |  | 2104008320 | Woodstove: freestanding; EPA certified; non-catalytic | Woodstove or Fireplace Insert | 1299.0768 | A | CEC Survey | 2017 | 15 | I | 2183.5446 | TON | 8 | 1.6808 | 1.3222 | 1.2712
39005 | 39 | OH | 005 | Ashland |  | 2104008330 | Woodstove: freestanding; EPA certified; catalytic | Woodstove or Fireplace Insert | 857.8809 | A | CEC Survey | 2017 | 15 | I | 1441.9634 | TON | 8 | 1.6808 | 1.3222 | 1.2712
39007 | 39 | OH | 007 | Ashtabula |  | 2104008510 | Furnace: Indoor, cordwood-fired, non-EPA certified | Furnace | 304.4234 | A | CEC Survey | 2017 | 15 | I | 925.145 | TON | 8 | 3.039 | 1.3224 | 2.2981
39007 | 39 | OH | 007 | Ashtabula |  | 2104008530 | Furnace: Indoor, pellet-fired, general | Furnace-Pellet | 24.683 | A | CEC Survey | 2017 | 15 | I | 75.0118 | TON | 8 | 3.039 | 1.3224 | 2.2981
39007 | 39 | OH | 007 | Ashtabula |  | 2104008610 | Hydronic heater: outdoor | Hydronic heater | 296.1957 | A | CEC Survey | 2017 | 15 | I | 900.1411 | TON | 8 | 3.039 | 1.3224 | 2.2981
39007 | 39 | OH | 007 | Ashtabula |  | 2104008620 | Hydronic heater: indoor | Hydronic heater | 189.2362 | A | CEC Survey | 2017 | 15 | I | 575.0902 | TON | 8 | 3.039 | 1.3224 | 2.2981
39007 | 39 | OH | 007 | Ashtabula |  | 2104008630 | Hydronic heater: pellet-fired | Pellet Hydronic Heater | 8.2277 | A | CEC Survey | 2017 | 15 | I | 25.0039 | TON | 8 | 3.039 | 1.3224 | 2.2981
39007 | 39 | OH | 007 | Ashtabula |  | 2104008100 | Fireplace: general | Fireplace: general | 4773.4184 | A | CEC Survey | 2017 | 15 | I | 2022.2938 | TON | 8 | 0.42366 | 1.3224 | 0.32037
39007 | 39 | OH | 007 | Ashtabula |  | 2104008210 | Woodstove: fireplace inserts; non-EPA certified | Woodstove or Fireplace Insert | 234.7762 | A | CEC Survey | 2017 | 15 | I | 167.738 | TON | 8 | 0.71446 | 1.3224 | 0.54027
39007 | 39 | OH | 007 | Ashtabula |  | 2104008220 | Woodstove: fireplace inserts; EPA certified; non-catalytic | Woodstove or Fireplace Insert | 1036.9284 | A | CEC Survey | 2017 | 15 | I | 740.8428 | TON | 8 | 0.71446 | 1.3224 | 0.54027
39007 | 39 | OH | 007 | Ashtabula |  | 2104008230 | Woodstove: fireplace inserts; EPA certified; catalytic | Woodstove or Fireplace Insert | 684.764 | A | CEC Survey | 2017 | 15 | I | 489.2358 | TON | 8 | 0.71446 | 1.3224 | 0.54027
39007 | 39 | OH | 007 | Ashtabula |  | 2104008700 | Outdoor wood burning device, NEC (fire-pits, chimeas, etc) |  | 5515.6045 | A | CEC Survey | 2017 | 15 | I | 1853.7054 | TON | 8 | 0.33608 | 1.3224 | 0.25415
39007 | 39 | OH | 007 | Ashtabula |  | 2104008400 | Woodstove: pellet-fired, general | Pellet Woodstove | 1305.0426 | A | CEC Survey | 2017 | 15 | I | 738.3953 | TON | 8 | 0.5658 | 1.3224 | 0.42786
39007 | 39 | OH | 007 | Ashtabula |  | 2104009000 | Wax Log; Total: All Combustor Types |  | 615.7011 | A | CEC Survey | 2017 | 15 | I | 343.4992 | TON | 8 | 0.5579 | 1.3224 | 0.42188
39007 | 39 | OH | 007 | Ashtabula |  | 2104008310 | Woodstove: freestanding; non-EPA certified | Woodstove or Fireplace Insert | 486.3879 | A | CEC Survey | 2017 | 15 | I | 799.095 | TON | 8 | 1.6429 | 1.3224 | 1.2424
39007 | 39 | OH | 007 | Ashtabula |  | 2104008320 | Woodstove: freestanding; EPA certified; non-catalytic | Woodstove or Fireplace Insert | 2148.2132 | A | CEC Survey | 2017 | 15 | I | 3529.3361 | TON | 8 | 1.6429 | 1.3224 | 1.2424
39007 | 39 | OH | 007 | Ashtabula |  | 2104008330 | Woodstove: freestanding; EPA certified; catalytic | Woodstove or Fireplace Insert | 1418.6313 | A | CEC Survey | 2017 | 15 | I | 2330.6937 | TON | 8 | 1.6429 | 1.3224 | 1.2424
39009 | 39 | OH | 009 | Athens |  | 2104008510 | Furnace: Indoor, cordwood-fired, non-EPA certified | Furnace | 174.5608 | A | CEC Survey | 2017 | 15 | I | 537.7648 | TON | 8 | 3.0807 | 1.3229 | 2.3287
39009 | 39 | OH | 009 | Athens |  | 2104008530 | Furnace: Indoor, pellet-fired, general | Furnace-Pellet | 14.1536 | A | CEC Survey | 2017 | 15 | I | 43.6026 | TON | 8 | 3.0807 | 1.3229 | 2.3287
39009 | 39 | OH | 009 | Athens |  | 2104008610 | Hydronic heater: outdoor | Hydronic heater | 169.843 | A | CEC Survey | 2017 | 15 | I | 523.2306 | TON | 8 | 3.0807 | 1.3229 | 2.3287
39009 | 39 | OH | 009 | Athens |  | 2104008620 | Hydronic heater: indoor | Hydronic heater | 108.5108 | A | CEC Survey | 2017 | 15 | I | 334.2862 | TON | 8 | 3.0807 | 1.3229 | 2.3287
39009 | 39 | OH | 009 | Athens |  | 2104008630 | Hydronic heater: pellet-fired | Pellet Hydronic Heater | 4.7179 | A | CEC Survey | 2017 | 15 | I | 14.5342 | TON | 8 | 3.0807 | 1.3229 | 2.3287
39009 | 39 | OH | 009 | Athens |  | 2104008100 | Fireplace: general | Fireplace: general | 2954.1072 | A | CEC Survey | 2017 | 15 | I | 1162.0258 | TON | 8 | 0.39336 | 1.3229 | 0.29735
39009 | 39 | OH | 009 | Athens |  | 2104008210 | Woodstove: fireplace inserts; non-EPA certified | Woodstove or Fireplace Insert | 172.3289 | A | CEC Survey | 2017 | 15 | I | 175.2973 | TON | 8 | 1.0172 | 1.3229 | 0.76894
39009 | 39 | OH | 009 | Athens |  | 2104008220 | Woodstove: fireplace inserts; EPA certified; non-catalytic | Woodstove or Fireplace Insert | 761.1194 | A | CEC Survey | 2017 | 15 | I | 774.2295 | TON | 8 | 1.0172 | 1.3229 | 0.76894
39009 | 39 | OH | 009 | Athens |  | 2104008230 | Woodstove: fireplace inserts; EPA certified; catalytic | Woodstove or Fireplace Insert | 502.626 | A | CEC Survey | 2017 | 15 | I | 511.2837 | TON | 8 | 1.0172 | 1.3229 | 0.76894
39009 | 39 | OH | 009 | Athens |  | 2104008700 | Outdoor wood burning device, NEC (fire-pits, chimeas, etc) |  | 2856.8366 | A | CEC Survey | 2017 | 15 | I | 954.3827 | TON | 8 | 0.33407 | 1.3229 | 0.25253
39009 | 39 | OH | 009 | Athens |  | 2104008400 | Woodstove: pellet-fired, general | Pellet Woodstove | 632.6577 | A | CEC Survey | 2017 | 15 | I | 502.5395 | TON | 8 | 0.79433 | 1.3229 | 0.60045
39009 | 39 | OH | 009 | Athens |  | 2104009000 | Wax Log; Total: All Combustor Types |  | 361.0853 | A | CEC Survey | 2017 | 15 | I | 201.4493 | TON | 8 | 0.5579 | 1.3229 | 0.42172
39009 | 39 | OH | 009 | Athens |  | 2104008310 | Woodstove: freestanding; non-EPA certified | Woodstove or Fireplace Insert | 294.897 | A | CEC Survey | 2017 | 15 | I | 519.4154 | TON | 8 | 1.7613 | 1.3229 | 1.3314
39009 | 39 | OH | 009 | Athens |  | 2104008320 | Woodstove: freestanding; EPA certified; non-catalytic | Woodstove or Fireplace Insert | 1302.4615 | A | CEC Survey | 2017 | 15 | I | 2294.0848 | TON | 8 | 1.7613 | 1.3229 | 1.3314
39009 | 39 | OH | 009 | Athens |  | 2104008330 | Woodstove: freestanding; EPA certified; catalytic | Woodstove or Fireplace Insert | 860.1161 | A | CEC Survey | 2017 | 15 | I | 1514.9617 | TON | 8 | 1.7613 | 1.3229 | 1.3314
39011 | 39 | OH | 011 | Auglaize |  | 2104008510 | Furnace: Indoor, cordwood-fired, non-EPA certified | Furnace | 114.8737 | A | CEC Survey | 2017 | 15 | I | 350.1567 | TON | 8 | 3.0482 | 1.3333 | 2.2862
39011 | 39 | OH | 011 | Auglaize |  | 2104008530 | Furnace: Indoor, pellet-fired, general | Furnace-Pellet | 9.3141 | A | CEC Survey | 2017 | 15 | I | 28.3911 | TON | 8 | 3.0482 | 1.3333 | 2.2862
39011 | 39 | OH | 011 | Auglaize |  | 2104008610 | Hydronic heater: outdoor | Hydronic heater | 111.769 | A | CEC Survey | 2017 | 15 | I | 340.693 | TON | 8 | 3.0482 | 1.3333 | 2.2862
39011 | 39 | OH | 011 | Auglaize |  | 2104008620 | Hydronic heater: indoor | Hydronic heater | 71.408 | A | CEC Survey | 2017 | 15 | I | 217.665 | TON | 8 | 3.0482 | 1.3333 | 2.2862
39011 | 39 | OH | 011 | Auglaize |  | 2104008630 | Hydronic heater: pellet-fired | Pellet Hydronic Heater | 3.1047 | A | CEC Survey | 2017 | 15 | I | 9.4637 | TON | 8 | 3.0482 | 1.3333 | 2.2862
39011 | 39 | OH | 011 | Auglaize |  | 2104008100 | Fireplace: general | Fireplace: general | 1374.3772 | A | CEC Survey | 2017 | 15 | I | 633.5665 | TON | 8 | 0.46098 | 1.3333 | 0.34575
39011 | 39 | OH | 011 | Auglaize |  | 2104008210 | Woodstove: fireplace inserts; non-EPA certified | Woodstove or Fireplace Insert | 105.8855 | A | CEC Survey | 2017 | 15 | I | 53.5009 | TON | 8 | 0.50527 | 1.3333 | 0.37896
39011 | 39 | OH | 011 | Auglaize |  | 2104008220 | Woodstove: fireplace inserts; EPA certified; non-catalytic | Woodstove or Fireplace Insert | 467.661 | A | CEC Survey | 2017 | 15 | I | 236.2957 | TON | 8 | 0.50527 | 1.3333 | 0.37896
39011 | 39 | OH | 011 | Auglaize |  | 2104008230 | Woodstove: fireplace inserts; EPA certified; catalytic | Woodstove or Fireplace Insert | 308.8327 | A | CEC Survey | 2017 | 15 | I | 156.0443 | TON | 8 | 0.50527 | 1.3333 | 0.37896
39011 | 39 | OH | 011 | Auglaize |  | 2104008700 | Outdoor wood burning device, NEC (fire-pits, chimeas, etc) |  | 2652.8896 | A | CEC Survey | 2017 | 15 | I | 900.922 | TON | 8 | 0.3396 | 1.3333 | 0.25471
39011 | 39 | OH | 011 | Auglaize |  | 2104008400 | Woodstove: pellet-fired, general | Pellet Woodstove | 651.7015 | A | CEC Survey | 2017 | 15 | I | 247.8081 | TON | 8 | 0.38025 | 1.3333 | 0.28519
39011 | 39 | OH | 011 | Auglaize |  | 2104009000 | Wax Log; Total: All Combustor Types |  | 294.2391 | A | CEC Survey | 2017 | 15 | I | 164.1558 | TON | 8 | 0.5579 | 1.3333 | 0.41843
39011 | 39 | OH | 011 | Auglaize |  | 2104008310 | Woodstove: freestanding; non-EPA certified | Woodstove or Fireplace Insert | 230.8816 | A | CEC Survey | 2017 | 15 | I | 345.7897 | TON | 8 | 1.4977 | 1.3333 | 1.1233
39011 | 39 | OH | 011 | Auglaize |  | 2104008320 | Woodstove: freestanding; EPA certified; non-catalytic | Woodstove or Fireplace Insert | 1019.7271 | A | CEC Survey | 2017 | 15 | I | 1527.2377 | TON | 8 | 1.4977 | 1.3333 | 1.1233
39011 | 39 | OH | 011 | Auglaize |  | 2104008330 | Woodstove: freestanding; EPA certified; catalytic | Woodstove or Fireplace Insert | 673.4047 | A | CEC Survey | 2017 | 15 | I | 1008.5532 | TON | 8 | 1.4977 | 1.3333 | 1.1233
39013 | 39 | OH | 013 | Belmont |  | 2104008510 | Furnace: Indoor, cordwood-fired, non-EPA certified | Furnace | 221.2127 | A | CEC Survey | 2017 | 15 | I | 649.2683 | TON | 8 | 2.935 | 1.2917 | 2.2722
39013 | 39 | OH | 013 | Belmont |  | 2104008530 | Furnace: Indoor, pellet-fired, general | Furnace-Pellet | 17.9362 | A | CEC Survey | 2017 | 15 | I | 52.6434 | TON | 8 | 2.935 | 1.2917 | 2.2722
39013 | 39 | OH | 013 | Belmont |  | 2104008610 | Hydronic heater: outdoor | Hydronic heater | 215.2339 | A | CEC Survey | 2017 | 15 | I | 631.7205 | TON | 8 | 2.935 | 1.2917 | 2.2722
39013 | 39 | OH | 013 | Belmont |  | 2104008620 | Hydronic heater: indoor | Hydronic heater | 137.5106 | A | CEC Survey | 2017 | 15 | I | 403.5992 | TON | 8 | 2.935 | 1.2917 | 2.2722
39013 | 39 | OH | 013 | Belmont |  | 2104008630 | Hydronic heater: pellet-fired | Pellet Hydronic Heater | 5.9787 | A | CEC Survey | 2017 | 15 | I | 17.5478 | TON | 8 | 2.935 | 1.2917 | 2.2722
39013 | 39 | OH | 013 | Belmont |  | 2104008100 | Fireplace: general | Fireplace: general | 3591.4044 | A | CEC Survey | 2017 | 15 | I | 1496.0216 | TON | 8 | 0.41656 | 1.2917 | 0.32249
39013 | 39 | OH | 013 | Belmont |  | 2104008210 | Woodstove: fireplace inserts; non-EPA certified | Woodstove or Fireplace Insert | 201.4383 | A | CEC Survey | 2017 | 15 | I | 166.6841 | TON | 8 | 0.82747 | 1.2917 | 0.64061
39013 | 39 | OH | 013 | Belmont |  | 2104008220 | Woodstove: fireplace inserts; EPA certified; non-catalytic | Woodstove or Fireplace Insert | 889.6858 | A | CEC Survey | 2017 | 15 | I | 736.1882 | TON | 8 | 0.82747 | 1.2917 | 0.64061
39013 | 39 | OH | 013 | Belmont |  | 2104008230 | Woodstove: fireplace inserts; EPA certified; catalytic | Woodstove or Fireplace Insert | 587.5283 | A | CEC Survey | 2017 | 15 | I | 486.162 | TON | 8 | 0.82747 | 1.2917 | 0.64061
39013 | 39 | OH | 013 | Belmont |  | 2104008700 | Outdoor wood burning device, NEC (fire-pits, chimeas, etc) |  | 4056.6496 | A | CEC Survey | 2017 | 15 | I | 1330.6438 | TON | 8 | 0.32802 | 1.2917 | 0.25394
39013 | 39 | OH | 013 | Belmont |  | 2104008400 | Woodstove: pellet-fired, general | Pellet Woodstove | 953.5861 | A | CEC Survey | 2017 | 15 | I | 582.4363 | TON | 8 | 0.61079 | 1.2917 | 0.47285
39013 | 39 | OH | 013 | Belmont |  | 2104009000 | Wax Log; Total: All Combustor Types |  | 431.6854 | A | CEC Survey | 2017 | 15 | I | 240.837 | TON | 8 | 0.5579 | 1.2917 | 0.43191
39013 | 39 | OH | 013 | Belmont |  | 2104008310 | Woodstove: freestanding; non-EPA certified | Woodstove or Fireplace Insert | 376.0549 | A | CEC Survey | 2017 | 15 | I | 618.5939 | TON | 8 | 1.645 | 1.2917 | 1.2735
39013 | 39 | OH | 013 | Belmont |  | 2104008320 | Woodstove: freestanding; EPA certified; non-catalytic | Woodstove or Fireplace Insert | 1660.9093 | A | CEC Survey | 2017 | 15 | I | 2732.1228 | TON | 8 | 1.645 | 1.2917 | 1.2735
39013 | 39 | OH | 013 | Belmont |  | 2104008330 | Woodstove: freestanding; EPA certified; catalytic | Woodstove or Fireplace Insert | 1096.8269 | A | CEC Survey | 2017 | 15 | I | 1804.2321 | TON | 8 | 1.645 | 1.2917 | 1.2735
39015 | 39 | OH | 015 | Brown |  | 2104008510 | Furnace: Indoor, cordwood-fired, non-EPA certified | Furnace | 163.5349 | A | CEC Survey | 2017 | 15 | I | 539.3553 | TON | 8 | 3.2981 | 1.3688 | 2.4095
39015 | 39 | OH | 015 | Brown |  | 2104008530 | Furnace: Indoor, pellet-fired, general | Furnace-Pellet | 13.2596 | A | CEC Survey | 2017 | 15 | I | 43.7315 | TON | 8 | 3.2981 | 1.3688 | 2.4095
39015 | 39 | OH | 015 | Brown |  | 2104008610 | Hydronic heater: outdoor | Hydronic heater | 159.115 | A | CEC Survey | 2017 | 15 | I | 524.7781 | TON | 8 | 3.2981 | 1.3688 | 2.4095
39015 | 39 | OH | 015 | Brown |  | 2104008620 | Hydronic heater: indoor | Hydronic heater | 101.6568 | A | CEC Survey | 2017 | 15 | I | 335.2749 | TON | 8 | 3.2981 | 1.3688 | 2.4095
39015 | 39 | OH | 015 | Brown |  | 2104008630 | Hydronic heater: pellet-fired | Pellet Hydronic Heater | 4.4199 | A | CEC Survey | 2017 | 15 | I | 14.5772 | TON | 8 | 3.2981 | 1.3688 | 2.4095
39015 | 39 | OH | 015 | Brown |  | 2104008100 | Fireplace: general | Fireplace: general | 1029.6787 | A | CEC Survey | 2017 | 15 | I | 517.5541 | TON | 8 | 0.50264 | 1.3688 | 0.36721
39015 | 39 | OH | 015 | Brown |  | 2104008210 | Woodstove: fireplace inserts; non-EPA certified | Woodstove or Fireplace Insert | 155.5411 | A | CEC Survey | 2017 | 15 | I | 100.8599 | TON | 8 | 0.64845 | 1.3688 | 0.47373
39015 | 39 | OH | 015 | Brown |  | 2104008220 | Woodstove: fireplace inserts; EPA certified; non-catalytic | Woodstove or Fireplace Insert | 686.973 | A | CEC Survey | 2017 | 15 | I | 445.4646 | TON | 8 | 0.64845 | 1.3688 | 0.47373
39015 | 39 | OH | 015 | Brown |  | 2104008230 | Woodstove: fireplace inserts; EPA certified; catalytic | Woodstove or Fireplace Insert | 453.6614 | A | CEC Survey | 2017 | 15 | I | 294.1747 | TON | 8 | 0.64845 | 1.3688 | 0.47373
39015 | 39 | OH | 015 | Brown |  | 2104008700 | Outdoor wood burning device, NEC (fire-pits, chimeas, etc) |  | 2532.3737 | A | CEC Survey | 2017 | 15 | I | 885.3455 | TON | 8 | 0.34961 | 1.3688 | 0.25541
39015 | 39 | OH | 015 | Brown |  | 2104008400 | Woodstove: pellet-fired, general | Pellet Woodstove | 672.2755 | A | CEC Survey | 2017 | 15 | I | 421.7786 | TON | 8 | 0.62739 | 1.3688 | 0.45835
39015 | 39 | OH | 015 | Brown |  | 2104009000 | Wax Log; Total: All Combustor Types |  | 419.4309 | A | CEC Survey | 2017 | 15 | I | 234.0002 | TON | 8 | 0.5579 | 1.3688 | 0.40758
39015 | 39 | OH | 015 | Brown |  | 2104008310 | Woodstove: freestanding; non-EPA certified | Woodstove or Fireplace Insert | 331.3361 | A | CEC Survey | 2017 | 15 | I | 590.0965 | TON | 8 | 1.781 | 1.3688 | 1.3011
39015 | 39 | OH | 015 | Brown |  | 2104008320 | Woodstove: freestanding; EPA certified; non-catalytic | Woodstove or Fireplace Insert | 1463.4009 | A | CEC Survey | 2017 | 15 | I | 2606.2597 | TON | 8 | 1.781 | 1.3688 | 1.3011
39015 | 39 | OH | 015 | Brown |  | 2104008330 | Woodstove: freestanding; EPA certified; catalytic | Woodstove or Fireplace Insert | 966.3968 | A | CEC Survey | 2017 | 15 | I | 1721.1149 | TON | 8 | 1.781 | 1.3688 | 1.3011
39017 | 39 | OH | 017 | Butler |  | 2104008510 | Furnace: Indoor, cordwood-fired, non-EPA certified | Furnace | 501.996 | A | CEC Survey | 2017 | 15 | I | 1364.2138 | TON | 8 | 2.7176 | 1.3692 | 1.9848
39017 | 39 | OH | 017 | Butler |  | 2104008530 | Furnace: Indoor, pellet-fired, general | Furnace-Pellet | 40.7024 | A | CEC Survey | 2017 | 15 | I | 110.6119 | TON | 8 | 2.7176 | 1.3692 | 1.9848
39017 | 39 | OH | 017 | Butler |  | 2104008610 | Hydronic heater: outdoor | Hydronic heater | 488.4286 | A | CEC Survey | 2017 | 15 | I | 1327.3432 | TON | 8 | 2.7176 | 1.3692 | 1.9848
39017 | 39 | OH | 017 | Butler |  | 2104008620 | Hydronic heater: indoor | Hydronic heater | 312.0516 | A | CEC Survey | 2017 | 15 | I | 848.0248 | TON | 8 | 2.7176 | 1.3692 | 1.9848
39017 | 39 | OH | 017 | Butler |  | 2104008630 | Hydronic heater: pellet-fired | Pellet Hydronic Heater | 13.5675 | A | CEC Survey | 2017 | 15 | I | 36.8706 | TON | 8 | 2.7176 | 1.3692 | 1.9848
39017 | 39 | OH | 017 | Butler |  | 2104008100 | Fireplace: general | Fireplace: general | 13275.0634 | A | CEC Survey | 2017 | 15 | I | 4570.4115 | TON | 8 | 0.34429 | 1.3692 | 0.25145
39017 | 39 | OH | 017 | Butler |  | 2104008210 | Woodstove: fireplace inserts; non-EPA certified | Woodstove or Fireplace Insert | 708.2126 | A | CEC Survey | 2017 | 15 | I | 438.8211 | TON | 8 | 0.61962 | 1.3692 | 0.45254
39017 | 39 | OH | 017 | Butler |  | 2104008220 | Woodstove: fireplace inserts; EPA certified; non-catalytic | Woodstove or Fireplace Insert | 3127.939 | A | CEC Survey | 2017 | 15 | I | 1938.1267 | TON | 8 | 0.61962 | 1.3692 | 0.45254
39017 | 39 | OH | 017 | Butler |  | 2104008230 | Woodstove: fireplace inserts; EPA certified; catalytic | Woodstove or Fireplace Insert | 2065.6201 | A | CEC Survey | 2017 | 15 | I | 1279.895 | TON | 8 | 0.61962 | 1.3692 | 0.45254
39017 | 39 | OH | 017 | Butler |  | 2104008700 | Outdoor wood burning device, NEC (fire-pits, chimeas, etc) |  | 15457.8924 | A | CEC Survey | 2017 | 15 | I | 5985.6733 | TON | 8 | 0.38722 | 1.3692 | 0.28281
39017 | 39 | OH | 017 | Butler |  | 2104008400 | Woodstove: pellet-fired, general | Pellet Woodstove | 3443.8484 | A | CEC Survey | 2017 | 15 | I | 1567.1573 | TON | 8 | 0.45506 | 1.3692 | 0.33235
39017 | 39 | OH | 017 | Butler |  | 2104009000 | Wax Log; Total: All Combustor Types |  | 3301.0488 | A | CEC Survey | 2017 | 15 | I | 1841.6528 | TON | 8 | 0.5579 | 1.3692 | 0.40746
39017 | 39 | OH | 017 | Butler |  | 2104008310 | Woodstove: freestanding; non-EPA certified | Woodstove or Fireplace Insert | 1170.0679 | A | CEC Survey | 2017 | 15 | I | 1458.2925 | TON | 8 | 1.2463 | 1.3692 | 0.91026
39017 | 39 | OH | 017 | Butler |  | 2104008320 | Woodstove: freestanding; EPA certified; non-catalytic | Woodstove or Fireplace Insert | 5167.7999 | A | CEC Survey | 2017 | 15 | I | 6440.7918 | TON | 8 | 1.2463 | 1.3692 | 0.91026
39017 | 39 | OH | 017 | Butler |  | 2104008330 | Woodstove: freestanding; EPA certified; catalytic | Woodstove or Fireplace Insert | 3412.6981 | A | CEC Survey | 2017 | 15 | I | 4253.353 | TON | 8 | 1.2463 | 1.3692 | 0.91026
39019 | 39 | OH | 019 | Carroll |  | 2104008510 | Furnace: Indoor, cordwood-fired, non-EPA certified | Furnace | 131.5876 | A | CEC Survey | 2017 | 15 | I | 411.1411 | TON | 8 | 3.1245 | 1.2878 | 2.4262
39019 | 39 | OH | 019 | Carroll |  | 2104008530 | Furnace: Indoor, pellet-fired, general | Furnace-Pellet | 10.6693 | A | CEC Survey | 2017 | 15 | I | 33.3358 | TON | 8 | 3.1245 | 1.2878 | 2.4262
39019 | 39 | OH | 019 | Carroll |  | 2104008610 | Hydronic heater: outdoor | Hydronic heater | 128.0312 | A | CEC Survey | 2017 | 15 | I | 400.0292 | TON | 8 | 3.1245 | 1.2878 | 2.4262
39019 | 39 | OH | 019 | Carroll |  | 2104008620 | Hydronic heater: indoor | Hydronic heater | 81.7977 | A | CEC Survey | 2017 | 15 | I | 255.5742 | TON | 8 | 3.1245 | 1.2878 | 2.4262
39019 | 39 | OH | 019 | Carroll |  | 2104008630 | Hydronic heater: pellet-fired | Pellet Hydronic Heater | 3.5564 | A | CEC Survey | 2017 | 15 | I | 11.1119 | TON | 8 | 3.1245 | 1.2878 | 2.4262
39019 | 39 | OH | 019 | Carroll |  | 2104008100 | Fireplace: general | Fireplace: general | 1194.1237 | A | CEC Survey | 2017 | 15 | I | 527.7484 | TON | 8 | 0.44195 | 1.2878 | 0.34319
39019 | 39 | OH | 019 | Carroll |  | 2104008210 | Woodstove: fireplace inserts; non-EPA certified | Woodstove or Fireplace Insert | 99.8936 | A | CEC Survey | 2017 | 15 | I | 78.7285 | TON | 8 | 0.78812 | 1.2878 | 0.61199
39019 | 39 | OH | 019 | Carroll |  | 2104008220 | Woodstove: fireplace inserts; EPA certified; non-catalytic | Woodstove or Fireplace Insert | 441.1969 | A | CEC Survey | 2017 | 15 | I | 347.7176 | TON | 8 | 0.78812 | 1.2878 | 0.61199
39019 | 39 | OH | 019 | Carroll |  | 2104008230 | Woodstove: fireplace inserts; EPA certified; catalytic | Woodstove or Fireplace Insert | 291.3565 | A | CEC Survey | 2017 | 15 | I | 229.6248 | TON | 8 | 0.78812 | 1.2878 | 0.61199
39019 | 39 | OH | 019 | Carroll |  | 2104008700 | Outdoor wood burning device, NEC (fire-pits, chimeas, etc) |  | 1786.2534 | A | CEC Survey | 2017 | 15 | I | 588.2726 | TON | 8 | 0.32933 | 1.2878 | 0.25573
39019 | 39 | OH | 019 | Carroll |  | 2104008400 | Woodstove: pellet-fired, general | Pellet Woodstove | 458.2395 | A | CEC Survey | 2017 | 15 | I | 356.3689 | TON | 8 | 0.77769 | 1.2878 | 0.60389
39019 | 39 | OH | 019 | Carroll |  | 2104009000 | Wax Log; Total: All Combustor Types |  | 175.1286 | A | CEC Survey | 2017 | 15 | I | 97.7041 | TON | 8 | 0.5579 | 1.2878 | 0.43322
39019 | 39 | OH | 019 | Carroll |  | 2104008310 | Woodstove: freestanding; non-EPA certified | Woodstove or Fireplace Insert | 210.7779 | A | CEC Survey | 2017 | 15 | I | 369.8027 | TON | 8 | 1.7545 | 1.2878 | 1.3624
39019 | 39 | OH | 019 | Carroll |  | 2104008320 | Woodstove: freestanding; EPA certified; non-catalytic | Woodstove or Fireplace Insert | 930.9359 | A | CEC Survey | 2017 | 15 | I | 1633.2951 | TON | 8 | 1.7545 | 1.2878 | 1.3624
39019 | 39 | OH | 019 | Carroll |  | 2104008330 | Woodstove: freestanding; EPA certified; catalytic | Woodstove or Fireplace Insert | 614.769 | A | CEC Survey | 2017 | 15 | I | 1078.5911 | TON | 8 | 1.7545 | 1.2878 | 1.3624
39021 | 39 | OH | 021 | Champaign |  | 2104008510 | Furnace: Indoor, cordwood-fired, non-EPA certified | Furnace | 136.5032 | A | CEC Survey | 2017 | 15 | I | 438.3213 | TON | 8 | 3.2111 | 1.3688 | 2.3459
39021 | 39 | OH | 021 | Champaign |  | 2104008530 | Furnace: Indoor, pellet-fired, general | Furnace-Pellet | 11.0678 | A | CEC Survey | 2017 | 15 | I | 35.5396 | TON | 8 | 3.2111 | 1.3688 | 2.3459
39021 | 39 | OH | 021 | Champaign |  | 2104008610 | Hydronic heater: outdoor | Hydronic heater | 132.8139 | A | CEC Survey | 2017 | 15 | I | 426.4748 | TON | 8 | 3.2111 | 1.3688 | 2.3459
39021 | 39 | OH | 021 | Champaign |  | 2104008620 | Hydronic heater: indoor | Hydronic heater | 84.8534 | A | CEC Survey | 2017 | 15 | I | 272.47 | TON | 8 | 3.2111 | 1.3688 | 2.3459
39021 | 39 | OH | 021 | Champaign |  | 2104008630 | Hydronic heater: pellet-fired | Pellet Hydronic Heater | 3.6893 | A | CEC Survey | 2017 | 15 | I | 11.8465 | TON | 8 | 3.2111 | 1.3688 | 2.3459
39021 | 39 | OH | 021 | Champaign |  | 2104008100 | Fireplace: general | Fireplace: general | 1019.33 | A | CEC Survey | 2017 | 15 | I | 522.7563 | TON | 8 | 0.51284 | 1.3688 | 0.37467
39021 | 39 | OH | 021 | Champaign |  | 2104008210 | Woodstove: fireplace inserts; non-EPA certified | Woodstove or Fireplace Insert | 99.2207 | A | CEC Survey | 2017 | 15 | I | 54.1394 | TON | 8 | 0.54565 | 1.3688 | 0.39863
39021 | 39 | OH | 021 | Champaign |  | 2104008220 | Woodstove: fireplace inserts; EPA certified; non-catalytic | Woodstove or Fireplace Insert | 438.2249 | A | CEC Survey | 2017 | 15 | I | 239.1156 | TON | 8 | 0.54565 | 1.3688 | 0.39863
39021 | 39 | OH | 021 | Champaign |  | 2104008230 | Woodstove: fireplace inserts; EPA certified; catalytic | Woodstove or Fireplace Insert | 289.3938 | A | CEC Survey | 2017 | 15 | I | 157.9065 | TON | 8 | 0.54565 | 1.3688 | 0.39863
39021 | 39 | OH | 021 | Champaign |  | 2104008700 | Outdoor wood burning device, NEC (fire-pits, chimeas, etc) |  | 2284.0864 | A | CEC Survey | 2017 | 15 | I | 796.5661 | TON | 8 | 0.34875 | 1.3688 | 0.25478
39021 | 39 | OH | 021 | Champaign |  | 2104008400 | Woodstove: pellet-fired, general | Pellet Woodstove | 625.267 | A | CEC Survey | 2017 | 15 | I | 305.6127 | TON | 8 | 0.48877 | 1.3688 | 0.35708
39021 | 39 | OH | 021 | Champaign |  | 2104009000 | Wax Log; Total: All Combustor Types |  | 245.0228 | A | CEC Survey | 2017 | 15 | I | 136.698 | TON | 8 | 0.5579 | 1.3688 | 0.40758
39021 | 39 | OH | 021 | Champaign |  | 2104008310 | Woodstove: freestanding; non-EPA certified | Woodstove or Fireplace Insert | 244.8401 | A | CEC Survey | 2017 | 15 | I | 415.9512 | TON | 8 | 1.6989 | 1.3688 | 1.2411
39021 | 39 | OH | 021 | Champaign |  | 2104008320 | Woodstove: freestanding; EPA certified; non-catalytic | Woodstove or Fireplace Insert | 1081.3771 | A | CEC Survey | 2017 | 15 | I | 1837.1178 | TON | 8 | 1.6989 | 1.3688 | 1.2411
39021 | 39 | OH | 021 | Champaign |  | 2104008330 | Woodstove: freestanding; EPA certified; catalytic | Woodstove or Fireplace Insert | 714.117 | A | CEC Survey | 2017 | 15 | I | 1213.191 | TON | 8 | 1.6989 | 1.3688 | 1.2411
39023 | 39 | OH | 023 | Clark |  | 2104008510 | Furnace: Indoor, cordwood-fired, non-EPA certified | Furnace | 255.2673 | A | CEC Survey | 2017 | 15 | I | 764.5081 | TON | 8 | 2.9949 | 1.3698 | 2.1864
39023 | 39 | OH | 023 | Clark |  | 2104008530 | Furnace: Indoor, pellet-fired, general | Furnace-Pellet | 20.6973 | A | CEC Survey | 2017 | 15 | I | 61.9871 | TON | 8 | 2.9949 | 1.3698 | 2.1864
39023 | 39 | OH | 023 | Clark |  | 2104008610 | Hydronic heater: outdoor | Hydronic heater | 248.3681 | A | CEC Survey | 2017 | 15 | I | 743.8457 | TON | 8 | 2.9949 | 1.3698 | 2.1864
39023 | 39 | OH | 023 | Clark |  | 2104008620 | Hydronic heater: indoor | Hydronic heater | 158.6796 | A | CEC Survey | 2017 | 15 | I | 475.2347 | TON | 8 | 2.9949 | 1.3698 | 2.1864
39023 | 39 | OH | 023 | Clark |  | 2104008630 | Hydronic heater: pellet-fired | Pellet Hydronic Heater | 6.8991 | A | CEC Survey | 2017 | 15 | I | 20.6624 | TON | 8 | 2.9949 | 1.3698 | 2.1864
39023 | 39 | OH | 023 | Clark |  | 2104008100 | Fireplace: general | Fireplace: general | 5692.2692 | A | CEC Survey | 2017 | 15 | I | 2392.7411 | TON | 8 | 0.42035 | 1.3698 | 0.30687
39023 | 39 | OH | 023 | Clark |  | 2104008210 | Woodstove: fireplace inserts; non-EPA certified | Woodstove or Fireplace Insert | 248.3795 | A | CEC Survey | 2017 | 15 | I | 138.3311 | TON | 8 | 0.55693 | 1.3698 | 0.40658
39023 | 39 | OH | 023 | Clark |  | 2104008220 | Woodstove: fireplace inserts; EPA certified; non-catalytic | Woodstove or Fireplace Insert | 1097.0094 | A | CEC Survey | 2017 | 15 | I | 610.9623 | TON | 8 | 0.55693 | 1.3698 | 0.40658
39023 | 39 | OH | 023 | Clark |  | 2104008230 | Woodstove: fireplace inserts; EPA certified; catalytic | Woodstove or Fireplace Insert | 724.4402 | A | CEC Survey | 2017 | 15 | I | 403.4657 | TON | 8 | 0.55693 | 1.3698 | 0.40658
39023 | 39 | OH | 023 | Clark |  | 2104008700 | Outdoor wood burning device, NEC (fire-pits, chimeas, etc) |  | 7159.4916 | A | CEC Survey | 2017 | 15 | I | 2521.9267 | TON | 8 | 0.35225 | 1.3698 | 0.25715
39023 | 39 | OH | 023 | Clark |  | 2104008400 | Woodstove: pellet-fired, general | Pellet Woodstove | 1605.3012 | A | CEC Survey | 2017 | 15 | I | 588.8367 | TON | 8 | 0.36681 | 1.3698 | 0.26778
39023 | 39 | OH | 023 | Clark |  | 2104009000 | Wax Log; Total: All Combustor Types |  | 879.6693 | A | CEC Survey | 2017 | 15 | I | 490.7669 | TON | 8 | 0.5579 | 1.3698 | 0.40729
39023 | 39 | OH | 023 | Clark |  | 2104008310 | Woodstove: freestanding; non-EPA certified | Woodstove or Fireplace Insert | 497.627 | A | CEC Survey | 2017 | 15 | I | 710.9503 | TON | 8 | 1.4287 | 1.3698 | 1.043
39023 | 39 | OH | 023 | Clark |  | 2104008320 | Woodstove: freestanding; EPA certified; non-catalytic | Woodstove or Fireplace Insert | 2197.8524 | A | CEC Survey | 2017 | 15 | I | 3140.0306 | TON | 8 | 1.4287 | 1.3698 | 1.043
39023 | 39 | OH | 023 | Clark |  | 2104008330 | Woodstove: freestanding; EPA certified; catalytic | Woodstove or Fireplace Insert | 1451.412 | A | CEC Survey | 2017 | 15 | I | 2073.6051 | TON | 8 | 1.4287 | 1.3698 | 1.043
39025 | 39 | OH | 025 | Clermont |  | 2104008510 | Furnace: Indoor, cordwood-fired, non-EPA certified | Furnace | 397.3504 | A | CEC Survey | 2017 | 15 | I | 1244.1549 | TON | 8 | 3.1311 | 1.3765 | 2.2747
39025 | 39 | OH | 025 | Clermont |  | 2104008530 | Furnace: Indoor, pellet-fired, general | Furnace-Pellet | 32.2176 | A | CEC Survey | 2017 | 15 | I | 100.8774 | TON | 8 | 3.1311 | 1.3765 | 2.2747
39025 | 39 | OH | 025 | Clermont |  | 2104008610 | Hydronic heater: outdoor | Hydronic heater | 386.6112 | A | CEC Survey | 2017 | 15 | I | 1210.5291 | TON | 8 | 3.1311 | 1.3765 | 2.2747
39025 | 39 | OH | 025 | Clermont |  | 2104008620 | Hydronic heater: indoor | Hydronic heater | 247.0016 | A | CEC Survey | 2017 | 15 | I | 773.3936 | TON | 8 | 3.1311 | 1.3765 | 2.2747
39025 | 39 | OH | 025 | Clermont |  | 2104008630 | Hydronic heater: pellet-fired | Pellet Hydronic Heater | 10.7392 | A | CEC Survey | 2017 | 15 | I | 33.6258 | TON | 8 | 3.1311 | 1.3765 | 2.2747
39025 | 39 | OH | 025 | Clermont |  | 2104008100 | Fireplace: general | Fireplace: general | 7609.0154 | A | CEC Survey | 2017 | 15 | I | 2885.1016 | TON | 8 | 0.37917 | 1.3765 | 0.27546
39025 | 39 | OH | 025 | Clermont |  | 2104008210 | Woodstove: fireplace inserts; non-EPA certified | Woodstove or Fireplace Insert | 528.8711 | A | CEC Survey | 2017 | 15 | I | 409.2211 | TON | 8 | 0.77376 | 1.3765 | 0.56212
39025 | 39 | OH | 025 | Clermont |  | 2104008220 | Woodstove: fireplace inserts; EPA certified; non-catalytic | Woodstove or Fireplace Insert | 2335.8475 | A | CEC Survey | 2017 | 15 | I | 1807.393 | TON | 8 | 0.77376 | 1.3765 | 0.56212
39025 | 39 | OH | 025 | Clermont |  | 2104008230 | Woodstove: fireplace inserts; EPA certified; catalytic | Woodstove or Fireplace Insert | 1542.5408 | A | CEC Survey | 2017 | 15 | I | 1193.5614 | TON | 8 | 0.77376 | 1.3765 | 0.56212
39025 | 39 | OH | 025 | Clermont |  | 2104008700 | Outdoor wood burning device, NEC (fire-pits, chimeas, etc) |  | 9780.7293 | A | CEC Survey | 2017 | 15 | I | 3527.5536 | TON | 8 | 0.36066 | 1.3765 | 0.26202
39025 | 39 | OH | 025 | Clermont |  | 2104008400 | Woodstove: pellet-fired, general | Pellet Woodstove | 2104.6671 | A | CEC Survey | 2017 | 15 | I | 1213.2738 | TON | 8 | 0.57647 | 1.3765 | 0.41879
39025 | 39 | OH | 025 | Clermont |  | 2104009000 | Wax Log; Total: All Combustor Types |  | 1842.5387 | A | CEC Survey | 2017 | 15 | I | 1027.951 | TON | 8 | 0.5579 | 1.3765 | 0.4053
39025 | 39 | OH | 025 | Clermont |  | 2104008310 | Woodstove: freestanding; non-EPA certified | Woodstove or Fireplace Insert | 876.6069 | A | CEC Survey | 2017 | 15 | I | 1272.3301 | TON | 8 | 1.4514 | 1.3765 | 1.0544
39025 | 39 | OH | 025 | Clermont |  | 2104008320 | Woodstove: freestanding; EPA certified; non-catalytic | Woodstove or Fireplace Insert | 3871.6806 | A | CEC Survey | 2017 | 15 | I | 5619.458 | TON | 8 | 1.4514 | 1.3765 | 1.0544
39025 | 39 | OH | 025 | Clermont |  | 2104008330 | Woodstove: freestanding; EPA certified; catalytic | Woodstove or Fireplace Insert | 2556.7702 | A | CEC Survey | 2017 | 15 | I | 3710.9628 | TON | 8 | 1.4514 | 1.3765 | 1.0544
39027 | 39 | OH | 027 | Clinton |  | 2104008510 | Furnace: Indoor, cordwood-fired, non-EPA certified | Furnace | 106.9403 | A | CEC Survey | 2017 | 15 | I | 336.4237 | TON | 8 | 3.1459 | 1.3699 | 2.2964
39027 | 39 | OH | 027 | Clinton |  | 2104008530 | Furnace: Indoor, pellet-fired, general | Furnace-Pellet | 8.6708 | A | CEC Survey | 2017 | 15 | I | 27.2776 | TON | 8 | 3.1459 | 1.3699 | 2.2964
39027 | 39 | OH | 027 | Clinton |  | 2104008610 | Hydronic heater: outdoor | Hydronic heater | 104.0501 | A | CEC Survey | 2017 | 15 | I | 327.3311 | TON | 8 | 3.1459 | 1.3699 | 2.2964
39027 | 39 | OH | 027 | Clinton |  | 2104008620 | Hydronic heater: indoor | Hydronic heater | 66.4764 | A | CEC Survey | 2017 | 15 | I | 209.1282 | TON | 8 | 3.1459 | 1.3699 | 2.2964
39027 | 39 | OH | 027 | Clinton |  | 2104008630 | Hydronic heater: pellet-fired | Pellet Hydronic Heater | 2.8903 | A | CEC Survey | 2017 | 15 | I | 9.0925 | TON | 8 | 3.1459 | 1.3699 | 2.2964
39027 | 39 | OH | 027 | Clinton |  | 2104008100 | Fireplace: general | Fireplace: general | 1065.1225 | A | CEC Survey | 2017 | 15 | I | 525.5889 | TON | 8 | 0.49345 | 1.3699 | 0.36021
39027 | 39 | OH | 027 | Clinton |  | 2104008210 | Woodstove: fireplace inserts; non-EPA certified | Woodstove or Fireplace Insert | 107.3677 | A | CEC Survey | 2017 | 15 | I | 59.4658 | TON | 8 | 0.55385 | 1.3699 | 0.4043
39027 | 39 | OH | 027 | Clinton |  | 2104008220 | Woodstove: fireplace inserts; EPA certified; non-catalytic | Woodstove or Fireplace Insert | 474.2071 | A | CEC Survey | 2017 | 15 | I | 262.6406 | TON | 8 | 0.55385 | 1.3699 | 0.4043
39027 | 39 | OH | 027 | Clinton |  | 2104008230 | Woodstove: fireplace inserts; EPA certified; catalytic | Woodstove or Fireplace Insert | 313.1557 | A | CEC Survey | 2017 | 15 | I | 173.4419 | TON | 8 | 0.55385 | 1.3699 | 0.4043
39027 | 39 | OH | 027 | Clinton |  | 2104008700 | Outdoor wood burning device, NEC (fire-pits, chimeas, etc) |  | 2321.8723 | A | CEC Survey | 2017 | 15 | I | 811.0646 | TON | 8 | 0.34931 | 1.3699 | 0.25499
39027 | 39 | OH | 027 | Clinton |  | 2104008400 | Woodstove: pellet-fired, general | Pellet Woodstove | 593.3294 | A | CEC Survey | 2017 | 15 | I | 244.5061 | TON | 8 | 0.41209 | 1.3699 | 0.30082
39027 | 39 | OH | 027 | Clinton |  | 2104009000 | Wax Log; Total: All Combustor Types |  | 261.626 | A | CEC Survey | 2017 | 15 | I | 145.961 | TON | 8 | 0.5579 | 1.3699 | 0.40726
39027 | 39 | OH | 027 | Clinton |  | 2104008310 | Woodstove: freestanding; non-EPA certified | Woodstove or Fireplace Insert | 228.2889 | A | CEC Survey | 2017 | 15 | I | 365.7745 | TON | 8 | 1.6022 | 1.3699 | 1.1696
39027 | 39 | OH | 027 | Clinton |  | 2104008320 | Woodstove: freestanding; EPA certified; non-catalytic | Woodstove or Fireplace Insert | 1008.2761 | A | CEC Survey | 2017 | 15 | I | 1615.5039 | TON | 8 | 1.6022 | 1.3699 | 1.1696
39027 | 39 | OH | 027 | Clinton |  | 2104008330 | Woodstove: freestanding; EPA certified; catalytic | Woodstove or Fireplace Insert | 665.8427 | A | CEC Survey | 2017 | 15 | I | 1066.8422 | TON | 8 | 1.6022 | 1.3699 | 1.1696
39029 | 39 | OH | 029 | Columbiana |  | 2104008510 | Furnace: Indoor, cordwood-fired, non-EPA certified | Furnace | 337.35 | A | CEC Survey | 2017 | 15 | I | 1028.8803 | TON | 8 | 3.0499 | 1.3223 | 2.3065
39029 | 39 | OH | 029 | Columbiana |  | 2104008530 | Furnace: Indoor, pellet-fired, general | Furnace-Pellet | 27.3527 | A | CEC Survey | 2017 | 15 | I | 83.4227 | TON | 8 | 3.0499 | 1.3223 | 2.3065
39029 | 39 | OH | 029 | Columbiana |  | 2104008610 | Hydronic heater: outdoor | Hydronic heater | 328.2324 | A | CEC Survey | 2017 | 15 | I | 1001.0727 | TON | 8 | 3.0499 | 1.3223 | 2.3065
39029 | 39 | OH | 029 | Columbiana |  | 2104008620 | Hydronic heater: indoor | Hydronic heater | 209.704 | A | CEC Survey | 2017 | 15 | I | 639.5742 | TON | 8 | 3.0499 | 1.3223 | 2.3065
39029 | 39 | OH | 029 | Columbiana |  | 2104008630 | Hydronic heater: pellet-fired | Pellet Hydronic Heater | 9.1176 | A | CEC Survey | 2017 | 15 | I | 27.8076 | TON | 8 | 3.0499 | 1.3223 | 2.3065
39029 | 39 | OH | 029 | Columbiana |  | 2104008100 | Fireplace: general | Fireplace: general | 5103.9387 | A | CEC Survey | 2017 | 15 | I | 2103.318 | TON | 8 | 0.4121 | 1.3223 | 0.31165
39029 | 39 | OH | 029 | Columbiana |  | 2104008210 | Woodstove: fireplace inserts; non-EPA certified | Woodstove or Fireplace Insert | 290.3772 | A | CEC Survey | 2017 | 15 | I | 222.1162 | TON | 8 | 0.76492 | 1.3223 | 0.57848
39029 | 39 | OH | 029 | Columbiana |  | 2104008220 | Woodstove: fireplace inserts; EPA certified; non-catalytic | Woodstove or Fireplace Insert | 1282.4995 | A | CEC Survey | 2017 | 15 | I | 981.0133 | TON | 8 | 0.76492 | 1.3223 | 0.57848
39029 | 39 | OH | 029 | Columbiana |  | 2104008230 | Woodstove: fireplace inserts; EPA certified; catalytic | Woodstove or Fireplace Insert | 846.9336 | A | CEC Survey | 2017 | 15 | I | 647.839 | TON | 8 | 0.76492 | 1.3223 | 0.57848
39029 | 39 | OH | 029 | Columbiana |  | 2104008700 | Outdoor wood burning device, NEC (fire-pits, chimeas, etc) |  | 6096.7891 | A | CEC Survey | 2017 | 15 | I | 2054.0935 | TON | 8 | 0.33691 | 1.3223 | 0.25479
39029 | 39 | OH | 029 | Columbiana |  | 2104008400 | Woodstove: pellet-fired, general | Pellet Woodstove | 1416.5142 | A | CEC Survey | 2017 | 15 | I | 886.2318 | TON | 8 | 0.62564 | 1.3223 | 0.47315
39029 | 39 | OH | 029 | Columbiana |  | 2104009000 | Wax Log; Total: All Combustor Types |  | 667.051 | A | CEC Survey | 2017 | 15 | I | 372.1473 | TON | 8 | 0.5579 | 1.3223 | 0.42192
39029 | 39 | OH | 029 | Columbiana |  | 2104008310 | Woodstove: freestanding; non-EPA certified | Woodstove or Fireplace Insert | 566.0126 | A | CEC Survey | 2017 | 15 | I | 923.083 | TON | 8 | 1.6309 | 1.3223 | 1.2333
39029 | 39 | OH | 029 | Columbiana |  | 2104008320 | Woodstove: freestanding; EPA certified; non-catalytic | Woodstove or Fireplace Insert | 2499.8891 | A | CEC Survey | 2017 | 15 | I | 4076.9497 | TON | 8 | 1.6309 | 1.3223 | 1.2333
39029 | 39 | OH | 029 | Columbiana |  | 2104008330 | Woodstove: freestanding; EPA certified; catalytic | Woodstove or Fireplace Insert | 1650.8702 | A | CEC Survey | 2017 | 15 | I | 2692.3253 | TON | 8 | 1.6309 | 1.3223 | 1.2333
39031 | 39 | OH | 031 | Coshocton |  | 2104008510 | Furnace: Indoor, cordwood-fired, non-EPA certified | Furnace | 153.9449 | A | CEC Survey | 2017 | 15 | I | 473.8596 | TON | 8 | 3.0781 | 1.2879 | 2.39
39031 | 39 | OH | 031 | Coshocton |  | 2104008530 | Furnace: Indoor, pellet-fired, general | Furnace-Pellet | 12.482 | A | CEC Survey | 2017 | 15 | I | 38.4211 | TON | 8 | 3.0781 | 1.2879 | 2.39
39031 | 39 | OH | 031 | Coshocton |  | 2104008610 | Hydronic heater: outdoor | Hydronic heater | 149.7842 | A | CEC Survey | 2017 | 15 | I | 461.0526 | TON | 8 | 3.0781 | 1.2879 | 2.39
39031 | 39 | OH | 031 | Coshocton |  | 2104008620 | Hydronic heater: indoor | Hydronic heater | 95.6954 | A | CEC Survey | 2017 | 15 | I | 294.5614 | TON | 8 | 3.0781 | 1.2879 | 2.39
39031 | 39 | OH | 031 | Coshocton |  | 2104008630 | Hydronic heater: pellet-fired | Pellet Hydronic Heater | 4.1607 | A | CEC Survey | 2017 | 15 | I | 12.807 | TON | 8 | 3.0781 | 1.2879 | 2.39
39031 | 39 | OH | 031 | Coshocton |  | 2104008100 | Fireplace: general | Fireplace: general | 1970.2616 | A | CEC Survey | 2017 | 15 | I | 834.2779 | TON | 8 | 0.42344 | 1.2879 | 0.32878
39031 | 39 | OH | 031 | Coshocton |  | 2104008210 | Woodstove: fireplace inserts; non-EPA certified | Woodstove or Fireplace Insert | 117.4747 | A | CEC Survey | 2017 | 15 | I | 98.6521 | TON | 8 | 0.83977 | 1.2879 | 0.65205
39031 | 39 | OH | 031 | Coshocton |  | 2104008220 | Woodstove: fireplace inserts; EPA certified; non-catalytic | Woodstove or Fireplace Insert | 518.8466 | A | CEC Survey | 2017 | 15 | I | 435.7134 | TON | 8 | 0.83977 | 1.2879 | 0.65205
39031 | 39 | OH | 031 | Coshocton |  | 2104008230 | Woodstove: fireplace inserts; EPA certified; catalytic | Woodstove or Fireplace Insert | 342.6345 | A | CEC Survey | 2017 | 15 | I | 287.7353 | TON | 8 | 0.83977 | 1.2879 | 0.65205
39031 | 39 | OH | 031 | Coshocton |  | 2104008700 | Outdoor wood burning device, NEC (fire-pits, chimeas, etc) |  | 2264.8874 | A | CEC Survey | 2017 | 15 | I | 745.1876 | TON | 8 | 0.32902 | 1.2879 | 0.25547
39031 | 39 | OH | 031 | Coshocton |  | 2104008400 | Woodstove: pellet-fired, general | Pellet Woodstove | 550.3109 | A | CEC Survey | 2017 | 15 | I | 406.3153 | TON | 8 | 0.73834 | 1.2879 | 0.57329
39031 | 39 | OH | 031 | Coshocton |  | 2104009000 | Wax Log; Total: All Combustor Types |  | 230.4728 | A | CEC Survey | 2017 | 15 | I | 128.5806 | TON | 8 | 0.5579 | 1.2879 | 0.43319
39031 | 39 | OH | 031 | Coshocton |  | 2104008310 | Woodstove: freestanding; non-EPA certified | Woodstove or Fireplace Insert | 236.0084 | A | CEC Survey | 2017 | 15 | I | 409.9055 | TON | 8 | 1.7368 | 1.2879 | 1.3486
39031 | 39 | OH | 031 | Coshocton |  | 2104008320 | Woodstove: freestanding; EPA certified; non-catalytic | Woodstove or Fireplace Insert | 1042.3706 | A | CEC Survey | 2017 | 15 | I | 1810.416 | TON | 8 | 1.7368 | 1.2879 | 1.3486
39031 | 39 | OH | 031 | Coshocton |  | 2104008330 | Woodstove: freestanding; EPA certified; catalytic | Woodstove or Fireplace Insert | 688.3579 | A | CEC Survey | 2017 | 15 | I | 1195.5577 | TON | 8 | 1.7368 | 1.2879 | 1.3486
39033 | 39 | OH | 033 | Crawford |  | 2104008510 | Furnace: Indoor, cordwood-fired, non-EPA certified | Furnace | 103.9827 | A | CEC Survey | 2017 | 15 | I | 312.8744 | TON | 8 | 3.0089 | 1.333 | 2.2572
39033 | 39 | OH | 033 | Crawford |  | 2104008530 | Furnace: Indoor, pellet-fired, general | Furnace-Pellet | 8.431 | A | CEC Survey | 2017 | 15 | I | 25.3682 | TON | 8 | 3.0089 | 1.333 | 2.2572
39033 | 39 | OH | 033 | Crawford |  | 2104008610 | Hydronic heater: outdoor | Hydronic heater | 101.1723 | A | CEC Survey | 2017 | 15 | I | 304.4184 | TON | 8 | 3.0089 | 1.333 | 2.2572
39033 | 39 | OH | 033 | Crawford |  | 2104008620 | Hydronic heater: indoor | Hydronic heater | 64.6379 | A | CEC Survey | 2017 | 15 | I | 194.4895 | TON | 8 | 3.0089 | 1.333 | 2.2572
39033 | 39 | OH | 033 | Crawford |  | 2104008630 | Hydronic heater: pellet-fired | Pellet Hydronic Heater | 2.8103 | A | CEC Survey | 2017 | 15 | I | 8.4561 | TON | 8 | 3.0089 | 1.333 | 2.2572
39033 | 39 | OH | 033 | Crawford |  | 2104008100 | Fireplace: general | Fireplace: general | 1532.4819 | A | CEC Survey | 2017 | 15 | I | 692.1469 | TON | 8 | 0.45165 | 1.333 | 0.33882
39033 | 39 | OH | 033 | Crawford |  | 2104008210 | Woodstove: fireplace inserts; non-EPA certified | Woodstove or Fireplace Insert | 91.9517 | A | CEC Survey | 2017 | 15 | I | 48.1894 | TON | 8 | 0.52407 | 1.333 | 0.39315
39033 | 39 | OH | 033 | Crawford |  | 2104008220 | Woodstove: fireplace inserts; EPA certified; non-catalytic | Woodstove or Fireplace Insert | 406.1198 | A | CEC Survey | 2017 | 15 | I | 212.8364 | TON | 8 | 0.52407 | 1.333 | 0.39315
39033 | 39 | OH | 033 | Crawford |  | 2104008230 | Woodstove: fireplace inserts; EPA certified; catalytic | Woodstove or Fireplace Insert | 268.1923 | A | CEC Survey | 2017 | 15 | I | 140.5523 | TON | 8 | 0.52407 | 1.333 | 0.39315
39033 | 39 | OH | 033 | Crawford |  | 2104008700 | Outdoor wood burning device, NEC (fire-pits, chimeas, etc) |  | 2459.9428 | A | CEC Survey | 2017 | 15 | I | 831.6417 | TON | 8 | 0.33807 | 1.333 | 0.25362
39033 | 39 | OH | 033 | Crawford |  | 2104008400 | Woodstove: pellet-fired, general | Pellet Woodstove | 588.0727 | A | CEC Survey | 2017 | 15 | I | 220.4373 | TON | 8 | 0.37485 | 1.333 | 0.28121
39033 | 39 | OH | 033 | Crawford |  | 2104009000 | Wax Log; Total: All Combustor Types |  | 286.0738 | A | CEC Survey | 2017 | 15 | I | 159.6004 | TON | 8 | 0.5579 | 1.333 | 0.41853
39033 | 39 | OH | 033 | Crawford |  | 2104008310 | Woodstove: freestanding; non-EPA certified | Woodstove or Fireplace Insert | 198.6538 | A | CEC Survey | 2017 | 15 | I | 299.2827 | TON | 8 | 1.5066 | 1.333 | 1.1302
39033 | 39 | OH | 033 | Crawford |  | 2104008320 | Woodstove: freestanding; EPA certified; non-catalytic | Woodstove or Fireplace Insert | 877.3875 | A | CEC Survey | 2017 | 15 | I | 1321.832 | TON | 8 | 1.5066 | 1.333 | 1.1302
39033 | 39 | OH | 033 | Crawford |  | 2104008330 | Woodstove: freestanding; EPA certified; catalytic | Woodstove or Fireplace Insert | 579.4069 | A | CEC Survey | 2017 | 15 | I | 872.9079 | TON | 8 | 1.5066 | 1.333 | 1.1302
39035 | 39 | OH | 035 | Cuyahoga |  | 2104008510 | Furnace: Indoor, cordwood-fired, non-EPA certified | Furnace | 1963.9991 | A | CEC Survey | 2017 | 15 | I | 6.2813 | TON | 8 | 0.0031982 | 1.3216 | 0.00242
39035 | 39 | OH | 035 | Cuyahoga |  | 2104008530 | Furnace: Indoor, pellet-fired, general | Furnace-Pellet | 159.2432 | A | CEC Survey | 2017 | 15 | I | 0.5093 | TON | 8 | 0.0031982 | 1.3216 | 0.00242
39035 | 39 | OH | 035 | Cuyahoga |  | 2104008610 | Hydronic heater: outdoor | Hydronic heater | 1910.9181 | A | CEC Survey | 2017 | 15 | I | 6.1116 | TON | 8 | 0.0031982 | 1.3216 | 0.00242
39035 | 39 | OH | 035 | Cuyahoga |  | 2104008620 | Hydronic heater: indoor | Hydronic heater | 1220.8643 | A | CEC Survey | 2017 | 15 | I | 3.9046 | TON | 8 | 0.0031982 | 1.3216 | 0.00242
39035 | 39 | OH | 035 | Cuyahoga |  | 2104008630 | Hydronic heater: pellet-fired | Pellet Hydronic Heater | 53.0811 | A | CEC Survey | 2017 | 15 | I | 0.16977 | TON | 8 | 0.0031982 | 1.3216 | 0.00242
39035 | 39 | OH | 035 | Cuyahoga |  | 2104008100 | Fireplace: general | Fireplace: general | 75252.1221 | A | CEC Survey | 2017 | 15 | I | 12229.4592 | TON | 8 | 0.16251 | 1.3216 | 0.12297
39035 | 39 | OH | 035 | Cuyahoga |  | 2104008210 | Woodstove: fireplace inserts; non-EPA certified | Woodstove or Fireplace Insert | 1682.7154 | A | CEC Survey | 2017 | 15 | I | 1061.6511 | TON | 8 | 0.63092 | 1.3216 | 0.47739
39035 | 39 | OH | 035 | Cuyahoga |  | 2104008220 | Woodstove: fireplace inserts; EPA certified; non-catalytic | Woodstove or Fireplace Insert | 7431.993 | A | CEC Survey | 2017 | 15 | I | 4688.959 | TON | 8 | 0.63092 | 1.3216 | 0.47739
39035 | 39 | OH | 035 | Cuyahoga |  | 2104008230 | Woodstove: fireplace inserts; EPA certified; catalytic | Woodstove or Fireplace Insert | 4907.9199 | A | CEC Survey | 2017 | 15 | I | 3096.4824 | TON | 8 | 0.63092 | 1.3216 | 0.47739
39035 | 39 | OH | 035 | Cuyahoga |  | 2104008700 | Outdoor wood burning device, NEC (fire-pits, chimeas, etc) |  | 67.4349 | A | CEC Survey | 2017 | 15 | I | 24.2507 | TON | 8 | 0.35962 | 1.3216 | 0.27211
39035 | 39 | OH | 035 | Cuyahoga |  | 2104008400 | Woodstove: pellet-fired, general | Pellet Woodstove | 9784.3538 | A | CEC Survey | 2017 | 15 | I | 13394.2674 | TON | 8 | 1.3689 | 1.3216 | 1.0358
39035 | 39 | OH | 035 | Cuyahoga |  | 2104009000 | Wax Log; Total: All Combustor Types |  | 7747.2488 | A | CEC Survey | 2017 | 15 | I | 4322.1847 | TON | 8 | 0.5579 | 1.3216 | 0.42214
39035 | 39 | OH | 035 | Cuyahoga |  | 2104008310 | Woodstove: freestanding; non-EPA certified | Woodstove or Fireplace Insert | 2886.8761 | A | CEC Survey | 2017 | 15 | I | 2626.9928 | TON | 8 | 0.90998 | 1.3216 | 0.68854
39035 | 39 | OH | 035 | Cuyahoga |  | 2104008320 | Woodstove: freestanding; EPA certified; non-catalytic | Woodstove or Fireplace Insert | 12750.3693 | A | CEC Survey | 2017 | 15 | I | 11602.5515 | TON | 8 | 0.90998 | 1.3216 | 0.68854
39035 | 39 | OH | 035 | Cuyahoga |  | 2104008330 | Woodstove: freestanding; EPA certified; catalytic | Woodstove or Fireplace Insert | 8420.0552 | A | CEC Survey | 2017 | 15 | I | 7662.0623 | TON | 8 | 0.90998 | 1.3216 | 0.68854
39037 | 39 | OH | 037 | Darke |  | 2104008510 | Furnace: Indoor, cordwood-fired, non-EPA certified | Furnace | 176.444 | A | CEC Survey | 2017 | 15 | I | 560.607 | TON | 8 | 3.1773 | 1.3687 | 2.3214
39037 | 39 | OH | 037 | Darke |  | 2104008530 | Furnace: Indoor, pellet-fired, general | Furnace-Pellet | 14.3063 | A | CEC Survey | 2017 | 15 | I | 45.4546 | TON | 8 | 3.1773 | 1.3687 | 2.3214
39037 | 39 | OH | 037 | Darke |  | 2104008610 | Hydronic heater: outdoor | Hydronic heater | 171.6753 | A | CEC Survey | 2017 | 15 | I | 545.4554 | TON | 8 | 3.1773 | 1.3687 | 2.3214
39037 | 39 | OH | 037 | Darke |  | 2104008620 | Hydronic heater: indoor | Hydronic heater | 109.6814 | A | CEC Survey | 2017 | 15 | I | 348.4854 | TON | 8 | 3.1773 | 1.3687 | 2.3214
39037 | 39 | OH | 037 | Darke |  | 2104008630 | Hydronic heater: pellet-fired | Pellet Hydronic Heater | 4.7688 | A | CEC Survey | 2017 | 15 | I | 15.1515 | TON | 8 | 3.1773 | 1.3687 | 2.3214
39037 | 39 | OH | 037 | Darke |  | 2104008100 | Fireplace: general | Fireplace: general | 1273.4328 | A | CEC Survey | 2017 | 15 | I | 655.964 | TON | 8 | 0.51511 | 1.3687 | 0.37635
39037 | 39 | OH | 037 | Darke |  | 2104008210 | Woodstove: fireplace inserts; non-EPA certified | Woodstove or Fireplace Insert | 132.9185 | A | CEC Survey | 2017 | 15 | I | 67.3045 | TON | 8 | 0.50636 | 1.3687 | 0.36996
39037 | 39 | OH | 037 | Darke |  | 2104008220 | Woodstove: fireplace inserts; EPA certified; non-catalytic | Woodstove or Fireplace Insert | 587.0565 | A | CEC Survey | 2017 | 15 | I | 297.2616 | TON | 8 | 0.50636 | 1.3687 | 0.36996
39037 | 39 | OH | 037 | Darke |  | 2104008230 | Woodstove: fireplace inserts; EPA certified; catalytic | Woodstove or Fireplace Insert | 387.6788 | A | CEC Survey | 2017 | 15 | I | 196.3048 | TON | 8 | 0.50636 | 1.3687 | 0.36996
39037 | 39 | OH | 037 | Darke |  | 2104008700 | Outdoor wood burning device, NEC (fire-pits, chimeas, etc) |  | 3149.4175 | A | CEC Survey | 2017 | 15 | I | 1093.207 | TON | 8 | 0.34711 | 1.3687 | 0.25361
39037 | 39 | OH | 037 | Darke |  | 2104008400 | Woodstove: pellet-fired, general | Pellet Woodstove | 853.5258 | A | CEC Survey | 2017 | 15 | I | 379.2506 | TON | 8 | 0.44433 | 1.3687 | 0.32464
39037 | 39 | OH | 037 | Darke |  | 2104009000 | Wax Log; Total: All Combustor Types |  | 333.718 | A | CEC Survey | 2017 | 15 | I | 186.181 | TON | 8 | 0.5579 | 1.3687 | 0.40761
39037 | 39 | OH | 037 | Darke |  | 2104008310 | Woodstove: freestanding; non-EPA certified | Woodstove or Fireplace Insert | 328.4781 | A | CEC Survey | 2017 | 15 | I | 543.1433 | TON | 8 | 1.6535 | 1.3687 | 1.2081
39037 | 39 | OH | 037 | Darke |  | 2104008320 | Woodstove: freestanding; EPA certified; non-catalytic | Woodstove or Fireplace Insert | 1450.7783 | A | CEC Survey | 2017 | 15 | I | 2398.8831 | TON | 8 | 1.6535 | 1.3687 | 1.2081
39037 | 39 | OH | 037 | Darke |  | 2104008330 | Woodstove: freestanding; EPA certified; catalytic | Woodstove or Fireplace Insert | 958.0611 | A | CEC Survey | 2017 | 15 | I | 1584.1681 | TON | 8 | 1.6535 | 1.3687 | 1.2081
39039 | 39 | OH | 039 | Defiance |  | 2104008510 | Furnace: Indoor, cordwood-fired, non-EPA certified | Furnace | 105.7554 | A | CEC Survey | 2017 | 15 | I | 326.8444 | TON | 8 | 3.0906 | 1.3336 | 2.3175
39039 | 39 | OH | 039 | Defiance |  | 2104008530 | Furnace: Indoor, pellet-fired, general | Furnace-Pellet | 8.5748 | A | CEC Survey | 2017 | 15 | I | 26.5009 | TON | 8 | 3.0906 | 1.3336 | 2.3175
39039 | 39 | OH | 039 | Defiance |  | 2104008610 | Hydronic heater: outdoor | Hydronic heater | 102.8971 | A | CEC Survey | 2017 | 15 | I | 318.0108 | TON | 8 | 3.0906 | 1.3336 | 2.3175
39039 | 39 | OH | 039 | Defiance |  | 2104008620 | Hydronic heater: indoor | Hydronic heater | 65.7398 | A | CEC Survey | 2017 | 15 | I | 203.1735 | TON | 8 | 3.0906 | 1.3336 | 2.3175
39039 | 39 | OH | 039 | Defiance |  | 2104008630 | Hydronic heater: pellet-fired | Pellet Hydronic Heater | 2.8583 | A | CEC Survey | 2017 | 15 | I | 8.8336 | TON | 8 | 3.0906 | 1.3336 | 2.3175
39039 | 39 | OH | 039 | Defiance |  | 2104008100 | Fireplace: general | Fireplace: general | 1123.5974 | A | CEC Survey | 2017 | 15 | I | 521.0878 | TON | 8 | 0.46377 | 1.3336 | 0.34776
39039 | 39 | OH | 039 | Defiance |  | 2104008210 | Woodstove: fireplace inserts; non-EPA certified | Woodstove or Fireplace Insert | 89.8175 | A | CEC Survey | 2017 | 15 | I | 45.615 | TON | 8 | 0.50786 | 1.3336 | 0.38082
39039 | 39 | OH | 039 | Defiance |  | 2104008220 | Woodstove: fireplace inserts; EPA certified; non-catalytic | Woodstove or Fireplace Insert | 396.694 | A | CEC Survey | 2017 | 15 | I | 201.4664 | TON | 8 | 0.50786 | 1.3336 | 0.38082
39039 | 39 | OH | 039 | Defiance |  | 2104008230 | Woodstove: fireplace inserts; EPA certified; catalytic | Woodstove or Fireplace Insert | 261.9677 | A | CEC Survey | 2017 | 15 | I | 133.0439 | TON | 8 | 0.50786 | 1.3336 | 0.38082
39039 | 39 | OH | 039 | Defiance |  | 2104008700 | Outdoor wood burning device, NEC (fire-pits, chimeas, etc) |  | 2200.0352 | A | CEC Survey | 2017 | 15 | I | 745.8036 | TON | 8 | 0.339 | 1.3336 | 0.2542
39039 | 39 | OH | 039 | Defiance |  | 2104008400 | Woodstove: pellet-fired, general | Pellet Woodstove | 547.5357 | A | CEC Survey | 2017 | 15 | I | 226.9584 | TON | 8 | 0.41451 | 1.3336 | 0.31082
39039 | 39 | OH | 039 | Defiance |  | 2104009000 | Wax Log; Total: All Combustor Types |  | 245.5842 | A | CEC Survey | 2017 | 15 | I | 137.0113 | TON | 8 | 0.5579 | 1.3336 | 0.41834
39039 | 39 | OH | 039 | Defiance |  | 2104008310 | Woodstove: freestanding; non-EPA certified | Woodstove or Fireplace Insert | 202.8263 | A | CEC Survey | 2017 | 15 | I | 313.9003 | TON | 8 | 1.5476 | 1.3336 | 1.1605
39039 | 39 | OH | 039 | Defiance |  | 2104008320 | Woodstove: freestanding; EPA certified; non-catalytic | Woodstove or Fireplace Insert | 895.8161 | A | CEC Survey | 2017 | 15 | I | 1386.3931 | TON | 8 | 1.5476 | 1.3336 | 1.1605
39039 | 39 | OH | 039 | Defiance |  | 2104008330 | Woodstove: freestanding; EPA certified; catalytic | Woodstove or Fireplace Insert | 591.5766 | A | CEC Survey | 2017 | 15 | I | 915.5426 | TON | 8 | 1.5476 | 1.3336 | 1.1605
39041 | 39 | OH | 041 | Delaware |  | 2104008510 | Furnace: Indoor, cordwood-fired, non-EPA certified | Furnace | 296.2863 | A | CEC Survey | 2017 | 15 | I | 863.2673 | TON | 8 | 2.9136 | 1.3341 | 2.184
39041 | 39 | OH | 041 | Delaware |  | 2104008530 | Furnace: Indoor, pellet-fired, general | Furnace-Pellet | 24.0232 | A | CEC Survey | 2017 | 15 | I | 69.9946 | TON | 8 | 2.9136 | 1.3341 | 2.184
39041 | 39 | OH | 041 | Delaware |  | 2104008610 | Hydronic heater: outdoor | Hydronic heater | 288.2786 | A | CEC Survey | 2017 | 15 | I | 839.9357 | TON | 8 | 2.9136 | 1.3341 | 2.184
39041 | 39 | OH | 041 | Delaware |  | 2104008620 | Hydronic heater: indoor | Hydronic heater | 184.178 | A | CEC Survey | 2017 | 15 | I | 536.6256 | TON | 8 | 2.9136 | 1.3341 | 2.184
39041 | 39 | OH | 041 | Delaware |  | 2104008630 | Hydronic heater: pellet-fired | Pellet Hydronic Heater | 8.0077 | A | CEC Survey | 2017 | 15 | I | 23.3315 | TON | 8 | 2.9136 | 1.3341 | 2.184
39041 | 39 | OH | 041 | Delaware |  | 2104008100 | Fireplace: general | Fireplace: general | 7702.0009 | A | CEC Survey | 2017 | 15 | I | 3074.222 | TON | 8 | 0.39915 | 1.3341 | 0.29919
39041 | 39 | OH | 041 | Delaware |  | 2104008210 | Woodstove: fireplace inserts; non-EPA certified | Woodstove or Fireplace Insert | 324.5377 | A | CEC Survey | 2017 | 15 | I | 187.4832 | TON | 8 | 0.57769 | 1.3341 | 0.43302
39041 | 39 | OH | 041 | Delaware |  | 2104008220 | Woodstove: fireplace inserts; EPA certified; non-catalytic | Woodstove or Fireplace Insert | 1433.3748 | A | CEC Survey | 2017 | 15 | I | 828.0507 | TON | 8 | 0.57769 | 1.3341 | 0.43302
39041 | 39 | OH | 041 | Delaware |  | 2104008230 | Woodstove: fireplace inserts; EPA certified; catalytic | Woodstove or Fireplace Insert | 946.5683 | A | CEC Survey | 2017 | 15 | I | 546.826 | TON | 8 | 0.57769 | 1.3341 | 0.43302
39041 | 39 | OH | 041 | Delaware |  | 2104008700 | Outdoor wood burning device, NEC (fire-pits, chimeas, etc) |  | 9107.3249 | A | CEC Survey | 2017 | 15 | I | 3155.8601 | TON | 8 | 0.34652 | 1.3341 | 0.25974
39041 | 39 | OH | 041 | Delaware |  | 2104008400 | Woodstove: pellet-fired, general | Pellet Woodstove | 1997.7997 | A | CEC Survey | 2017 | 15 | I | 734.0681 | TON | 8 | 0.36744 | 1.3341 | 0.27542
39041 | 39 | OH | 041 | Delaware |  | 2104009000 | Wax Log; Total: All Combustor Types |  | 1535.5216 | A | CEC Survey | 2017 | 15 | I | 856.6664 | TON | 8 | 0.5579 | 1.3341 | 0.41818
39041 | 39 | OH | 041 | Delaware |  | 2104008310 | Woodstove: freestanding; non-EPA certified | Woodstove or Fireplace Insert | 609.8393 | A | CEC Survey | 2017 | 15 | I | 814.5694 | TON | 8 | 1.3357 | 1.3341 | 1.0012
39041 | 39 | OH | 041 | Delaware |  | 2104008320 | Woodstove: freestanding; EPA certified; non-catalytic | Woodstove or Fireplace Insert | 2693.4569 | A | CEC Survey | 2017 | 15 | I | 3597.6817 | TON | 8 | 1.3357 | 1.3341 | 1.0012
39041 | 39 | OH | 041 | Delaware |  | 2104008330 | Woodstove: freestanding; EPA certified; catalytic | Woodstove or Fireplace Insert | 1778.698 | A | CEC Survey | 2017 | 15 | I | 2375.8275 | TON | 8 | 1.3357 | 1.3341 | 1.0012
39043 | 39 | OH | 043 | Erie |  | 2104008510 | Furnace: Indoor, cordwood-fired, non-EPA certified | Furnace | 155.18 | A | CEC Survey | 2017 | 15 | I | 456.058 | TON | 8 | 2.9389 | 1.3246 | 2.2187
39043 | 39 | OH | 043 | Erie |  | 2104008530 | Furnace: Indoor, pellet-fired, general | Furnace-Pellet | 12.5822 | A | CEC Survey | 2017 | 15 | I | 36.9777 | TON | 8 | 2.9389 | 1.3246 | 2.2187
39043 | 39 | OH | 043 | Erie |  | 2104008610 | Hydronic heater: outdoor | Hydronic heater | 150.986 | A | CEC Survey | 2017 | 15 | I | 443.7321 | TON | 8 | 2.9389 | 1.3246 | 2.2187
39043 | 39 | OH | 043 | Erie |  | 2104008620 | Hydronic heater: indoor | Hydronic heater | 96.4633 | A | CEC Survey | 2017 | 15 | I | 283.4955 | TON | 8 | 2.9389 | 1.3246 | 2.2187
39043 | 39 | OH | 043 | Erie |  | 2104008630 | Hydronic heater: pellet-fired | Pellet Hydronic Heater | 4.1941 | A | CEC Survey | 2017 | 15 | I | 12.3259 | TON | 8 | 2.9389 | 1.3246 | 2.2187
39043 | 39 | OH | 043 | Erie |  | 2104008100 | Fireplace: general | Fireplace: general | 2802.7241 | A | CEC Survey | 2017 | 15 | I | 1146.3257 | TON | 8 | 0.409 | 1.3246 | 0.30878
39043 | 39 | OH | 043 | Erie |  | 2104008210 | Woodstove: fireplace inserts; non-EPA certified | Woodstove or Fireplace Insert | 145.3741 | A | CEC Survey | 2017 | 15 | I | 75.8862 | TON | 8 | 0.52201 | 1.3246 | 0.39409
39043 | 39 | OH | 043 | Erie |  | 2104008220 | Woodstove: fireplace inserts; EPA certified; non-catalytic | Woodstove or Fireplace Insert | 642.0691 | A | CEC Survey | 2017 | 15 | I | 335.1641 | TON | 8 | 0.52201 | 1.3246 | 0.39409
39043 | 39 | OH | 043 | Erie |  | 2104008230 | Woodstove: fireplace inserts; EPA certified; catalytic | Woodstove or Fireplace Insert | 424.0079 | A | CEC Survey | 2017 | 15 | I | 221.3348 | TON | 8 | 0.52201 | 1.3246 | 0.39409
39043 | 39 | OH | 043 | Erie |  | 2104008700 | Outdoor wood burning device, NEC (fire-pits, chimeas, etc) |  | 3990.3773 | A | CEC Survey | 2017 | 15 | I | 1356.2178 | TON | 8 | 0.33987 | 1.3246 | 0.25658
39043 | 39 | OH | 043 | Erie |  | 2104008400 | Woodstove: pellet-fired, general | Pellet Woodstove | 916.4111 | A | CEC Survey | 2017 | 15 | I | 354.7441 | TON | 8 | 0.3871 | 1.3246 | 0.29224
39043 | 39 | OH | 043 | Erie |  | 2104009000 | Wax Log; Total: All Combustor Types |  | 506.5526 | A | CEC Survey | 2017 | 15 | I | 282.6053 | TON | 8 | 0.5579 | 1.3246 | 0.42118
39043 | 39 | OH | 043 | Erie |  | 2104008310 | Woodstove: freestanding; non-EPA certified | Woodstove or Fireplace Insert | 301.7261 | A | CEC Survey | 2017 | 15 | I | 424.2316 | TON | 8 | 1.406 | 1.3246 | 1.0615
39043 | 39 | OH | 043 | Erie |  | 2104008320 | Woodstove: freestanding; EPA certified; non-catalytic | Woodstove or Fireplace Insert | 1332.6235 | A | CEC Survey | 2017 | 15 | I | 1873.6897 | TON | 8 | 1.406 | 1.3246 | 1.0615
39043 | 39 | OH | 043 | Erie |  | 2104008330 | Woodstove: freestanding; EPA certified; catalytic | Woodstove or Fireplace Insert | 880.0344 | A | CEC Survey | 2017 | 15 | I | 1237.3423 | TON | 8 | 1.406 | 1.3246 | 1.0615
39045 | 39 | OH | 045 | Fairfield |  | 2104008510 | Furnace: Indoor, cordwood-fired, non-EPA certified | Furnace | 317.969 | A | CEC Survey | 2017 | 15 | I | 966.8781 | TON | 8 | 3.0408 | 1.3697 | 2.22
39045 | 39 | OH | 045 | Fairfield |  | 2104008530 | Furnace: Indoor, pellet-fired, general | Furnace-Pellet | 25.7813 | A | CEC Survey | 2017 | 15 | I | 78.3955 | TON | 8 | 3.0408 | 1.3697 | 2.22
39045 | 39 | OH | 045 | Fairfield |  | 2104008610 | Hydronic heater: outdoor | Hydronic heater | 309.3753 | A | CEC Survey | 2017 | 15 | I | 940.7462 | TON | 8 | 3.0408 | 1.3697 | 2.22
39045 | 39 | OH | 045 | Fairfield |  | 2104008620 | Hydronic heater: indoor | Hydronic heater | 197.6564 | A | CEC Survey | 2017 | 15 | I | 601.0323 | TON | 8 | 3.0408 | 1.3697 | 2.22
39045 | 39 | OH | 045 | Fairfield |  | 2104008630 | Hydronic heater: pellet-fired | Pellet Hydronic Heater | 8.5938 | A | CEC Survey | 2017 | 15 | I | 26.1318 | TON | 8 | 3.0408 | 1.3697 | 2.22
39045 | 39 | OH | 045 | Fairfield |  | 2104008100 | Fireplace: general | Fireplace: general | 6197.2711 | A | CEC Survey | 2017 | 15 | I | 2630.6343 | TON | 8 | 0.42448 | 1.3697 | 0.30991
39045 | 39 | OH | 045 | Fairfield |  | 2104008210 | Woodstove: fireplace inserts; non-EPA certified | Woodstove or Fireplace Insert | 312.6765 | A | CEC Survey | 2017 | 15 | I | 206.4855 | TON | 8 | 0.66038 | 1.3697 | 0.48214
39045 | 39 | OH | 045 | Fairfield |  | 2104008220 | Woodstove: fireplace inserts; EPA certified; non-catalytic | Woodstove or Fireplace Insert | 1380.9877 | A | CEC Survey | 2017 | 15 | I | 911.9778 | TON | 8 | 0.66038 | 1.3697 | 0.48214
39045 | 39 | OH | 045 | Fairfield |  | 2104008230 | Woodstove: fireplace inserts; EPA certified; catalytic | Woodstove or Fireplace Insert | 911.973 | A | CEC Survey | 2017 | 15 | I | 602.2495 | TON | 8 | 0.66038 | 1.3697 | 0.48214
39045 | 39 | OH | 045 | Fairfield |  | 2104008700 | Outdoor wood burning device, NEC (fire-pits, chimeas, etc) |  | 7742.5619 | A | CEC Survey | 2017 | 15 | I | 2731.7974 | TON | 8 | 0.35283 | 1.3697 | 0.2576
39045 | 39 | OH | 045 | Fairfield |  | 2104008400 | Woodstove: pellet-fired, general | Pellet Woodstove | 1793.9852 | A | CEC Survey | 2017 | 15 | I | 800.1562 | TON | 8 | 0.44602 | 1.3697 | 0.32563
39045 | 39 | OH | 045 | Fairfield |  | 2104009000 | Wax Log; Total: All Combustor Types |  | 1259.9029 | A | CEC Survey | 2017 | 15 | I | 702.899 | TON | 8 | 0.5579 | 1.3697 | 0.40731
39045 | 39 | OH | 045 | Fairfield |  | 2104008310 | Woodstove: freestanding; non-EPA certified | Woodstove or Fireplace Insert | 603.0078 | A | CEC Survey | 2017 | 15 | I | 914.5983 | TON | 8 | 1.5167 | 1.3697 | 1.1073
39045 | 39 | OH | 045 | Fairfield |  | 2104008320 | Woodstove: freestanding; EPA certified; non-catalytic | Woodstove or Fireplace Insert | 2663.2844 | A | CEC Survey | 2017 | 15 | I | 4039.4758 | TON | 8 | 1.5167 | 1.3697 | 1.1073
39045 | 39 | OH | 045 | Fairfield |  | 2104008330 | Woodstove: freestanding; EPA certified; catalytic | Woodstove or Fireplace Insert | 1758.7727 | A | CEC Survey | 2017 | 15 | I | 2667.5783 | TON | 8 | 1.5167 | 1.3697 | 1.1073
39047 | 39 | OH | 047 | Fayette |  | 2104008510 | Furnace: Indoor, cordwood-fired, non-EPA certified | Furnace | 71.0697 | A | CEC Survey | 2017 | 15 | I | 209.0104 | TON | 8 | 2.9409 | 1.3006 | 2.2612
39047 | 39 | OH | 047 | Fayette |  | 2104008530 | Furnace: Indoor, pellet-fired, general | Furnace-Pellet | 5.7624 | A | CEC Survey | 2017 | 15 | I | 16.9468 | TON | 8 | 2.9409 | 1.3006 | 2.2612
39047 | 39 | OH | 047 | Fayette |  | 2104008610 | Hydronic heater: outdoor | Hydronic heater | 69.1489 | A | CEC Survey | 2017 | 15 | I | 203.3614 | TON | 8 | 2.9409 | 1.3006 | 2.2612
39047 | 39 | OH | 047 | Fayette |  | 2104008620 | Hydronic heater: indoor | Hydronic heater | 44.1785 | A | CEC Survey | 2017 | 15 | I | 129.9254 | TON | 8 | 2.9409 | 1.3006 | 2.2612
39047 | 39 | OH | 047 | Fayette |  | 2104008630 | Hydronic heater: pellet-fired | Pellet Hydronic Heater | 1.9208 | A | CEC Survey | 2017 | 15 | I | 5.6489 | TON | 8 | 2.9409 | 1.3006 | 2.2612
39047 | 39 | OH | 047 | Fayette |  | 2104008100 | Fireplace: general | Fireplace: general | 712.9794 | A | CEC Survey | 2017 | 15 | I | 337.6703 | TON | 8 | 0.4736 | 1.3006 | 0.36414
39047 | 39 | OH | 047 | Fayette |  | 2104008210 | Woodstove: fireplace inserts; non-EPA certified | Woodstove or Fireplace Insert | 67.8472 | A | CEC Survey | 2017 | 15 | I | 32.0182 | TON | 8 | 0.47192 | 1.3006 | 0.36284
39047 | 39 | OH | 047 | Fayette |  | 2104008220 | Woodstove: fireplace inserts; EPA certified; non-catalytic | Woodstove or Fireplace Insert | 299.6586 | A | CEC Survey | 2017 | 15 | I | 141.4136 | TON | 8 | 0.47192 | 1.3006 | 0.36284
39047 | 39 | OH | 047 | Fayette |  | 2104008230 | Woodstove: fireplace inserts; EPA certified; catalytic | Woodstove or Fireplace Insert | 197.8878 | A | CEC Survey | 2017 | 15 | I | 93.3863 | TON | 8 | 0.47192 | 1.3006 | 0.36284
39047 | 39 | OH | 047 | Fayette |  | 2104008700 | Outdoor wood burning device, NEC (fire-pits, chimeas, etc) |  | 1609.8596 | A | CEC Survey | 2017 | 15 | I | 530.5226 | TON | 8 | 0.32955 | 1.3006 | 0.25338
39047 | 39 | OH | 047 | Fayette |  | 2104008400 | Woodstove: pellet-fired, general | Pellet Woodstove | 410.0464 | A | CEC Survey | 2017 | 15 | I | 150.0678 | TON | 8 | 0.36598 | 1.3006 | 0.28139
39047 | 39 | OH | 047 | Fayette |  | 2104009000 | Wax Log; Total: All Combustor Types |  | 188.1545 | A | CEC Survey | 2017 | 15 | I | 104.9713 | TON | 8 | 0.5579 | 1.3006 | 0.42896
39047 | 39 | OH | 047 | Fayette |  | 2104008310 | Woodstove: freestanding; non-EPA certified | Woodstove or Fireplace Insert | 149.4838 | A | CEC Survey | 2017 | 15 | I | 224.2045 | TON | 8 | 1.4999 | 1.3006 | 1.1532
39047 | 39 | OH | 047 | Fayette |  | 2104008320 | Woodstove: freestanding; EPA certified; non-catalytic | Woodstove or Fireplace Insert | 660.2203 | A | CEC Survey | 2017 | 15 | I | 990.2367 | TON | 8 | 1.4999 | 1.3006 | 1.1532
39047 | 39 | OH | 047 | Fayette |  | 2104008330 | Woodstove: freestanding; EPA certified; catalytic | Woodstove or Fireplace Insert | 435.9945 | A | CEC Survey | 2017 | 15 | I | 653.9299 | TON | 8 | 1.4999 | 1.3006 | 1.1532
39049 | 39 | OH | 049 | Franklin |  | 2104008510 | Furnace: Indoor, cordwood-fired, non-EPA certified | Furnace | 1380.067 | A | CEC Survey | 2017 | 15 | I | 53.6851 | TON | 8 | 0.0389 | 1.383 | 0.028128
39049 | 39 | OH | 049 | Franklin |  | 2104008530 | Furnace: Indoor, pellet-fired, general | Furnace-Pellet | 111.8973 | A | CEC Survey | 2017 | 15 | I | 4.3528 | TON | 8 | 0.0389 | 1.383 | 0.028128
39049 | 39 | OH | 049 | Franklin |  | 2104008610 | Hydronic heater: outdoor | Hydronic heater | 1342.7679 | A | CEC Survey | 2017 | 15 | I | 52.2342 | TON | 8 | 0.0389 | 1.383 | 0.028128
39049 | 39 | OH | 049 | Franklin |  | 2104008620 | Hydronic heater: indoor | Hydronic heater | 857.8795 | A | CEC Survey | 2017 | 15 | I | 33.3718 | TON | 8 | 0.0389 | 1.383 | 0.028128
39049 | 39 | OH | 049 | Franklin |  | 2104008630 | Hydronic heater: pellet-fired | Pellet Hydronic Heater | 37.2991 | A | CEC Survey | 2017 | 15 | I | 1.4509 | TON | 8 | 0.0389 | 1.383 | 0.028128
39049 | 39 | OH | 049 | Franklin |  | 2104008100 | Fireplace: general | Fireplace: general | 51589.9924 | A | CEC Survey | 2017 | 15 | I | 10907.6832 | TON | 8 | 0.21143 | 1.383 | 0.15288
39049 | 39 | OH | 049 | Franklin |  | 2104008210 | Woodstove: fireplace inserts; non-EPA certified | Woodstove or Fireplace Insert | 1514.1315 | A | CEC Survey | 2017 | 15 | I | 900.0028 | TON | 8 | 0.5944 | 1.383 | 0.42979
39049 | 39 | OH | 049 | Franklin |  | 2104008220 | Woodstove: fireplace inserts; EPA certified; non-catalytic | Woodstove or Fireplace Insert | 6687.4142 | A | CEC Survey | 2017 | 15 | I | 3975.0125 | TON | 8 | 0.5944 | 1.383 | 0.42979
39049 | 39 | OH | 049 | Franklin |  | 2104008230 | Woodstove: fireplace inserts; EPA certified; catalytic | Woodstove or Fireplace Insert | 4416.2169 | A | CEC Survey | 2017 | 15 | I | 2625.0082 | TON | 8 | 0.5944 | 1.383 | 0.42979
39049 | 39 | OH | 049 | Franklin |  | 2104008700 | Outdoor wood burning device, NEC (fire-pits, chimeas, etc) |  | 634.7718 | A | CEC Survey | 2017 | 15 | I | 238.8799 | TON | 8 | 0.37632 | 1.383 | 0.27211
39049 | 39 | OH | 049 | Franklin |  | 2104008400 | Woodstove: pellet-fired, general | Pellet Woodstove | 8430.9317 | A | CEC Survey | 2017 | 15 | I | 7600.6438 | TON | 8 | 0.90152 | 1.383 | 0.65186
39049 | 39 | OH | 049 | Franklin |  | 2104009000 | Wax Log; Total: All Combustor Types |  | 7700.0509 | A | CEC Survey | 2017 | 15 | I | 4295.853 | TON | 8 | 0.5579 | 1.383 | 0.4034
39049 | 39 | OH | 049 | Franklin |  | 2104008310 | Woodstove: freestanding; non-EPA certified | Woodstove or Fireplace Insert | 2556.4035 | A | CEC Survey | 2017 | 15 | I | 2452.757 | TON | 8 | 0.95946 | 1.383 | 0.69375
39049 | 39 | OH | 049 | Franklin |  | 2104008320 | Woodstove: freestanding; EPA certified; non-catalytic | Woodstove or Fireplace Insert | 11290.782 | A | CEC Survey | 2017 | 15 | I | 10833.01 | TON | 8 | 0.95946 | 1.383 | 0.69375
39049 | 39 | OH | 049 | Franklin |  | 2104008330 | Woodstove: freestanding; EPA certified; catalytic | Woodstove or Fireplace Insert | 7456.1768 | A | CEC Survey | 2017 | 15 | I | 7153.8745 | TON | 8 | 0.95946 | 1.383 | 0.69375
39051 | 39 | OH | 051 | Fulton |  | 2104008510 | Furnace: Indoor, cordwood-fired, non-EPA certified | Furnace | 124.7039 | A | CEC Survey | 2017 | 15 | I | 372.9175 | TON | 8 | 2.9904 | 1.3006 | 2.2993
39051 | 39 | OH | 051 | Fulton |  | 2104008530 | Furnace: Indoor, pellet-fired, general | Furnace-Pellet | 10.1111 | A | CEC Survey | 2017 | 15 | I | 30.2366 | TON | 8 | 2.9904 | 1.3006 | 2.2993
39051 | 39 | OH | 051 | Fulton |  | 2104008610 | Hydronic heater: outdoor | Hydronic heater | 121.3335 | A | CEC Survey | 2017 | 15 | I | 362.8386 | TON | 8 | 2.9904 | 1.3006 | 2.2993
39051 | 39 | OH | 051 | Fulton |  | 2104008620 | Hydronic heater: indoor | Hydronic heater | 77.5186 | A | CEC Survey | 2017 | 15 | I | 231.8136 | TON | 8 | 2.9904 | 1.3006 | 2.2993
39051 | 39 | OH | 051 | Fulton |  | 2104008630 | Hydronic heater: pellet-fired | Pellet Hydronic Heater | 3.3704 | A | CEC Survey | 2017 | 15 | I | 10.0789 | TON | 8 | 2.9904 | 1.3006 | 2.2993
39051 | 39 | OH | 051 | Fulton |  | 2104008100 | Fireplace: general | Fireplace: general | 1225.4976 | A | CEC Survey | 2017 | 15 | I | 576.57 | TON | 8 | 0.47048 | 1.3006 | 0.36174
39051 | 39 | OH | 051 | Fulton |  | 2104008210 | Woodstove: fireplace inserts; non-EPA certified | Woodstove or Fireplace Insert | 92.3576 | A | CEC Survey | 2017 | 15 | I | 44.251 | TON | 8 | 0.47913 | 1.3006 | 0.36839
39051 | 39 | OH | 051 | Fulton |  | 2104008220 | Woodstove: fireplace inserts; EPA certified; non-catalytic | Woodstove or Fireplace Insert | 407.9129 | A | CEC Survey | 2017 | 15 | I | 195.4419 | TON | 8 | 0.47913 | 1.3006 | 0.36839
39051 | 39 | OH | 051 | Fulton |  | 2104008230 | Woodstove: fireplace inserts; EPA certified; catalytic | Woodstove or Fireplace Insert | 269.3765 | A | CEC Survey | 2017 | 15 | I | 129.0654 | TON | 8 | 0.47913 | 1.3006 | 0.36839
39051 | 39 | OH | 051 | Fulton |  | 2104008700 | Outdoor wood burning device, NEC (fire-pits, chimeas, etc) |  | 2413.2765 | A | CEC Survey | 2017 | 15 | I | 798.2654 | TON | 8 | 0.33078 | 1.3006 | 0.25433
39051 | 39 | OH | 051 | Fulton |  | 2104008400 | Woodstove: pellet-fired, general | Pellet Woodstove | 632.7076 | A | CEC Survey | 2017 | 15 | I | 262.5505 | TON | 8 | 0.41496 | 1.3006 | 0.31906
39051 | 39 | OH | 051 | Fulton |  | 2104009000 | Wax Log; Total: All Combustor Types |  | 263.15 | A | CEC Survey | 2017 | 15 | I | 146.8112 | TON | 8 | 0.5579 | 1.3006 | 0.42896
39051 | 39 | OH | 051 | Fulton |  | 2104008310 | Woodstove: freestanding; non-EPA certified | Woodstove or Fireplace Insert | 224.0944 | A | CEC Survey | 2017 | 15 | I | 349.4748 | TON | 8 | 1.5595 | 1.3006 | 1.1991
39051 | 39 | OH | 051 | Fulton |  | 2104008320 | Woodstove: freestanding; EPA certified; non-catalytic | Woodstove or Fireplace Insert | 989.7501 | A | CEC Survey | 2017 | 15 | I | 1543.5135 | TON | 8 | 1.5595 | 1.3006 | 1.1991
39051 | 39 | OH | 051 | Fulton |  | 2104008330 | Woodstove: freestanding; EPA certified; catalytic | Woodstove or Fireplace Insert | 653.6085 | A | CEC Survey | 2017 | 15 | I | 1019.3014 | TON | 8 | 1.5595 | 1.3006 | 1.1991
39053 | 39 | OH | 053 | Gallia |  | 2104008510 | Furnace: Indoor, cordwood-fired, non-EPA certified | Furnace | 116.6662 | A | CEC Survey | 2017 | 15 | I | 383.9045 | TON | 8 | 3.2906 | 1.368 | 2.4054
39053 | 39 | OH | 053 | Gallia |  | 2104008530 | Furnace: Indoor, pellet-fired, general | Furnace-Pellet | 9.4594 | A | CEC Survey | 2017 | 15 | I | 31.1274 | TON | 8 | 3.2906 | 1.368 | 2.4054
39053 | 39 | OH | 053 | Gallia |  | 2104008610 | Hydronic heater: outdoor | Hydronic heater | 113.513 | A | CEC Survey | 2017 | 15 | I | 373.5287 | TON | 8 | 3.2906 | 1.368 | 2.4054
39053 | 39 | OH | 053 | Gallia |  | 2104008620 | Hydronic heater: indoor | Hydronic heater | 72.5222 | A | CEC Survey | 2017 | 15 | I | 238.6434 | TON | 8 | 3.2906 | 1.368 | 2.4054
39053 | 39 | OH | 053 | Gallia |  | 2104008630 | Hydronic heater: pellet-fired | Pellet Hydronic Heater | 3.1531 | A | CEC Survey | 2017 | 15 | I | 10.3758 | TON | 8 | 3.2906 | 1.368 | 2.4054
39053 | 39 | OH | 053 | Gallia |  | 2104008100 | Fireplace: general | Fireplace: general | 1059.3767 | A | CEC Survey | 2017 | 15 | I | 509.8335 | TON | 8 | 0.48126 | 1.368 | 0.3518
39053 | 39 | OH | 053 | Gallia |  | 2104008210 | Woodstove: fireplace inserts; non-EPA certified | Woodstove or Fireplace Insert | 115.717 | A | CEC Survey | 2017 | 15 | I | 101.5086 | TON | 8 | 0.87721 | 1.368 | 0.64124
39053 | 39 | OH | 053 | Gallia |  | 2104008220 | Woodstove: fireplace inserts; EPA certified; non-catalytic | Woodstove or Fireplace Insert | 511.0835 | A | CEC Survey | 2017 | 15 | I | 448.3296 | TON | 8 | 0.87721 | 1.368 | 0.64124
39053 | 39 | OH | 053 | Gallia |  | 2104008230 | Woodstove: fireplace inserts; EPA certified; catalytic | Woodstove or Fireplace Insert | 337.508 | A | CEC Survey | 2017 | 15 | I | 296.0667 | TON | 8 | 0.87721 | 1.368 | 0.64124
39053 | 39 | OH | 053 | Gallia |  | 2104008700 | Outdoor wood burning device, NEC (fire-pits, chimeas, etc) |  | 1717.3357 | A | CEC Survey | 2017 | 15 | I | 598.9912 | TON | 8 | 0.34879 | 1.368 | 0.25496
39053 | 39 | OH | 053 | Gallia |  | 2104008400 | Woodstove: pellet-fired, general | Pellet Woodstove | 434.7291 | A | CEC Survey | 2017 | 15 | I | 332.6976 | TON | 8 | 0.7653 | 1.368 | 0.55943
39053 | 39 | OH | 053 | Gallia |  | 2104009000 | Wax Log; Total: All Combustor Types |  | 184.8018 | A | CEC Survey | 2017 | 15 | I | 103.1008 | TON | 8 | 0.5579 | 1.368 | 0.40782
39053 | 39 | OH | 053 | Gallia |  | 2104008310 | Woodstove: freestanding; non-EPA certified | Woodstove or Fireplace Insert | 220.5341 | A | CEC Survey | 2017 | 15 | I | 422.531 | TON | 8 | 1.9159 | 1.368 | 1.4005
39053 | 39 | OH | 053 | Gallia |  | 2104008320 | Woodstove: freestanding; EPA certified; non-catalytic | Woodstove or Fireplace Insert | 974.0257 | A | CEC Survey | 2017 | 15 | I | 1866.1787 | TON | 8 | 1.9159 | 1.368 | 1.4005
39053 | 39 | OH | 053 | Gallia |  | 2104008330 | Woodstove: freestanding; EPA certified; catalytic | Woodstove or Fireplace Insert | 643.2245 | A | CEC Survey | 2017 | 15 | I | 1232.3822 | TON | 8 | 1.9159 | 1.368 | 1.4005
39055 | 39 | OH | 055 | Geauga |  | 2104008510 | Furnace: Indoor, cordwood-fired, non-EPA certified | Furnace | 400.0749 | A | CEC Survey | 2017 | 15 | I | 1234.153 | TON | 8 | 3.0848 | 1.3226 | 2.3324
39055 | 39 | OH | 055 | Geauga |  | 2104008530 | Furnace: Indoor, pellet-fired, general | Furnace-Pellet | 32.4385 | A | CEC Survey | 2017 | 15 | I | 100.0665 | TON | 8 | 3.0848 | 1.3226 | 2.3324
39055 | 39 | OH | 055 | Geauga |  | 2104008610 | Hydronic heater: outdoor | Hydronic heater | 389.2621 | A | CEC Survey | 2017 | 15 | I | 1200.7975 | TON | 8 | 3.0848 | 1.3226 | 2.3324
39055 | 39 | OH | 055 | Geauga |  | 2104008620 | Hydronic heater: indoor | Hydronic heater | 248.6952 | A | CEC Survey | 2017 | 15 | I | 767.1762 | TON | 8 | 3.0848 | 1.3226 | 2.3324
39055 | 39 | OH | 055 | Geauga |  | 2104008630 | Hydronic heater: pellet-fired | Pellet Hydronic Heater | 10.8128 | A | CEC Survey | 2017 | 15 | I | 33.3555 | TON | 8 | 3.0848 | 1.3226 | 2.3324
39055 | 39 | OH | 055 | Geauga |  | 2104008100 | Fireplace: general | Fireplace: general | 5403.371 | A | CEC Survey | 2017 | 15 | I | 2296.4567 | TON | 8 | 0.425 | 1.3226 | 0.32134
39055 | 39 | OH | 055 | Geauga |  | 2104008210 | Woodstove: fireplace inserts; non-EPA certified | Woodstove or Fireplace Insert | 255.9059 | A | CEC Survey | 2017 | 15 | I | 212.2639 | TON | 8 | 0.82946 | 1.3226 | 0.62714
39055 | 39 | OH | 055 | Geauga |  | 2104008220 | Woodstove: fireplace inserts; EPA certified; non-catalytic | Woodstove or Fireplace Insert | 1130.251 | A | CEC Survey | 2017 | 15 | I | 937.4988 | TON | 8 | 0.82946 | 1.3226 | 0.62714
39055 | 39 | OH | 055 | Geauga |  | 2104008230 | Woodstove: fireplace inserts; EPA certified; catalytic | Woodstove or Fireplace Insert | 746.3922 | A | CEC Survey | 2017 | 15 | I | 619.103 | TON | 8 | 0.82946 | 1.3226 | 0.62714
39055 | 39 | OH | 055 | Geauga |  | 2104008700 | Outdoor wood burning device, NEC (fire-pits, chimeas, etc) |  | 5886.2494 | A | CEC Survey | 2017 | 15 | I | 2002.1498 | TON | 8 | 0.34014 | 1.3226 | 0.25718
39055 | 39 | OH | 055 | Geauga |  | 2104008400 | Woodstove: pellet-fired, general | Pellet Woodstove | 1477.2219 | A | CEC Survey | 2017 | 15 | I | 1078.8897 | TON | 8 | 0.73035 | 1.3226 | 0.55221
39055 | 39 | OH | 055 | Geauga |  | 2104009000 | Wax Log; Total: All Combustor Types |  | 677.5129 | A | CEC Survey | 2017 | 15 | I | 377.984 | TON | 8 | 0.5579 | 1.3226 | 0.42182
39055 | 39 | OH | 055 | Geauga |  | 2104008310 | Woodstove: freestanding; non-EPA certified | Woodstove or Fireplace Insert | 557.4445 | A | CEC Survey | 2017 | 15 | I | 947.6428 | TON | 8 | 1.7 | 1.3226 | 1.2853
39055 | 39 | OH | 055 | Geauga |  | 2104008320 | Woodstove: freestanding; EPA certified; non-catalytic | Woodstove or Fireplace Insert | 2462.0466 | A | CEC Survey | 2017 | 15 | I | 4185.4225 | TON | 8 | 1.7 | 1.3226 | 1.2853
39055 | 39 | OH | 055 | Geauga |  | 2104008330 | Woodstove: freestanding; EPA certified; catalytic | Woodstove or Fireplace Insert | 1625.8799 | A | CEC Survey | 2017 | 15 | I | 2763.9582 | TON | 8 | 1.7 | 1.3226 | 1.2853
39057 | 39 | OH | 057 | Greene |  | 2104008510 | Furnace: Indoor, cordwood-fired, non-EPA certified | Furnace | 236.8139 | A | CEC Survey | 2017 | 15 | I | 698.7062 | TON | 8 | 2.9504 | 1.3693 | 2.1547
39057 | 39 | OH | 057 | Greene |  | 2104008530 | Furnace: Indoor, pellet-fired, general | Furnace-Pellet | 19.2011 | A | CEC Survey | 2017 | 15 | I | 56.6519 | TON | 8 | 2.9504 | 1.3693 | 2.1547
39057 | 39 | OH | 057 | Greene |  | 2104008610 | Hydronic heater: outdoor | Hydronic heater | 230.4135 | A | CEC Survey | 2017 | 15 | I | 679.8223 | TON | 8 | 2.9504 | 1.3693 | 2.1547
39057 | 39 | OH | 057 | Greene |  | 2104008620 | Hydronic heater: indoor | Hydronic heater | 147.2086 | A | CEC Survey | 2017 | 15 | I | 434.3309 | TON | 8 | 2.9504 | 1.3693 | 2.1547
39057 | 39 | OH | 057 | Greene |  | 2104008630 | Hydronic heater: pellet-fired | Pellet Hydronic Heater | 6.4004 | A | CEC Survey | 2017 | 15 | I | 18.884 | TON | 8 | 2.9504 | 1.3693 | 2.1547
39057 | 39 | OH | 057 | Greene |  | 2104008100 | Fireplace: general | Fireplace: general | 6259.5821 | A | CEC Survey | 2017 | 15 | I | 2502.7552 | TON | 8 | 0.39983 | 1.3693 | 0.29199
39057 | 39 | OH | 057 | Greene |  | 2104008210 | Woodstove: fireplace inserts; non-EPA certified | Woodstove or Fireplace Insert | 319.181 | A | CEC Survey | 2017 | 15 | I | 188.6259 | TON | 8 | 0.59097 | 1.3693 | 0.43158
39057 | 39 | OH | 057 | Greene |  | 2104008220 | Woodstove: fireplace inserts; EPA certified; non-catalytic | Woodstove or Fireplace Insert | 1409.7162 | A | CEC Survey | 2017 | 15 | I | 833.0976 | TON | 8 | 0.59097 | 1.3693 | 0.43158
39057 | 39 | OH | 057 | Greene |  | 2104008230 | Woodstove: fireplace inserts; EPA certified; catalytic | Woodstove or Fireplace Insert | 930.9447 | A | CEC Survey | 2017 | 15 | I | 550.1588 | TON | 8 | 0.59097 | 1.3693 | 0.43158
39057 | 39 | OH | 057 | Greene |  | 2104008700 | Outdoor wood burning device, NEC (fire-pits, chimeas, etc) |  | 8126.9513 | A | CEC Survey | 2017 | 15 | I | 2894.0814 | TON | 8 | 0.35611 | 1.3693 | 0.26007
39057 | 39 | OH | 057 | Greene |  | 2104008400 | Woodstove: pellet-fired, general | Pellet Woodstove | 1751.6048 | A | CEC Survey | 2017 | 15 | I | 596.6195 | TON | 8 | 0.34061 | 1.3693 | 0.24875
39057 | 39 | OH | 057 | Greene |  | 2104009000 | Wax Log; Total: All Combustor Types |  | 1037.9379 | A | CEC Survey | 2017 | 15 | I | 579.0648 | TON | 8 | 0.5579 | 1.3693 | 0.40743
39057 | 39 | OH | 057 | Greene |  | 2104008310 | Woodstove: freestanding; non-EPA certified | Woodstove or Fireplace Insert | 556.3797 | A | CEC Survey | 2017 | 15 | I | 740.9569 | TON | 8 | 1.3317 | 1.3693 | 0.97257
39057 | 39 | OH | 057 | Greene |  | 2104008320 | Woodstove: freestanding; EPA certified; non-catalytic | Woodstove or Fireplace Insert | 2457.3438 | A | CEC Survey | 2017 | 15 | I | 3272.5597 | TON | 8 | 1.3317 | 1.3693 | 0.97257
39057 | 39 | OH | 057 | Greene |  | 2104008330 | Woodstove: freestanding; EPA certified; catalytic | Woodstove or Fireplace Insert | 1622.7742 | A | CEC Survey | 2017 | 15 | I | 2161.1243 | TON | 8 | 1.3317 | 1.3693 | 0.97257
39059 | 39 | OH | 059 | Guernsey |  | 2104008510 | Furnace: Indoor, cordwood-fired, non-EPA certified | Furnace | 143.4471 | A | CEC Survey | 2017 | 15 | I | 432.0788 | TON | 8 | 3.0121 | 1.2879 | 2.3388
39059 | 39 | OH | 059 | Guernsey |  | 2104008530 | Furnace: Indoor, pellet-fired, general | Furnace-Pellet | 11.6308 | A | CEC Survey | 2017 | 15 | I | 35.0334 | TON | 8 | 3.0121 | 1.2879 | 2.3388
39059 | 39 | OH | 059 | Guernsey |  | 2104008610 | Hydronic heater: outdoor | Hydronic heater | 139.5702 | A | CEC Survey | 2017 | 15 | I | 420.401 | TON | 8 | 3.0121 | 1.2879 | 2.3388
39059 | 39 | OH | 059 | Guernsey |  | 2104008620 | Hydronic heater: indoor | Hydronic heater | 89.1698 | A | CEC Survey | 2017 | 15 | I | 268.5895 | TON | 8 | 3.0121 | 1.2879 | 2.3388
39059 | 39 | OH | 059 | Guernsey |  | 2104008630 | Hydronic heater: pellet-fired | Pellet Hydronic Heater | 3.8769 | A | CEC Survey | 2017 | 15 | I | 11.6778 | TON | 8 | 3.0121 | 1.2879 | 2.3388
39059 | 39 | OH | 059 | Guernsey |  | 2104008100 | Fireplace: general | Fireplace: general | 2003.4929 | A | CEC Survey | 2017 | 15 | I | 850.937 | TON | 8 | 0.42473 | 1.2879 | 0.32978
39059 | 39 | OH | 059 | Guernsey |  | 2104008210 | Woodstove: fireplace inserts; non-EPA certified | Woodstove or Fireplace Insert | 132.3926 | A | CEC Survey | 2017 | 15 | I | 110.5321 | TON | 8 | 0.83488 | 1.2879 | 0.64825
39059 | 39 | OH | 059 | Guernsey |  | 2104008220 | Woodstove: fireplace inserts; EPA certified; non-catalytic | Woodstove or Fireplace Insert | 584.7338 | A | CEC Survey | 2017 | 15 | I | 488.1835 | TON | 8 | 0.83488 | 1.2879 | 0.64825
39059 | 39 | OH | 059 | Guernsey |  | 2104008230 | Woodstove: fireplace inserts; EPA certified; catalytic | Woodstove or Fireplace Insert | 386.1449 | A | CEC Survey | 2017 | 15 | I | 322.3854 | TON | 8 | 0.83488 | 1.2879 | 0.64825
39059 | 39 | OH | 059 | Guernsey |  | 2104008700 | Outdoor wood burning device, NEC (fire-pits, chimeas, etc) |  | 2414.1706 | A | CEC Survey | 2017 | 15 | I | 794.4935 | TON | 8 | 0.3291 | 1.2879 | 0.25553
39059 | 39 | OH | 059 | Guernsey |  | 2104008400 | Woodstove: pellet-fired, general | Pellet Woodstove | 581.9191 | A | CEC Survey | 2017 | 15 | I | 384.9859 | TON | 8 | 0.66158 | 1.2879 | 0.51369
39059 | 39 | OH | 059 | Guernsey |  | 2104009000 | Wax Log; Total: All Combustor Types |  | 257.7118 | A | CEC Survey | 2017 | 15 | I | 143.7773 | TON | 8 | 0.5579 | 1.2879 | 0.43319
39059 | 39 | OH | 059 | Guernsey |  | 2104008310 | Woodstove: freestanding; non-EPA certified | Woodstove or Fireplace Insert | 248.1033 | A | CEC Survey | 2017 | 15 | I | 423.2843 | TON | 8 | 1.7061 | 1.2879 | 1.3247
39059 | 39 | OH | 059 | Guernsey |  | 2104008320 | Woodstove: freestanding; EPA certified; non-catalytic | Woodstove or Fireplace Insert | 1095.7897 | A | CEC Survey | 2017 | 15 | I | 1869.5055 | TON | 8 | 1.7061 | 1.2879 | 1.3247
39059 | 39 | OH | 059 | Guernsey |  | 2104008330 | Woodstove: freestanding; EPA certified; catalytic | Woodstove or Fireplace Insert | 723.6347 | A | CEC Survey | 2017 | 15 | I | 1234.5791 | TON | 8 | 1.7061 | 1.2879 | 1.3247
39061 | 39 | OH | 061 | Hamilton |  | 2104008510 | Furnace: Indoor, cordwood-fired, non-EPA certified | Furnace | 1082.1475 | A | CEC Survey | 2017 | 15 | I | 109.3011 | TON | 8 | 0.101 | 1.3715 | 0.073645
39061 | 39 | OH | 061 | Hamilton |  | 2104008530 | Furnace: Indoor, pellet-fired, general | Furnace-Pellet | 87.7417 | A | CEC Survey | 2017 | 15 | I | 8.8623 | TON | 8 | 0.101 | 1.3715 | 0.073645
39061 | 39 | OH | 061 | Hamilton |  | 2104008610 | Hydronic heater: outdoor | Hydronic heater | 1052.9003 | A | CEC Survey | 2017 | 15 | I | 106.347 | TON | 8 | 0.101 | 1.3715 | 0.073645
39061 | 39 | OH | 061 | Hamilton |  | 2104008620 | Hydronic heater: indoor | Hydronic heater | 672.6863 | A | CEC Survey | 2017 | 15 | I | 67.9439 | TON | 8 | 0.101 | 1.3715 | 0.073645
39061 | 39 | OH | 061 | Hamilton |  | 2104008630 | Hydronic heater: pellet-fired | Pellet Hydronic Heater | 29.2472 | A | CEC Survey | 2017 | 15 | I | 2.9541 | TON | 8 | 0.101 | 1.3715 | 0.073645
39061 | 39 | OH | 061 | Hamilton |  | 2104008100 | Fireplace: general | Fireplace: general | 43849.6946 | A | CEC Survey | 2017 | 15 | I | 9526.8806 | TON | 8 | 0.21726 | 1.3715 | 0.15841
39061 | 39 | OH | 061 | Hamilton |  | 2104008210 | Woodstove: fireplace inserts; non-EPA certified | Woodstove or Fireplace Insert | 1374.806 | A | CEC Survey | 2017 | 15 | I | 1067.342 | TON | 8 | 0.77636 | 1.3715 | 0.56607
39061 | 39 | OH | 061 | Hamilton |  | 2104008220 | Woodstove: fireplace inserts; EPA certified; non-catalytic | Woodstove or Fireplace Insert | 6072.0596 | A | CEC Survey | 2017 | 15 | I | 4714.0938 | TON | 8 | 0.77636 | 1.3715 | 0.56607
39061 | 39 | OH | 061 | Hamilton |  | 2104008230 | Woodstove: fireplace inserts; EPA certified; catalytic | Woodstove or Fireplace Insert | 4009.8507 | A | CEC Survey | 2017 | 15 | I | 3113.0808 | TON | 8 | 0.77636 | 1.3715 | 0.56607
39061 | 39 | OH | 061 | Hamilton |  | 2104008700 | Outdoor wood burning device, NEC (fire-pits, chimeas, etc) |  | 1242.4834 | A | CEC Survey | 2017 | 15 | I | 463.6884 | TON | 8 | 0.37319 | 1.3715 | 0.27211
39061 | 39 | OH | 061 | Hamilton |  | 2104008400 | Woodstove: pellet-fired, general | Pellet Woodstove | 6224.3753 | A | CEC Survey | 2017 | 15 | I | 6025.0669 | TON | 8 | 0.96798 | 1.3715 | 0.70578
39061 | 39 | OH | 061 | Hamilton |  | 2104009000 | Wax Log; Total: All Combustor Types |  | 5607.0811 | A | CEC Survey | 2017 | 15 | I | 3128.1866 | TON | 8 | 0.5579 | 1.3715 | 0.40678
39061 | 39 | OH | 061 | Hamilton |  | 2104008310 | Woodstove: freestanding; non-EPA certified | Woodstove or Fireplace Insert | 2061.0518 | A | CEC Survey | 2017 | 15 | I | 2170.4765 | TON | 8 | 1.0531 | 1.3715 | 0.76784
39061 | 39 | OH | 061 | Hamilton |  | 2104008320 | Woodstove: freestanding; EPA certified; non-catalytic | Woodstove or Fireplace Insert | 9102.9789 | A | CEC Survey | 2017 | 15 | I | 9586.2712 | TON | 8 | 1.0531 | 1.3715 | 0.76784
39061 | 39 | OH | 061 | Hamilton |  | 2104008330 | Woodstove: freestanding; EPA certified; catalytic | Woodstove or Fireplace Insert | 6011.4011 | A | CEC Survey | 2017 | 15 | I | 6330.5564 | TON | 8 | 1.0531 | 1.3715 | 0.76784
39063 | 39 | OH | 063 | Hancock |  | 2104008510 | Furnace: Indoor, cordwood-fired, non-EPA certified | Furnace | 158.1559 | A | CEC Survey | 2017 | 15 | I | 470.7557 | TON | 8 | 2.9765 | 1.3324 | 2.234
39063 | 39 | OH | 063 | Hancock |  | 2104008530 | Furnace: Indoor, pellet-fired, general | Furnace-Pellet | 12.8235 | A | CEC Survey | 2017 | 15 | I | 38.1694 | TON | 8 | 2.9765 | 1.3324 | 2.234
39063 | 39 | OH | 063 | Hancock |  | 2104008610 | Hydronic heater: outdoor | Hydronic heater | 153.8815 | A | CEC Survey | 2017 | 15 | I | 458.0325 | TON | 8 | 2.9765 | 1.3324 | 2.234
39063 | 39 | OH | 063 | Hancock |  | 2104008620 | Hydronic heater: indoor | Hydronic heater | 98.3131 | A | CEC Survey | 2017 | 15 | I | 292.6319 | TON | 8 | 2.9765 | 1.3324 | 2.234
39063 | 39 | OH | 063 | Hancock |  | 2104008630 | Hydronic heater: pellet-fired | Pellet Hydronic Heater | 4.2745 | A | CEC Survey | 2017 | 15 | I | 12.7231 | TON | 8 | 2.9765 | 1.3324 | 2.234
39063 | 39 | OH | 063 | Hancock |  | 2104008100 | Fireplace: general | Fireplace: general | 2401.9823 | A | CEC Survey | 2017 | 15 | I | 1056.8138 | TON | 8 | 0.43998 | 1.3324 | 0.33021
39063 | 39 | OH | 063 | Hancock |  | 2104008210 | Woodstove: fireplace inserts; non-EPA certified | Woodstove or Fireplace Insert | 145.7818 | A | CEC Survey | 2017 | 15 | I | 70.5229 | TON | 8 | 0.48376 | 1.3324 | 0.36307
39063 | 39 | OH | 063 | Hancock |  | 2104008220 | Woodstove: fireplace inserts; EPA certified; non-catalytic | Woodstove or Fireplace Insert | 643.8696 | A | CEC Survey | 2017 | 15 | I | 311.4759 | TON | 8 | 0.48376 | 1.3324 | 0.36307
39063 | 39 | OH | 063 | Hancock |  | 2104008230 | Woodstove: fireplace inserts; EPA certified; catalytic | Woodstove or Fireplace Insert | 425.1969 | A | CEC Survey | 2017 | 15 | I | 205.6917 | TON | 8 | 0.48376 | 1.3324 | 0.36307
39063 | 39 | OH | 063 | Hancock |  | 2104008700 | Outdoor wood burning device, NEC (fire-pits, chimeas, etc) |  | 4006.5419 | A | CEC Survey | 2017 | 15 | I | 1344.2066 | TON | 8 | 0.3355 | 1.3324 | 0.2518
39063 | 39 | OH | 063 | Hancock |  | 2104008400 | Woodstove: pellet-fired, general | Pellet Woodstove | 932.2014 | A | CEC Survey | 2017 | 15 | I | 324.9317 | TON | 8 | 0.34856 | 1.3324 | 0.26161
39063 | 39 | OH | 063 | Hancock |  | 2104009000 | Wax Log; Total: All Combustor Types |  | 514.1243 | A | CEC Survey | 2017 | 15 | I | 286.8296 | TON | 8 | 0.5579 | 1.3324 | 0.41872
39063 | 39 | OH | 063 | Hancock |  | 2104008310 | Woodstove: freestanding; non-EPA certified | Woodstove or Fireplace Insert | 315.3958 | A | CEC Survey | 2017 | 15 | I | 462.6591 | TON | 8 | 1.4669 | 1.3324 | 1.101
39063 | 39 | OH | 063 | Hancock |  | 2104008320 | Woodstove: freestanding; EPA certified; non-catalytic | Woodstove or Fireplace Insert | 1392.9981 | A | CEC Survey | 2017 | 15 | I | 2043.411 | TON | 8 | 1.4669 | 1.3324 | 1.101
39063 | 39 | OH | 063 | Hancock |  | 2104008330 | Woodstove: freestanding; EPA certified; catalytic | Woodstove or Fireplace Insert | 919.9044 | A | CEC Survey | 2017 | 15 | I | 1349.4223 | TON | 8 | 1.4669 | 1.3324 | 1.101
39065 | 39 | OH | 065 | Hardin |  | 2104008510 | Furnace: Indoor, cordwood-fired, non-EPA certified | Furnace | 82.0876 | A | CEC Survey | 2017 | 15 | I | 251.7759 | TON | 8 | 3.0672 | 1.3326 | 2.3016
39065 | 39 | OH | 065 | Hardin |  | 2104008530 | Furnace: Indoor, pellet-fired, general | Furnace-Pellet | 6.6558 | A | CEC Survey | 2017 | 15 | I | 20.4143 | TON | 8 | 3.0672 | 1.3326 | 2.3016
39065 | 39 | OH | 065 | Hardin |  | 2104008610 | Hydronic heater: outdoor | Hydronic heater | 79.869 | A | CEC Survey | 2017 | 15 | I | 244.9711 | TON | 8 | 3.0672 | 1.3326 | 2.3016
39065 | 39 | OH | 065 | Hardin |  | 2104008620 | Hydronic heater: indoor | Hydronic heater | 51.0274 | A | CEC Survey | 2017 | 15 | I | 156.5093 | TON | 8 | 3.0672 | 1.3326 | 2.3016
39065 | 39 | OH | 065 | Hardin |  | 2104008630 | Hydronic heater: pellet-fired | Pellet Hydronic Heater | 2.2186 | A | CEC Survey | 2017 | 15 | I | 6.8048 | TON | 8 | 3.0672 | 1.3326 | 2.3016
39065 | 39 | OH | 065 | Hardin |  | 2104008100 | Fireplace: general | Fireplace: general | 768.6416 | A | CEC Survey | 2017 | 15 | I | 373.1844 | TON | 8 | 0.48551 | 1.3326 | 0.36433
39065 | 39 | OH | 065 | Hardin |  | 2104008210 | Woodstove: fireplace inserts; non-EPA certified | Woodstove or Fireplace Insert | 65.2622 | A | CEC Survey | 2017 | 15 | I | 32.5153 | TON | 8 | 0.49823 | 1.3326 | 0.37387
39065 | 39 | OH | 065 | Hardin |  | 2104008220 | Woodstove: fireplace inserts; EPA certified; non-catalytic | Woodstove or Fireplace Insert | 288.2414 | A | CEC Survey | 2017 | 15 | I | 143.6091 | TON | 8 | 0.49823 | 1.3326 | 0.37387
39065 | 39 | OH | 065 | Hardin |  | 2104008230 | Woodstove: fireplace inserts; EPA certified; catalytic | Woodstove or Fireplace Insert | 190.3481 | A | CEC Survey | 2017 | 15 | I | 94.8362 | TON | 8 | 0.49823 | 1.3326 | 0.37387
39065 | 39 | OH | 065 | Hardin |  | 2104008700 | Outdoor wood burning device, NEC (fire-pits, chimeas, etc) |  | 1601.2678 | A | CEC Survey | 2017 | 15 | I | 542.4181 | TON | 8 | 0.33874 | 1.3326 | 0.2542
39065 | 39 | OH | 065 | Hardin |  | 2104008400 | Woodstove: pellet-fired, general | Pellet Woodstove | 422.0589 | A | CEC Survey | 2017 | 15 | I | 174.1195 | TON | 8 | 0.41255 | 1.3326 | 0.30958
39065 | 39 | OH | 065 | Hardin |  | 2104009000 | Wax Log; Total: All Combustor Types |  | 183.358 | A | CEC Survey | 2017 | 15 | I | 102.2953 | TON | 8 | 0.5579 | 1.3326 | 0.41865
39065 | 39 | OH | 065 | Hardin |  | 2104008310 | Woodstove: freestanding; non-EPA certified | Woodstove or Fireplace Insert | 154.6323 | A | CEC Survey | 2017 | 15 | I | 248.3666 | TON | 8 | 1.6062 | 1.3326 | 1.2053
39065 | 39 | OH | 065 | Hardin |  | 2104008320 | Woodstove: freestanding; EPA certified; non-catalytic | Woodstove or Fireplace Insert | 682.9591 | A | CEC Survey | 2017 | 15 | I | 1096.9523 | TON | 8 | 1.6062 | 1.3326 | 1.2053
39065 | 39 | OH | 065 | Hardin |  | 2104008330 | Woodstove: freestanding; EPA certified; catalytic | Woodstove or Fireplace Insert | 451.0107 | A | CEC Survey | 2017 | 15 | I | 724.4025 | TON | 8 | 1.6062 | 1.3326 | 1.2053
39067 | 39 | OH | 067 | Harrison |  | 2104008510 | Furnace: Indoor, cordwood-fired, non-EPA certified | Furnace | 83.1279 | A | CEC Survey | 2017 | 15 | I | 265.0253 | TON | 8 | 3.1882 | 1.3124 | 2.4293
39067 | 39 | OH | 067 | Harrison |  | 2104008530 | Furnace: Indoor, pellet-fired, general | Furnace-Pellet | 6.7401 | A | CEC Survey | 2017 | 15 | I | 21.4885 | TON | 8 | 3.1882 | 1.3124 | 2.4293
39067 | 39 | OH | 067 | Harrison |  | 2104008610 | Hydronic heater: outdoor | Hydronic heater | 80.8812 | A | CEC Survey | 2017 | 15 | I | 257.8624 | TON | 8 | 3.1882 | 1.3124 | 2.4293
39067 | 39 | OH | 067 | Harrison |  | 2104008620 | Hydronic heater: indoor | Hydronic heater | 51.6741 | A | CEC Survey | 2017 | 15 | I | 164.7454 | TON | 8 | 3.1882 | 1.3124 | 2.4293
39067 | 39 | OH | 067 | Harrison |  | 2104008630 | Hydronic heater: pellet-fired | Pellet Hydronic Heater | 2.2467 | A | CEC Survey | 2017 | 15 | I | 7.1628 | TON | 8 | 3.1882 | 1.3124 | 2.4293
39067 | 39 | OH | 067 | Harrison |  | 2104008100 | Fireplace: general | Fireplace: general | 729.2966 | A | CEC Survey | 2017 | 15 | I | 342.3422 | TON | 8 | 0.46941 | 1.3124 | 0.35768
39067 | 39 | OH | 067 | Harrison |  | 2104008210 | Woodstove: fireplace inserts; non-EPA certified | Woodstove or Fireplace Insert | 55.8908 | A | CEC Survey | 2017 | 15 | I | 47.1228 | TON | 8 | 0.84312 | 1.3124 | 0.64243
39067 | 39 | OH | 067 | Harrison |  | 2104008220 | Woodstove: fireplace inserts; EPA certified; non-catalytic | Woodstove or Fireplace Insert | 246.851 | A | CEC Survey | 2017 | 15 | I | 208.1256 | TON | 8 | 0.84312 | 1.3124 | 0.64243
39067 | 39 | OH | 067 | Harrison |  | 2104008230 | Woodstove: fireplace inserts; EPA certified; catalytic | Woodstove or Fireplace Insert | 163.0148 | A | CEC Survey | 2017 | 15 | I | 137.4414 | TON | 8 | 0.84312 | 1.3124 | 0.64243
39067 | 39 | OH | 067 | Harrison |  | 2104008700 | Outdoor wood burning device, NEC (fire-pits, chimeas, etc) |  | 1027.6304 | A | CEC Survey | 2017 | 15 | I | 344.5018 | TON | 8 | 0.33524 | 1.3124 | 0.25544
39067 | 39 | OH | 067 | Harrison |  | 2104008400 | Woodstove: pellet-fired, general | Pellet Woodstove | 273.1782 | A | CEC Survey | 2017 | 15 | I | 222.7136 | TON | 8 | 0.81527 | 1.3124 | 0.6212
39067 | 39 | OH | 067 | Harrison |  | 2104009000 | Wax Log; Total: All Combustor Types |  | 99.331 | A | CEC Survey | 2017 | 15 | I | 55.4167 | TON | 8 | 0.5579 | 1.3124 | 0.4251
39067 | 39 | OH | 067 | Harrison |  | 2104008310 | Woodstove: freestanding; non-EPA certified | Woodstove or Fireplace Insert | 123.8748 | A | CEC Survey | 2017 | 15 | I | 230.9542 | TON | 8 | 1.8644 | 1.3124 | 1.4206
39067 | 39 | OH | 067 | Harrison |  | 2104008320 | Woodstove: freestanding; EPA certified; non-catalytic | Woodstove or Fireplace Insert | 547.1139 | A | CEC Survey | 2017 | 15 | I | 1020.0476 | TON | 8 | 1.8644 | 1.3124 | 1.4206
39067 | 39 | OH | 067 | Harrison |  | 2104008330 | Woodstove: freestanding; EPA certified; catalytic | Woodstove or Fireplace Insert | 361.3016 | A | CEC Survey | 2017 | 15 | I | 673.6164 | TON | 8 | 1.8644 | 1.3124 | 1.4206
39069 | 39 | OH | 069 | Henry |  | 2104008510 | Furnace: Indoor, cordwood-fired, non-EPA certified | Furnace | 93.0039 | A | CEC Survey | 2017 | 15 | I | 299.628 | TON | 8 | 3.2217 | 1.392 | 2.3144
39069 | 39 | OH | 069 | Henry |  | 2104008530 | Furnace: Indoor, pellet-fired, general | Furnace-Pellet | 7.5409 | A | CEC Survey | 2017 | 15 | I | 24.2942 | TON | 8 | 3.2217 | 1.392 | 2.3144
39069 | 39 | OH | 069 | Henry |  | 2104008610 | Hydronic heater: outdoor | Hydronic heater | 90.4903 | A | CEC Survey | 2017 | 15 | I | 291.53 | TON | 8 | 3.2217 | 1.392 | 2.3144
39069 | 39 | OH | 069 | Henry |  | 2104008620 | Hydronic heater: indoor | Hydronic heater | 57.8132 | A | CEC Survey | 2017 | 15 | I | 186.2553 | TON | 8 | 3.2217 | 1.392 | 2.3144
39069 | 39 | OH | 069 | Henry |  | 2104008630 | Hydronic heater: pellet-fired | Pellet Hydronic Heater | 2.5136 | A | CEC Survey | 2017 | 15 | I | 8.0981 | TON | 8 | 3.2217 | 1.392 | 2.3144
39069 | 39 | OH | 069 | Henry |  | 2104008100 | Fireplace: general | Fireplace: general | 777.9253 | A | CEC Survey | 2017 | 15 | I | 408.5364 | TON | 8 | 0.52516 | 1.392 | 0.37727
39069 | 39 | OH | 069 | Henry |  | 2104008210 | Woodstove: fireplace inserts; non-EPA certified | Woodstove or Fireplace Insert | 62.95 | A | CEC Survey | 2017 | 15 | I | 31.2034 | TON | 8 | 0.49569 | 1.392 | 0.3561
39069 | 39 | OH | 069 | Henry |  | 2104008220 | Woodstove: fireplace inserts; EPA certified; non-catalytic | Woodstove or Fireplace Insert | 278.029 | A | CEC Survey | 2017 | 15 | I | 137.8152 | TON | 8 | 0.49569 | 1.392 | 0.3561
39069 | 39 | OH | 069 | Henry |  | 2104008230 | Woodstove: fireplace inserts; EPA certified; catalytic | Woodstove or Fireplace Insert | 183.604 | A | CEC Survey | 2017 | 15 | I | 91.01 | TON | 8 | 0.49569 | 1.392 | 0.3561
39069 | 39 | OH | 069 | Henry |  | 2104008700 | Outdoor wood burning device, NEC (fire-pits, chimeas, etc) |  | 1675.9261 | A | CEC Survey | 2017 | 15 | I | 594.4831 | TON | 8 | 0.35472 | 1.392 | 0.25483
39069 | 39 | OH | 069 | Henry |  | 2104008400 | Woodstove: pellet-fired, general | Pellet Woodstove | 463.1834 | A | CEC Survey | 2017 | 15 | I | 191.1054 | TON | 8 | 0.41259 | 1.392 | 0.2964
39069 | 39 | OH | 069 | Henry |  | 2104009000 | Wax Log; Total: All Combustor Types |  | 177.968 | A | CEC Survey | 2017 | 15 | I | 99.2882 | TON | 8 | 0.5579 | 1.392 | 0.40079
39069 | 39 | OH | 069 | Henry |  | 2104008310 | Woodstove: freestanding; non-EPA certified | Woodstove or Fireplace Insert | 163.2399 | A | CEC Survey | 2017 | 15 | I | 278.9173 | TON | 8 | 1.7086 | 1.392 | 1.2275
39069 | 39 | OH | 069 | Henry |  | 2104008320 | Woodstove: freestanding; EPA certified; non-catalytic | Woodstove or Fireplace Insert | 720.976 | A | CEC Survey | 2017 | 15 | I | 1231.8847 | TON | 8 | 1.7086 | 1.392 | 1.2275
39069 | 39 | OH | 069 | Henry |  | 2104008330 | Woodstove: freestanding; EPA certified; catalytic | Woodstove or Fireplace Insert | 476.1163 | A | CEC Survey | 2017 | 15 | I | 813.5088 | TON | 8 | 1.7086 | 1.392 | 1.2275
39071 | 39 | OH | 071 | Highland |  | 2104008510 | Furnace: Indoor, cordwood-fired, non-EPA certified | Furnace | 143.1763 | A | CEC Survey | 2017 | 15 | I | 460.6443 | TON | 8 | 3.2173 | 1.3684 | 2.3512
39071 | 39 | OH | 071 | Highland |  | 2104008530 | Furnace: Indoor, pellet-fired, general | Furnace-Pellet | 11.6089 | A | CEC Survey | 2017 | 15 | I | 37.3495 | TON | 8 | 3.2173 | 1.3684 | 2.3512
39071 | 39 | OH | 071 | Highland |  | 2104008610 | Hydronic heater: outdoor | Hydronic heater | 139.3067 | A | CEC Survey | 2017 | 15 | I | 448.1945 | TON | 8 | 3.2173 | 1.3684 | 2.3512
39071 | 39 | OH | 071 | Highland |  | 2104008620 | Hydronic heater: indoor | Hydronic heater | 89.0015 | A | CEC Survey | 2017 | 15 | I | 286.3465 | TON | 8 | 3.2173 | 1.3684 | 2.3512
39071 | 39 | OH | 071 | Highland |  | 2104008630 | Hydronic heater: pellet-fired | Pellet Hydronic Heater | 3.8696 | A | CEC Survey | 2017 | 15 | I | 12.4498 | TON | 8 | 3.2173 | 1.3684 | 2.3512
39071 | 39 | OH | 071 | Highland |  | 2104008100 | Fireplace: general | Fireplace: general | 1102.836 | A | CEC Survey | 2017 | 15 | I | 557.1475 | TON | 8 | 0.5052 | 1.3684 | 0.36919
39071 | 39 | OH | 071 | Highland |  | 2104008210 | Woodstove: fireplace inserts; non-EPA certified | Woodstove or Fireplace Insert | 132.5106 | A | CEC Survey | 2017 | 15 | I | 82.9257 | TON | 8 | 0.6258 | 1.3684 | 0.45733
39071 | 39 | OH | 071 | Highland |  | 2104008220 | Woodstove: fireplace inserts; EPA certified; non-catalytic | Woodstove or Fireplace Insert | 585.2551 | A | CEC Survey | 2017 | 15 | I | 366.2553 | TON | 8 | 0.6258 | 1.3684 | 0.45733
39071 | 39 | OH | 071 | Highland |  | 2104008230 | Woodstove: fireplace inserts; EPA certified; catalytic | Woodstove or Fireplace Insert | 386.4892 | A | CEC Survey | 2017 | 15 | I | 241.8667 | TON | 8 | 0.6258 | 1.3684 | 0.45733
39071 | 39 | OH | 071 | Highland |  | 2104008700 | Outdoor wood burning device, NEC (fire-pits, chimeas, etc) |  | 2439.6137 | A | CEC Survey | 2017 | 15 | I | 848.9354 | TON | 8 | 0.34798 | 1.3684 | 0.2543
39071 | 39 | OH | 071 | Highland |  | 2104008400 | Woodstove: pellet-fired, general | Pellet Woodstove | 643.3242 | A | CEC Survey | 2017 | 15 | I | 350.481 | TON | 8 | 0.5448 | 1.3684 | 0.39813
39071 | 39 | OH | 071 | Highland |  | 2104009000 | Wax Log; Total: All Combustor Types |  | 268.3957 | A | CEC Survey | 2017 | 15 | I | 149.7378 | TON | 8 | 0.5579 | 1.3684 | 0.4077
39071 | 39 | OH | 071 | Highland |  | 2104008310 | Woodstove: freestanding; non-EPA certified | Woodstove or Fireplace Insert | 285.734 | A | CEC Survey | 2017 | 15 | I | 502.5279 | TON | 8 | 1.7587 | 1.3684 | 1.2852
39071 | 39 | OH | 071 | Highland |  | 2104008320 | Woodstove: freestanding; EPA certified; non-catalytic | Woodstove or Fireplace Insert | 1261.9918 | A | CEC Survey | 2017 | 15 | I | 2219.4983 | TON | 8 | 1.7587 | 1.3684 | 1.2852
39071 | 39 | OH | 071 | Highland |  | 2104008330 | Woodstove: freestanding; EPA certified; catalytic | Woodstove or Fireplace Insert | 833.3908 | A | CEC Survey | 2017 | 15 | I | 1465.7064 | TON | 8 | 1.7587 | 1.3684 | 1.2852
39073 | 39 | OH | 073 | Hocking |  | 2104008510 | Furnace: Indoor, cordwood-fired, non-EPA certified | Furnace | 137.8084 | A | CEC Survey | 2017 | 15 | I | 439.6848 | TON | 8 | 3.1906 | 1.3229 | 2.4118
39073 | 39 | OH | 073 | Hocking |  | 2104008530 | Furnace: Indoor, pellet-fired, general | Furnace-Pellet | 11.1737 | A | CEC Survey | 2017 | 15 | I | 35.6501 | TON | 8 | 3.1906 | 1.3229 | 2.4118
39073 | 39 | OH | 073 | Hocking |  | 2104008610 | Hydronic heater: outdoor | Hydronic heater | 134.0838 | A | CEC Survey | 2017 | 15 | I | 427.8014 | TON | 8 | 3.1906 | 1.3229 | 2.4118
39073 | 39 | OH | 073 | Hocking |  | 2104008620 | Hydronic heater: indoor | Hydronic heater | 85.6647 | A | CEC Survey | 2017 | 15 | I | 273.3176 | TON | 8 | 3.1906 | 1.3229 | 2.4118
39073 | 39 | OH | 073 | Hocking |  | 2104008630 | Hydronic heater: pellet-fired | Pellet Hydronic Heater | 3.7246 | A | CEC Survey | 2017 | 15 | I | 11.8834 | TON | 8 | 3.1906 | 1.3229 | 2.4118
39073 | 39 | OH | 073 | Hocking |  | 2104008100 | Fireplace: general | Fireplace: general | 1718.2951 | A | CEC Survey | 2017 | 15 | I | 741.6948 | TON | 8 | 0.43165 | 1.3229 | 0.32629
39073 | 39 | OH | 073 | Hocking |  | 2104008210 | Woodstove: fireplace inserts; non-EPA certified | Woodstove or Fireplace Insert | 116.3147 | A | CEC Survey | 2017 | 15 | I | 131.0304 | TON | 8 | 1.1265 | 1.3229 | 0.85155
39073 | 39 | OH | 073 | Hocking |  | 2104008220 | Woodstove: fireplace inserts; EPA certified; non-catalytic | Woodstove or Fireplace Insert | 513.7231 | A | CEC Survey | 2017 | 15 | I | 578.7176 | TON | 8 | 1.1265 | 1.3229 | 0.85155
39073 | 39 | OH | 073 | Hocking |  | 2104008230 | Woodstove: fireplace inserts; EPA certified; catalytic | Woodstove or Fireplace Insert | 339.2511 | A | CEC Survey | 2017 | 15 | I | 382.172 | TON | 8 | 1.1265 | 1.3229 | 0.85155
39073 | 39 | OH | 073 | Hocking |  | 2104008700 | Outdoor wood burning device, NEC (fire-pits, chimeas, etc) |  | 1802.7208 | A | CEC Survey | 2017 | 15 | I | 608.5924 | TON | 8 | 0.3376 | 1.3229 | 0.25519
39073 | 39 | OH | 073 | Hocking |  | 2104008400 | Woodstove: pellet-fired, general | Pellet Woodstove | 433.6718 | A | CEC Survey | 2017 | 15 | I | 414.3258 | TON | 8 | 0.95539 | 1.3229 | 0.72219
39073 | 39 | OH | 073 | Hocking |  | 2104009000 | Wax Log; Total: All Combustor Types |  | 180.7592 | A | CEC Survey | 2017 | 15 | I | 100.8454 | TON | 8 | 0.5579 | 1.3229 | 0.42172
39073 | 39 | OH | 073 | Hocking |  | 2104008310 | Woodstove: freestanding; non-EPA certified | Woodstove or Fireplace Insert | 211.161 | A | CEC Survey | 2017 | 15 | I | 399.8253 | TON | 8 | 1.8935 | 1.3229 | 1.4313
39073 | 39 | OH | 073 | Hocking |  | 2104008320 | Woodstove: freestanding; EPA certified; non-catalytic | Woodstove or Fireplace Insert | 932.6278 | A | CEC Survey | 2017 | 15 | I | 1765.8951 | TON | 8 | 1.8935 | 1.3229 | 1.4313
39073 | 39 | OH | 073 | Hocking |  | 2104008330 | Woodstove: freestanding; EPA certified; catalytic | Woodstove or Fireplace Insert | 615.8863 | A | CEC Survey | 2017 | 15 | I | 1166.1572 | TON | 8 | 1.8935 | 1.3229 | 1.4313
39075 | 39 | OH | 075 | Holmes |  | 2104008510 | Furnace: Indoor, cordwood-fired, non-EPA certified | Furnace | 159.3499 | A | CEC Survey | 2017 | 15 | I | 484.3451 | TON | 8 | 3.0395 | 1.288 | 2.3599
39075 | 39 | OH | 075 | Holmes |  | 2104008530 | Furnace: Indoor, pellet-fired, general | Furnace-Pellet | 12.9203 | A | CEC Survey | 2017 | 15 | I | 39.2712 | TON | 8 | 3.0395 | 1.288 | 2.3599
39075 | 39 | OH | 075 | Holmes |  | 2104008610 | Hydronic heater: outdoor | Hydronic heater | 155.0432 | A | CEC Survey | 2017 | 15 | I | 471.2547 | TON | 8 | 3.0395 | 1.288 | 2.3599
39075 | 39 | OH | 075 | Holmes |  | 2104008620 | Hydronic heater: indoor | Hydronic heater | 99.0554 | A | CEC Survey | 2017 | 15 | I | 301.0794 | TON | 8 | 3.0395 | 1.288 | 2.3599
39075 | 39 | OH | 075 | Holmes |  | 2104008630 | Hydronic heater: pellet-fired | Pellet Hydronic Heater | 4.3068 | A | CEC Survey | 2017 | 15 | I | 13.0904 | TON | 8 | 3.0395 | 1.288 | 2.3599
39075 | 39 | OH | 075 | Holmes |  | 2104008100 | Fireplace: general | Fireplace: general | 1454.1633 | A | CEC Survey | 2017 | 15 | I | 695.639 | TON | 8 | 0.47838 | 1.288 | 0.37141
39075 | 39 | OH | 075 | Holmes |  | 2104008210 | Woodstove: fireplace inserts; non-EPA certified | Woodstove or Fireplace Insert | 90.6649 | A | CEC Survey | 2017 | 15 | I | 63.7935 | TON | 8 | 0.70362 | 1.288 | 0.54629
39075 | 39 | OH | 075 | Holmes |  | 2104008220 | Woodstove: fireplace inserts; EPA certified; non-catalytic | Woodstove or Fireplace Insert | 400.4368 | A | CEC Survey | 2017 | 15 | I | 281.7546 | TON | 8 | 0.70362 | 1.288 | 0.54629
39075 | 39 | OH | 075 | Holmes |  | 2104008230 | Woodstove: fireplace inserts; EPA certified; catalytic | Woodstove or Fireplace Insert | 264.4394 | A | CEC Survey | 2017 | 15 | I | 186.0643 | TON | 8 | 0.70362 | 1.288 | 0.54629
39075 | 39 | OH | 075 | Holmes |  | 2104008700 | Outdoor wood burning device, NEC (fire-pits, chimeas, etc) |  | 2106.0742 | A | CEC Survey | 2017 | 15 | I | 690.9439 | TON | 8 | 0.32807 | 1.288 | 0.25471
39075 | 39 | OH | 075 | Holmes |  | 2104008400 | Woodstove: pellet-fired, general | Pellet Woodstove | 584.7352 | A | CEC Survey | 2017 | 15 | I | 391.6092 | TON | 8 | 0.66972 | 1.288 | 0.51997
39075 | 39 | OH | 075 | Holmes |  | 2104009000 | Wax Log; Total: All Combustor Types |  | 200.8436 | A | CEC Survey | 2017 | 15 | I | 112.0505 | TON | 8 | 0.5579 | 1.288 | 0.43315
39075 | 39 | OH | 075 | Holmes |  | 2104008310 | Woodstove: freestanding; non-EPA certified | Woodstove or Fireplace Insert | 226.9765 | A | CEC Survey | 2017 | 15 | I | 401.3613 | TON | 8 | 1.7683 | 1.288 | 1.3729
39075 | 39 | OH | 075 | Holmes |  | 2104008320 | Woodstove: freestanding; EPA certified; non-catalytic | Woodstove or Fireplace Insert | 1002.4793 | A | CEC Survey | 2017 | 15 | I | 1772.679 | TON | 8 | 1.7683 | 1.288 | 1.3729
39075 | 39 | OH | 075 | Holmes |  | 2104008330 | Woodstove: freestanding; EPA certified; catalytic | Woodstove or Fireplace Insert | 662.0147 | A | CEC Survey | 2017 | 15 | I | 1170.6371 | TON | 8 | 1.7683 | 1.288 | 1.3729
39077 | 39 | OH | 077 | Huron |  | 2104008510 | Furnace: Indoor, cordwood-fired, non-EPA certified | Furnace | 169.7668 | A | CEC Survey | 2017 | 15 | I | 513.4467 | TON | 8 | 3.0244 | 1.3223 | 2.2872
39077 | 39 | OH | 077 | Huron |  | 2104008530 | Furnace: Indoor, pellet-fired, general | Furnace-Pellet | 13.7649 | A | CEC Survey | 2017 | 15 | I | 41.6308 | TON | 8 | 3.0244 | 1.3223 | 2.2872
39077 | 39 | OH | 077 | Huron |  | 2104008610 | Hydronic heater: outdoor | Hydronic heater | 165.1785 | A | CEC Survey | 2017 | 15 | I | 499.5697 | TON | 8 | 3.0244 | 1.3223 | 2.2872
39077 | 39 | OH | 077 | Huron |  | 2104008620 | Hydronic heater: indoor | Hydronic heater | 105.5307 | A | CEC Survey | 2017 | 15 | I | 319.1696 | TON | 8 | 3.0244 | 1.3223 | 2.2872
39077 | 39 | OH | 077 | Huron |  | 2104008630 | Hydronic heater: pellet-fired | Pellet Hydronic Heater | 4.5883 | A | CEC Survey | 2017 | 15 | I | 13.8769 | TON | 8 | 3.0244 | 1.3223 | 2.2872
39077 | 39 | OH | 077 | Huron |  | 2104008100 | Fireplace: general | Fireplace: general | 1837.6574 | A | CEC Survey | 2017 | 15 | I | 835.2802 | TON | 8 | 0.45454 | 1.3223 | 0.34375
39077 | 39 | OH | 077 | Huron |  | 2104008210 | Woodstove: fireplace inserts; non-EPA certified | Woodstove or Fireplace Insert | 132.0348 | A | CEC Survey | 2017 | 15 | I | 75.1546 | TON | 8 | 0.5692 | 1.3223 | 0.43046
39077 | 39 | OH | 077 | Huron |  | 2104008220 | Woodstove: fireplace inserts; EPA certified; non-catalytic | Woodstove or Fireplace Insert | 583.1537 | A | CEC Survey | 2017 | 15 | I | 331.933 | TON | 8 | 0.5692 | 1.3223 | 0.43046
39077 | 39 | OH | 077 | Huron |  | 2104008230 | Woodstove: fireplace inserts; EPA certified; catalytic | Woodstove or Fireplace Insert | 385.1015 | A | CEC Survey | 2017 | 15 | I | 219.201 | TON | 8 | 0.5692 | 1.3223 | 0.43046
39077 | 39 | OH | 077 | Huron |  | 2104008700 | Outdoor wood burning device, NEC (fire-pits, chimeas, etc) |  | 3159.9528 | A | CEC Survey | 2017 | 15 | I | 1050.6683 | TON | 8 | 0.33249 | 1.3223 | 0.25145
39077 | 39 | OH | 077 | Huron |  | 2104008400 | Woodstove: pellet-fired, general | Pellet Woodstove | 783.3063 | A | CEC Survey | 2017 | 15 | I | 380.736 | TON | 8 | 0.48606 | 1.3223 | 0.36759
39077 | 39 | OH | 077 | Huron |  | 2104009000 | Wax Log; Total: All Combustor Types |  | 366.9727 | A | CEC Survey | 2017 | 15 | I | 204.7338 | TON | 8 | 0.5579 | 1.3223 | 0.42192
39077 | 39 | OH | 077 | Huron |  | 2104008310 | Woodstove: freestanding; non-EPA certified | Woodstove or Fireplace Insert | 298.8948 | A | CEC Survey | 2017 | 15 | I | 480.1055 | TON | 8 | 1.6063 | 1.3223 | 1.2148
39077 | 39 | OH | 077 | Huron |  | 2104008320 | Woodstove: freestanding; EPA certified; non-catalytic | Woodstove or Fireplace Insert | 1320.1189 | A | CEC Survey | 2017 | 15 | I | 2120.4661 | TON | 8 | 1.6063 | 1.3223 | 1.2148
39077 | 39 | OH | 077 | Huron |  | 2104008330 | Woodstove: freestanding; EPA certified; catalytic | Woodstove or Fireplace Insert | 871.7766 | A | CEC Survey | 2017 | 15 | I | 1400.3078 | TON | 8 | 1.6063 | 1.3223 | 1.2148
39079 | 39 | OH | 079 | Jackson |  | 2104008510 | Furnace: Indoor, cordwood-fired, non-EPA certified | Furnace | 119.7573 | A | CEC Survey | 2017 | 15 | I | 381.6044 | TON | 8 | 3.1865 | 1.3681 | 2.3291
39079 | 39 | OH | 079 | Jackson |  | 2104008530 | Furnace: Indoor, pellet-fired, general | Furnace-Pellet | 9.7101 | A | CEC Survey | 2017 | 15 | I | 30.9409 | TON | 8 | 3.1865 | 1.3681 | 2.3291
39079 | 39 | OH | 079 | Jackson |  | 2104008610 | Hydronic heater: outdoor | Hydronic heater | 116.5206 | A | CEC Survey | 2017 | 15 | I | 371.2908 | TON | 8 | 3.1865 | 1.3681 | 2.3291
39079 | 39 | OH | 079 | Jackson |  | 2104008620 | Hydronic heater: indoor | Hydronic heater | 74.4437 | A | CEC Survey | 2017 | 15 | I | 237.2136 | TON | 8 | 3.1865 | 1.3681 | 2.3291
39079 | 39 | OH | 079 | Jackson |  | 2104008630 | Hydronic heater: pellet-fired | Pellet Hydronic Heater | 3.2367 | A | CEC Survey | 2017 | 15 | I | 10.3136 | TON | 8 | 3.1865 | 1.3681 | 2.3291
39079 | 39 | OH | 079 | Jackson |  | 2104008100 | Fireplace: general | Fireplace: general | 1634.8789 | A | CEC Survey | 2017 | 15 | I | 736.5042 | TON | 8 | 0.45049 | 1.3681 | 0.32928
39079 | 39 | OH | 079 | Jackson |  | 2104008210 | Woodstove: fireplace inserts; non-EPA certified | Woodstove or Fireplace Insert | 121.2737 | A | CEC Survey | 2017 | 15 | I | 117.33 | TON | 8 | 0.96748 | 1.3681 | 0.70717
39079 | 39 | OH | 079 | Jackson |  | 2104008220 | Woodstove: fireplace inserts; EPA certified; non-catalytic | Woodstove or Fireplace Insert | 535.6255 | A | CEC Survey | 2017 | 15 | I | 518.2074 | TON | 8 | 0.96748 | 1.3681 | 0.70717
39079 | 39 | OH | 079 | Jackson |  | 2104008230 | Woodstove: fireplace inserts; EPA certified; catalytic | Woodstove or Fireplace Insert | 353.7149 | A | CEC Survey | 2017 | 15 | I | 342.2124 | TON | 8 | 0.96748 | 1.3681 | 0.70717
39079 | 39 | OH | 079 | Jackson |  | 2104008700 | Outdoor wood burning device, NEC (fire-pits, chimeas, etc) |  | 2012.6652 | A | CEC Survey | 2017 | 15 | I | 702.2727 | TON | 8 | 0.34893 | 1.3681 | 0.25504
39079 | 39 | OH | 079 | Jackson |  | 2104008400 | Woodstove: pellet-fired, general | Pellet Woodstove | 482.9215 | A | CEC Survey | 2017 | 15 | I | 338.2327 | TON | 8 | 0.70039 | 1.3681 | 0.51194
39079 | 39 | OH | 079 | Jackson |  | 2104009000 | Wax Log; Total: All Combustor Types |  | 207.9662 | A | CEC Survey | 2017 | 15 | I | 116.0242 | TON | 8 | 0.5579 | 1.3681 | 0.40779
39079 | 39 | OH | 079 | Jackson |  | 2104008310 | Woodstove: freestanding; non-EPA certified | Woodstove or Fireplace Insert | 215.5839 | A | CEC Survey | 2017 | 15 | I | 395.0907 | TON | 8 | 1.8327 | 1.3681 | 1.3396
39079 | 39 | OH | 079 | Jackson |  | 2104008320 | Woodstove: freestanding; EPA certified; non-catalytic | Woodstove or Fireplace Insert | 952.1624 | A | CEC Survey | 2017 | 15 | I | 1744.9841 | TON | 8 | 1.8327 | 1.3681 | 1.3396
39079 | 39 | OH | 079 | Jackson |  | 2104008330 | Woodstove: freestanding; EPA certified; catalytic | Woodstove or Fireplace Insert | 628.7865 | A | CEC Survey | 2017 | 15 | I | 1152.348 | TON | 8 | 1.8327 | 1.3681 | 1.3396
39081 | 39 | OH | 081 | Jefferson |  | 2104008510 | Furnace: Indoor, cordwood-fired, non-EPA certified | Furnace | 243.7879 | A | CEC Survey | 2017 | 15 | I | 729.6105 | TON | 8 | 2.9928 | 1.2881 | 2.3234
39081 | 39 | OH | 081 | Jefferson |  | 2104008530 | Furnace: Indoor, pellet-fired, general | Furnace-Pellet | 19.7666 | A | CEC Survey | 2017 | 15 | I | 59.1576 | TON | 8 | 2.9928 | 1.2881 | 2.3234
39081 | 39 | OH | 081 | Jefferson |  | 2104008610 | Hydronic heater: outdoor | Hydronic heater | 237.199 | A | CEC Survey | 2017 | 15 | I | 709.8913 | TON | 8 | 2.9928 | 1.2881 | 2.3234
39081 | 39 | OH | 081 | Jefferson |  | 2104008620 | Hydronic heater: indoor | Hydronic heater | 151.5438 | A | CEC Survey | 2017 | 15 | I | 453.5417 | TON | 8 | 2.9928 | 1.2881 | 2.3234
39081 | 39 | OH | 081 | Jefferson |  | 2104008630 | Hydronic heater: pellet-fired | Pellet Hydronic Heater | 6.5889 | A | CEC Survey | 2017 | 15 | I | 19.7192 | TON | 8 | 2.9928 | 1.2881 | 2.3234
39081 | 39 | OH | 081 | Jefferson |  | 2104008100 | Fireplace: general | Fireplace: general | 4319.7008 | A | CEC Survey | 2017 | 15 | I | 1664.1188 | TON | 8 | 0.38524 | 1.2881 | 0.29908
39081 | 39 | OH | 081 | Jefferson |  | 2104008210 | Woodstove: fireplace inserts; non-EPA certified | Woodstove or Fireplace Insert | 214.618 | A | CEC Survey | 2017 | 15 | I | 195.6398 | TON | 8 | 0.91157 | 1.2881 | 0.70769
39081 | 39 | OH | 081 | Jefferson |  | 2104008220 | Woodstove: fireplace inserts; EPA certified; non-catalytic | Woodstove or Fireplace Insert | 947.8961 | A | CEC Survey | 2017 | 15 | I | 864.0757 | TON | 8 | 0.91157 | 1.2881 | 0.70769
39081 | 39 | OH | 081 | Jefferson |  | 2104008230 | Woodstove: fireplace inserts; EPA certified; catalytic | Woodstove or Fireplace Insert | 625.9691 | A | CEC Survey | 2017 | 15 | I | 570.616 | TON | 8 | 0.91157 | 1.2881 | 0.70769
39081 | 39 | OH | 081 | Jefferson |  | 2104008700 | Outdoor wood burning device, NEC (fire-pits, chimeas, etc) |  | 4218.8101 | A | CEC Survey | 2017 | 15 | I | 1388.8273 | TON | 8 | 0.3292 | 1.2881 | 0.25557
39081 | 39 | OH | 081 | Jefferson |  | 2104008400 | Woodstove: pellet-fired, general | Pellet Woodstove | 946.6369 | A | CEC Survey | 2017 | 15 | I | 679.1355 | TON | 8 | 0.71742 | 1.2881 | 0.55696
39081 | 39 | OH | 081 | Jefferson |  | 2104009000 | Wax Log; Total: All Combustor Types |  | 442.289 | A | CEC Survey | 2017 | 15 | I | 246.7527 | TON | 8 | 0.5579 | 1.2881 | 0.43312
39081 | 39 | OH | 081 | Jefferson |  | 2104008310 | Woodstove: freestanding; non-EPA certified | Woodstove or Fireplace Insert | 387.7986 | A | CEC Survey | 2017 | 15 | I | 625.0664 | TON | 8 | 1.6118 | 1.2881 | 1.2513
39081 | 39 | OH | 081 | Jefferson |  | 2104008320 | Woodstove: freestanding; EPA certified; non-catalytic | Woodstove or Fireplace Insert | 1712.7773 | A | CEC Survey | 2017 | 15 | I | 2760.7098 | TON | 8 | 1.6118 | 1.2881 | 1.2513
39081 | 39 | OH | 081 | Jefferson |  | 2104008330 | Woodstove: freestanding; EPA certified; catalytic | Woodstove or Fireplace Insert | 1131.0793 | A | CEC Survey | 2017 | 15 | I | 1823.1102 | TON | 8 | 1.6118 | 1.2881 | 1.2513
39083 | 39 | OH | 083 | Knox |  | 2104008510 | Furnace: Indoor, cordwood-fired, non-EPA certified | Furnace | 208.508 | A | CEC Survey | 2017 | 15 | I | 643.2972 | TON | 8 | 3.0852 | 1.3343 | 2.3123
39083 | 39 | OH | 083 | Knox |  | 2104008530 | Furnace: Indoor, pellet-fired, general | Furnace-Pellet | 16.9061 | A | CEC Survey | 2017 | 15 | I | 52.1592 | TON | 8 | 3.0852 | 1.3343 | 2.3123
39083 | 39 | OH | 083 | Knox |  | 2104008610 | Hydronic heater: outdoor | Hydronic heater | 202.8727 | A | CEC Survey | 2017 | 15 | I | 625.9108 | TON | 8 | 3.0852 | 1.3343 | 2.3123
39083 | 39 | OH | 083 | Knox |  | 2104008620 | Hydronic heater: indoor | Hydronic heater | 129.6131 | A | CEC Survey | 2017 | 15 | I | 399.8875 | TON | 8 | 3.0852 | 1.3343 | 2.3123
39083 | 39 | OH | 083 | Knox |  | 2104008630 | Hydronic heater: pellet-fired | Pellet Hydronic Heater | 5.6354 | A | CEC Survey | 2017 | 15 | I | 17.3864 | TON | 8 | 3.0852 | 1.3343 | 2.3123
39083 | 39 | OH | 083 | Knox |  | 2104008100 | Fireplace: general | Fireplace: general | 2659.6712 | A | CEC Survey | 2017 | 15 | I | 1212.6547 | TON | 8 | 0.45594 | 1.3343 | 0.34171
39083 | 39 | OH | 083 | Knox |  | 2104008210 | Woodstove: fireplace inserts; non-EPA certified | Woodstove or Fireplace Insert | 153.2956 | A | CEC Survey | 2017 | 15 | I | 108.8788 | TON | 8 | 0.71025 | 1.3343 | 0.5323
39083 | 39 | OH | 083 | Knox |  | 2104008220 | Woodstove: fireplace inserts; EPA certified; non-catalytic | Woodstove or Fireplace Insert | 677.0557 | A | CEC Survey | 2017 | 15 | I | 480.8814 | TON | 8 | 0.71025 | 1.3343 | 0.5323
39083 | 39 | OH | 083 | Knox |  | 2104008230 | Woodstove: fireplace inserts; EPA certified; catalytic | Woodstove or Fireplace Insert | 447.1123 | A | CEC Survey | 2017 | 15 | I | 317.5632 | TON | 8 | 0.71025 | 1.3343 | 0.5323
39083 | 39 | OH | 083 | Knox |  | 2104008700 | Outdoor wood burning device, NEC (fire-pits, chimeas, etc) |  | 3556.8633 | A | CEC Survey | 2017 | 15 | I | 1207.9571 | TON | 8 | 0.33961 | 1.3343 | 0.25453
39083 | 39 | OH | 083 | Knox |  | 2104008400 | Woodstove: pellet-fired, general | Pellet Woodstove | 888.8691 | A | CEC Survey | 2017 | 15 | I | 507.9563 | TON | 8 | 0.57146 | 1.3343 | 0.42829
39083 | 39 | OH | 083 | Knox |  | 2104009000 | Wax Log; Total: All Combustor Types |  | 372.6354 | A | CEC Survey | 2017 | 15 | I | 207.8931 | TON | 8 | 0.5579 | 1.3343 | 0.41812
39083 | 39 | OH | 083 | Knox |  | 2104008310 | Woodstove: freestanding; non-EPA certified | Woodstove or Fireplace Insert | 333.3068 | A | CEC Survey | 2017 | 15 | I | 559.1313 | TON | 8 | 1.6775 | 1.3343 | 1.2572
39083 | 39 | OH | 083 | Knox |  | 2104008320 | Woodstove: freestanding; EPA certified; non-catalytic | Woodstove or Fireplace Insert | 1472.1051 | A | CEC Survey | 2017 | 15 | I | 2469.4965 | TON | 8 | 1.6775 | 1.3343 | 1.2572
39083 | 39 | OH | 083 | Knox |  | 2104008330 | Woodstove: freestanding; EPA certified; catalytic | Woodstove or Fireplace Insert | 972.1449 | A | CEC Survey | 2017 | 15 | I | 1630.7996 | TON | 8 | 1.6775 | 1.3343 | 1.2572
39085 | 39 | OH | 085 | Lake |  | 2104008510 | Furnace: Indoor, cordwood-fired, non-EPA certified | Furnace | 391.6985 | A | CEC Survey | 2017 | 15 | I | 806.3273 | TON | 8 | 2.0585 | 1.3221 | 1.557
39085 | 39 | OH | 085 | Lake |  | 2104008530 | Furnace: Indoor, pellet-fired, general | Furnace-Pellet | 31.7593 | A | CEC Survey | 2017 | 15 | I | 65.3779 | TON | 8 | 2.0585 | 1.3221 | 1.557
39085 | 39 | OH | 085 | Lake |  | 2104008610 | Hydronic heater: outdoor | Hydronic heater | 381.112 | A | CEC Survey | 2017 | 15 | I | 784.5347 | TON | 8 | 2.0585 | 1.3221 | 1.557
39085 | 39 | OH | 085 | Lake |  | 2104008620 | Hydronic heater: indoor | Hydronic heater | 243.4882 | A | CEC Survey | 2017 | 15 | I | 501.2305 | TON | 8 | 2.0585 | 1.3221 | 1.557
39085 | 39 | OH | 085 | Lake |  | 2104008630 | Hydronic heater: pellet-fired | Pellet Hydronic Heater | 10.5864 | A | CEC Survey | 2017 | 15 | I | 21.7926 | TON | 8 | 2.0585 | 1.3221 | 1.557
39085 | 39 | OH | 085 | Lake |  | 2104008100 | Fireplace: general | Fireplace: general | 14366.1489 | A | CEC Survey | 2017 | 15 | I | 4294.7149 | TON | 8 | 0.29895 | 1.3221 | 0.22612
39085 | 39 | OH | 085 | Lake |  | 2104008210 | Woodstove: fireplace inserts; non-EPA certified | Woodstove or Fireplace Insert | 405.5375 | A | CEC Survey | 2017 | 15 | I | 262.5288 | TON | 8 | 0.64736 | 1.3221 | 0.48965
39085 | 39 | OH | 085 | Lake |  | 2104008220 | Woodstove: fireplace inserts; EPA certified; non-catalytic | Woodstove or Fireplace Insert | 1791.1239 | A | CEC Survey | 2017 | 15 | I | 1159.502 | TON | 8 | 0.64736 | 1.3221 | 0.48965
39085 | 39 | OH | 085 | Lake |  | 2104008230 | Woodstove: fireplace inserts; EPA certified; catalytic | Woodstove or Fireplace Insert | 1182.8177 | A | CEC Survey | 2017 | 15 | I | 765.7089 | TON | 8 | 0.64736 | 1.3221 | 0.48965
39085 | 39 | OH | 085 | Lake |  | 2104008700 | Outdoor wood burning device, NEC (fire-pits, chimeas, etc) |  | 8607.0683 | A | CEC Survey | 2017 | 15 | I | 4131.518 | TON | 8 | 0.48001 | 1.3221 | 0.36307
39085 | 39 | OH | 085 | Lake |  | 2104008400 | Woodstove: pellet-fired, general | Pellet Woodstove | 2366.1773 | A | CEC Survey | 2017 | 15 | I | 1289.7211 | TON | 8 | 0.54507 | 1.3221 | 0.41227
39085 | 39 | OH | 085 | Lake |  | 2104009000 | Wax Log; Total: All Combustor Types |  | 1837.2191 | A | CEC Survey | 2017 | 15 | I | 1024.9832 | TON | 8 | 0.5579 | 1.3221 | 0.42198
39085 | 39 | OH | 085 | Lake |  | 2104008310 | Woodstove: freestanding; non-EPA certified | Woodstove or Fireplace Insert | 713.7683 | A | CEC Survey | 2017 | 15 | I | 848.2984 | TON | 8 | 1.1885 | 1.3221 | 0.89893
39085 | 39 | OH | 085 | Lake |  | 2104008320 | Woodstove: freestanding; EPA certified; non-catalytic | Woodstove or Fireplace Insert | 3152.4768 | A | CEC Survey | 2017 | 15 | I | 3746.6514 | TON | 8 | 1.1885 | 1.3221 | 0.89893
39085 | 39 | OH | 085 | Lake |  | 2104008330 | Woodstove: freestanding; EPA certified; catalytic | Woodstove or Fireplace Insert | 2081.8243 | A | CEC Survey | 2017 | 15 | I | 2474.2038 | TON | 8 | 1.1885 | 1.3221 | 0.89893
39087 | 39 | OH | 087 | Lawrence |  | 2104008510 | Furnace: Indoor, cordwood-fired, non-EPA certified | Furnace | 194.3719 | A | CEC Survey | 2017 | 15 | I | 616.8777 | TON | 8 | 3.1737 | 1.3672 | 2.3213
39087 | 39 | OH | 087 | Lawrence |  | 2104008530 | Furnace: Indoor, pellet-fired, general | Furnace-Pellet | 15.7599 | A | CEC Survey | 2017 | 15 | I | 50.0171 | TON | 8 | 3.1737 | 1.3672 | 2.3213
39087 | 39 | OH | 087 | Lawrence |  | 2104008610 | Hydronic heater: outdoor | Hydronic heater | 189.1186 | A | CEC Survey | 2017 | 15 | I | 600.2053 | TON | 8 | 3.1737 | 1.3672 | 2.3213
39087 | 39 | OH | 087 | Lawrence |  | 2104008620 | Hydronic heater: indoor | Hydronic heater | 120.8258 | A | CEC Survey | 2017 | 15 | I | 383.4645 | TON | 8 | 3.1737 | 1.3672 | 2.3213
39087 | 39 | OH | 087 | Lawrence |  | 2104008630 | Hydronic heater: pellet-fired | Pellet Hydronic Heater | 5.2533 | A | CEC Survey | 2017 | 15 | I | 16.6724 | TON | 8 | 3.1737 | 1.3672 | 2.3213
39087 | 39 | OH | 087 | Lawrence |  | 2104008100 | Fireplace: general | Fireplace: general | 3493.8315 | A | CEC Survey | 2017 | 15 | I | 1460.7322 | TON | 8 | 0.41809 | 1.3672 | 0.3058
39087 | 39 | OH | 087 | Lawrence |  | 2104008210 | Woodstove: fireplace inserts; non-EPA certified | Woodstove or Fireplace Insert | 228.6438 | A | CEC Survey | 2017 | 15 | I | 245.6463 | TON | 8 | 1.0744 | 1.3672 | 0.78581
39087 | 39 | OH | 087 | Lawrence |  | 2104008220 | Woodstove: fireplace inserts; EPA certified; non-catalytic | Woodstove or Fireplace Insert | 1009.8436 | A | CEC Survey | 2017 | 15 | I | 1084.9379 | TON | 8 | 1.0744 | 1.3672 | 0.78581
39087 | 39 | OH | 087 | Lawrence |  | 2104008230 | Woodstove: fireplace inserts; EPA certified; catalytic | Woodstove or Fireplace Insert | 666.8779 | A | CEC Survey | 2017 | 15 | I | 716.4684 | TON | 8 | 1.0744 | 1.3672 | 0.78581
39087 | 39 | OH | 087 | Lawrence |  | 2104008700 | Outdoor wood burning device, NEC (fire-pits, chimeas, etc) |  | 3599.0427 | A | CEC Survey | 2017 | 15 | I | 1255.5312 | TON | 8 | 0.34885 | 1.3672 | 0.25516
39087 | 39 | OH | 087 | Lawrence |  | 2104008400 | Woodstove: pellet-fired, general | Pellet Woodstove | 788.2346 | A | CEC Survey | 2017 | 15 | I | 580.9243 | TON | 8 | 0.73699 | 1.3672 | 0.53905
39087 | 39 | OH | 087 | Lawrence |  | 2104009000 | Wax Log; Total: All Combustor Types |  | 380.6884 | A | CEC Survey | 2017 | 15 | I | 212.3858 | TON | 8 | 0.5579 | 1.3672 | 0.40806
39087 | 39 | OH | 087 | Lawrence |  | 2104008310 | Woodstove: freestanding; non-EPA certified | Woodstove or Fireplace Insert | 360.1793 | A | CEC Survey | 2017 | 15 | I | 636.107 | TON | 8 | 1.7661 | 1.3672 | 1.2918
39087 | 39 | OH | 087 | Lawrence |  | 2104008320 | Woodstove: freestanding; EPA certified; non-catalytic | Woodstove or Fireplace Insert | 1590.7921 | A | CEC Survey | 2017 | 15 | I | 2809.4725 | TON | 8 | 1.7661 | 1.3672 | 1.2918
39087 | 39 | OH | 087 | Lawrence |  | 2104008330 | Woodstove: freestanding; EPA certified; catalytic | Woodstove or Fireplace Insert | 1050.5231 | A | CEC Survey | 2017 | 15 | I | 1855.312 | TON | 8 | 1.7661 | 1.3672 | 1.2918
39089 | 39 | OH | 089 | Licking |  | 2104008510 | Furnace: Indoor, cordwood-fired, non-EPA certified | Furnace | 383.7991 | A | CEC Survey | 2017 | 15 | I | 1169.6401 | TON | 8 | 3.0475 | 1.3695 | 2.2253
39089 | 39 | OH | 089 | Licking |  | 2104008530 | Furnace: Indoor, pellet-fired, general | Furnace-Pellet | 31.1188 | A | CEC Survey | 2017 | 15 | I | 94.8357 | TON | 8 | 3.0475 | 1.3695 | 2.2253
39089 | 39 | OH | 089 | Licking |  | 2104008610 | Hydronic heater: outdoor | Hydronic heater | 373.4261 | A | CEC Survey | 2017 | 15 | I | 1138.0282 | TON | 8 | 3.0475 | 1.3695 | 2.2253
39089 | 39 | OH | 089 | Licking |  | 2104008620 | Hydronic heater: indoor | Hydronic heater | 238.5778 | A | CEC Survey | 2017 | 15 | I | 727.0736 | TON | 8 | 3.0475 | 1.3695 | 2.2253
39089 | 39 | OH | 089 | Licking |  | 2104008630 | Hydronic heater: pellet-fired | Pellet Hydronic Heater | 10.3729 | A | CEC Survey | 2017 | 15 | I | 31.6119 | TON | 8 | 3.0475 | 1.3695 | 2.2253
39089 | 39 | OH | 089 | Licking |  | 2104008100 | Fireplace: general | Fireplace: general | 8257.5817 | A | CEC Survey | 2017 | 15 | I | 3546.065 | TON | 8 | 0.42943 | 1.3695 | 0.31357
39089 | 39 | OH | 089 | Licking |  | 2104008210 | Woodstove: fireplace inserts; non-EPA certified | Woodstove or Fireplace Insert | 367.4197 | A | CEC Survey | 2017 | 15 | I | 264.9744 | TON | 8 | 0.72118 | 1.3695 | 0.5266
39089 | 39 | OH | 089 | Licking |  | 2104008220 | Woodstove: fireplace inserts; EPA certified; non-catalytic | Woodstove or Fireplace Insert | 1622.7704 | A | CEC Survey | 2017 | 15 | I | 1170.3035 | TON | 8 | 0.72118 | 1.3695 | 0.5266
39089 | 39 | OH | 089 | Licking |  | 2104008230 | Woodstove: fireplace inserts; EPA certified; catalytic | Woodstove or Fireplace Insert | 1071.6408 | A | CEC Survey | 2017 | 15 | I | 772.842 | TON | 8 | 0.72118 | 1.3695 | 0.5266
39089 | 39 | OH | 089 | Licking |  | 2104008700 | Outdoor wood burning device, NEC (fire-pits, chimeas, etc) |  | 9042.1902 | A | CEC Survey | 2017 | 15 | I | 3183.4816 | TON | 8 | 0.35207 | 1.3695 | 0.25708
39089 | 39 | OH | 089 | Licking |  | 2104008400 | Woodstove: pellet-fired, general | Pellet Woodstove | 2072.3293 | A | CEC Survey | 2017 | 15 | I | 963.1785 | TON | 8 | 0.46478 | 1.3695 | 0.33938
39089 | 39 | OH | 089 | Licking |  | 2104009000 | Wax Log; Total: All Combustor Types |  | 1461.423 | A | CEC Survey | 2017 | 15 | I | 815.3269 | TON | 8 | 0.5579 | 1.3695 | 0.40737
39089 | 39 | OH | 089 | Licking |  | 2104008310 | Woodstove: freestanding; non-EPA certified | Woodstove or Fireplace Insert | 694.3628 | A | CEC Survey | 2017 | 15 | I | 1083.3126 | TON | 8 | 1.5602 | 1.3695 | 1.1392
39089 | 39 | OH | 089 | Licking |  | 2104008320 | Woodstove: freestanding; EPA certified; non-catalytic | Woodstove or Fireplace Insert | 3066.7692 | A | CEC Survey | 2017 | 15 | I | 4784.6305 | TON | 8 | 1.5602 | 1.3695 | 1.1392
39089 | 39 | OH | 089 | Licking |  | 2104008330 | Woodstove: freestanding; EPA certified; catalytic | Woodstove or Fireplace Insert | 2025.2249 | A | CEC Survey | 2017 | 15 | I | 3159.6616 | TON | 8 | 1.5602 | 1.3695 | 1.1392
39091 | 39 | OH | 091 | Logan |  | 2104008510 | Furnace: Indoor, cordwood-fired, non-EPA certified | Furnace | 141.5897 | A | CEC Survey | 2017 | 15 | I | 439.4865 | TON | 8 | 3.1039 | 1.3334 | 2.3278
39091 | 39 | OH | 091 | Logan |  | 2104008530 | Furnace: Indoor, pellet-fired, general | Furnace-Pellet | 11.4802 | A | CEC Survey | 2017 | 15 | I | 35.634 | TON | 8 | 3.1039 | 1.3334 | 2.3278
39091 | 39 | OH | 091 | Logan |  | 2104008610 | Hydronic heater: outdoor | Hydronic heater | 137.763 | A | CEC Survey | 2017 | 15 | I | 427.6085 | TON | 8 | 3.1039 | 1.3334 | 2.3278
39091 | 39 | OH | 091 | Logan |  | 2104008620 | Hydronic heater: indoor | Hydronic heater | 88.0152 | A | CEC Survey | 2017 | 15 | I | 273.1943 | TON | 8 | 3.1039 | 1.3334 | 2.3278
39091 | 39 | OH | 091 | Logan |  | 2104008630 | Hydronic heater: pellet-fired | Pellet Hydronic Heater | 3.8267 | A | CEC Survey | 2017 | 15 | I | 11.878 | TON | 8 | 3.1039 | 1.3334 | 2.3278
39091 | 39 | OH | 091 | Logan |  | 2104008100 | Fireplace: general | Fireplace: general | 1463.6564 | A | CEC Survey | 2017 | 15 | I | 692.5701 | TON | 8 | 0.47318 | 1.3334 | 0.35487
39091 | 39 | OH | 091 | Logan |  | 2104008210 | Woodstove: fireplace inserts; non-EPA certified | Woodstove or Fireplace Insert | 116.1906 | A | CEC Survey | 2017 | 15 | I | 64.5365 | TON | 8 | 0.55544 | 1.3334 | 0.41656
39091 | 39 | OH | 091 | Logan |  | 2104008220 | Woodstove: fireplace inserts; EPA certified; non-catalytic | Woodstove or Fireplace Insert | 513.1754 | A | CEC Survey | 2017 | 15 | I | 285.0362 | TON | 8 | 0.55544 | 1.3334 | 0.41656
39091 | 39 | OH | 091 | Logan |  | 2104008230 | Woodstove: fireplace inserts; EPA certified; catalytic | Woodstove or Fireplace Insert | 338.8894 | A | CEC Survey | 2017 | 15 | I | 188.2314 | TON | 8 | 0.55544 | 1.3334 | 0.41656
39091 | 39 | OH | 091 | Logan |  | 2104008700 | Outdoor wood burning device, NEC (fire-pits, chimeas, etc) |  | 2695.9512 | A | CEC Survey | 2017 | 15 | I | 914.615 | TON | 8 | 0.33926 | 1.3334 | 0.25443
39091 | 39 | OH | 091 | Logan |  | 2104008400 | Woodstove: pellet-fired, general | Pellet Woodstove | 684.7556 | A | CEC Survey | 2017 | 15 | I | 318.3039 | TON | 8 | 0.46484 | 1.3334 | 0.34861
39091 | 39 | OH | 091 | Logan |  | 2104009000 | Wax Log; Total: All Combustor Types |  | 298.811 | A | CEC Survey | 2017 | 15 | I | 166.7064 | TON | 8 | 0.5579 | 1.3334 | 0.4184
39091 | 39 | OH | 091 | Logan |  | 2104008310 | Woodstove: freestanding; non-EPA certified | Woodstove or Fireplace Insert | 262.006 | A | CEC Survey | 2017 | 15 | I | 423.8871 | TON | 8 | 1.6179 | 1.3334 | 1.2133
39091 | 39 | OH | 091 | Logan |  | 2104008320 | Woodstove: freestanding; EPA certified; non-catalytic | Woodstove or Fireplace Insert | 1157.1931 | A | CEC Survey | 2017 | 15 | I | 1872.168 | TON | 8 | 1.6179 | 1.3334 | 1.2133
39091 | 39 | OH | 091 | Logan |  | 2104008330 | Woodstove: freestanding; EPA certified; catalytic | Woodstove or Fireplace Insert | 764.1841 | A | CEC Survey | 2017 | 15 | I | 1236.3374 | TON | 8 | 1.6179 | 1.3334 | 1.2133
39093 | 39 | OH | 093 | Lorain |  | 2104008510 | Furnace: Indoor, cordwood-fired, non-EPA certified | Furnace | 529.9838 | A | CEC Survey | 2017 | 15 | I | 1469.8512 | TON | 8 | 2.7734 | 1.3216 | 2.0985
39093 | 39 | OH | 093 | Lorain |  | 2104008530 | Furnace: Indoor, pellet-fired, general | Furnace-Pellet | 42.9717 | A | CEC Survey | 2017 | 15 | I | 119.1771 | TON | 8 | 2.7734 | 1.3216 | 2.0985
39093 | 39 | OH | 093 | Lorain |  | 2104008610 | Hydronic heater: outdoor | Hydronic heater | 515.6599 | A | CEC Survey | 2017 | 15 | I | 1430.1255 | TON | 8 | 2.7734 | 1.3216 | 2.0985
39093 | 39 | OH | 093 | Lorain |  | 2104008620 | Hydronic heater: indoor | Hydronic heater | 329.4494 | A | CEC Survey | 2017 | 15 | I | 913.6913 | TON | 8 | 2.7734 | 1.3216 | 2.0985
39093 | 39 | OH | 093 | Lorain |  | 2104008630 | Hydronic heater: pellet-fired | Pellet Hydronic Heater | 14.3239 | A | CEC Survey | 2017 | 15 | I | 39.7257 | TON | 8 | 2.7734 | 1.3216 | 2.0985
39093 | 39 | OH | 093 | Lorain |  | 2104008100 | Fireplace: general | Fireplace: general | 15677.9947 | A | CEC Survey | 2017 | 15 | I | 5480.673 | TON | 8 | 0.34958 | 1.3216 | 0.26451
39093 | 39 | OH | 093 | Lorain |  | 2104008210 | Woodstove: fireplace inserts; non-EPA certified | Woodstove or Fireplace Insert | 545.8319 | A | CEC Survey | 2017 | 15 | I | 337.2162 | TON | 8 | 0.6178 | 1.3216 | 0.46747
39093 | 39 | OH | 093 | Lorain |  | 2104008220 | Woodstove: fireplace inserts; EPA certified; non-catalytic | Woodstove or Fireplace Insert | 2410.7574 | A | CEC Survey | 2017 | 15 | I | 1489.3714 | TON | 8 | 0.6178 | 1.3216 | 0.46747
39093 | 39 | OH | 093 | Lorain |  | 2104008230 | Woodstove: fireplace inserts; EPA certified; catalytic | Woodstove or Fireplace Insert | 1592.0096 | A | CEC Survey | 2017 | 15 | I | 983.5472 | TON | 8 | 0.6178 | 1.3216 | 0.46747
39093 | 39 | OH | 093 | Lorain |  | 2104008700 | Outdoor wood burning device, NEC (fire-pits, chimeas, etc) |  | 14898.3758 | A | CEC Survey | 2017 | 15 | I | 5307.1977 | TON | 8 | 0.35623 | 1.3216 | 0.26954
39093 | 39 | OH | 093 | Lorain |  | 2104008400 | Woodstove: pellet-fired, general | Pellet Woodstove | 3207.6146 | A | CEC Survey | 2017 | 15 | I | 1449.8425 | TON | 8 | 0.452 | 1.3216 | 0.34201
39093 | 39 | OH | 093 | Lorain |  | 2104009000 | Wax Log; Total: All Combustor Types |  | 2287.7755 | A | CEC Survey | 2017 | 15 | I | 1276.3483 | TON | 8 | 0.5579 | 1.3216 | 0.42214
39093 | 39 | OH | 093 | Lorain |  | 2104008310 | Woodstove: freestanding; non-EPA certified | Woodstove or Fireplace Insert | 1003.7012 | A | CEC Survey | 2017 | 15 | I | 1289.9003 | TON | 8 | 1.2851 | 1.3216 | 0.97242
39093 | 39 | OH | 093 | Lorain |  | 2104008320 | Woodstove: freestanding; EPA certified; non-catalytic | Woodstove or Fireplace Insert | 4433.0137 | A | CEC Survey | 2017 | 15 | I | 5697.0599 | TON | 8 | 1.2851 | 1.3216 | 0.97242
39093 | 39 | OH | 093 | Lorain |  | 2104008330 | Woodstove: freestanding; EPA certified; catalytic | Woodstove or Fireplace Insert | 2927.4619 | A | CEC Survey | 2017 | 15 | I | 3762.2093 | TON | 8 | 1.2851 | 1.3216 | 0.97242
39095 | 39 | OH | 095 | Lucas |  | 2104008510 | Furnace: Indoor, cordwood-fired, non-EPA certified | Furnace | 643.2553 | A | CEC Survey | 2017 | 15 | I | 823.0766 | TON | 8 | 1.2795 | 1.3322 | 0.96048
39095 | 39 | OH | 095 | Lucas |  | 2104008530 | Furnace: Indoor, pellet-fired, general | Furnace-Pellet | 52.1558 | A | CEC Survey | 2017 | 15 | I | 66.7359 | TON | 8 | 1.2795 | 1.3322 | 0.96048
39095 | 39 | OH | 095 | Lucas |  | 2104008610 | Hydronic heater: outdoor | Hydronic heater | 625.8701 | A | CEC Survey | 2017 | 15 | I | 800.8313 | TON | 8 | 1.2795 | 1.3322 | 0.96048
39095 | 39 | OH | 095 | Lucas |  | 2104008620 | Hydronic heater: indoor | Hydronic heater | 399.8614 | A | CEC Survey | 2017 | 15 | I | 511.6422 | TON | 8 | 1.2795 | 1.3322 | 0.96048
39095 | 39 | OH | 095 | Lucas |  | 2104008630 | Hydronic heater: pellet-fired | Pellet Hydronic Heater | 17.3853 | A | CEC Survey | 2017 | 15 | I | 22.2453 | TON | 8 | 1.2795 | 1.3322 | 0.96048
39095 | 39 | OH | 095 | Lucas |  | 2104008100 | Fireplace: general | Fireplace: general | 20506.5439 | A | CEC Survey | 2017 | 15 | I | 5703.5281 | TON | 8 | 0.27813 | 1.3322 | 0.20878
39095 | 39 | OH | 095 | Lucas |  | 2104008210 | Woodstove: fireplace inserts; non-EPA certified | Woodstove or Fireplace Insert | 679.4558 | A | CEC Survey | 2017 | 15 | I | 376.0883 | TON | 8 | 0.55351 | 1.3322 | 0.41549
39095 | 39 | OH | 095 | Lucas |  | 2104008220 | Woodstove: fireplace inserts; EPA certified; non-catalytic | Woodstove or Fireplace Insert | 3000.9297 | A | CEC Survey | 2017 | 15 | I | 1661.0565 | TON | 8 | 0.55351 | 1.3322 | 0.41549
39095 | 39 | OH | 095 | Lucas |  | 2104008230 | Woodstove: fireplace inserts; EPA certified; catalytic | Woodstove or Fireplace Insert | 1981.746 | A | CEC Survey | 2017 | 15 | I | 1096.9241 | TON | 8 | 0.55351 | 1.3322 | 0.41549
39095 | 39 | OH | 095 | Lucas |  | 2104008700 | Outdoor wood burning device, NEC (fire-pits, chimeas, etc) |  | 9370.4577 | A | CEC Survey | 2017 | 15 | I | 7117.1887 | TON | 8 | 0.75953 | 1.3322 | 0.57014
39095 | 39 | OH | 095 | Lucas |  | 2104008400 | Woodstove: pellet-fired, general | Pellet Woodstove | 4083.3068 | A | CEC Survey | 2017 | 15 | I | 2250.501 | TON | 8 | 0.55115 | 1.3322 | 0.41371
39095 | 39 | OH | 095 | Lucas |  | 2104009000 | Wax Log; Total: All Combustor Types |  | 2871.0206 | A | CEC Survey | 2017 | 15 | I | 1601.7404 | TON | 8 | 0.5579 | 1.3322 | 0.41878
39095 | 39 | OH | 095 | Lucas |  | 2104008310 | Woodstove: freestanding; non-EPA certified | Woodstove or Fireplace Insert | 1224.7144 | A | CEC Survey | 2017 | 15 | I | 1375.2265 | TON | 8 | 1.1229 | 1.3322 | 0.84289
39095 | 39 | OH | 095 | Lucas |  | 2104008320 | Woodstove: freestanding; EPA certified; non-catalytic | Woodstove or Fireplace Insert | 5409.1553 | A | CEC Survey | 2017 | 15 | I | 6073.9169 | TON | 8 | 1.1229 | 1.3322 | 0.84289
39095 | 39 | OH | 095 | Lucas |  | 2104008330 | Woodstove: freestanding; EPA certified; catalytic | Woodstove or Fireplace Insert | 3572.0837 | A | CEC Survey | 2017 | 15 | I | 4011.0772 | TON | 8 | 1.1229 | 1.3322 | 0.84289
39097 | 39 | OH | 097 | Madison |  | 2104008510 | Furnace: Indoor, cordwood-fired, non-EPA certified | Furnace | 93.6596 | A | CEC Survey | 2017 | 15 | I | 291.0366 | TON | 8 | 3.1074 | 1.3754 | 2.2593
39097 | 39 | OH | 097 | Madison |  | 2104008530 | Furnace: Indoor, pellet-fired, general | Furnace-Pellet | 7.594 | A | CEC Survey | 2017 | 15 | I | 23.5976 | TON | 8 | 3.1074 | 1.3754 | 2.2593
39097 | 39 | OH | 097 | Madison |  | 2104008610 | Hydronic heater: outdoor | Hydronic heater | 91.1283 | A | CEC Survey | 2017 | 15 | I | 283.1707 | TON | 8 | 3.1074 | 1.3754 | 2.2593
39097 | 39 | OH | 097 | Madison |  | 2104008620 | Hydronic heater: indoor | Hydronic heater | 58.2209 | A | CEC Survey | 2017 | 15 | I | 180.9146 | TON | 8 | 3.1074 | 1.3754 | 2.2593
39097 | 39 | OH | 097 | Madison |  | 2104008630 | Hydronic heater: pellet-fired | Pellet Hydronic Heater | 2.5313 | A | CEC Survey | 2017 | 15 | I | 7.8659 | TON | 8 | 3.1074 | 1.3754 | 2.2593
39097 | 39 | OH | 097 | Madison |  | 2104008100 | Fireplace: general | Fireplace: general | 1070.094 | A | CEC Survey | 2017 | 15 | I | 543.8345 | TON | 8 | 0.50821 | 1.3754 | 0.3695
39097 | 39 | OH | 097 | Madison |  | 2104008210 | Woodstove: fireplace inserts; non-EPA certified | Woodstove or Fireplace Insert | 80.2752 | A | CEC Survey | 2017 | 15 | I | 40.7775 | TON | 8 | 0.50797 | 1.3754 | 0.36933
39097 | 39 | OH | 097 | Madison |  | 2104008220 | Woodstove: fireplace inserts; EPA certified; non-catalytic | Woodstove or Fireplace Insert | 354.5488 | A | CEC Survey | 2017 | 15 | I | 180.1008 | TON | 8 | 0.50797 | 1.3754 | 0.36933
39097 | 39 | OH | 097 | Madison |  | 2104008230 | Woodstove: fireplace inserts; EPA certified; catalytic | Woodstove or Fireplace Insert | 234.136 | A | CEC Survey | 2017 | 15 | I | 118.9345 | TON | 8 | 0.50797 | 1.3754 | 0.36933
39097 | 39 | OH | 097 | Madison |  | 2104008700 | Outdoor wood burning device, NEC (fire-pits, chimeas, etc) |  | 2116.1153 | A | CEC Survey | 2017 | 15 | I | 738.2418 | TON | 8 | 0.34887 | 1.3754 | 0.25365
39097 | 39 | OH | 097 | Madison |  | 2104008400 | Woodstove: pellet-fired, general | Pellet Woodstove | 545.861 | A | CEC Survey | 2017 | 15 | I | 195.6514 | TON | 8 | 0.35843 | 1.3754 | 0.2606
39097 | 39 | OH | 097 | Madison |  | 2104009000 | Wax Log; Total: All Combustor Types |  | 338.3087 | A | CEC Survey | 2017 | 15 | I | 188.7422 | TON | 8 | 0.5579 | 1.3754 | 0.40563
39097 | 39 | OH | 097 | Madison |  | 2104008310 | Woodstove: freestanding; non-EPA certified | Woodstove or Fireplace Insert | 184.9926 | A | CEC Survey | 2017 | 15 | I | 295.5689 | TON | 8 | 1.5977 | 1.3754 | 1.1616
39097 | 39 | OH | 097 | Madison |  | 2104008320 | Woodstove: freestanding; EPA certified; non-catalytic | Woodstove or Fireplace Insert | 817.0509 | A | CEC Survey | 2017 | 15 | I | 1305.4293 | TON | 8 | 1.5977 | 1.3754 | 1.1616
39097 | 39 | OH | 097 | Madison |  | 2104008330 | Woodstove: freestanding; EPA certified; catalytic | Woodstove or Fireplace Insert | 539.5619 | A | CEC Survey | 2017 | 15 | I | 862.0759 | TON | 8 | 1.5977 | 1.3754 | 1.1616
39099 | 39 | OH | 099 | Mahoning |  | 2104008510 | Furnace: Indoor, cordwood-fired, non-EPA certified | Furnace | 472.4546 | A | CEC Survey | 2017 | 15 | I | 1288.1591 | TON | 8 | 2.7265 | 1.3223 | 2.062
39099 | 39 | OH | 099 | Mahoning |  | 2104008530 | Furnace: Indoor, pellet-fired, general | Furnace-Pellet | 38.3071 | A | CEC Survey | 2017 | 15 | I | 104.4453 | TON | 8 | 2.7265 | 1.3223 | 2.062
39099 | 39 | OH | 099 | Mahoning |  | 2104008610 | Hydronic heater: outdoor | Hydronic heater | 459.6855 | A | CEC Survey | 2017 | 15 | I | 1253.3439 | TON | 8 | 2.7265 | 1.3223 | 2.062
39099 | 39 | OH | 099 | Mahoning |  | 2104008620 | Hydronic heater: indoor | Hydronic heater | 293.688 | A | CEC Survey | 2017 | 15 | I | 800.7475 | TON | 8 | 2.7265 | 1.3223 | 2.062
39099 | 39 | OH | 099 | Mahoning |  | 2104008630 | Hydronic heater: pellet-fired | Pellet Hydronic Heater | 12.769 | A | CEC Survey | 2017 | 15 | I | 34.8151 | TON | 8 | 2.7265 | 1.3223 | 2.062
39099 | 39 | OH | 099 | Mahoning |  | 2104008100 | Fireplace: general | Fireplace: general | 15574.0886 | A | CEC Survey | 2017 | 15 | I | 5384.6956 | TON | 8 | 0.34575 | 1.3223 | 0.26147
39099 | 39 | OH | 099 | Mahoning |  | 2104008210 | Woodstove: fireplace inserts; non-EPA certified | Woodstove or Fireplace Insert | 479.6712 | A | CEC Survey | 2017 | 15 | I | 339.2705 | TON | 8 | 0.7073 | 1.3223 | 0.5349
39099 | 39 | OH | 099 | Mahoning |  | 2104008220 | Woodstove: fireplace inserts; EPA certified; non-catalytic | Woodstove or Fireplace Insert | 2118.5479 | A | CEC Survey | 2017 | 15 | I | 1498.4446 | TON | 8 | 0.7073 | 1.3223 | 0.5349
39099 | 39 | OH | 099 | Mahoning |  | 2104008230 | Woodstove: fireplace inserts; EPA certified; catalytic | Woodstove or Fireplace Insert | 1399.0411 | A | CEC Survey | 2017 | 15 | I | 989.5389 | TON | 8 | 0.7073 | 1.3223 | 0.5349
39099 | 39 | OH | 099 | Mahoning |  | 2104008700 | Outdoor wood burning device, NEC (fire-pits, chimeas, etc) |  | 12701.7256 | A | CEC Survey | 2017 | 15 | I | 4537.2873 | TON | 8 | 0.35722 | 1.3223 | 0.27015
39099 | 39 | OH | 099 | Mahoning |  | 2104008400 | Woodstove: pellet-fired, general | Pellet Woodstove | 2758.496 | A | CEC Survey | 2017 | 15 | I | 1320.0125 | TON | 8 | 0.47853 | 1.3223 | 0.36189
39099 | 39 | OH | 099 | Mahoning |  | 2104009000 | Wax Log; Total: All Combustor Types |  | 1572.6599 | A | CEC Survey | 2017 | 15 | I | 877.3858 | TON | 8 | 0.5579 | 1.3223 | 0.42192
39099 | 39 | OH | 099 | Mahoning |  | 2104008310 | Woodstove: freestanding; non-EPA certified | Woodstove or Fireplace Insert | 841.9551 | A | CEC Survey | 2017 | 15 | I | 1129.1574 | TON | 8 | 1.3411 | 1.3223 | 1.0142
39099 | 39 | OH | 099 | Mahoning |  | 2104008320 | Woodstove: freestanding; EPA certified; non-catalytic | Woodstove or Fireplace Insert | 3718.6351 | A | CEC Survey | 2017 | 15 | I | 4987.1117 | TON | 8 | 1.3411 | 1.3223 | 1.0142
39099 | 39 | OH | 099 | Mahoning |  | 2104008330 | Woodstove: freestanding; EPA certified; catalytic | Woodstove or Fireplace Insert | 2455.7024 | A | CEC Survey | 2017 | 15 | I | 3293.3757 | TON | 8 | 1.3411 | 1.3223 | 1.0142
39101 | 39 | OH | 101 | Marion |  | 2104008510 | Furnace: Indoor, cordwood-fired, non-EPA certified | Furnace | 119.9662 | A | CEC Survey | 2017 | 15 | I | 352.6378 | TON | 8 | 2.9395 | 1.334 | 2.2035
39101 | 39 | OH | 101 | Marion |  | 2104008530 | Furnace: Indoor, pellet-fired, general | Furnace-Pellet | 9.727 | A | CEC Survey | 2017 | 15 | I | 28.5923 | TON | 8 | 2.9395 | 1.334 | 2.2035
39101 | 39 | OH | 101 | Marion |  | 2104008610 | Hydronic heater: outdoor | Hydronic heater | 116.7239 | A | CEC Survey | 2017 | 15 | I | 343.1071 | TON | 8 | 2.9395 | 1.334 | 2.2035
39101 | 39 | OH | 101 | Marion |  | 2104008620 | Hydronic heater: indoor | Hydronic heater | 74.5736 | A | CEC Survey | 2017 | 15 | I | 219.2073 | TON | 8 | 2.9395 | 1.334 | 2.2035
39101 | 39 | OH | 101 | Marion |  | 2104008630 | Hydronic heater: pellet-fired | Pellet Hydronic Heater | 3.2423 | A | CEC Survey | 2017 | 15 | I | 9.5308 | TON | 8 | 2.9395 | 1.334 | 2.2035
39101 | 39 | OH | 101 | Marion |  | 2104008100 | Fireplace: general | Fireplace: general | 2101.3301 | A | CEC Survey | 2017 | 15 | I | 938.3498 | TON | 8 | 0.44655 | 1.334 | 0.33475
39101 | 39 | OH | 101 | Marion |  | 2104008210 | Woodstove: fireplace inserts; non-EPA certified | Woodstove or Fireplace Insert | 123.2173 | A | CEC Survey | 2017 | 15 | I | 62.6926 | TON | 8 | 0.5088 | 1.334 | 0.38141
39101 | 39 | OH | 101 | Marion |  | 2104008220 | Woodstove: fireplace inserts; EPA certified; non-catalytic | Woodstove or Fireplace Insert | 544.2097 | A | CEC Survey | 2017 | 15 | I | 276.8924 | TON | 8 | 0.5088 | 1.334 | 0.38141
39101 | 39 | OH | 101 | Marion |  | 2104008230 | Woodstove: fireplace inserts; EPA certified; catalytic | Woodstove or Fireplace Insert | 359.3838 | A | CEC Survey | 2017 | 15 | I | 182.8535 | TON | 8 | 0.5088 | 1.334 | 0.38141
39101 | 39 | OH | 101 | Marion |  | 2104008700 | Outdoor wood burning device, NEC (fire-pits, chimeas, etc) |  | 3346.6935 | A | CEC Survey | 2017 | 15 | I | 1137.8024 | TON | 8 | 0.33998 | 1.334 | 0.25486
39101 | 39 | OH | 101 | Marion |  | 2104008400 | Woodstove: pellet-fired, general | Pellet Woodstove | 792.7564 | A | CEC Survey | 2017 | 15 | I | 258.0807 | TON | 8 | 0.32555 | 1.334 | 0.24404
39101 | 39 | OH | 101 | Marion |  | 2104009000 | Wax Log; Total: All Combustor Types |  | 396.2169 | A | CEC Survey | 2017 | 15 | I | 221.0491 | TON | 8 | 0.5579 | 1.334 | 0.41822
39101 | 39 | OH | 101 | Marion |  | 2104008310 | Woodstove: freestanding; non-EPA certified | Woodstove or Fireplace Insert | 251.0718 | A | CEC Survey | 2017 | 15 | I | 364.5139 | TON | 8 | 1.4518 | 1.334 | 1.0883
39101 | 39 | OH | 101 | Marion |  | 2104008320 | Woodstove: freestanding; EPA certified; non-catalytic | Woodstove or Fireplace Insert | 1108.9007 | A | CEC Survey | 2017 | 15 | I | 1609.9363 | TON | 8 | 1.4518 | 1.334 | 1.0883
39101 | 39 | OH | 101 | Marion |  | 2104008330 | Woodstove: freestanding; EPA certified; catalytic | Woodstove or Fireplace Insert | 732.2929 | A | CEC Survey | 2017 | 15 | I | 1063.1655 | TON | 8 | 1.4518 | 1.334 | 1.0883
39103 | 39 | OH | 103 | Medina |  | 2104008510 | Furnace: Indoor, cordwood-fired, non-EPA certified | Furnace | 426.6393 | A | CEC Survey | 2017 | 15 | I | 1253.6833 | TON | 8 | 2.9385 | 1.322 | 2.2228
39103 | 39 | OH | 103 | Medina |  | 2104008530 | Furnace: Indoor, pellet-fired, general | Furnace-Pellet | 34.5924 | A | CEC Survey | 2017 | 15 | I | 101.65 | TON | 8 | 2.9385 | 1.322 | 2.2228
39103 | 39 | OH | 103 | Medina |  | 2104008610 | Hydronic heater: outdoor | Hydronic heater | 415.1085 | A | CEC Survey | 2017 | 15 | I | 1219.8 | TON | 8 | 2.9385 | 1.322 | 2.2228
39103 | 39 | OH | 103 | Medina |  | 2104008620 | Hydronic heater: indoor | Hydronic heater | 265.2082 | A | CEC Survey | 2017 | 15 | I | 779.3167 | TON | 8 | 2.9385 | 1.322 | 2.2228
39103 | 39 | OH | 103 | Medina |  | 2104008630 | Hydronic heater: pellet-fired | Pellet Hydronic Heater | 11.5308 | A | CEC Survey | 2017 | 15 | I | 33.8833 | TON | 8 | 2.9385 | 1.322 | 2.2228
39103 | 39 | OH | 103 | Medina |  | 2104008100 | Fireplace: general | Fireplace: general | 9892.602 | A | CEC Survey | 2017 | 15 | I | 3793.3304 | TON | 8 | 0.38345 | 1.322 | 0.29005
39103 | 39 | OH | 103 | Medina |  | 2104008210 | Woodstove: fireplace inserts; non-EPA certified | Woodstove or Fireplace Insert | 348.0442 | A | CEC Survey | 2017 | 15 | I | 240.6924 | TON | 8 | 0.69156 | 1.322 | 0.52311
39103 | 39 | OH | 103 | Medina |  | 2104008220 | Woodstove: fireplace inserts; EPA certified; non-catalytic | Woodstove or Fireplace Insert | 1537.1954 | A | CEC Survey | 2017 | 15 | I | 1063.0583 | TON | 8 | 0.69156 | 1.322 | 0.52311
39103 | 39 | OH | 103 | Medina |  | 2104008230 | Woodstove: fireplace inserts; EPA certified; catalytic | Woodstove or Fireplace Insert | 1015.129 | A | CEC Survey | 2017 | 15 | I | 702.0196 | TON | 8 | 0.69156 | 1.322 | 0.52311
39103 | 39 | OH | 103 | Medina |  | 2104008700 | Outdoor wood burning device, NEC (fire-pits, chimeas, etc) |  | 9522.4084 | A | CEC Survey | 2017 | 15 | I | 3273.2809 | TON | 8 | 0.34375 | 1.322 | 0.26002
39103 | 39 | OH | 103 | Medina |  | 2104008400 | Woodstove: pellet-fired, general | Pellet Woodstove | 2141.4687 | A | CEC Survey | 2017 | 15 | I | 1111.4372 | TON | 8 | 0.51901 | 1.322 | 0.39259
39103 | 39 | OH | 103 | Medina |  | 2104009000 | Wax Log; Total: All Combustor Types |  | 1296.1887 | A | CEC Survey | 2017 | 15 | I | 723.1428 | TON | 8 | 0.5579 | 1.322 | 0.42201
39103 | 39 | OH | 103 | Medina |  | 2104008310 | Woodstove: freestanding; non-EPA certified | Woodstove or Fireplace Insert | 694.1587 | A | CEC Survey | 2017 | 15 | I | 1004.3747 | TON | 8 | 1.4469 | 1.322 | 1.0945
39103 | 39 | OH | 103 | Medina |  | 2104008320 | Woodstove: freestanding; EPA certified; non-catalytic | Woodstove or Fireplace Insert | 3065.8675 | A | CEC Survey | 2017 | 15 | I | 4435.9881 | TON | 8 | 1.4469 | 1.322 | 1.0945
39103 | 39 | OH | 103 | Medina |  | 2104008330 | Woodstove: freestanding; EPA certified; catalytic | Woodstove or Fireplace Insert | 2024.6294 | A | CEC Survey | 2017 | 15 | I | 2929.4261 | TON | 8 | 1.4469 | 1.322 | 1.0945
39105 | 39 | OH | 105 | Meigs |  | 2104008510 | Furnace: Indoor, cordwood-fired, non-EPA certified | Furnace | 95.4297 | A | CEC Survey | 2017 | 15 | I | 304.544 | TON | 8 | 3.1913 | 1.3228 | 2.4125
39105 | 39 | OH | 105 | Meigs |  | 2104008530 | Furnace: Indoor, pellet-fired, general | Furnace-Pellet | 7.7375 | A | CEC Survey | 2017 | 15 | I | 24.6928 | TON | 8 | 3.1913 | 1.3228 | 2.4125
39105 | 39 | OH | 105 | Meigs |  | 2104008610 | Hydronic heater: outdoor | Hydronic heater | 92.8505 | A | CEC Survey | 2017 | 15 | I | 296.313 | TON | 8 | 3.1913 | 1.3228 | 2.4125
39105 | 39 | OH | 105 | Meigs |  | 2104008620 | Hydronic heater: indoor | Hydronic heater | 59.3212 | A | CEC Survey | 2017 | 15 | I | 189.3111 | TON | 8 | 3.1913 | 1.3228 | 2.4125
39105 | 39 | OH | 105 | Meigs |  | 2104008630 | Hydronic heater: pellet-fired | Pellet Hydronic Heater | 2.5792 | A | CEC Survey | 2017 | 15 | I | 8.2309 | TON | 8 | 3.1913 | 1.3228 | 2.4125
39105 | 39 | OH | 105 | Meigs |  | 2104008100 | Fireplace: general | Fireplace: general | 987.1823 | A | CEC Survey | 2017 | 15 | I | 450.8084 | TON | 8 | 0.45666 | 1.3228 | 0.34522
39105 | 39 | OH | 105 | Meigs |  | 2104008210 | Woodstove: fireplace inserts; non-EPA certified | Woodstove or Fireplace Insert | 94.3183 | A | CEC Survey | 2017 | 15 | I | 85.4499 | TON | 8 | 0.90597 | 1.3228 | 0.68489
39105 | 39 | OH | 105 | Meigs |  | 2104008220 | Woodstove: fireplace inserts; EPA certified; non-catalytic | Woodstove or Fireplace Insert | 416.5725 | A | CEC Survey | 2017 | 15 | I | 377.4035 | TON | 8 | 0.90597 | 1.3228 | 0.68489
39105 | 39 | OH | 105 | Meigs |  | 2104008230 | Woodstove: fireplace inserts; EPA certified; catalytic | Woodstove or Fireplace Insert | 275.0951 | A | CEC Survey | 2017 | 15 | I | 249.2287 | TON | 8 | 0.90597 | 1.3228 | 0.68489
39105 | 39 | OH | 105 | Meigs |  | 2104008700 | Outdoor wood burning device, NEC (fire-pits, chimeas, etc) |  | 1394.2073 | A | CEC Survey | 2017 | 15 | I | 471.6432 | TON | 8 | 0.33829 | 1.3228 | 0.25574
39105 | 39 | OH | 105 | Meigs |  | 2104008400 | Woodstove: pellet-fired, general | Pellet Woodstove | 347.7131 | A | CEC Survey | 2017 | 15 | I | 274.8576 | TON | 8 | 0.79047 | 1.3228 | 0.59758
39105 | 39 | OH | 105 | Meigs |  | 2104009000 | Wax Log; Total: All Combustor Types |  | 148.9483 | A | CEC Survey | 2017 | 15 | I | 83.0982 | TON | 8 | 0.5579 | 1.3228 | 0.42176
39105 | 39 | OH | 105 | Meigs |  | 2104008310 | Woodstove: freestanding; non-EPA certified | Woodstove or Fireplace Insert | 175.1928 | A | CEC Survey | 2017 | 15 | I | 330.2247 | TON | 8 | 1.8849 | 1.3228 | 1.4249
39105 | 39 | OH | 105 | Meigs |  | 2104008320 | Woodstove: freestanding; EPA certified; non-catalytic | Woodstove or Fireplace Insert | 773.7683 | A | CEC Survey | 2017 | 15 | I | 1458.4925 | TON | 8 | 1.8849 | 1.3228 | 1.4249
39105 | 39 | OH | 105 | Meigs |  | 2104008330 | Woodstove: freestanding; EPA certified; catalytic | Woodstove or Fireplace Insert | 510.979 | A | CEC Survey | 2017 | 15 | I | 963.1554 | TON | 8 | 1.8849 | 1.3228 | 1.4249
39107 | 39 | OH | 107 | Mercer |  | 2104008510 | Furnace: Indoor, cordwood-fired, non-EPA certified | Furnace | 122.6952 | A | CEC Survey | 2017 | 15 | I | 376.2522 | TON | 8 | 3.0666 | 1.3332 | 2.3001
39107 | 39 | OH | 107 | Mercer |  | 2104008530 | Furnace: Indoor, pellet-fired, general | Furnace-Pellet | 9.9483 | A | CEC Survey | 2017 | 15 | I | 30.5069 | TON | 8 | 3.0666 | 1.3332 | 2.3001
39107 | 39 | OH | 107 | Mercer |  | 2104008610 | Hydronic heater: outdoor | Hydronic heater | 119.3791 | A | CEC Survey | 2017 | 15 | I | 366.0832 | TON | 8 | 3.0666 | 1.3332 | 2.3001
39107 | 39 | OH | 107 | Mercer |  | 2104008620 | Hydronic heater: indoor | Hydronic heater | 76.27 | A | CEC Survey | 2017 | 15 | I | 233.8865 | TON | 8 | 3.0666 | 1.3332 | 2.3001
39107 | 39 | OH | 107 | Mercer |  | 2104008630 | Hydronic heater: pellet-fired | Pellet Hydronic Heater | 3.3161 | A | CEC Survey | 2017 | 15 | I | 10.169 | TON | 8 | 3.0666 | 1.3332 | 2.3001
39107 | 39 | OH | 107 | Mercer |  | 2104008100 | Fireplace: general | Fireplace: general | 1061.1961 | A | CEC Survey | 2017 | 15 | I | 523.0321 | TON | 8 | 0.49287 | 1.3332 | 0.36969
39107 | 39 | OH | 107 | Mercer |  | 2104008210 | Woodstove: fireplace inserts; non-EPA certified | Woodstove or Fireplace Insert | 95.1364 | A | CEC Survey | 2017 | 15 | I | 45.509 | TON | 8 | 0.47836 | 1.3332 | 0.3588
39107 | 39 | OH | 107 | Mercer |  | 2104008220 | Woodstove: fireplace inserts; EPA certified; non-catalytic | Woodstove or Fireplace Insert | 420.1856 | A | CEC Survey | 2017 | 15 | I | 200.9982 | TON | 8 | 0.47836 | 1.3332 | 0.3588
39107 | 39 | OH | 107 | Mercer |  | 2104008230 | Woodstove: fireplace inserts; EPA certified; catalytic | Woodstove or Fireplace Insert | 277.4811 | A | CEC Survey | 2017 | 15 | I | 132.7347 | TON | 8 | 0.47836 | 1.3332 | 0.3588
39107 | 39 | OH | 107 | Mercer |  | 2104008700 | Outdoor wood burning device, NEC (fire-pits, chimeas, etc) |  | 2383.8156 | A | CEC Survey | 2017 | 15 | I | 809.6459 | TON | 8 | 0.33964 | 1.3332 | 0.25476
39107 | 39 | OH | 107 | Mercer |  | 2104008400 | Woodstove: pellet-fired, general | Pellet Woodstove | 639.8634 | A | CEC Survey | 2017 | 15 | I | 258.5511 | TON | 8 | 0.40407 | 1.3332 | 0.30308
39107 | 39 | OH | 107 | Mercer |  | 2104009000 | Wax Log; Total: All Combustor Types |  | 258.9471 | A | CEC Survey | 2017 | 15 | I | 144.4664 | TON | 8 | 0.5579 | 1.3332 | 0.41847
39107 | 39 | OH | 107 | Mercer |  | 2104008310 | Woodstove: freestanding; non-EPA certified | Woodstove or Fireplace Insert | 231.1236 | A | CEC Survey | 2017 | 15 | I | 368.044 | TON | 8 | 1.5924 | 1.3332 | 1.1944
39107 | 39 | OH | 107 | Mercer |  | 2104008320 | Woodstove: freestanding; EPA certified; non-catalytic | Woodstove or Fireplace Insert | 1020.7958 | A | CEC Survey | 2017 | 15 | I | 1625.5275 | TON | 8 | 1.5924 | 1.3332 | 1.1944
39107 | 39 | OH | 107 | Mercer |  | 2104008330 | Woodstove: freestanding; EPA certified; catalytic | Woodstove or Fireplace Insert | 674.1105 | A | CEC Survey | 2017 | 15 | I | 1073.4615 | TON | 8 | 1.5924 | 1.3332 | 1.1944
39109 | 39 | OH | 109 | Miami |  | 2104008510 | Furnace: Indoor, cordwood-fired, non-EPA certified | Furnace | 220.0979 | A | CEC Survey | 2017 | 15 | I | 678.3397 | TON | 8 | 3.082 | 1.3718 | 2.2467
39109 | 39 | OH | 109 | Miami |  | 2104008530 | Furnace: Indoor, pellet-fired, general | Furnace-Pellet | 17.8458 | A | CEC Survey | 2017 | 15 | I | 55.0005 | TON | 8 | 3.082 | 1.3718 | 2.2467
39109 | 39 | OH | 109 | Miami |  | 2104008610 | Hydronic heater: outdoor | Hydronic heater | 214.1493 | A | CEC Survey | 2017 | 15 | I | 660.0062 | TON | 8 | 3.082 | 1.3718 | 2.2467
39109 | 39 | OH | 109 | Miami |  | 2104008620 | Hydronic heater: indoor | Hydronic heater | 136.8176 | A | CEC Survey | 2017 | 15 | I | 421.6706 | TON | 8 | 3.082 | 1.3718 | 2.2467
39109 | 39 | OH | 109 | Miami |  | 2104008630 | Hydronic heater: pellet-fired | Pellet Hydronic Heater | 5.9486 | A | CEC Survey | 2017 | 15 | I | 18.3335 | TON | 8 | 3.082 | 1.3718 | 2.2467
39109 | 39 | OH | 109 | Miami |  | 2104008100 | Fireplace: general | Fireplace: general | 3424.9174 | A | CEC Survey | 2017 | 15 | I | 1536.9563 | TON | 8 | 0.44876 | 1.3718 | 0.32713
39109 | 39 | OH | 109 | Miami |  | 2104008210 | Woodstove: fireplace inserts; non-EPA certified | Woodstove or Fireplace Insert | 209.5871 | A | CEC Survey | 2017 | 15 | I | 113.1551 | TON | 8 | 0.5399 | 1.3718 | 0.39357
39109 | 39 | OH | 109 | Miami |  | 2104008220 | Woodstove: fireplace inserts; EPA certified; non-catalytic | Woodstove or Fireplace Insert | 925.6762 | A | CEC Survey | 2017 | 15 | I | 499.7686 | TON | 8 | 0.5399 | 1.3718 | 0.39357
39109 | 39 | OH | 109 | Miami |  | 2104008230 | Woodstove: fireplace inserts; EPA certified; catalytic | Woodstove or Fireplace Insert | 611.2956 | A | CEC Survey | 2017 | 15 | I | 330.0358 | TON | 8 | 0.5399 | 1.3718 | 0.39357
39109 | 39 | OH | 109 | Miami |  | 2104008700 | Outdoor wood burning device, NEC (fire-pits, chimeas, etc) |  | 5530.6245 | A | CEC Survey | 2017 | 15 | I | 1940.2147 | TON | 8 | 0.35081 | 1.3718 | 0.25573
39109 | 39 | OH | 109 | Miami |  | 2104008400 | Woodstove: pellet-fired, general | Pellet Woodstove | 1296.7516 | A | CEC Survey | 2017 | 15 | I | 500.9993 | TON | 8 | 0.38635 | 1.3718 | 0.28164
39109 | 39 | OH | 109 | Miami |  | 2104009000 | Wax Log; Total: All Combustor Types |  | 656.1105 | A | CEC Survey | 2017 | 15 | I | 366.0436 | TON | 8 | 0.5579 | 1.3718 | 0.40669
39109 | 39 | OH | 109 | Miami |  | 2104008310 | Woodstove: freestanding; non-EPA certified | Woodstove or Fireplace Insert | 438.888 | A | CEC Survey | 2017 | 15 | I | 645.8219 | TON | 8 | 1.4715 | 1.3718 | 1.0727
39109 | 39 | OH | 109 | Miami |  | 2104008320 | Woodstove: freestanding; EPA certified; non-catalytic | Woodstove or Fireplace Insert | 1938.4219 | A | CEC Survey | 2017 | 15 | I | 2852.3802 | TON | 8 | 1.4715 | 1.3718 | 1.0727
39109 | 39 | OH | 109 | Miami |  | 2104008330 | Woodstove: freestanding; EPA certified; catalytic | Woodstove or Fireplace Insert | 1280.0899 | A | CEC Survey | 2017 | 15 | I | 1883.6473 | TON | 8 | 1.4715 | 1.3718 | 1.0727
39111 | 39 | OH | 111 | Monroe |  | 2104008510 | Furnace: Indoor, cordwood-fired, non-EPA certified | Furnace | 84.4162 | A | CEC Survey | 2017 | 15 | I | 251.0145 | TON | 8 | 2.9735 | 1.2875 | 2.3095
39111 | 39 | OH | 111 | Monroe |  | 2104008530 | Furnace: Indoor, pellet-fired, general | Furnace-Pellet | 6.8446 | A | CEC Survey | 2017 | 15 | I | 20.3525 | TON | 8 | 2.9735 | 1.2875 | 2.3095
39111 | 39 | OH | 111 | Monroe |  | 2104008610 | Hydronic heater: outdoor | Hydronic heater | 82.1347 | A | CEC Survey | 2017 | 15 | I | 244.2303 | TON | 8 | 2.9735 | 1.2875 | 2.3095
39111 | 39 | OH | 111 | Monroe |  | 2104008620 | Hydronic heater: indoor | Hydronic heater | 52.4749 | A | CEC Survey | 2017 | 15 | I | 156.036 | TON | 8 | 2.9735 | 1.2875 | 2.3095
39111 | 39 | OH | 111 | Monroe |  | 2104008630 | Hydronic heater: pellet-fired | Pellet Hydronic Heater | 2.2815 | A | CEC Survey | 2017 | 15 | I | 6.7842 | TON | 8 | 2.9735 | 1.2875 | 2.3095
39111 | 39 | OH | 111 | Monroe |  | 2104008100 | Fireplace: general | Fireplace: general | 1126.1256 | A | CEC Survey | 2017 | 15 | I | 519.4219 | TON | 8 | 0.46125 | 1.2875 | 0.35825
39111 | 39 | OH | 111 | Monroe |  | 2104008210 | Woodstove: fireplace inserts; non-EPA certified | Woodstove or Fireplace Insert | 52.01 | A | CEC Survey | 2017 | 15 | I | 53.015 | TON | 8 | 1.0193 | 1.2875 | 0.79171
39111 | 39 | OH | 111 | Monroe |  | 2104008220 | Woodstove: fireplace inserts; EPA certified; non-catalytic | Woodstove or Fireplace Insert | 229.7106 | A | CEC Survey | 2017 | 15 | I | 234.1496 | TON | 8 | 1.0193 | 1.2875 | 0.79171
39111 | 39 | OH | 111 | Monroe |  | 2104008230 | Woodstove: fireplace inserts; EPA certified; catalytic | Woodstove or Fireplace Insert | 151.6957 | A | CEC Survey | 2017 | 15 | I | 154.6271 | TON | 8 | 1.0193 | 1.2875 | 0.79171
39111 | 39 | OH | 111 | Monroe |  | 2104008700 | Outdoor wood burning device, NEC (fire-pits, chimeas, etc) |  | 1059.1178 | A | CEC Survey | 2017 | 15 | I | 350.3118 | TON | 8 | 0.33076 | 1.2875 | 0.2569
39111 | 39 | OH | 111 | Monroe |  | 2104008400 | Woodstove: pellet-fired, general | Pellet Woodstove | 283.9954 | A | CEC Survey | 2017 | 15 | I | 222.3074 | TON | 8 | 0.78279 | 1.2875 | 0.60799
39111 | 39 | OH | 111 | Monroe |  | 2104009000 | Wax Log; Total: All Combustor Types |  | 95.9943 | A | CEC Survey | 2017 | 15 | I | 53.5551 | TON | 8 | 0.5579 | 1.2875 | 0.43332
39111 | 39 | OH | 111 | Monroe |  | 2104008310 | Woodstove: freestanding; non-EPA certified | Woodstove or Fireplace Insert | 110.4288 | A | CEC Survey | 2017 | 15 | I | 210.2429 | TON | 8 | 1.9039 | 1.2875 | 1.4787
39111 | 39 | OH | 111 | Monroe |  | 2104008320 | Woodstove: freestanding; EPA certified; non-catalytic | Woodstove or Fireplace Insert | 487.7273 | A | CEC Survey | 2017 | 15 | I | 928.573 | TON | 8 | 1.9039 | 1.2875 | 1.4787
39111 | 39 | OH | 111 | Monroe |  | 2104008330 | Woodstove: freestanding; EPA certified; catalytic | Woodstove or Fireplace Insert | 322.0841 | A | CEC Survey | 2017 | 15 | I | 613.2086 | TON | 8 | 1.9039 | 1.2875 | 1.4787
39113 | 39 | OH | 113 | Montgomery |  | 2104008510 | Furnace: Indoor, cordwood-fired, non-EPA certified | Furnace | 684.1425 | A | CEC Survey | 2017 | 15 | I | 1050.1447 | TON | 8 | 1.535 | 1.3006 | 1.1802
39113 | 39 | OH | 113 | Montgomery |  | 2104008530 | Furnace: Indoor, pellet-fired, general | Furnace-Pellet | 55.471 | A | CEC Survey | 2017 | 15 | I | 85.1469 | TON | 8 | 1.535 | 1.3006 | 1.1802
39113 | 39 | OH | 113 | Montgomery |  | 2104008610 | Hydronic heater: outdoor | Hydronic heater | 665.6522 | A | CEC Survey | 2017 | 15 | I | 1021.7624 | TON | 8 | 1.535 | 1.3006 | 1.1802
39113 | 39 | OH | 113 | Montgomery |  | 2104008620 | Hydronic heater: indoor | Hydronic heater | 425.2778 | A | CEC Survey | 2017 | 15 | I | 652.7926 | TON | 8 | 1.535 | 1.3006 | 1.1802
39113 | 39 | OH | 113 | Montgomery |  | 2104008630 | Hydronic heater: pellet-fired | Pellet Hydronic Heater | 18.4903 | A | CEC Survey | 2017 | 15 | I | 28.3823 | TON | 8 | 1.535 | 1.3006 | 1.1802
39113 | 39 | OH | 113 | Montgomery |  | 2104008100 | Fireplace: general | Fireplace: general | 24487.1394 | A | CEC Survey | 2017 | 15 | I | 7168.6061 | TON | 8 | 0.29275 | 1.3006 | 0.22509
39113 | 39 | OH | 113 | Montgomery |  | 2104008210 | Woodstove: fireplace inserts; non-EPA certified | Woodstove or Fireplace Insert | 950.515 | A | CEC Survey | 2017 | 15 | I | 550.2654 | TON | 8 | 0.57891 | 1.3006 | 0.44511
39113 | 39 | OH | 113 | Montgomery |  | 2104008220 | Woodstove: fireplace inserts; EPA certified; non-catalytic | Woodstove or Fireplace Insert | 4198.1078 | A | CEC Survey | 2017 | 15 | I | 2430.3387 | TON | 8 | 0.57891 | 1.3006 | 0.44511
39113 | 39 | OH | 113 | Montgomery |  | 2104008230 | Woodstove: fireplace inserts; EPA certified; catalytic | Woodstove or Fireplace Insert | 2772.3353 | A | CEC Survey | 2017 | 15 | I | 1604.9406 | TON | 8 | 0.57891 | 1.3006 | 0.44511
39113 | 39 | OH | 113 | Montgomery |  | 2104008700 | Outdoor wood burning device, NEC (fire-pits, chimeas, etc) |  | 14462.7476 | A | CEC Survey | 2017 | 15 | I | 8751.7313 | TON | 8 | 0.60512 | 1.3006 | 0.46526
39113 | 39 | OH | 113 | Montgomery |  | 2104008400 | Woodstove: pellet-fired, general | Pellet Woodstove | 5065.1595 | A | CEC Survey | 2017 | 15 | I | 2402.0214 | TON | 8 | 0.47422 | 1.3006 | 0.36462
39113 | 39 | OH | 113 | Montgomery |  | 2104009000 | Wax Log; Total: All Combustor Types |  | 3585.2666 | A | CEC Survey | 2017 | 15 | I | 2000.2177 | TON | 8 | 0.5579 | 1.3006 | 0.42896
39113 | 39 | OH | 113 | Montgomery |  | 2104008310 | Woodstove: freestanding; non-EPA certified | Woodstove or Fireplace Insert | 1542.0955 | A | CEC Survey | 2017 | 15 | I | 1669.6446 | TON | 8 | 1.0827 | 1.3006 | 0.83247
39113 | 39 | OH | 113 | Montgomery |  | 2104008320 | Woodstove: freestanding; EPA certified; non-catalytic | Woodstove or Fireplace Insert | 6810.922 | A | CEC Survey | 2017 | 15 | I | 7374.2637 | TON | 8 | 1.0827 | 1.3006 | 0.83247
39113 | 39 | OH | 113 | Montgomery |  | 2104008330 | Woodstove: freestanding; EPA certified; catalytic | Woodstove or Fireplace Insert | 4497.7787 | A | CEC Survey | 2017 | 15 | I | 4869.7968 | TON | 8 | 1.0827 | 1.3006 | 0.83247
39115 | 39 | OH | 115 | Morgan |  | 2104008510 | Furnace: Indoor, cordwood-fired, non-EPA certified | Furnace | 70.6897 | A | CEC Survey | 2017 | 15 | I | 224.5965 | TON | 8 | 3.1772 | 1.3221 | 2.4032
39115 | 39 | OH | 115 | Morgan |  | 2104008530 | Furnace: Indoor, pellet-fired, general | Furnace-Pellet | 5.7316 | A | CEC Survey | 2017 | 15 | I | 18.2105 | TON | 8 | 3.1772 | 1.3221 | 2.4032
39115 | 39 | OH | 115 | Morgan |  | 2104008610 | Hydronic heater: outdoor | Hydronic heater | 68.7792 | A | CEC Survey | 2017 | 15 | I | 218.5263 | TON | 8 | 3.1772 | 1.3221 | 2.4032
39115 | 39 | OH | 115 | Morgan |  | 2104008620 | Hydronic heater: indoor | Hydronic heater | 43.9423 | A | CEC Survey | 2017 | 15 | I | 139.614 | TON | 8 | 3.1772 | 1.3221 | 2.4032
39115 | 39 | OH | 115 | Morgan |  | 2104008630 | Hydronic heater: pellet-fired | Pellet Hydronic Heater | 1.9105 | A | CEC Survey | 2017 | 15 | I | 6.0702 | TON | 8 | 3.1772 | 1.3221 | 2.4032
39115 | 39 | OH | 115 | Morgan |  | 2104008100 | Fireplace: general | Fireplace: general | 760.6752 | A | CEC Survey | 2017 | 15 | I | 351.7676 | TON | 8 | 0.46244 | 1.3221 | 0.34978
39115 | 39 | OH | 115 | Morgan |  | 2104008210 | Woodstove: fireplace inserts; non-EPA certified | Woodstove or Fireplace Insert | 57.8007 | A | CEC Survey | 2017 | 15 | I | 52.6856 | TON | 8 | 0.9115 | 1.3221 | 0.68944
39115 | 39 | OH | 115 | Morgan |  | 2104008220 | Woodstove: fireplace inserts; EPA certified; non-catalytic | Woodstove or Fireplace Insert | 255.2865 | A | CEC Survey | 2017 | 15 | I | 232.6946 | TON | 8 | 0.9115 | 1.3221 | 0.68944
39115 | 39 | OH | 115 | Morgan |  | 2104008230 | Woodstove: fireplace inserts; EPA certified; catalytic | Woodstove or Fireplace Insert | 168.5855 | A | CEC Survey | 2017 | 15 | I | 153.6662 | TON | 8 | 0.9115 | 1.3221 | 0.68944
39115 | 39 | OH | 115 | Morgan |  | 2104008700 | Outdoor wood burning device, NEC (fire-pits, chimeas, etc) |  | 975.0676 | A | CEC Survey | 2017 | 15 | I | 329.8413 | TON | 8 | 0.33828 | 1.3221 | 0.25586
39115 | 39 | OH | 115 | Morgan |  | 2104008400 | Woodstove: pellet-fired, general | Pellet Woodstove | 248.783 | A | CEC Survey | 2017 | 15 | I | 195.1124 | TON | 8 | 0.78427 | 1.3221 | 0.5932
39115 | 39 | OH | 115 | Morgan |  | 2104009000 | Wax Log; Total: All Combustor Types |  | 98.1118 | A | CEC Survey | 2017 | 15 | I | 54.7365 | TON | 8 | 0.5579 | 1.3221 | 0.42198
39115 | 39 | OH | 115 | Morgan |  | 2104008310 | Woodstove: freestanding; non-EPA certified | Woodstove or Fireplace Insert | 114.976 | A | CEC Survey | 2017 | 15 | I | 216.5719 | TON | 8 | 1.8836 | 1.3221 | 1.4247
39115 | 39 | OH | 115 | Morgan |  | 2104008320 | Woodstove: freestanding; EPA certified; non-catalytic | Woodstove or Fireplace Insert | 507.8105 | A | CEC Survey | 2017 | 15 | I | 956.5257 | TON | 8 | 1.8836 | 1.3221 | 1.4247
39115 | 39 | OH | 115 | Morgan |  | 2104008330 | Woodstove: freestanding; EPA certified; catalytic | Woodstove or Fireplace Insert | 335.3465 | A | CEC Survey | 2017 | 15 | I | 631.6679 | TON | 8 | 1.8836 | 1.3221 | 1.4247
39117 | 39 | OH | 117 | Morrow |  | 2104008510 | Furnace: Indoor, cordwood-fired, non-EPA certified | Furnace | 140.6503 | A | CEC Survey | 2017 | 15 | I | 451.9495 | TON | 8 | 3.2133 | 1.3315 | 2.4133
39117 | 39 | OH | 117 | Morrow |  | 2104008530 | Furnace: Indoor, pellet-fired, general | Furnace-Pellet | 11.4041 | A | CEC Survey | 2017 | 15 | I | 36.6446 | TON | 8 | 3.2133 | 1.3315 | 2.4133
39117 | 39 | OH | 117 | Morrow |  | 2104008610 | Hydronic heater: outdoor | Hydronic heater | 136.8489 | A | CEC Survey | 2017 | 15 | I | 439.7347 | TON | 8 | 3.2133 | 1.3315 | 2.4133
39117 | 39 | OH | 117 | Morrow |  | 2104008620 | Hydronic heater: indoor | Hydronic heater | 87.4313 | A | CEC Survey | 2017 | 15 | I | 280.9416 | TON | 8 | 3.2133 | 1.3315 | 2.4133
39117 | 39 | OH | 117 | Morrow |  | 2104008630 | Hydronic heater: pellet-fired | Pellet Hydronic Heater | 3.8014 | A | CEC Survey | 2017 | 15 | I | 12.2149 | TON | 8 | 3.2133 | 1.3315 | 2.4133
39117 | 39 | OH | 117 | Morrow |  | 2104008100 | Fireplace: general | Fireplace: general | 789.9425 | A | CEC Survey | 2017 | 15 | I | 406.5243 | TON | 8 | 0.51463 | 1.3315 | 0.3865
39117 | 39 | OH | 117 | Morrow |  | 2104008210 | Woodstove: fireplace inserts; non-EPA certified | Woodstove or Fireplace Insert | 108.0128 | A | CEC Survey | 2017 | 15 | I | 63.6725 | TON | 8 | 0.58949 | 1.3315 | 0.44273
39117 | 39 | OH | 117 | Morrow |  | 2104008220 | Woodstove: fireplace inserts; EPA certified; non-catalytic | Woodstove or Fireplace Insert | 477.0564 | A | CEC Survey | 2017 | 15 | I | 281.2201 | TON | 8 | 0.58949 | 1.3315 | 0.44273
39117 | 39 | OH | 117 | Morrow |  | 2104008230 | Woodstove: fireplace inserts; EPA certified; catalytic | Woodstove or Fireplace Insert | 315.0373 | A | CEC Survey | 2017 | 15 | I | 185.7114 | TON | 8 | 0.58949 | 1.3315 | 0.44273
39117 | 39 | OH | 117 | Morrow |  | 2104008700 | Outdoor wood burning device, NEC (fire-pits, chimeas, etc) |  | 2005.8669 | A | CEC Survey | 2017 | 15 | I | 686.5184 | TON | 8 | 0.34226 | 1.3315 | 0.25704
39117 | 39 | OH | 117 | Morrow |  | 2104008400 | Woodstove: pellet-fired, general | Pellet Woodstove | 572.7015 | A | CEC Survey | 2017 | 15 | I | 348.3835 | TON | 8 | 0.60832 | 1.3315 | 0.45687
39117 | 39 | OH | 117 | Morrow |  | 2104009000 | Wax Log; Total: All Combustor Types |  | 289.885 | A | CEC Survey | 2017 | 15 | I | 161.7266 | TON | 8 | 0.5579 | 1.3315 | 0.419
39117 | 39 | OH | 117 | Morrow |  | 2104008310 | Woodstove: freestanding; non-EPA certified | Woodstove or Fireplace Insert | 258.9601 | A | CEC Survey | 2017 | 15 | I | 452.9357 | TON | 8 | 1.7491 | 1.3315 | 1.3136
39117 | 39 | OH | 117 | Morrow |  | 2104008320 | Woodstove: freestanding; EPA certified; non-catalytic | Woodstove or Fireplace Insert | 1143.7405 | A | CEC Survey | 2017 | 15 | I | 2000.4659 | TON | 8 | 1.7491 | 1.3315 | 1.3136
39117 | 39 | OH | 117 | Morrow |  | 2104008330 | Woodstove: freestanding; EPA certified; catalytic | Woodstove or Fireplace Insert | 755.3003 | A | CEC Survey | 2017 | 15 | I | 1321.0624 | TON | 8 | 1.7491 | 1.3315 | 1.3136
39119 | 39 | OH | 119 | Muskingum |  | 2104008510 | Furnace: Indoor, cordwood-fired, non-EPA certified | Furnace | 239.3841 | A | CEC Survey | 2017 | 15 | I | 695.8375 | TON | 8 | 2.9068 | 1.288 | 2.2568
39119 | 39 | OH | 119 | Muskingum |  | 2104008530 | Furnace: Indoor, pellet-fired, general | Furnace-Pellet | 19.4095 | A | CEC Survey | 2017 | 15 | I | 56.4193 | TON | 8 | 2.9068 | 1.288 | 2.2568
39119 | 39 | OH | 119 | Muskingum |  | 2104008610 | Hydronic heater: outdoor | Hydronic heater | 232.9143 | A | CEC Survey | 2017 | 15 | I | 677.0311 | TON | 8 | 2.9068 | 1.288 | 2.2568
39119 | 39 | OH | 119 | Muskingum |  | 2104008620 | Hydronic heater: indoor | Hydronic heater | 148.8063 | A | CEC Survey | 2017 | 15 | I | 432.5477 | TON | 8 | 2.9068 | 1.288 | 2.2568
39119 | 39 | OH | 119 | Muskingum |  | 2104008630 | Hydronic heater: pellet-fired | Pellet Hydronic Heater | 6.4698 | A | CEC Survey | 2017 | 15 | I | 18.8064 | TON | 8 | 2.9068 | 1.288 | 2.2568
39119 | 39 | OH | 119 | Muskingum |  | 2104008100 | Fireplace: general | Fireplace: general | 4655.9878 | A | CEC Survey | 2017 | 15 | I | 1913.3987 | TON | 8 | 0.41095 | 1.288 | 0.31906
39119 | 39 | OH | 119 | Muskingum |  | 2104008210 | Woodstove: fireplace inserts; non-EPA certified | Woodstove or Fireplace Insert | 226.4305 | A | CEC Survey | 2017 | 15 | I | 181.4176 | TON | 8 | 0.80121 | 1.288 | 0.62206
39119 | 39 | OH | 119 | Muskingum |  | 2104008220 | Woodstove: fireplace inserts; EPA certified; non-catalytic | Woodstove or Fireplace Insert | 1000.0678 | A | CEC Survey | 2017 | 15 | I | 801.2612 | TON | 8 | 0.80121 | 1.288 | 0.62206
39119 | 39 | OH | 119 | Muskingum |  | 2104008230 | Woodstove: fireplace inserts; EPA certified; catalytic | Woodstove or Fireplace Insert | 660.4222 | A | CEC Survey | 2017 | 15 | I | 529.1348 | TON | 8 | 0.80121 | 1.288 | 0.62206
39119 | 39 | OH | 119 | Muskingum |  | 2104008700 | Outdoor wood burning device, NEC (fire-pits, chimeas, etc) |  | 4813.8884 | A | CEC Survey | 2017 | 15 | I | 1579.6728 | TON | 8 | 0.32815 | 1.288 | 0.25477
39119 | 39 | OH | 119 | Muskingum |  | 2104008400 | Woodstove: pellet-fired, general | Pellet Woodstove | 1109.935 | A | CEC Survey | 2017 | 15 | I | 612.6987 | TON | 8 | 0.55201 | 1.288 | 0.42858
39119 | 39 | OH | 119 | Muskingum |  | 2104009000 | Wax Log; Total: All Combustor Types |  | 551.0044 | A | CEC Survey | 2017 | 15 | I | 307.405 | TON | 8 | 0.5579 | 1.288 | 0.43315
39119 | 39 | OH | 119 | Muskingum |  | 2104008310 | Woodstove: freestanding; non-EPA certified | Woodstove or Fireplace Insert | 415.0605 | A | CEC Survey | 2017 | 15 | I | 665.3788 | TON | 8 | 1.6031 | 1.288 | 1.2446
39119 | 39 | OH | 119 | Muskingum |  | 2104008320 | Woodstove: freestanding; EPA certified; non-catalytic | Woodstove or Fireplace Insert | 1833.1837 | A | CEC Survey | 2017 | 15 | I | 2938.7565 | TON | 8 | 1.6031 | 1.288 | 1.2446
39119 | 39 | OH | 119 | Muskingum |  | 2104008330 | Woodstove: freestanding; EPA certified; catalytic | Woodstove or Fireplace Insert | 1210.593 | A | CEC Survey | 2017 | 15 | I | 1940.6883 | TON | 8 | 1.6031 | 1.288 | 1.2446
39121 | 39 | OH | 121 | Noble |  | 2104008510 | Furnace: Indoor, cordwood-fired, non-EPA certified | Furnace | 54.9244 | A | CEC Survey | 2017 | 15 | I | 165.3371 | TON | 8 | 3.0103 | 1.2884 | 2.3364
39121 | 39 | OH | 121 | Noble |  | 2104008530 | Furnace: Indoor, pellet-fired, general | Furnace-Pellet | 4.4533 | A | CEC Survey | 2017 | 15 | I | 13.4057 | TON | 8 | 3.0103 | 1.2884 | 2.3364
39121 | 39 | OH | 121 | Noble |  | 2104008610 | Hydronic heater: outdoor | Hydronic heater | 53.44 | A | CEC Survey | 2017 | 15 | I | 160.8685 | TON | 8 | 3.0103 | 1.2884 | 2.3364
39121 | 39 | OH | 121 | Noble |  | 2104008620 | Hydronic heater: indoor | Hydronic heater | 34.1422 | A | CEC Survey | 2017 | 15 | I | 102.7771 | TON | 8 | 3.0103 | 1.2884 | 2.3364
39121 | 39 | OH | 121 | Noble |  | 2104008630 | Hydronic heater: pellet-fired | Pellet Hydronic Heater | 1.4844 | A | CEC Survey | 2017 | 15 | I | 4.4686 | TON | 8 | 3.0103 | 1.2884 | 2.3364
39121 | 39 | OH | 121 | Noble |  | 2104008100 | Fireplace: general | Fireplace: general | 770.8896 | A | CEC Survey | 2017 | 15 | I | 342.9416 | TON | 8 | 0.44486 | 1.2884 | 0.34528
39121 | 39 | OH | 121 | Noble |  | 2104008210 | Woodstove: fireplace inserts; non-EPA certified | Woodstove or Fireplace Insert | 42.9286 | A | CEC Survey | 2017 | 15 | I | 39.3924 | TON | 8 | 0.91763 | 1.2884 | 0.71222
39121 | 39 | OH | 121 | Noble |  | 2104008220 | Woodstove: fireplace inserts; EPA certified; non-catalytic | Woodstove or Fireplace Insert | 189.6012 | A | CEC Survey | 2017 | 15 | I | 173.983 | TON | 8 | 0.91763 | 1.2884 | 0.71222
39121 | 39 | OH | 121 | Noble |  | 2104008230 | Woodstove: fireplace inserts; EPA certified; catalytic | Woodstove or Fireplace Insert | 125.2084 | A | CEC Survey | 2017 | 15 | I | 114.8944 | TON | 8 | 0.91763 | 1.2884 | 0.71222
39121 | 39 | OH | 121 | Noble |  | 2104008700 | Outdoor wood burning device, NEC (fire-pits, chimeas, etc) |  | 820.0599 | A | CEC Survey | 2017 | 15 | I | 270.0815 | TON | 8 | 0.32934 | 1.2884 | 0.25562
39121 | 39 | OH | 121 | Noble |  | 2104008400 | Woodstove: pellet-fired, general | Pellet Woodstove | 204.9732 | A | CEC Survey | 2017 | 15 | I | 144.9732 | TON | 8 | 0.70728 | 1.2884 | 0.54896
39121 | 39 | OH | 121 | Noble |  | 2104009000 | Wax Log; Total: All Combustor Types |  | 80.4016 | A | CEC Survey | 2017 | 15 | I | 44.856 | TON | 8 | 0.5579 | 1.2884 | 0.43302
39121 | 39 | OH | 121 | Noble |  | 2104008310 | Woodstove: freestanding; non-EPA certified | Woodstove or Fireplace Insert | 84.218 | A | CEC Survey | 2017 | 15 | I | 151.5481 | TON | 8 | 1.7995 | 1.2884 | 1.3967
39121 | 39 | OH | 121 | Noble |  | 2104008320 | Woodstove: freestanding; EPA certified; non-catalytic | Woodstove or Fireplace Insert | 371.963 | A | CEC Survey | 2017 | 15 | I | 669.3374 | TON | 8 | 1.7995 | 1.2884 | 1.3967
39121 | 39 | OH | 121 | Noble |  | 2104008330 | Woodstove: freestanding; EPA certified; catalytic | Woodstove or Fireplace Insert | 245.6359 | A | CEC Survey | 2017 | 15 | I | 442.0153 | TON | 8 | 1.7995 | 1.2884 | 1.3967
39123 | 39 | OH | 123 | Ottawa |  | 2104008510 | Furnace: Indoor, cordwood-fired, non-EPA certified | Furnace | 107.6998 | A | CEC Survey | 2017 | 15 | I | 329.1 | TON | 8 | 3.0557 | 1.3321 | 2.2939
39123 | 39 | OH | 123 | Ottawa |  | 2104008530 | Furnace: Indoor, pellet-fired, general | Furnace-Pellet | 8.7324 | A | CEC Survey | 2017 | 15 | I | 26.6838 | TON | 8 | 3.0557 | 1.3321 | 2.2939
39123 | 39 | OH | 123 | Ottawa |  | 2104008610 | Hydronic heater: outdoor | Hydronic heater | 104.789 | A | CEC Survey | 2017 | 15 | I | 320.2054 | TON | 8 | 3.0557 | 1.3321 | 2.2939
39123 | 39 | OH | 123 | Ottawa |  | 2104008620 | Hydronic heater: indoor | Hydronic heater | 66.9485 | A | CEC Survey | 2017 | 15 | I | 204.5757 | TON | 8 | 3.0557 | 1.3321 | 2.2939
39123 | 39 | OH | 123 | Ottawa |  | 2104008630 | Hydronic heater: pellet-fired | Pellet Hydronic Heater | 2.9108 | A | CEC Survey | 2017 | 15 | I | 8.8946 | TON | 8 | 3.0557 | 1.3321 | 2.2939
39123 | 39 | OH | 123 | Ottawa |  | 2104008100 | Fireplace: general | Fireplace: general | 1216.7237 | A | CEC Survey | 2017 | 15 | I | 563.8388 | TON | 8 | 0.46341 | 1.3321 | 0.34788
39123 | 39 | OH | 123 | Ottawa |  | 2104008210 | Woodstove: fireplace inserts; non-EPA certified | Woodstove or Fireplace Insert | 87.2673 | A | CEC Survey | 2017 | 15 | I | 39.8866 | TON | 8 | 0.45706 | 1.3321 | 0.34311
39123 | 39 | OH | 123 | Ottawa |  | 2104008220 | Woodstove: fireplace inserts; EPA certified; non-catalytic | Woodstove or Fireplace Insert | 385.4307 | A | CEC Survey | 2017 | 15 | I | 176.1657 | TON | 8 | 0.45706 | 1.3321 | 0.34311
39123 | 39 | OH | 123 | Ottawa |  | 2104008230 | Woodstove: fireplace inserts; EPA certified; catalytic | Woodstove or Fireplace Insert | 254.5297 | A | CEC Survey | 2017 | 15 | I | 116.3358 | TON | 8 | 0.45706 | 1.3321 | 0.34311
39123 | 39 | OH | 123 | Ottawa |  | 2104008700 | Outdoor wood burning device, NEC (fire-pits, chimeas, etc) |  | 2315.1156 | A | CEC Survey | 2017 | 15 | I | 789.7451 | TON | 8 | 0.34113 | 1.3321 | 0.25608
39123 | 39 | OH | 123 | Ottawa |  | 2104008400 | Woodstove: pellet-fired, general | Pellet Woodstove | 590.5219 | A | CEC Survey | 2017 | 15 | I | 225.4993 | TON | 8 | 0.38186 | 1.3321 | 0.28666
39123 | 39 | OH | 123 | Ottawa |  | 2104009000 | Wax Log; Total: All Combustor Types |  | 280.6516 | A | CEC Survey | 2017 | 15 | I | 156.5754 | TON | 8 | 0.5579 | 1.3321 | 0.41881
39123 | 39 | OH | 123 | Ottawa |  | 2104008310 | Woodstove: freestanding; non-EPA certified | Woodstove or Fireplace Insert | 205.15 | A | CEC Survey | 2017 | 15 | I | 316.3396 | TON | 8 | 1.542 | 1.3321 | 1.1576
39123 | 39 | OH | 123 | Ottawa |  | 2104008320 | Woodstove: freestanding; EPA certified; non-catalytic | Woodstove or Fireplace Insert | 906.079 | A | CEC Survey | 2017 | 15 | I | 1397.1666 | TON | 8 | 1.542 | 1.3321 | 1.1576
39123 | 39 | OH | 123 | Ottawa |  | 2104008330 | Woodstove: freestanding; EPA certified; catalytic | Woodstove or Fireplace Insert | 598.3541 | A | CEC Survey | 2017 | 15 | I | 922.6572 | TON | 8 | 1.542 | 1.3321 | 1.1576
39125 | 39 | OH | 125 | Paulding |  | 2104008510 | Furnace: Indoor, cordwood-fired, non-EPA certified | Furnace | 77.6494 | A | CEC Survey | 2017 | 15 | I | 249.8943 | TON | 8 | 3.2182 | 1.3488 | 2.386
39125 | 39 | OH | 125 | Paulding |  | 2104008530 | Furnace: Indoor, pellet-fired, general | Furnace-Pellet | 6.2959 | A | CEC Survey | 2017 | 15 | I | 20.2617 | TON | 8 | 3.2182 | 1.3488 | 2.386
39125 | 39 | OH | 125 | Paulding |  | 2104008610 | Hydronic heater: outdoor | Hydronic heater | 75.5508 | A | CEC Survey | 2017 | 15 | I | 243.1404 | TON | 8 | 3.2182 | 1.3488 | 2.386
39125 | 39 | OH | 125 | Paulding |  | 2104008620 | Hydronic heater: indoor | Hydronic heater | 48.2686 | A | CEC Survey | 2017 | 15 | I | 155.3397 | TON | 8 | 3.2182 | 1.3488 | 2.386
39125 | 39 | OH | 125 | Paulding |  | 2104008630 | Hydronic heater: pellet-fired | Pellet Hydronic Heater | 2.0986 | A | CEC Survey | 2017 | 15 | I | 6.7539 | TON | 8 | 3.2182 | 1.3488 | 2.386
39125 | 39 | OH | 125 | Paulding |  | 2104008100 | Fireplace: general | Fireplace: general | 409.7005 | A | CEC Survey | 2017 | 15 | I | 219.4127 | TON | 8 | 0.53554 | 1.3488 | 0.39705
39125 | 39 | OH | 125 | Paulding |  | 2104008210 | Woodstove: fireplace inserts; non-EPA certified | Woodstove or Fireplace Insert | 51.2685 | A | CEC Survey | 2017 | 15 | I | 24.5243 | TON | 8 | 0.47835 | 1.3488 | 0.35465
39125 | 39 | OH | 125 | Paulding |  | 2104008220 | Woodstove: fireplace inserts; EPA certified; non-catalytic | Woodstove or Fireplace Insert | 226.436 | A | CEC Survey | 2017 | 15 | I | 108.3158 | TON | 8 | 0.47835 | 1.3488 | 0.35465
39125 | 39 | OH | 125 | Paulding |  | 2104008230 | Woodstove: fireplace inserts; EPA certified; catalytic | Woodstove or Fireplace Insert | 149.5332 | A | CEC Survey | 2017 | 15 | I | 71.5293 | TON | 8 | 0.47835 | 1.3488 | 0.35465
39125 | 39 | OH | 125 | Paulding |  | 2104008700 | Outdoor wood burning device, NEC (fire-pits, chimeas, etc) |  | 1162.5462 | A | CEC Survey | 2017 | 15 | I | 400.9348 | TON | 8 | 0.34488 | 1.3488 | 0.25569
39125 | 39 | OH | 125 | Paulding |  | 2104008400 | Woodstove: pellet-fired, general | Pellet Woodstove | 338.6067 | A | CEC Survey | 2017 | 15 | I | 165.1646 | TON | 8 | 0.48778 | 1.3488 | 0.36164
39125 | 39 | OH | 125 | Paulding |  | 2104009000 | Wax Log; Total: All Combustor Types |  | 121.7414 | A | CEC Survey | 2017 | 15 | I | 67.9194 | TON | 8 | 0.5579 | 1.3488 | 0.41363
39125 | 39 | OH | 125 | Paulding |  | 2104008310 | Woodstove: freestanding; non-EPA certified | Woodstove or Fireplace Insert | 137.9212 | A | CEC Survey | 2017 | 15 | I | 236.2216 | TON | 8 | 1.7127 | 1.3488 | 1.2698
39125 | 39 | OH | 125 | Paulding |  | 2104008320 | Woodstove: freestanding; EPA certified; non-catalytic | Woodstove or Fireplace Insert | 609.1521 | A | CEC Survey | 2017 | 15 | I | 1043.312 | TON | 8 | 1.7127 | 1.3488 | 1.2698
39125 | 39 | OH | 125 | Paulding |  | 2104008330 | Woodstove: freestanding; EPA certified; catalytic | Woodstove or Fireplace Insert | 402.2702 | A | CEC Survey | 2017 | 15 | I | 688.9796 | TON | 8 | 1.7127 | 1.3488 | 1.2698
39127 | 39 | OH | 127 | Perry |  | 2104008510 | Furnace: Indoor, cordwood-fired, non-EPA certified | Furnace | 138.237 | A | CEC Survey | 2017 | 15 | I | 431.6292 | TON | 8 | 3.1224 | 1.3229 | 2.3603
39127 | 39 | OH | 127 | Perry |  | 2104008530 | Furnace: Indoor, pellet-fired, general | Furnace-Pellet | 11.2084 | A | CEC Survey | 2017 | 15 | I | 34.997 | TON | 8 | 3.1224 | 1.3229 | 2.3603
39127 | 39 | OH | 127 | Perry |  | 2104008610 | Hydronic heater: outdoor | Hydronic heater | 134.5009 | A | CEC Survey | 2017 | 15 | I | 419.9636 | TON | 8 | 3.1224 | 1.3229 | 2.3603
39127 | 39 | OH | 127 | Perry |  | 2104008620 | Hydronic heater: indoor | Hydronic heater | 85.9311 | A | CEC Survey | 2017 | 15 | I | 268.3101 | TON | 8 | 3.1224 | 1.3229 | 2.3603
39127 | 39 | OH | 127 | Perry |  | 2104008630 | Hydronic heater: pellet-fired | Pellet Hydronic Heater | 3.7361 | A | CEC Survey | 2017 | 15 | I | 11.6657 | TON | 8 | 3.1224 | 1.3229 | 2.3603
39127 | 39 | OH | 127 | Perry |  | 2104008100 | Fireplace: general | Fireplace: general | 1672.7142 | A | CEC Survey | 2017 | 15 | I | 762.2589 | TON | 8 | 0.4557 | 1.3229 | 0.34447
39127 | 39 | OH | 127 | Perry |  | 2104008210 | Woodstove: fireplace inserts; non-EPA certified | Woodstove or Fireplace Insert | 113.0402 | A | CEC Survey | 2017 | 15 | I | 95.0398 | TON | 8 | 0.84076 | 1.3229 | 0.63554
39127 | 39 | OH | 127 | Perry |  | 2104008220 | Woodstove: fireplace inserts; EPA certified; non-catalytic | Woodstove or Fireplace Insert | 499.2607 | A | CEC Survey | 2017 | 15 | I | 419.7592 | TON | 8 | 0.84076 | 1.3229 | 0.63554
39127 | 39 | OH | 127 | Perry |  | 2104008230 | Woodstove: fireplace inserts; EPA certified; catalytic | Woodstove or Fireplace Insert | 329.7005 | A | CEC Survey | 2017 | 15 | I | 277.1995 | TON | 8 | 0.84076 | 1.3229 | 0.63554
39127 | 39 | OH | 127 | Perry |  | 2104008700 | Outdoor wood burning device, NEC (fire-pits, chimeas, etc) |  | 2107.127 | A | CEC Survey | 2017 | 15 | I | 714.8243 | TON | 8 | 0.33924 | 1.3229 | 0.25644
39127 | 39 | OH | 127 | Perry |  | 2104008400 | Woodstove: pellet-fired, general | Pellet Woodstove | 536.5986 | A | CEC Survey | 2017 | 15 | I | 370.9944 | TON | 8 | 0.69138 | 1.3229 | 0.52263
39127 | 39 | OH | 127 | Perry |  | 2104009000 | Wax Log; Total: All Combustor Types |  | 217.7838 | A | CEC Survey | 2017 | 15 | I | 121.5014 | TON | 8 | 0.5579 | 1.3229 | 0.42172
39127 | 39 | OH | 127 | Perry |  | 2104008310 | Woodstove: freestanding; non-EPA certified | Woodstove or Fireplace Insert | 228.0231 | A | CEC Survey | 2017 | 15 | I | 412.7815 | TON | 8 | 1.8103 | 1.3229 | 1.3684
39127 | 39 | OH | 127 | Perry |  | 2104008320 | Woodstove: freestanding; EPA certified; non-catalytic | Woodstove or Fireplace Insert | 1007.1022 | A | CEC Survey | 2017 | 15 | I | 1823.1182 | TON | 8 | 1.8103 | 1.3229 | 1.3684
39127 | 39 | OH | 127 | Perry |  | 2104008330 | Woodstove: freestanding; EPA certified; catalytic | Woodstove or Fireplace Insert | 665.0675 | A | CEC Survey | 2017 | 15 | I | 1203.946 | TON | 8 | 1.8103 | 1.3229 | 1.3684
39129 | 39 | OH | 129 | Pickaway |  | 2104008510 | Furnace: Indoor, cordwood-fired, non-EPA certified | Furnace | 126.9613 | A | CEC Survey | 2017 | 15 | I | 395.6779 | TON | 8 | 3.1165 | 1.3693 | 2.276
39129 | 39 | OH | 129 | Pickaway |  | 2104008530 | Furnace: Indoor, pellet-fired, general | Furnace-Pellet | 10.2942 | A | CEC Survey | 2017 | 15 | I | 32.082 | TON | 8 | 3.1165 | 1.3693 | 2.276
39129 | 39 | OH | 129 | Pickaway |  | 2104008610 | Hydronic heater: outdoor | Hydronic heater | 123.5299 | A | CEC Survey | 2017 | 15 | I | 384.9839 | TON | 8 | 3.1165 | 1.3693 | 2.276
39129 | 39 | OH | 129 | Pickaway |  | 2104008620 | Hydronic heater: indoor | Hydronic heater | 78.9219 | A | CEC Survey | 2017 | 15 | I | 245.962 | TON | 8 | 3.1165 | 1.3693 | 2.276
39129 | 39 | OH | 129 | Pickaway |  | 2104008630 | Hydronic heater: pellet-fired | Pellet Hydronic Heater | 3.4314 | A | CEC Survey | 2017 | 15 | I | 10.694 | TON | 8 | 3.1165 | 1.3693 | 2.276
39129 | 39 | OH | 129 | Pickaway |  | 2104008100 | Fireplace: general | Fireplace: general | 1442.6725 | A | CEC Survey | 2017 | 15 | I | 712.4166 | TON | 8 | 0.49382 | 1.3693 | 0.36063
39129 | 39 | OH | 129 | Pickaway |  | 2104008210 | Woodstove: fireplace inserts; non-EPA certified | Woodstove or Fireplace Insert | 112.8266 | A | CEC Survey | 2017 | 15 | I | 59.2713 | TON | 8 | 0.52533 | 1.3693 | 0.38365
39129 | 39 | OH | 129 | Pickaway |  | 2104008220 | Woodstove: fireplace inserts; EPA certified; non-catalytic | Woodstove or Fireplace Insert | 498.3175 | A | CEC Survey | 2017 | 15 | I | 261.7818 | TON | 8 | 0.52533 | 1.3693 | 0.38365
39129 | 39 | OH | 129 | Pickaway |  | 2104008230 | Woodstove: fireplace inserts; EPA certified; catalytic | Woodstove or Fireplace Insert | 329.0776 | A | CEC Survey | 2017 | 15 | I | 172.8747 | TON | 8 | 0.52533 | 1.3693 | 0.38365
39129 | 39 | OH | 129 | Pickaway |  | 2104008700 | Outdoor wood burning device, NEC (fire-pits, chimeas, etc) |  | 2794.6821 | A | CEC Survey | 2017 | 15 | I | 975.0437 | TON | 8 | 0.34889 | 1.3693 | 0.2548
39129 | 39 | OH | 129 | Pickaway |  | 2104008400 | Woodstove: pellet-fired, general | Pellet Woodstove | 715.6741 | A | CEC Survey | 2017 | 15 | I | 276.0949 | TON | 8 | 0.38578 | 1.3693 | 0.28174
39129 | 39 | OH | 129 | Pickaway |  | 2104009000 | Wax Log; Total: All Combustor Types |  | 441.4843 | A | CEC Survey | 2017 | 15 | I | 246.3038 | TON | 8 | 0.5579 | 1.3693 | 0.40743
39129 | 39 | OH | 129 | Pickaway |  | 2104008310 | Woodstove: freestanding; non-EPA certified | Woodstove or Fireplace Insert | 251.9259 | A | CEC Survey | 2017 | 15 | I | 403.8566 | TON | 8 | 1.6031 | 1.3693 | 1.1707
39129 | 39 | OH | 129 | Pickaway |  | 2104008320 | Woodstove: freestanding; EPA certified; non-catalytic | Woodstove or Fireplace Insert | 1112.6725 | A | CEC Survey | 2017 | 15 | I | 1783.7002 | TON | 8 | 1.6031 | 1.3693 | 1.1707
39129 | 39 | OH | 129 | Pickaway |  | 2104008330 | Woodstove: freestanding; EPA certified; catalytic | Woodstove or Fireplace Insert | 734.7837 | A | CEC Survey | 2017 | 15 | I | 1177.9152 | TON | 8 | 1.6031 | 1.3693 | 1.1707
39131 | 39 | OH | 131 | Pike |  | 2104008510 | Furnace: Indoor, cordwood-fired, non-EPA certified | Furnace | 103.972 | A | CEC Survey | 2017 | 15 | I | 342.499 | TON | 8 | 3.2941 | 1.3551 | 2.4309
39131 | 39 | OH | 131 | Pike |  | 2104008530 | Furnace: Indoor, pellet-fired, general | Furnace-Pellet | 8.4302 | A | CEC Survey | 2017 | 15 | I | 27.7702 | TON | 8 | 3.2941 | 1.3551 | 2.4309
39131 | 39 | OH | 131 | Pike |  | 2104008610 | Hydronic heater: outdoor | Hydronic heater | 101.1619 | A | CEC Survey | 2017 | 15 | I | 333.2422 | TON | 8 | 3.2941 | 1.3551 | 2.4309
39131 | 39 | OH | 131 | Pike |  | 2104008620 | Hydronic heater: indoor | Hydronic heater | 64.6312 | A | CEC Survey | 2017 | 15 | I | 212.9048 | TON | 8 | 3.2941 | 1.3551 | 2.4309
39131 | 39 | OH | 131 | Pike |  | 2104008630 | Hydronic heater: pellet-fired | Pellet Hydronic Heater | 2.8101 | A | CEC Survey | 2017 | 15 | I | 9.2567 | TON | 8 | 3.2941 | 1.3551 | 2.4309
39131 | 39 | OH | 131 | Pike |  | 2104008100 | Fireplace: general | Fireplace: general | 1048.9712 | A | CEC Survey | 2017 | 15 | I | 481.7516 | TON | 8 | 0.45926 | 1.3551 | 0.33891
39131 | 39 | OH | 131 | Pike |  | 2104008210 | Woodstove: fireplace inserts; non-EPA certified | Woodstove or Fireplace Insert | 111.4806 | A | CEC Survey | 2017 | 15 | I | 100.1412 | TON | 8 | 0.89828 | 1.3551 | 0.66289
39131 | 39 | OH | 131 | Pike |  | 2104008220 | Woodstove: fireplace inserts; EPA certified; non-catalytic | Woodstove or Fireplace Insert | 492.3725 | A | CEC Survey | 2017 | 15 | I | 442.2903 | TON | 8 | 0.89828 | 1.3551 | 0.66289
39131 | 39 | OH | 131 | Pike |  | 2104008230 | Woodstove: fireplace inserts; EPA certified; catalytic | Woodstove or Fireplace Insert | 325.1516 | A | CEC Survey | 2017 | 15 | I | 292.0785 | TON | 8 | 0.89828 | 1.3551 | 0.66289
39131 | 39 | OH | 131 | Pike |  | 2104008700 | Outdoor wood burning device, NEC (fire-pits, chimeas, etc) |  | 1598.2339 | A | CEC Survey | 2017 | 15 | I | 554.7212 | TON | 8 | 0.34708 | 1.3551 | 0.25613
39131 | 39 | OH | 131 | Pike |  | 2104008400 | Woodstove: pellet-fired, general | Pellet Woodstove | 392.4498 | A | CEC Survey | 2017 | 15 | I | 303.0799 | TON | 8 | 0.77228 | 1.3551 | 0.5699
39131 | 39 | OH | 131 | Pike |  | 2104009000 | Wax Log; Total: All Combustor Types |  | 176.9894 | A | CEC Survey | 2017 | 15 | I | 98.7423 | TON | 8 | 0.5579 | 1.3551 | 0.4117
39131 | 39 | OH | 131 | Pike |  | 2104008310 | Woodstove: freestanding; non-EPA certified | Woodstove or Fireplace Insert | 202.3464 | A | CEC Survey | 2017 | 15 | I | 377.9507 | TON | 8 | 1.8678 | 1.3551 | 1.3784
39131 | 39 | OH | 131 | Pike |  | 2104008320 | Woodstove: freestanding; EPA certified; non-catalytic | Woodstove or Fireplace Insert | 893.6964 | A | CEC Survey | 2017 | 15 | I | 1669.2821 | TON | 8 | 1.8678 | 1.3551 | 1.3784
39131 | 39 | OH | 131 | Pike |  | 2104008330 | Woodstove: freestanding; EPA certified; catalytic | Woodstove or Fireplace Insert | 590.1769 | A | CEC Survey | 2017 | 15 | I | 1102.3561 | TON | 8 | 1.8678 | 1.3551 | 1.3784
39133 | 39 | OH | 133 | Portage |  | 2104008510 | Furnace: Indoor, cordwood-fired, non-EPA certified | Furnace | 386.1652 | A | CEC Survey | 2017 | 15 | I | 1169.4957 | TON | 8 | 3.0285 | 1.3223 | 2.2903
39133 | 39 | OH | 133 | Portage |  | 2104008530 | Furnace: Indoor, pellet-fired, general | Furnace-Pellet | 31.3107 | A | CEC Survey | 2017 | 15 | I | 94.824 | TON | 8 | 3.0285 | 1.3223 | 2.2903
39133 | 39 | OH | 133 | Portage |  | 2104008610 | Hydronic heater: outdoor | Hydronic heater | 375.7283 | A | CEC Survey | 2017 | 15 | I | 1137.8877 | TON | 8 | 3.0285 | 1.3223 | 2.2903
39133 | 39 | OH | 133 | Portage |  | 2104008620 | Hydronic heater: indoor | Hydronic heater | 240.0486 | A | CEC Survey | 2017 | 15 | I | 726.9838 | TON | 8 | 3.0285 | 1.3223 | 2.2903
39133 | 39 | OH | 133 | Portage |  | 2104008630 | Hydronic heater: pellet-fired | Pellet Hydronic Heater | 10.4369 | A | CEC Survey | 2017 | 15 | I | 31.608 | TON | 8 | 3.0285 | 1.3223 | 2.2903
39133 | 39 | OH | 133 | Portage |  | 2104008100 | Fireplace: general | Fireplace: general | 7742.8335 | A | CEC Survey | 2017 | 15 | I | 2996.6126 | TON | 8 | 0.38702 | 1.3223 | 0.29269
39133 | 39 | OH | 133 | Portage |  | 2104008210 | Woodstove: fireplace inserts; non-EPA certified | Woodstove or Fireplace Insert | 324.9716 | A | CEC Survey | 2017 | 15 | I | 235.6728 | TON | 8 | 0.72521 | 1.3223 | 0.54845
39133 | 39 | OH | 133 | Portage |  | 2104008220 | Woodstove: fireplace inserts; EPA certified; non-catalytic | Woodstove or Fireplace Insert | 1435.2914 | A | CEC Survey | 2017 | 15 | I | 1040.8881 | TON | 8 | 0.72521 | 1.3223 | 0.54845
39133 | 39 | OH | 133 | Portage |  | 2104008230 | Woodstove: fireplace inserts; EPA certified; catalytic | Woodstove or Fireplace Insert | 947.8339 | A | CEC Survey | 2017 | 15 | I | 687.3789 | TON | 8 | 0.72521 | 1.3223 | 0.54845
39133 | 39 | OH | 133 | Portage |  | 2104008700 | Outdoor wood burning device, NEC (fire-pits, chimeas, etc) |  | 7780.2025 | A | CEC Survey | 2017 | 15 | I | 2632.2664 | TON | 8 | 0.33833 | 1.3223 | 0.25586
39133 | 39 | OH | 133 | Portage |  | 2104008400 | Woodstove: pellet-fired, general | Pellet Woodstove | 1717.6699 | A | CEC Survey | 2017 | 15 | I | 1007.8503 | TON | 8 | 0.58675 | 1.3223 | 0.44374
39133 | 39 | OH | 133 | Portage |  | 2104009000 | Wax Log; Total: All Combustor Types |  | 997.9296 | A | CEC Survey | 2017 | 15 | I | 556.7442 | TON | 8 | 0.5579 | 1.3223 | 0.42192
39133 | 39 | OH | 133 | Portage |  | 2104008310 | Woodstove: freestanding; non-EPA certified | Woodstove or Fireplace Insert | 641.3944 | A | CEC Survey | 2017 | 15 | I | 979.4092 | TON | 8 | 1.527 | 1.3223 | 1.1548
39133 | 39 | OH | 133 | Portage |  | 2104008320 | Woodstove: freestanding; EPA certified; non-catalytic | Woodstove or Fireplace Insert | 2832.8252 | A | CEC Survey | 2017 | 15 | I | 4325.7241 | TON | 8 | 1.527 | 1.3223 | 1.1548
39133 | 39 | OH | 133 | Portage |  | 2104008330 | Woodstove: freestanding; EPA certified; catalytic | Woodstove or Fireplace Insert | 1870.7336 | A | CEC Survey | 2017 | 15 | I | 2856.6103 | TON | 8 | 1.527 | 1.3223 | 1.1548
39135 | 39 | OH | 135 | Preble |  | 2104008510 | Furnace: Indoor, cordwood-fired, non-EPA certified | Furnace | 133.4419 | A | CEC Survey | 2017 | 15 | I | 421.1513 | TON | 8 | 3.1561 | 1.3698 | 2.304
39135 | 39 | OH | 135 | Preble |  | 2104008530 | Furnace: Indoor, pellet-fired, general | Furnace-Pellet | 10.8196 | A | CEC Survey | 2017 | 15 | I | 34.1474 | TON | 8 | 3.1561 | 1.3698 | 2.304
39135 | 39 | OH | 135 | Preble |  | 2104008610 | Hydronic heater: outdoor | Hydronic heater | 129.8354 | A | CEC Survey | 2017 | 15 | I | 409.7688 | TON | 8 | 3.1561 | 1.3698 | 2.304
39135 | 39 | OH | 135 | Preble |  | 2104008620 | Hydronic heater: indoor | Hydronic heater | 82.9504 | A | CEC Survey | 2017 | 15 | I | 261.7967 | TON | 8 | 3.1561 | 1.3698 | 2.304
39135 | 39 | OH | 135 | Preble |  | 2104008630 | Hydronic heater: pellet-fired | Pellet Hydronic Heater | 3.6065 | A | CEC Survey | 2017 | 15 | I | 11.3825 | TON | 8 | 3.1561 | 1.3698 | 2.304
39135 | 39 | OH | 135 | Preble |  | 2104008100 | Fireplace: general | Fireplace: general | 1039.6033 | A | CEC Survey | 2017 | 15 | I | 534.7673 | TON | 8 | 0.5144 | 1.3698 | 0.37553
39135 | 39 | OH | 135 | Preble |  | 2104008210 | Woodstove: fireplace inserts; non-EPA certified | Woodstove or Fireplace Insert | 117.8831 | A | CEC Survey | 2017 | 15 | I | 66.1189 | TON | 8 | 0.56089 | 1.3698 | 0.40947
39135 | 39 | OH | 135 | Preble |  | 2104008220 | Woodstove: fireplace inserts; EPA certified; non-catalytic | Woodstove or Fireplace Insert | 520.6502 | A | CEC Survey | 2017 | 15 | I | 292.0252 | TON | 8 | 0.56089 | 1.3698 | 0.40947
39135 | 39 | OH | 135 | Preble |  | 2104008230 | Woodstove: fireplace inserts; EPA certified; catalytic | Woodstove or Fireplace Insert | 343.8256 | A | CEC Survey | 2017 | 15 | I | 192.8468 | TON | 8 | 0.56089 | 1.3698 | 0.40947
39135 | 39 | OH | 135 | Preble |  | 2104008700 | Outdoor wood burning device, NEC (fire-pits, chimeas, etc) |  | 2526.5133 | A | CEC Survey | 2017 | 15 | I | 883.5548 | TON | 8 | 0.34971 | 1.3698 | 0.2553
39135 | 39 | OH | 135 | Preble |  | 2104008400 | Woodstove: pellet-fired, general | Pellet Woodstove | 688.4993 | A | CEC Survey | 2017 | 15 | I | 309.7136 | TON | 8 | 0.44984 | 1.3698 | 0.3284
39135 | 39 | OH | 135 | Preble |  | 2104009000 | Wax Log; Total: All Combustor Types |  | 258.6904 | A | CEC Survey | 2017 | 15 | I | 144.3232 | TON | 8 | 0.5579 | 1.3698 | 0.40729
39135 | 39 | OH | 135 | Preble |  | 2104008310 | Woodstove: freestanding; non-EPA certified | Woodstove or Fireplace Insert | 268.374 | A | CEC Survey | 2017 | 15 | I | 445.2677 | TON | 8 | 1.6591 | 1.3698 | 1.2112
39135 | 39 | OH | 135 | Preble |  | 2104008320 | Woodstove: freestanding; EPA certified; non-catalytic | Woodstove or Fireplace Insert | 1185.3185 | A | CEC Survey | 2017 | 15 | I | 1966.599 | TON | 8 | 1.6591 | 1.3698 | 1.2112
39135 | 39 | OH | 135 | Preble |  | 2104008330 | Woodstove: freestanding; EPA certified; catalytic | Woodstove or Fireplace Insert | 782.7575 | A | CEC Survey | 2017 | 15 | I | 1298.6974 | TON | 8 | 1.6591 | 1.3698 | 1.2112
39137 | 39 | OH | 137 | Putnam |  | 2104008510 | Furnace: Indoor, cordwood-fired, non-EPA certified | Furnace | 140.9385 | A | CEC Survey | 2017 | 15 | I | 436.3038 | TON | 8 | 3.0957 | 1.3006 | 2.3802
39137 | 39 | OH | 137 | Putnam |  | 2104008530 | Furnace: Indoor, pellet-fired, general | Furnace-Pellet | 11.4274 | A | CEC Survey | 2017 | 15 | I | 35.376 | TON | 8 | 3.0957 | 1.3006 | 2.3802
39137 | 39 | OH | 137 | Putnam |  | 2104008610 | Hydronic heater: outdoor | Hydronic heater | 137.1294 | A | CEC Survey | 2017 | 15 | I | 424.5118 | TON | 8 | 3.0957 | 1.3006 | 2.3802
39137 | 39 | OH | 137 | Putnam |  | 2104008620 | Hydronic heater: indoor | Hydronic heater | 87.6104 | A | CEC Survey | 2017 | 15 | I | 271.2159 | TON | 8 | 3.0957 | 1.3006 | 2.3802
39137 | 39 | OH | 137 | Putnam |  | 2104008630 | Hydronic heater: pellet-fired | Pellet Hydronic Heater | 3.8091 | A | CEC Survey | 2017 | 15 | I | 11.792 | TON | 8 | 3.0957 | 1.3006 | 2.3802
39137 | 39 | OH | 137 | Putnam |  | 2104008100 | Fireplace: general | Fireplace: general | 718.0507 | A | CEC Survey | 2017 | 15 | I | 371.8906 | TON | 8 | 0.51792 | 1.3006 | 0.39821
39137 | 39 | OH | 137 | Putnam |  | 2104008210 | Woodstove: fireplace inserts; non-EPA certified | Woodstove or Fireplace Insert | 89.7666 | A | CEC Survey | 2017 | 15 | I | 41.4682 | TON | 8 | 0.46196 | 1.3006 | 0.35519
39137 | 39 | OH | 137 | Putnam |  | 2104008220 | Woodstove: fireplace inserts; EPA certified; non-catalytic | Woodstove or Fireplace Insert | 396.4692 | A | CEC Survey | 2017 | 15 | I | 183.1513 | TON | 8 | 0.46196 | 1.3006 | 0.35519
39137 | 39 | OH | 137 | Putnam |  | 2104008230 | Woodstove: fireplace inserts; EPA certified; catalytic | Woodstove or Fireplace Insert | 261.8193 | A | CEC Survey | 2017 | 15 | I | 120.949 | TON | 8 | 0.46196 | 1.3006 | 0.35519
39137 | 39 | OH | 137 | Putnam |  | 2104008700 | Outdoor wood burning device, NEC (fire-pits, chimeas, etc) |  | 2073.864 | A | CEC Survey | 2017 | 15 | I | 690.5687 | TON | 8 | 0.33299 | 1.3006 | 0.25603
39137 | 39 | OH | 137 | Putnam |  | 2104008400 | Woodstove: pellet-fired, general | Pellet Woodstove | 612.9438 | A | CEC Survey | 2017 | 15 | I | 303.1177 | TON | 8 | 0.49453 | 1.3006 | 0.38023
39137 | 39 | OH | 137 | Putnam |  | 2104009000 | Wax Log; Total: All Combustor Types |  | 211.0943 | A | CEC Survey | 2017 | 15 | I | 117.7694 | TON | 8 | 0.5579 | 1.3006 | 0.42896
39137 | 39 | OH | 137 | Putnam |  | 2104008310 | Woodstove: freestanding; non-EPA certified | Woodstove or Fireplace Insert | 246.0048 | A | CEC Survey | 2017 | 15 | I | 404.249 | TON | 8 | 1.6433 | 1.3006 | 1.2635
39137 | 39 | OH | 137 | Putnam |  | 2104008320 | Woodstove: freestanding; EPA certified; non-catalytic | Woodstove or Fireplace Insert | 1086.521 | A | CEC Survey | 2017 | 15 | I | 1785.4331 | TON | 8 | 1.6433 | 1.3006 | 1.2635
39137 | 39 | OH | 137 | Putnam |  | 2104008330 | Woodstove: freestanding; EPA certified; catalytic | Woodstove or Fireplace Insert | 717.5139 | A | CEC Survey | 2017 | 15 | I | 1179.0596 | TON | 8 | 1.6433 | 1.3006 | 1.2635
39139 | 39 | OH | 139 | Richland |  | 2104008510 | Furnace: Indoor, cordwood-fired, non-EPA certified | Furnace | 299.4723 | A | CEC Survey | 2017 | 15 | I | 884.473 | TON | 8 | 2.9534 | 1.3223 | 2.2336
39139 | 39 | OH | 139 | Richland |  | 2104008530 | Furnace: Indoor, pellet-fired, general | Furnace-Pellet | 24.2815 | A | CEC Survey | 2017 | 15 | I | 71.714 | TON | 8 | 2.9534 | 1.3223 | 2.2336
39139 | 39 | OH | 139 | Richland |  | 2104008610 | Hydronic heater: outdoor | Hydronic heater | 291.3785 | A | CEC Survey | 2017 | 15 | I | 860.5683 | TON | 8 | 2.9534 | 1.3223 | 2.2336
39139 | 39 | OH | 139 | Richland |  | 2104008620 | Hydronic heater: indoor | Hydronic heater | 186.1585 | A | CEC Survey | 2017 | 15 | I | 549.8075 | TON | 8 | 2.9534 | 1.3223 | 2.2336
39139 | 39 | OH | 139 | Richland |  | 2104008630 | Hydronic heater: pellet-fired | Pellet Hydronic Heater | 8.0938 | A | CEC Survey | 2017 | 15 | I | 23.9047 | TON | 8 | 2.9534 | 1.3223 | 2.2336
39139 | 39 | OH | 139 | Richland |  | 2104008100 | Fireplace: general | Fireplace: general | 5684.147 | A | CEC Survey | 2017 | 15 | I | 2299.8797 | TON | 8 | 0.40461 | 1.3223 | 0.30599
39139 | 39 | OH | 139 | Richland |  | 2104008210 | Woodstove: fireplace inserts; non-EPA certified | Woodstove or Fireplace Insert | 264.234 | A | CEC Survey | 2017 | 15 | I | 178.6894 | TON | 8 | 0.67625 | 1.3223 | 0.51142
39139 | 39 | OH | 139 | Richland |  | 2104008220 | Woodstove: fireplace inserts; EPA certified; non-catalytic | Woodstove or Fireplace Insert | 1167.0333 | A | CEC Survey | 2017 | 15 | I | 789.2117 | TON | 8 | 0.67625 | 1.3223 | 0.51142
39139 | 39 | OH | 139 | Richland |  | 2104008230 | Woodstove: fireplace inserts; EPA certified; catalytic | Woodstove or Fireplace Insert | 770.6824 | A | CEC Survey | 2017 | 15 | I | 521.1775 | TON | 8 | 0.67625 | 1.3223 | 0.51142
39139 | 39 | OH | 139 | Richland |  | 2104008700 | Outdoor wood burning device, NEC (fire-pits, chimeas, etc) |  | 6570.1314 | A | CEC Survey | 2017 | 15 | I | 2205.7286 | TON | 8 | 0.33572 | 1.3223 | 0.25389
39139 | 39 | OH | 139 | Richland |  | 2104008400 | Woodstove: pellet-fired, general | Pellet Woodstove | 1479.3214 | A | CEC Survey | 2017 | 15 | I | 734.2997 | TON | 8 | 0.49638 | 1.3223 | 0.37539
39139 | 39 | OH | 139 | Richland |  | 2104009000 | Wax Log; Total: All Combustor Types |  | 769.7988 | A | CEC Survey | 2017 | 15 | I | 429.4702 | TON | 8 | 0.5579 | 1.3223 | 0.42192
39139 | 39 | OH | 139 | Richland |  | 2104008310 | Woodstove: freestanding; non-EPA certified | Woodstove or Fireplace Insert | 521.5187 | A | CEC Survey | 2017 | 15 | I | 788.4675 | TON | 8 | 1.5119 | 1.3223 | 1.1434
39139 | 39 | OH | 139 | Richland |  | 2104008320 | Woodstove: freestanding; EPA certified; non-catalytic | Woodstove or Fireplace Insert | 2303.3743 | A | CEC Survey | 2017 | 15 | I | 3482.3982 | TON | 8 | 1.5119 | 1.3223 | 1.1434
39139 | 39 | OH | 139 | Richland |  | 2104008330 | Woodstove: freestanding; EPA certified; catalytic | Woodstove or Fireplace Insert | 1521.0962 | A | CEC Survey | 2017 | 15 | I | 2299.6969 | TON | 8 | 1.5119 | 1.3223 | 1.1434
39141 | 39 | OH | 141 | Ross |  | 2104008510 | Furnace: Indoor, cordwood-fired, non-EPA certified | Furnace | 228.0504 | A | CEC Survey | 2017 | 15 | I | 721.9126 | TON | 8 | 3.1656 | 1.368 | 2.314
39141 | 39 | OH | 141 | Ross |  | 2104008530 | Furnace: Indoor, pellet-fired, general | Furnace-Pellet | 18.4906 | A | CEC Survey | 2017 | 15 | I | 58.5335 | TON | 8 | 3.1656 | 1.368 | 2.314
39141 | 39 | OH | 141 | Ross |  | 2104008610 | Hydronic heater: outdoor | Hydronic heater | 221.8869 | A | CEC Survey | 2017 | 15 | I | 702.4014 | TON | 8 | 3.1656 | 1.368 | 2.314
39141 | 39 | OH | 141 | Ross |  | 2104008620 | Hydronic heater: indoor | Hydronic heater | 141.7611 | A | CEC Survey | 2017 | 15 | I | 448.7565 | TON | 8 | 3.1656 | 1.368 | 2.314
39141 | 39 | OH | 141 | Ross |  | 2104008630 | Hydronic heater: pellet-fired | Pellet Hydronic Heater | 6.1635 | A | CEC Survey | 2017 | 15 | I | 19.5112 | TON | 8 | 3.1656 | 1.368 | 2.314
39141 | 39 | OH | 141 | Ross |  | 2104008100 | Fireplace: general | Fireplace: general | 2614.9294 | A | CEC Survey | 2017 | 15 | I | 1215.6505 | TON | 8 | 0.46489 | 1.368 | 0.33983
39141 | 39 | OH | 141 | Ross |  | 2104008210 | Woodstove: fireplace inserts; non-EPA certified | Woodstove or Fireplace Insert | 239.4756 | A | CEC Survey | 2017 | 15 | I | 185.3669 | TON | 8 | 0.77405 | 1.368 | 0.56583
39141 | 39 | OH | 141 | Ross |  | 2104008220 | Woodstove: fireplace inserts; EPA certified; non-catalytic | Woodstove or Fireplace Insert | 1057.684 | A | CEC Survey | 2017 | 15 | I | 818.704 | TON | 8 | 0.77405 | 1.368 | 0.56583
39141 | 39 | OH | 141 | Ross |  | 2104008230 | Woodstove: fireplace inserts; EPA certified; catalytic | Woodstove or Fireplace Insert | 698.4706 | A | CEC Survey | 2017 | 15 | I | 540.6536 | TON | 8 | 0.77405 | 1.368 | 0.56583
39141 | 39 | OH | 141 | Ross |  | 2104008700 | Outdoor wood burning device, NEC (fire-pits, chimeas, etc) |  | 4240.2079 | A | CEC Survey | 2017 | 15 | I | 1479.9158 | TON | 8 | 0.34902 | 1.368 | 0.25513
39141 | 39 | OH | 141 | Ross |  | 2104008400 | Woodstove: pellet-fired, general | Pellet Woodstove | 1050.9554 | A | CEC Survey | 2017 | 15 | I | 611.6936 | TON | 8 | 0.58204 | 1.368 | 0.42546
39141 | 39 | OH | 141 | Ross |  | 2104009000 | Wax Log; Total: All Combustor Types |  | 457.609 | A | CEC Survey | 2017 | 15 | I | 255.2997 | TON | 8 | 0.5579 | 1.368 | 0.40782
39141 | 39 | OH | 141 | Ross |  | 2104008310 | Woodstove: freestanding; non-EPA certified | Woodstove or Fireplace Insert | 452.9847 | A | CEC Survey | 2017 | 15 | I | 786.6897 | TON | 8 | 1.7367 | 1.368 | 1.2695
39141 | 39 | OH | 141 | Ross |  | 2104008320 | Woodstove: freestanding; EPA certified; non-catalytic | Woodstove or Fireplace Insert | 2000.6826 | A | CEC Survey | 2017 | 15 | I | 3474.5462 | TON | 8 | 1.7367 | 1.368 | 1.2695
39141 | 39 | OH | 141 | Ross |  | 2104008330 | Woodstove: freestanding; EPA certified; catalytic | Woodstove or Fireplace Insert | 1321.2055 | A | CEC Survey | 2017 | 15 | I | 2294.5116 | TON | 8 | 1.7367 | 1.368 | 1.2695
39143 | 39 | OH | 143 | Sandusky |  | 2104008510 | Furnace: Indoor, cordwood-fired, non-EPA certified | Furnace | 149.3561 | A | CEC Survey | 2017 | 15 | I | 448.2719 | TON | 8 | 3.0014 | 1.3331 | 2.2514
39143 | 39 | OH | 143 | Sandusky |  | 2104008530 | Furnace: Indoor, pellet-fired, general | Furnace-Pellet | 12.11 | A | CEC Survey | 2017 | 15 | I | 36.3464 | TON | 8 | 3.0014 | 1.3331 | 2.2514
39143 | 39 | OH | 143 | Sandusky |  | 2104008610 | Hydronic heater: outdoor | Hydronic heater | 145.3195 | A | CEC Survey | 2017 | 15 | I | 436.1565 | TON | 8 | 3.0014 | 1.3331 | 2.2514
39143 | 39 | OH | 143 | Sandusky |  | 2104008620 | Hydronic heater: indoor | Hydronic heater | 92.843 | A | CEC Survey | 2017 | 15 | I | 278.6555 | TON | 8 | 3.0014 | 1.3331 | 2.2514
39143 | 39 | OH | 143 | Sandusky |  | 2104008630 | Hydronic heater: pellet-fired | Pellet Hydronic Heater | 4.0367 | A | CEC Survey | 2017 | 15 | I | 12.1155 | TON | 8 | 3.0014 | 1.3331 | 2.2514
39143 | 39 | OH | 143 | Sandusky |  | 2104008100 | Fireplace: general | Fireplace: general | 1940.4313 | A | CEC Survey | 2017 | 15 | I | 895.409 | TON | 8 | 0.46145 | 1.3331 | 0.34615
39143 | 39 | OH | 143 | Sandusky |  | 2104008210 | Woodstove: fireplace inserts; non-EPA certified | Woodstove or Fireplace Insert | 119.3204 | A | CEC Survey | 2017 | 15 | I | 59.3056 | TON | 8 | 0.49703 | 1.3331 | 0.37284
39143 | 39 | OH | 143 | Sandusky |  | 2104008220 | Woodstove: fireplace inserts; EPA certified; non-catalytic | Woodstove or Fireplace Insert | 526.9984 | A | CEC Survey | 2017 | 15 | I | 261.9333 | TON | 8 | 0.49703 | 1.3331 | 0.37284
39143 | 39 | OH | 143 | Sandusky |  | 2104008230 | Woodstove: fireplace inserts; EPA certified; catalytic | Woodstove or Fireplace Insert | 348.0178 | A | CEC Survey | 2017 | 15 | I | 172.9748 | TON | 8 | 0.49703 | 1.3331 | 0.37284
39143 | 39 | OH | 143 | Sandusky |  | 2104008700 | Outdoor wood burning device, NEC (fire-pits, chimeas, etc) |  | 3305.6975 | A | CEC Survey | 2017 | 15 | I | 1121.0957 | TON | 8 | 0.33914 | 1.3331 | 0.2544
39143 | 39 | OH | 143 | Sandusky |  | 2104008400 | Woodstove: pellet-fired, general | Pellet Woodstove | 827.5553 | A | CEC Survey | 2017 | 15 | I | 315.509 | TON | 8 | 0.38125 | 1.3331 | 0.28599
39143 | 39 | OH | 143 | Sandusky |  | 2104009000 | Wax Log; Total: All Combustor Types |  | 380.528 | A | CEC Survey | 2017 | 15 | I | 212.2963 | TON | 8 | 0.5579 | 1.3331 | 0.4185
39143 | 39 | OH | 143 | Sandusky |  | 2104008310 | Woodstove: freestanding; non-EPA certified | Woodstove or Fireplace Insert | 273.945 | A | CEC Survey | 2017 | 15 | I | 419.8735 | TON | 8 | 1.5327 | 1.3331 | 1.1497
39143 | 39 | OH | 143 | Sandusky |  | 2104008320 | Woodstove: freestanding; EPA certified; non-catalytic | Woodstove or Fireplace Insert | 1209.9235 | A | CEC Survey | 2017 | 15 | I | 1854.4412 | TON | 8 | 1.5327 | 1.3331 | 1.1497
39143 | 39 | OH | 143 | Sandusky |  | 2104008330 | Woodstove: freestanding; EPA certified; catalytic | Woodstove or Fireplace Insert | 799.0061 | A | CEC Survey | 2017 | 15 | I | 1224.631 | TON | 8 | 1.5327 | 1.3331 | 1.1497
39145 | 39 | OH | 145 | Scioto |  | 2104008510 | Furnace: Indoor, cordwood-fired, non-EPA certified | Furnace | 258.1741 | A | CEC Survey | 2017 | 15 | I | 816.7816 | TON | 8 | 3.1637 | 1.368 | 2.3126
39145 | 39 | OH | 145 | Scioto |  | 2104008530 | Furnace: Indoor, pellet-fired, general | Furnace-Pellet | 20.933 | A | CEC Survey | 2017 | 15 | I | 66.2255 | TON | 8 | 3.1637 | 1.368 | 2.3126
39145 | 39 | OH | 145 | Scioto |  | 2104008610 | Hydronic heater: outdoor | Hydronic heater | 251.1964 | A | CEC Survey | 2017 | 15 | I | 794.7064 | TON | 8 | 3.1637 | 1.368 | 2.3126
39145 | 39 | OH | 145 | Scioto |  | 2104008620 | Hydronic heater: indoor | Hydronic heater | 160.4866 | A | CEC Survey | 2017 | 15 | I | 507.7291 | TON | 8 | 3.1637 | 1.368 | 2.3126
39145 | 39 | OH | 145 | Scioto |  | 2104008630 | Hydronic heater: pellet-fired | Pellet Hydronic Heater | 6.9777 | A | CEC Survey | 2017 | 15 | I | 22.0752 | TON | 8 | 3.1637 | 1.368 | 2.3126
39145 | 39 | OH | 145 | Scioto |  | 2104008100 | Fireplace: general | Fireplace: general | 4153.7376 | A | CEC Survey | 2017 | 15 | I | 1783.3153 | TON | 8 | 0.42933 | 1.368 | 0.31384
39145 | 39 | OH | 145 | Scioto |  | 2104008210 | Woodstove: fireplace inserts; non-EPA certified | Woodstove or Fireplace Insert | 272.6769 | A | CEC Survey | 2017 | 15 | I | 277.6161 | TON | 8 | 1.0181 | 1.368 | 0.74424
39145 | 39 | OH | 145 | Scioto |  | 2104008220 | Woodstove: fireplace inserts; EPA certified; non-catalytic | Woodstove or Fireplace Insert | 1204.323 | A | CEC Survey | 2017 | 15 | I | 1226.1377 | TON | 8 | 1.0181 | 1.368 | 0.74424
39145 | 39 | OH | 145 | Scioto |  | 2104008230 | Woodstove: fireplace inserts; EPA certified; catalytic | Woodstove or Fireplace Insert | 795.3076 | A | CEC Survey | 2017 | 15 | I | 809.7136 | TON | 8 | 1.0181 | 1.368 | 0.74424
39145 | 39 | OH | 145 | Scioto |  | 2104008700 | Outdoor wood burning device, NEC (fire-pits, chimeas, etc) |  | 4561.6311 | A | CEC Survey | 2017 | 15 | I | 1593.3333 | TON | 8 | 0.34929 | 1.368 | 0.25533
39145 | 39 | OH | 145 | Scioto |  | 2104008400 | Woodstove: pellet-fired, general | Pellet Woodstove | 1053.8683 | A | CEC Survey | 2017 | 15 | I | 749.5506 | TON | 8 | 0.71124 | 1.368 | 0.51991
39145 | 39 | OH | 145 | Scioto |  | 2104009000 | Wax Log; Total: All Combustor Types |  | 484.5271 | A | CEC Survey | 2017 | 15 | I | 270.3174 | TON | 8 | 0.5579 | 1.368 | 0.40782
39145 | 39 | OH | 145 | Scioto |  | 2104008310 | Woodstove: freestanding; non-EPA certified | Woodstove or Fireplace Insert | 463.0156 | A | CEC Survey | 2017 | 15 | I | 827.3321 | TON | 8 | 1.7868 | 1.368 | 1.3062
39145 | 39 | OH | 145 | Scioto |  | 2104008320 | Woodstove: freestanding; EPA certified; non-catalytic | Woodstove or Fireplace Insert | 2044.9856 | A | CEC Survey | 2017 | 15 | I | 3654.0502 | TON | 8 | 1.7868 | 1.368 | 1.3062
39145 | 39 | OH | 145 | Scioto |  | 2104008330 | Woodstove: freestanding; EPA certified; catalytic | Woodstove or Fireplace Insert | 1350.4622 | A | CEC Survey | 2017 | 15 | I | 2413.052 | TON | 8 | 1.7868 | 1.368 | 1.3062
39147 | 39 | OH | 147 | Seneca |  | 2104008510 | Furnace: Indoor, cordwood-fired, non-EPA certified | Furnace | 148.7898 | A | CEC Survey | 2017 | 15 | I | 453.5893 | TON | 8 | 3.0485 | 1.3322 | 2.2883
39147 | 39 | OH | 147 | Seneca |  | 2104008530 | Furnace: Indoor, pellet-fired, general | Furnace-Pellet | 12.064 | A | CEC Survey | 2017 | 15 | I | 36.7775 | TON | 8 | 3.0485 | 1.3322 | 2.2883
39147 | 39 | OH | 147 | Seneca |  | 2104008610 | Hydronic heater: outdoor | Hydronic heater | 144.7685 | A | CEC Survey | 2017 | 15 | I | 441.3301 | TON | 8 | 3.0485 | 1.3322 | 2.2883
39147 | 39 | OH | 147 | Seneca |  | 2104008620 | Hydronic heater: indoor | Hydronic heater | 92.491 | A | CEC Survey | 2017 | 15 | I | 281.9609 | TON | 8 | 3.0485 | 1.3322 | 2.2883
39147 | 39 | OH | 147 | Seneca |  | 2104008630 | Hydronic heater: pellet-fired | Pellet Hydronic Heater | 4.0213 | A | CEC Survey | 2017 | 15 | I | 12.2592 | TON | 8 | 3.0485 | 1.3322 | 2.2883
39147 | 39 | OH | 147 | Seneca |  | 2104008100 | Fireplace: general | Fireplace: general | 1598.6779 | A | CEC Survey | 2017 | 15 | I | 751.7804 | TON | 8 | 0.47025 | 1.3322 | 0.35299
39147 | 39 | OH | 147 | Seneca |  | 2104008210 | Woodstove: fireplace inserts; non-EPA certified | Woodstove or Fireplace Insert | 118.0685 | A | CEC Survey | 2017 | 15 | I | 59.6037 | TON | 8 | 0.50482 | 1.3322 | 0.37894
39147 | 39 | OH | 147 | Seneca |  | 2104008220 | Woodstove: fireplace inserts; EPA certified; non-catalytic | Woodstove or Fireplace Insert | 521.469 | A | CEC Survey | 2017 | 15 | I | 263.2495 | TON | 8 | 0.50482 | 1.3322 | 0.37894
39147 | 39 | OH | 147 | Seneca |  | 2104008230 | Woodstove: fireplace inserts; EPA certified; catalytic | Woodstove or Fireplace Insert | 344.3663 | A | CEC Survey | 2017 | 15 | I | 173.844 | TON | 8 | 0.50482 | 1.3322 | 0.37894
39147 | 39 | OH | 147 | Seneca |  | 2104008700 | Outdoor wood burning device, NEC (fire-pits, chimeas, etc) |  | 3051.6987 | A | CEC Survey | 2017 | 15 | I | 1029.5958 | TON | 8 | 0.33738 | 1.3322 | 0.25325
39147 | 39 | OH | 147 | Seneca |  | 2104008400 | Woodstove: pellet-fired, general | Pellet Woodstove | 772.4908 | A | CEC Survey | 2017 | 15 | I | 314.8918 | TON | 8 | 0.40763 | 1.3322 | 0.30598
39147 | 39 | OH | 147 | Seneca |  | 2104009000 | Wax Log; Total: All Combustor Types |  | 345.0114 | A | CEC Survey | 2017 | 15 | I | 192.4816 | TON | 8 | 0.5579 | 1.3322 | 0.41878
39147 | 39 | OH | 147 | Seneca |  | 2104008310 | Woodstove: freestanding; non-EPA certified | Woodstove or Fireplace Insert | 275.3165 | A | CEC Survey | 2017 | 15 | I | 429.6901 | TON | 8 | 1.5607 | 1.3322 | 1.1715
39147 | 39 | OH | 147 | Seneca |  | 2104008320 | Woodstove: freestanding; EPA certified; non-catalytic | Woodstove or Fireplace Insert | 1215.9814 | A | CEC Survey | 2017 | 15 | I | 1897.7977 | TON | 8 | 1.5607 | 1.3322 | 1.1715
39147 | 39 | OH | 147 | Seneca |  | 2104008330 | Woodstove: freestanding; EPA certified; catalytic | Woodstove or Fireplace Insert | 803.0066 | A | CEC Survey | 2017 | 15 | I | 1253.2627 | TON | 8 | 1.5607 | 1.3322 | 1.1715
39149 | 39 | OH | 149 | Shelby |  | 2104008510 | Furnace: Indoor, cordwood-fired, non-EPA certified | Furnace | 130.9512 | A | CEC Survey | 2017 | 15 | I | 385.8572 | TON | 8 | 2.9466 | 1.3006 | 2.2655
39149 | 39 | OH | 149 | Shelby |  | 2104008530 | Furnace: Indoor, pellet-fired, general | Furnace-Pellet | 10.6177 | A | CEC Survey | 2017 | 15 | I | 31.2857 | TON | 8 | 2.9466 | 1.3006 | 2.2655
39149 | 39 | OH | 149 | Shelby |  | 2104008610 | Hydronic heater: outdoor | Hydronic heater | 127.412 | A | CEC Survey | 2017 | 15 | I | 375.4286 | TON | 8 | 2.9466 | 1.3006 | 2.2655
39149 | 39 | OH | 149 | Shelby |  | 2104008620 | Hydronic heater: indoor | Hydronic heater | 81.4021 | A | CEC Survey | 2017 | 15 | I | 239.8572 | TON | 8 | 2.9466 | 1.3006 | 2.2655
39149 | 39 | OH | 149 | Shelby |  | 2104008630 | Hydronic heater: pellet-fired | Pellet Hydronic Heater | 3.5392 | A | CEC Survey | 2017 | 15 | I | 10.4286 | TON | 8 | 2.9466 | 1.3006 | 2.2655
39149 | 39 | OH | 149 | Shelby |  | 2104008100 | Fireplace: general | Fireplace: general | 1250.3202 | A | CEC Survey | 2017 | 15 | I | 576.526 | TON | 8 | 0.4611 | 1.3006 | 0.35453
39149 | 39 | OH | 149 | Shelby |  | 2104008210 | Woodstove: fireplace inserts; non-EPA certified | Woodstove or Fireplace Insert | 106.6101 | A | CEC Survey | 2017 | 15 | I | 53.534 | TON | 8 | 0.50215 | 1.3006 | 0.38609
39149 | 39 | OH | 149 | Shelby |  | 2104008220 | Woodstove: fireplace inserts; EPA certified; non-catalytic | Woodstove or Fireplace Insert | 470.8612 | A | CEC Survey | 2017 | 15 | I | 236.4418 | TON | 8 | 0.50215 | 1.3006 | 0.38609
39149 | 39 | OH | 149 | Shelby |  | 2104008230 | Woodstove: fireplace inserts; EPA certified; catalytic | Woodstove or Fireplace Insert | 310.9461 | A | CEC Survey | 2017 | 15 | I | 156.1408 | TON | 8 | 0.50215 | 1.3006 | 0.38609
39149 | 39 | OH | 149 | Shelby |  | 2104008700 | Outdoor wood burning device, NEC (fire-pits, chimeas, etc) |  | 2605.1376 | A | CEC Survey | 2017 | 15 | I | 850.3236 | TON | 8 | 0.3264 | 1.3006 | 0.25096
39149 | 39 | OH | 149 | Shelby |  | 2104008400 | Woodstove: pellet-fired, general | Pellet Woodstove | 658.4991 | A | CEC Survey | 2017 | 15 | I | 282.6264 | TON | 8 | 0.4292 | 1.3006 | 0.33
39149 | 39 | OH | 149 | Shelby |  | 2104009000 | Wax Log; Total: All Combustor Types |  | 299.4206 | A | CEC Survey | 2017 | 15 | I | 167.0465 | TON | 8 | 0.5579 | 1.3006 | 0.42896
39149 | 39 | OH | 149 | Shelby |  | 2104008310 | Woodstove: freestanding; non-EPA certified | Woodstove or Fireplace Insert | 246.6254 | A | CEC Survey | 2017 | 15 | I | 378.6983 | TON | 8 | 1.5355 | 1.3006 | 1.1806
39149 | 39 | OH | 149 | Shelby |  | 2104008320 | Woodstove: freestanding; EPA certified; non-catalytic | Woodstove or Fireplace Insert | 1089.262 | A | CEC Survey | 2017 | 15 | I | 1672.584 | TON | 8 | 1.5355 | 1.3006 | 1.1806
39149 | 39 | OH | 149 | Shelby |  | 2104008330 | Woodstove: freestanding; EPA certified; catalytic | Woodstove or Fireplace Insert | 719.324 | A | CEC Survey | 2017 | 15 | I | 1104.5366 | TON | 8 | 1.5355 | 1.3006 | 1.1806
39151 | 39 | OH | 151 | Stark |  | 2104008510 | Furnace: Indoor, cordwood-fired, non-EPA certified | Furnace | 684.1665 | A | CEC Survey | 2017 | 15 | I | 1797.0153 | TON | 8 | 2.6266 | 1.3221 | 1.9867
39151 | 39 | OH | 151 | Stark |  | 2104008530 | Furnace: Indoor, pellet-fired, general | Furnace-Pellet | 55.473 | A | CEC Survey | 2017 | 15 | I | 145.7039 | TON | 8 | 2.6266 | 1.3221 | 1.9867
39151 | 39 | OH | 151 | Stark |  | 2104008610 | Hydronic heater: outdoor | Hydronic heater | 665.6755 | A | CEC Survey | 2017 | 15 | I | 1748.4473 | TON | 8 | 2.6266 | 1.3221 | 1.9867
39151 | 39 | OH | 151 | Stark |  | 2104008620 | Hydronic heater: indoor | Hydronic heater | 425.2927 | A | CEC Survey | 2017 | 15 | I | 1117.0636 | TON | 8 | 2.6266 | 1.3221 | 1.9867
39151 | 39 | OH | 151 | Stark |  | 2104008630 | Hydronic heater: pellet-fired | Pellet Hydronic Heater | 18.491 | A | CEC Survey | 2017 | 15 | I | 48.568 | TON | 8 | 2.6266 | 1.3221 | 1.9867
39151 | 39 | OH | 151 | Stark |  | 2104008100 | Fireplace: general | Fireplace: general | 21586.3571 | A | CEC Survey | 2017 | 15 | I | 7351.8915 | TON | 8 | 0.34058 | 1.3221 | 0.25761
39151 | 39 | OH | 151 | Stark |  | 2104008210 | Woodstove: fireplace inserts; non-EPA certified | Woodstove or Fireplace Insert | 698.2199 | A | CEC Survey | 2017 | 15 | I | 451.1965 | TON | 8 | 0.64621 | 1.3221 | 0.48878
39151 | 39 | OH | 151 | Stark |  | 2104008220 | Woodstove: fireplace inserts; EPA certified; non-catalytic | Woodstove or Fireplace Insert | 3083.8046 | A | CEC Survey | 2017 | 15 | I | 1992.7844 | TON | 8 | 0.64621 | 1.3221 | 0.48878
39151 | 39 | OH | 151 | Stark |  | 2104008230 | Woodstove: fireplace inserts; EPA certified; catalytic | Woodstove or Fireplace Insert | 2036.4748 | A | CEC Survey | 2017 | 15 | I | 1315.9897 | TON | 8 | 0.64621 | 1.3221 | 0.48878
39151 | 39 | OH | 151 | Stark |  | 2104008700 | Outdoor wood burning device, NEC (fire-pits, chimeas, etc) |  | 18900.4372 | A | CEC Survey | 2017 | 15 | I | 6819.4704 | TON | 8 | 0.36081 | 1.3221 | 0.27291
39151 | 39 | OH | 151 | Stark |  | 2104008400 | Woodstove: pellet-fired, general | Pellet Woodstove | 4155.2282 | A | CEC Survey | 2017 | 15 | I | 1903.0743 | TON | 8 | 0.458 | 1.3221 | 0.34641
39151 | 39 | OH | 151 | Stark |  | 2104009000 | Wax Log; Total: All Combustor Types |  | 2438.9502 | A | CEC Survey | 2017 | 15 | I | 1360.6886 | TON | 8 | 0.5579 | 1.3221 | 0.42198
39151 | 39 | OH | 151 | Stark |  | 2104008310 | Woodstove: freestanding; non-EPA certified | Woodstove or Fireplace Insert | 1249.176 | A | CEC Survey | 2017 | 15 | I | 1631.6447 | TON | 8 | 1.3062 | 1.3221 | 0.98796
39151 | 39 | OH | 151 | Stark |  | 2104008320 | Woodstove: freestanding; EPA certified; non-catalytic | Woodstove or Fireplace Insert | 5517.1939 | A | CEC Survey | 2017 | 15 | I | 7206.4308 | TON | 8 | 1.3062 | 1.3221 | 0.98796
39151 | 39 | OH | 151 | Stark |  | 2104008330 | Woodstove: freestanding; EPA certified; catalytic | Woodstove or Fireplace Insert | 3643.4299 | A | CEC Survey | 2017 | 15 | I | 4758.9637 | TON | 8 | 1.3062 | 1.3221 | 0.98796
39153 | 39 | OH | 153 | Summit |  | 2104008510 | Furnace: Indoor, cordwood-fired, non-EPA certified | Furnace | 930.3744 | A | CEC Survey | 2017 | 15 | I | 1075.7251 | TON | 8 | 1.1562 | 1.3221 | 0.87454
39153 | 39 | OH | 153 | Summit |  | 2104008530 | Furnace: Indoor, pellet-fired, general | Furnace-Pellet | 75.4358 | A | CEC Survey | 2017 | 15 | I | 87.221 | TON | 8 | 1.1562 | 1.3221 | 0.87454
39153 | 39 | OH | 153 | Summit |  | 2104008610 | Hydronic heater: outdoor | Hydronic heater | 905.2291 | A | CEC Survey | 2017 | 15 | I | 1046.6514 | TON | 8 | 1.1562 | 1.3221 | 0.87454
39153 | 39 | OH | 153 | Summit |  | 2104008620 | Hydronic heater: indoor | Hydronic heater | 578.3408 | A | CEC Survey | 2017 | 15 | I | 668.694 | TON | 8 | 1.1562 | 1.3221 | 0.87454
39153 | 39 | OH | 153 | Summit |  | 2104008630 | Hydronic heater: pellet-fired | Pellet Hydronic Heater | 25.1453 | A | CEC Survey | 2017 | 15 | I | 29.0737 | TON | 8 | 1.1562 | 1.3221 | 0.87454
39153 | 39 | OH | 153 | Summit |  | 2104008100 | Fireplace: general | Fireplace: general | 40573.0339 | A | CEC Survey | 2017 | 15 | I | 10599.8531 | TON | 8 | 0.26125 | 1.3221 | 0.19761
39153 | 39 | OH | 153 | Summit |  | 2104008210 | Woodstove: fireplace inserts; non-EPA certified | Woodstove or Fireplace Insert | 917.0198 | A | CEC Survey | 2017 | 15 | I | 676.145 | TON | 8 | 0.73733 | 1.3221 | 0.5577
39153 | 39 | OH | 153 | Summit |  | 2104008220 | Woodstove: fireplace inserts; EPA certified; non-catalytic | Woodstove or Fireplace Insert | 4050.1706 | A | CEC Survey | 2017 | 15 | I | 2986.3072 | TON | 8 | 0.73733 | 1.3221 | 0.5577
39153 | 39 | OH | 153 | Summit |  | 2104008230 | Woodstove: fireplace inserts; EPA certified; catalytic | Woodstove or Fireplace Insert | 2674.641 | A | CEC Survey | 2017 | 15 | I | 1972.0897 | TON | 8 | 0.73733 | 1.3221 | 0.5577
39153 | 39 | OH | 153 | Summit |  | 2104008700 | Outdoor wood burning device, NEC (fire-pits, chimeas, etc) |  | 11478.6984 | A | CEC Survey | 2017 | 15 | I | 9445.8555 | TON | 8 | 0.8229 | 1.3221 | 0.62242
39153 | 39 | OH | 153 | Summit |  | 2104008400 | Woodstove: pellet-fired, general | Pellet Woodstove | 5194.1785 | A | CEC Survey | 2017 | 15 | I | 3589.6852 | TON | 8 | 0.6911 | 1.3221 | 0.52273
39153 | 39 | OH | 153 | Summit |  | 2104009000 | Wax Log; Total: All Combustor Types |  | 3577.6628 | A | CEC Survey | 2017 | 15 | I | 1995.9756 | TON | 8 | 0.5579 | 1.3221 | 0.42198
39153 | 39 | OH | 153 | Summit |  | 2104008310 | Woodstove: freestanding; non-EPA certified | Woodstove or Fireplace Insert | 1535.9869 | A | CEC Survey | 2017 | 15 | I | 1774.8827 | TON | 8 | 1.1555 | 1.3221 | 0.87401
39153 | 39 | OH | 153 | Summit |  | 2104008320 | Woodstove: freestanding; EPA certified; non-catalytic | Woodstove or Fireplace Insert | 6783.9423 | A | CEC Survey | 2017 | 15 | I | 7839.0652 | TON | 8 | 1.1555 | 1.3221 | 0.87401
39153 | 39 | OH | 153 | Summit |  | 2104008330 | Woodstove: freestanding; EPA certified; catalytic | Woodstove or Fireplace Insert | 4479.9619 | A | CEC Survey | 2017 | 15 | I | 5176.7412 | TON | 8 | 1.1555 | 1.3221 | 0.87401
39155 | 39 | OH | 155 | Trumbull |  | 2104008510 | Furnace: Indoor, cordwood-fired, non-EPA certified | Furnace | 529.9726 | A | CEC Survey | 2017 | 15 | I | 1527.7903 | TON | 8 | 2.8828 | 1.3221 | 2.1804
39155 | 39 | OH | 155 | Trumbull |  | 2104008530 | Furnace: Indoor, pellet-fired, general | Furnace-Pellet | 42.9708 | A | CEC Survey | 2017 | 15 | I | 123.8749 | TON | 8 | 2.8828 | 1.3221 | 2.1804
39155 | 39 | OH | 155 | Trumbull |  | 2104008610 | Hydronic heater: outdoor | Hydronic heater | 515.649 | A | CEC Survey | 2017 | 15 | I | 1486.4986 | TON | 8 | 2.8828 | 1.3221 | 2.1804
39155 | 39 | OH | 155 | Trumbull |  | 2104008620 | Hydronic heater: indoor | Hydronic heater | 329.4424 | A | CEC Survey | 2017 | 15 | I | 949.7075 | TON | 8 | 2.8828 | 1.3221 | 2.1804
39155 | 39 | OH | 155 | Trumbull |  | 2104008630 | Hydronic heater: pellet-fired | Pellet Hydronic Heater | 14.3236 | A | CEC Survey | 2017 | 15 | I | 41.2916 | TON | 8 | 2.8828 | 1.3221 | 2.1804
39155 | 39 | OH | 155 | Trumbull |  | 2104008100 | Fireplace: general | Fireplace: general | 14267.301 | A | CEC Survey | 2017 | 15 | I | 5390.6095 | TON | 8 | 0.37783 | 1.3221 | 0.28578
39155 | 39 | OH | 155 | Trumbull |  | 2104008210 | Woodstove: fireplace inserts; non-EPA certified | Woodstove or Fireplace Insert | 444.7678 | A | CEC Survey | 2017 | 15 | I | 329.496 | TON | 8 | 0.74083 | 1.3221 | 0.56034
39155 | 39 | OH | 155 | Trumbull |  | 2104008220 | Woodstove: fireplace inserts; EPA certified; non-catalytic | Woodstove or Fireplace Insert | 1964.3913 | A | CEC Survey | 2017 | 15 | I | 1455.2739 | TON | 8 | 0.74083 | 1.3221 | 0.56034
39155 | 39 | OH | 155 | Trumbull |  | 2104008230 | Woodstove: fireplace inserts; EPA certified; catalytic | Woodstove or Fireplace Insert | 1297.2395 | A | CEC Survey | 2017 | 15 | I | 961.0299 | TON | 8 | 0.74083 | 1.3221 | 0.56034
39155 | 39 | OH | 155 | Trumbull |  | 2104008700 | Outdoor wood burning device, NEC (fire-pits, chimeas, etc) |  | 12019.0926 | A | CEC Survey | 2017 | 15 | I | 4098.614 | TON | 8 | 0.34101 | 1.3221 | 0.25793
39155 | 39 | OH | 155 | Trumbull |  | 2104008400 | Woodstove: pellet-fired, general | Pellet Woodstove | 2626.9437 | A | CEC Survey | 2017 | 15 | I | 1333.4896 | TON | 8 | 0.50762 | 1.3221 | 0.38395
39155 | 39 | OH | 155 | Trumbull |  | 2104009000 | Wax Log; Total: All Combustor Types |  | 1390.9702 | A | CEC Survey | 2017 | 15 | I | 776.0213 | TON | 8 | 0.5579 | 1.3221 | 0.42198
39155 | 39 | OH | 155 | Trumbull |  | 2104008310 | Woodstove: freestanding; non-EPA certified | Woodstove or Fireplace Insert | 840.0522 | A | CEC Survey | 2017 | 15 | I | 1253.0079 | TON | 8 | 1.4916 | 1.3221 | 1.1282
39155 | 39 | OH | 155 | Trumbull |  | 2104008320 | Woodstove: freestanding; EPA certified; non-catalytic | Woodstove or Fireplace Insert | 3710.2307 | A | CEC Survey | 2017 | 15 | I | 5534.1181 | TON | 8 | 1.4916 | 1.3221 | 1.1282
39155 | 39 | OH | 155 | Trumbull |  | 2104008330 | Woodstove: freestanding; EPA certified; catalytic | Woodstove or Fireplace Insert | 2450.1524 | A | CEC Survey | 2017 | 15 | I | 3654.6063 | TON | 8 | 1.4916 | 1.3221 | 1.1282
39157 | 39 | OH | 157 | Tuscarawas |  | 2104008510 | Furnace: Indoor, cordwood-fired, non-EPA certified | Furnace | 284.0093 | A | CEC Survey | 2017 | 15 | I | 824.7889 | TON | 8 | 2.9041 | 1.2879 | 2.2549
39157 | 39 | OH | 157 | Tuscarawas |  | 2104008530 | Furnace: Indoor, pellet-fired, general | Furnace-Pellet | 23.0278 | A | CEC Survey | 2017 | 15 | I | 66.8748 | TON | 8 | 2.9041 | 1.2879 | 2.2549
39157 | 39 | OH | 157 | Tuscarawas |  | 2104008610 | Hydronic heater: outdoor | Hydronic heater | 276.3333 | A | CEC Survey | 2017 | 15 | I | 802.4973 | TON | 8 | 2.9041 | 1.2879 | 2.2549
39157 | 39 | OH | 157 | Tuscarawas |  | 2104008620 | Hydronic heater: indoor | Hydronic heater | 176.5463 | A | CEC Survey | 2017 | 15 | I | 512.7066 | TON | 8 | 2.9041 | 1.2879 | 2.2549
39157 | 39 | OH | 157 | Tuscarawas |  | 2104008630 | Hydronic heater: pellet-fired | Pellet Hydronic Heater | 7.6759 | A | CEC Survey | 2017 | 15 | I | 22.2916 | TON | 8 | 2.9041 | 1.2879 | 2.2549
39157 | 39 | OH | 157 | Tuscarawas |  | 2104008100 | Fireplace: general | Fireplace: general | 5521.0867 | A | CEC Survey | 2017 | 15 | I | 2219.7648 | TON | 8 | 0.40205 | 1.2879 | 0.31218
39157 | 39 | OH | 157 | Tuscarawas |  | 2104008210 | Woodstove: fireplace inserts; non-EPA certified | Woodstove or Fireplace Insert | 235.5373 | A | CEC Survey | 2017 | 15 | I | 185.851 | TON | 8 | 0.78905 | 1.2879 | 0.61267
39157 | 39 | OH | 157 | Tuscarawas |  | 2104008220 | Woodstove: fireplace inserts; EPA certified; non-catalytic | Woodstove or Fireplace Insert | 1040.2899 | A | CEC Survey | 2017 | 15 | I | 820.8421 | TON | 8 | 0.78905 | 1.2879 | 0.61267
39157 | 39 | OH | 157 | Tuscarawas |  | 2104008230 | Woodstove: fireplace inserts; EPA certified; catalytic | Woodstove or Fireplace Insert | 686.9839 | A | CEC Survey | 2017 | 15 | I | 542.0655 | TON | 8 | 0.78905 | 1.2879 | 0.61267
39157 | 39 | OH | 157 | Tuscarawas |  | 2104008700 | Outdoor wood burning device, NEC (fire-pits, chimeas, etc) |  | 5405.9057 | A | CEC Survey | 2017 | 15 | I | 1768.689 | TON | 8 | 0.32718 | 1.2879 | 0.25404
39157 | 39 | OH | 157 | Tuscarawas |  | 2104008400 | Woodstove: pellet-fired, general | Pellet Woodstove | 1228.1212 | A | CEC Survey | 2017 | 15 | I | 714.4587 | TON | 8 | 0.58175 | 1.2879 | 0.4517
39157 | 39 | OH | 157 | Tuscarawas |  | 2104009000 | Wax Log; Total: All Combustor Types |  | 586.2965 | A | CEC Survey | 2017 | 15 | I | 327.0944 | TON | 8 | 0.5579 | 1.2879 | 0.43319
39157 | 39 | OH | 157 | Tuscarawas |  | 2104008310 | Woodstove: freestanding; non-EPA certified | Woodstove or Fireplace Insert | 448.9993 | A | CEC Survey | 2017 | 15 | I | 715.7276 | TON | 8 | 1.5941 | 1.2879 | 1.2377
39157 | 39 | OH | 157 | Tuscarawas |  | 2104008320 | Woodstove: freestanding; EPA certified; non-catalytic | Woodstove or Fireplace Insert | 1983.0801 | A | CEC Survey | 2017 | 15 | I | 3161.1301 | TON | 8 | 1.5941 | 1.2879 | 1.2377
39157 | 39 | OH | 157 | Tuscarawas |  | 2104008330 | Woodstove: freestanding; EPA certified; catalytic | Woodstove or Fireplace Insert | 1309.5812 | A | CEC Survey | 2017 | 15 | I | 2087.5388 | TON | 8 | 1.5941 | 1.2879 | 1.2377
39159 | 39 | OH | 159 | Union |  | 2104008510 | Furnace: Indoor, cordwood-fired, non-EPA certified | Furnace | 125.2465 | A | CEC Survey | 2017 | 15 | I | 380.5873 | TON | 8 | 3.0387 | 1.3332 | 2.2793
39159 | 39 | OH | 159 | Union |  | 2104008530 | Furnace: Indoor, pellet-fired, general | Furnace-Pellet | 10.1551 | A | CEC Survey | 2017 | 15 | I | 30.8584 | TON | 8 | 3.0387 | 1.3332 | 2.2793
39159 | 39 | OH | 159 | Union |  | 2104008610 | Hydronic heater: outdoor | Hydronic heater | 121.8615 | A | CEC Survey | 2017 | 15 | I | 370.3012 | TON | 8 | 3.0387 | 1.3332 | 2.2793
39159 | 39 | OH | 159 | Union |  | 2104008620 | Hydronic heater: indoor | Hydronic heater | 77.856 | A | CEC Survey | 2017 | 15 | I | 236.5813 | TON | 8 | 3.0387 | 1.3332 | 2.2793
39159 | 39 | OH | 159 | Union |  | 2104008630 | Hydronic heater: pellet-fired | Pellet Hydronic Heater | 3.385 | A | CEC Survey | 2017 | 15 | I | 10.2861 | TON | 8 | 3.0387 | 1.3332 | 2.2793
39159 | 39 | OH | 159 | Union |  | 2104008100 | Fireplace: general | Fireplace: general | 1466.0613 | A | CEC Survey | 2017 | 15 | I | 703.5463 | TON | 8 | 0.47989 | 1.3332 | 0.35995
39159 | 39 | OH | 159 | Union |  | 2104008210 | Woodstove: fireplace inserts; non-EPA certified | Woodstove or Fireplace Insert | 109.426 | A | CEC Survey | 2017 | 15 | I | 56.53 | TON | 8 | 0.51661 | 1.3332 | 0.38749
39159 | 39 | OH | 159 | Union |  | 2104008220 | Woodstove: fireplace inserts; EPA certified; non-catalytic | Woodstove or Fireplace Insert | 483.2979 | A | CEC Survey | 2017 | 15 | I | 249.6743 | TON | 8 | 0.51661 | 1.3332 | 0.38749
39159 | 39 | OH | 159 | Union |  | 2104008230 | Woodstove: fireplace inserts; EPA certified; catalytic | Woodstove or Fireplace Insert | 319.159 | A | CEC Survey | 2017 | 15 | I | 164.8793 | TON | 8 | 0.51661 | 1.3332 | 0.38749
39159 | 39 | OH | 159 | Union |  | 2104008700 | Outdoor wood burning device, NEC (fire-pits, chimeas, etc) |  | 2766.195 | A | CEC Survey | 2017 | 15 | I | 946.0218 | TON | 8 | 0.34199 | 1.3332 | 0.25652
39159 | 39 | OH | 159 | Union |  | 2104008400 | Woodstove: pellet-fired, general | Pellet Woodstove | 718.823 | A | CEC Survey | 2017 | 15 | I | 276.1171 | TON | 8 | 0.38412 | 1.3332 | 0.28812
39159 | 39 | OH | 159 | Union |  | 2104009000 | Wax Log; Total: All Combustor Types |  | 431.7995 | A | CEC Survey | 2017 | 15 | I | 240.9007 | TON | 8 | 0.5579 | 1.3332 | 0.41847
39159 | 39 | OH | 159 | Union |  | 2104008310 | Woodstove: freestanding; non-EPA certified | Woodstove or Fireplace Insert | 245.7715 | A | CEC Survey | 2017 | 15 | I | 380.395 | TON | 8 | 1.5478 | 1.3332 | 1.1609
39159 | 39 | OH | 159 | Union |  | 2104008320 | Woodstove: freestanding; EPA certified; non-catalytic | Woodstove or Fireplace Insert | 1085.491 | A | CEC Survey | 2017 | 15 | I | 1680.0779 | TON | 8 | 1.5478 | 1.3332 | 1.1609
39159 | 39 | OH | 159 | Union |  | 2104008330 | Woodstove: freestanding; EPA certified; catalytic | Woodstove or Fireplace Insert | 716.8336 | A | CEC Survey | 2017 | 15 | I | 1109.4854 | TON | 8 | 1.5478 | 1.3332 | 1.1609
39161 | 39 | OH | 161 | Van Wert |  | 2104008510 | Furnace: Indoor, cordwood-fired, non-EPA certified | Furnace | 85.3966 | A | CEC Survey | 2017 | 15 | I | 257.9197 | TON | 8 | 3.0203 | 1.3006 | 2.3222
39161 | 39 | OH | 161 | Van Wert |  | 2104008530 | Furnace: Indoor, pellet-fired, general | Furnace-Pellet | 6.924 | A | CEC Survey | 2017 | 15 | I | 20.9124 | TON | 8 | 3.0203 | 1.3006 | 2.3222
39161 | 39 | OH | 161 | Van Wert |  | 2104008610 | Hydronic heater: outdoor | Hydronic heater | 83.0886 | A | CEC Survey | 2017 | 15 | I | 250.9489 | TON | 8 | 3.0203 | 1.3006 | 2.3222
39161 | 39 | OH | 161 | Van Wert |  | 2104008620 | Hydronic heater: indoor | Hydronic heater | 53.0844 | A | CEC Survey | 2017 | 15 | I | 160.3284 | TON | 8 | 3.0203 | 1.3006 | 2.3222
39161 | 39 | OH | 161 | Van Wert |  | 2104008630 | Hydronic heater: pellet-fired | Pellet Hydronic Heater | 2.308 | A | CEC Survey | 2017 | 15 | I | 6.9708 | TON | 8 | 3.0203 | 1.3006 | 2.3222
39161 | 39 | OH | 161 | Van Wert |  | 2104008100 | Fireplace: general | Fireplace: general | 790.5908 | A | CEC Survey | 2017 | 15 | I | 373.9642 | TON | 8 | 0.47302 | 1.3006 | 0.36369
39161 | 39 | OH | 161 | Van Wert |  | 2104008210 | Woodstove: fireplace inserts; non-EPA certified | Woodstove or Fireplace Insert | 69.0241 | A | CEC Survey | 2017 | 15 | I | 31.6124 | TON | 8 | 0.45799 | 1.3006 | 0.35214
39161 | 39 | OH | 161 | Van Wert |  | 2104008220 | Woodstove: fireplace inserts; EPA certified; non-catalytic | Woodstove or Fireplace Insert | 304.8563 | A | CEC Survey | 2017 | 15 | I | 139.6212 | TON | 8 | 0.45799 | 1.3006 | 0.35214
39161 | 39 | OH | 161 | Van Wert |  | 2104008230 | Woodstove: fireplace inserts; EPA certified; catalytic | Woodstove or Fireplace Insert | 201.3202 | A | CEC Survey | 2017 | 15 | I | 92.2027 | TON | 8 | 0.45799 | 1.3006 | 0.35214
39161 | 39 | OH | 161 | Van Wert |  | 2104008700 | Outdoor wood burning device, NEC (fire-pits, chimeas, etc) |  | 1739.7628 | A | CEC Survey | 2017 | 15 | I | 577.9828 | TON | 8 | 0.33222 | 1.3006 | 0.25544
39161 | 39 | OH | 161 | Van Wert |  | 2104008400 | Woodstove: pellet-fired, general | Pellet Woodstove | 453.303 | A | CEC Survey | 2017 | 15 | I | 177.0513 | TON | 8 | 0.39058 | 1.3006 | 0.30031
39161 | 39 | OH | 161 | Van Wert |  | 2104009000 | Wax Log; Total: All Combustor Types |  | 184.5291 | A | CEC Survey | 2017 | 15 | I | 102.9486 | TON | 8 | 0.5579 | 1.3006 | 0.42896
39161 | 39 | OH | 161 | Van Wert |  | 2104008310 | Woodstove: freestanding; non-EPA certified | Woodstove or Fireplace Insert | 163.5545 | A | CEC Survey | 2017 | 15 | I | 248.5928 | TON | 8 | 1.5199 | 1.3006 | 1.1686
39161 | 39 | OH | 161 | Van Wert |  | 2104008320 | Woodstove: freestanding; EPA certified; non-catalytic | Woodstove or Fireplace Insert | 722.3656 | A | CEC Survey | 2017 | 15 | I | 1097.9516 | TON | 8 | 1.5199 | 1.3006 | 1.1686
39161 | 39 | OH | 161 | Van Wert |  | 2104008330 | Woodstove: freestanding; EPA certified; catalytic | Woodstove or Fireplace Insert | 477.0339 | A | CEC Survey | 2017 | 15 | I | 725.0624 | TON | 8 | 1.5199 | 1.3006 | 1.1686
39163 | 39 | OH | 163 | Vinton |  | 2104008510 | Furnace: Indoor, cordwood-fired, non-EPA certified | Furnace | 72.4609 | A | CEC Survey | 2017 | 15 | I | 243.0868 | TON | 8 | 3.3547 | 1.3229 | 2.5359
39163 | 39 | OH | 163 | Vinton |  | 2104008530 | Furnace: Indoor, pellet-fired, general | Furnace-Pellet | 5.8752 | A | CEC Survey | 2017 | 15 | I | 19.7097 | TON | 8 | 3.3547 | 1.3229 | 2.5359
39163 | 39 | OH | 163 | Vinton |  | 2104008610 | Hydronic heater: outdoor | Hydronic heater | 70.5025 | A | CEC Survey | 2017 | 15 | I | 236.5169 | TON | 8 | 3.3547 | 1.3229 | 2.5359
39163 | 39 | OH | 163 | Vinton |  | 2104008620 | Hydronic heater: indoor | Hydronic heater | 45.0433 | A | CEC Survey | 2017 | 15 | I | 151.108 | TON | 8 | 3.3547 | 1.3229 | 2.5359
39163 | 39 | OH | 163 | Vinton |  | 2104008630 | Hydronic heater: pellet-fired | Pellet Hydronic Heater | 1.9584 | A | CEC Survey | 2017 | 15 | I | 6.5699 | TON | 8 | 3.3547 | 1.3229 | 2.5359
39163 | 39 | OH | 163 | Vinton |  | 2104008100 | Fireplace: general | Fireplace: general | 520.5258 | A | CEC Survey | 2017 | 15 | I | 244.4401 | TON | 8 | 0.4696 | 1.3229 | 0.35498
39163 | 39 | OH | 163 | Vinton |  | 2104008210 | Woodstove: fireplace inserts; non-EPA certified | Woodstove or Fireplace Insert | 59.487 | A | CEC Survey | 2017 | 15 | I | 59.7453 | TON | 8 | 1.0043 | 1.3229 | 0.7592
39163 | 39 | OH | 163 | Vinton |  | 2104008220 | Woodstove: fireplace inserts; EPA certified; non-catalytic | Woodstove or Fireplace Insert | 262.7341 | A | CEC Survey | 2017 | 15 | I | 263.8751 | TON | 8 | 1.0043 | 1.3229 | 0.7592
39163 | 39 | OH | 163 | Vinton |  | 2104008230 | Woodstove: fireplace inserts; EPA certified; catalytic | Woodstove or Fireplace Insert | 173.5036 | A | CEC Survey | 2017 | 15 | I | 174.2571 | TON | 8 | 1.0043 | 1.3229 | 0.7592
39163 | 39 | OH | 163 | Vinton |  | 2104008700 | Outdoor wood burning device, NEC (fire-pits, chimeas, etc) |  | 782.68 | A | CEC Survey | 2017 | 15 | I | 264.6563 | TON | 8 | 0.33814 | 1.3229 | 0.25561
39163 | 39 | OH | 163 | Vinton |  | 2104008400 | Woodstove: pellet-fired, general | Pellet Woodstove | 203.6436 | A | CEC Survey | 2017 | 15 | I | 222.7887 | TON | 8 | 1.094 | 1.3229 | 0.82698
39163 | 39 | OH | 163 | Vinton |  | 2104009000 | Wax Log; Total: All Combustor Types |  | 81.0593 | A | CEC Survey | 2017 | 15 | I | 45.2229 | TON | 8 | 0.5579 | 1.3229 | 0.42172
39163 | 39 | OH | 163 | Vinton |  | 2104008310 | Woodstove: freestanding; non-EPA certified | Woodstove or Fireplace Insert | 118.9918 | A | CEC Survey | 2017 | 15 | I | 242.1486 | TON | 8 | 2.035 | 1.3229 | 1.5383
39163 | 39 | OH | 163 | Vinton |  | 2104008320 | Woodstove: freestanding; EPA certified; non-catalytic | Woodstove or Fireplace Insert | 525.5473 | A | CEC Survey | 2017 | 15 | I | 1069.4898 | TON | 8 | 2.035 | 1.3229 | 1.5383
39163 | 39 | OH | 163 | Vinton |  | 2104008330 | Woodstove: freestanding; EPA certified; catalytic | Woodstove or Fireplace Insert | 347.0595 | A | CEC Survey | 2017 | 15 | I | 706.2669 | TON | 8 | 2.035 | 1.3229 | 1.5383
39165 | 39 | OH | 165 | Warren |  | 2104008510 | Furnace: Indoor, cordwood-fired, non-EPA certified | Furnace | 368.8832 | A | CEC Survey | 2017 | 15 | I | 1090.5761 | TON | 8 | 2.9564 | 1.3706 | 2.157
39165 | 39 | OH | 165 | Warren |  | 2104008530 | Furnace: Indoor, pellet-fired, general | Furnace-Pellet | 29.9095 | A | CEC Survey | 2017 | 15 | I | 88.4251 | TON | 8 | 2.9564 | 1.3706 | 2.157
39165 | 39 | OH | 165 | Warren |  | 2104008610 | Hydronic heater: outdoor | Hydronic heater | 358.9134 | A | CEC Survey | 2017 | 15 | I | 1061.1011 | TON | 8 | 2.9564 | 1.3706 | 2.157
39165 | 39 | OH | 165 | Warren |  | 2104008620 | Hydronic heater: indoor | Hydronic heater | 229.3058 | A | CEC Survey | 2017 | 15 | I | 677.9257 | TON | 8 | 2.9564 | 1.3706 | 2.157
39165 | 39 | OH | 165 | Warren |  | 2104008630 | Hydronic heater: pellet-fired | Pellet Hydronic Heater | 9.9698 | A | CEC Survey | 2017 | 15 | I | 29.475 | TON | 8 | 2.9564 | 1.3706 | 2.157
39165 | 39 | OH | 165 | Warren |  | 2104008100 | Fireplace: general | Fireplace: general | 8819.1319 | A | CEC Survey | 2017 | 15 | I | 3360.6439 | TON | 8 | 0.38106 | 1.3706 | 0.27803
39165 | 39 | OH | 165 | Warren |  | 2104008210 | Woodstove: fireplace inserts; non-EPA certified | Woodstove or Fireplace Insert | 470.5939 | A | CEC Survey | 2017 | 15 | I | 318.2735 | TON | 8 | 0.67632 | 1.3706 | 0.49345
39165 | 39 | OH | 165 | Warren |  | 2104008220 | Woodstove: fireplace inserts; EPA certified; non-catalytic | Woodstove or Fireplace Insert | 2078.4566 | A | CEC Survey | 2017 | 15 | I | 1405.7079 | TON | 8 | 0.67632 | 1.3706 | 0.49345
39165 | 39 | OH | 165 | Warren |  | 2104008230 | Woodstove: fireplace inserts; EPA certified; catalytic | Woodstove or Fireplace Insert | 1372.5656 | A | CEC Survey | 2017 | 15 | I | 928.2977 | TON | 8 | 0.67632 | 1.3706 | 0.49345
39165 | 39 | OH | 165 | Warren |  | 2104008700 | Outdoor wood burning device, NEC (fire-pits, chimeas, etc) |  | 10760.2244 | A | CEC Survey | 2017 | 15 | I | 3900.7006 | TON | 8 | 0.36251 | 1.3706 | 0.26449
39165 | 39 | OH | 165 | Warren |  | 2104008400 | Woodstove: pellet-fired, general | Pellet Woodstove | 2335.2464 | A | CEC Survey | 2017 | 15 | I | 1065.4736 | TON | 8 | 0.45626 | 1.3706 | 0.33289
39165 | 39 | OH | 165 | Warren |  | 2104009000 | Wax Log; Total: All Combustor Types |  | 1952.9076 | A | CEC Survey | 2017 | 15 | I | 1089.5258 | TON | 8 | 0.5579 | 1.3706 | 0.40705
39165 | 39 | OH | 165 | Warren |  | 2104008310 | Woodstove: freestanding; non-EPA certified | Woodstove or Fireplace Insert | 806.9225 | A | CEC Survey | 2017 | 15 | I | 1090.4165 | TON | 8 | 1.3513 | 1.3706 | 0.98594
39165 | 39 | OH | 165 | Warren |  | 2104008320 | Woodstove: freestanding; EPA certified; non-catalytic | Woodstove or Fireplace Insert | 3563.9077 | A | CEC Survey | 2017 | 15 | I | 4816.0063 | TON | 8 | 1.3513 | 1.3706 | 0.98594
39165 | 39 | OH | 165 | Warren |  | 2104008330 | Woodstove: freestanding; EPA certified; catalytic | Woodstove or Fireplace Insert | 2353.524 | A | CEC Survey | 2017 | 15 | I | 3180.3815 | TON | 8 | 1.3513 | 1.3706 | 0.98594
39167 | 39 | OH | 167 | Washington |  | 2104008510 | Furnace: Indoor, cordwood-fired, non-EPA certified | Furnace | 219.7503 | A | CEC Survey | 2017 | 15 | I | 649.1093 | TON | 8 | 2.9538 | 1.3227 | 2.2332
39167 | 39 | OH | 167 | Washington |  | 2104008530 | Furnace: Indoor, pellet-fired, general | Furnace-Pellet | 17.8176 | A | CEC Survey | 2017 | 15 | I | 52.6305 | TON | 8 | 2.9538 | 1.3227 | 2.2332
39167 | 39 | OH | 167 | Washington |  | 2104008610 | Hydronic heater: outdoor | Hydronic heater | 213.8111 | A | CEC Survey | 2017 | 15 | I | 631.5658 | TON | 8 | 2.9538 | 1.3227 | 2.2332
39167 | 39 | OH | 167 | Washington |  | 2104008620 | Hydronic heater: indoor | Hydronic heater | 136.6015 | A | CEC Survey | 2017 | 15 | I | 403.5004 | TON | 8 | 2.9538 | 1.3227 | 2.2332
39167 | 39 | OH | 167 | Washington |  | 2104008630 | Hydronic heater: pellet-fired | Pellet Hydronic Heater | 5.9392 | A | CEC Survey | 2017 | 15 | I | 17.5435 | TON | 8 | 2.9538 | 1.3227 | 2.2332
39167 | 39 | OH | 167 | Washington |  | 2104008100 | Fireplace: general | Fireplace: general | 4729.3267 | A | CEC Survey | 2017 | 15 | I | 1984.4647 | TON | 8 | 0.41961 | 1.3227 | 0.31724
39167 | 39 | OH | 167 | Washington |  | 2104008210 | Woodstove: fireplace inserts; non-EPA certified | Woodstove or Fireplace Insert | 180.0168 | A | CEC Survey | 2017 | 15 | I | 174.1595 | TON | 8 | 0.96746 | 1.3227 | 0.73143
39167 | 39 | OH | 167 | Washington |  | 2104008220 | Woodstove: fireplace inserts; EPA certified; non-catalytic | Woodstove or Fireplace Insert | 795.0743 | A | CEC Survey | 2017 | 15 | I | 769.2044 | TON | 8 | 0.96746 | 1.3227 | 0.73143
39167 | 39 | OH | 167 | Washington |  | 2104008230 | Woodstove: fireplace inserts; EPA certified; catalytic | Woodstove or Fireplace Insert | 525.0491 | A | CEC Survey | 2017 | 15 | I | 507.9652 | TON | 8 | 0.96746 | 1.3227 | 0.73143
39167 | 39 | OH | 167 | Washington |  | 2104008700 | Outdoor wood burning device, NEC (fire-pits, chimeas, etc) |  | 3872.6138 | A | CEC Survey | 2017 | 15 | I | 1309.4357 | TON | 8 | 0.33813 | 1.3227 | 0.25563
39167 | 39 | OH | 167 | Washington |  | 2104008400 | Woodstove: pellet-fired, general | Pellet Woodstove | 903.0748 | A | CEC Survey | 2017 | 15 | I | 561.4192 | TON | 8 | 0.62168 | 1.3227 | 0.47
39167 | 39 | OH | 167 | Washington |  | 2104009000 | Wax Log; Total: All Combustor Types |  | 407.1093 | A | CEC Survey | 2017 | 15 | I | 227.126 | TON | 8 | 0.5579 | 1.3227 | 0.42179
39167 | 39 | OH | 167 | Washington |  | 2104008310 | Woodstove: freestanding; non-EPA certified | Woodstove or Fireplace Insert | 327.0372 | A | CEC Survey | 2017 | 15 | I | 574.0487 | TON | 8 | 1.7553 | 1.3227 | 1.3271
39167 | 39 | OH | 167 | Washington |  | 2104008320 | Woodstove: freestanding; EPA certified; non-catalytic | Woodstove or Fireplace Insert | 1444.4142 | A | CEC Survey | 2017 | 15 | I | 2535.3819 | TON | 8 | 1.7553 | 1.3227 | 1.3271
39167 | 39 | OH | 167 | Washington |  | 2104008330 | Woodstove: freestanding; EPA certified; catalytic | Woodstove or Fireplace Insert | 953.8585 | A | CEC Survey | 2017 | 15 | I | 1674.3088 | TON | 8 | 1.7553 | 1.3227 | 1.3271
39169 | 39 | OH | 169 | Wayne |  | 2104008510 | Furnace: Indoor, cordwood-fired, non-EPA certified | Furnace | 288.1371 | A | CEC Survey | 2017 | 15 | I | 855.8061 | TON | 8 | 2.9701 | 1.3227 | 2.2455
39169 | 39 | OH | 169 | Wayne |  | 2104008530 | Furnace: Indoor, pellet-fired, general | Furnace-Pellet | 23.3625 | A | CEC Survey | 2017 | 15 | I | 69.3897 | TON | 8 | 2.9701 | 1.3227 | 2.2455
39169 | 39 | OH | 169 | Wayne |  | 2104008610 | Hydronic heater: outdoor | Hydronic heater | 280.3496 | A | CEC Survey | 2017 | 15 | I | 832.6762 | TON | 8 | 2.9701 | 1.3227 | 2.2455
39169 | 39 | OH | 169 | Wayne |  | 2104008620 | Hydronic heater: indoor | Hydronic heater | 179.1123 | A | CEC Survey | 2017 | 15 | I | 531.9876 | TON | 8 | 2.9701 | 1.3227 | 2.2455
39169 | 39 | OH | 169 | Wayne |  | 2104008630 | Hydronic heater: pellet-fired | Pellet Hydronic Heater | 7.7875 | A | CEC Survey | 2017 | 15 | I | 23.1299 | TON | 8 | 2.9701 | 1.3227 | 2.2455
39169 | 39 | OH | 169 | Wayne |  | 2104008100 | Fireplace: general | Fireplace: general | 4182.1574 | A | CEC Survey | 2017 | 15 | I | 1848.8919 | TON | 8 | 0.44209 | 1.3227 | 0.33423
39169 | 39 | OH | 169 | Wayne |  | 2104008210 | Woodstove: fireplace inserts; non-EPA certified | Woodstove or Fireplace Insert | 221.0509 | A | CEC Survey | 2017 | 15 | I | 126.2279 | TON | 8 | 0.57104 | 1.3227 | 0.43172
39169 | 39 | OH | 169 | Wayne |  | 2104008220 | Woodstove: fireplace inserts; EPA certified; non-catalytic | Woodstove or Fireplace Insert | 976.3081 | A | CEC Survey | 2017 | 15 | I | 557.5066 | TON | 8 | 0.57104 | 1.3227 | 0.43172
39169 | 39 | OH | 169 | Wayne |  | 2104008230 | Woodstove: fireplace inserts; EPA certified; catalytic | Woodstove or Fireplace Insert | 644.7318 | A | CEC Survey | 2017 | 15 | I | 368.1647 | TON | 8 | 0.57104 | 1.3227 | 0.43172
39169 | 39 | OH | 169 | Wayne |  | 2104008700 | Outdoor wood burning device, NEC (fire-pits, chimeas, etc) |  | 5895.6995 | A | CEC Survey | 2017 | 15 | I | 1975.8489 | TON | 8 | 0.33513 | 1.3227 | 0.25337
39169 | 39 | OH | 169 | Wayne |  | 2104008400 | Woodstove: pellet-fired, general | Pellet Woodstove | 1439.2188 | A | CEC Survey | 2017 | 15 | I | 651.0621 | TON | 8 | 0.45237 | 1.3227 | 0.34201
39169 | 39 | OH | 169 | Wayne |  | 2104009000 | Wax Log; Total: All Combustor Types |  | 695.461 | A | CEC Survey | 2017 | 15 | I | 387.9972 | TON | 8 | 0.5579 | 1.3227 | 0.42179
39169 | 39 | OH | 169 | Wayne |  | 2104008310 | Woodstove: freestanding; non-EPA certified | Woodstove or Fireplace Insert | 493.4994 | A | CEC Survey | 2017 | 15 | I | 773.3016 | TON | 8 | 1.567 | 1.3227 | 1.1847
39169 | 39 | OH | 169 | Wayne |  | 2104008320 | Woodstove: freestanding; EPA certified; non-catalytic | Woodstove or Fireplace Insert | 2179.6225 | A | CEC Survey | 2017 | 15 | I | 3415.4152 | TON | 8 | 1.567 | 1.3227 | 1.1847
39169 | 39 | OH | 169 | Wayne |  | 2104008330 | Woodstove: freestanding; EPA certified; catalytic | Woodstove or Fireplace Insert | 1439.3733 | A | CEC Survey | 2017 | 15 | I | 2255.4629 | TON | 8 | 1.567 | 1.3227 | 1.1847
39171 | 39 | OH | 171 | Williams |  | 2104008510 | Furnace: Indoor, cordwood-fired, non-EPA certified | Furnace | 125.6737 | A | CEC Survey | 2017 | 15 | I | 384.2305 | TON | 8 | 3.0574 | 1.3348 | 2.2905
39171 | 39 | OH | 171 | Williams |  | 2104008530 | Furnace: Indoor, pellet-fired, general | Furnace-Pellet | 10.1898 | A | CEC Survey | 2017 | 15 | I | 31.1538 | TON | 8 | 3.0574 | 1.3348 | 2.2905
39171 | 39 | OH | 171 | Williams |  | 2104008610 | Hydronic heater: outdoor | Hydronic heater | 122.2771 | A | CEC Survey | 2017 | 15 | I | 373.8458 | TON | 8 | 3.0574 | 1.3348 | 2.2905
39171 | 39 | OH | 171 | Williams |  | 2104008620 | Hydronic heater: indoor | Hydronic heater | 78.1215 | A | CEC Survey | 2017 | 15 | I | 238.846 | TON | 8 | 3.0574 | 1.3348 | 2.2905
39171 | 39 | OH | 171 | Williams |  | 2104008630 | Hydronic heater: pellet-fired | Pellet Hydronic Heater | 3.3966 | A | CEC Survey | 2017 | 15 | I | 10.3846 | TON | 8 | 3.0574 | 1.3348 | 2.2905
39171 | 39 | OH | 171 | Williams |  | 2104008100 | Fireplace: general | Fireplace: general | 1254.9502 | A | CEC Survey | 2017 | 15 | I | 614.3739 | TON | 8 | 0.48956 | 1.3348 | 0.36677
39171 | 39 | OH | 171 | Williams |  | 2104008210 | Woodstove: fireplace inserts; non-EPA certified | Woodstove or Fireplace Insert | 86.9793 | A | CEC Survey | 2017 | 15 | I | 45.3544 | TON | 8 | 0.52144 | 1.3348 | 0.39065
39171 | 39 | OH | 171 | Williams |  | 2104008220 | Woodstove: fireplace inserts; EPA certified; non-catalytic | Woodstove or Fireplace Insert | 384.1587 | A | CEC Survey | 2017 | 15 | I | 200.3153 | TON | 8 | 0.52144 | 1.3348 | 0.39065
39171 | 39 | OH | 171 | Williams |  | 2104008230 | Woodstove: fireplace inserts; EPA certified; catalytic | Woodstove or Fireplace Insert | 253.6897 | A | CEC Survey | 2017 | 15 | I | 132.2837 | TON | 8 | 0.52144 | 1.3348 | 0.39065
39171 | 39 | OH | 171 | Williams |  | 2104008700 | Outdoor wood burning device, NEC (fire-pits, chimeas, etc) |  | 2301.3179 | A | CEC Survey | 2017 | 15 | I | 781.2939 | TON | 8 | 0.3395 | 1.3348 | 0.25434
39171 | 39 | OH | 171 | Williams |  | 2104008400 | Woodstove: pellet-fired, general | Pellet Woodstove | 614.5141 | A | CEC Survey | 2017 | 15 | I | 267.5963 | TON | 8 | 0.43546 | 1.3348 | 0.32624
39171 | 39 | OH | 171 | Williams |  | 2104009000 | Wax Log; Total: All Combustor Types |  | 244.8463 | A | CEC Survey | 2017 | 15 | I | 136.5996 | TON | 8 | 0.5579 | 1.3348 | 0.41796
39171 | 39 | OH | 171 | Williams |  | 2104008310 | Woodstove: freestanding; non-EPA certified | Woodstove or Fireplace Insert | 214.256 | A | CEC Survey | 2017 | 15 | I | 351.739 | TON | 8 | 1.6417 | 1.3348 | 1.2299
39171 | 39 | OH | 171 | Williams |  | 2104008320 | Woodstove: freestanding; EPA certified; non-catalytic | Woodstove or Fireplace Insert | 946.2972 | A | CEC Survey | 2017 | 15 | I | 1553.5139 | TON | 8 | 1.6417 | 1.3348 | 1.2299
39171 | 39 | OH | 171 | Williams |  | 2104008330 | Woodstove: freestanding; EPA certified; catalytic | Woodstove or Fireplace Insert | 624.9132 | A | CEC Survey | 2017 | 15 | I | 1025.9054 | TON | 8 | 1.6417 | 1.3348 | 1.2299
39173 | 39 | OH | 173 | Wood |  | 2104008510 | Furnace: Indoor, cordwood-fired, non-EPA certified | Furnace | 218.6699 | A | CEC Survey | 2017 | 15 | I | 654.036 | TON | 8 | 2.991 | 1.3343 | 2.2416
39173 | 39 | OH | 173 | Wood |  | 2104008530 | Furnace: Indoor, pellet-fired, general | Furnace-Pellet | 17.73 | A | CEC Survey | 2017 | 15 | I | 53.0299 | TON | 8 | 2.991 | 1.3343 | 2.2416
39173 | 39 | OH | 173 | Wood |  | 2104008610 | Hydronic heater: outdoor | Hydronic heater | 212.7599 | A | CEC Survey | 2017 | 15 | I | 636.3593 | TON | 8 | 2.991 | 1.3343 | 2.2416
39173 | 39 | OH | 173 | Wood |  | 2104008620 | Hydronic heater: indoor | Hydronic heater | 135.9299 | A | CEC Survey | 2017 | 15 | I | 406.5629 | TON | 8 | 2.991 | 1.3343 | 2.2416
39173 | 39 | OH | 173 | Wood |  | 2104008630 | Hydronic heater: pellet-fired | Pellet Hydronic Heater | 5.91 | A | CEC Survey | 2017 | 15 | I | 17.6766 | TON | 8 | 2.991 | 1.3343 | 2.2416
39173 | 39 | OH | 173 | Wood |  | 2104008100 | Fireplace: general | Fireplace: general | 3941.6037 | A | CEC Survey | 2017 | 15 | I | 1683.6959 | TON | 8 | 0.42716 | 1.3343 | 0.32014
39173 | 39 | OH | 173 | Wood |  | 2104008210 | Woodstove: fireplace inserts; non-EPA certified | Woodstove or Fireplace Insert | 198.9018 | A | CEC Survey | 2017 | 15 | I | 94.293 | TON | 8 | 0.47407 | 1.3343 | 0.35529
39173 | 39 | OH | 173 | Wood |  | 2104008220 | Woodstove: fireplace inserts; EPA certified; non-catalytic | Woodstove or Fireplace Insert | 878.483 | A | CEC Survey | 2017 | 15 | I | 416.4608 | TON | 8 | 0.47407 | 1.3343 | 0.35529
39173 | 39 | OH | 173 | Wood |  | 2104008230 | Woodstove: fireplace inserts; EPA certified; catalytic | Woodstove or Fireplace Insert | 580.1303 | A | CEC Survey | 2017 | 15 | I | 275.0213 | TON | 8 | 0.47407 | 1.3343 | 0.35529
39173 | 39 | OH | 173 | Wood |  | 2104008700 | Outdoor wood burning device, NEC (fire-pits, chimeas, etc) |  | 5814.3151 | A | CEC Survey | 2017 | 15 | I | 1978.5133 | TON | 8 | 0.34028 | 1.3343 | 0.25503
39173 | 39 | OH | 173 | Wood |  | 2104008400 | Woodstove: pellet-fired, general | Pellet Woodstove | 1358.1076 | A | CEC Survey | 2017 | 15 | I | 456.4649 | TON | 8 | 0.3361 | 1.3343 | 0.2519
39173 | 39 | OH | 173 | Wood |  | 2104009000 | Wax Log; Total: All Combustor Types |  | 805.0908 | A | CEC Survey | 2017 | 15 | I | 449.1596 | TON | 8 | 0.5579 | 1.3343 | 0.41812
39173 | 39 | OH | 173 | Wood |  | 2104008310 | Woodstove: freestanding; non-EPA certified | Woodstove or Fireplace Insert | 432.4605 | A | CEC Survey | 2017 | 15 | I | 622.1266 | TON | 8 | 1.4386 | 1.3343 | 1.0781
39173 | 39 | OH | 173 | Wood |  | 2104008320 | Woodstove: freestanding; EPA certified; non-catalytic | Woodstove or Fireplace Insert | 1910.0338 | A | CEC Survey | 2017 | 15 | I | 2747.726 | TON | 8 | 1.4386 | 1.3343 | 1.0781
39173 | 39 | OH | 173 | Wood |  | 2104008330 | Woodstove: freestanding; EPA certified; catalytic | Woodstove or Fireplace Insert | 1261.3431 | A | CEC Survey | 2017 | 15 | I | 1814.536 | TON | 8 | 1.4386 | 1.3343 | 1.0781
39175 | 39 | OH | 175 | Wyandot |  | 2104008510 | Furnace: Indoor, cordwood-fired, non-EPA certified | Furnace | 71.3 | A | CEC Survey | 2017 | 15 | I | 221.4534 | TON | 8 | 3.1059 | 1.3321 | 2.3316
39175 | 39 | OH | 175 | Wyandot |  | 2104008530 | Furnace: Indoor, pellet-fired, general | Furnace-Pellet | 5.7811 | A | CEC Survey | 2017 | 15 | I | 17.9557 | TON | 8 | 3.1059 | 1.3321 | 2.3316
39175 | 39 | OH | 175 | Wyandot |  | 2104008610 | Hydronic heater: outdoor | Hydronic heater | 69.373 | A | CEC Survey | 2017 | 15 | I | 215.4682 | TON | 8 | 3.1059 | 1.3321 | 2.3316
39175 | 39 | OH | 175 | Wyandot |  | 2104008620 | Hydronic heater: indoor | Hydronic heater | 44.3216 | A | CEC Survey | 2017 | 15 | I | 137.6602 | TON | 8 | 3.1059 | 1.3321 | 2.3316
39175 | 39 | OH | 175 | Wyandot |  | 2104008630 | Hydronic heater: pellet-fired | Pellet Hydronic Heater | 1.927 | A | CEC Survey | 2017 | 15 | I | 5.9852 | TON | 8 | 3.1059 | 1.3321 | 2.3316
39175 | 39 | OH | 175 | Wyandot |  | 2104008100 | Fireplace: general | Fireplace: general | 631.4963 | A | CEC Survey | 2017 | 15 | I | 304.8324 | TON | 8 | 0.48271 | 1.3321 | 0.36237
39175 | 39 | OH | 175 | Wyandot |  | 2104008210 | Woodstove: fireplace inserts; non-EPA certified | Woodstove or Fireplace Insert | 55.0706 | A | CEC Survey | 2017 | 15 | I | 27.9958 | TON | 8 | 0.50836 | 1.3321 | 0.38162
39175 | 39 | OH | 175 | Wyandot |  | 2104008220 | Woodstove: fireplace inserts; EPA certified; non-catalytic | Woodstove or Fireplace Insert | 243.2285 | A | CEC Survey | 2017 | 15 | I | 123.6481 | TON | 8 | 0.50836 | 1.3321 | 0.38162
39175 | 39 | OH | 175 | Wyandot |  | 2104008230 | Woodstove: fireplace inserts; EPA certified; catalytic | Woodstove or Fireplace Insert | 160.6226 | A | CEC Survey | 2017 | 15 | I | 81.6544 | TON | 8 | 0.50836 | 1.3321 | 0.38162
39175 | 39 | OH | 175 | Wyandot |  | 2104008700 | Outdoor wood burning device, NEC (fire-pits, chimeas, etc) |  | 1330.6582 | A | CEC Survey | 2017 | 15 | I | 451.5217 | TON | 8 | 0.33932 | 1.3321 | 0.25473
39175 | 39 | OH | 175 | Wyandot |  | 2104008400 | Woodstove: pellet-fired, general | Pellet Woodstove | 350.6176 | A | CEC Survey | 2017 | 15 | I | 152.5716 | TON | 8 | 0.43515 | 1.3321 | 0.32667
39175 | 39 | OH | 175 | Wyandot |  | 2104009000 | Wax Log; Total: All Combustor Types |  | 146.8949 | A | CEC Survey | 2017 | 15 | I | 81.9526 | TON | 8 | 0.5579 | 1.3321 | 0.41881
39175 | 39 | OH | 175 | Wyandot |  | 2104008310 | Woodstove: freestanding; non-EPA certified | Woodstove or Fireplace Insert | 131.465 | A | CEC Survey | 2017 | 15 | I | 211.0031 | TON | 8 | 1.605 | 1.3321 | 1.2049
39175 | 39 | OH | 175 | Wyandot |  | 2104008320 | Woodstove: freestanding; EPA certified; non-catalytic | Woodstove or Fireplace Insert | 580.6369 | A | CEC Survey | 2017 | 15 | I | 931.9302 | TON | 8 | 1.605 | 1.3321 | 1.2049
39175 | 39 | OH | 175 | Wyandot |  | 2104008330 | Woodstove: freestanding; EPA certified; catalytic | Woodstove or Fireplace Insert | 383.4395 | A | CEC Survey | 2017 | 15 | I | 615.4256 | TON | 8 | 1.605 | 1.3321 | 1.2049
40001 | 40 | OK | 001 | Adair |  | 2104008510 | Furnace: Indoor, cordwood-fired, non-EPA certified | Furnace | 55.9423 | A | CEC Survey | 2017 | 15 | I | 147.5597 | TON | 8 | 2.6377 | 1.4572 | 1.8101
40001 | 40 | OK | 001 | Adair |  | 2104008530 | Furnace: Indoor, pellet-fired, general | Furnace-Pellet | 4.5359 | A | CEC Survey | 2017 | 15 | I | 11.9643 | TON | 8 | 2.6377 | 1.4572 | 1.8101
40001 | 40 | OK | 001 | Adair |  | 2104008610 | Hydronic heater: outdoor | Hydronic heater | 54.4304 | A | CEC Survey | 2017 | 15 | I | 143.5716 | TON | 8 | 2.6377 | 1.4572 | 1.8101
40001 | 40 | OK | 001 | Adair |  | 2104008620 | Hydronic heater: indoor | Hydronic heater | 34.775 | A | CEC Survey | 2017 | 15 | I | 91.7263 | TON | 8 | 2.6377 | 1.4572 | 1.8101
40001 | 40 | OK | 001 | Adair |  | 2104008630 | Hydronic heater: pellet-fired | Pellet Hydronic Heater | 1.512 | A | CEC Survey | 2017 | 15 | I | 3.9881 | TON | 8 | 2.6377 | 1.4572 | 1.8101
40001 | 40 | OK | 001 | Adair |  | 2104008100 | Fireplace: general | Fireplace: general | 822.085 | A | CEC Survey | 2017 | 15 | I | 371.9054 | TON | 8 | 0.45239 | 1.4572 | 0.31045
40001 | 40 | OK | 001 | Adair |  | 2104008210 | Woodstove: fireplace inserts; non-EPA certified | Woodstove or Fireplace Insert | 197.535 | A | CEC Survey | 2017 | 15 | I | 158.7429 | TON | 8 | 0.80362 | 1.4572 | 0.55148
40001 | 40 | OK | 001 | Adair |  | 2104008220 | Woodstove: fireplace inserts; EPA certified; non-catalytic | Woodstove or Fireplace Insert | 261.256 | A | CEC Survey | 2017 | 15 | I | 209.9502 | TON | 8 | 0.80362 | 1.4572 | 0.55148
40001 | 40 | OK | 001 | Adair |  | 2104008230 | Woodstove: fireplace inserts; EPA certified; catalytic | Woodstove or Fireplace Insert | 178.4187 | A | CEC Survey | 2017 | 15 | I | 143.3807 | TON | 8 | 0.80362 | 1.4572 | 0.55148
40001 | 40 | OK | 001 | Adair |  | 2104008700 | Outdoor wood burning device, NEC (fire-pits, chimeas, etc) |  | 1237.1992 | A | CEC Survey | 2017 | 15 | I | 381.9981 | TON | 8 | 0.30876 | 1.4572 | 0.21189
40001 | 40 | OK | 001 | Adair |  | 2104008400 | Woodstove: pellet-fired, general | Pellet Woodstove | 314.6111 | A | CEC Survey | 2017 | 15 | I | 127.2885 | TON | 8 | 0.40459 | 1.4572 | 0.27765
40001 | 40 | OK | 001 | Adair |  | 2104009000 | Wax Log; Total: All Combustor Types |  | 111.9737 | A | CEC Survey | 2017 | 15 | I | 26.2167 | TON | 8 | 0.23413 | 1.4572 | 0.16067
40001 | 40 | OK | 001 | Adair |  | 2104008310 | Woodstove: freestanding; non-EPA certified | Woodstove or Fireplace Insert | 328.6157 | A | CEC Survey | 2017 | 15 | I | 529.8951 | TON | 8 | 1.6125 | 1.4572 | 1.1066
40001 | 40 | OK | 001 | Adair |  | 2104008320 | Woodstove: freestanding; EPA certified; non-catalytic | Woodstove or Fireplace Insert | 434.6207 | A | CEC Survey | 2017 | 15 | I | 700.8289 | TON | 8 | 1.6125 | 1.4572 | 1.1066
40001 | 40 | OK | 001 | Adair |  | 2104008330 | Woodstove: freestanding; EPA certified; catalytic | Woodstove or Fireplace Insert | 296.8142 | A | CEC Survey | 2017 | 15 | I | 478.6149 | TON | 8 | 1.6125 | 1.4572 | 1.1066
40003 | 40 | OK | 003 | Alfalfa |  | 2104008510 | Furnace: Indoor, cordwood-fired, non-EPA certified | Furnace | 13.656 | A | CEC Survey | 2017 | 15 | I | 31.4564 | TON | 8 | 2.3035 | 1.2906 | 1.7848
40003 | 40 | OK | 003 | Alfalfa |  | 2104008530 | Furnace: Indoor, pellet-fired, general | Furnace-Pellet | 1.1072 | A | CEC Survey | 2017 | 15 | I | 2.5505 | TON | 8 | 2.3035 | 1.2906 | 1.7848
40003 | 40 | OK | 003 | Alfalfa |  | 2104008610 | Hydronic heater: outdoor | Hydronic heater | 13.2869 | A | CEC Survey | 2017 | 15 | I | 30.6062 | TON | 8 | 2.3035 | 1.2906 | 1.7848
40003 | 40 | OK | 003 | Alfalfa |  | 2104008620 | Hydronic heater: indoor | Hydronic heater | 8.4889 | A | CEC Survey | 2017 | 15 | I | 19.554 | TON | 8 | 2.3035 | 1.2906 | 1.7848
40003 | 40 | OK | 003 | Alfalfa |  | 2104008630 | Hydronic heater: pellet-fired | Pellet Hydronic Heater | 0.36908 | A | CEC Survey | 2017 | 15 | I | 0.85017 | TON | 8 | 2.3035 | 1.2906 | 1.7848
40003 | 40 | OK | 003 | Alfalfa |  | 2104008100 | Fireplace: general | Fireplace: general | 134.9232 | A | CEC Survey | 2017 | 15 | I | 64.2049 | TON | 8 | 0.47586 | 1.2906 | 0.36871
40003 | 40 | OK | 003 | Alfalfa |  | 2104008210 | Woodstove: fireplace inserts; non-EPA certified | Woodstove or Fireplace Insert | 32.2699 | A | CEC Survey | 2017 | 15 | I | 12.0437 | TON | 8 | 0.37322 | 1.2906 | 0.28918
40003 | 40 | OK | 003 | Alfalfa |  | 2104008220 | Woodstove: fireplace inserts; EPA certified; non-catalytic | Woodstove or Fireplace Insert | 42.6796 | A | CEC Survey | 2017 | 15 | I | 15.9287 | TON | 8 | 0.37322 | 1.2906 | 0.28918
40003 | 40 | OK | 003 | Alfalfa |  | 2104008230 | Woodstove: fireplace inserts; EPA certified; catalytic | Woodstove or Fireplace Insert | 29.147 | A | CEC Survey | 2017 | 15 | I | 10.8781 | TON | 8 | 0.37322 | 1.2906 | 0.28918
40003 | 40 | OK | 003 | Alfalfa |  | 2104008700 | Outdoor wood burning device, NEC (fire-pits, chimeas, etc) |  | 339.9594 | A | CEC Survey | 2017 | 15 | I | 93.85 | TON | 8 | 0.27606 | 1.2906 | 0.2139
40003 | 40 | OK | 003 | Alfalfa |  | 2104008400 | Woodstove: pellet-fired, general | Pellet Woodstove | 104.3059 | A | CEC Survey | 2017 | 15 | I | 22.9903 | TON | 8 | 0.22041 | 1.2906 | 0.17078
40003 | 40 | OK | 003 | Alfalfa |  | 2104009000 | Wax Log; Total: All Combustor Types |  | 28.41 | A | CEC Survey | 2017 | 15 | I | 6.6517 | TON | 8 | 0.23413 | 1.2906 | 0.18141
40003 | 40 | OK | 003 | Alfalfa |  | 2104008310 | Woodstove: freestanding; non-EPA certified | Woodstove or Fireplace Insert | 78.689 | A | CEC Survey | 2017 | 15 | I | 103.429 | TON | 8 | 1.3144 | 1.2906 | 1.0184
40003 | 40 | OK | 003 | Alfalfa |  | 2104008320 | Woodstove: freestanding; EPA certified; non-catalytic | Woodstove or Fireplace Insert | 104.0726 | A | CEC Survey | 2017 | 15 | I | 136.7931 | TON | 8 | 1.3144 | 1.2906 | 1.0184
40003 | 40 | OK | 003 | Alfalfa |  | 2104008330 | Woodstove: freestanding; EPA certified; catalytic | Woodstove or Fireplace Insert | 71.074 | A | CEC Survey | 2017 | 15 | I | 93.4197 | TON | 8 | 1.3144 | 1.2906 | 1.0184
40005 | 40 | OK | 005 | Atoka |  | 2104008510 | Furnace: Indoor, cordwood-fired, non-EPA certified | Furnace | 39.5213 | A | CEC Survey | 2017 | 15 | I | 98.7271 | TON | 8 | 2.4981 | 1.3691 | 1.8246
40005 | 40 | OK | 005 | Atoka |  | 2104008530 | Furnace: Indoor, pellet-fired, general | Furnace-Pellet | 3.2044 | A | CEC Survey | 2017 | 15 | I | 8.0049 | TON | 8 | 2.4981 | 1.3691 | 1.8246
40005 | 40 | OK | 005 | Atoka |  | 2104008610 | Hydronic heater: outdoor | Hydronic heater | 38.4532 | A | CEC Survey | 2017 | 15 | I | 96.0588 | TON | 8 | 2.4981 | 1.3691 | 1.8246
40005 | 40 | OK | 005 | Atoka |  | 2104008620 | Hydronic heater: indoor | Hydronic heater | 24.5673 | A | CEC Survey | 2017 | 15 | I | 61.3709 | TON | 8 | 2.4981 | 1.3691 | 1.8246
40005 | 40 | OK | 005 | Atoka |  | 2104008630 | Hydronic heater: pellet-fired | Pellet Hydronic Heater | 1.0681 | A | CEC Survey | 2017 | 15 | I | 2.6683 | TON | 8 | 2.4981 | 1.3691 | 1.8246
40005 | 40 | OK | 005 | Atoka |  | 2104008100 | Fireplace: general | Fireplace: general | 427.5799 | A | CEC Survey | 2017 | 15 | I | 194.6975 | TON | 8 | 0.45535 | 1.3691 | 0.33259
40005 | 40 | OK | 005 | Atoka |  | 2104008210 | Woodstove: fireplace inserts; non-EPA certified | Woodstove or Fireplace Insert | 146.2465 | A | CEC Survey | 2017 | 15 | I | 101.3426 | TON | 8 | 0.69296 | 1.3691 | 0.50614
40005 | 40 | OK | 005 | Atoka |  | 2104008220 | Woodstove: fireplace inserts; EPA certified; non-catalytic | Woodstove or Fireplace Insert | 193.4227 | A | CEC Survey | 2017 | 15 | I | 134.0337 | TON | 8 | 0.69296 | 1.3691 | 0.50614
40005 | 40 | OK | 005 | Atoka |  | 2104008230 | Woodstove: fireplace inserts; EPA certified; catalytic | Woodstove or Fireplace Insert | 132.0936 | A | CEC Survey | 2017 | 15 | I | 91.5352 | TON | 8 | 0.69296 | 1.3691 | 0.50614
40005 | 40 | OK | 005 | Atoka |  | 2104008700 | Outdoor wood burning device, NEC (fire-pits, chimeas, etc) |  | 864.2146 | A | CEC Survey | 2017 | 15 | I | 251.5141 | TON | 8 | 0.29103 | 1.3691 | 0.21257
40005 | 40 | OK | 005 | Atoka |  | 2104008400 | Woodstove: pellet-fired, general | Pellet Woodstove | 235.6576 | A | CEC Survey | 2017 | 15 | I | 90.6235 | TON | 8 | 0.38456 | 1.3691 | 0.28088
40005 | 40 | OK | 005 | Atoka |  | 2104009000 | Wax Log; Total: All Combustor Types |  | 75.8939 | A | CEC Survey | 2017 | 15 | I | 17.7692 | TON | 8 | 0.23413 | 1.3691 | 0.17101
40005 | 40 | OK | 005 | Atoka |  | 2104008310 | Woodstove: freestanding; non-EPA certified | Woodstove or Fireplace Insert | 255.7737 | A | CEC Survey | 2017 | 15 | I | 389.4048 | TON | 8 | 1.5225 | 1.3691 | 1.112
40005 | 40 | OK | 005 | Atoka |  | 2104008320 | Woodstove: freestanding; EPA certified; non-catalytic | Woodstove or Fireplace Insert | 338.2814 | A | CEC Survey | 2017 | 15 | I | 515.0192 | TON | 8 | 1.5225 | 1.3691 | 1.112
40005 | 40 | OK | 005 | Atoka |  | 2104008330 | Woodstove: freestanding; EPA certified; catalytic | Woodstove or Fireplace Insert | 231.0214 | A | CEC Survey | 2017 | 15 | I | 351.7204 | TON | 8 | 1.5225 | 1.3691 | 1.112
40007 | 40 | OK | 007 | Beaver |  | 2104008510 | Furnace: Indoor, cordwood-fired, non-EPA certified | Furnace | 13.1861 | A | CEC Survey | 2017 | 15 | I | 30.9345 | TON | 8 | 2.346 | 1.2906 | 1.8177
40007 | 40 | OK | 007 | Beaver |  | 2104008530 | Furnace: Indoor, pellet-fired, general | Furnace-Pellet | 1.0691 | A | CEC Survey | 2017 | 15 | I | 2.5082 | TON | 8 | 2.346 | 1.2906 | 1.8177
40007 | 40 | OK | 007 | Beaver |  | 2104008610 | Hydronic heater: outdoor | Hydronic heater | 12.8297 | A | CEC Survey | 2017 | 15 | I | 30.0984 | TON | 8 | 2.346 | 1.2906 | 1.8177
40007 | 40 | OK | 007 | Beaver |  | 2104008620 | Hydronic heater: indoor | Hydronic heater | 8.1968 | A | CEC Survey | 2017 | 15 | I | 19.2296 | TON | 8 | 2.346 | 1.2906 | 1.8177
40007 | 40 | OK | 007 | Beaver |  | 2104008630 | Hydronic heater: pellet-fired | Pellet Hydronic Heater | 0.35638 | A | CEC Survey | 2017 | 15 | I | 0.83607 | TON | 8 | 2.346 | 1.2906 | 1.8177
40007 | 40 | OK | 007 | Beaver |  | 2104008100 | Fireplace: general | Fireplace: general | 132.8668 | A | CEC Survey | 2017 | 15 | I | 63.0559 | TON | 8 | 0.47458 | 1.2906 | 0.36772
40007 | 40 | OK | 007 | Beaver |  | 2104008210 | Woodstove: fireplace inserts; non-EPA certified | Woodstove or Fireplace Insert | 30.9928 | A | CEC Survey | 2017 | 15 | I | 10.6846 | TON | 8 | 0.34474 | 1.2906 | 0.26712
40007 | 40 | OK | 007 | Beaver |  | 2104008220 | Woodstove: fireplace inserts; EPA certified; non-catalytic | Woodstove or Fireplace Insert | 40.9905 | A | CEC Survey | 2017 | 15 | I | 14.1313 | TON | 8 | 0.34474 | 1.2906 | 0.26712
40007 | 40 | OK | 007 | Beaver |  | 2104008230 | Woodstove: fireplace inserts; EPA certified; catalytic | Woodstove or Fireplace Insert | 27.9935 | A | CEC Survey | 2017 | 15 | I | 9.6506 | TON | 8 | 0.34474 | 1.2906 | 0.26712
40007 | 40 | OK | 007 | Beaver |  | 2104008700 | Outdoor wood burning device, NEC (fire-pits, chimeas, etc) |  | 325.2238 | A | CEC Survey | 2017 | 15 | I | 89.8475 | TON | 8 | 0.27626 | 1.2906 | 0.21406
40007 | 40 | OK | 007 | Beaver |  | 2104008400 | Woodstove: pellet-fired, general | Pellet Woodstove | 97.9324 | A | CEC Survey | 2017 | 15 | I | 21.3844 | TON | 8 | 0.21836 | 1.2906 | 0.16919
40007 | 40 | OK | 007 | Beaver |  | 2104009000 | Wax Log; Total: All Combustor Types |  | 30.2053 | A | CEC Survey | 2017 | 15 | I | 4.2287 | TON | 8 | 0.14 | 1.2906 | 0.10848
40007 | 40 | OK | 007 | Beaver |  | 2104008310 | Woodstove: freestanding; non-EPA certified | Woodstove or Fireplace Insert | 76.5523 | A | CEC Survey | 2017 | 15 | I | 102.7123 | TON | 8 | 1.3417 | 1.2906 | 1.0396
40007 | 40 | OK | 007 | Beaver |  | 2104008320 | Woodstove: freestanding; EPA certified; non-catalytic | Woodstove or Fireplace Insert | 101.2466 | A | CEC Survey | 2017 | 15 | I | 135.8452 | TON | 8 | 1.3417 | 1.2906 | 1.0396
40007 | 40 | OK | 007 | Beaver |  | 2104008330 | Woodstove: freestanding; EPA certified; catalytic | Woodstove or Fireplace Insert | 69.144 | A | CEC Survey | 2017 | 15 | I | 92.7724 | TON | 8 | 1.3417 | 1.2906 | 1.0396
40009 | 40 | OK | 009 | Beckham |  | 2104008510 | Furnace: Indoor, cordwood-fired, non-EPA certified | Furnace | 23.2467 | A | CEC Survey | 2017 | 15 | I | 51.5836 | TON | 8 | 2.219 | 1.2906 | 1.7193
40009 | 40 | OK | 009 | Beckham |  | 2104008530 | Furnace: Indoor, pellet-fired, general | Furnace-Pellet | 1.8849 | A | CEC Survey | 2017 | 15 | I | 4.1825 | TON | 8 | 2.219 | 1.2906 | 1.7193
40009 | 40 | OK | 009 | Beckham |  | 2104008610 | Hydronic heater: outdoor | Hydronic heater | 22.6184 | A | CEC Survey | 2017 | 15 | I | 50.1895 | TON | 8 | 2.219 | 1.2906 | 1.7193
40009 | 40 | OK | 009 | Beckham |  | 2104008620 | Hydronic heater: indoor | Hydronic heater | 14.4507 | A | CEC Survey | 2017 | 15 | I | 32.0655 | TON | 8 | 2.219 | 1.2906 | 1.7193
40009 | 40 | OK | 009 | Beckham |  | 2104008630 | Hydronic heater: pellet-fired | Pellet Hydronic Heater | 0.62829 | A | CEC Survey | 2017 | 15 | I | 1.3942 | TON | 8 | 2.219 | 1.2906 | 1.7193
40009 | 40 | OK | 009 | Beckham |  | 2104008100 | Fireplace: general | Fireplace: general | 590.7955 | A | CEC Survey | 2017 | 15 | I | 235.4535 | TON | 8 | 0.39854 | 1.2906 | 0.3088
40009 | 40 | OK | 009 | Beckham |  | 2104008210 | Woodstove: fireplace inserts; non-EPA certified | Woodstove or Fireplace Insert | 103.9448 | A | CEC Survey | 2017 | 15 | I | 41.4084 | TON | 8 | 0.39837 | 1.2906 | 0.30867
40009 | 40 | OK | 009 | Beckham |  | 2104008220 | Woodstove: fireplace inserts; EPA certified; non-catalytic | Woodstove or Fireplace Insert | 137.4753 | A | CEC Survey | 2017 | 15 | I | 54.766 | TON | 8 | 0.39837 | 1.2906 | 0.30867
40009 | 40 | OK | 009 | Beckham |  | 2104008230 | Woodstove: fireplace inserts; EPA certified; catalytic | Woodstove or Fireplace Insert | 93.8856 | A | CEC Survey | 2017 | 15 | I | 37.4012 | TON | 8 | 0.39837 | 1.2906 | 0.30867
40009 | 40 | OK | 009 | Beckham |  | 2104008700 | Outdoor wood burning device, NEC (fire-pits, chimeas, etc) |  | 1022.1809 | A | CEC Survey | 2017 | 15 | I | 279.1788 | TON | 8 | 0.27312 | 1.2906 | 0.21162
40009 | 40 | OK | 009 | Beckham |  | 2104008400 | Woodstove: pellet-fired, general | Pellet Woodstove | 239.1941 | A | CEC Survey | 2017 | 15 | I | 39.3422 | TON | 8 | 0.16448 | 1.2906 | 0.12744
40009 | 40 | OK | 009 | Beckham |  | 2104009000 | Wax Log; Total: All Combustor Types |  | 108.7708 | A | CEC Survey | 2017 | 15 | I | 25.4668 | TON | 8 | 0.23413 | 1.2906 | 0.18141
40009 | 40 | OK | 009 | Beckham |  | 2104008310 | Woodstove: freestanding; non-EPA certified | Woodstove or Fireplace Insert | 173.7304 | A | CEC Survey | 2017 | 15 | I | 198.502 | TON | 8 | 1.1426 | 1.2906 | 0.88531
40009 | 40 | OK | 009 | Beckham |  | 2104008320 | Woodstove: freestanding; EPA certified; non-catalytic | Woodstove or Fireplace Insert | 229.7725 | A | CEC Survey | 2017 | 15 | I | 262.5349 | TON | 8 | 1.1426 | 1.2906 | 0.88531
40009 | 40 | OK | 009 | Beckham |  | 2104008330 | Woodstove: freestanding; EPA certified; catalytic | Woodstove or Fireplace Insert | 156.9178 | A | CEC Survey | 2017 | 15 | I | 179.2921 | TON | 8 | 1.1426 | 1.2906 | 0.88531
40011 | 40 | OK | 011 | Blaine |  | 2104008510 | Furnace: Indoor, cordwood-fired, non-EPA certified | Furnace | 18.1364 | A | CEC Survey | 2017 | 15 | I | 41.7254 | TON | 8 | 2.3006 | 1.2906 | 1.7826
40011 | 40 | OK | 011 | Blaine |  | 2104008530 | Furnace: Indoor, pellet-fired, general | Furnace-Pellet | 1.4705 | A | CEC Survey | 2017 | 15 | I | 3.3831 | TON | 8 | 2.3006 | 1.2906 | 1.7826
40011 | 40 | OK | 011 | Blaine |  | 2104008610 | Hydronic heater: outdoor | Hydronic heater | 17.6462 | A | CEC Survey | 2017 | 15 | I | 40.5977 | TON | 8 | 2.3006 | 1.2906 | 1.7826
40011 | 40 | OK | 011 | Blaine |  | 2104008620 | Hydronic heater: indoor | Hydronic heater | 11.274 | A | CEC Survey | 2017 | 15 | I | 25.9374 | TON | 8 | 2.3006 | 1.2906 | 1.7826
40011 | 40 | OK | 011 | Blaine |  | 2104008630 | Hydronic heater: pellet-fired | Pellet Hydronic Heater | 0.49017 | A | CEC Survey | 2017 | 15 | I | 1.1277 | TON | 8 | 2.3006 | 1.2906 | 1.7826
40011 | 40 | OK | 011 | Blaine |  | 2104008100 | Fireplace: general | Fireplace: general | 252.6473 | A | CEC Survey | 2017 | 15 | I | 108.4738 | TON | 8 | 0.42935 | 1.2906 | 0.33267
40011 | 40 | OK | 011 | Blaine |  | 2104008210 | Woodstove: fireplace inserts; non-EPA certified | Woodstove or Fireplace Insert | 64.4231 | A | CEC Survey | 2017 | 15 | I | 25.677 | TON | 8 | 0.39857 | 1.2906 | 0.30882
40011 | 40 | OK | 011 | Blaine |  | 2104008220 | Woodstove: fireplace inserts; EPA certified; non-catalytic | Woodstove or Fireplace Insert | 85.2047 | A | CEC Survey | 2017 | 15 | I | 33.96 | TON | 8 | 0.39857 | 1.2906 | 0.30882
40011 | 40 | OK | 011 | Blaine |  | 2104008230 | Woodstove: fireplace inserts; EPA certified; catalytic | Woodstove or Fireplace Insert | 58.1886 | A | CEC Survey | 2017 | 15 | I | 23.1922 | TON | 8 | 0.39857 | 1.2906 | 0.30882
40011 | 40 | OK | 011 | Blaine |  | 2104008700 | Outdoor wood burning device, NEC (fire-pits, chimeas, etc) |  | 564.2603 | A | CEC Survey | 2017 | 15 | I | 154.9089 | TON | 8 | 0.27453 | 1.2906 | 0.21272
40011 | 40 | OK | 011 | Blaine |  | 2104008400 | Woodstove: pellet-fired, general | Pellet Woodstove | 150.1068 | A | CEC Survey | 2017 | 15 | I | 31.9243 | TON | 8 | 0.21268 | 1.2906 | 0.16479
40011 | 40 | OK | 011 | Blaine |  | 2104009000 | Wax Log; Total: All Combustor Types |  | 54.8522 | A | CEC Survey | 2017 | 15 | I | 12.8427 | TON | 8 | 0.23413 | 1.2906 | 0.18141
40011 | 40 | OK | 011 | Blaine |  | 2104008310 | Woodstove: freestanding; non-EPA certified | Woodstove or Fireplace Insert | 124.7068 | A | CEC Survey | 2017 | 15 | I | 158.4941 | TON | 8 | 1.2709 | 1.2906 | 0.98476
40011 | 40 | OK | 011 | Blaine |  | 2104008320 | Woodstove: freestanding; EPA certified; non-catalytic | Woodstove or Fireplace Insert | 164.9347 | A | CEC Survey | 2017 | 15 | I | 209.6213 | TON | 8 | 1.2709 | 1.2906 | 0.98476
40011 | 40 | OK | 011 | Blaine |  | 2104008330 | Woodstove: freestanding; EPA certified; catalytic | Woodstove or Fireplace Insert | 112.6384 | A | CEC Survey | 2017 | 15 | I | 143.156 | TON | 8 | 1.2709 | 1.2906 | 0.98476
40013 | 40 | OK | 013 | Bryan |  | 2104008510 | Furnace: Indoor, cordwood-fired, non-EPA certified | Furnace | 72.7845 | A | CEC Survey | 2017 | 15 | I | 179.241 | TON | 8 | 2.4626 | 1.3828 | 1.7809
40013 | 40 | OK | 013 | Bryan |  | 2104008530 | Furnace: Indoor, pellet-fired, general | Furnace-Pellet | 5.9014 | A | CEC Survey | 2017 | 15 | I | 14.5331 | TON | 8 | 2.4626 | 1.3828 | 1.7809
40013 | 40 | OK | 013 | Bryan |  | 2104008610 | Hydronic heater: outdoor | Hydronic heater | 70.8174 | A | CEC Survey | 2017 | 15 | I | 174.3966 | TON | 8 | 2.4626 | 1.3828 | 1.7809
40013 | 40 | OK | 013 | Bryan |  | 2104008620 | Hydronic heater: indoor | Hydronic heater | 45.2444 | A | CEC Survey | 2017 | 15 | I | 111.4201 | TON | 8 | 2.4626 | 1.3828 | 1.7809
40013 | 40 | OK | 013 | Bryan |  | 2104008630 | Hydronic heater: pellet-fired | Pellet Hydronic Heater | 1.9671 | A | CEC Survey | 2017 | 15 | I | 4.8444 | TON | 8 | 2.4626 | 1.3828 | 1.7809
40013 | 40 | OK | 013 | Bryan |  | 2104008100 | Fireplace: general | Fireplace: general | 1069.3518 | A | CEC Survey | 2017 | 15 | I | 460.4134 | TON | 8 | 0.43055 | 1.3828 | 0.31136
40013 | 40 | OK | 013 | Bryan |  | 2104008210 | Woodstove: fireplace inserts; non-EPA certified | Woodstove or Fireplace Insert | 350.8281 | A | CEC Survey | 2017 | 15 | I | 185.95 | TON | 8 | 0.53003 | 1.3828 | 0.3833
40013 | 40 | OK | 013 | Bryan |  | 2104008220 | Woodstove: fireplace inserts; EPA certified; non-catalytic | Woodstove or Fireplace Insert | 463.9984 | A | CEC Survey | 2017 | 15 | I | 245.9339 | TON | 8 | 0.53003 | 1.3828 | 0.3833
40013 | 40 | OK | 013 | Bryan |  | 2104008230 | Woodstove: fireplace inserts; EPA certified; catalytic | Woodstove or Fireplace Insert | 316.877 | A | CEC Survey | 2017 | 15 | I | 167.9548 | TON | 8 | 0.53003 | 1.3828 | 0.3833
40013 | 40 | OK | 013 | Bryan |  | 2104008700 | Outdoor wood burning device, NEC (fire-pits, chimeas, etc) |  | 2372.0687 | A | CEC Survey | 2017 | 15 | I | 695.9908 | TON | 8 | 0.29341 | 1.3828 | 0.21219
40013 | 40 | OK | 013 | Bryan |  | 2104008400 | Woodstove: pellet-fired, general | Pellet Woodstove | 593.2011 | A | CEC Survey | 2017 | 15 | I | 149.2615 | TON | 8 | 0.25162 | 1.3828 | 0.18196
40013 | 40 | OK | 013 | Bryan |  | 2104009000 | Wax Log; Total: All Combustor Types |  | 242.8922 | A | CEC Survey | 2017 | 15 | I | 56.8689 | TON | 8 | 0.23413 | 1.3828 | 0.16932
40013 | 40 | OK | 013 | Bryan |  | 2104008310 | Woodstove: freestanding; non-EPA certified | Woodstove or Fireplace Insert | 570.2804 | A | CEC Survey | 2017 | 15 | I | 766.4463 | TON | 8 | 1.344 | 1.3828 | 0.97193
40013 | 40 | OK | 013 | Bryan |  | 2104008320 | Woodstove: freestanding; EPA certified; non-catalytic | Woodstove or Fireplace Insert | 754.2418 | A | CEC Survey | 2017 | 15 | I | 1013.687 | TON | 8 | 1.344 | 1.3828 | 0.97193
40013 | 40 | OK | 013 | Bryan |  | 2104008330 | Woodstove: freestanding; EPA certified; catalytic | Woodstove or Fireplace Insert | 515.092 | A | CEC Survey | 2017 | 15 | I | 692.274 | TON | 8 | 1.344 | 1.3828 | 0.97193
40015 | 40 | OK | 015 | Caddo |  | 2104008510 | Furnace: Indoor, cordwood-fired, non-EPA certified | Furnace | 50.0465 | A | CEC Survey | 2017 | 15 | I | 112.7135 | TON | 8 | 2.2522 | 1.2906 | 1.7451
40015 | 40 | OK | 015 | Caddo |  | 2104008530 | Furnace: Indoor, pellet-fired, general | Furnace-Pellet | 4.0578 | A | CEC Survey | 2017 | 15 | I | 9.1389 | TON | 8 | 2.2522 | 1.2906 | 1.7451
40015 | 40 | OK | 015 | Caddo |  | 2104008610 | Hydronic heater: outdoor | Hydronic heater | 48.6939 | A | CEC Survey | 2017 | 15 | I | 109.6672 | TON | 8 | 2.2522 | 1.2906 | 1.7451
40015 | 40 | OK | 015 | Caddo |  | 2104008620 | Hydronic heater: indoor | Hydronic heater | 31.11 | A | CEC Survey | 2017 | 15 | I | 70.0652 | TON | 8 | 2.2522 | 1.2906 | 1.7451
40015 | 40 | OK | 015 | Caddo |  | 2104008630 | Hydronic heater: pellet-fired | Pellet Hydronic Heater | 1.3526 | A | CEC Survey | 2017 | 15 | I | 3.0463 | TON | 8 | 2.2522 | 1.2906 | 1.7451
40015 | 40 | OK | 015 | Caddo |  | 2104008100 | Fireplace: general | Fireplace: general | 651.1228 | A | CEC Survey | 2017 | 15 | I | 292.2721 | TON | 8 | 0.44887 | 1.2906 | 0.3478
40015 | 40 | OK | 015 | Caddo |  | 2104008210 | Woodstove: fireplace inserts; non-EPA certified | Woodstove or Fireplace Insert | 186.3006 | A | CEC Survey | 2017 | 15 | I | 76.4037 | TON | 8 | 0.41011 | 1.2906 | 0.31777
40015 | 40 | OK | 015 | Caddo |  | 2104008220 | Woodstove: fireplace inserts; EPA certified; non-catalytic | Woodstove or Fireplace Insert | 246.3976 | A | CEC Survey | 2017 | 15 | I | 101.0501 | TON | 8 | 0.41011 | 1.2906 | 0.31777
40015 | 40 | OK | 015 | Caddo |  | 2104008230 | Woodstove: fireplace inserts; EPA certified; catalytic | Woodstove or Fireplace Insert | 168.2715 | A | CEC Survey | 2017 | 15 | I | 69.0098 | TON | 8 | 0.41011 | 1.2906 | 0.31777
40015 | 40 | OK | 015 | Caddo |  | 2104008700 | Outdoor wood burning device, NEC (fire-pits, chimeas, etc) |  | 1602.6266 | A | CEC Survey | 2017 | 15 | I | 440.6611 | TON | 8 | 0.27496 | 1.2906 | 0.21305
40015 | 40 | OK | 015 | Caddo |  | 2104008400 | Woodstove: pellet-fired, general | Pellet Woodstove | 446.3141 | A | CEC Survey | 2017 | 15 | I | 90.9407 | TON | 8 | 0.20376 | 1.2906 | 0.15788
40015 | 40 | OK | 015 | Caddo |  | 2104009000 | Wax Log; Total: All Combustor Types |  | 147.5508 | A | CEC Survey | 2017 | 15 | I | 34.5464 | TON | 8 | 0.23413 | 1.2906 | 0.18141
40015 | 40 | OK | 015 | Caddo |  | 2104008310 | Woodstove: freestanding; non-EPA certified | Woodstove or Fireplace Insert | 359.9415 | A | CEC Survey | 2017 | 15 | I | 455.7163 | TON | 8 | 1.2661 | 1.2906 | 0.981
40015 | 40 | OK | 015 | Caddo |  | 2104008320 | Woodstove: freestanding; EPA certified; non-catalytic | Woodstove or Fireplace Insert | 476.0517 | A | CEC Survey | 2017 | 15 | I | 602.7216 | TON | 8 | 1.2661 | 1.2906 | 0.981
40015 | 40 | OK | 015 | Caddo |  | 2104008330 | Woodstove: freestanding; EPA certified; catalytic | Woodstove or Fireplace Insert | 325.1085 | A | CEC Survey | 2017 | 15 | I | 411.6147 | TON | 8 | 1.2661 | 1.2906 | 0.981
40017 | 40 | OK | 017 | Canadian |  | 2104008510 | Furnace: Indoor, cordwood-fired, non-EPA certified | Furnace | 116.3171 | A | CEC Survey | 2017 | 15 | I | 253.0893 | TON | 8 | 2.1759 | 1.2906 | 1.6859
40017 | 40 | OK | 017 | Canadian |  | 2104008530 | Furnace: Indoor, pellet-fired, general | Furnace-Pellet | 9.4311 | A | CEC Survey | 2017 | 15 | I | 20.5208 | TON | 8 | 2.1759 | 1.2906 | 1.6859
40017 | 40 | OK | 017 | Canadian |  | 2104008610 | Hydronic heater: outdoor | Hydronic heater | 113.1734 | A | CEC Survey | 2017 | 15 | I | 246.249 | TON | 8 | 2.1759 | 1.2906 | 1.6859
40017 | 40 | OK | 017 | Canadian |  | 2104008620 | Hydronic heater: indoor | Hydronic heater | 72.3052 | A | CEC Survey | 2017 | 15 | I | 157.3258 | TON | 8 | 2.1759 | 1.2906 | 1.6859
40017 | 40 | OK | 017 | Canadian |  | 2104008630 | Hydronic heater: pellet-fired | Pellet Hydronic Heater | 3.1437 | A | CEC Survey | 2017 | 15 | I | 6.8403 | TON | 8 | 2.1759 | 1.2906 | 1.6859
40017 | 40 | OK | 017 | Canadian |  | 2104008100 | Fireplace: general | Fireplace: general | 3969.0754 | A | CEC Survey | 2017 | 15 | I | 1456.0948 | TON | 8 | 0.36686 | 1.2906 | 0.28426
40017 | 40 | OK | 017 | Canadian |  | 2104008210 | Woodstove: fireplace inserts; non-EPA certified | Woodstove or Fireplace Insert | 620.1991 | A | CEC Survey | 2017 | 15 | I | 254.8303 | TON | 8 | 0.41088 | 1.2906 | 0.31837
40017 | 40 | OK | 017 | Canadian |  | 2104008220 | Woodstove: fireplace inserts; EPA certified; non-catalytic | Woodstove or Fireplace Insert | 820.2634 | A | CEC Survey | 2017 | 15 | I | 337.0336 | TON | 8 | 0.41088 | 1.2906 | 0.31837
40017 | 40 | OK | 017 | Canadian |  | 2104008230 | Woodstove: fireplace inserts; EPA certified; catalytic | Woodstove or Fireplace Insert | 560.1799 | A | CEC Survey | 2017 | 15 | I | 230.1693 | TON | 8 | 0.41088 | 1.2906 | 0.31837
40017 | 40 | OK | 017 | Canadian |  | 2104008700 | Outdoor wood burning device, NEC (fire-pits, chimeas, etc) |  | 6269.229 | A | CEC Survey | 2017 | 15 | I | 1731.5104 | TON | 8 | 0.27619 | 1.2906 | 0.214
40017 | 40 | OK | 017 | Canadian |  | 2104008400 | Woodstove: pellet-fired, general | Pellet Woodstove | 1402.7794 | A | CEC Survey | 2017 | 15 | I | 211.0704 | TON | 8 | 0.15047 | 1.2906 | 0.11659
40017 | 40 | OK | 017 | Canadian |  | 2104009000 | Wax Log; Total: All Combustor Types |  | 1037.1472 | A | CEC Survey | 2017 | 15 | I | 242.8297 | TON | 8 | 0.23413 | 1.2906 | 0.18141
40017 | 40 | OK | 017 | Canadian |  | 2104008310 | Woodstove: freestanding; non-EPA certified | Woodstove or Fireplace Insert | 940.8042 | A | CEC Survey | 2017 | 15 | I | 985.4532 | TON | 8 | 1.0475 | 1.2906 | 0.81161
40017 | 40 | OK | 017 | Canadian |  | 2104008320 | Woodstove: freestanding; EPA certified; non-catalytic | Woodstove or Fireplace Insert | 1244.2894 | A | CEC Survey | 2017 | 15 | I | 1303.3414 | TON | 8 | 1.0475 | 1.2906 | 0.81161
40017 | 40 | OK | 017 | Canadian |  | 2104008330 | Woodstove: freestanding; EPA certified; catalytic | Woodstove or Fireplace Insert | 849.7586 | A | CEC Survey | 2017 | 15 | I | 890.0868 | TON | 8 | 1.0475 | 1.2906 | 0.81161
40019 | 40 | OK | 019 | Carter |  | 2104008510 | Furnace: Indoor, cordwood-fired, non-EPA certified | Furnace | 72.8826 | A | CEC Survey | 2017 | 15 | I | 164.1539 | TON | 8 | 2.2523 | 1.2906 | 1.7452
40019 | 40 | OK | 019 | Carter |  | 2104008530 | Furnace: Indoor, pellet-fired, general | Furnace-Pellet | 5.9094 | A | CEC Survey | 2017 | 15 | I | 13.3098 | TON | 8 | 2.2523 | 1.2906 | 1.7452
40019 | 40 | OK | 019 | Carter |  | 2104008610 | Hydronic heater: outdoor | Hydronic heater | 70.9128 | A | CEC Survey | 2017 | 15 | I | 159.7173 | TON | 8 | 2.2523 | 1.2906 | 1.7452
40019 | 40 | OK | 019 | Carter |  | 2104008620 | Hydronic heater: indoor | Hydronic heater | 45.3054 | A | CEC Survey | 2017 | 15 | I | 102.0416 | TON | 8 | 2.2523 | 1.2906 | 1.7452
40019 | 40 | OK | 019 | Carter |  | 2104008630 | Hydronic heater: pellet-fired | Pellet Hydronic Heater | 1.9698 | A | CEC Survey | 2017 | 15 | I | 4.4366 | TON | 8 | 2.2523 | 1.2906 | 1.7452
40019 | 40 | OK | 019 | Carter |  | 2104008100 | Fireplace: general | Fireplace: general | 1436.1197 | A | CEC Survey | 2017 | 15 | I | 577.1963 | TON | 8 | 0.40191 | 1.2906 | 0.31142
40019 | 40 | OK | 019 | Carter |  | 2104008210 | Woodstove: fireplace inserts; non-EPA certified | Woodstove or Fireplace Insert | 347.6632 | A | CEC Survey | 2017 | 15 | I | 171.196 | TON | 8 | 0.49242 | 1.2906 | 0.38154
40019 | 40 | OK | 019 | Carter |  | 2104008220 | Woodstove: fireplace inserts; EPA certified; non-catalytic | Woodstove or Fireplace Insert | 459.8126 | A | CEC Survey | 2017 | 15 | I | 226.4206 | TON | 8 | 0.49242 | 1.2906 | 0.38154
40019 | 40 | OK | 019 | Carter |  | 2104008230 | Woodstove: fireplace inserts; EPA certified; catalytic | Woodstove or Fireplace Insert | 314.0183 | A | CEC Survey | 2017 | 15 | I | 154.6287 | TON | 8 | 0.49242 | 1.2906 | 0.38154
40019 | 40 | OK | 019 | Carter |  | 2104008700 | Outdoor wood burning device, NEC (fire-pits, chimeas, etc) |  | 2678.9609 | A | CEC Survey | 2017 | 15 | I | 735.6546 | TON | 8 | 0.2746 | 1.2906 | 0.21277
40019 | 40 | OK | 019 | Carter |  | 2104008400 | Woodstove: pellet-fired, general | Pellet Woodstove | 656.5979 | A | CEC Survey | 2017 | 15 | I | 144.1526 | TON | 8 | 0.21954 | 1.2906 | 0.17011
40019 | 40 | OK | 019 | Carter |  | 2104009000 | Wax Log; Total: All Combustor Types |  | 262.5264 | A | CEC Survey | 2017 | 15 | I | 61.4659 | TON | 8 | 0.23413 | 1.2906 | 0.18141
40019 | 40 | OK | 019 | Carter |  | 2104008310 | Woodstove: freestanding; non-EPA certified | Woodstove or Fireplace Insert | 555.7901 | A | CEC Survey | 2017 | 15 | I | 677.8184 | TON | 8 | 1.2196 | 1.2906 | 0.94495
40019 | 40 | OK | 019 | Carter |  | 2104008320 | Woodstove: freestanding; EPA certified; non-catalytic | Woodstove or Fireplace Insert | 735.0773 | A | CEC Survey | 2017 | 15 | I | 896.4696 | TON | 8 | 1.2196 | 1.2906 | 0.94495
40019 | 40 | OK | 019 | Carter |  | 2104008330 | Woodstove: freestanding; EPA certified; catalytic | Woodstove or Fireplace Insert | 502.004 | A | CEC Survey | 2017 | 15 | I | 612.2231 | TON | 8 | 1.2196 | 1.2906 | 0.94495
40021 | 40 | OK | 021 | Cherokee |  | 2104008510 | Furnace: Indoor, cordwood-fired, non-EPA certified | Furnace | 82.6148 | A | CEC Survey | 2017 | 15 | I | 211.0315 | TON | 8 | 2.5544 | 1.4203 | 1.7985
40021 | 40 | OK | 021 | Cherokee |  | 2104008530 | Furnace: Indoor, pellet-fired, general | Furnace-Pellet | 6.6985 | A | CEC Survey | 2017 | 15 | I | 17.1107 | TON | 8 | 2.5544 | 1.4203 | 1.7985
40021 | 40 | OK | 021 | Cherokee |  | 2104008610 | Hydronic heater: outdoor | Hydronic heater | 80.3819 | A | CEC Survey | 2017 | 15 | I | 205.3279 | TON | 8 | 2.5544 | 1.4203 | 1.7985
40021 | 40 | OK | 021 | Cherokee |  | 2104008620 | Hydronic heater: indoor | Hydronic heater | 51.3551 | A | CEC Survey | 2017 | 15 | I | 131.1817 | TON | 8 | 2.5544 | 1.4203 | 1.7985
40021 | 40 | OK | 021 | Cherokee |  | 2104008630 | Hydronic heater: pellet-fired | Pellet Hydronic Heater | 2.2328 | A | CEC Survey | 2017 | 15 | I | 5.7036 | TON | 8 | 2.5544 | 1.4203 | 1.7985
40021 | 40 | OK | 021 | Cherokee |  | 2104008100 | Fireplace: general | Fireplace: general | 1689.314 | A | CEC Survey | 2017 | 15 | I | 687.1225 | TON | 8 | 0.40675 | 1.4203 | 0.28638
40021 | 40 | OK | 021 | Cherokee |  | 2104008210 | Woodstove: fireplace inserts; non-EPA certified | Woodstove or Fireplace Insert | 351.6174 | A | CEC Survey | 2017 | 15 | I | 262.184 | TON | 8 | 0.74565 | 1.4203 | 0.525
40021 | 40 | OK | 021 | Cherokee |  | 2104008220 | Woodstove: fireplace inserts; EPA certified; non-catalytic | Woodstove or Fireplace Insert | 465.0424 | A | CEC Survey | 2017 | 15 | I | 346.7595 | TON | 8 | 0.74565 | 1.4203 | 0.525
40021 | 40 | OK | 021 | Cherokee |  | 2104008230 | Woodstove: fireplace inserts; EPA certified; catalytic | Woodstove or Fireplace Insert | 317.5899 | A | CEC Survey | 2017 | 15 | I | 236.8114 | TON | 8 | 0.74565 | 1.4203 | 0.525
40021 | 40 | OK | 021 | Cherokee |  | 2104008700 | Outdoor wood burning device, NEC (fire-pits, chimeas, etc) |  | 2231.2009 | A | CEC Survey | 2017 | 15 | I | 672.9515 | TON | 8 | 0.30161 | 1.4203 | 0.21236
40021 | 40 | OK | 021 | Cherokee |  | 2104008400 | Woodstove: pellet-fired, general | Pellet Woodstove | 522.7003 | A | CEC Survey | 2017 | 15 | I | 184.8312 | TON | 8 | 0.35361 | 1.4203 | 0.24897
40021 | 40 | OK | 021 | Cherokee |  | 2104009000 | Wax Log; Total: All Combustor Types |  | 234.9782 | A | CEC Survey | 2017 | 15 | I | 55.016 | TON | 8 | 0.23413 | 1.4203 | 0.16485
40021 | 40 | OK | 021 | Cherokee |  | 2104008310 | Woodstove: freestanding; non-EPA certified | Woodstove or Fireplace Insert | 530.5381 | A | CEC Survey | 2017 | 15 | I | 790.0736 | TON | 8 | 1.4892 | 1.4203 | 1.0485
40021 | 40 | OK | 021 | Cherokee |  | 2104008320 | Woodstove: freestanding; EPA certified; non-catalytic | Woodstove or Fireplace Insert | 701.6794 | A | CEC Survey | 2017 | 15 | I | 1044.936 | TON | 8 | 1.4892 | 1.4203 | 1.0485
40021 | 40 | OK | 021 | Cherokee |  | 2104008330 | Woodstove: freestanding; EPA certified; catalytic | Woodstove or Fireplace Insert | 479.1957 | A | CEC Survey | 2017 | 15 | I | 713.6148 | TON | 8 | 1.4892 | 1.4203 | 1.0485
40023 | 40 | OK | 023 | Choctaw |  | 2104008510 | Furnace: Indoor, cordwood-fired, non-EPA certified | Furnace | 31.2728 | A | CEC Survey | 2017 | 15 | I | 79.0322 | TON | 8 | 2.5272 | 1.4091 | 1.7935
40023 | 40 | OK | 023 | Choctaw |  | 2104008530 | Furnace: Indoor, pellet-fired, general | Furnace-Pellet | 2.5356 | A | CEC Survey | 2017 | 15 | I | 6.408 | TON | 8 | 2.5272 | 1.4091 | 1.7935
40023 | 40 | OK | 023 | Choctaw |  | 2104008610 | Hydronic heater: outdoor | Hydronic heater | 30.4275 | A | CEC Survey | 2017 | 15 | I | 76.8962 | TON | 8 | 2.5272 | 1.4091 | 1.7935
40023 | 40 | OK | 023 | Choctaw |  | 2104008620 | Hydronic heater: indoor | Hydronic heater | 19.4398 | A | CEC Survey | 2017 | 15 | I | 49.1281 | TON | 8 | 2.5272 | 1.4091 | 1.7935
40023 | 40 | OK | 023 | Choctaw |  | 2104008630 | Hydronic heater: pellet-fired | Pellet Hydronic Heater | 0.84521 | A | CEC Survey | 2017 | 15 | I | 2.136 | TON | 8 | 2.5272 | 1.4091 | 1.7935
40023 | 40 | OK | 023 | Choctaw |  | 2104008100 | Fireplace: general | Fireplace: general | 427.2022 | A | CEC Survey | 2017 | 15 | I | 188.6403 | TON | 8 | 0.44157 | 1.4091 | 0.31337
40023 | 40 | OK | 023 | Choctaw |  | 2104008210 | Woodstove: fireplace inserts; non-EPA certified | Woodstove or Fireplace Insert | 145.719 | A | CEC Survey | 2017 | 15 | I | 91.2851 | TON | 8 | 0.62645 | 1.4091 | 0.44457
40023 | 40 | OK | 023 | Choctaw |  | 2104008220 | Woodstove: fireplace inserts; EPA certified; non-catalytic | Woodstove or Fireplace Insert | 192.7252 | A | CEC Survey | 2017 | 15 | I | 120.7319 | TON | 8 | 0.62645 | 1.4091 | 0.44457
40023 | 40 | OK | 023 | Choctaw |  | 2104008230 | Woodstove: fireplace inserts; EPA certified; catalytic | Woodstove or Fireplace Insert | 131.6172 | A | CEC Survey | 2017 | 15 | I | 82.451 | TON | 8 | 0.62645 | 1.4091 | 0.44457
40023 | 40 | OK | 023 | Choctaw |  | 2104008700 | Outdoor wood burning device, NEC (fire-pits, chimeas, etc) |  | 902.4669 | A | CEC Survey | 2017 | 15 | I | 269.4785 | TON | 8 | 0.2986 | 1.4091 | 0.21191
40023 | 40 | OK | 023 | Choctaw |  | 2104008400 | Woodstove: pellet-fired, general | Pellet Woodstove | 227.0595 | A | CEC Survey | 2017 | 15 | I | 67.9848 | TON | 8 | 0.29941 | 1.4091 | 0.21249
40023 | 40 | OK | 023 | Choctaw |  | 2104009000 | Wax Log; Total: All Combustor Types |  | 85.632 | A | CEC Survey | 2017 | 15 | I | 20.0492 | TON | 8 | 0.23413 | 1.4091 | 0.16616
40023 | 40 | OK | 023 | Choctaw |  | 2104008310 | Woodstove: freestanding; non-EPA certified | Woodstove or Fireplace Insert | 232.3077 | A | CEC Survey | 2017 | 15 | I | 330.9098 | TON | 8 | 1.4244 | 1.4091 | 1.0109
40023 | 40 | OK | 023 | Choctaw |  | 2104008320 | Woodstove: freestanding; EPA certified; non-catalytic | Woodstove or Fireplace Insert | 307.2456 | A | CEC Survey | 2017 | 15 | I | 437.6549 | TON | 8 | 1.4244 | 1.4091 | 1.0109
40023 | 40 | OK | 023 | Choctaw |  | 2104008330 | Woodstove: freestanding; EPA certified; catalytic | Woodstove or Fireplace Insert | 209.8263 | A | CEC Survey | 2017 | 15 | I | 298.8862 | TON | 8 | 1.4244 | 1.4091 | 1.0109
40025 | 40 | OK | 025 | Cimarron |  | 2104008510 | Furnace: Indoor, cordwood-fired, non-EPA certified | Furnace | 6.164 | A | CEC Survey | 2017 | 15 | I | 14.2292 | TON | 8 | 2.3084 | 1.2906 | 1.7886
40025 | 40 | OK | 025 | Cimarron |  | 2104008530 | Furnace: Indoor, pellet-fired, general | Furnace-Pellet | 0.49979 | A | CEC Survey | 2017 | 15 | I | 1.1537 | TON | 8 | 2.3084 | 1.2906 | 1.7886
40025 | 40 | OK | 025 | Cimarron |  | 2104008610 | Hydronic heater: outdoor | Hydronic heater | 5.9974 | A | CEC Survey | 2017 | 15 | I | 13.8446 | TON | 8 | 2.3084 | 1.2906 | 1.7886
40025 | 40 | OK | 025 | Cimarron |  | 2104008620 | Hydronic heater: indoor | Hydronic heater | 3.8317 | A | CEC Survey | 2017 | 15 | I | 8.8452 | TON | 8 | 2.3084 | 1.2906 | 1.7886
40025 | 40 | OK | 025 | Cimarron |  | 2104008630 | Hydronic heater: pellet-fired | Pellet Hydronic Heater | 0.1666 | A | CEC Survey | 2017 | 15 | I | 0.38457 | TON | 8 | 2.3084 | 1.2906 | 1.7886
40025 | 40 | OK | 025 | Cimarron |  | 2104008100 | Fireplace: general | Fireplace: general | 70.0188 | A | CEC Survey | 2017 | 15 | I | 33.5105 | TON | 8 | 0.47859 | 1.2906 | 0.37083
40025 | 40 | OK | 025 | Cimarron |  | 2104008210 | Woodstove: fireplace inserts; non-EPA certified | Woodstove or Fireplace Insert | 13.7691 | A | CEC Survey | 2017 | 15 | I | 4.8091 | TON | 8 | 0.34927 | 1.2906 | 0.27062
40025 | 40 | OK | 025 | Cimarron |  | 2104008220 | Woodstove: fireplace inserts; EPA certified; non-catalytic | Woodstove or Fireplace Insert | 18.2107 | A | CEC Survey | 2017 | 15 | I | 6.3604 | TON | 8 | 0.34927 | 1.2906 | 0.27062
40025 | 40 | OK | 025 | Cimarron |  | 2104008230 | Woodstove: fireplace inserts; EPA certified; catalytic | Woodstove or Fireplace Insert | 12.4366 | A | CEC Survey | 2017 | 15 | I | 4.3437 | TON | 8 | 0.34927 | 1.2906 | 0.27062
40025 | 40 | OK | 025 | Cimarron |  | 2104008700 | Outdoor wood burning device, NEC (fire-pits, chimeas, etc) |  | 156.6336 | A | CEC Survey | 2017 | 15 | I | 43.3139 | TON | 8 | 0.27653 | 1.2906 | 0.21427
40025 | 40 | OK | 025 | Cimarron |  | 2104008400 | Woodstove: pellet-fired, general | Pellet Woodstove | 47.573 | A | CEC Survey | 2017 | 15 | I | 9.8365 | TON | 8 | 0.20677 | 1.2906 | 0.16021
40025 | 40 | OK | 025 | Cimarron |  | 2104009000 | Wax Log; Total: All Combustor Types |  | 14.2193 | A | CEC Survey | 2017 | 15 | I | 1.9907 | TON | 8 | 0.14 | 1.2906 | 0.10848
40025 | 40 | OK | 025 | Cimarron |  | 2104008310 | Woodstove: freestanding; non-EPA certified | Woodstove or Fireplace Insert | 34.4209 | A | CEC Survey | 2017 | 15 | I | 45.8614 | TON | 8 | 1.3324 | 1.2906 | 1.0324
40025 | 40 | OK | 025 | Cimarron |  | 2104008320 | Woodstove: freestanding; EPA certified; non-catalytic | Woodstove or Fireplace Insert | 45.5245 | A | CEC Survey | 2017 | 15 | I | 60.6554 | TON | 8 | 1.3324 | 1.2906 | 1.0324
40025 | 40 | OK | 025 | Cimarron |  | 2104008330 | Woodstove: freestanding; EPA certified; catalytic | Woodstove or Fireplace Insert | 31.0899 | A | CEC Survey | 2017 | 15 | I | 41.4232 | TON | 8 | 1.3324 | 1.2906 | 1.0324
40027 | 40 | OK | 027 | Cleveland |  | 2104008510 | Furnace: Indoor, cordwood-fired, non-EPA certified | Furnace | 273.5779 | A | CEC Survey | 2017 | 15 | I | 580.5422 | TON | 8 | 2.122 | 1.2906 | 1.6442
40027 | 40 | OK | 027 | Cleveland |  | 2104008530 | Furnace: Indoor, pellet-fired, general | Furnace-Pellet | 22.182 | A | CEC Survey | 2017 | 15 | I | 47.071 | TON | 8 | 2.122 | 1.2906 | 1.6442
40027 | 40 | OK | 027 | Cleveland |  | 2104008610 | Hydronic heater: outdoor | Hydronic heater | 266.1839 | A | CEC Survey | 2017 | 15 | I | 564.8519 | TON | 8 | 2.122 | 1.2906 | 1.6442
40027 | 40 | OK | 027 | Cleveland |  | 2104008620 | Hydronic heater: indoor | Hydronic heater | 170.0619 | A | CEC Survey | 2017 | 15 | I | 360.8776 | TON | 8 | 2.122 | 1.2906 | 1.6442
40027 | 40 | OK | 027 | Cleveland |  | 2104008630 | Hydronic heater: pellet-fired | Pellet Hydronic Heater | 7.394 | A | CEC Survey | 2017 | 15 | I | 15.6903 | TON | 8 | 2.122 | 1.2906 | 1.6442
40027 | 40 | OK | 027 | Cleveland |  | 2104008100 | Fireplace: general | Fireplace: general | 11869.7214 | A | CEC Survey | 2017 | 15 | I | 3558.374 | TON | 8 | 0.29979 | 1.2906 | 0.23228
40027 | 40 | OK | 027 | Cleveland |  | 2104008210 | Woodstove: fireplace inserts; non-EPA certified | Woodstove or Fireplace Insert | 1526.5134 | A | CEC Survey | 2017 | 15 | I | 856.5886 | TON | 8 | 0.56114 | 1.2906 | 0.43479
40027 | 40 | OK | 027 | Cleveland |  | 2104008220 | Woodstove: fireplace inserts; EPA certified; non-catalytic | Woodstove or Fireplace Insert | 2018.937 | A | CEC Survey | 2017 | 15 | I | 1132.9075 | TON | 8 | 0.56114 | 1.2906 | 0.43479
40027 | 40 | OK | 027 | Cleveland |  | 2104008230 | Woodstove: fireplace inserts; EPA certified; catalytic | Woodstove or Fireplace Insert | 1378.7863 | A | CEC Survey | 2017 | 15 | I | 773.6929 | TON | 8 | 0.56114 | 1.2906 | 0.43479
40027 | 40 | OK | 027 | Cleveland |  | 2104008700 | Outdoor wood burning device, NEC (fire-pits, chimeas, etc) |  | 12800.294 | A | CEC Survey | 2017 | 15 | I | 3637.5723 | TON | 8 | 0.28418 | 1.2906 | 0.22019
40027 | 40 | OK | 027 | Cleveland |  | 2104008400 | Woodstove: pellet-fired, general | Pellet Woodstove | 2671.1021 | A | CEC Survey | 2017 | 15 | I | 658.9914 | TON | 8 | 0.24671 | 1.2906 | 0.19116
40027 | 40 | OK | 027 | Cleveland |  | 2104009000 | Wax Log; Total: All Combustor Types |  | 2435.2798 | A | CEC Survey | 2017 | 15 | I | 570.1777 | TON | 8 | 0.23413 | 1.2906 | 0.18141
40027 | 40 | OK | 027 | Cleveland |  | 2104008310 | Woodstove: freestanding; non-EPA certified | Woodstove or Fireplace Insert | 2035.6175 | A | CEC Survey | 2017 | 15 | I | 2081.769 | TON | 8 | 1.0227 | 1.2906 | 0.7924
40027 | 40 | OK | 027 | Cleveland |  | 2104008320 | Woodstove: freestanding; EPA certified; non-catalytic | Woodstove or Fireplace Insert | 2692.2683 | A | CEC Survey | 2017 | 15 | I | 2753.3074 | TON | 8 | 1.0227 | 1.2906 | 0.7924
40027 | 40 | OK | 027 | Cleveland |  | 2104008330 | Woodstove: freestanding; EPA certified; catalytic | Woodstove or Fireplace Insert | 1838.6222 | A | CEC Survey | 2017 | 15 | I | 1880.3075 | TON | 8 | 1.0227 | 1.2906 | 0.7924
40029 | 40 | OK | 029 | Coal |  | 2104008510 | Furnace: Indoor, cordwood-fired, non-EPA certified | Furnace | 15.0557 | A | CEC Survey | 2017 | 15 | I | 33.8337 | TON | 8 | 2.2472 | 1.2906 | 1.7412
40029 | 40 | OK | 029 | Coal |  | 2104008530 | Furnace: Indoor, pellet-fired, general | Furnace-Pellet | 1.2207 | A | CEC Survey | 2017 | 15 | I | 2.7433 | TON | 8 | 2.2472 | 1.2906 | 1.7412
40029 | 40 | OK | 029 | Coal |  | 2104008610 | Hydronic heater: outdoor | Hydronic heater | 14.6488 | A | CEC Survey | 2017 | 15 | I | 32.9193 | TON | 8 | 2.2472 | 1.2906 | 1.7412
40029 | 40 | OK | 029 | Coal |  | 2104008620 | Hydronic heater: indoor | Hydronic heater | 9.359 | A | CEC Survey | 2017 | 15 | I | 21.0318 | TON | 8 | 2.2472 | 1.2906 | 1.7412
40029 | 40 | OK | 029 | Coal |  | 2104008630 | Hydronic heater: pellet-fired | Pellet Hydronic Heater | 0.40691 | A | CEC Survey | 2017 | 15 | I | 0.91442 | TON | 8 | 2.2472 | 1.2906 | 1.7412
40029 | 40 | OK | 029 | Coal |  | 2104008100 | Fireplace: general | Fireplace: general | 212.1607 | A | CEC Survey | 2017 | 15 | I | 95.5421 | TON | 8 | 0.45033 | 1.2906 | 0.34893
40029 | 40 | OK | 029 | Coal |  | 2104008210 | Woodstove: fireplace inserts; non-EPA certified | Woodstove or Fireplace Insert | 48.8863 | A | CEC Survey | 2017 | 15 | I | 29.1539 | TON | 8 | 0.59636 | 1.2906 | 0.46208
40029 | 40 | OK | 029 | Coal |  | 2104008220 | Woodstove: fireplace inserts; EPA certified; non-catalytic | Woodstove or Fireplace Insert | 64.656 | A | CEC Survey | 2017 | 15 | I | 38.5583 | TON | 8 | 0.59636 | 1.2906 | 0.46208
40029 | 40 | OK | 029 | Coal |  | 2104008230 | Woodstove: fireplace inserts; EPA certified; catalytic | Woodstove or Fireplace Insert | 44.1554 | A | CEC Survey | 2017 | 15 | I | 26.3325 | TON | 8 | 0.59636 | 1.2906 | 0.46208
40029 | 40 | OK | 029 | Coal |  | 2104008700 | Outdoor wood burning device, NEC (fire-pits, chimeas, etc) |  | 375.9917 | A | CEC Survey | 2017 | 15 | I | 103.1904 | TON | 8 | 0.27445 | 1.2906 | 0.21265
40029 | 40 | OK | 029 | Coal |  | 2104008400 | Woodstove: pellet-fired, general | Pellet Woodstove | 105.5022 | A | CEC Survey | 2017 | 15 | I | 30.9242 | TON | 8 | 0.29311 | 1.2906 | 0.22712
40029 | 40 | OK | 029 | Coal |  | 2104009000 | Wax Log; Total: All Combustor Types |  | 32.1731 | A | CEC Survey | 2017 | 15 | I | 7.5328 | TON | 8 | 0.23413 | 1.2906 | 0.18141
40029 | 40 | OK | 029 | Coal |  | 2104008310 | Woodstove: freestanding; non-EPA certified | Woodstove or Fireplace Insert | 91.3115 | A | CEC Survey | 2017 | 15 | I | 126.2921 | TON | 8 | 1.3831 | 1.2906 | 1.0717
40029 | 40 | OK | 029 | Coal |  | 2104008320 | Woodstove: freestanding; EPA certified; non-catalytic | Woodstove or Fireplace Insert | 120.7668 | A | CEC Survey | 2017 | 15 | I | 167.0315 | TON | 8 | 1.3831 | 1.2906 | 1.0717
40029 | 40 | OK | 029 | Coal |  | 2104008330 | Woodstove: freestanding; EPA certified; catalytic | Woodstove or Fireplace Insert | 82.4749 | A | CEC Survey | 2017 | 15 | I | 114.0703 | TON | 8 | 1.3831 | 1.2906 | 1.0717
40031 | 40 | OK | 031 | Comanche |  | 2104008510 | Furnace: Indoor, cordwood-fired, non-EPA certified | Furnace | 97.9842 | A | CEC Survey | 2017 | 15 | I | 214.3493 | TON | 8 | 2.1876 | 1.2906 | 1.695
40031 | 40 | OK | 031 | Comanche |  | 2104008530 | Furnace: Indoor, pellet-fired, general | Furnace-Pellet | 7.9447 | A | CEC Survey | 2017 | 15 | I | 17.3797 | TON | 8 | 2.1876 | 1.2906 | 1.695
40031 | 40 | OK | 031 | Comanche |  | 2104008610 | Hydronic heater: outdoor | Hydronic heater | 95.336 | A | CEC Survey | 2017 | 15 | I | 208.5561 | TON | 8 | 2.1876 | 1.2906 | 1.695
40031 | 40 | OK | 031 | Comanche |  | 2104008620 | Hydronic heater: indoor | Hydronic heater | 60.9091 | A | CEC Survey | 2017 | 15 | I | 133.2442 | TON | 8 | 2.1876 | 1.2906 | 1.695
40031 | 40 | OK | 031 | Comanche |  | 2104008630 | Hydronic heater: pellet-fired | Pellet Hydronic Heater | 2.6482 | A | CEC Survey | 2017 | 15 | I | 5.7932 | TON | 8 | 2.1876 | 1.2906 | 1.695
40031 | 40 | OK | 031 | Comanche |  | 2104008100 | Fireplace: general | Fireplace: general | 2921.9134 | A | CEC Survey | 2017 | 15 | I | 1071.5774 | TON | 8 | 0.36674 | 1.2906 | 0.28416
40031 | 40 | OK | 031 | Comanche |  | 2104008210 | Woodstove: fireplace inserts; non-EPA certified | Woodstove or Fireplace Insert | 605.1788 | A | CEC Survey | 2017 | 15 | I | 251.4478 | TON | 8 | 0.41549 | 1.2906 | 0.32194
40031 | 40 | OK | 031 | Comanche |  | 2104008220 | Woodstove: fireplace inserts; EPA certified; non-catalytic | Woodstove or Fireplace Insert | 800.3977 | A | CEC Survey | 2017 | 15 | I | 332.56 | TON | 8 | 0.41549 | 1.2906 | 0.32194
40031 | 40 | OK | 031 | Comanche |  | 2104008230 | Woodstove: fireplace inserts; EPA certified; catalytic | Woodstove or Fireplace Insert | 546.6131 | A | CEC Survey | 2017 | 15 | I | 227.1142 | TON | 8 | 0.41549 | 1.2906 | 0.32194
40031 | 40 | OK | 031 | Comanche |  | 2104008700 | Outdoor wood burning device, NEC (fire-pits, chimeas, etc) |  | 5393.6301 | A | CEC Survey | 2017 | 15 | I | 1473.8158 | TON | 8 | 0.27325 | 1.2906 | 0.21172
40031 | 40 | OK | 031 | Comanche |  | 2104008400 | Woodstove: pellet-fired, general | Pellet Woodstove | 1183.5468 | A | CEC Survey | 2017 | 15 | I | 181.1753 | TON | 8 | 0.15308 | 1.2906 | 0.11861
40031 | 40 | OK | 031 | Comanche |  | 2104009000 | Wax Log; Total: All Combustor Types |  | 616.9902 | A | CEC Survey | 2017 | 15 | I | 144.4573 | TON | 8 | 0.23413 | 1.2906 | 0.18141
40031 | 40 | OK | 031 | Comanche |  | 2104008310 | Woodstove: freestanding; non-EPA certified | Woodstove or Fireplace Insert | 886.1637 | A | CEC Survey | 2017 | 15 | I | 920.8194 | TON | 8 | 1.0391 | 1.2906 | 0.80514
40031 | 40 | OK | 031 | Comanche |  | 2104008320 | Woodstove: freestanding; EPA certified; non-catalytic | Woodstove or Fireplace Insert | 1172.023 | A | CEC Survey | 2017 | 15 | I | 1217.8579 | TON | 8 | 1.0391 | 1.2906 | 0.80514
40031 | 40 | OK | 031 | Comanche |  | 2104008330 | Woodstove: freestanding; EPA certified; catalytic | Woodstove or Fireplace Insert | 800.406 | A | CEC Survey | 2017 | 15 | I | 831.7078 | TON | 8 | 1.0391 | 1.2906 | 0.80514
40033 | 40 | OK | 033 | Cotton |  | 2104008510 | Furnace: Indoor, cordwood-fired, non-EPA certified | Furnace | 9.3368 | A | CEC Survey | 2017 | 15 | I | 20.891 | TON | 8 | 2.2375 | 1.2906 | 1.7337
40033 | 40 | OK | 033 | Cotton |  | 2104008530 | Furnace: Indoor, pellet-fired, general | Furnace-Pellet | 0.75703 | A | CEC Survey | 2017 | 15 | I | 1.6939 | TON | 8 | 2.2375 | 1.2906 | 1.7337
40033 | 40 | OK | 033 | Cotton |  | 2104008610 | Hydronic heater: outdoor | Hydronic heater | 9.0844 | A | CEC Survey | 2017 | 15 | I | 20.3264 | TON | 8 | 2.2375 | 1.2906 | 1.7337
40033 | 40 | OK | 033 | Cotton |  | 2104008620 | Hydronic heater: indoor | Hydronic heater | 5.8039 | A | CEC Survey | 2017 | 15 | I | 12.9863 | TON | 8 | 2.2375 | 1.2906 | 1.7337
40033 | 40 | OK | 033 | Cotton |  | 2104008630 | Hydronic heater: pellet-fired | Pellet Hydronic Heater | 0.25234 | A | CEC Survey | 2017 | 15 | I | 0.56462 | TON | 8 | 2.2375 | 1.2906 | 1.7337
40033 | 40 | OK | 033 | Cotton |  | 2104008100 | Fireplace: general | Fireplace: general | 144.9122 | A | CEC Survey | 2017 | 15 | I | 62.8285 | TON | 8 | 0.43356 | 1.2906 | 0.33594
40033 | 40 | OK | 033 | Cotton |  | 2104008210 | Woodstove: fireplace inserts; non-EPA certified | Woodstove or Fireplace Insert | 40.3309 | A | CEC Survey | 2017 | 15 | I | 15.4874 | TON | 8 | 0.38401 | 1.2906 | 0.29754
40033 | 40 | OK | 033 | Cotton |  | 2104008220 | Woodstove: fireplace inserts; EPA certified; non-catalytic | Woodstove or Fireplace Insert | 53.3408 | A | CEC Survey | 2017 | 15 | I | 20.4834 | TON | 8 | 0.38401 | 1.2906 | 0.29754
40033 | 40 | OK | 033 | Cotton |  | 2104008230 | Woodstove: fireplace inserts; EPA certified; catalytic | Woodstove or Fireplace Insert | 36.4279 | A | CEC Survey | 2017 | 15 | I | 13.9887 | TON | 8 | 0.38401 | 1.2906 | 0.29754
40033 | 40 | OK | 033 | Cotton |  | 2104008700 | Outdoor wood burning device, NEC (fire-pits, chimeas, etc) |  | 360.3881 | A | CEC Survey | 2017 | 15 | I | 99.437 | TON | 8 | 0.27592 | 1.2906 | 0.21379
40033 | 40 | OK | 033 | Cotton |  | 2104008400 | Woodstove: pellet-fired, general | Pellet Woodstove | 95.8616 | A | CEC Survey | 2017 | 15 | I | 16.4337 | TON | 8 | 0.17143 | 1.2906 | 0.13283
40033 | 40 | OK | 033 | Cotton |  | 2104009000 | Wax Log; Total: All Combustor Types |  | 32.5321 | A | CEC Survey | 2017 | 15 | I | 7.6168 | TON | 8 | 0.23413 | 1.2906 | 0.18141
40033 | 40 | OK | 033 | Cotton |  | 2104008310 | Woodstove: freestanding; non-EPA certified | Woodstove or Fireplace Insert | 72.8365 | A | CEC Survey | 2017 | 15 | I | 86.4597 | TON | 8 | 1.187 | 1.2906 | 0.91976
40033 | 40 | OK | 033 | Cotton |  | 2104008320 | Woodstove: freestanding; EPA certified; non-catalytic | Woodstove or Fireplace Insert | 96.3321 | A | CEC Survey | 2017 | 15 | I | 114.3499 | TON | 8 | 1.187 | 1.2906 | 0.91976
40033 | 40 | OK | 033 | Cotton |  | 2104008330 | Woodstove: freestanding; EPA certified; catalytic | Woodstove or Fireplace Insert | 65.7878 | A | CEC Survey | 2017 | 15 | I | 78.0926 | TON | 8 | 1.187 | 1.2906 | 0.91976
40035 | 40 | OK | 035 | Craig |  | 2104008510 | Furnace: Indoor, cordwood-fired, non-EPA certified | Furnace | 28.2176 | A | CEC Survey | 2017 | 15 | I | 66.491 | TON | 8 | 2.3564 | 1.2906 | 1.8258
40035 | 40 | OK | 035 | Craig |  | 2104008530 | Furnace: Indoor, pellet-fired, general | Furnace-Pellet | 2.2879 | A | CEC Survey | 2017 | 15 | I | 5.3912 | TON | 8 | 2.3564 | 1.2906 | 1.8258
40035 | 40 | OK | 035 | Craig |  | 2104008610 | Hydronic heater: outdoor | Hydronic heater | 27.4549 | A | CEC Survey | 2017 | 15 | I | 64.6939 | TON | 8 | 2.3564 | 1.2906 | 1.8258
40035 | 40 | OK | 035 | Craig |  | 2104008620 | Hydronic heater: indoor | Hydronic heater | 17.5407 | A | CEC Survey | 2017 | 15 | I | 41.3322 | TON | 8 | 2.3564 | 1.2906 | 1.8258
40035 | 40 | OK | 035 | Craig |  | 2104008630 | Hydronic heater: pellet-fired | Pellet Hydronic Heater | 0.76264 | A | CEC Survey | 2017 | 15 | I | 1.7971 | TON | 8 | 2.3564 | 1.2906 | 1.8258
40035 | 40 | OK | 035 | Craig |  | 2104008100 | Fireplace: general | Fireplace: general | 335.8553 | A | CEC Survey | 2017 | 15 | I | 140.4181 | TON | 8 | 0.41809 | 1.2906 | 0.32395
40035 | 40 | OK | 035 | Craig |  | 2104008210 | Woodstove: fireplace inserts; non-EPA certified | Woodstove or Fireplace Insert | 101.5585 | A | CEC Survey | 2017 | 15 | I | 42.5935 | TON | 8 | 0.4194 | 1.2906 | 0.32496
40035 | 40 | OK | 035 | Craig |  | 2104008220 | Woodstove: fireplace inserts; EPA certified; non-catalytic | Woodstove or Fireplace Insert | 134.3193 | A | CEC Survey | 2017 | 15 | I | 56.3333 | TON | 8 | 0.4194 | 1.2906 | 0.32496
40035 | 40 | OK | 035 | Craig |  | 2104008230 | Woodstove: fireplace inserts; EPA certified; catalytic | Woodstove or Fireplace Insert | 91.7303 | A | CEC Survey | 2017 | 15 | I | 38.4715 | TON | 8 | 0.4194 | 1.2906 | 0.32496
40035 | 40 | OK | 035 | Craig |  | 2104008700 | Outdoor wood burning device, NEC (fire-pits, chimeas, etc) |  | 819.9085 | A | CEC Survey | 2017 | 15 | I | 225.6008 | TON | 8 | 0.27515 | 1.2906 | 0.2132
40035 | 40 | OK | 035 | Craig |  | 2104008400 | Woodstove: pellet-fired, general | Pellet Woodstove | 215.9918 | A | CEC Survey | 2017 | 15 | I | 52.3112 | TON | 8 | 0.24219 | 1.2906 | 0.18766
40035 | 40 | OK | 035 | Craig |  | 2104009000 | Wax Log; Total: All Combustor Types |  | 77.7468 | A | CEC Survey | 2017 | 15 | I | 26.7005 | TON | 8 | 0.34343 | 1.2906 | 0.2661
40035 | 40 | OK | 035 | Craig |  | 2104008310 | Woodstove: freestanding; non-EPA certified | Woodstove or Fireplace Insert | 194.2282 | A | CEC Survey | 2017 | 15 | I | 241.7098 | TON | 8 | 1.2445 | 1.2906 | 0.96425
40035 | 40 | OK | 035 | Craig |  | 2104008320 | Woodstove: freestanding; EPA certified; non-catalytic | Woodstove or Fireplace Insert | 256.8824 | A | CEC Survey | 2017 | 15 | I | 319.6807 | TON | 8 | 1.2445 | 1.2906 | 0.96425
40035 | 40 | OK | 035 | Craig |  | 2104008330 | Woodstove: freestanding; EPA certified; catalytic | Woodstove or Fireplace Insert | 175.4319 | A | CEC Survey | 2017 | 15 | I | 218.3185 | TON | 8 | 1.2445 | 1.2906 | 0.96425
40037 | 40 | OK | 037 | Creek |  | 2104008510 | Furnace: Indoor, cordwood-fired, non-EPA certified | Furnace | 122.9047 | A | CEC Survey | 2017 | 15 | I | 280.6283 | TON | 8 | 2.2833 | 1.2906 | 1.7692
40037 | 40 | OK | 037 | Creek |  | 2104008530 | Furnace: Indoor, pellet-fired, general | Furnace-Pellet | 9.9652 | A | CEC Survey | 2017 | 15 | I | 22.7536 | TON | 8 | 2.2833 | 1.2906 | 1.7692
40037 | 40 | OK | 037 | Creek |  | 2104008610 | Hydronic heater: outdoor | Hydronic heater | 119.5829 | A | CEC Survey | 2017 | 15 | I | 273.0438 | TON | 8 | 2.2833 | 1.2906 | 1.7692
40037 | 40 | OK | 037 | Creek |  | 2104008620 | Hydronic heater: indoor | Hydronic heater | 76.4002 | A | CEC Survey | 2017 | 15 | I | 174.4446 | TON | 8 | 2.2833 | 1.2906 | 1.7692
40037 | 40 | OK | 037 | Creek |  | 2104008630 | Hydronic heater: pellet-fired | Pellet Hydronic Heater | 3.3217 | A | CEC Survey | 2017 | 15 | I | 7.5845 | TON | 8 | 2.2833 | 1.2906 | 1.7692
40037 | 40 | OK | 037 | Creek |  | 2104008100 | Fireplace: general | Fireplace: general | 2868.2148 | A | CEC Survey | 2017 | 15 | I | 1082.2104 | TON | 8 | 0.37731 | 1.2906 | 0.29235
40037 | 40 | OK | 037 | Creek |  | 2104008210 | Woodstove: fireplace inserts; non-EPA certified | Woodstove or Fireplace Insert | 513.9865 | A | CEC Survey | 2017 | 15 | I | 296.6321 | TON | 8 | 0.57712 | 1.2906 | 0.44717
40037 | 40 | OK | 037 | Creek |  | 2104008220 | Woodstove: fireplace inserts; EPA certified; non-catalytic | Woodstove or Fireplace Insert | 679.7886 | A | CEC Survey | 2017 | 15 | I | 392.3199 | TON | 8 | 0.57712 | 1.2906 | 0.44717
40037 | 40 | OK | 037 | Creek |  | 2104008230 | Woodstove: fireplace inserts; EPA certified; catalytic | Woodstove or Fireplace Insert | 464.2459 | A | CEC Survey | 2017 | 15 | I | 267.9258 | TON | 8 | 0.57712 | 1.2906 | 0.44717
40037 | 40 | OK | 037 | Creek |  | 2104008700 | Outdoor wood burning device, NEC (fire-pits, chimeas, etc) |  | 3869.9323 | A | CEC Survey | 2017 | 15 | I | 1067.7519 | TON | 8 | 0.27591 | 1.2906 | 0.21378
40037 | 40 | OK | 037 | Creek |  | 2104008400 | Woodstove: pellet-fired, general | Pellet Woodstove | 915.1365 | A | CEC Survey | 2017 | 15 | I | 253.2389 | TON | 8 | 0.27672 | 1.2906 | 0.21441
40037 | 40 | OK | 037 | Creek |  | 2104009000 | Wax Log; Total: All Combustor Types |  | 379.1537 | A | CEC Survey | 2017 | 15 | I | 88.7721 | TON | 8 | 0.23413 | 1.2906 | 0.18141
40037 | 40 | OK | 037 | Creek |  | 2104008310 | Woodstove: freestanding; non-EPA certified | Woodstove or Fireplace Insert | 801.1634 | A | CEC Survey | 2017 | 15 | I | 1031.0596 | TON | 8 | 1.287 | 1.2906 | 0.99717
40037 | 40 | OK | 037 | Creek |  | 2104008320 | Woodstove: freestanding; EPA certified; non-catalytic | Woodstove or Fireplace Insert | 1059.6032 | A | CEC Survey | 2017 | 15 | I | 1363.6595 | TON | 8 | 1.287 | 1.2906 | 0.99717
40037 | 40 | OK | 037 | Creek |  | 2104008330 | Woodstove: freestanding; EPA certified; catalytic | Woodstove or Fireplace Insert | 723.6315 | A | CEC Survey | 2017 | 15 | I | 931.2797 | TON | 8 | 1.287 | 1.2906 | 0.99717
40039 | 40 | OK | 039 | Custer |  | 2104008510 | Furnace: Indoor, cordwood-fired, non-EPA certified | Furnace | 29.417 | A | CEC Survey | 2017 | 15 | I | 66.4463 | TON | 8 | 2.2588 | 1.2906 | 1.7502
40039 | 40 | OK | 039 | Custer |  | 2104008530 | Furnace: Indoor, pellet-fired, general | Furnace-Pellet | 2.3852 | A | CEC Survey | 2017 | 15 | I | 5.3875 | TON | 8 | 2.2588 | 1.2906 | 1.7502
40039 | 40 | OK | 039 | Custer |  | 2104008610 | Hydronic heater: outdoor | Hydronic heater | 28.6219 | A | CEC Survey | 2017 | 15 | I | 64.6504 | TON | 8 | 2.2588 | 1.2906 | 1.7502
40039 | 40 | OK | 039 | Custer |  | 2104008620 | Hydronic heater: indoor | Hydronic heater | 18.2862 | A | CEC Survey | 2017 | 15 | I | 41.3044 | TON | 8 | 2.2588 | 1.2906 | 1.7502
40039 | 40 | OK | 039 | Custer |  | 2104008630 | Hydronic heater: pellet-fired | Pellet Hydronic Heater | 0.79505 | A | CEC Survey | 2017 | 15 | I | 1.7958 | TON | 8 | 2.2588 | 1.2906 | 1.7502
40039 | 40 | OK | 039 | Custer |  | 2104008100 | Fireplace: general | Fireplace: general | 670.1487 | A | CEC Survey | 2017 | 15 | I | 260.4778 | TON | 8 | 0.38869 | 1.2906 | 0.30117
40039 | 40 | OK | 039 | Custer |  | 2104008210 | Woodstove: fireplace inserts; non-EPA certified | Woodstove or Fireplace Insert | 144.9469 | A | CEC Survey | 2017 | 15 | I | 55.5798 | TON | 8 | 0.38345 | 1.2906 | 0.29711
40039 | 40 | OK | 039 | Custer |  | 2104008220 | Woodstove: fireplace inserts; EPA certified; non-catalytic | Woodstove or Fireplace Insert | 191.7039 | A | CEC Survey | 2017 | 15 | I | 73.5088 | TON | 8 | 0.38345 | 1.2906 | 0.29711
40039 | 40 | OK | 039 | Custer |  | 2104008230 | Woodstove: fireplace inserts; EPA certified; catalytic | Woodstove or Fireplace Insert | 130.9197 | A | CEC Survey | 2017 | 15 | I | 50.2011 | TON | 8 | 0.38345 | 1.2906 | 0.29711
40039 | 40 | OK | 039 | Custer |  | 2104008700 | Outdoor wood burning device, NEC (fire-pits, chimeas, etc) |  | 1314.3144 | A | CEC Survey | 2017 | 15 | I | 358.3436 | TON | 8 | 0.27265 | 1.2906 | 0.21126
40039 | 40 | OK | 039 | Custer |  | 2104008400 | Woodstove: pellet-fired, general | Pellet Woodstove | 301.6539 | A | CEC Survey | 2017 | 15 | I | 50.3441 | TON | 8 | 0.16689 | 1.2906 | 0.12931
40039 | 40 | OK | 039 | Custer |  | 2104009000 | Wax Log; Total: All Combustor Types |  | 150.208 | A | CEC Survey | 2017 | 15 | I | 35.1685 | TON | 8 | 0.23413 | 1.2906 | 0.18141
40039 | 40 | OK | 039 | Custer |  | 2104008310 | Woodstove: freestanding; non-EPA certified | Woodstove or Fireplace Insert | 237.9944 | A | CEC Survey | 2017 | 15 | I | 267.008 | TON | 8 | 1.1219 | 1.2906 | 0.86929
40039 | 40 | OK | 039 | Custer |  | 2104008320 | Woodstove: freestanding; EPA certified; non-catalytic | Woodstove or Fireplace Insert | 314.7667 | A | CEC Survey | 2017 | 15 | I | 353.1396 | TON | 8 | 1.1219 | 1.2906 | 0.86929
40039 | 40 | OK | 039 | Custer |  | 2104008330 | Woodstove: freestanding; EPA certified; catalytic | Woodstove or Fireplace Insert | 214.9626 | A | CEC Survey | 2017 | 15 | I | 241.1685 | TON | 8 | 1.1219 | 1.2906 | 0.86929
40041 | 40 | OK | 041 | Delaware |  | 2104008510 | Furnace: Indoor, cordwood-fired, non-EPA certified | Furnace | 113.5263 | A | CEC Survey | 2017 | 15 | I | 311.3952 | TON | 8 | 2.7429 | 1.4291 | 1.9193
40041 | 40 | OK | 041 | Delaware |  | 2104008530 | Furnace: Indoor, pellet-fired, general | Furnace-Pellet | 9.2048 | A | CEC Survey | 2017 | 15 | I | 25.2483 | TON | 8 | 2.7429 | 1.4291 | 1.9193
40041 | 40 | OK | 041 | Delaware |  | 2104008610 | Hydronic heater: outdoor | Hydronic heater | 110.458 | A | CEC Survey | 2017 | 15 | I | 302.9791 | TON | 8 | 2.7429 | 1.4291 | 1.9193
40041 | 40 | OK | 041 | Delaware |  | 2104008620 | Hydronic heater: indoor | Hydronic heater | 70.5704 | A | CEC Survey | 2017 | 15 | I | 193.57 | TON | 8 | 2.7429 | 1.4291 | 1.9193
40041 | 40 | OK | 041 | Delaware |  | 2104008630 | Hydronic heater: pellet-fired | Pellet Hydronic Heater | 3.0683 | A | CEC Survey | 2017 | 15 | I | 8.4161 | TON | 8 | 2.7429 | 1.4291 | 1.9193
40041 | 40 | OK | 041 | Delaware |  | 2104008100 | Fireplace: general | Fireplace: general | 1220.4782 | A | CEC Survey | 2017 | 15 | I | 547.6047 | TON | 8 | 0.44868 | 1.4291 | 0.31396
40041 | 40 | OK | 041 | Delaware |  | 2104008210 | Woodstove: fireplace inserts; non-EPA certified | Woodstove or Fireplace Insert | 392.1002 | A | CEC Survey | 2017 | 15 | I | 251.0533 | TON | 8 | 0.64028 | 1.4291 | 0.44803
40041 | 40 | OK | 041 | Delaware |  | 2104008220 | Woodstove: fireplace inserts; EPA certified; non-catalytic | Woodstove or Fireplace Insert | 518.5841 | A | CEC Survey | 2017 | 15 | I | 332.0383 | TON | 8 | 0.64028 | 1.4291 | 0.44803
40041 | 40 | OK | 041 | Delaware |  | 2104008230 | Woodstove: fireplace inserts; EPA certified; catalytic | Woodstove or Fireplace Insert | 354.155 | A | CEC Survey | 2017 | 15 | I | 226.7578 | TON | 8 | 0.64028 | 1.4291 | 0.44803
40041 | 40 | OK | 041 | Delaware |  | 2104008700 | Outdoor wood burning device, NEC (fire-pits, chimeas, etc) |  | 2373.8376 | A | CEC Survey | 2017 | 15 | I | 720.0183 | TON | 8 | 0.30331 | 1.4291 | 0.21224
40041 | 40 | OK | 041 | Delaware |  | 2104008400 | Woodstove: pellet-fired, general | Pellet Woodstove | 602.2536 | A | CEC Survey | 2017 | 15 | I | 250.2738 | TON | 8 | 0.41556 | 1.4291 | 0.29079
40041 | 40 | OK | 041 | Delaware |  | 2104009000 | Wax Log; Total: All Combustor Types |  | 238.0088 | A | CEC Survey | 2017 | 15 | I | 81.7391 | TON | 8 | 0.34343 | 1.4291 | 0.24031
40041 | 40 | OK | 041 | Delaware |  | 2104008310 | Woodstove: freestanding; non-EPA certified | Woodstove or Fireplace Insert | 707.3171 | A | CEC Survey | 2017 | 15 | I | 1104.082 | TON | 8 | 1.5609 | 1.4291 | 1.0923
40041 | 40 | OK | 041 | Delaware |  | 2104008320 | Woodstove: freestanding; EPA certified; non-catalytic | Woodstove or Fireplace Insert | 935.484 | A | CEC Survey | 2017 | 15 | I | 1460.2374 | TON | 8 | 1.5609 | 1.4291 | 1.0923
40041 | 40 | OK | 041 | Delaware |  | 2104008330 | Woodstove: freestanding; EPA certified; catalytic | Woodstove or Fireplace Insert | 638.8671 | A | CEC Survey | 2017 | 15 | I | 997.2353 | TON | 8 | 1.5609 | 1.4291 | 1.0923
40043 | 40 | OK | 043 | Dewey |  | 2104008510 | Furnace: Indoor, cordwood-fired, non-EPA certified | Furnace | 11.6388 | A | CEC Survey | 2017 | 15 | I | 27.1556 | TON | 8 | 2.3332 | 1.2906 | 1.8078
40043 | 40 | OK | 043 | Dewey |  | 2104008530 | Furnace: Indoor, pellet-fired, general | Furnace-Pellet | 0.94369 | A | CEC Survey | 2017 | 15 | I | 2.2018 | TON | 8 | 2.3332 | 1.2906 | 1.8078
40043 | 40 | OK | 043 | Dewey |  | 2104008610 | Hydronic heater: outdoor | Hydronic heater | 11.3243 | A | CEC Survey | 2017 | 15 | I | 26.4216 | TON | 8 | 2.3332 | 1.2906 | 1.8078
40043 | 40 | OK | 043 | Dewey |  | 2104008620 | Hydronic heater: indoor | Hydronic heater | 7.235 | A | CEC Survey | 2017 | 15 | I | 16.8805 | TON | 8 | 2.3332 | 1.2906 | 1.8078
40043 | 40 | OK | 043 | Dewey |  | 2104008630 | Hydronic heater: pellet-fired | Pellet Hydronic Heater | 0.31456 | A | CEC Survey | 2017 | 15 | I | 0.73393 | TON | 8 | 2.3332 | 1.2906 | 1.8078
40043 | 40 | OK | 043 | Dewey |  | 2104008100 | Fireplace: general | Fireplace: general | 115.3663 | A | CEC Survey | 2017 | 15 | I | 53.7216 | TON | 8 | 0.46566 | 1.2906 | 0.36081
40043 | 40 | OK | 043 | Dewey |  | 2104008210 | Woodstove: fireplace inserts; non-EPA certified | Woodstove or Fireplace Insert | 33.307 | A | CEC Survey | 2017 | 15 | I | 14.4281 | TON | 8 | 0.43319 | 1.2906 | 0.33565
40043 | 40 | OK | 043 | Dewey |  | 2104008220 | Woodstove: fireplace inserts; EPA certified; non-catalytic | Woodstove or Fireplace Insert | 44.0512 | A | CEC Survey | 2017 | 15 | I | 19.0823 | TON | 8 | 0.43319 | 1.2906 | 0.33565
40043 | 40 | OK | 043 | Dewey |  | 2104008230 | Woodstove: fireplace inserts; EPA certified; catalytic | Woodstove or Fireplace Insert | 30.0837 | A | CEC Survey | 2017 | 15 | I | 13.0318 | TON | 8 | 0.43319 | 1.2906 | 0.33565
40043 | 40 | OK | 043 | Dewey |  | 2104008700 | Outdoor wood burning device, NEC (fire-pits, chimeas, etc) |  | 283.5659 | A | CEC Survey | 2017 | 15 | I | 78.1143 | TON | 8 | 0.27547 | 1.2906 | 0.21344
40043 | 40 | OK | 043 | Dewey |  | 2104008400 | Woodstove: pellet-fired, general | Pellet Woodstove | 83.3644 | A | CEC Survey | 2017 | 15 | I | 21.5232 | TON | 8 | 0.25818 | 1.2906 | 0.20005
40043 | 40 | OK | 043 | Dewey |  | 2104009000 | Wax Log; Total: All Combustor Types |  | 24.8049 | A | CEC Survey | 2017 | 15 | I | 5.8076 | TON | 8 | 0.23413 | 1.2906 | 0.18141
40043 | 40 | OK | 043 | Dewey |  | 2104008310 | Woodstove: freestanding; non-EPA certified | Woodstove or Fireplace Insert | 72.3746 | A | CEC Survey | 2017 | 15 | I | 97.7625 | TON | 8 | 1.3508 | 1.2906 | 1.0466
40043 | 40 | OK | 043 | Dewey |  | 2104008320 | Woodstove: freestanding; EPA certified; non-catalytic | Woodstove or Fireplace Insert | 95.7213 | A | CEC Survey | 2017 | 15 | I | 129.2988 | TON | 8 | 1.3508 | 1.2906 | 1.0466
40043 | 40 | OK | 043 | Dewey |  | 2104008330 | Woodstove: freestanding; EPA certified; catalytic | Woodstove or Fireplace Insert | 65.3706 | A | CEC Survey | 2017 | 15 | I | 88.3017 | TON | 8 | 1.3508 | 1.2906 | 1.0466
40045 | 40 | OK | 045 | Ellis |  | 2104008510 | Furnace: Indoor, cordwood-fired, non-EPA certified | Furnace | 11.6842 | A | CEC Survey | 2017 | 15 | I | 27.7688 | TON | 8 | 2.3766 | 1.2906 | 1.8415
40045 | 40 | OK | 045 | Ellis |  | 2104008530 | Furnace: Indoor, pellet-fired, general | Furnace-Pellet | 0.94736 | A | CEC Survey | 2017 | 15 | I | 2.2515 | TON | 8 | 2.3766 | 1.2906 | 1.8415
40045 | 40 | OK | 045 | Ellis |  | 2104008610 | Hydronic heater: outdoor | Hydronic heater | 11.3684 | A | CEC Survey | 2017 | 15 | I | 27.0183 | TON | 8 | 2.3766 | 1.2906 | 1.8415
40045 | 40 | OK | 045 | Ellis |  | 2104008620 | Hydronic heater: indoor | Hydronic heater | 7.2631 | A | CEC Survey | 2017 | 15 | I | 17.2617 | TON | 8 | 2.3766 | 1.2906 | 1.8415
40045 | 40 | OK | 045 | Ellis |  | 2104008630 | Hydronic heater: pellet-fired | Pellet Hydronic Heater | 0.31579 | A | CEC Survey | 2017 | 15 | I | 0.75051 | TON | 8 | 2.3766 | 1.2906 | 1.8415
40045 | 40 | OK | 045 | Ellis |  | 2104008100 | Fireplace: general | Fireplace: general | 104.5636 | A | CEC Survey | 2017 | 15 | I | 49.1517 | TON | 8 | 0.47006 | 1.2906 | 0.36422
40045 | 40 | OK | 045 | Ellis |  | 2104008210 | Woodstove: fireplace inserts; non-EPA certified | Woodstove or Fireplace Insert | 27.5853 | A | CEC Survey | 2017 | 15 | I | 10.4583 | TON | 8 | 0.37913 | 1.2906 | 0.29376
40045 | 40 | OK | 045 | Ellis |  | 2104008220 | Woodstove: fireplace inserts; EPA certified; non-catalytic | Woodstove or Fireplace Insert | 36.4838 | A | CEC Survey | 2017 | 15 | I | 13.8319 | TON | 8 | 0.37913 | 1.2906 | 0.29376
40045 | 40 | OK | 045 | Ellis |  | 2104008230 | Woodstove: fireplace inserts; EPA certified; catalytic | Woodstove or Fireplace Insert | 24.9158 | A | CEC Survey | 2017 | 15 | I | 9.4462 | TON | 8 | 0.37913 | 1.2906 | 0.29376
40045 | 40 | OK | 045 | Ellis |  | 2104008700 | Outdoor wood burning device, NEC (fire-pits, chimeas, etc) |  | 266.3653 | A | CEC Survey | 2017 | 15 | I | 73.6258 | TON | 8 | 0.27641 | 1.2906 | 0.21417
40045 | 40 | OK | 045 | Ellis |  | 2104008400 | Woodstove: pellet-fired, general | Pellet Woodstove | 80.4028 | A | CEC Survey | 2017 | 15 | I | 20.1123 | TON | 8 | 0.25014 | 1.2906 | 0.19382
40045 | 40 | OK | 045 | Ellis |  | 2104009000 | Wax Log; Total: All Combustor Types |  | 23.3398 | A | CEC Survey | 2017 | 15 | I | 3.2676 | TON | 8 | 0.14 | 1.2906 | 0.10848
40045 | 40 | OK | 045 | Ellis |  | 2104008310 | Woodstove: freestanding; non-EPA certified | Woodstove or Fireplace Insert | 66.9974 | A | CEC Survey | 2017 | 15 | I | 90.1173 | TON | 8 | 1.3451 | 1.2906 | 1.0422
40045 | 40 | OK | 045 | Ellis |  | 2104008320 | Woodstove: freestanding; EPA certified; non-catalytic | Woodstove or Fireplace Insert | 88.6095 | A | CEC Survey | 2017 | 15 | I | 119.1874 | TON | 8 | 1.3451 | 1.2906 | 1.0422
40045 | 40 | OK | 045 | Ellis |  | 2104008330 | Woodstove: freestanding; EPA certified; catalytic | Woodstove or Fireplace Insert | 60.5138 | A | CEC Survey | 2017 | 15 | I | 81.3963 | TON | 8 | 1.3451 | 1.2906 | 1.0422
40047 | 40 | OK | 047 | Garfield |  | 2104008510 | Furnace: Indoor, cordwood-fired, non-EPA certified | Furnace | 68.7982 | A | CEC Survey | 2017 | 15 | I | 154.0097 | TON | 8 | 2.2386 | 1.2906 | 1.7345
40047 | 40 | OK | 047 | Garfield |  | 2104008530 | Furnace: Indoor, pellet-fired, general | Furnace-Pellet | 5.5782 | A | CEC Survey | 2017 | 15 | I | 12.4873 | TON | 8 | 2.2386 | 1.2906 | 1.7345
40047 | 40 | OK | 047 | Garfield |  | 2104008610 | Hydronic heater: outdoor | Hydronic heater | 66.9388 | A | CEC Survey | 2017 | 15 | I | 149.8473 | TON | 8 | 2.2386 | 1.2906 | 1.7345
40047 | 40 | OK | 047 | Garfield |  | 2104008620 | Hydronic heater: indoor | Hydronic heater | 42.7665 | A | CEC Survey | 2017 | 15 | I | 95.7358 | TON | 8 | 2.2386 | 1.2906 | 1.7345
40047 | 40 | OK | 047 | Garfield |  | 2104008630 | Hydronic heater: pellet-fired | Pellet Hydronic Heater | 1.8594 | A | CEC Survey | 2017 | 15 | I | 4.1624 | TON | 8 | 2.2386 | 1.2906 | 1.7345
40047 | 40 | OK | 047 | Garfield |  | 2104008100 | Fireplace: general | Fireplace: general | 1954.5166 | A | CEC Survey | 2017 | 15 | I | 742.1488 | TON | 8 | 0.37971 | 1.2906 | 0.29421
40047 | 40 | OK | 047 | Garfield |  | 2104008210 | Woodstove: fireplace inserts; non-EPA certified | Woodstove or Fireplace Insert | 308.4426 | A | CEC Survey | 2017 | 15 | I | 117.9844 | TON | 8 | 0.38252 | 1.2906 | 0.29639
40047 | 40 | OK | 047 | Garfield |  | 2104008220 | Woodstove: fireplace inserts; EPA certified; non-catalytic | Woodstove or Fireplace Insert | 407.9403 | A | CEC Survey | 2017 | 15 | I | 156.0439 | TON | 8 | 0.38252 | 1.2906 | 0.29639
40047 | 40 | OK | 047 | Garfield |  | 2104008230 | Woodstove: fireplace inserts; EPA certified; catalytic | Woodstove or Fireplace Insert | 278.5933 | A | CEC Survey | 2017 | 15 | I | 106.5666 | TON | 8 | 0.38252 | 1.2906 | 0.29639
40047 | 40 | OK | 047 | Garfield |  | 2104008700 | Outdoor wood burning device, NEC (fire-pits, chimeas, etc) |  | 3282.6468 | A | CEC Survey | 2017 | 15 | I | 901.0735 | TON | 8 | 0.2745 | 1.2906 | 0.21269
40047 | 40 | OK | 047 | Garfield |  | 2104008400 | Woodstove: pellet-fired, general | Pellet Woodstove | 744.2091 | A | CEC Survey | 2017 | 15 | I | 115.6022 | TON | 8 | 0.15534 | 1.2906 | 0.12036
40047 | 40 | OK | 047 | Garfield |  | 2104009000 | Wax Log; Total: All Combustor Types |  | 341.81 | A | CEC Survey | 2017 | 15 | I | 80.0288 | TON | 8 | 0.23413 | 1.2906 | 0.18141
40047 | 40 | OK | 047 | Garfield |  | 2104008310 | Woodstove: freestanding; non-EPA certified | Woodstove or Fireplace Insert | 516.9474 | A | CEC Survey | 2017 | 15 | I | 553.3511 | TON | 8 | 1.0704 | 1.2906 | 0.8294
40047 | 40 | OK | 047 | Garfield |  | 2104008320 | Woodstove: freestanding; EPA certified; non-catalytic | Woodstove or Fireplace Insert | 683.7046 | A | CEC Survey | 2017 | 15 | I | 731.8514 | TON | 8 | 1.0704 | 1.2906 | 0.8294
40047 | 40 | OK | 047 | Garfield |  | 2104008330 | Woodstove: freestanding; EPA certified; catalytic | Woodstove or Fireplace Insert | 466.9202 | A | CEC Survey | 2017 | 15 | I | 499.801 | TON | 8 | 1.0704 | 1.2906 | 0.8294
40049 | 40 | OK | 049 | Garvin |  | 2104008510 | Furnace: Indoor, cordwood-fired, non-EPA certified | Furnace | 50.0253 | A | CEC Survey | 2017 | 15 | I | 114.5623 | TON | 8 | 2.2901 | 1.2906 | 1.7744
40049 | 40 | OK | 049 | Garvin |  | 2104008530 | Furnace: Indoor, pellet-fired, general | Furnace-Pellet | 4.0561 | A | CEC Survey | 2017 | 15 | I | 9.2888 | TON | 8 | 2.2901 | 1.2906 | 1.7744
40049 | 40 | OK | 049 | Garvin |  | 2104008610 | Hydronic heater: outdoor | Hydronic heater | 48.6733 | A | CEC Survey | 2017 | 15 | I | 111.466 | TON | 8 | 2.2901 | 1.2906 | 1.7744
40049 | 40 | OK | 049 | Garvin |  | 2104008620 | Hydronic heater: indoor | Hydronic heater | 31.0968 | A | CEC Survey | 2017 | 15 | I | 71.2144 | TON | 8 | 2.2901 | 1.2906 | 1.7744
40049 | 40 | OK | 049 | Garvin |  | 2104008630 | Hydronic heater: pellet-fired | Pellet Hydronic Heater | 1.352 | A | CEC Survey | 2017 | 15 | I | 3.0963 | TON | 8 | 2.2901 | 1.2906 | 1.7744
40049 | 40 | OK | 049 | Garvin |  | 2104008100 | Fireplace: general | Fireplace: general | 678.8476 | A | CEC Survey | 2017 | 15 | I | 288.0412 | TON | 8 | 0.42431 | 1.2906 | 0.32877
40049 | 40 | OK | 049 | Garvin |  | 2104008210 | Woodstove: fireplace inserts; non-EPA certified | Woodstove or Fireplace Insert | 224.5726 | A | CEC Survey | 2017 | 15 | I | 105.8081 | TON | 8 | 0.47115 | 1.2906 | 0.36507
40049 | 40 | OK | 049 | Garvin |  | 2104008220 | Woodstove: fireplace inserts; EPA certified; non-catalytic | Woodstove or Fireplace Insert | 297.0154 | A | CEC Survey | 2017 | 15 | I | 139.9398 | TON | 8 | 0.47115 | 1.2906 | 0.36507
40049 | 40 | OK | 049 | Garvin |  | 2104008230 | Woodstove: fireplace inserts; EPA certified; catalytic | Woodstove or Fireplace Insert | 202.8398 | A | CEC Survey | 2017 | 15 | I | 95.5686 | TON | 8 | 0.47115 | 1.2906 | 0.36507
40049 | 40 | OK | 049 | Garvin |  | 2104008700 | Outdoor wood burning device, NEC (fire-pits, chimeas, etc) |  | 1630.7864 | A | CEC Survey | 2017 | 15 | I | 449.9298 | TON | 8 | 0.2759 | 1.2906 | 0.21377
40049 | 40 | OK | 049 | Garvin |  | 2104008400 | Woodstove: pellet-fired, general | Pellet Woodstove | 429.9613 | A | CEC Survey | 2017 | 15 | I | 100.334 | TON | 8 | 0.23336 | 1.2906 | 0.18081
40049 | 40 | OK | 049 | Garvin |  | 2104009000 | Wax Log; Total: All Combustor Types |  | 150.4234 | A | CEC Survey | 2017 | 15 | I | 35.219 | TON | 8 | 0.23413 | 1.2906 | 0.18141
40049 | 40 | OK | 049 | Garvin |  | 2104008310 | Woodstove: freestanding; non-EPA certified | Woodstove or Fireplace Insert | 384.4798 | A | CEC Survey | 2017 | 15 | I | 477.7869 | TON | 8 | 1.2427 | 1.2906 | 0.96287
40049 | 40 | OK | 049 | Garvin |  | 2104008320 | Woodstove: freestanding; EPA certified; non-catalytic | Woodstove or Fireplace Insert | 508.5056 | A | CEC Survey | 2017 | 15 | I | 631.9117 | TON | 8 | 1.2427 | 1.2906 | 0.96287
40049 | 40 | OK | 049 | Garvin |  | 2104008330 | Woodstove: freestanding; EPA certified; catalytic | Woodstove or Fireplace Insert | 347.2721 | A | CEC Survey | 2017 | 15 | I | 431.5495 | TON | 8 | 1.2427 | 1.2906 | 0.96287
40051 | 40 | OK | 051 | Grady |  | 2104008510 | Furnace: Indoor, cordwood-fired, non-EPA certified | Furnace | 92.0644 | A | CEC Survey | 2017 | 15 | I | 212.1769 | TON | 8 | 2.3047 | 1.2906 | 1.7857
40051 | 40 | OK | 051 | Grady |  | 2104008530 | Furnace: Indoor, pellet-fired, general | Furnace-Pellet | 7.4647 | A | CEC Survey | 2017 | 15 | I | 17.2035 | TON | 8 | 2.3047 | 1.2906 | 1.7857
40051 | 40 | OK | 051 | Grady |  | 2104008610 | Hydronic heater: outdoor | Hydronic heater | 89.5762 | A | CEC Survey | 2017 | 15 | I | 206.4424 | TON | 8 | 2.3047 | 1.2906 | 1.7857
40051 | 40 | OK | 051 | Grady |  | 2104008620 | Hydronic heater: indoor | Hydronic heater | 57.2292 | A | CEC Survey | 2017 | 15 | I | 131.8938 | TON | 8 | 2.3047 | 1.2906 | 1.7857
40051 | 40 | OK | 051 | Grady |  | 2104008630 | Hydronic heater: pellet-fired | Pellet Hydronic Heater | 2.4882 | A | CEC Survey | 2017 | 15 | I | 5.7345 | TON | 8 | 2.3047 | 1.2906 | 1.7857
40051 | 40 | OK | 051 | Grady |  | 2104008100 | Fireplace: general | Fireplace: general | 1301.3672 | A | CEC Survey | 2017 | 15 | I | 537.9169 | TON | 8 | 0.41335 | 1.2906 | 0.32028
40051 | 40 | OK | 051 | Grady |  | 2104008210 | Woodstove: fireplace inserts; non-EPA certified | Woodstove or Fireplace Insert | 371.0642 | A | CEC Survey | 2017 | 15 | I | 160.246 | TON | 8 | 0.43186 | 1.2906 | 0.33462
40051 | 40 | OK | 051 | Grady |  | 2104008220 | Woodstove: fireplace inserts; EPA certified; non-catalytic | Woodstove or Fireplace Insert | 490.7624 | A | CEC Survey | 2017 | 15 | I | 211.9382 | TON | 8 | 0.43186 | 1.2906 | 0.33462
40051 | 40 | OK | 051 | Grady |  | 2104008230 | Woodstove: fireplace inserts; EPA certified; catalytic | Woodstove or Fireplace Insert | 335.1548 | A | CEC Survey | 2017 | 15 | I | 144.7383 | TON | 8 | 0.43186 | 1.2906 | 0.33462
40051 | 40 | OK | 051 | Grady |  | 2104008700 | Outdoor wood burning device, NEC (fire-pits, chimeas, etc) |  | 2947.2423 | A | CEC Survey | 2017 | 15 | I | 812.382 | TON | 8 | 0.27564 | 1.2906 | 0.21358
40051 | 40 | OK | 051 | Grady |  | 2104008400 | Woodstove: pellet-fired, general | Pellet Woodstove | 767.9791 | A | CEC Survey | 2017 | 15 | I | 174.9952 | TON | 8 | 0.22786 | 1.2906 | 0.17656
40051 | 40 | OK | 051 | Grady |  | 2104009000 | Wax Log; Total: All Combustor Types |  | 466.6666 | A | CEC Survey | 2017 | 15 | I | 109.2617 | TON | 8 | 0.23413 | 1.2906 | 0.18141
40051 | 40 | OK | 051 | Grady |  | 2104008310 | Woodstove: freestanding; non-EPA certified | Woodstove or Fireplace Insert | 667.2383 | A | CEC Survey | 2017 | 15 | I | 828.6837 | TON | 8 | 1.242 | 1.2906 | 0.96231
40051 | 40 | OK | 051 | Grady |  | 2104008320 | Woodstove: freestanding; EPA certified; non-catalytic | Woodstove or Fireplace Insert | 882.4765 | A | CEC Survey | 2017 | 15 | I | 1096.0011 | TON | 8 | 1.242 | 1.2906 | 0.96231
40051 | 40 | OK | 051 | Grady |  | 2104008330 | Woodstove: freestanding; EPA certified; catalytic | Woodstove or Fireplace Insert | 602.6669 | A | CEC Survey | 2017 | 15 | I | 748.4885 | TON | 8 | 1.242 | 1.2906 | 0.96231
40053 | 40 | OK | 053 | Grant |  | 2104008510 | Furnace: Indoor, cordwood-fired, non-EPA certified | Furnace | 12.7614 | A | CEC Survey | 2017 | 15 | I | 29.3644 | TON | 8 | 2.301 | 1.2906 | 1.7829
40053 | 40 | OK | 053 | Grant |  | 2104008530 | Furnace: Indoor, pellet-fired, general | Furnace-Pellet | 1.0347 | A | CEC Survey | 2017 | 15 | I | 2.3809 | TON | 8 | 2.301 | 1.2906 | 1.7829
40053 | 40 | OK | 053 | Grant |  | 2104008610 | Hydronic heater: outdoor | Hydronic heater | 12.4165 | A | CEC Survey | 2017 | 15 | I | 28.5708 | TON | 8 | 2.301 | 1.2906 | 1.7829
40053 | 40 | OK | 053 | Grant |  | 2104008620 | Hydronic heater: indoor | Hydronic heater | 7.9328 | A | CEC Survey | 2017 | 15 | I | 18.2535 | TON | 8 | 2.301 | 1.2906 | 1.7829
40053 | 40 | OK | 053 | Grant |  | 2104008630 | Hydronic heater: pellet-fired | Pellet Hydronic Heater | 0.3449 | A | CEC Survey | 2017 | 15 | I | 0.79363 | TON | 8 | 2.301 | 1.2906 | 1.7829
40053 | 40 | OK | 053 | Grant |  | 2104008100 | Fireplace: general | Fireplace: general | 133.9003 | A | CEC Survey | 2017 | 15 | I | 63.8245 | TON | 8 | 0.47666 | 1.2906 | 0.36933
40053 | 40 | OK | 053 | Grant |  | 2104008210 | Woodstove: fireplace inserts; non-EPA certified | Woodstove or Fireplace Insert | 29.9859 | A | CEC Survey | 2017 | 15 | I | 11.1423 | TON | 8 | 0.37159 | 1.2906 | 0.28792
40053 | 40 | OK | 053 | Grant |  | 2104008220 | Woodstove: fireplace inserts; EPA certified; non-catalytic | Woodstove or Fireplace Insert | 39.6588 | A | CEC Survey | 2017 | 15 | I | 14.7366 | TON | 8 | 0.37159 | 1.2906 | 0.28792
40053 | 40 | OK | 053 | Grant |  | 2104008230 | Woodstove: fireplace inserts; EPA certified; catalytic | Woodstove or Fireplace Insert | 27.084 | A | CEC Survey | 2017 | 15 | I | 10.064 | TON | 8 | 0.37159 | 1.2906 | 0.28792
40053 | 40 | OK | 053 | Grant |  | 2104008700 | Outdoor wood burning device, NEC (fire-pits, chimeas, etc) |  | 323.689 | A | CEC Survey | 2017 | 15 | I | 89.5726 | TON | 8 | 0.27672 | 1.2906 | 0.21442
40053 | 40 | OK | 053 | Grant |  | 2104008400 | Woodstove: pellet-fired, general | Pellet Woodstove | 99.3676 | A | CEC Survey | 2017 | 15 | I | 21.315 | TON | 8 | 0.21451 | 1.2906 | 0.16621
40053 | 40 | OK | 053 | Grant |  | 2104009000 | Wax Log; Total: All Combustor Types |  | 27.0455 | A | CEC Survey | 2017 | 15 | I | 6.3322 | TON | 8 | 0.23413 | 1.2906 | 0.18141
40053 | 40 | OK | 053 | Grant |  | 2104008310 | Woodstove: freestanding; non-EPA certified | Woodstove or Fireplace Insert | 73.164 | A | CEC Survey | 2017 | 15 | I | 96.0453 | TON | 8 | 1.3127 | 1.2906 | 1.0172
40053 | 40 | OK | 053 | Grant |  | 2104008320 | Woodstove: freestanding; EPA certified; non-catalytic | Woodstove or Fireplace Insert | 96.7653 | A | CEC Survey | 2017 | 15 | I | 127.0277 | TON | 8 | 1.3127 | 1.2906 | 1.0172
40053 | 40 | OK | 053 | Grant |  | 2104008330 | Woodstove: freestanding; EPA certified; catalytic | Woodstove or Fireplace Insert | 66.0836 | A | CEC Survey | 2017 | 15 | I | 86.7506 | TON | 8 | 1.3127 | 1.2906 | 1.0172
40055 | 40 | OK | 055 | Greer |  | 2104008510 | Furnace: Indoor, cordwood-fired, non-EPA certified | Furnace | 6.596 | A | CEC Survey | 2017 | 15 | I | 13.6562 | TON | 8 | 2.0704 | 1.2906 | 1.6042
40055 | 40 | OK | 055 | Greer |  | 2104008530 | Furnace: Indoor, pellet-fired, general | Furnace-Pellet | 0.53481 | A | CEC Survey | 2017 | 15 | I | 1.1073 | TON | 8 | 2.0704 | 1.2906 | 1.6042
40055 | 40 | OK | 055 | Greer |  | 2104008610 | Hydronic heater: outdoor | Hydronic heater | 6.4178 | A | CEC Survey | 2017 | 15 | I | 13.2871 | TON | 8 | 2.0704 | 1.2906 | 1.6042
40055 | 40 | OK | 055 | Greer |  | 2104008620 | Hydronic heater: indoor | Hydronic heater | 4.1002 | A | CEC Survey | 2017 | 15 | I | 8.489 | TON | 8 | 2.0704 | 1.2906 | 1.6042
40055 | 40 | OK | 055 | Greer |  | 2104008630 | Hydronic heater: pellet-fired | Pellet Hydronic Heater | 0.17827 | A | CEC Survey | 2017 | 15 | I | 0.36909 | TON | 8 | 2.0704 | 1.2906 | 1.6042
40055 | 40 | OK | 055 | Greer |  | 2104008100 | Fireplace: general | Fireplace: general | 214.9114 | A | CEC Survey | 2017 | 15 | I | 88.6543 | TON | 8 | 0.41252 | 1.2906 | 0.31963
40055 | 40 | OK | 055 | Greer |  | 2104008210 | Woodstove: fireplace inserts; non-EPA certified | Woodstove or Fireplace Insert | 27.2414 | A | CEC Survey | 2017 | 15 | I | 10.9412 | TON | 8 | 0.40164 | 1.2906 | 0.3112
40055 | 40 | OK | 055 | Greer |  | 2104008220 | Woodstove: fireplace inserts; EPA certified; non-catalytic | Woodstove or Fireplace Insert | 36.0289 | A | CEC Survey | 2017 | 15 | I | 14.4707 | TON | 8 | 0.40164 | 1.2906 | 0.3112
40055 | 40 | OK | 055 | Greer |  | 2104008230 | Woodstove: fireplace inserts; EPA certified; catalytic | Woodstove or Fireplace Insert | 24.6051 | A | CEC Survey | 2017 | 15 | I | 9.8824 | TON | 8 | 0.40164 | 1.2906 | 0.3112
40055 | 40 | OK | 055 | Greer |  | 2104008700 | Outdoor wood burning device, NEC (fire-pits, chimeas, etc) |  | 320.8417 | A | CEC Survey | 2017 | 15 | I | 87.8446 | TON | 8 | 0.27379 | 1.2906 | 0.21214
40055 | 40 | OK | 055 | Greer |  | 2104008400 | Woodstove: pellet-fired, general | Pellet Woodstove | 79.2853 | A | CEC Survey | 2017 | 15 | I | 10.4797 | TON | 8 | 0.13218 | 1.2906 | 0.10242
40055 | 40 | OK | 055 | Greer |  | 2104009000 | Wax Log; Total: All Combustor Types |  | 30.9091 | A | CEC Survey | 2017 | 15 | I | 7.2368 | TON | 8 | 0.23413 | 1.2906 | 0.18141
40055 | 40 | OK | 055 | Greer |  | 2104008310 | Woodstove: freestanding; non-EPA certified | Woodstove or Fireplace Insert | 46.2303 | A | CEC Survey | 2017 | 15 | I | 53.2809 | TON | 8 | 1.1525 | 1.2906 | 0.893
40055 | 40 | OK | 055 | Greer |  | 2104008320 | Woodstove: freestanding; EPA certified; non-catalytic | Woodstove or Fireplace Insert | 61.1433 | A | CEC Survey | 2017 | 15 | I | 70.4682 | TON | 8 | 1.1525 | 1.2906 | 0.893
40055 | 40 | OK | 055 | Greer |  | 2104008330 | Woodstove: freestanding; EPA certified; catalytic | Woodstove or Fireplace Insert | 41.7564 | A | CEC Survey | 2017 | 15 | I | 48.1246 | TON | 8 | 1.1525 | 1.2906 | 0.893
40057 | 40 | OK | 057 | Harmon |  | 2104008510 | Furnace: Indoor, cordwood-fired, non-EPA certified | Furnace | 6.2725 | A | CEC Survey | 2017 | 15 | I | 13.3194 | TON | 8 | 2.1235 | 1.2906 | 1.6453
40057 | 40 | OK | 057 | Harmon |  | 2104008530 | Furnace: Indoor, pellet-fired, general | Furnace-Pellet | 0.50858 | A | CEC Survey | 2017 | 15 | I | 1.0799 | TON | 8 | 2.1235 | 1.2906 | 1.6453
40057 | 40 | OK | 057 | Harmon |  | 2104008610 | Hydronic heater: outdoor | Hydronic heater | 6.103 | A | CEC Survey | 2017 | 15 | I | 12.9594 | TON | 8 | 2.1235 | 1.2906 | 1.6453
40057 | 40 | OK | 057 | Harmon |  | 2104008620 | Hydronic heater: indoor | Hydronic heater | 3.8991 | A | CEC Survey | 2017 | 15 | I | 8.2796 | TON | 8 | 2.1235 | 1.2906 | 1.6453
40057 | 40 | OK | 057 | Harmon |  | 2104008630 | Hydronic heater: pellet-fired | Pellet Hydronic Heater | 0.16953 | A | CEC Survey | 2017 | 15 | I | 0.35998 | TON | 8 | 2.1235 | 1.2906 | 1.6453
40057 | 40 | OK | 057 | Harmon |  | 2104008100 | Fireplace: general | Fireplace: general | 113.4329 | A | CEC Survey | 2017 | 15 | I | 55.5369 | TON | 8 | 0.4896 | 1.2906 | 0.37936
40057 | 40 | OK | 057 | Harmon |  | 2104008210 | Woodstove: fireplace inserts; non-EPA certified | Woodstove or Fireplace Insert | 16.854 | A | CEC Survey | 2017 | 15 | I | 6.7479 | TON | 8 | 0.40038 | 1.2906 | 0.31022
40057 | 40 | OK | 057 | Harmon |  | 2104008220 | Woodstove: fireplace inserts; EPA certified; non-catalytic | Woodstove or Fireplace Insert | 22.2907 | A | CEC Survey | 2017 | 15 | I | 8.9247 | TON | 8 | 0.40038 | 1.2906 | 0.31022
40057 | 40 | OK | 057 | Harmon |  | 2104008230 | Woodstove: fireplace inserts; EPA certified; catalytic | Woodstove or Fireplace Insert | 15.2229 | A | CEC Survey | 2017 | 15 | I | 6.0949 | TON | 8 | 0.40038 | 1.2906 | 0.31022
40057 | 40 | OK | 057 | Harmon |  | 2104008700 | Outdoor wood burning device, NEC (fire-pits, chimeas, etc) |  | 210.8425 | A | CEC Survey | 2017 | 15 | I | 58.2729 | TON | 8 | 0.27638 | 1.2906 | 0.21415
40057 | 40 | OK | 057 | Harmon |  | 2104008400 | Woodstove: pellet-fired, general | Pellet Woodstove | 63.7375 | A | CEC Survey | 2017 | 15 | I | 10.0927 | TON | 8 | 0.15835 | 1.2906 | 0.12269
40057 | 40 | OK | 057 | Harmon |  | 2104009000 | Wax Log; Total: All Combustor Types |  | 17.0201 | A | CEC Survey | 2017 | 15 | I | 3.985 | TON | 8 | 0.23413 | 1.2906 | 0.18141
40057 | 40 | OK | 057 | Harmon |  | 2104008310 | Woodstove: freestanding; non-EPA certified | Woodstove or Fireplace Insert | 37.4573 | A | CEC Survey | 2017 | 15 | I | 47.4802 | TON | 8 | 1.2676 | 1.2906 | 0.98216
40057 | 40 | OK | 057 | Harmon |  | 2104008320 | Woodstove: freestanding; EPA certified; non-catalytic | Woodstove or Fireplace Insert | 49.5403 | A | CEC Survey | 2017 | 15 | I | 62.7964 | TON | 8 | 1.2676 | 1.2906 | 0.98216
40057 | 40 | OK | 057 | Harmon |  | 2104008330 | Woodstove: freestanding; EPA certified; catalytic | Woodstove or Fireplace Insert | 33.8324 | A | CEC Survey | 2017 | 15 | I | 42.8853 | TON | 8 | 1.2676 | 1.2906 | 0.98216
40059 | 40 | OK | 059 | Harper |  | 2104008510 | Furnace: Indoor, cordwood-fired, non-EPA certified | Furnace | 9.1879 | A | CEC Survey | 2017 | 15 | I | 21.5056 | TON | 8 | 2.3406 | 1.2906 | 1.8136
40059 | 40 | OK | 059 | Harper |  | 2104008530 | Furnace: Indoor, pellet-fired, general | Furnace-Pellet | 0.74497 | A | CEC Survey | 2017 | 15 | I | 1.7437 | TON | 8 | 2.3406 | 1.2906 | 1.8136
40059 | 40 | OK | 059 | Harper |  | 2104008610 | Hydronic heater: outdoor | Hydronic heater | 8.9396 | A | CEC Survey | 2017 | 15 | I | 20.9244 | TON | 8 | 2.3406 | 1.2906 | 1.8136
40059 | 40 | OK | 059 | Harper |  | 2104008620 | Hydronic heater: indoor | Hydronic heater | 5.7114 | A | CEC Survey | 2017 | 15 | I | 13.3684 | TON | 8 | 2.3406 | 1.2906 | 1.8136
40059 | 40 | OK | 059 | Harper |  | 2104008630 | Hydronic heater: pellet-fired | Pellet Hydronic Heater | 0.24832 | A | CEC Survey | 2017 | 15 | I | 0.58123 | TON | 8 | 2.3406 | 1.2906 | 1.8136
40059 | 40 | OK | 059 | Harper |  | 2104008100 | Fireplace: general | Fireplace: general | 90.1492 | A | CEC Survey | 2017 | 15 | I | 43.0146 | TON | 8 | 0.47715 | 1.2906 | 0.36971
40059 | 40 | OK | 059 | Harper |  | 2104008210 | Woodstove: fireplace inserts; non-EPA certified | Woodstove or Fireplace Insert | 20.7764 | A | CEC Survey | 2017 | 15 | I | 7.5666 | TON | 8 | 0.36419 | 1.2906 | 0.28219
40059 | 40 | OK | 059 | Harper |  | 2104008220 | Woodstove: fireplace inserts; EPA certified; non-catalytic | Woodstove or Fireplace Insert | 27.4785 | A | CEC Survey | 2017 | 15 | I | 10.0075 | TON | 8 | 0.36419 | 1.2906 | 0.28219
40059 | 40 | OK | 059 | Harper |  | 2104008230 | Woodstove: fireplace inserts; EPA certified; catalytic | Woodstove or Fireplace Insert | 18.7658 | A | CEC Survey | 2017 | 15 | I | 6.8344 | TON | 8 | 0.36419 | 1.2906 | 0.28219
40059 | 40 | OK | 059 | Harper |  | 2104008700 | Outdoor wood burning device, NEC (fire-pits, chimeas, etc) |  | 220.9047 | A | CEC Survey | 2017 | 15 | I | 61.0662 | TON | 8 | 0.27644 | 1.2906 | 0.21419
40059 | 40 | OK | 059 | Harper |  | 2104008400 | Woodstove: pellet-fired, general | Pellet Woodstove | 67.4326 | A | CEC Survey | 2017 | 15 | I | 15.2482 | TON | 8 | 0.22613 | 1.2906 | 0.17521
40059 | 40 | OK | 059 | Harper |  | 2104009000 | Wax Log; Total: All Combustor Types |  | 19.3613 | A | CEC Survey | 2017 | 15 | I | 2.7106 | TON | 8 | 0.14 | 1.2906 | 0.10848
40059 | 40 | OK | 059 | Harper |  | 2104008310 | Woodstove: freestanding; non-EPA certified | Woodstove or Fireplace Insert | 51.8067 | A | CEC Survey | 2017 | 15 | I | 68.7051 | TON | 8 | 1.3262 | 1.2906 | 1.0276
40059 | 40 | OK | 059 | Harper |  | 2104008320 | Woodstove: freestanding; EPA certified; non-catalytic | Woodstove or Fireplace Insert | 68.5186 | A | CEC Survey | 2017 | 15 | I | 90.868 | TON | 8 | 1.3262 | 1.2906 | 1.0276
40059 | 40 | OK | 059 | Harper |  | 2104008330 | Woodstove: freestanding; EPA certified; catalytic | Woodstove or Fireplace Insert | 46.7932 | A | CEC Survey | 2017 | 15 | I | 62.0562 | TON | 8 | 1.3262 | 1.2906 | 1.0276
40061 | 40 | OK | 061 | Haskell |  | 2104008510 | Furnace: Indoor, cordwood-fired, non-EPA certified | Furnace | 28.4289 | A | CEC Survey | 2017 | 15 | I | 72.7716 | TON | 8 | 2.5598 | 1.4109 | 1.8143
40061 | 40 | OK | 061 | Haskell |  | 2104008530 | Furnace: Indoor, pellet-fired, general | Furnace-Pellet | 2.305 | A | CEC Survey | 2017 | 15 | I | 5.9004 | TON | 8 | 2.5598 | 1.4109 | 1.8143
40061 | 40 | OK | 061 | Haskell |  | 2104008610 | Hydronic heater: outdoor | Hydronic heater | 27.6605 | A | CEC Survey | 2017 | 15 | I | 70.8048 | TON | 8 | 2.5598 | 1.4109 | 1.8143
40061 | 40 | OK | 061 | Haskell |  | 2104008620 | Hydronic heater: indoor | Hydronic heater | 17.672 | A | CEC Survey | 2017 | 15 | I | 45.2364 | TON | 8 | 2.5598 | 1.4109 | 1.8143
40061 | 40 | OK | 061 | Haskell |  | 2104008630 | Hydronic heater: pellet-fired | Pellet Hydronic Heater | 0.76835 | A | CEC Survey | 2017 | 15 | I | 1.9668 | TON | 8 | 2.5598 | 1.4109 | 1.8143
40061 | 40 | OK | 061 | Haskell |  | 2104008100 | Fireplace: general | Fireplace: general | 397.0579 | A | CEC Survey | 2017 | 15 | I | 179.6049 | TON | 8 | 0.45234 | 1.4109 | 0.3206
40061 | 40 | OK | 061 | Haskell |  | 2104008210 | Woodstove: fireplace inserts; non-EPA certified | Woodstove or Fireplace Insert | 109.8861 | A | CEC Survey | 2017 | 15 | I | 65.7211 | TON | 8 | 0.59808 | 1.4109 | 0.4239
40061 | 40 | OK | 061 | Haskell |  | 2104008220 | Woodstove: fireplace inserts; EPA certified; non-catalytic | Woodstove or Fireplace Insert | 145.3332 | A | CEC Survey | 2017 | 15 | I | 86.9215 | TON | 8 | 0.59808 | 1.4109 | 0.4239
40061 | 40 | OK | 061 | Haskell |  | 2104008230 | Woodstove: fireplace inserts; EPA certified; catalytic | Woodstove or Fireplace Insert | 99.2519 | A | CEC Survey | 2017 | 15 | I | 59.361 | TON | 8 | 0.59808 | 1.4109 | 0.4239
40061 | 40 | OK | 061 | Haskell |  | 2104008700 | Outdoor wood burning device, NEC (fire-pits, chimeas, etc) |  | 753.4689 | A | CEC Survey | 2017 | 15 | I | 226.8447 | TON | 8 | 0.30107 | 1.4109 | 0.21339
40061 | 40 | OK | 061 | Haskell |  | 2104008400 | Woodstove: pellet-fired, general | Pellet Woodstove | 196.0098 | A | CEC Survey | 2017 | 15 | I | 59.1966 | TON | 8 | 0.30201 | 1.4109 | 0.21405
40061 | 40 | OK | 061 | Haskell |  | 2104009000 | Wax Log; Total: All Combustor Types |  | 69.6461 | A | CEC Survey | 2017 | 15 | I | 16.3064 | TON | 8 | 0.23413 | 1.4109 | 0.16595
40061 | 40 | OK | 061 | Haskell |  | 2104008310 | Woodstove: freestanding; non-EPA certified | Woodstove or Fireplace Insert | 190.4015 | A | CEC Survey | 2017 | 15 | I | 281.2107 | TON | 8 | 1.4769 | 1.4109 | 1.0468
40061 | 40 | OK | 061 | Haskell |  | 2104008320 | Woodstove: freestanding; EPA certified; non-catalytic | Woodstove or Fireplace Insert | 251.8213 | A | CEC Survey | 2017 | 15 | I | 371.9238 | TON | 8 | 1.4769 | 1.4109 | 1.0468
40061 | 40 | OK | 061 | Haskell |  | 2104008330 | Woodstove: freestanding; EPA certified; catalytic | Woodstove or Fireplace Insert | 171.9755 | A | CEC Survey | 2017 | 15 | I | 253.9968 | TON | 8 | 1.4769 | 1.4109 | 1.0468
40063 | 40 | OK | 063 | Hughes |  | 2104008510 | Furnace: Indoor, cordwood-fired, non-EPA certified | Furnace | 25.4772 | A | CEC Survey | 2017 | 15 | I | 59.235 | TON | 8 | 2.325 | 1.2906 | 1.8015
40063 | 40 | OK | 063 | Hughes |  | 2104008530 | Furnace: Indoor, pellet-fired, general | Furnace-Pellet | 2.0657 | A | CEC Survey | 2017 | 15 | I | 4.8028 | TON | 8 | 2.325 | 1.2906 | 1.8015
40063 | 40 | OK | 063 | Hughes |  | 2104008610 | Hydronic heater: outdoor | Hydronic heater | 24.7886 | A | CEC Survey | 2017 | 15 | I | 57.6341 | TON | 8 | 2.325 | 1.2906 | 1.8015
40063 | 40 | OK | 063 | Hughes |  | 2104008620 | Hydronic heater: indoor | Hydronic heater | 15.8372 | A | CEC Survey | 2017 | 15 | I | 36.8218 | TON | 8 | 2.325 | 1.2906 | 1.8015
40063 | 40 | OK | 063 | Hughes |  | 2104008630 | Hydronic heater: pellet-fired | Pellet Hydronic Heater | 0.68857 | A | CEC Survey | 2017 | 15 | I | 1.6009 | TON | 8 | 2.325 | 1.2906 | 1.8015
40063 | 40 | OK | 063 | Hughes |  | 2104008100 | Fireplace: general | Fireplace: general | 398.1811 | A | CEC Survey | 2017 | 15 | I | 158.0703 | TON | 8 | 0.39698 | 1.2906 | 0.30759
40063 | 40 | OK | 063 | Hughes |  | 2104008210 | Woodstove: fireplace inserts; non-EPA certified | Woodstove or Fireplace Insert | 103.989 | A | CEC Survey | 2017 | 15 | I | 64.6711 | TON | 8 | 0.6219 | 1.2906 | 0.48187
40063 | 40 | OK | 063 | Hughes |  | 2104008220 | Woodstove: fireplace inserts; EPA certified; non-catalytic | Woodstove or Fireplace Insert | 137.5338 | A | CEC Survey | 2017 | 15 | I | 85.5328 | TON | 8 | 0.6219 | 1.2906 | 0.48187
40063 | 40 | OK | 063 | Hughes |  | 2104008230 | Woodstove: fireplace inserts; EPA certified; catalytic | Woodstove or Fireplace Insert | 93.9255 | A | CEC Survey | 2017 | 15 | I | 58.4126 | TON | 8 | 0.6219 | 1.2906 | 0.48187
40063 | 40 | OK | 063 | Hughes |  | 2104008700 | Outdoor wood burning device, NEC (fire-pits, chimeas, etc) |  | 681.9725 | A | CEC Survey | 2017 | 15 | I | 186.6356 | TON | 8 | 0.27367 | 1.2906 | 0.21205
40063 | 40 | OK | 063 | Hughes |  | 2104008400 | Woodstove: pellet-fired, general | Pellet Woodstove | 168.7325 | A | CEC Survey | 2017 | 15 | I | 55.196 | TON | 8 | 0.32712 | 1.2906 | 0.25346
40063 | 40 | OK | 063 | Hughes |  | 2104009000 | Wax Log; Total: All Combustor Types |  | 61.1575 | A | CEC Survey | 2017 | 15 | I | 14.319 | TON | 8 | 0.23413 | 1.2906 | 0.18141
40063 | 40 | OK | 063 | Hughes |  | 2104008310 | Woodstove: freestanding; non-EPA certified | Woodstove or Fireplace Insert | 167.7195 | A | CEC Survey | 2017 | 15 | I | 223.6701 | TON | 8 | 1.3336 | 1.2906 | 1.0333
40063 | 40 | OK | 063 | Hughes |  | 2104008320 | Woodstove: freestanding; EPA certified; non-catalytic | Woodstove or Fireplace Insert | 221.8225 | A | CEC Survey | 2017 | 15 | I | 295.8218 | TON | 8 | 1.3336 | 1.2906 | 1.0333
40063 | 40 | OK | 063 | Hughes |  | 2104008330 | Woodstove: freestanding; EPA certified; catalytic | Woodstove or Fireplace Insert | 151.4885 | A | CEC Survey | 2017 | 15 | I | 202.0246 | TON | 8 | 1.3336 | 1.2906 | 1.0333
40065 | 40 | OK | 065 | Jackson |  | 2104008510 | Furnace: Indoor, cordwood-fired, non-EPA certified | Furnace | 23.6846 | A | CEC Survey | 2017 | 15 | I | 50.8935 | TON | 8 | 2.1488 | 1.2906 | 1.665
40065 | 40 | OK | 065 | Jackson |  | 2104008530 | Furnace: Indoor, pellet-fired, general | Furnace-Pellet | 1.9204 | A | CEC Survey | 2017 | 15 | I | 4.1265 | TON | 8 | 2.1488 | 1.2906 | 1.665
40065 | 40 | OK | 065 | Jackson |  | 2104008610 | Hydronic heater: outdoor | Hydronic heater | 23.0445 | A | CEC Survey | 2017 | 15 | I | 49.518 | TON | 8 | 2.1488 | 1.2906 | 1.665
40065 | 40 | OK | 065 | Jackson |  | 2104008620 | Hydronic heater: indoor | Hydronic heater | 14.7229 | A | CEC Survey | 2017 | 15 | I | 31.6365 | TON | 8 | 2.1488 | 1.2906 | 1.665
40065 | 40 | OK | 065 | Jackson |  | 2104008630 | Hydronic heater: pellet-fired | Pellet Hydronic Heater | 0.64013 | A | CEC Survey | 2017 | 15 | I | 1.3755 | TON | 8 | 2.1488 | 1.2906 | 1.665
40065 | 40 | OK | 065 | Jackson |  | 2104008100 | Fireplace: general | Fireplace: general | 835.1213 | A | CEC Survey | 2017 | 15 | I | 327.8411 | TON | 8 | 0.39257 | 1.2906 | 0.30417
40065 | 40 | OK | 065 | Jackson |  | 2104008210 | Woodstove: fireplace inserts; non-EPA certified | Woodstove or Fireplace Insert | 131.8532 | A | CEC Survey | 2017 | 15 | I | 51.5907 | TON | 8 | 0.39127 | 1.2906 | 0.30317
40065 | 40 | OK | 065 | Jackson |  | 2104008220 | Woodstove: fireplace inserts; EPA certified; non-catalytic | Woodstove or Fireplace Insert | 174.3865 | A | CEC Survey | 2017 | 15 | I | 68.2328 | TON | 8 | 0.39127 | 1.2906 | 0.30317
40065 | 40 | OK | 065 | Jackson |  | 2104008230 | Woodstove: fireplace inserts; EPA certified; catalytic | Woodstove or Fireplace Insert | 119.0932 | A | CEC Survey | 2017 | 15 | I | 46.598 | TON | 8 | 0.39127 | 1.2906 | 0.30317
40065 | 40 | OK | 065 | Jackson |  | 2104008700 | Outdoor wood burning device, NEC (fire-pits, chimeas, etc) |  | 1392.8184 | A | CEC Survey | 2017 | 15 | I | 382.165 | TON | 8 | 0.27438 | 1.2906 | 0.2126
40065 | 40 | OK | 065 | Jackson |  | 2104008400 | Woodstove: pellet-fired, general | Pellet Woodstove | 315.8388 | A | CEC Survey | 2017 | 15 | I | 39.5956 | TON | 8 | 0.12537 | 1.2906 | 0.097138
40065 | 40 | OK | 065 | Jackson |  | 2104009000 | Wax Log; Total: All Combustor Types |  | 143.0265 | A | CEC Survey | 2017 | 15 | I | 33.4871 | TON | 8 | 0.23413 | 1.2906 | 0.18141
40065 | 40 | OK | 065 | Jackson |  | 2104008310 | Woodstove: freestanding; non-EPA certified | Woodstove or Fireplace Insert | 201.5608 | A | CEC Survey | 2017 | 15 | I | 212.274 | TON | 8 | 1.0532 | 1.2906 | 0.81602
40065 | 40 | OK | 065 | Jackson |  | 2104008320 | Woodstove: freestanding; EPA certified; non-catalytic | Woodstove or Fireplace Insert | 266.5804 | A | CEC Survey | 2017 | 15 | I | 280.7495 | TON | 8 | 1.0532 | 1.2906 | 0.81602
40065 | 40 | OK | 065 | Jackson |  | 2104008330 | Woodstove: freestanding; EPA certified; catalytic | Woodstove or Fireplace Insert | 182.0549 | A | CEC Survey | 2017 | 15 | I | 191.7314 | TON | 8 | 1.0532 | 1.2906 | 0.81602
40067 | 40 | OK | 067 | Jefferson |  | 2104008510 | Furnace: Indoor, cordwood-fired, non-EPA certified | Furnace | 12.6178 | A | CEC Survey | 2017 | 15 | I | 27.2966 | TON | 8 | 2.1633 | 1.2906 | 1.6762
40067 | 40 | OK | 067 | Jefferson |  | 2104008530 | Furnace: Indoor, pellet-fired, general | Furnace-Pellet | 1.0231 | A | CEC Survey | 2017 | 15 | I | 2.2132 | TON | 8 | 2.1633 | 1.2906 | 1.6762
40067 | 40 | OK | 067 | Jefferson |  | 2104008610 | Hydronic heater: outdoor | Hydronic heater | 12.2768 | A | CEC Survey | 2017 | 15 | I | 26.5588 | TON | 8 | 2.1633 | 1.2906 | 1.6762
40067 | 40 | OK | 067 | Jefferson |  | 2104008620 | Hydronic heater: indoor | Hydronic heater | 7.8435 | A | CEC Survey | 2017 | 15 | I | 16.9681 | TON | 8 | 2.1633 | 1.2906 | 1.6762
40067 | 40 | OK | 067 | Jefferson |  | 2104008630 | Hydronic heater: pellet-fired | Pellet Hydronic Heater | 0.34102 | A | CEC Survey | 2017 | 15 | I | 0.73775 | TON | 8 | 2.1633 | 1.2906 | 1.6762
40067 | 40 | OK | 067 | Jefferson |  | 2104008100 | Fireplace: general | Fireplace: general | 165.5888 | A | CEC Survey | 2017 | 15 | I | 79.1955 | TON | 8 | 0.47827 | 1.2906 | 0.37058
40067 | 40 | OK | 067 | Jefferson |  | 2104008210 | Woodstove: fireplace inserts; non-EPA certified | Woodstove or Fireplace Insert | 39.9426 | A | CEC Survey | 2017 | 15 | I | 16.3078 | TON | 8 | 0.40828 | 1.2906 | 0.31635
40067 | 40 | OK | 067 | Jefferson |  | 2104008220 | Woodstove: fireplace inserts; EPA certified; non-catalytic | Woodstove or Fireplace Insert | 52.8273 | A | CEC Survey | 2017 | 15 | I | 21.5684 | TON | 8 | 0.40828 | 1.2906 | 0.31635
40067 | 40 | OK | 067 | Jefferson |  | 2104008230 | Woodstove: fireplace inserts; EPA certified; catalytic | Woodstove or Fireplace Insert | 36.0772 | A | CEC Survey | 2017 | 15 | I | 14.7296 | TON | 8 | 0.40828 | 1.2906 | 0.31635
40067 | 40 | OK | 067 | Jefferson |  | 2104008700 | Outdoor wood burning device, NEC (fire-pits, chimeas, etc) |  | 393.3277 | A | CEC Survey | 2017 | 15 | I | 107.3 | TON | 8 | 0.2728 | 1.2906 | 0.21138
40067 | 40 | OK | 067 | Jefferson |  | 2104008400 | Woodstove: pellet-fired, general | Pellet Woodstove | 116.032 | A | CEC Survey | 2017 | 15 | I | 21.7663 | TON | 8 | 0.18759 | 1.2906 | 0.14535
40067 | 40 | OK | 067 | Jefferson |  | 2104009000 | Wax Log; Total: All Combustor Types |  | 34.3562 | A | CEC Survey | 2017 | 15 | I | 8.0439 | TON | 8 | 0.23413 | 1.2906 | 0.18141
40067 | 40 | OK | 067 | Jefferson |  | 2104008310 | Woodstove: freestanding; non-EPA certified | Woodstove or Fireplace Insert | 84.1 | A | CEC Survey | 2017 | 15 | I | 109.3975 | TON | 8 | 1.3008 | 1.2906 | 1.0079
40067 | 40 | OK | 067 | Jefferson |  | 2104008320 | Woodstove: freestanding; EPA certified; non-catalytic | Woodstove or Fireplace Insert | 111.2291 | A | CEC Survey | 2017 | 15 | I | 144.687 | TON | 8 | 1.3008 | 1.2906 | 1.0079
40067 | 40 | OK | 067 | Jefferson |  | 2104008330 | Woodstove: freestanding; EPA certified; catalytic | Woodstove or Fireplace Insert | 75.9613 | A | CEC Survey | 2017 | 15 | I | 98.8107 | TON | 8 | 1.3008 | 1.2906 | 1.0079
40069 | 40 | OK | 069 | Johnston |  | 2104008510 | Furnace: Indoor, cordwood-fired, non-EPA certified | Furnace | 28.0647 | A | CEC Survey | 2017 | 15 | I | 65.2898 | TON | 8 | 2.3264 | 1.2906 | 1.8026
40069 | 40 | OK | 069 | Johnston |  | 2104008530 | Furnace: Indoor, pellet-fired, general | Furnace-Pellet | 2.2755 | A | CEC Survey | 2017 | 15 | I | 5.2938 | TON | 8 | 2.3264 | 1.2906 | 1.8026
40069 | 40 | OK | 069 | Johnston |  | 2104008610 | Hydronic heater: outdoor | Hydronic heater | 27.3062 | A | CEC Survey | 2017 | 15 | I | 63.5252 | TON | 8 | 2.3264 | 1.2906 | 1.8026
40069 | 40 | OK | 069 | Johnston |  | 2104008620 | Hydronic heater: indoor | Hydronic heater | 17.4456 | A | CEC Survey | 2017 | 15 | I | 40.5855 | TON | 8 | 2.3264 | 1.2906 | 1.8026
40069 | 40 | OK | 069 | Johnston |  | 2104008630 | Hydronic heater: pellet-fired | Pellet Hydronic Heater | 0.7585 | A | CEC Survey | 2017 | 15 | I | 1.7646 | TON | 8 | 2.3264 | 1.2906 | 1.8026
40069 | 40 | OK | 069 | Johnston |  | 2104008100 | Fireplace: general | Fireplace: general | 275.1307 | A | CEC Survey | 2017 | 15 | I | 123.3333 | TON | 8 | 0.44827 | 1.2906 | 0.34734
40069 | 40 | OK | 069 | Johnston |  | 2104008210 | Woodstove: fireplace inserts; non-EPA certified | Woodstove or Fireplace Insert | 104.3938 | A | CEC Survey | 2017 | 15 | I | 56.387 | TON | 8 | 0.54014 | 1.2906 | 0.41852
40069 | 40 | OK | 069 | Johnston |  | 2104008220 | Woodstove: fireplace inserts; EPA certified; non-catalytic | Woodstove or Fireplace Insert | 138.0693 | A | CEC Survey | 2017 | 15 | I | 74.5763 | TON | 8 | 0.54014 | 1.2906 | 0.41852
40069 | 40 | OK | 069 | Johnston |  | 2104008230 | Woodstove: fireplace inserts; EPA certified; catalytic | Woodstove or Fireplace Insert | 94.2912 | A | CEC Survey | 2017 | 15 | I | 50.9302 | TON | 8 | 0.54014 | 1.2906 | 0.41852
40069 | 40 | OK | 069 | Johnston |  | 2104008700 | Outdoor wood burning device, NEC (fire-pits, chimeas, etc) |  | 673.2603 | A | CEC Survey | 2017 | 15 | I | 184.5329 | TON | 8 | 0.27409 | 1.2906 | 0.21237
40069 | 40 | OK | 069 | Johnston |  | 2104008400 | Woodstove: pellet-fired, general | Pellet Woodstove | 189.0673 | A | CEC Survey | 2017 | 15 | I | 59.8071 | TON | 8 | 0.31633 | 1.2906 | 0.2451
40069 | 40 | OK | 069 | Johnston |  | 2104009000 | Wax Log; Total: All Combustor Types |  | 61.1288 | A | CEC Survey | 2017 | 15 | I | 14.3122 | TON | 8 | 0.23413 | 1.2906 | 0.18141
40069 | 40 | OK | 069 | Johnston |  | 2104008310 | Woodstove: freestanding; non-EPA certified | Woodstove or Fireplace Insert | 193.2066 | A | CEC Survey | 2017 | 15 | I | 268.0946 | TON | 8 | 1.3876 | 1.2906 | 1.0752
40069 | 40 | OK | 069 | Johnston |  | 2104008320 | Woodstove: freestanding; EPA certified; non-catalytic | Woodstove or Fireplace Insert | 255.5313 | A | CEC Survey | 2017 | 15 | I | 354.5767 | TON | 8 | 1.3876 | 1.2906 | 1.0752
40069 | 40 | OK | 069 | Johnston |  | 2104008330 | Woodstove: freestanding; EPA certified; catalytic | Woodstove or Fireplace Insert | 174.5092 | A | CEC Survey | 2017 | 15 | I | 242.1499 | TON | 8 | 1.3876 | 1.2906 | 1.0752
40071 | 40 | OK | 071 | Kay |  | 2104008510 | Furnace: Indoor, cordwood-fired, non-EPA certified | Furnace | 52.5034 | A | CEC Survey | 2017 | 15 | I | 115.8778 | TON | 8 | 2.2071 | 1.2906 | 1.7101
40071 | 40 | OK | 071 | Kay |  | 2104008530 | Furnace: Indoor, pellet-fired, general | Furnace-Pellet | 4.257 | A | CEC Survey | 2017 | 15 | I | 9.3955 | TON | 8 | 2.2071 | 1.2906 | 1.7101
40071 | 40 | OK | 071 | Kay |  | 2104008610 | Hydronic heater: outdoor | Hydronic heater | 51.0844 | A | CEC Survey | 2017 | 15 | I | 112.746 | TON | 8 | 2.2071 | 1.2906 | 1.7101
40071 | 40 | OK | 071 | Kay |  | 2104008620 | Hydronic heater: indoor | Hydronic heater | 32.6373 | A | CEC Survey | 2017 | 15 | I | 72.0321 | TON | 8 | 2.2071 | 1.2906 | 1.7101
40071 | 40 | OK | 071 | Kay |  | 2104008630 | Hydronic heater: pellet-fired | Pellet Hydronic Heater | 1.419 | A | CEC Survey | 2017 | 15 | I | 3.1318 | TON | 8 | 2.2071 | 1.2906 | 1.7101
40071 | 40 | OK | 071 | Kay |  | 2104008100 | Fireplace: general | Fireplace: general | 1736.194 | A | CEC Survey | 2017 | 15 | I | 660.0391 | TON | 8 | 0.38016 | 1.2906 | 0.29456
40071 | 40 | OK | 071 | Kay |  | 2104008210 | Woodstove: fireplace inserts; non-EPA certified | Woodstove or Fireplace Insert | 222.4716 | A | CEC Survey | 2017 | 15 | I | 87.0875 | TON | 8 | 0.39145 | 1.2906 | 0.30331
40071 | 40 | OK | 071 | Kay |  | 2104008220 | Woodstove: fireplace inserts; EPA certified; non-catalytic | Woodstove or Fireplace Insert | 294.2366 | A | CEC Survey | 2017 | 15 | I | 115.1802 | TON | 8 | 0.39145 | 1.2906 | 0.30331
40071 | 40 | OK | 071 | Kay |  | 2104008230 | Woodstove: fireplace inserts; EPA certified; catalytic | Woodstove or Fireplace Insert | 200.9421 | A | CEC Survey | 2017 | 15 | I | 78.6597 | TON | 8 | 0.39145 | 1.2906 | 0.30331
40071 | 40 | OK | 071 | Kay |  | 2104008700 | Outdoor wood burning device, NEC (fire-pits, chimeas, etc) |  | 2525.452 | A | CEC Survey | 2017 | 15 | I | 694.8632 | TON | 8 | 0.27514 | 1.2906 | 0.21319
40071 | 40 | OK | 071 | Kay |  | 2104008400 | Woodstove: pellet-fired, general | Pellet Woodstove | 574.6046 | A | CEC Survey | 2017 | 15 | I | 86.4172 | TON | 8 | 0.15039 | 1.2906 | 0.11653
40071 | 40 | OK | 071 | Kay |  | 2104009000 | Wax Log; Total: All Combustor Types |  | 256.9536 | A | CEC Survey | 2017 | 15 | I | 60.1611 | TON | 8 | 0.23413 | 1.2906 | 0.18141
40071 | 40 | OK | 071 | Kay |  | 2104008310 | Woodstove: freestanding; non-EPA certified | Woodstove or Fireplace Insert | 372.5989 | A | CEC Survey | 2017 | 15 | I | 405.8702 | TON | 8 | 1.0893 | 1.2906 | 0.84402
40071 | 40 | OK | 071 | Kay |  | 2104008320 | Woodstove: freestanding; EPA certified; non-catalytic | Woodstove or Fireplace Insert | 492.7921 | A | CEC Survey | 2017 | 15 | I | 536.7961 | TON | 8 | 1.0893 | 1.2906 | 0.84402
40071 | 40 | OK | 071 | Kay |  | 2104008330 | Woodstove: freestanding; EPA certified; catalytic | Woodstove or Fireplace Insert | 336.5409 | A | CEC Survey | 2017 | 15 | I | 366.5925 | TON | 8 | 1.0893 | 1.2906 | 0.84402
40073 | 40 | OK | 073 | Kingfisher |  | 2104008510 | Furnace: Indoor, cordwood-fired, non-EPA certified | Furnace | 25.7452 | A | CEC Survey | 2017 | 15 | I | 58.3471 | TON | 8 | 2.2663 | 1.2906 | 1.756
40073 | 40 | OK | 073 | Kingfisher |  | 2104008530 | Furnace: Indoor, pellet-fired, general | Furnace-Pellet | 2.0874 | A | CEC Survey | 2017 | 15 | I | 4.7308 | TON | 8 | 2.2663 | 1.2906 | 1.756
40073 | 40 | OK | 073 | Kingfisher |  | 2104008610 | Hydronic heater: outdoor | Hydronic heater | 25.0494 | A | CEC Survey | 2017 | 15 | I | 56.7702 | TON | 8 | 2.2663 | 1.2906 | 1.756
40073 | 40 | OK | 073 | Kingfisher |  | 2104008620 | Hydronic heater: indoor | Hydronic heater | 16.0038 | A | CEC Survey | 2017 | 15 | I | 36.2698 | TON | 8 | 2.2663 | 1.2906 | 1.756
40073 | 40 | OK | 073 | Kingfisher |  | 2104008630 | Hydronic heater: pellet-fired | Pellet Hydronic Heater | 0.69582 | A | CEC Survey | 2017 | 15 | I | 1.5769 | TON | 8 | 2.2663 | 1.2906 | 1.756
40073 | 40 | OK | 073 | Kingfisher |  | 2104008100 | Fireplace: general | Fireplace: general | 371.4696 | A | CEC Survey | 2017 | 15 | I | 164.1061 | TON | 8 | 0.44178 | 1.2906 | 0.3423
40073 | 40 | OK | 073 | Kingfisher |  | 2104008210 | Woodstove: fireplace inserts; non-EPA certified | Woodstove or Fireplace Insert | 93.934 | A | CEC Survey | 2017 | 15 | I | 34.9593 | TON | 8 | 0.37217 | 1.2906 | 0.28837
40073 | 40 | OK | 073 | Kingfisher |  | 2104008220 | Woodstove: fireplace inserts; EPA certified; non-catalytic | Woodstove or Fireplace Insert | 124.2353 | A | CEC Survey | 2017 | 15 | I | 46.2365 | TON | 8 | 0.37217 | 1.2906 | 0.28837
40073 | 40 | OK | 073 | Kingfisher |  | 2104008230 | Woodstove: fireplace inserts; EPA certified; catalytic | Woodstove or Fireplace Insert | 84.8436 | A | CEC Survey | 2017 | 15 | I | 31.5762 | TON | 8 | 0.37217 | 1.2906 | 0.28837
40073 | 40 | OK | 073 | Kingfisher |  | 2104008700 | Outdoor wood burning device, NEC (fire-pits, chimeas, etc) |  | 876.9013 | A | CEC Survey | 2017 | 15 | I | 242.3244 | TON | 8 | 0.27634 | 1.2906 | 0.21412
40073 | 40 | OK | 073 | Kingfisher |  | 2104008400 | Woodstove: pellet-fired, general | Pellet Woodstove | 240.6301 | A | CEC Survey | 2017 | 15 | I | 44.3065 | TON | 8 | 0.18413 | 1.2906 | 0.14267
40073 | 40 | OK | 073 | Kingfisher |  | 2104009000 | Wax Log; Total: All Combustor Types |  | 81.7397 | A | CEC Survey | 2017 | 15 | I | 19.1379 | TON | 8 | 0.23413 | 1.2906 | 0.18141
40073 | 40 | OK | 073 | Kingfisher |  | 2104008310 | Woodstove: freestanding; non-EPA certified | Woodstove or Fireplace Insert | 183.8312 | A | CEC Survey | 2017 | 15 | I | 228.2567 | TON | 8 | 1.2417 | 1.2906 | 0.96208
40073 | 40 | OK | 073 | Kingfisher |  | 2104008320 | Woodstove: freestanding; EPA certified; non-catalytic | Woodstove or Fireplace Insert | 243.1316 | A | CEC Survey | 2017 | 15 | I | 301.8879 | TON | 8 | 1.2417 | 1.2906 | 0.96208
40073 | 40 | OK | 073 | Kingfisher |  | 2104008330 | Woodstove: freestanding; EPA certified; catalytic | Woodstove or Fireplace Insert | 166.0411 | A | CEC Survey | 2017 | 15 | I | 206.1674 | TON | 8 | 1.2417 | 1.2906 | 0.96208
40075 | 40 | OK | 075 | Kiowa |  | 2104008510 | Furnace: Indoor, cordwood-fired, non-EPA certified | Furnace | 14.6119 | A | CEC Survey | 2017 | 15 | I | 31.6513 | TON | 8 | 2.1661 | 1.2906 | 1.6784
40075 | 40 | OK | 075 | Kiowa |  | 2104008530 | Furnace: Indoor, pellet-fired, general | Furnace-Pellet | 1.1848 | A | CEC Survey | 2017 | 15 | I | 2.5663 | TON | 8 | 2.1661 | 1.2906 | 1.6784
40075 | 40 | OK | 075 | Kiowa |  | 2104008610 | Hydronic heater: outdoor | Hydronic heater | 14.217 | A | CEC Survey | 2017 | 15 | I | 30.7959 | TON | 8 | 2.1661 | 1.2906 | 1.6784
40075 | 40 | OK | 075 | Kiowa |  | 2104008620 | Hydronic heater: indoor | Hydronic heater | 9.0831 | A | CEC Survey | 2017 | 15 | I | 19.6751 | TON | 8 | 2.1661 | 1.2906 | 1.6784
40075 | 40 | OK | 075 | Kiowa |  | 2104008630 | Hydronic heater: pellet-fired | Pellet Hydronic Heater | 0.39492 | A | CEC Survey | 2017 | 15 | I | 0.85544 | TON | 8 | 2.1661 | 1.2906 | 1.6784
40075 | 40 | OK | 075 | Kiowa |  | 2104008100 | Fireplace: general | Fireplace: general | 278.7857 | A | CEC Survey | 2017 | 15 | I | 124.0184 | TON | 8 | 0.44485 | 1.2906 | 0.34469
40075 | 40 | OK | 075 | Kiowa |  | 2104008210 | Woodstove: fireplace inserts; non-EPA certified | Woodstove or Fireplace Insert | 56.6052 | A | CEC Survey | 2017 | 15 | I | 21.7435 | TON | 8 | 0.38412 | 1.2906 | 0.29763
40075 | 40 | OK | 075 | Kiowa |  | 2104008220 | Woodstove: fireplace inserts; EPA certified; non-catalytic | Woodstove or Fireplace Insert | 74.8649 | A | CEC Survey | 2017 | 15 | I | 28.7575 | TON | 8 | 0.38412 | 1.2906 | 0.29763
40075 | 40 | OK | 075 | Kiowa |  | 2104008230 | Woodstove: fireplace inserts; EPA certified; catalytic | Woodstove or Fireplace Insert | 51.1273 | A | CEC Survey | 2017 | 15 | I | 19.6392 | TON | 8 | 0.38412 | 1.2906 | 0.29763
40075 | 40 | OK | 075 | Kiowa |  | 2104008700 | Outdoor wood burning device, NEC (fire-pits, chimeas, etc) |  | 587.5721 | A | CEC Survey | 2017 | 15 | I | 160.6406 | TON | 8 | 0.2734 | 1.2906 | 0.21184
40075 | 40 | OK | 075 | Kiowa |  | 2104008400 | Woodstove: pellet-fired, general | Pellet Woodstove | 155.8019 | A | CEC Survey | 2017 | 15 | I | 24.2787 | TON | 8 | 0.15583 | 1.2906 | 0.12074
40075 | 40 | OK | 075 | Kiowa |  | 2104009000 | Wax Log; Total: All Combustor Types |  | 55.1395 | A | CEC Survey | 2017 | 15 | I | 12.9099 | TON | 8 | 0.23413 | 1.2906 | 0.18141
40075 | 40 | OK | 075 | Kiowa |  | 2104008310 | Woodstove: freestanding; non-EPA certified | Woodstove or Fireplace Insert | 105.8772 | A | CEC Survey | 2017 | 15 | I | 126.1811 | TON | 8 | 1.1918 | 1.2906 | 0.92342
40075 | 40 | OK | 075 | Kiowa |  | 2104008320 | Woodstove: freestanding; EPA certified; non-catalytic | Woodstove or Fireplace Insert | 140.0312 | A | CEC Survey | 2017 | 15 | I | 166.8846 | TON | 8 | 1.1918 | 1.2906 | 0.92342
40075 | 40 | OK | 075 | Kiowa |  | 2104008330 | Woodstove: freestanding; EPA certified; catalytic | Woodstove or Fireplace Insert | 95.6311 | A | CEC Survey | 2017 | 15 | I | 113.97 | TON | 8 | 1.1918 | 1.2906 | 0.92342
40077 | 40 | OK | 077 | Latimer |  | 2104008510 | Furnace: Indoor, cordwood-fired, non-EPA certified | Furnace | 27.2005 | A | CEC Survey | 2017 | 15 | I | 69.9084 | TON | 8 | 2.5701 | 1.4214 | 1.8082
40077 | 40 | OK | 077 | Latimer |  | 2104008530 | Furnace: Indoor, pellet-fired, general | Furnace-Pellet | 2.2054 | A | CEC Survey | 2017 | 15 | I | 5.6683 | TON | 8 | 2.5701 | 1.4214 | 1.8082
40077 | 40 | OK | 077 | Latimer |  | 2104008610 | Hydronic heater: outdoor | Hydronic heater | 26.4654 | A | CEC Survey | 2017 | 15 | I | 68.019 | TON | 8 | 2.5701 | 1.4214 | 1.8082
40077 | 40 | OK | 077 | Latimer |  | 2104008620 | Hydronic heater: indoor | Hydronic heater | 16.9084 | A | CEC Survey | 2017 | 15 | I | 43.4566 | TON | 8 | 2.5701 | 1.4214 | 1.8082
40077 | 40 | OK | 077 | Latimer |  | 2104008630 | Hydronic heater: pellet-fired | Pellet Hydronic Heater | 0.73515 | A | CEC Survey | 2017 | 15 | I | 1.8894 | TON | 8 | 2.5701 | 1.4214 | 1.8082
40077 | 40 | OK | 077 | Latimer |  | 2104008100 | Fireplace: general | Fireplace: general | 484.1214 | A | CEC Survey | 2017 | 15 | I | 206.3739 | TON | 8 | 0.42629 | 1.4214 | 0.29991
40077 | 40 | OK | 077 | Latimer |  | 2104008210 | Woodstove: fireplace inserts; non-EPA certified | Woodstove or Fireplace Insert | 114.0009 | A | CEC Survey | 2017 | 15 | I | 100.6792 | TON | 8 | 0.88314 | 1.4214 | 0.62132
40077 | 40 | OK | 077 | Latimer |  | 2104008220 | Woodstove: fireplace inserts; EPA certified; non-catalytic | Woodstove or Fireplace Insert | 150.7754 | A | CEC Survey | 2017 | 15 | I | 133.1564 | TON | 8 | 0.88314 | 1.4214 | 0.62132
40077 | 40 | OK | 077 | Latimer |  | 2104008230 | Woodstove: fireplace inserts; EPA certified; catalytic | Woodstove or Fireplace Insert | 102.9686 | A | CEC Survey | 2017 | 15 | I | 90.9361 | TON | 8 | 0.88314 | 1.4214 | 0.62132
40077 | 40 | OK | 077 | Latimer |  | 2104008700 | Outdoor wood burning device, NEC (fire-pits, chimeas, etc) |  | 652.0341 | A | CEC Survey | 2017 | 15 | I | 197.3997 | TON | 8 | 0.30274 | 1.4214 | 0.21299
40077 | 40 | OK | 077 | Latimer |  | 2104008400 | Woodstove: pellet-fired, general | Pellet Woodstove | 158.8693 | A | CEC Survey | 2017 | 15 | I | 64.7005 | TON | 8 | 0.40726 | 1.4214 | 0.28652
40077 | 40 | OK | 077 | Latimer |  | 2104009000 | Wax Log; Total: All Combustor Types |  | 57.7248 | A | CEC Survey | 2017 | 15 | I | 13.5152 | TON | 8 | 0.23413 | 1.4214 | 0.16472
40077 | 40 | OK | 077 | Latimer |  | 2104008310 | Woodstove: freestanding; non-EPA certified | Woodstove or Fireplace Insert | 169.1418 | A | CEC Survey | 2017 | 15 | I | 264.2879 | TON | 8 | 1.5625 | 1.4214 | 1.0993
40077 | 40 | OK | 077 | Latimer |  | 2104008320 | Woodstove: freestanding; EPA certified; non-catalytic | Woodstove or Fireplace Insert | 223.7037 | A | CEC Survey | 2017 | 15 | I | 349.5421 | TON | 8 | 1.5625 | 1.4214 | 1.0993
40077 | 40 | OK | 077 | Latimer |  | 2104008330 | Woodstove: freestanding; EPA certified; catalytic | Woodstove or Fireplace Insert | 152.7732 | A | CEC Survey | 2017 | 15 | I | 238.7117 | TON | 8 | 1.5625 | 1.4214 | 1.0993
40079 | 40 | OK | 079 | Le Flore |  | 2104008510 | Furnace: Indoor, cordwood-fired, non-EPA certified | Furnace | 120.5698 | A | CEC Survey | 2017 | 15 | I | 299.7925 | TON | 8 | 2.4865 | 1.3991 | 1.7772
40079 | 40 | OK | 079 | Le Flore |  | 2104008530 | Furnace: Indoor, pellet-fired, general | Furnace-Pellet | 9.7759 | A | CEC Survey | 2017 | 15 | I | 24.3075 | TON | 8 | 2.4865 | 1.3991 | 1.7772
40079 | 40 | OK | 079 | Le Flore |  | 2104008610 | Hydronic heater: outdoor | Hydronic heater | 117.3112 | A | CEC Survey | 2017 | 15 | I | 291.69 | TON | 8 | 2.4865 | 1.3991 | 1.7772
40079 | 40 | OK | 079 | Le Flore |  | 2104008620 | Hydronic heater: indoor | Hydronic heater | 74.9488 | A | CEC Survey | 2017 | 15 | I | 186.3575 | TON | 8 | 2.4865 | 1.3991 | 1.7772
40079 | 40 | OK | 079 | Le Flore |  | 2104008630 | Hydronic heater: pellet-fired | Pellet Hydronic Heater | 3.2586 | A | CEC Survey | 2017 | 15 | I | 8.1025 | TON | 8 | 2.4865 | 1.3991 | 1.7772
40079 | 40 | OK | 079 | Le Flore |  | 2104008100 | Fireplace: general | Fireplace: general | 2394.8335 | A | CEC Survey | 2017 | 15 | I | 1004.903 | TON | 8 | 0.41961 | 1.3991 | 0.29992
40079 | 40 | OK | 079 | Le Flore |  | 2104008210 | Woodstove: fireplace inserts; non-EPA certified | Woodstove or Fireplace Insert | 481.0903 | A | CEC Survey | 2017 | 15 | I | 412.4267 | TON | 8 | 0.85728 | 1.3991 | 0.61273
40079 | 40 | OK | 079 | Le Flore |  | 2104008220 | Woodstove: fireplace inserts; EPA certified; non-catalytic | Woodstove or Fireplace Insert | 636.2807 | A | CEC Survey | 2017 | 15 | I | 545.4676 | TON | 8 | 0.85728 | 1.3991 | 0.61273
40079 | 40 | OK | 079 | Le Flore |  | 2104008230 | Woodstove: fireplace inserts; EPA certified; catalytic | Woodstove or Fireplace Insert | 434.5331 | A | CEC Survey | 2017 | 15 | I | 372.5144 | TON | 8 | 0.85728 | 1.3991 | 0.61273
40079 | 40 | OK | 079 | Le Flore |  | 2104008700 | Outdoor wood burning device, NEC (fire-pits, chimeas, etc) |  | 3004.3115 | A | CEC Survey | 2017 | 15 | I | 897.5986 | TON | 8 | 0.29877 | 1.3991 | 0.21354
40079 | 40 | OK | 079 | Le Flore |  | 2104008400 | Woodstove: pellet-fired, general | Pellet Woodstove | 739.0411 | A | CEC Survey | 2017 | 15 | I | 279.5533 | TON | 8 | 0.37826 | 1.3991 | 0.27036
40079 | 40 | OK | 079 | Le Flore |  | 2104009000 | Wax Log; Total: All Combustor Types |  | 263.618 | A | CEC Survey | 2017 | 15 | I | 61.7215 | TON | 8 | 0.23413 | 1.3991 | 0.16734
40079 | 40 | OK | 079 | Le Flore |  | 2104008310 | Woodstove: freestanding; non-EPA certified | Woodstove or Fireplace Insert | 724.5891 | A | CEC Survey | 2017 | 15 | I | 1097.4334 | TON | 8 | 1.5146 | 1.3991 | 1.0825
40079 | 40 | OK | 079 | Le Flore |  | 2104008320 | Woodstove: freestanding; EPA certified; non-catalytic | Woodstove or Fireplace Insert | 958.3275 | A | CEC Survey | 2017 | 15 | I | 1451.4442 | TON | 8 | 1.5146 | 1.3991 | 1.0825
40079 | 40 | OK | 079 | Le Flore |  | 2104008330 | Woodstove: freestanding; EPA certified; catalytic | Woodstove or Fireplace Insert | 654.4676 | A | CEC Survey | 2017 | 15 | I | 991.2302 | TON | 8 | 1.5146 | 1.3991 | 1.0825
40081 | 40 | OK | 081 | Lincoln |  | 2104008510 | Furnace: Indoor, cordwood-fired, non-EPA certified | Furnace | 80.4394 | A | CEC Survey | 2017 | 15 | I | 189.5305 | TON | 8 | 2.3562 | 1.2906 | 1.8257
40081 | 40 | OK | 081 | Lincoln |  | 2104008530 | Furnace: Indoor, pellet-fired, general | Furnace-Pellet | 6.5221 | A | CEC Survey | 2017 | 15 | I | 15.3673 | TON | 8 | 2.3562 | 1.2906 | 1.8257
40081 | 40 | OK | 081 | Lincoln |  | 2104008610 | Hydronic heater: outdoor | Hydronic heater | 78.2653 | A | CEC Survey | 2017 | 15 | I | 184.408 | TON | 8 | 2.3562 | 1.2906 | 1.8257
40081 | 40 | OK | 081 | Lincoln |  | 2104008620 | Hydronic heater: indoor | Hydronic heater | 50.0029 | A | CEC Survey | 2017 | 15 | I | 117.8163 | TON | 8 | 2.3562 | 1.2906 | 1.8257
40081 | 40 | OK | 081 | Lincoln |  | 2104008630 | Hydronic heater: pellet-fired | Pellet Hydronic Heater | 2.174 | A | CEC Survey | 2017 | 15 | I | 5.1224 | TON | 8 | 2.3562 | 1.2906 | 1.8257
40081 | 40 | OK | 081 | Lincoln |  | 2104008100 | Fireplace: general | Fireplace: general | 878.5988 | A | CEC Survey | 2017 | 15 | I | 383.8784 | TON | 8 | 0.43692 | 1.2906 | 0.33854
40081 | 40 | OK | 081 | Lincoln |  | 2104008210 | Woodstove: fireplace inserts; non-EPA certified | Woodstove or Fireplace Insert | 273.008 | A | CEC Survey | 2017 | 15 | I | 132.5594 | TON | 8 | 0.48555 | 1.2906 | 0.37622
40081 | 40 | OK | 081 | Lincoln |  | 2104008220 | Woodstove: fireplace inserts; EPA certified; non-catalytic | Woodstove or Fireplace Insert | 361.0751 | A | CEC Survey | 2017 | 15 | I | 175.3204 | TON | 8 | 0.48555 | 1.2906 | 0.37622
40081 | 40 | OK | 081 | Lincoln |  | 2104008230 | Woodstove: fireplace inserts; EPA certified; catalytic | Woodstove or Fireplace Insert | 246.5878 | A | CEC Survey | 2017 | 15 | I | 119.731 | TON | 8 | 0.48555 | 1.2906 | 0.37622
40081 | 40 | OK | 081 | Lincoln |  | 2104008700 | Outdoor wood burning device, NEC (fire-pits, chimeas, etc) |  | 1973.4401 | A | CEC Survey | 2017 | 15 | I | 543.3419 | TON | 8 | 0.27533 | 1.2906 | 0.21333
40081 | 40 | OK | 081 | Lincoln |  | 2104008400 | Woodstove: pellet-fired, general | Pellet Woodstove | 545.894 | A | CEC Survey | 2017 | 15 | I | 161.4783 | TON | 8 | 0.29581 | 1.2906 | 0.2292
40081 | 40 | OK | 081 | Lincoln |  | 2104009000 | Wax Log; Total: All Combustor Types |  | 305.4618 | A | CEC Survey | 2017 | 15 | I | 71.5185 | TON | 8 | 0.23413 | 1.2906 | 0.18141
40081 | 40 | OK | 081 | Lincoln |  | 2104008310 | Woodstove: freestanding; non-EPA certified | Woodstove or Fireplace Insert | 528.5377 | A | CEC Survey | 2017 | 15 | I | 722.9542 | TON | 8 | 1.3678 | 1.2906 | 1.0598
40081 | 40 | OK | 081 | Lincoln |  | 2104008320 | Woodstove: freestanding; EPA certified; non-catalytic | Woodstove or Fireplace Insert | 699.0338 | A | CEC Survey | 2017 | 15 | I | 956.1652 | TON | 8 | 1.3678 | 1.2906 | 1.0598
40081 | 40 | OK | 081 | Lincoln |  | 2104008330 | Woodstove: freestanding; EPA certified; catalytic | Woodstove or Fireplace Insert | 477.3889 | A | CEC Survey | 2017 | 15 | I | 652.9909 | TON | 8 | 1.3678 | 1.2906 | 1.0598
40083 | 40 | OK | 083 | Logan |  | 2104008510 | Furnace: Indoor, cordwood-fired, non-EPA certified | Furnace | 67.7335 | A | CEC Survey | 2017 | 15 | I | 155.2169 | TON | 8 | 2.2916 | 1.2906 | 1.7756
40083 | 40 | OK | 083 | Logan |  | 2104008530 | Furnace: Indoor, pellet-fired, general | Furnace-Pellet | 5.4919 | A | CEC Survey | 2017 | 15 | I | 12.5852 | TON | 8 | 2.2916 | 1.2906 | 1.7756
40083 | 40 | OK | 083 | Logan |  | 2104008610 | Hydronic heater: outdoor | Hydronic heater | 65.9029 | A | CEC Survey | 2017 | 15 | I | 151.0219 | TON | 8 | 2.2916 | 1.2906 | 1.7756
40083 | 40 | OK | 083 | Logan |  | 2104008620 | Hydronic heater: indoor | Hydronic heater | 42.1046 | A | CEC Survey | 2017 | 15 | I | 96.4862 | TON | 8 | 2.2916 | 1.2906 | 1.7756
40083 | 40 | OK | 083 | Logan |  | 2104008630 | Hydronic heater: pellet-fired | Pellet Hydronic Heater | 1.8306 | A | CEC Survey | 2017 | 15 | I | 4.1951 | TON | 8 | 2.2916 | 1.2906 | 1.7756
40083 | 40 | OK | 083 | Logan |  | 2104008100 | Fireplace: general | Fireplace: general | 1230.0161 | A | CEC Survey | 2017 | 15 | I | 492.5813 | TON | 8 | 0.40047 | 1.2906 | 0.3103
40083 | 40 | OK | 083 | Logan |  | 2104008210 | Woodstove: fireplace inserts; non-EPA certified | Woodstove or Fireplace Insert | 289.4165 | A | CEC Survey | 2017 | 15 | I | 132.7641 | TON | 8 | 0.45873 | 1.2906 | 0.35544
40083 | 40 | OK | 083 | Logan |  | 2104008220 | Woodstove: fireplace inserts; EPA certified; non-catalytic | Woodstove or Fireplace Insert | 382.7767 | A | CEC Survey | 2017 | 15 | I | 175.5912 | TON | 8 | 0.45873 | 1.2906 | 0.35544
40083 | 40 | OK | 083 | Logan |  | 2104008230 | Woodstove: fireplace inserts; EPA certified; catalytic | Woodstove or Fireplace Insert | 261.4085 | A | CEC Survey | 2017 | 15 | I | 119.916 | TON | 8 | 0.45873 | 1.2906 | 0.35544
40083 | 40 | OK | 083 | Logan |  | 2104008700 | Outdoor wood burning device, NEC (fire-pits, chimeas, etc) |  | 2305.0036 | A | CEC Survey | 2017 | 15 | I | 634.7552 | TON | 8 | 0.27538 | 1.2906 | 0.21337
40083 | 40 | OK | 083 | Logan |  | 2104008400 | Woodstove: pellet-fired, general | Pellet Woodstove | 569.356 | A | CEC Survey | 2017 | 15 | I | 129.992 | TON | 8 | 0.22831 | 1.2906 | 0.17691
40083 | 40 | OK | 083 | Logan |  | 2104009000 | Wax Log; Total: All Combustor Types |  | 369.9437 | A | CEC Survey | 2017 | 15 | I | 86.6158 | TON | 8 | 0.23413 | 1.2906 | 0.18141
40083 | 40 | OK | 083 | Logan |  | 2104008310 | Woodstove: freestanding; non-EPA certified | Woodstove or Fireplace Insert | 487.3273 | A | CEC Survey | 2017 | 15 | I | 604.6312 | TON | 8 | 1.2407 | 1.2906 | 0.96134
40083 | 40 | OK | 083 | Logan |  | 2104008320 | Woodstove: freestanding; EPA certified; non-catalytic | Woodstove or Fireplace Insert | 644.5296 | A | CEC Survey | 2017 | 15 | I | 799.6735 | TON | 8 | 1.2407 | 1.2906 | 0.96134
40083 | 40 | OK | 083 | Logan |  | 2104008330 | Woodstove: freestanding; EPA certified; catalytic | Woodstove or Fireplace Insert | 440.1666 | A | CEC Survey | 2017 | 15 | I | 546.1185 | TON | 8 | 1.2407 | 1.2906 | 0.96134
40085 | 40 | OK | 085 | Love |  | 2104008510 | Furnace: Indoor, cordwood-fired, non-EPA certified | Furnace | 19.9703 | A | CEC Survey | 2017 | 15 | I | 46.9943 | TON | 8 | 2.3532 | 1.2906 | 1.8234
40085 | 40 | OK | 085 | Love |  | 2104008530 | Furnace: Indoor, pellet-fired, general | Furnace-Pellet | 1.6192 | A | CEC Survey | 2017 | 15 | I | 3.8104 | TON | 8 | 2.3532 | 1.2906 | 1.8234
40085 | 40 | OK | 085 | Love |  | 2104008610 | Hydronic heater: outdoor | Hydronic heater | 19.4305 | A | CEC Survey | 2017 | 15 | I | 45.7242 | TON | 8 | 2.3532 | 1.2906 | 1.8234
40085 | 40 | OK | 085 | Love |  | 2104008620 | Hydronic heater: indoor | Hydronic heater | 12.4139 | A | CEC Survey | 2017 | 15 | I | 29.2127 | TON | 8 | 2.3532 | 1.2906 | 1.8234
40085 | 40 | OK | 085 | Love |  | 2104008630 | Hydronic heater: pellet-fired | Pellet Hydronic Heater | 0.53974 | A | CEC Survey | 2017 | 15 | I | 1.2701 | TON | 8 | 2.3532 | 1.2906 | 1.8234
40085 | 40 | OK | 085 | Love |  | 2104008100 | Fireplace: general | Fireplace: general | 192.4723 | A | CEC Survey | 2017 | 15 | I | 87.2521 | TON | 8 | 0.45332 | 1.2906 | 0.35125
40085 | 40 | OK | 085 | Love |  | 2104008210 | Woodstove: fireplace inserts; non-EPA certified | Woodstove or Fireplace Insert | 75.8355 | A | CEC Survey | 2017 | 15 | I | 39.0397 | TON | 8 | 0.51479 | 1.2906 | 0.39888
40085 | 40 | OK | 085 | Love |  | 2104008220 | Woodstove: fireplace inserts; EPA certified; non-catalytic | Woodstove or Fireplace Insert | 100.2986 | A | CEC Survey | 2017 | 15 | I | 51.6332 | TON | 8 | 0.51479 | 1.2906 | 0.39888
40085 | 40 | OK | 085 | Love |  | 2104008230 | Woodstove: fireplace inserts; EPA certified; catalytic | Woodstove or Fireplace Insert | 68.4966 | A | CEC Survey | 2017 | 15 | I | 35.2617 | TON | 8 | 0.51479 | 1.2906 | 0.39888
40085 | 40 | OK | 085 | Love |  | 2104008700 | Outdoor wood burning device, NEC (fire-pits, chimeas, etc) |  | 492.4405 | A | CEC Survey | 2017 | 15 | I | 135.6749 | TON | 8 | 0.27552 | 1.2906 | 0.21348
40085 | 40 | OK | 085 | Love |  | 2104008400 | Woodstove: pellet-fired, general | Pellet Woodstove | 139.1022 | A | CEC Survey | 2017 | 15 | I | 42.1514 | TON | 8 | 0.30302 | 1.2906 | 0.23479
40085 | 40 | OK | 085 | Love |  | 2104009000 | Wax Log; Total: All Combustor Types |  | 44.5827 | A | CEC Survey | 2017 | 15 | I | 10.4382 | TON | 8 | 0.23413 | 1.2906 | 0.18141
40085 | 40 | OK | 085 | Love |  | 2104008310 | Woodstove: freestanding; non-EPA certified | Woodstove or Fireplace Insert | 141.5569 | A | CEC Survey | 2017 | 15 | I | 194.2171 | TON | 8 | 1.372 | 1.2906 | 1.0631
40085 | 40 | OK | 085 | Love |  | 2104008320 | Woodstove: freestanding; EPA certified; non-catalytic | Woodstove or Fireplace Insert | 187.2204 | A | CEC Survey | 2017 | 15 | I | 256.8677 | TON | 8 | 1.372 | 1.2906 | 1.0631
40085 | 40 | OK | 085 | Love |  | 2104008330 | Woodstove: freestanding; EPA certified; catalytic | Woodstove or Fireplace Insert | 127.8578 | A | CEC Survey | 2017 | 15 | I | 175.4219 | TON | 8 | 1.372 | 1.2906 | 1.0631
40087 | 40 | OK | 087 | Mcclain |  | 2104008510 | Furnace: Indoor, cordwood-fired, non-EPA certified | Furnace | 73.5212 | A | CEC Survey | 2017 | 15 | I | 168.9302 | TON | 8 | 2.2977 | 1.2906 | 1.7803
40087 | 40 | OK | 087 | Mcclain |  | 2104008530 | Furnace: Indoor, pellet-fired, general | Furnace-Pellet | 5.9612 | A | CEC Survey | 2017 | 15 | I | 13.697 | TON | 8 | 2.2977 | 1.2906 | 1.7803
40087 | 40 | OK | 087 | Mcclain |  | 2104008610 | Hydronic heater: outdoor | Hydronic heater | 71.5341 | A | CEC Survey | 2017 | 15 | I | 164.3645 | TON | 8 | 2.2977 | 1.2906 | 1.7803
40087 | 40 | OK | 087 | Mcclain |  | 2104008620 | Hydronic heater: indoor | Hydronic heater | 45.7023 | A | CEC Survey | 2017 | 15 | I | 105.0106 | TON | 8 | 2.2977 | 1.2906 | 1.7803
40087 | 40 | OK | 087 | Mcclain |  | 2104008630 | Hydronic heater: pellet-fired | Pellet Hydronic Heater | 1.9871 | A | CEC Survey | 2017 | 15 | I | 4.5657 | TON | 8 | 2.2977 | 1.2906 | 1.7803
40087 | 40 | OK | 087 | Mcclain |  | 2104008100 | Fireplace: general | Fireplace: general | 1029.6874 | A | CEC Survey | 2017 | 15 | I | 437.7468 | TON | 8 | 0.42513 | 1.2906 | 0.3294
40087 | 40 | OK | 087 | Mcclain |  | 2104008210 | Woodstove: fireplace inserts; non-EPA certified | Woodstove or Fireplace Insert | 259.0807 | A | CEC Survey | 2017 | 15 | I | 117.3523 | TON | 8 | 0.45296 | 1.2906 | 0.35097
40087 | 40 | OK | 087 | Mcclain |  | 2104008220 | Woodstove: fireplace inserts; EPA certified; non-catalytic | Woodstove or Fireplace Insert | 342.6551 | A | CEC Survey | 2017 | 15 | I | 155.2078 | TON | 8 | 0.45296 | 1.2906 | 0.35097
40087 | 40 | OK | 087 | Mcclain |  | 2104008230 | Woodstove: fireplace inserts; EPA certified; catalytic | Woodstove or Fireplace Insert | 234.0084 | A | CEC Survey | 2017 | 15 | I | 105.9956 | TON | 8 | 0.45296 | 1.2906 | 0.35097
40087 | 40 | OK | 087 | Mcclain |  | 2104008700 | Outdoor wood burning device, NEC (fire-pits, chimeas, etc) |  | 2147.4082 | A | CEC Survey | 2017 | 15 | I | 593.0271 | TON | 8 | 0.27616 | 1.2906 | 0.21398
40087 | 40 | OK | 087 | Mcclain |  | 2104008400 | Woodstove: pellet-fired, general | Pellet Woodstove | 581.0467 | A | CEC Survey | 2017 | 15 | I | 141.3671 | TON | 8 | 0.2433 | 1.2906 | 0.18851
40087 | 40 | OK | 087 | Mcclain |  | 2104009000 | Wax Log; Total: All Combustor Types |  | 327.0897 | A | CEC Survey | 2017 | 15 | I | 76.5823 | TON | 8 | 0.23413 | 1.2906 | 0.18141
40087 | 40 | OK | 087 | Mcclain |  | 2104008310 | Woodstove: freestanding; non-EPA certified | Woodstove or Fireplace Insert | 490.8789 | A | CEC Survey | 2017 | 15 | I | 631.0024 | TON | 8 | 1.2855 | 1.2906 | 0.99601
40087 | 40 | OK | 087 | Mcclain |  | 2104008320 | Woodstove: freestanding; EPA certified; non-catalytic | Woodstove or Fireplace Insert | 649.227 | A | CEC Survey | 2017 | 15 | I | 834.5516 | TON | 8 | 1.2855 | 1.2906 | 0.99601
40087 | 40 | OK | 087 | Mcclain |  | 2104008330 | Woodstove: freestanding; EPA certified; catalytic | Woodstove or Fireplace Insert | 443.3745 | A | CEC Survey | 2017 | 15 | I | 569.9377 | TON | 8 | 1.2855 | 1.2906 | 0.99601
40089 | 40 | OK | 089 | McCurtain |  | 2104008510 | Furnace: Indoor, cordwood-fired, non-EPA certified | Furnace | 88.4059 | A | CEC Survey | 2017 | 15 | I | 224.7126 | TON | 8 | 2.5418 | 1.4091 | 1.8039
40089 | 40 | OK | 089 | McCurtain |  | 2104008530 | Furnace: Indoor, pellet-fired, general | Furnace-Pellet | 7.168 | A | CEC Survey | 2017 | 15 | I | 18.2199 | TON | 8 | 2.5418 | 1.4091 | 1.8039
40089 | 40 | OK | 089 | McCurtain |  | 2104008610 | Hydronic heater: outdoor | Hydronic heater | 86.0165 | A | CEC Survey | 2017 | 15 | I | 218.6393 | TON | 8 | 2.5418 | 1.4091 | 1.8039
40089 | 40 | OK | 089 | McCurtain |  | 2104008620 | Hydronic heater: indoor | Hydronic heater | 54.955 | A | CEC Survey | 2017 | 15 | I | 139.6862 | TON | 8 | 2.5418 | 1.4091 | 1.8039
40089 | 40 | OK | 089 | McCurtain |  | 2104008630 | Hydronic heater: pellet-fired | Pellet Hydronic Heater | 2.3893 | A | CEC Survey | 2017 | 15 | I | 6.0733 | TON | 8 | 2.5418 | 1.4091 | 1.8039
40089 | 40 | OK | 089 | McCurtain |  | 2104008100 | Fireplace: general | Fireplace: general | 1437.8524 | A | CEC Survey | 2017 | 15 | I | 602.0481 | TON | 8 | 0.41871 | 1.4091 | 0.29715
40089 | 40 | OK | 089 | McCurtain |  | 2104008210 | Woodstove: fireplace inserts; non-EPA certified | Woodstove or Fireplace Insert | 382.2517 | A | CEC Survey | 2017 | 15 | I | 339.3963 | TON | 8 | 0.88789 | 1.4091 | 0.63011
40089 | 40 | OK | 089 | McCurtain |  | 2104008220 | Woodstove: fireplace inserts; EPA certified; non-catalytic | Woodstove or Fireplace Insert | 505.5587 | A | CEC Survey | 2017 | 15 | I | 448.879 | TON | 8 | 0.88789 | 1.4091 | 0.63011
40089 | 40 | OK | 089 | McCurtain |  | 2104008230 | Woodstove: fireplace inserts; EPA certified; catalytic | Woodstove or Fireplace Insert | 345.2596 | A | CEC Survey | 2017 | 15 | I | 306.5515 | TON | 8 | 0.88789 | 1.4091 | 0.63011
40089 | 40 | OK | 089 | McCurtain |  | 2104008700 | Outdoor wood burning device, NEC (fire-pits, chimeas, etc) |  | 2117.2618 | A | CEC Survey | 2017 | 15 | I | 631.6027 | TON | 8 | 0.29831 | 1.4091 | 0.2117
40089 | 40 | OK | 089 | McCurtain |  | 2104008400 | Woodstove: pellet-fired, general | Pellet Woodstove | 512.081 | A | CEC Survey | 2017 | 15 | I | 215.1275 | TON | 8 | 0.4201 | 1.4091 | 0.29814
40089 | 40 | OK | 089 | McCurtain |  | 2104009000 | Wax Log; Total: All Combustor Types |  | 186.4314 | A | CEC Survey | 2017 | 15 | I | 43.6496 | TON | 8 | 0.23413 | 1.4091 | 0.16616
40089 | 40 | OK | 089 | McCurtain |  | 2104008310 | Woodstove: freestanding; non-EPA certified | Woodstove or Fireplace Insert | 562.1325 | A | CEC Survey | 2017 | 15 | I | 854.5589 | TON | 8 | 1.5202 | 1.4091 | 1.0789
40089 | 40 | OK | 089 | McCurtain |  | 2104008320 | Woodstove: freestanding; EPA certified; non-catalytic | Woodstove or Fireplace Insert | 743.4656 | A | CEC Survey | 2017 | 15 | I | 1130.2231 | TON | 8 | 1.5202 | 1.4091 | 1.0789
40089 | 40 | OK | 089 | McCurtain |  | 2104008330 | Woodstove: freestanding; EPA certified; catalytic | Woodstove or Fireplace Insert | 507.7326 | A | CEC Survey | 2017 | 15 | I | 771.8597 | TON | 8 | 1.5202 | 1.4091 | 1.0789
40091 | 40 | OK | 091 | McIntosh |  | 2104008510 | Furnace: Indoor, cordwood-fired, non-EPA certified | Furnace | 44.1285 | A | CEC Survey | 2017 | 15 | I | 105.1737 | TON | 8 | 2.3833 | 1.2906 | 1.8467
40091 | 40 | OK | 091 | McIntosh |  | 2104008530 | Furnace: Indoor, pellet-fired, general | Furnace-Pellet | 3.578 | A | CEC Survey | 2017 | 15 | I | 8.5276 | TON | 8 | 2.3833 | 1.2906 | 1.8467
40091 | 40 | OK | 091 | McIntosh |  | 2104008610 | Hydronic heater: outdoor | Hydronic heater | 42.9359 | A | CEC Survey | 2017 | 15 | I | 102.3312 | TON | 8 | 2.3833 | 1.2906 | 1.8467
40091 | 40 | OK | 091 | McIntosh |  | 2104008620 | Hydronic heater: indoor | Hydronic heater | 27.4312 | A | CEC Survey | 2017 | 15 | I | 65.3782 | TON | 8 | 2.3833 | 1.2906 | 1.8467
40091 | 40 | OK | 091 | McIntosh |  | 2104008630 | Hydronic heater: pellet-fired | Pellet Hydronic Heater | 1.1927 | A | CEC Survey | 2017 | 15 | I | 2.8425 | TON | 8 | 2.3833 | 1.2906 | 1.8467
40091 | 40 | OK | 091 | McIntosh |  | 2104008100 | Fireplace: general | Fireplace: general | 501.0418 | A | CEC Survey | 2017 | 15 | I | 214.4378 | TON | 8 | 0.42798 | 1.2906 | 0.33162
40091 | 40 | OK | 091 | McIntosh |  | 2104008210 | Woodstove: fireplace inserts; non-EPA certified | Woodstove or Fireplace Insert | 175.5628 | A | CEC Survey | 2017 | 15 | I | 82.676 | TON | 8 | 0.47092 | 1.2906 | 0.36488
40091 | 40 | OK | 091 | McIntosh |  | 2104008220 | Woodstove: fireplace inserts; EPA certified; non-catalytic | Woodstove or Fireplace Insert | 232.196 | A | CEC Survey | 2017 | 15 | I | 109.3457 | TON | 8 | 0.47092 | 1.2906 | 0.36488
40091 | 40 | OK | 091 | McIntosh |  | 2104008230 | Woodstove: fireplace inserts; EPA certified; catalytic | Woodstove or Fireplace Insert | 158.5729 | A | CEC Survey | 2017 | 15 | I | 74.6751 | TON | 8 | 0.47092 | 1.2906 | 0.36488
40091 | 40 | OK | 091 | McIntosh |  | 2104008700 | Outdoor wood burning device, NEC (fire-pits, chimeas, etc) |  | 1135.4294 | A | CEC Survey | 2017 | 15 | I | 311.5414 | TON | 8 | 0.27438 | 1.2906 | 0.2126
40091 | 40 | OK | 091 | McIntosh |  | 2104008400 | Woodstove: pellet-fired, general | Pellet Woodstove | 297.9228 | A | CEC Survey | 2017 | 15 | I | 88.5607 | TON | 8 | 0.29726 | 1.2906 | 0.23033
40091 | 40 | OK | 091 | McIntosh |  | 2104009000 | Wax Log; Total: All Combustor Types |  | 119.9165 | A | CEC Survey | 2017 | 15 | I | 28.0763 | TON | 8 | 0.23413 | 1.2906 | 0.18141
40091 | 40 | OK | 091 | McIntosh |  | 2104008310 | Woodstove: freestanding; non-EPA certified | Woodstove or Fireplace Insert | 317.7311 | A | CEC Survey | 2017 | 15 | I | 442.2279 | TON | 8 | 1.3918 | 1.2906 | 1.0784
40091 | 40 | OK | 091 | McIntosh |  | 2104008320 | Woodstove: freestanding; EPA certified; non-catalytic | Woodstove or Fireplace Insert | 420.225 | A | CEC Survey | 2017 | 15 | I | 584.8821 | TON | 8 | 1.3918 | 1.2906 | 1.0784
40091 | 40 | OK | 091 | McIntosh |  | 2104008330 | Woodstove: freestanding; EPA certified; catalytic | Woodstove or Fireplace Insert | 286.983 | A | CEC Survey | 2017 | 15 | I | 399.4317 | TON | 8 | 1.3918 | 1.2906 | 1.0784
40093 | 40 | OK | 093 | Major |  | 2104008510 | Furnace: Indoor, cordwood-fired, non-EPA certified | Furnace | 20.9526 | A | CEC Survey | 2017 | 15 | I | 49.4628 | TON | 8 | 2.3607 | 1.2906 | 1.8292
40093 | 40 | OK | 093 | Major |  | 2104008530 | Furnace: Indoor, pellet-fired, general | Furnace-Pellet | 1.6989 | A | CEC Survey | 2017 | 15 | I | 4.0105 | TON | 8 | 2.3607 | 1.2906 | 1.8292
40093 | 40 | OK | 093 | Major |  | 2104008610 | Hydronic heater: outdoor | Hydronic heater | 20.3863 | A | CEC Survey | 2017 | 15 | I | 48.126 | TON | 8 | 2.3607 | 1.2906 | 1.8292
40093 | 40 | OK | 093 | Major |  | 2104008620 | Hydronic heater: indoor | Hydronic heater | 13.0246 | A | CEC Survey | 2017 | 15 | I | 30.7471 | TON | 8 | 2.3607 | 1.2906 | 1.8292
40093 | 40 | OK | 093 | Major |  | 2104008630 | Hydronic heater: pellet-fired | Pellet Hydronic Heater | 0.56629 | A | CEC Survey | 2017 | 15 | I | 1.3368 | TON | 8 | 2.3607 | 1.2906 | 1.8292
40093 | 40 | OK | 093 | Major |  | 2104008100 | Fireplace: general | Fireplace: general | 196.9971 | A | CEC Survey | 2017 | 15 | I | 91.7369 | TON | 8 | 0.46568 | 1.2906 | 0.36082
40093 | 40 | OK | 093 | Major |  | 2104008210 | Woodstove: fireplace inserts; non-EPA certified | Woodstove or Fireplace Insert | 52.6321 | A | CEC Survey | 2017 | 15 | I | 21.369 | TON | 8 | 0.40601 | 1.2906 | 0.31459
40093 | 40 | OK | 093 | Major |  | 2104008220 | Woodstove: fireplace inserts; EPA certified; non-catalytic | Woodstove or Fireplace Insert | 69.6102 | A | CEC Survey | 2017 | 15 | I | 28.2623 | TON | 8 | 0.40601 | 1.2906 | 0.31459
40093 | 40 | OK | 093 | Major |  | 2104008230 | Woodstove: fireplace inserts; EPA certified; catalytic | Woodstove or Fireplace Insert | 47.5387 | A | CEC Survey | 2017 | 15 | I | 19.3011 | TON | 8 | 0.40601 | 1.2906 | 0.31459
40093 | 40 | OK | 093 | Major |  | 2104008700 | Outdoor wood burning device, NEC (fire-pits, chimeas, etc) |  | 482.3677 | A | CEC Survey | 2017 | 15 | I | 132.9922 | TON | 8 | 0.27571 | 1.2906 | 0.21363
40093 | 40 | OK | 093 | Major |  | 2104008400 | Woodstove: pellet-fired, general | Pellet Woodstove | 143.6148 | A | CEC Survey | 2017 | 15 | I | 37.315 | TON | 8 | 0.25983 | 1.2906 | 0.20132
40093 | 40 | OK | 093 | Major |  | 2104009000 | Wax Log; Total: All Combustor Types |  | 43.5198 | A | CEC Survey | 2017 | 15 | I | 10.1894 | TON | 8 | 0.23413 | 1.2906 | 0.18141
40093 | 40 | OK | 093 | Major |  | 2104008310 | Woodstove: freestanding; non-EPA certified | Woodstove or Fireplace Insert | 122.5179 | A | CEC Survey | 2017 | 15 | I | 165.6066 | TON | 8 | 1.3517 | 1.2906 | 1.0473
40093 | 40 | OK | 093 | Major |  | 2104008320 | Woodstove: freestanding; EPA certified; non-catalytic | Woodstove or Fireplace Insert | 162.0399 | A | CEC Survey | 2017 | 15 | I | 219.0281 | TON | 8 | 1.3517 | 1.2906 | 1.0473
40093 | 40 | OK | 093 | Major |  | 2104008330 | Woodstove: freestanding; EPA certified; catalytic | Woodstove or Fireplace Insert | 110.6614 | A | CEC Survey | 2017 | 15 | I | 149.5802 | TON | 8 | 1.3517 | 1.2906 | 1.0473
40095 | 40 | OK | 095 | Marshall |  | 2104008510 | Furnace: Indoor, cordwood-fired, non-EPA certified | Furnace | 28.4882 | A | CEC Survey | 2017 | 15 | I | 67.1401 | TON | 8 | 2.3568 | 1.2906 | 1.8261
40095 | 40 | OK | 095 | Marshall |  | 2104008530 | Furnace: Indoor, pellet-fired, general | Furnace-Pellet | 2.3099 | A | CEC Survey | 2017 | 15 | I | 5.4438 | TON | 8 | 2.3568 | 1.2906 | 1.8261
40095 | 40 | OK | 095 | Marshall |  | 2104008610 | Hydronic heater: outdoor | Hydronic heater | 27.7182 | A | CEC Survey | 2017 | 15 | I | 65.3255 | TON | 8 | 2.3568 | 1.2906 | 1.8261
40095 | 40 | OK | 095 | Marshall |  | 2104008620 | Hydronic heater: indoor | Hydronic heater | 17.7089 | A | CEC Survey | 2017 | 15 | I | 41.7358 | TON | 8 | 2.3568 | 1.2906 | 1.8261
40095 | 40 | OK | 095 | Marshall |  | 2104008630 | Hydronic heater: pellet-fired | Pellet Hydronic Heater | 0.76995 | A | CEC Survey | 2017 | 15 | I | 1.8146 | TON | 8 | 2.3568 | 1.2906 | 1.8261
40095 | 40 | OK | 095 | Marshall |  | 2104008100 | Fireplace: general | Fireplace: general | 380.7766 | A | CEC Survey | 2017 | 15 | I | 159.6386 | TON | 8 | 0.41924 | 1.2906 | 0.32484
40095 | 40 | OK | 095 | Marshall |  | 2104008210 | Woodstove: fireplace inserts; non-EPA certified | Woodstove or Fireplace Insert | 135.1965 | A | CEC Survey | 2017 | 15 | I | 64.176 | TON | 8 | 0.47469 | 1.2906 | 0.3678
40095 | 40 | OK | 095 | Marshall |  | 2104008220 | Woodstove: fireplace inserts; EPA certified; non-catalytic | Woodstove or Fireplace Insert | 178.8082 | A | CEC Survey | 2017 | 15 | I | 84.878 | TON | 8 | 0.47469 | 1.2906 | 0.3678
40095 | 40 | OK | 095 | Marshall |  | 2104008230 | Woodstove: fireplace inserts; EPA certified; catalytic | Woodstove or Fireplace Insert | 122.1129 | A | CEC Survey | 2017 | 15 | I | 57.9654 | TON | 8 | 0.47469 | 1.2906 | 0.3678
40095 | 40 | OK | 095 | Marshall |  | 2104008700 | Outdoor wood burning device, NEC (fire-pits, chimeas, etc) |  | 857.2636 | A | CEC Survey | 2017 | 15 | I | 236.1917 | TON | 8 | 0.27552 | 1.2906 | 0.21348
40095 | 40 | OK | 095 | Marshall |  | 2104008400 | Woodstove: pellet-fired, general | Pellet Woodstove | 218.1753 | A | CEC Survey | 2017 | 15 | I | 58.2385 | TON | 8 | 0.26693 | 1.2906 | 0.20683
40095 | 40 | OK | 095 | Marshall |  | 2104009000 | Wax Log; Total: All Combustor Types |  | 89.6393 | A | CEC Survey | 2017 | 15 | I | 20.9875 | TON | 8 | 0.23413 | 1.2906 | 0.18141
40095 | 40 | OK | 095 | Marshall |  | 2104008310 | Woodstove: freestanding; non-EPA certified | Woodstove or Fireplace Insert | 224.615 | A | CEC Survey | 2017 | 15 | I | 298.6874 | TON | 8 | 1.3298 | 1.2906 | 1.0304
40095 | 40 | OK | 095 | Marshall |  | 2104008320 | Woodstove: freestanding; EPA certified; non-catalytic | Woodstove or Fireplace Insert | 297.0714 | A | CEC Survey | 2017 | 15 | I | 395.0382 | TON | 8 | 1.3298 | 1.2906 | 1.0304
40095 | 40 | OK | 095 | Marshall |  | 2104008330 | Woodstove: freestanding; EPA certified; catalytic | Woodstove or Fireplace Insert | 202.878 | A | CEC Survey | 2017 | 15 | I | 269.7822 | TON | 8 | 1.3298 | 1.2906 | 1.0304
40097 | 40 | OK | 097 | Mayes |  | 2104008510 | Furnace: Indoor, cordwood-fired, non-EPA certified | Furnace | 98.3535 | A | CEC Survey | 2017 | 15 | I | 266.3691 | TON | 8 | 2.7083 | 1.4581 | 1.8574
40097 | 40 | OK | 097 | Mayes |  | 2104008530 | Furnace: Indoor, pellet-fired, general | Furnace-Pellet | 7.9746 | A | CEC Survey | 2017 | 15 | I | 21.5975 | TON | 8 | 2.7083 | 1.4581 | 1.8574
40097 | 40 | OK | 097 | Mayes |  | 2104008610 | Hydronic heater: outdoor | Hydronic heater | 95.6953 | A | CEC Survey | 2017 | 15 | I | 259.1699 | TON | 8 | 2.7083 | 1.4581 | 1.8574
40097 | 40 | OK | 097 | Mayes |  | 2104008620 | Hydronic heater: indoor | Hydronic heater | 61.1387 | A | CEC Survey | 2017 | 15 | I | 165.5808 | TON | 8 | 2.7083 | 1.4581 | 1.8574
40097 | 40 | OK | 097 | Mayes |  | 2104008630 | Hydronic heater: pellet-fired | Pellet Hydronic Heater | 2.6582 | A | CEC Survey | 2017 | 15 | I | 7.1992 | TON | 8 | 2.7083 | 1.4581 | 1.8574
40097 | 40 | OK | 097 | Mayes |  | 2104008100 | Fireplace: general | Fireplace: general | 1155.1911 | A | CEC Survey | 2017 | 15 | I | 533.5537 | TON | 8 | 0.46187 | 1.4581 | 0.31676
40097 | 40 | OK | 097 | Mayes |  | 2104008210 | Woodstove: fireplace inserts; non-EPA certified | Woodstove or Fireplace Insert | 327.5837 | A | CEC Survey | 2017 | 15 | I | 188.3743 | TON | 8 | 0.57504 | 1.4581 | 0.39438
40097 | 40 | OK | 097 | Mayes |  | 2104008220 | Woodstove: fireplace inserts; EPA certified; non-catalytic | Woodstove or Fireplace Insert | 433.2558 | A | CEC Survey | 2017 | 15 | I | 249.1403 | TON | 8 | 0.57504 | 1.4581 | 0.39438
40097 | 40 | OK | 097 | Mayes |  | 2104008230 | Woodstove: fireplace inserts; EPA certified; catalytic | Woodstove or Fireplace Insert | 295.882 | A | CEC Survey | 2017 | 15 | I | 170.1446 | TON | 8 | 0.57504 | 1.4581 | 0.39438
40097 | 40 | OK | 097 | Mayes |  | 2104008700 | Outdoor wood burning device, NEC (fire-pits, chimeas, etc) |  | 2322.4169 | A | CEC Survey | 2017 | 15 | I | 723.5242 | TON | 8 | 0.31154 | 1.4581 | 0.21366
40097 | 40 | OK | 097 | Mayes |  | 2104008400 | Woodstove: pellet-fired, general | Pellet Woodstove | 613.2897 | A | CEC Survey | 2017 | 15 | I | 203.1984 | TON | 8 | 0.33133 | 1.4581 | 0.22723
40097 | 40 | OK | 097 | Mayes |  | 2104009000 | Wax Log; Total: All Combustor Types |  | 225.9296 | A | CEC Survey | 2017 | 15 | I | 77.5907 | TON | 8 | 0.34343 | 1.4581 | 0.23553
40097 | 40 | OK | 097 | Mayes |  | 2104008310 | Woodstove: freestanding; non-EPA certified | Woodstove or Fireplace Insert | 615.1914 | A | CEC Survey | 2017 | 15 | I | 938.5013 | TON | 8 | 1.5255 | 1.4581 | 1.0463
40097 | 40 | OK | 097 | Mayes |  | 2104008320 | Woodstove: freestanding; EPA certified; non-catalytic | Woodstove or Fireplace Insert | 813.6403 | A | CEC Survey | 2017 | 15 | I | 1241.2436 | TON | 8 | 1.5255 | 1.4581 | 1.0463
40097 | 40 | OK | 097 | Mayes |  | 2104008330 | Woodstove: freestanding; EPA certified; catalytic | Woodstove or Fireplace Insert | 555.6568 | A | CEC Survey | 2017 | 15 | I | 847.6786 | TON | 8 | 1.5255 | 1.4581 | 1.0463
40099 | 40 | OK | 099 | Murray |  | 2104008510 | Furnace: Indoor, cordwood-fired, non-EPA certified | Furnace | 20.5308 | A | CEC Survey | 2017 | 15 | I | 46.8959 | TON | 8 | 2.2842 | 1.2906 | 1.7699
40099 | 40 | OK | 099 | Murray |  | 2104008530 | Furnace: Indoor, pellet-fired, general | Furnace-Pellet | 1.6647 | A | CEC Survey | 2017 | 15 | I | 3.8024 | TON | 8 | 2.2842 | 1.2906 | 1.7699
40099 | 40 | OK | 099 | Murray |  | 2104008610 | Hydronic heater: outdoor | Hydronic heater | 19.9759 | A | CEC Survey | 2017 | 15 | I | 45.6285 | TON | 8 | 2.2842 | 1.2906 | 1.7699
40099 | 40 | OK | 099 | Murray |  | 2104008620 | Hydronic heater: indoor | Hydronic heater | 12.7624 | A | CEC Survey | 2017 | 15 | I | 29.1515 | TON | 8 | 2.2842 | 1.2906 | 1.7699
40099 | 40 | OK | 099 | Murray |  | 2104008630 | Hydronic heater: pellet-fired | Pellet Hydronic Heater | 0.55489 | A | CEC Survey | 2017 | 15 | I | 1.2675 | TON | 8 | 2.2842 | 1.2906 | 1.7699
40099 | 40 | OK | 099 | Murray |  | 2104008100 | Fireplace: general | Fireplace: general | 385.7685 | A | CEC Survey | 2017 | 15 | I | 152.8991 | TON | 8 | 0.39635 | 1.2906 | 0.3071
40099 | 40 | OK | 099 | Murray |  | 2104008210 | Woodstove: fireplace inserts; non-EPA certified | Woodstove or Fireplace Insert | 111.3658 | A | CEC Survey | 2017 | 15 | I | 54.5343 | TON | 8 | 0.48969 | 1.2906 | 0.37943
40099 | 40 | OK | 099 | Murray |  | 2104008220 | Woodstove: fireplace inserts; EPA certified; non-catalytic | Woodstove or Fireplace Insert | 147.2902 | A | CEC Survey | 2017 | 15 | I | 72.1261 | TON | 8 | 0.48969 | 1.2906 | 0.37943
40099 | 40 | OK | 099 | Murray |  | 2104008230 | Woodstove: fireplace inserts; EPA certified; catalytic | Woodstove or Fireplace Insert | 100.5884 | A | CEC Survey | 2017 | 15 | I | 49.2568 | TON | 8 | 0.48969 | 1.2906 | 0.37943
40099 | 40 | OK | 099 | Murray |  | 2104008700 | Outdoor wood burning device, NEC (fire-pits, chimeas, etc) |  | 787.1117 | A | CEC Survey | 2017 | 15 | I | 217.066 | TON | 8 | 0.27578 | 1.2906 | 0.21368
40099 | 40 | OK | 099 | Murray |  | 2104008400 | Woodstove: pellet-fired, general | Pellet Woodstove | 189.0403 | A | CEC Survey | 2017 | 15 | I | 41.4528 | TON | 8 | 0.21928 | 1.2906 | 0.16991
40099 | 40 | OK | 099 | Murray |  | 2104009000 | Wax Log; Total: All Combustor Types |  | 75.7647 | A | CEC Survey | 2017 | 15 | I | 17.739 | TON | 8 | 0.23413 | 1.2906 | 0.18141
40099 | 40 | OK | 099 | Murray |  | 2104008310 | Woodstove: freestanding; non-EPA certified | Woodstove or Fireplace Insert | 168.9107 | A | CEC Survey | 2017 | 15 | I | 201.9297 | TON | 8 | 1.1955 | 1.2906 | 0.9263
40099 | 40 | OK | 099 | Murray |  | 2104008320 | Woodstove: freestanding; EPA certified; non-catalytic | Woodstove or Fireplace Insert | 223.398 | A | CEC Survey | 2017 | 15 | I | 267.0684 | TON | 8 | 1.1955 | 1.2906 | 0.9263
40099 | 40 | OK | 099 | Murray |  | 2104008330 | Woodstove: freestanding; EPA certified; catalytic | Woodstove or Fireplace Insert | 152.5645 | A | CEC Survey | 2017 | 15 | I | 182.3882 | TON | 8 | 1.1955 | 1.2906 | 0.9263
40101 | 40 | OK | 101 | Muskogee |  | 2104008510 | Furnace: Indoor, cordwood-fired, non-EPA certified | Furnace | 91.6224 | A | CEC Survey | 2017 | 15 | I | 205.1846 | TON | 8 | 2.2395 | 1.2906 | 1.7352
40101 | 40 | OK | 101 | Muskogee |  | 2104008530 | Furnace: Indoor, pellet-fired, general | Furnace-Pellet | 7.4288 | A | CEC Survey | 2017 | 15 | I | 16.6366 | TON | 8 | 2.2395 | 1.2906 | 1.7352
40101 | 40 | OK | 101 | Muskogee |  | 2104008610 | Hydronic heater: outdoor | Hydronic heater | 89.1461 | A | CEC Survey | 2017 | 15 | I | 199.6391 | TON | 8 | 2.2395 | 1.2906 | 1.7352
40101 | 40 | OK | 101 | Muskogee |  | 2104008620 | Hydronic heater: indoor | Hydronic heater | 56.9545 | A | CEC Survey | 2017 | 15 | I | 127.5472 | TON | 8 | 2.2395 | 1.2906 | 1.7352
40101 | 40 | OK | 101 | Muskogee |  | 2104008630 | Hydronic heater: pellet-fired | Pellet Hydronic Heater | 2.4763 | A | CEC Survey | 2017 | 15 | I | 5.5455 | TON | 8 | 2.2395 | 1.2906 | 1.7352
40101 | 40 | OK | 101 | Muskogee |  | 2104008100 | Fireplace: general | Fireplace: general | 2261.3542 | A | CEC Survey | 2017 | 15 | I | 842.517 | TON | 8 | 0.37257 | 1.2906 | 0.28868
40101 | 40 | OK | 101 | Muskogee |  | 2104008210 | Woodstove: fireplace inserts; non-EPA certified | Woodstove or Fireplace Insert | 451.329 | A | CEC Survey | 2017 | 15 | I | 224.1352 | TON | 8 | 0.49661 | 1.2906 | 0.38479
40101 | 40 | OK | 101 | Muskogee |  | 2104008220 | Woodstove: fireplace inserts; EPA certified; non-catalytic | Woodstove or Fireplace Insert | 596.919 | A | CEC Survey | 2017 | 15 | I | 296.4368 | TON | 8 | 0.49661 | 1.2906 | 0.38479
40101 | 40 | OK | 101 | Muskogee |  | 2104008230 | Woodstove: fireplace inserts; EPA certified; catalytic | Woodstove or Fireplace Insert | 407.652 | A | CEC Survey | 2017 | 15 | I | 202.4447 | TON | 8 | 0.49661 | 1.2906 | 0.38479
40101 | 40 | OK | 101 | Muskogee |  | 2104008700 | Outdoor wood burning device, NEC (fire-pits, chimeas, etc) |  | 3635.3131 | A | CEC Survey | 2017 | 15 | I | 1000.0195 | TON | 8 | 0.27508 | 1.2906 | 0.21314
40101 | 40 | OK | 101 | Muskogee |  | 2104008400 | Woodstove: pellet-fired, general | Pellet Woodstove | 843.1878 | A | CEC Survey | 2017 | 15 | I | 181.048 | TON | 8 | 0.21472 | 1.2906 | 0.16637
40101 | 40 | OK | 101 | Muskogee |  | 2104009000 | Wax Log; Total: All Combustor Types |  | 374.8305 | A | CEC Survey | 2017 | 15 | I | 87.7599 | TON | 8 | 0.23413 | 1.2906 | 0.18141
40101 | 40 | OK | 101 | Muskogee |  | 2104008310 | Woodstove: freestanding; non-EPA certified | Woodstove or Fireplace Insert | 689.3254 | A | CEC Survey | 2017 | 15 | I | 808.4784 | TON | 8 | 1.1729 | 1.2906 | 0.90877
40101 | 40 | OK | 101 | Muskogee |  | 2104008320 | Woodstove: freestanding; EPA certified; non-catalytic | Woodstove or Fireplace Insert | 911.6885 | A | CEC Survey | 2017 | 15 | I | 1069.2779 | TON | 8 | 1.1729 | 1.2906 | 0.90877
40101 | 40 | OK | 101 | Muskogee |  | 2104008330 | Woodstove: freestanding; EPA certified; catalytic | Woodstove or Fireplace Insert | 622.6165 | A | CEC Survey | 2017 | 15 | I | 730.2385 | TON | 8 | 1.1729 | 1.2906 | 0.90877
40103 | 40 | OK | 103 | Noble |  | 2104008510 | Furnace: Indoor, cordwood-fired, non-EPA certified | Furnace | 21.8706 | A | CEC Survey | 2017 | 15 | I | 51.4142 | TON | 8 | 2.3508 | 1.2906 | 1.8215
40103 | 40 | OK | 103 | Noble |  | 2104008530 | Furnace: Indoor, pellet-fired, general | Furnace-Pellet | 1.7733 | A | CEC Survey | 2017 | 15 | I | 4.1687 | TON | 8 | 2.3508 | 1.2906 | 1.8215
40103 | 40 | OK | 103 | Noble |  | 2104008610 | Hydronic heater: outdoor | Hydronic heater | 21.2795 | A | CEC Survey | 2017 | 15 | I | 50.0246 | TON | 8 | 2.3508 | 1.2906 | 1.8215
40103 | 40 | OK | 103 | Noble |  | 2104008620 | Hydronic heater: indoor | Hydronic heater | 13.5953 | A | CEC Survey | 2017 | 15 | I | 31.9602 | TON | 8 | 2.3508 | 1.2906 | 1.8215
40103 | 40 | OK | 103 | Noble |  | 2104008630 | Hydronic heater: pellet-fired | Pellet Hydronic Heater | 0.5911 | A | CEC Survey | 2017 | 15 | I | 1.3896 | TON | 8 | 2.3508 | 1.2906 | 1.8215
40103 | 40 | OK | 103 | Noble |  | 2104008100 | Fireplace: general | Fireplace: general | 322.2212 | A | CEC Survey | 2017 | 15 | I | 132.9156 | TON | 8 | 0.4125 | 1.2906 | 0.31962
40103 | 40 | OK | 103 | Noble |  | 2104008210 | Woodstove: fireplace inserts; non-EPA certified | Woodstove or Fireplace Insert | 78.3125 | A | CEC Survey | 2017 | 15 | I | 31.2493 | TON | 8 | 0.39903 | 1.2906 | 0.30918
40103 | 40 | OK | 103 | Noble |  | 2104008220 | Woodstove: fireplace inserts; EPA certified; non-catalytic | Woodstove or Fireplace Insert | 103.5746 | A | CEC Survey | 2017 | 15 | I | 41.3297 | TON | 8 | 0.39903 | 1.2906 | 0.30918
40103 | 40 | OK | 103 | Noble |  | 2104008230 | Woodstove: fireplace inserts; EPA certified; catalytic | Woodstove or Fireplace Insert | 70.7339 | A | CEC Survey | 2017 | 15 | I | 28.2251 | TON | 8 | 0.39903 | 1.2906 | 0.30918
40103 | 40 | OK | 103 | Noble |  | 2104008700 | Outdoor wood burning device, NEC (fire-pits, chimeas, etc) |  | 688.8304 | A | CEC Survey | 2017 | 15 | I | 190.2394 | TON | 8 | 0.27618 | 1.2906 | 0.21399
40103 | 40 | OK | 103 | Noble |  | 2104008400 | Woodstove: pellet-fired, general | Pellet Woodstove | 176.7259 | A | CEC Survey | 2017 | 15 | I | 38.8198 | TON | 8 | 0.21966 | 1.2906 | 0.1702
40103 | 40 | OK | 103 | Noble |  | 2104009000 | Wax Log; Total: All Combustor Types |  | 66.0409 | A | CEC Survey | 2017 | 15 | I | 15.4623 | TON | 8 | 0.23413 | 1.2906 | 0.18141
40103 | 40 | OK | 103 | Noble |  | 2104008310 | Woodstove: freestanding; non-EPA certified | Woodstove or Fireplace Insert | 148.3536 | A | CEC Survey | 2017 | 15 | I | 182.2828 | TON | 8 | 1.2287 | 1.2906 | 0.95204
40103 | 40 | OK | 103 | Noble |  | 2104008320 | Woodstove: freestanding; EPA certified; non-catalytic | Woodstove or Fireplace Insert | 196.2096 | A | CEC Survey | 2017 | 15 | I | 241.0837 | TON | 8 | 1.2287 | 1.2906 | 0.95204
40103 | 40 | OK | 103 | Noble |  | 2104008330 | Woodstove: freestanding; EPA certified; catalytic | Woodstove or Fireplace Insert | 133.9968 | A | CEC Survey | 2017 | 15 | I | 164.6426 | TON | 8 | 1.2287 | 1.2906 | 0.95204
40105 | 40 | OK | 105 | Nowata |  | 2104008510 | Furnace: Indoor, cordwood-fired, non-EPA certified | Furnace | 18.1141 | A | CEC Survey | 2017 | 15 | I | 42.2124 | TON | 8 | 2.3304 | 1.2906 | 1.8056
40105 | 40 | OK | 105 | Nowata |  | 2104008530 | Furnace: Indoor, pellet-fired, general | Furnace-Pellet | 1.4687 | A | CEC Survey | 2017 | 15 | I | 3.4226 | TON | 8 | 2.3304 | 1.2906 | 1.8056
40105 | 40 | OK | 105 | Nowata |  | 2104008610 | Hydronic heater: outdoor | Hydronic heater | 17.6246 | A | CEC Survey | 2017 | 15 | I | 41.0715 | TON | 8 | 2.3304 | 1.2906 | 1.8056
40105 | 40 | OK | 105 | Nowata |  | 2104008620 | Hydronic heater: indoor | Hydronic heater | 11.2601 | A | CEC Survey | 2017 | 15 | I | 26.2401 | TON | 8 | 2.3304 | 1.2906 | 1.8056
40105 | 40 | OK | 105 | Nowata |  | 2104008630 | Hydronic heater: pellet-fired | Pellet Hydronic Heater | 0.48957 | A | CEC Survey | 2017 | 15 | I | 1.1409 | TON | 8 | 2.3304 | 1.2906 | 1.8056
40105 | 40 | OK | 105 | Nowata |  | 2104008100 | Fireplace: general | Fireplace: general | 266.9644 | A | CEC Survey | 2017 | 15 | I | 109.7665 | TON | 8 | 0.41117 | 1.2906 | 0.31858
40105 | 40 | OK | 105 | Nowata |  | 2104008210 | Woodstove: fireplace inserts; non-EPA certified | Woodstove or Fireplace Insert | 69.4242 | A | CEC Survey | 2017 | 15 | I | 28.479 | TON | 8 | 0.41022 | 1.2906 | 0.31785
40105 | 40 | OK | 105 | Nowata |  | 2104008220 | Woodstove: fireplace inserts; EPA certified; non-catalytic | Woodstove or Fireplace Insert | 91.8191 | A | CEC Survey | 2017 | 15 | I | 37.6658 | TON | 8 | 0.41022 | 1.2906 | 0.31785
40105 | 40 | OK | 105 | Nowata |  | 2104008230 | Woodstove: fireplace inserts; EPA certified; catalytic | Woodstove or Fireplace Insert | 62.7058 | A | CEC Survey | 2017 | 15 | I | 25.723 | TON | 8 | 0.41022 | 1.2906 | 0.31785
40105 | 40 | OK | 105 | Nowata |  | 2104008700 | Outdoor wood burning device, NEC (fire-pits, chimeas, etc) |  | 565.9524 | A | CEC Survey | 2017 | 15 | I | 155.0528 | TON | 8 | 0.27397 | 1.2906 | 0.21228
40105 | 40 | OK | 105 | Nowata |  | 2104008400 | Woodstove: pellet-fired, general | Pellet Woodstove | 142.2993 | A | CEC Survey | 2017 | 15 | I | 32.5918 | TON | 8 | 0.22904 | 1.2906 | 0.17747
40105 | 40 | OK | 105 | Nowata |  | 2104009000 | Wax Log; Total: All Combustor Types |  | 58.3711 | A | CEC Survey | 2017 | 15 | I | 20.0463 | TON | 8 | 0.34343 | 1.2906 | 0.2661
40105 | 40 | OK | 105 | Nowata |  | 2104008310 | Woodstove: freestanding; non-EPA certified | Woodstove or Fireplace Insert | 126.634 | A | CEC Survey | 2017 | 15 | I | 159.9287 | TON | 8 | 1.2629 | 1.2906 | 0.97855
40105 | 40 | OK | 105 | Nowata |  | 2104008320 | Woodstove: freestanding; EPA certified; non-catalytic | Woodstove or Fireplace Insert | 167.4837 | A | CEC Survey | 2017 | 15 | I | 211.5186 | TON | 8 | 1.2629 | 1.2906 | 0.97855
40105 | 40 | OK | 105 | Nowata |  | 2104008330 | Woodstove: freestanding; EPA certified; catalytic | Woodstove or Fireplace Insert | 114.3791 | A | CEC Survey | 2017 | 15 | I | 144.4517 | TON | 8 | 1.2629 | 1.2906 | 0.97855
40107 | 40 | OK | 107 | Okfuskee |  | 2104008510 | Furnace: Indoor, cordwood-fired, non-EPA certified | Furnace | 23.0928 | A | CEC Survey | 2017 | 15 | I | 53.6877 | TON | 8 | 2.3249 | 1.2906 | 1.8014
40107 | 40 | OK | 107 | Okfuskee |  | 2104008530 | Furnace: Indoor, pellet-fired, general | Furnace-Pellet | 1.8724 | A | CEC Survey | 2017 | 15 | I | 4.3531 | TON | 8 | 2.3249 | 1.2906 | 1.8014
40107 | 40 | OK | 107 | Okfuskee |  | 2104008610 | Hydronic heater: outdoor | Hydronic heater | 22.4687 | A | CEC Survey | 2017 | 15 | I | 52.2366 | TON | 8 | 2.3249 | 1.2906 | 1.8014
40107 | 40 | OK | 107 | Okfuskee |  | 2104008620 | Hydronic heater: indoor | Hydronic heater | 14.355 | A | CEC Survey | 2017 | 15 | I | 33.3734 | TON | 8 | 2.3249 | 1.2906 | 1.8014
40107 | 40 | OK | 107 | Okfuskee |  | 2104008630 | Hydronic heater: pellet-fired | Pellet Hydronic Heater | 0.62413 | A | CEC Survey | 2017 | 15 | I | 1.451 | TON | 8 | 2.3249 | 1.2906 | 1.8014
40107 | 40 | OK | 107 | Okfuskee |  | 2104008100 | Fireplace: general | Fireplace: general | 331.9521 | A | CEC Survey | 2017 | 15 | I | 136.4271 | TON | 8 | 0.41098 | 1.2906 | 0.31844
40107 | 40 | OK | 107 | Okfuskee |  | 2104008210 | Woodstove: fireplace inserts; non-EPA certified | Woodstove or Fireplace Insert | 87.0605 | A | CEC Survey | 2017 | 15 | I | 47.5047 | TON | 8 | 0.54565 | 1.2906 | 0.42279
40107 | 40 | OK | 107 | Okfuskee |  | 2104008220 | Woodstove: fireplace inserts; EPA certified; non-catalytic | Woodstove or Fireplace Insert | 115.1446 | A | CEC Survey | 2017 | 15 | I | 62.8289 | TON | 8 | 0.54565 | 1.2906 | 0.42279
40107 | 40 | OK | 107 | Okfuskee |  | 2104008230 | Woodstove: fireplace inserts; EPA certified; catalytic | Woodstove or Fireplace Insert | 78.6353 | A | CEC Survey | 2017 | 15 | I | 42.9075 | TON | 8 | 0.54565 | 1.2906 | 0.42279
40107 | 40 | OK | 107 | Okfuskee |  | 2104008700 | Outdoor wood burning device, NEC (fire-pits, chimeas, etc) |  | 615.6398 | A | CEC Survey | 2017 | 15 | I | 168.8679 | TON | 8 | 0.2743 | 1.2906 | 0.21253
40107 | 40 | OK | 107 | Okfuskee |  | 2104008400 | Woodstove: pellet-fired, general | Pellet Woodstove | 158.2068 | A | CEC Survey | 2017 | 15 | I | 47.3779 | TON | 8 | 0.29947 | 1.2906 | 0.23204
40107 | 40 | OK | 107 | Okfuskee |  | 2104009000 | Wax Log; Total: All Combustor Types |  | 57.2652 | A | CEC Survey | 2017 | 15 | I | 13.4076 | TON | 8 | 0.23413 | 1.2906 | 0.18141
40107 | 40 | OK | 107 | Okfuskee |  | 2104008310 | Woodstove: freestanding; non-EPA certified | Woodstove or Fireplace Insert | 151.0973 | A | CEC Survey | 2017 | 15 | I | 202.289 | TON | 8 | 1.3388 | 1.2906 | 1.0373
40107 | 40 | OK | 107 | Okfuskee |  | 2104008320 | Woodstove: freestanding; EPA certified; non-catalytic | Woodstove or Fireplace Insert | 199.8384 | A | CEC Survey | 2017 | 15 | I | 267.5435 | TON | 8 | 1.3388 | 1.2906 | 1.0373
40107 | 40 | OK | 107 | Okfuskee |  | 2104008330 | Woodstove: freestanding; EPA certified; catalytic | Woodstove or Fireplace Insert | 136.475 | A | CEC Survey | 2017 | 15 | I | 182.7126 | TON | 8 | 1.3388 | 1.2906 | 1.0373
40109 | 40 | OK | 109 | Oklahoma |  | 2104008510 | Furnace: Indoor, cordwood-fired, non-EPA certified | Furnace | 625.8861 | A | CEC Survey | 2017 | 15 | I | 942.9759 | TON | 8 | 1.5066 | 1.2906 | 1.1674
40109 | 40 | OK | 109 | Oklahoma |  | 2104008530 | Furnace: Indoor, pellet-fired, general | Furnace-Pellet | 50.7475 | A | CEC Survey | 2017 | 15 | I | 76.4575 | TON | 8 | 1.5066 | 1.2906 | 1.1674
40109 | 40 | OK | 109 | Oklahoma |  | 2104008610 | Hydronic heater: outdoor | Hydronic heater | 608.9703 | A | CEC Survey | 2017 | 15 | I | 917.4901 | TON | 8 | 1.5066 | 1.2906 | 1.1674
40109 | 40 | OK | 109 | Oklahoma |  | 2104008620 | Hydronic heater: indoor | Hydronic heater | 389.0644 | A | CEC Survey | 2017 | 15 | I | 586.1742 | TON | 8 | 1.5066 | 1.2906 | 1.1674
40109 | 40 | OK | 109 | Oklahoma |  | 2104008630 | Hydronic heater: pellet-fired | Pellet Hydronic Heater | 16.9158 | A | CEC Survey | 2017 | 15 | I | 25.4858 | TON | 8 | 1.5066 | 1.2906 | 1.1674
40109 | 40 | OK | 109 | Oklahoma |  | 2104008100 | Fireplace: general | Fireplace: general | 32512.0416 | A | CEC Survey | 2017 | 15 | I | 8059.6804 | TON | 8 | 0.2479 | 1.2906 | 0.19208
40109 | 40 | OK | 109 | Oklahoma |  | 2104008210 | Woodstove: fireplace inserts; non-EPA certified | Woodstove or Fireplace Insert | 3666.1931 | A | CEC Survey | 2017 | 15 | I | 1826.8272 | TON | 8 | 0.49829 | 1.2906 | 0.38609
40109 | 40 | OK | 109 | Oklahoma |  | 2104008220 | Woodstove: fireplace inserts; EPA certified; non-catalytic | Woodstove or Fireplace Insert | 4848.8361 | A | CEC Survey | 2017 | 15 | I | 2416.1262 | TON | 8 | 0.49829 | 1.2906 | 0.38609
40109 | 40 | OK | 109 | Oklahoma |  | 2104008230 | Woodstove: fireplace inserts; EPA certified; catalytic | Woodstove or Fireplace Insert | 3311.4002 | A | CEC Survey | 2017 | 15 | I | 1650.0374 | TON | 8 | 0.49829 | 1.2906 | 0.38609
40109 | 40 | OK | 109 | Oklahoma |  | 2104008700 | Outdoor wood burning device, NEC (fire-pits, chimeas, etc) |  | 25348.0847 | A | CEC Survey | 2017 | 15 | I | 9932.5952 | TON | 8 | 0.39185 | 1.2906 | 0.30362
40109 | 40 | OK | 109 | Oklahoma |  | 2104008400 | Woodstove: pellet-fired, general | Pellet Woodstove | 6936.9219 | A | CEC Survey | 2017 | 15 | I | 1857.891 | TON | 8 | 0.26783 | 1.2906 | 0.20752
40109 | 40 | OK | 109 | Oklahoma |  | 2104009000 | Wax Log; Total: All Combustor Types |  | 5472.4075 | A | CEC Survey | 2017 | 15 | I | 1281.2674 | TON | 8 | 0.23413 | 1.2906 | 0.18141
40109 | 40 | OK | 109 | Oklahoma |  | 2104008310 | Woodstove: freestanding; non-EPA certified | Woodstove or Fireplace Insert | 4794.0261 | A | CEC Survey | 2017 | 15 | I | 4180.7948 | TON | 8 | 0.87208 | 1.2906 | 0.67572
40109 | 40 | OK | 109 | Oklahoma |  | 2104008320 | Woodstove: freestanding; EPA certified; non-catalytic | Woodstove or Fireplace Insert | 6340.4862 | A | CEC Survey | 2017 | 15 | I | 5529.4383 | TON | 8 | 0.87208 | 1.2906 | 0.67572
40109 | 40 | OK | 109 | Oklahoma |  | 2104008330 | Woodstove: freestanding; EPA certified; catalytic | Woodstove or Fireplace Insert | 4330.0881 | A | CEC Survey | 2017 | 15 | I | 3776.2017 | TON | 8 | 0.87208 | 1.2906 | 0.67572
40111 | 40 | OK | 111 | Okmulgee |  | 2104008510 | Furnace: Indoor, cordwood-fired, non-EPA certified | Furnace | 61.9614 | A | CEC Survey | 2017 | 15 | I | 138.8221 | TON | 8 | 2.2405 | 1.2906 | 1.736
40111 | 40 | OK | 111 | Okmulgee |  | 2104008530 | Furnace: Indoor, pellet-fired, general | Furnace-Pellet | 5.0239 | A | CEC Survey | 2017 | 15 | I | 11.2558 | TON | 8 | 2.2405 | 1.2906 | 1.736
40111 | 40 | OK | 111 | Okmulgee |  | 2104008610 | Hydronic heater: outdoor | Hydronic heater | 60.2868 | A | CEC Survey | 2017 | 15 | I | 135.0702 | TON | 8 | 2.2405 | 1.2906 | 1.736
40111 | 40 | OK | 111 | Okmulgee |  | 2104008620 | Hydronic heater: indoor | Hydronic heater | 38.5166 | A | CEC Survey | 2017 | 15 | I | 86.2948 | TON | 8 | 2.2405 | 1.2906 | 1.736
40111 | 40 | OK | 111 | Okmulgee |  | 2104008630 | Hydronic heater: pellet-fired | Pellet Hydronic Heater | 1.6746 | A | CEC Survey | 2017 | 15 | I | 3.7519 | TON | 8 | 2.2405 | 1.2906 | 1.736
40111 | 40 | OK | 111 | Okmulgee |  | 2104008100 | Fireplace: general | Fireplace: general | 1476.383 | A | CEC Survey | 2017 | 15 | I | 569.2267 | TON | 8 | 0.38555 | 1.2906 | 0.29874
40111 | 40 | OK | 111 | Okmulgee |  | 2104008210 | Woodstove: fireplace inserts; non-EPA certified | Woodstove or Fireplace Insert | 276.046 | A | CEC Survey | 2017 | 15 | I | 148.6492 | TON | 8 | 0.53849 | 1.2906 | 0.41724
40111 | 40 | OK | 111 | Okmulgee |  | 2104008220 | Woodstove: fireplace inserts; EPA certified; non-catalytic | Woodstove or Fireplace Insert | 365.093 | A | CEC Survey | 2017 | 15 | I | 196.6006 | TON | 8 | 0.53849 | 1.2906 | 0.41724
40111 | 40 | OK | 111 | Okmulgee |  | 2104008230 | Woodstove: fireplace inserts; EPA certified; catalytic | Woodstove or Fireplace Insert | 249.3318 | A | CEC Survey | 2017 | 15 | I | 134.2638 | TON | 8 | 0.53849 | 1.2906 | 0.41724
40111 | 40 | OK | 111 | Okmulgee |  | 2104008700 | Outdoor wood burning device, NEC (fire-pits, chimeas, etc) |  | 2172.5215 | A | CEC Survey | 2017 | 15 | I | 595.9791 | TON | 8 | 0.27433 | 1.2906 | 0.21256
40111 | 40 | OK | 111 | Okmulgee |  | 2104008400 | Woodstove: pellet-fired, general | Pellet Woodstove | 511.5953 | A | CEC Survey | 2017 | 15 | I | 122.6642 | TON | 8 | 0.23977 | 1.2906 | 0.18578
40111 | 40 | OK | 111 | Okmulgee |  | 2104009000 | Wax Log; Total: All Combustor Types |  | 213.3189 | A | CEC Survey | 2017 | 15 | I | 49.9448 | TON | 8 | 0.23413 | 1.2906 | 0.18141
40111 | 40 | OK | 111 | Okmulgee |  | 2104008310 | Woodstove: freestanding; non-EPA certified | Woodstove or Fireplace Insert | 428.1634 | A | CEC Survey | 2017 | 15 | I | 533.6365 | TON | 8 | 1.2463 | 1.2906 | 0.9657
40111 | 40 | OK | 111 | Okmulgee |  | 2104008320 | Woodstove: freestanding; EPA certified; non-catalytic | Woodstove or Fireplace Insert | 566.2807 | A | CEC Survey | 2017 | 15 | I | 705.7773 | TON | 8 | 1.2463 | 1.2906 | 0.9657
40111 | 40 | OK | 111 | Okmulgee |  | 2104008330 | Woodstove: freestanding; EPA certified; catalytic | Woodstove or Fireplace Insert | 386.7283 | A | CEC Survey | 2017 | 15 | I | 481.9943 | TON | 8 | 1.2463 | 1.2906 | 0.9657
40113 | 40 | OK | 113 | Osage |  | 2104008510 | Furnace: Indoor, cordwood-fired, non-EPA certified | Furnace | 89.7515 | A | CEC Survey | 2017 | 15 | I | 208.6361 | TON | 8 | 2.3246 | 1.2906 | 1.8012
40113 | 40 | OK | 113 | Osage |  | 2104008530 | Furnace: Indoor, pellet-fired, general | Furnace-Pellet | 7.2771 | A | CEC Survey | 2017 | 15 | I | 16.9164 | TON | 8 | 2.3246 | 1.2906 | 1.8012
40113 | 40 | OK | 113 | Osage |  | 2104008610 | Hydronic heater: outdoor | Hydronic heater | 87.3258 | A | CEC Survey | 2017 | 15 | I | 202.9973 | TON | 8 | 2.3246 | 1.2906 | 1.8012
40113 | 40 | OK | 113 | Osage |  | 2104008620 | Hydronic heater: indoor | Hydronic heater | 55.7915 | A | CEC Survey | 2017 | 15 | I | 129.6927 | TON | 8 | 2.3246 | 1.2906 | 1.8012
40113 | 40 | OK | 113 | Osage |  | 2104008630 | Hydronic heater: pellet-fired | Pellet Hydronic Heater | 2.4257 | A | CEC Survey | 2017 | 15 | I | 5.6388 | TON | 8 | 2.3246 | 1.2906 | 1.8012
40113 | 40 | OK | 113 | Osage |  | 2104008100 | Fireplace: general | Fireplace: general | 1416.9031 | A | CEC Survey | 2017 | 15 | I | 586.403 | TON | 8 | 0.41386 | 1.2906 | 0.32067
40113 | 40 | OK | 113 | Osage |  | 2104008210 | Woodstove: fireplace inserts; non-EPA certified | Woodstove or Fireplace Insert | 316.8951 | A | CEC Survey | 2017 | 15 | I | 140.554 | TON | 8 | 0.44353 | 1.2906 | 0.34367
40113 | 40 | OK | 113 | Osage |  | 2104008220 | Woodstove: fireplace inserts; EPA certified; non-catalytic | Woodstove or Fireplace Insert | 419.1193 | A | CEC Survey | 2017 | 15 | I | 185.894 | TON | 8 | 0.44353 | 1.2906 | 0.34367
40113 | 40 | OK | 113 | Osage |  | 2104008230 | Woodstove: fireplace inserts; EPA certified; catalytic | Woodstove or Fireplace Insert | 286.2278 | A | CEC Survey | 2017 | 15 | I | 126.952 | TON | 8 | 0.44353 | 1.2906 | 0.34367
40113 | 40 | OK | 113 | Osage |  | 2104008700 | Outdoor wood burning device, NEC (fire-pits, chimeas, etc) |  | 2703.2429 | A | CEC Survey | 2017 | 15 | I | 742.66 | TON | 8 | 0.27473 | 1.2906 | 0.21287
40113 | 40 | OK | 113 | Osage |  | 2104008400 | Woodstove: pellet-fired, general | Pellet Woodstove | 690.5519 | A | CEC Survey | 2017 | 15 | I | 164.6218 | TON | 8 | 0.23839 | 1.2906 | 0.18471
40113 | 40 | OK | 113 | Osage |  | 2104009000 | Wax Log; Total: All Combustor Types |  | 263.0435 | A | CEC Survey | 2017 | 15 | I | 90.3367 | TON | 8 | 0.34343 | 1.2906 | 0.2661
40113 | 40 | OK | 113 | Osage |  | 2104008310 | Woodstove: freestanding; non-EPA certified | Woodstove or Fireplace Insert | 588.3237 | A | CEC Survey | 2017 | 15 | I | 747.2911 | TON | 8 | 1.2702 | 1.2906 | 0.9842
40113 | 40 | OK | 113 | Osage |  | 2104008320 | Woodstove: freestanding; EPA certified; non-catalytic | Woodstove or Fireplace Insert | 778.1055 | A | CEC Survey | 2017 | 15 | I | 988.3528 | TON | 8 | 1.2702 | 1.2906 | 0.9842
40113 | 40 | OK | 113 | Osage |  | 2104008330 | Woodstove: freestanding; EPA certified; catalytic | Woodstove or Fireplace Insert | 531.3891 | A | CEC Survey | 2017 | 15 | I | 674.9726 | TON | 8 | 1.2702 | 1.2906 | 0.9842
40115 | 40 | OK | 115 | Ottawa |  | 2104008510 | Furnace: Indoor, cordwood-fired, non-EPA certified | Furnace | 53.73 | A | CEC Survey | 2017 | 15 | I | 143.2503 | TON | 8 | 2.6661 | 1.4903 | 1.789
40115 | 40 | OK | 115 | Ottawa |  | 2104008530 | Furnace: Indoor, pellet-fired, general | Furnace-Pellet | 4.3565 | A | CEC Survey | 2017 | 15 | I | 11.6149 | TON | 8 | 2.6661 | 1.4903 | 1.789
40115 | 40 | OK | 115 | Ottawa |  | 2104008610 | Hydronic heater: outdoor | Hydronic heater | 52.2779 | A | CEC Survey | 2017 | 15 | I | 139.3787 | TON | 8 | 2.6661 | 1.4903 | 1.789
40115 | 40 | OK | 115 | Ottawa |  | 2104008620 | Hydronic heater: indoor | Hydronic heater | 33.3997 | A | CEC Survey | 2017 | 15 | I | 89.0475 | TON | 8 | 2.6661 | 1.4903 | 1.789
40115 | 40 | OK | 115 | Ottawa |  | 2104008630 | Hydronic heater: pellet-fired | Pellet Hydronic Heater | 1.4522 | A | CEC Survey | 2017 | 15 | I | 3.8716 | TON | 8 | 2.6661 | 1.4903 | 1.789
40115 | 40 | OK | 115 | Ottawa |  | 2104008100 | Fireplace: general | Fireplace: general | 967.2905 | A | CEC Survey | 2017 | 15 | I | 436.1418 | TON | 8 | 0.45089 | 1.4903 | 0.30255
40115 | 40 | OK | 115 | Ottawa |  | 2104008210 | Woodstove: fireplace inserts; non-EPA certified | Woodstove or Fireplace Insert | 206.2269 | A | CEC Survey | 2017 | 15 | I | 108.7287 | TON | 8 | 0.52723 | 1.4903 | 0.35377
40115 | 40 | OK | 115 | Ottawa |  | 2104008220 | Woodstove: fireplace inserts; EPA certified; non-catalytic | Woodstove or Fireplace Insert | 272.7517 | A | CEC Survey | 2017 | 15 | I | 143.8025 | TON | 8 | 0.52723 | 1.4903 | 0.35377
40115 | 40 | OK | 115 | Ottawa |  | 2104008230 | Woodstove: fireplace inserts; EPA certified; catalytic | Woodstove or Fireplace Insert | 186.2695 | A | CEC Survey | 2017 | 15 | I | 98.2066 | TON | 8 | 0.52723 | 1.4903 | 0.35377
40115 | 40 | OK | 115 | Ottawa |  | 2104008700 | Outdoor wood burning device, NEC (fire-pits, chimeas, etc) |  | 1741.8714 | A | CEC Survey | 2017 | 15 | I | 553.1915 | TON | 8 | 0.31758 | 1.4903 | 0.2131
40115 | 40 | OK | 115 | Ottawa |  | 2104008400 | Woodstove: pellet-fired, general | Pellet Woodstove | 427.6665 | A | CEC Survey | 2017 | 15 | I | 101.8258 | TON | 8 | 0.2381 | 1.4903 | 0.15976
40115 | 40 | OK | 115 | Ottawa |  | 2104009000 | Wax Log; Total: All Combustor Types |  | 172.6429 | A | CEC Survey | 2017 | 15 | I | 59.2905 | TON | 8 | 0.34343 | 1.4903 | 0.23044
40115 | 40 | OK | 115 | Ottawa |  | 2104008310 | Woodstove: freestanding; non-EPA certified | Woodstove or Fireplace Insert | 361.7226 | A | CEC Survey | 2017 | 15 | I | 511.2474 | TON | 8 | 1.4134 | 1.4903 | 0.94838
40115 | 40 | OK | 115 | Ottawa |  | 2104008320 | Woodstove: freestanding; EPA certified; non-catalytic | Woodstove or Fireplace Insert | 478.4074 | A | CEC Survey | 2017 | 15 | I | 676.1659 | TON | 8 | 1.4134 | 1.4903 | 0.94838
40115 | 40 | OK | 115 | Ottawa |  | 2104008330 | Woodstove: freestanding; EPA certified; catalytic | Woodstove or Fireplace Insert | 326.7172 | A | CEC Survey | 2017 | 15 | I | 461.7718 | TON | 8 | 1.4134 | 1.4903 | 0.94838
40117 | 40 | OK | 117 | Pawnee |  | 2104008510 | Furnace: Indoor, cordwood-fired, non-EPA certified | Furnace | 36.2651 | A | CEC Survey | 2017 | 15 | I | 86.7333 | TON | 8 | 2.3916 | 1.2906 | 1.8531
40117 | 40 | OK | 117 | Pawnee |  | 2104008530 | Furnace: Indoor, pellet-fired, general | Furnace-Pellet | 2.9404 | A | CEC Survey | 2017 | 15 | I | 7.0324 | TON | 8 | 2.3916 | 1.2906 | 1.8531
40117 | 40 | OK | 117 | Pawnee |  | 2104008610 | Hydronic heater: outdoor | Hydronic heater | 35.285 | A | CEC Survey | 2017 | 15 | I | 84.3892 | TON | 8 | 2.3916 | 1.2906 | 1.8531
40117 | 40 | OK | 117 | Pawnee |  | 2104008620 | Hydronic heater: indoor | Hydronic heater | 22.5432 | A | CEC Survey | 2017 | 15 | I | 53.9153 | TON | 8 | 2.3916 | 1.2906 | 1.8531
40117 | 40 | OK | 117 | Pawnee |  | 2104008630 | Hydronic heater: pellet-fired | Pellet Hydronic Heater | 0.98014 | A | CEC Survey | 2017 | 15 | I | 2.3441 | TON | 8 | 2.3916 | 1.2906 | 1.8531
40117 | 40 | OK | 117 | Pawnee |  | 2104008100 | Fireplace: general | Fireplace: general | 432.6823 | A | CEC Survey | 2017 | 15 | I | 182.4212 | TON | 8 | 0.42161 | 1.2906 | 0.32667
40117 | 40 | OK | 117 | Pawnee |  | 2104008210 | Woodstove: fireplace inserts; non-EPA certified | Woodstove or Fireplace Insert | 119.902 | A | CEC Survey | 2017 | 15 | I | 55.1068 | TON | 8 | 0.4596 | 1.2906 | 0.35611
40117 | 40 | OK | 117 | Pawnee |  | 2104008220 | Woodstove: fireplace inserts; EPA certified; non-catalytic | Woodstove or Fireplace Insert | 158.58 | A | CEC Survey | 2017 | 15 | I | 72.8832 | TON | 8 | 0.4596 | 1.2906 | 0.35611
40117 | 40 | OK | 117 | Pawnee |  | 2104008230 | Woodstove: fireplace inserts; EPA certified; catalytic | Woodstove or Fireplace Insert | 108.2986 | A | CEC Survey | 2017 | 15 | I | 49.7739 | TON | 8 | 0.4596 | 1.2906 | 0.35611
40117 | 40 | OK | 117 | Pawnee |  | 2104008700 | Outdoor wood burning device, NEC (fire-pits, chimeas, etc) |  | 896.4613 | A | CEC Survey | 2017 | 15 | I | 246.9669 | TON | 8 | 0.27549 | 1.2906 | 0.21346
40117 | 40 | OK | 117 | Pawnee |  | 2104008400 | Woodstove: pellet-fired, general | Pellet Woodstove | 238.7958 | A | CEC Survey | 2017 | 15 | I | 70.035 | TON | 8 | 0.29328 | 1.2906 | 0.22725
40117 | 40 | OK | 117 | Pawnee |  | 2104009000 | Wax Log; Total: All Combustor Types |  | 89.2084 | A | CEC Survey | 2017 | 15 | I | 20.8866 | TON | 8 | 0.23413 | 1.2906 | 0.18141
40117 | 40 | OK | 117 | Pawnee |  | 2104008310 | Woodstove: freestanding; non-EPA certified | Woodstove or Fireplace Insert | 232.2196 | A | CEC Survey | 2017 | 15 | I | 316.7075 | TON | 8 | 1.3638 | 1.2906 | 1.0567
40117 | 40 | OK | 117 | Pawnee |  | 2104008320 | Woodstove: freestanding; EPA certified; non-catalytic | Woodstove or Fireplace Insert | 307.1291 | A | CEC Survey | 2017 | 15 | I | 418.8712 | TON | 8 | 1.3638 | 1.2906 | 1.0567
40117 | 40 | OK | 117 | Pawnee |  | 2104008330 | Woodstove: freestanding; EPA certified; catalytic | Woodstove or Fireplace Insert | 209.7467 | A | CEC Survey | 2017 | 15 | I | 286.0584 | TON | 8 | 1.3638 | 1.2906 | 1.0567
40119 | 40 | OK | 119 | Payne |  | 2104008510 | Furnace: Indoor, cordwood-fired, non-EPA certified | Furnace | 83.2938 | A | CEC Survey | 2017 | 15 | I | 183.9776 | TON | 8 | 2.2088 | 1.2906 | 1.7114
40119 | 40 | OK | 119 | Payne |  | 2104008530 | Furnace: Indoor, pellet-fired, general | Furnace-Pellet | 6.7535 | A | CEC Survey | 2017 | 15 | I | 14.9171 | TON | 8 | 2.2088 | 1.2906 | 1.7114
40119 | 40 | OK | 119 | Payne |  | 2104008610 | Hydronic heater: outdoor | Hydronic heater | 81.0426 | A | CEC Survey | 2017 | 15 | I | 179.0052 | TON | 8 | 2.2088 | 1.2906 | 1.7114
40119 | 40 | OK | 119 | Payne |  | 2104008620 | Hydronic heater: indoor | Hydronic heater | 51.7772 | A | CEC Survey | 2017 | 15 | I | 114.3644 | TON | 8 | 2.2088 | 1.2906 | 1.7114
40119 | 40 | OK | 119 | Payne |  | 2104008630 | Hydronic heater: pellet-fired | Pellet Hydronic Heater | 2.2512 | A | CEC Survey | 2017 | 15 | I | 4.9724 | TON | 8 | 2.2088 | 1.2906 | 1.7114
40119 | 40 | OK | 119 | Payne |  | 2104008100 | Fireplace: general | Fireplace: general | 2290.577 | A | CEC Survey | 2017 | 15 | I | 820.8602 | TON | 8 | 0.35836 | 1.2906 | 0.27767
40119 | 40 | OK | 119 | Payne |  | 2104008210 | Woodstove: fireplace inserts; non-EPA certified | Woodstove or Fireplace Insert | 400.6872 | A | CEC Survey | 2017 | 15 | I | 188.1561 | TON | 8 | 0.46958 | 1.2906 | 0.36385
40119 | 40 | OK | 119 | Payne |  | 2104008220 | Woodstove: fireplace inserts; EPA certified; non-catalytic | Woodstove or Fireplace Insert | 529.9412 | A | CEC Survey | 2017 | 15 | I | 248.8517 | TON | 8 | 0.46958 | 1.2906 | 0.36385
40119 | 40 | OK | 119 | Payne |  | 2104008230 | Woodstove: fireplace inserts; EPA certified; catalytic | Woodstove or Fireplace Insert | 361.911 | A | CEC Survey | 2017 | 15 | I | 169.9475 | TON | 8 | 0.46958 | 1.2906 | 0.36385
40119 | 40 | OK | 119 | Payne |  | 2104008700 | Outdoor wood burning device, NEC (fire-pits, chimeas, etc) |  | 3472.8767 | A | CEC Survey | 2017 | 15 | I | 942.7019 | TON | 8 | 0.27145 | 1.2906 | 0.21033
40119 | 40 | OK | 119 | Payne |  | 2104008400 | Woodstove: pellet-fired, general | Pellet Woodstove | 777.7066 | A | CEC Survey | 2017 | 15 | I | 157.5421 | TON | 8 | 0.20257 | 1.2906 | 0.15696
40119 | 40 | OK | 119 | Payne |  | 2104009000 | Wax Log; Total: All Combustor Types |  | 436.6918 | A | CEC Survey | 2017 | 15 | I | 102.2437 | TON | 8 | 0.23413 | 1.2906 | 0.18141
40119 | 40 | OK | 119 | Payne |  | 2104008310 | Woodstove: freestanding; non-EPA certified | Woodstove or Fireplace Insert | 626.2554 | A | CEC Survey | 2017 | 15 | I | 718.2251 | TON | 8 | 1.1469 | 1.2906 | 0.88862
40119 | 40 | OK | 119 | Payne |  | 2104008320 | Woodstove: freestanding; EPA certified; non-catalytic | Woodstove or Fireplace Insert | 828.2733 | A | CEC Survey | 2017 | 15 | I | 949.9106 | TON | 8 | 1.1469 | 1.2906 | 0.88862
40119 | 40 | OK | 119 | Payne |  | 2104008330 | Woodstove: freestanding; EPA certified; catalytic | Woodstove or Fireplace Insert | 565.6501 | A | CEC Survey | 2017 | 15 | I | 648.7195 | TON | 8 | 1.1469 | 1.2906 | 0.88862
40121 | 40 | OK | 121 | Pittsburg |  | 2104008510 | Furnace: Indoor, cordwood-fired, non-EPA certified | Furnace | 90.158 | A | CEC Survey | 2017 | 15 | I | 232.3054 | TON | 8 | 2.5766 | 1.4558 | 1.7699
40121 | 40 | OK | 121 | Pittsburg |  | 2104008530 | Furnace: Indoor, pellet-fired, general | Furnace-Pellet | 7.3101 | A | CEC Survey | 2017 | 15 | I | 18.8356 | TON | 8 | 2.5766 | 1.4558 | 1.7699
40121 | 40 | OK | 121 | Pittsburg |  | 2104008610 | Hydronic heater: outdoor | Hydronic heater | 87.7213 | A | CEC Survey | 2017 | 15 | I | 226.0268 | TON | 8 | 2.5766 | 1.4558 | 1.7699
40121 | 40 | OK | 121 | Pittsburg |  | 2104008620 | Hydronic heater: indoor | Hydronic heater | 56.0442 | A | CEC Survey | 2017 | 15 | I | 144.406 | TON | 8 | 2.5766 | 1.4558 | 1.7699
40121 | 40 | OK | 121 | Pittsburg |  | 2104008630 | Hydronic heater: pellet-fired | Pellet Hydronic Heater | 2.4367 | A | CEC Survey | 2017 | 15 | I | 6.2785 | TON | 8 | 2.5766 | 1.4558 | 1.7699
40121 | 40 | OK | 121 | Pittsburg |  | 2104008100 | Fireplace: general | Fireplace: general | 1903.6829 | A | CEC Survey | 2017 | 15 | I | 826.6604 | TON | 8 | 0.43424 | 1.4558 | 0.29828
40121 | 40 | OK | 121 | Pittsburg |  | 2104008210 | Woodstove: fireplace inserts; non-EPA certified | Woodstove or Fireplace Insert | 385.8772 | A | CEC Survey | 2017 | 15 | I | 266.0785 | TON | 8 | 0.68954 | 1.4558 | 0.47365
40121 | 40 | OK | 121 | Pittsburg |  | 2104008220 | Woodstove: fireplace inserts; EPA certified; non-catalytic | Woodstove or Fireplace Insert | 510.3537 | A | CEC Survey | 2017 | 15 | I | 351.9103 | TON | 8 | 0.68954 | 1.4558 | 0.47365
40121 | 40 | OK | 121 | Pittsburg |  | 2104008230 | Woodstove: fireplace inserts; EPA certified; catalytic | Woodstove or Fireplace Insert | 348.5342 | A | CEC Survey | 2017 | 15 | I | 240.329 | TON | 8 | 0.68954 | 1.4558 | 0.47365
40121 | 40 | OK | 121 | Pittsburg |  | 2104008700 | Outdoor wood burning device, NEC (fire-pits, chimeas, etc) |  | 2776.3851 | A | CEC Survey | 2017 | 15 | I | 861.395 | TON | 8 | 0.31026 | 1.4558 | 0.21312
40121 | 40 | OK | 121 | Pittsburg |  | 2104008400 | Woodstove: pellet-fired, general | Pellet Woodstove | 664.2089 | A | CEC Survey | 2017 | 15 | I | 189.6082 | TON | 8 | 0.28546 | 1.4558 | 0.19609
40121 | 40 | OK | 121 | Pittsburg |  | 2104009000 | Wax Log; Total: All Combustor Types |  | 256.0631 | A | CEC Survey | 2017 | 15 | I | 59.9526 | TON | 8 | 0.23413 | 1.4558 | 0.16083
40121 | 40 | OK | 121 | Pittsburg |  | 2104008310 | Woodstove: freestanding; non-EPA certified | Woodstove or Fireplace Insert | 597.2212 | A | CEC Survey | 2017 | 15 | I | 865.0608 | TON | 8 | 1.4485 | 1.4558 | 0.99497
40121 | 40 | OK | 121 | Pittsburg |  | 2104008320 | Woodstove: freestanding; EPA certified; non-catalytic | Woodstove or Fireplace Insert | 789.8732 | A | CEC Survey | 2017 | 15 | I | 1144.1127 | TON | 8 | 1.4485 | 1.4558 | 0.99497
40121 | 40 | OK | 121 | Pittsburg |  | 2104008330 | Woodstove: freestanding; EPA certified; catalytic | Woodstove or Fireplace Insert | 539.4256 | A | CEC Survey | 2017 | 15 | I | 781.3453 | TON | 8 | 1.4485 | 1.4558 | 0.99497
40123 | 40 | OK | 123 | Pontotoc |  | 2104008510 | Furnace: Indoor, cordwood-fired, non-EPA certified | Furnace | 59.8108 | A | CEC Survey | 2017 | 15 | I | 130.4838 | TON | 8 | 2.1816 | 1.2906 | 1.6904
40123 | 40 | OK | 123 | Pontotoc |  | 2104008530 | Furnace: Indoor, pellet-fired, general | Furnace-Pellet | 4.8495 | A | CEC Survey | 2017 | 15 | I | 10.5798 | TON | 8 | 2.1816 | 1.2906 | 1.6904
40123 | 40 | OK | 123 | Pontotoc |  | 2104008610 | Hydronic heater: outdoor | Hydronic heater | 58.1943 | A | CEC Survey | 2017 | 15 | I | 126.9572 | TON | 8 | 2.1816 | 1.2906 | 1.6904
40123 | 40 | OK | 123 | Pontotoc |  | 2104008620 | Hydronic heater: indoor | Hydronic heater | 37.1797 | A | CEC Survey | 2017 | 15 | I | 81.1115 | TON | 8 | 2.1816 | 1.2906 | 1.6904
40123 | 40 | OK | 123 | Pontotoc |  | 2104008630 | Hydronic heater: pellet-fired | Pellet Hydronic Heater | 1.6165 | A | CEC Survey | 2017 | 15 | I | 3.5266 | TON | 8 | 2.1816 | 1.2906 | 1.6904
40123 | 40 | OK | 123 | Pontotoc |  | 2104008100 | Fireplace: general | Fireplace: general | 1476.3733 | A | CEC Survey | 2017 | 15 | I | 575.5217 | TON | 8 | 0.38982 | 1.2906 | 0.30205
40123 | 40 | OK | 123 | Pontotoc |  | 2104008210 | Woodstove: fireplace inserts; non-EPA certified | Woodstove or Fireplace Insert | 269.1597 | A | CEC Survey | 2017 | 15 | I | 152.1127 | TON | 8 | 0.56514 | 1.2906 | 0.43789
40123 | 40 | OK | 123 | Pontotoc |  | 2104008220 | Woodstove: fireplace inserts; EPA certified; non-catalytic | Woodstove or Fireplace Insert | 355.9854 | A | CEC Survey | 2017 | 15 | I | 201.1814 | TON | 8 | 0.56514 | 1.2906 | 0.43789
40123 | 40 | OK | 123 | Pontotoc |  | 2104008230 | Woodstove: fireplace inserts; EPA certified; catalytic | Woodstove or Fireplace Insert | 243.112 | A | CEC Survey | 2017 | 15 | I | 137.3922 | TON | 8 | 0.56514 | 1.2906 | 0.43789
40123 | 40 | OK | 123 | Pontotoc |  | 2104008700 | Outdoor wood burning device, NEC (fire-pits, chimeas, etc) |  | 2160.9291 | A | CEC Survey | 2017 | 15 | I | 590.0404 | TON | 8 | 0.27305 | 1.2906 | 0.21157
40123 | 40 | OK | 123 | Pontotoc |  | 2104008400 | Woodstove: pellet-fired, general | Pellet Woodstove | 515.9839 | A | CEC Survey | 2017 | 15 | I | 118.7804 | TON | 8 | 0.2302 | 1.2906 | 0.17837
40123 | 40 | OK | 123 | Pontotoc |  | 2104009000 | Wax Log; Total: All Combustor Types |  | 208.4355 | A | CEC Survey | 2017 | 15 | I | 48.8015 | TON | 8 | 0.23413 | 1.2906 | 0.18141
40123 | 40 | OK | 123 | Pontotoc |  | 2104008310 | Woodstove: freestanding; non-EPA certified | Woodstove or Fireplace Insert | 414.2174 | A | CEC Survey | 2017 | 15 | I | 513.6404 | TON | 8 | 1.24 | 1.2906 | 0.96081
40123 | 40 | OK | 123 | Pontotoc |  | 2104008320 | Woodstove: freestanding; EPA certified; non-catalytic | Woodstove or Fireplace Insert | 547.8359 | A | CEC Survey | 2017 | 15 | I | 679.3308 | TON | 8 | 1.24 | 1.2906 | 0.96081
40123 | 40 | OK | 123 | Pontotoc |  | 2104008330 | Woodstove: freestanding; EPA certified; catalytic | Woodstove or Fireplace Insert | 374.1319 | A | CEC Survey | 2017 | 15 | I | 463.9332 | TON | 8 | 1.24 | 1.2906 | 0.96081
40125 | 40 | OK | 125 | Pottawatomie |  | 2104008510 | Furnace: Indoor, cordwood-fired, non-EPA certified | Furnace | 113.0445 | A | CEC Survey | 2017 | 15 | I | 252.9934 | TON | 8 | 2.238 | 1.2906 | 1.7341
40125 | 40 | OK | 125 | Pottawatomie |  | 2104008530 | Furnace: Indoor, pellet-fired, general | Furnace-Pellet | 9.1658 | A | CEC Survey | 2017 | 15 | I | 20.513 | TON | 8 | 2.238 | 1.2906 | 1.7341
40125 | 40 | OK | 125 | Pottawatomie |  | 2104008610 | Hydronic heater: outdoor | Hydronic heater | 109.9893 | A | CEC Survey | 2017 | 15 | I | 246.1558 | TON | 8 | 2.238 | 1.2906 | 1.7341
40125 | 40 | OK | 125 | Pottawatomie |  | 2104008620 | Hydronic heater: indoor | Hydronic heater | 70.2709 | A | CEC Survey | 2017 | 15 | I | 157.2662 | TON | 8 | 2.238 | 1.2906 | 1.7341
40125 | 40 | OK | 125 | Pottawatomie |  | 2104008630 | Hydronic heater: pellet-fired | Pellet Hydronic Heater | 3.0553 | A | CEC Survey | 2017 | 15 | I | 6.8377 | TON | 8 | 2.238 | 1.2906 | 1.7341
40125 | 40 | OK | 125 | Pottawatomie |  | 2104008100 | Fireplace: general | Fireplace: general | 2691.8409 | A | CEC Survey | 2017 | 15 | I | 1016.9483 | TON | 8 | 0.37779 | 1.2906 | 0.29272
40125 | 40 | OK | 125 | Pottawatomie |  | 2104008210 | Woodstove: fireplace inserts; non-EPA certified | Woodstove or Fireplace Insert | 467.1398 | A | CEC Survey | 2017 | 15 | I | 253.8595 | TON | 8 | 0.54343 | 1.2906 | 0.42107
40125 | 40 | OK | 125 | Pottawatomie |  | 2104008220 | Woodstove: fireplace inserts; EPA certified; non-catalytic | Woodstove or Fireplace Insert | 617.8301 | A | CEC Survey | 2017 | 15 | I | 335.7497 | TON | 8 | 0.54343 | 1.2906 | 0.42107
40125 | 40 | OK | 125 | Pottawatomie |  | 2104008230 | Woodstove: fireplace inserts; EPA certified; catalytic | Woodstove or Fireplace Insert | 421.9328 | A | CEC Survey | 2017 | 15 | I | 229.2925 | TON | 8 | 0.54343 | 1.2906 | 0.42107
40125 | 40 | OK | 125 | Pottawatomie |  | 2104008700 | Outdoor wood burning device, NEC (fire-pits, chimeas, etc) |  | 3841.7758 | A | CEC Survey | 2017 | 15 | I | 1056.1967 | TON | 8 | 0.27492 | 1.2906 | 0.21302
40125 | 40 | OK | 125 | Pottawatomie |  | 2104008400 | Woodstove: pellet-fired, general | Pellet Woodstove | 914.7573 | A | CEC Survey | 2017 | 15 | I | 226.2651 | TON | 8 | 0.24735 | 1.2906 | 0.19165
40125 | 40 | OK | 125 | Pottawatomie |  | 2104009000 | Wax Log; Total: All Combustor Types |  | 372.3601 | A | CEC Survey | 2017 | 15 | I | 87.1815 | TON | 8 | 0.23413 | 1.2906 | 0.18141
40125 | 40 | OK | 125 | Pottawatomie |  | 2104008310 | Woodstove: freestanding; non-EPA certified | Woodstove or Fireplace Insert | 745.4466 | A | CEC Survey | 2017 | 15 | I | 920.5961 | TON | 8 | 1.235 | 1.2906 | 0.95689
40125 | 40 | OK | 125 | Pottawatomie |  | 2104008320 | Woodstove: freestanding; EPA certified; non-catalytic | Woodstove or Fireplace Insert | 985.9133 | A | CEC Survey | 2017 | 15 | I | 1217.5626 | TON | 8 | 1.235 | 1.2906 | 0.95689
40125 | 40 | OK | 125 | Pottawatomie |  | 2104008330 | Woodstove: freestanding; EPA certified; catalytic | Woodstove or Fireplace Insert | 673.3066 | A | CEC Survey | 2017 | 15 | I | 831.5062 | TON | 8 | 1.235 | 1.2906 | 0.95689
40127 | 40 | OK | 127 | Pushmataha |  | 2104008510 | Furnace: Indoor, cordwood-fired, non-EPA certified | Furnace | 40.5225 | A | CEC Survey | 2017 | 15 | I | 105.471 | TON | 8 | 2.6028 | 1.4104 | 1.8454
40127 | 40 | OK | 127 | Pushmataha |  | 2104008530 | Furnace: Indoor, pellet-fired, general | Furnace-Pellet | 3.2856 | A | CEC Survey | 2017 | 15 | I | 8.5517 | TON | 8 | 2.6028 | 1.4104 | 1.8454
40127 | 40 | OK | 127 | Pushmataha |  | 2104008610 | Hydronic heater: outdoor | Hydronic heater | 39.4273 | A | CEC Survey | 2017 | 15 | I | 102.6204 | TON | 8 | 2.6028 | 1.4104 | 1.8454
40127 | 40 | OK | 127 | Pushmataha |  | 2104008620 | Hydronic heater: indoor | Hydronic heater | 25.1896 | A | CEC Survey | 2017 | 15 | I | 65.563 | TON | 8 | 2.6028 | 1.4104 | 1.8454
40127 | 40 | OK | 127 | Pushmataha |  | 2104008630 | Hydronic heater: pellet-fired | Pellet Hydronic Heater | 1.0952 | A | CEC Survey | 2017 | 15 | I | 2.8506 | TON | 8 | 2.6028 | 1.4104 | 1.8454
40127 | 40 | OK | 127 | Pushmataha |  | 2104008100 | Fireplace: general | Fireplace: general | 488.2354 | A | CEC Survey | 2017 | 15 | I | 220.0103 | TON | 8 | 0.45062 | 1.4104 | 0.3195
40127 | 40 | OK | 127 | Pushmataha |  | 2104008210 | Woodstove: fireplace inserts; non-EPA certified | Woodstove or Fireplace Insert | 146.4872 | A | CEC Survey | 2017 | 15 | I | 136.5096 | TON | 8 | 0.93189 | 1.4104 | 0.66073
40127 | 40 | OK | 127 | Pushmataha |  | 2104008220 | Woodstove: fireplace inserts; EPA certified; non-catalytic | Woodstove or Fireplace Insert | 193.7412 | A | CEC Survey | 2017 | 15 | I | 180.5449 | TON | 8 | 0.93189 | 1.4104 | 0.66073
40127 | 40 | OK | 127 | Pushmataha |  | 2104008230 | Woodstove: fireplace inserts; EPA certified; catalytic | Woodstove or Fireplace Insert | 132.311 | A | CEC Survey | 2017 | 15 | I | 123.299 | TON | 8 | 0.93189 | 1.4104 | 0.66073
40127 | 40 | OK | 127 | Pushmataha |  | 2104008700 | Outdoor wood burning device, NEC (fire-pits, chimeas, etc) |  | 774.7722 | A | CEC Survey | 2017 | 15 | I | 232.2785 | TON | 8 | 0.2998 | 1.4104 | 0.21257
40127 | 40 | OK | 127 | Pushmataha |  | 2104008400 | Woodstove: pellet-fired, general | Pellet Woodstove | 204.1286 | A | CEC Survey | 2017 | 15 | I | 102.0456 | TON | 8 | 0.49991 | 1.4104 | 0.35444
40127 | 40 | OK | 127 | Pushmataha |  | 2104009000 | Wax Log; Total: All Combustor Types |  | 65.3515 | A | CEC Survey | 2017 | 15 | I | 15.3009 | TON | 8 | 0.23413 | 1.4104 | 0.166
40127 | 40 | OK | 127 | Pushmataha |  | 2104008310 | Woodstove: freestanding; non-EPA certified | Woodstove or Fireplace Insert | 237.9382 | A | CEC Survey | 2017 | 15 | I | 389.2283 | TON | 8 | 1.6358 | 1.4104 | 1.1598
40127 | 40 | OK | 127 | Pushmataha |  | 2104008320 | Woodstove: freestanding; EPA certified; non-catalytic | Woodstove or Fireplace Insert | 314.6925 | A | CEC Survey | 2017 | 15 | I | 514.7858 | TON | 8 | 1.6358 | 1.4104 | 1.1598
40127 | 40 | OK | 127 | Pushmataha |  | 2104008330 | Woodstove: freestanding; EPA certified; catalytic | Woodstove or Fireplace Insert | 214.912 | A | CEC Survey | 2017 | 15 | I | 351.5611 | TON | 8 | 1.6358 | 1.4104 | 1.1598
40129 | 40 | OK | 129 | Roger Mills |  | 2104008510 | Furnace: Indoor, cordwood-fired, non-EPA certified | Furnace | 8.8298 | A | CEC Survey | 2017 | 15 | I | 20.673 | TON | 8 | 2.3413 | 1.2906 | 1.8141
40129 | 40 | OK | 129 | Roger Mills |  | 2104008530 | Furnace: Indoor, pellet-fired, general | Furnace-Pellet | 0.71593 | A | CEC Survey | 2017 | 15 | I | 1.6762 | TON | 8 | 2.3413 | 1.2906 | 1.8141
40129 | 40 | OK | 129 | Roger Mills |  | 2104008610 | Hydronic heater: outdoor | Hydronic heater | 8.5911 | A | CEC Survey | 2017 | 15 | I | 20.1143 | TON | 8 | 2.3413 | 1.2906 | 1.8141
40129 | 40 | OK | 129 | Roger Mills |  | 2104008620 | Hydronic heater: indoor | Hydronic heater | 5.4888 | A | CEC Survey | 2017 | 15 | I | 12.8508 | TON | 8 | 2.3413 | 1.2906 | 1.8141
40129 | 40 | OK | 129 | Roger Mills |  | 2104008630 | Hydronic heater: pellet-fired | Pellet Hydronic Heater | 0.23864 | A | CEC Survey | 2017 | 15 | I | 0.55873 | TON | 8 | 2.3413 | 1.2906 | 1.8141
40129 | 40 | OK | 129 | Roger Mills |  | 2104008100 | Fireplace: general | Fireplace: general | 74.1363 | A | CEC Survey | 2017 | 15 | I | 34.994 | TON | 8 | 0.47202 | 1.2906 | 0.36574
40129 | 40 | OK | 129 | Roger Mills |  | 2104008210 | Woodstove: fireplace inserts; non-EPA certified | Woodstove or Fireplace Insert | 26.0547 | A | CEC Survey | 2017 | 15 | I | 10.087 | TON | 8 | 0.38715 | 1.2906 | 0.29997
40129 | 40 | OK | 129 | Roger Mills |  | 2104008220 | Woodstove: fireplace inserts; EPA certified; non-catalytic | Woodstove or Fireplace Insert | 34.4595 | A | CEC Survey | 2017 | 15 | I | 13.3408 | TON | 8 | 0.38715 | 1.2906 | 0.29997
40129 | 40 | OK | 129 | Roger Mills |  | 2104008230 | Woodstove: fireplace inserts; EPA certified; catalytic | Woodstove or Fireplace Insert | 23.5333 | A | CEC Survey | 2017 | 15 | I | 9.1108 | TON | 8 | 0.38715 | 1.2906 | 0.29997
40129 | 40 | OK | 129 | Roger Mills |  | 2104008700 | Outdoor wood burning device, NEC (fire-pits, chimeas, etc) |  | 220.051 | A | CEC Survey | 2017 | 15 | I | 60.6249 | TON | 8 | 0.2755 | 1.2906 | 0.21347
40129 | 40 | OK | 129 | Roger Mills |  | 2104008400 | Woodstove: pellet-fired, general | Pellet Woodstove | 65.7824 | A | CEC Survey | 2017 | 15 | I | 15.8296 | TON | 8 | 0.24064 | 1.2906 | 0.18645
40129 | 40 | OK | 129 | Roger Mills |  | 2104009000 | Wax Log; Total: All Combustor Types |  | 19.39 | A | CEC Survey | 2017 | 15 | I | 4.5398 | TON | 8 | 0.23413 | 1.2906 | 0.18141
40129 | 40 | OK | 129 | Roger Mills |  | 2104008310 | Woodstove: freestanding; non-EPA certified | Woodstove or Fireplace Insert | 58.0024 | A | CEC Survey | 2017 | 15 | I | 77.1616 | TON | 8 | 1.3303 | 1.2906 | 1.0308
40129 | 40 | OK | 129 | Roger Mills |  | 2104008320 | Woodstove: freestanding; EPA certified; non-catalytic | Woodstove or Fireplace Insert | 76.7129 | A | CEC Survey | 2017 | 15 | I | 102.0524 | TON | 8 | 1.3303 | 1.2906 | 1.0308
40129 | 40 | OK | 129 | Roger Mills |  | 2104008330 | Woodstove: freestanding; EPA certified; catalytic | Woodstove or Fireplace Insert | 52.3893 | A | CEC Survey | 2017 | 15 | I | 69.6944 | TON | 8 | 1.3303 | 1.2906 | 1.0308
40131 | 40 | OK | 131 | Rogers |  | 2104008510 | Furnace: Indoor, cordwood-fired, non-EPA certified | Furnace | 152.0038 | A | CEC Survey | 2017 | 15 | I | 341.3235 | TON | 8 | 2.2455 | 1.2906 | 1.7399
40131 | 40 | OK | 131 | Rogers |  | 2104008530 | Furnace: Indoor, pellet-fired, general | Furnace-Pellet | 12.3246 | A | CEC Survey | 2017 | 15 | I | 27.6749 | TON | 8 | 2.2455 | 1.2906 | 1.7399
40131 | 40 | OK | 131 | Rogers |  | 2104008610 | Hydronic heater: outdoor | Hydronic heater | 147.8956 | A | CEC Survey | 2017 | 15 | I | 332.0986 | TON | 8 | 2.2455 | 1.2906 | 1.7399
40131 | 40 | OK | 131 | Rogers |  | 2104008620 | Hydronic heater: indoor | Hydronic heater | 94.4888 | A | CEC Survey | 2017 | 15 | I | 212.1741 | TON | 8 | 2.2455 | 1.2906 | 1.7399
40131 | 40 | OK | 131 | Rogers |  | 2104008630 | Hydronic heater: pellet-fired | Pellet Hydronic Heater | 4.1082 | A | CEC Survey | 2017 | 15 | I | 9.225 | TON | 8 | 2.2455 | 1.2906 | 1.7399
40131 | 40 | OK | 131 | Rogers |  | 2104008100 | Fireplace: general | Fireplace: general | 3353.9579 | A | CEC Survey | 2017 | 15 | I | 1285.1204 | TON | 8 | 0.38317 | 1.2906 | 0.29689
40131 | 40 | OK | 131 | Rogers |  | 2104008210 | Woodstove: fireplace inserts; non-EPA certified | Woodstove or Fireplace Insert | 539.0592 | A | CEC Survey | 2017 | 15 | I | 250.4066 | TON | 8 | 0.46453 | 1.2906 | 0.35993
40131 | 40 | OK | 131 | Rogers |  | 2104008220 | Woodstove: fireplace inserts; EPA certified; non-catalytic | Woodstove or Fireplace Insert | 712.9493 | A | CEC Survey | 2017 | 15 | I | 331.183 | TON | 8 | 0.46453 | 1.2906 | 0.35993
40131 | 40 | OK | 131 | Rogers |  | 2104008230 | Woodstove: fireplace inserts; EPA certified; catalytic | Woodstove or Fireplace Insert | 486.8922 | A | CEC Survey | 2017 | 15 | I | 226.1737 | TON | 8 | 0.46453 | 1.2906 | 0.35993
40131 | 40 | OK | 131 | Rogers |  | 2104008700 | Outdoor wood burning device, NEC (fire-pits, chimeas, etc) |  | 5100.6528 | A | CEC Survey | 2017 | 15 | I | 1406.0279 | TON | 8 | 0.27566 | 1.2906 | 0.21359
40131 | 40 | OK | 131 | Rogers |  | 2104008400 | Woodstove: pellet-fired, general | Pellet Woodstove | 1251.9431 | A | CEC Survey | 2017 | 15 | I | 286.5707 | TON | 8 | 0.2289 | 1.2906 | 0.17736
40131 | 40 | OK | 131 | Rogers |  | 2104009000 | Wax Log; Total: All Combustor Types |  | 489.9066 | A | CEC Survey | 2017 | 15 | I | 168.248 | TON | 8 | 0.34343 | 1.2906 | 0.2661
40131 | 40 | OK | 131 | Rogers |  | 2104008310 | Woodstove: freestanding; non-EPA certified | Woodstove or Fireplace Insert | 951.7735 | A | CEC Survey | 2017 | 15 | I | 1156.1014 | TON | 8 | 1.2147 | 1.2906 | 0.94118
40131 | 40 | OK | 131 | Rogers |  | 2104008320 | Woodstove: freestanding; EPA certified; non-catalytic | Woodstove or Fireplace Insert | 1258.7972 | A | CEC Survey | 2017 | 15 | I | 1529.0374 | TON | 8 | 1.2147 | 1.2906 | 0.94118
40131 | 40 | OK | 131 | Rogers |  | 2104008330 | Woodstove: freestanding; EPA certified; catalytic | Woodstove or Fireplace Insert | 859.6664 | A | CEC Survey | 2017 | 15 | I | 1044.2207 | TON | 8 | 1.2147 | 1.2906 | 0.94118
40133 | 40 | OK | 133 | Seminole |  | 2104008510 | Furnace: Indoor, cordwood-fired, non-EPA certified | Furnace | 51.7273 | A | CEC Survey | 2017 | 15 | I | 119.6087 | TON | 8 | 2.3123 | 1.2906 | 1.7916
40133 | 40 | OK | 133 | Seminole |  | 2104008530 | Furnace: Indoor, pellet-fired, general | Furnace-Pellet | 4.1941 | A | CEC Survey | 2017 | 15 | I | 9.698 | TON | 8 | 2.3123 | 1.2906 | 1.7916
40133 | 40 | OK | 133 | Seminole |  | 2104008610 | Hydronic heater: outdoor | Hydronic heater | 50.3293 | A | CEC Survey | 2017 | 15 | I | 116.376 | TON | 8 | 2.3123 | 1.2906 | 1.7916
40133 | 40 | OK | 133 | Seminole |  | 2104008620 | Hydronic heater: indoor | Hydronic heater | 32.1548 | A | CEC Survey | 2017 | 15 | I | 74.3513 | TON | 8 | 2.3123 | 1.2906 | 1.7916
40133 | 40 | OK | 133 | Seminole |  | 2104008630 | Hydronic heater: pellet-fired | Pellet Hydronic Heater | 1.398 | A | CEC Survey | 2017 | 15 | I | 3.2327 | TON | 8 | 2.3123 | 1.2906 | 1.7916
40133 | 40 | OK | 133 | Seminole |  | 2104008100 | Fireplace: general | Fireplace: general | 874.0413 | A | CEC Survey | 2017 | 15 | I | 346.2679 | TON | 8 | 0.39617 | 1.2906 | 0.30696
40133 | 40 | OK | 133 | Seminole |  | 2104008210 | Woodstove: fireplace inserts; non-EPA certified | Woodstove or Fireplace Insert | 198.811 | A | CEC Survey | 2017 | 15 | I | 115.9764 | TON | 8 | 0.58335 | 1.2906 | 0.452
40133 | 40 | OK | 133 | Seminole |  | 2104008220 | Woodstove: fireplace inserts; EPA certified; non-catalytic | Woodstove or Fireplace Insert | 262.9436 | A | CEC Survey | 2017 | 15 | I | 153.3882 | TON | 8 | 0.58335 | 1.2906 | 0.452
40133 | 40 | OK | 133 | Seminole |  | 2104008230 | Woodstove: fireplace inserts; EPA certified; catalytic | Woodstove or Fireplace Insert | 179.5712 | A | CEC Survey | 2017 | 15 | I | 104.7529 | TON | 8 | 0.58335 | 1.2906 | 0.452
40133 | 40 | OK | 133 | Seminole |  | 2104008700 | Outdoor wood burning device, NEC (fire-pits, chimeas, etc) |  | 1417.0513 | A | CEC Survey | 2017 | 15 | I | 388.7194 | TON | 8 | 0.27432 | 1.2906 | 0.21255
40133 | 40 | OK | 133 | Seminole |  | 2104008400 | Woodstove: pellet-fired, general | Pellet Woodstove | 352.7354 | A | CEC Survey | 2017 | 15 | I | 108.1684 | TON | 8 | 0.30666 | 1.2906 | 0.23761
40133 | 40 | OK | 133 | Seminole |  | 2104009000 | Wax Log; Total: All Combustor Types |  | 132.7139 | A | CEC Survey | 2017 | 15 | I | 31.0726 | TON | 8 | 0.23413 | 1.2906 | 0.18141
40133 | 40 | OK | 133 | Seminole |  | 2104008310 | Woodstove: freestanding; non-EPA certified | Woodstove or Fireplace Insert | 331.3661 | A | CEC Survey | 2017 | 15 | I | 439.4418 | TON | 8 | 1.3262 | 1.2906 | 1.0275
40133 | 40 | OK | 133 | Seminole |  | 2104008320 | Woodstove: freestanding; EPA certified; non-catalytic | Woodstove or Fireplace Insert | 438.2584 | A | CEC Survey | 2017 | 15 | I | 581.1973 | TON | 8 | 1.3262 | 1.2906 | 1.0275
40133 | 40 | OK | 133 | Seminole |  | 2104008330 | Woodstove: freestanding; EPA certified; catalytic | Woodstove or Fireplace Insert | 299.2984 | A | CEC Survey | 2017 | 15 | I | 396.9152 | TON | 8 | 1.3262 | 1.2906 | 1.0275
40135 | 40 | OK | 135 | Sequoyah |  | 2104008510 | Furnace: Indoor, cordwood-fired, non-EPA certified | Furnace | 84.5932 | A | CEC Survey | 2017 | 15 | I | 228.2513 | TON | 8 | 2.6982 | 1.4791 | 1.8242
40135 | 40 | OK | 135 | Sequoyah |  | 2104008530 | Furnace: Indoor, pellet-fired, general | Furnace-Pellet | 6.8589 | A | CEC Survey | 2017 | 15 | I | 18.5069 | TON | 8 | 2.6982 | 1.4791 | 1.8242
40135 | 40 | OK | 135 | Sequoyah |  | 2104008610 | Hydronic heater: outdoor | Hydronic heater | 82.3069 | A | CEC Survey | 2017 | 15 | I | 222.0824 | TON | 8 | 2.6982 | 1.4791 | 1.8242
40135 | 40 | OK | 135 | Sequoyah |  | 2104008620 | Hydronic heater: indoor | Hydronic heater | 52.585 | A | CEC Survey | 2017 | 15 | I | 141.886 | TON | 8 | 2.6982 | 1.4791 | 1.8242
40135 | 40 | OK | 135 | Sequoyah |  | 2104008630 | Hydronic heater: pellet-fired | Pellet Hydronic Heater | 2.2863 | A | CEC Survey | 2017 | 15 | I | 6.169 | TON | 8 | 2.6982 | 1.4791 | 1.8242
40135 | 40 | OK | 135 | Sequoyah |  | 2104008100 | Fireplace: general | Fireplace: general | 1255.5805 | A | CEC Survey | 2017 | 15 | I | 559.7557 | TON | 8 | 0.44581 | 1.4791 | 0.30141
40135 | 40 | OK | 135 | Sequoyah |  | 2104008210 | Woodstove: fireplace inserts; non-EPA certified | Woodstove or Fireplace Insert | 359.3329 | A | CEC Survey | 2017 | 15 | I | 248.9989 | TON | 8 | 0.69295 | 1.4791 | 0.46849
40135 | 40 | OK | 135 | Sequoyah |  | 2104008220 | Woodstove: fireplace inserts; EPA certified; non-catalytic | Woodstove or Fireplace Insert | 475.2468 | A | CEC Survey | 2017 | 15 | I | 329.3211 | TON | 8 | 0.69295 | 1.4791 | 0.46849
40135 | 40 | OK | 135 | Sequoyah |  | 2104008230 | Woodstove: fireplace inserts; EPA certified; catalytic | Woodstove or Fireplace Insert | 324.5588 | A | CEC Survey | 2017 | 15 | I | 224.9022 | TON | 8 | 0.69295 | 1.4791 | 0.46849
40135 | 40 | OK | 135 | Sequoyah |  | 2104008700 | Outdoor wood burning device, NEC (fire-pits, chimeas, etc) |  | 2217.5755 | A | CEC Survey | 2017 | 15 | I | 695.7248 | TON | 8 | 0.31373 | 1.4791 | 0.21211
40135 | 40 | OK | 135 | Sequoyah |  | 2104008400 | Woodstove: pellet-fired, general | Pellet Woodstove | 542.7321 | A | CEC Survey | 2017 | 15 | I | 187.9637 | TON | 8 | 0.34633 | 1.4791 | 0.23415
40135 | 40 | OK | 135 | Sequoyah |  | 2104009000 | Wax Log; Total: All Combustor Types |  | 221.3621 | A | CEC Survey | 2017 | 15 | I | 51.828 | TON | 8 | 0.23413 | 1.4791 | 0.15829
40135 | 40 | OK | 135 | Sequoyah |  | 2104008310 | Woodstove: freestanding; non-EPA certified | Woodstove or Fireplace Insert | 575.9073 | A | CEC Survey | 2017 | 15 | I | 886.278 | TON | 8 | 1.5389 | 1.4791 | 1.0404
40135 | 40 | OK | 135 | Sequoyah |  | 2104008320 | Woodstove: freestanding; EPA certified; non-catalytic | Woodstove or Fireplace Insert | 761.6839 | A | CEC Survey | 2017 | 15 | I | 1172.1741 | TON | 8 | 1.5389 | 1.4791 | 1.0404
40135 | 40 | OK | 135 | Sequoyah |  | 2104008330 | Woodstove: freestanding; EPA certified; catalytic | Woodstove or Fireplace Insert | 520.1743 | A | CEC Survey | 2017 | 15 | I | 800.5092 | TON | 8 | 1.5389 | 1.4791 | 1.0404
40137 | 40 | OK | 137 | Stephens |  | 2104008510 | Furnace: Indoor, cordwood-fired, non-EPA certified | Furnace | 60.1911 | A | CEC Survey | 2017 | 15 | I | 131.8594 | TON | 8 | 2.1907 | 1.2906 | 1.6974
40137 | 40 | OK | 137 | Stephens |  | 2104008530 | Furnace: Indoor, pellet-fired, general | Furnace-Pellet | 4.8804 | A | CEC Survey | 2017 | 15 | I | 10.6913 | TON | 8 | 2.1907 | 1.2906 | 1.6974
40137 | 40 | OK | 137 | Stephens |  | 2104008610 | Hydronic heater: outdoor | Hydronic heater | 58.5644 | A | CEC Survey | 2017 | 15 | I | 128.2956 | TON | 8 | 2.1907 | 1.2906 | 1.6974
40137 | 40 | OK | 137 | Stephens |  | 2104008620 | Hydronic heater: indoor | Hydronic heater | 37.4161 | A | CEC Survey | 2017 | 15 | I | 81.9667 | TON | 8 | 2.1907 | 1.2906 | 1.6974
40137 | 40 | OK | 137 | Stephens |  | 2104008630 | Hydronic heater: pellet-fired | Pellet Hydronic Heater | 1.6268 | A | CEC Survey | 2017 | 15 | I | 3.5638 | TON | 8 | 2.1907 | 1.2906 | 1.6974
40137 | 40 | OK | 137 | Stephens |  | 2104008100 | Fireplace: general | Fireplace: general | 1546.7575 | A | CEC Survey | 2017 | 15 | I | 613.8048 | TON | 8 | 0.39683 | 1.2906 | 0.30748
40137 | 40 | OK | 137 | Stephens |  | 2104008210 | Woodstove: fireplace inserts; non-EPA certified | Woodstove or Fireplace Insert | 301.8318 | A | CEC Survey | 2017 | 15 | I | 141.7147 | TON | 8 | 0.46952 | 1.2906 | 0.3638
40137 | 40 | OK | 137 | Stephens |  | 2104008220 | Woodstove: fireplace inserts; EPA certified; non-catalytic | Woodstove or Fireplace Insert | 399.1969 | A | CEC Survey | 2017 | 15 | I | 187.4291 | TON | 8 | 0.46952 | 1.2906 | 0.3638
40137 | 40 | OK | 137 | Stephens |  | 2104008230 | Woodstove: fireplace inserts; EPA certified; catalytic | Woodstove or Fireplace Insert | 272.6223 | A | CEC Survey | 2017 | 15 | I | 128.0004 | TON | 8 | 0.46952 | 1.2906 | 0.3638
40137 | 40 | OK | 137 | Stephens |  | 2104008700 | Outdoor wood burning device, NEC (fire-pits, chimeas, etc) |  | 2647.7944 | A | CEC Survey | 2017 | 15 | I | 729.4869 | TON | 8 | 0.27551 | 1.2906 | 0.21347
40137 | 40 | OK | 137 | Stephens |  | 2104008400 | Woodstove: pellet-fired, general | Pellet Woodstove | 634.9828 | A | CEC Survey | 2017 | 15 | I | 113.2274 | TON | 8 | 0.17832 | 1.2906 | 0.13816
40137 | 40 | OK | 137 | Stephens |  | 2104009000 | Wax Log; Total: All Combustor Types |  | 247.79 | A | CEC Survey | 2017 | 15 | I | 58.0156 | TON | 8 | 0.23413 | 1.2906 | 0.18141
40137 | 40 | OK | 137 | Stephens |  | 2104008310 | Woodstove: freestanding; non-EPA certified | Woodstove or Fireplace Insert | 467.9253 | A | CEC Survey | 2017 | 15 | I | 539.8264 | TON | 8 | 1.1537 | 1.2906 | 0.89389
40137 | 40 | OK | 137 | Stephens |  | 2104008320 | Woodstove: freestanding; EPA certified; non-catalytic | Woodstove or Fireplace Insert | 618.8689 | A | CEC Survey | 2017 | 15 | I | 713.964 | TON | 8 | 1.1537 | 1.2906 | 0.89389
40137 | 40 | OK | 137 | Stephens |  | 2104008330 | Woodstove: freestanding; EPA certified; catalytic | Woodstove or Fireplace Insert | 422.6422 | A | CEC Survey | 2017 | 15 | I | 487.5852 | TON | 8 | 1.1537 | 1.2906 | 0.89389
40139 | 40 | OK | 139 | Texas |  | 2104008510 | Furnace: Indoor, cordwood-fired, non-EPA certified | Furnace | 24.37 | A | CEC Survey | 2017 | 15 | I | 56.7882 | TON | 8 | 2.3302 | 1.2906 | 1.8056
40139 | 40 | OK | 139 | Texas |  | 2104008530 | Furnace: Indoor, pellet-fired, general | Furnace-Pellet | 1.9759 | A | CEC Survey | 2017 | 15 | I | 4.6044 | TON | 8 | 2.3302 | 1.2906 | 1.8056
40139 | 40 | OK | 139 | Texas |  | 2104008610 | Hydronic heater: outdoor | Hydronic heater | 23.7114 | A | CEC Survey | 2017 | 15 | I | 55.2534 | TON | 8 | 2.3302 | 1.2906 | 1.8056
40139 | 40 | OK | 139 | Texas |  | 2104008620 | Hydronic heater: indoor | Hydronic heater | 15.1489 | A | CEC Survey | 2017 | 15 | I | 35.3008 | TON | 8 | 2.3302 | 1.2906 | 1.8056
40139 | 40 | OK | 139 | Texas |  | 2104008630 | Hydronic heater: pellet-fired | Pellet Hydronic Heater | 0.65865 | A | CEC Survey | 2017 | 15 | I | 1.5348 | TON | 8 | 2.3302 | 1.2906 | 1.8056
40139 | 40 | OK | 139 | Texas |  | 2104008100 | Fireplace: general | Fireplace: general | 436.7192 | A | CEC Survey | 2017 | 15 | I | 177.9568 | TON | 8 | 0.40749 | 1.2906 | 0.31573
40139 | 40 | OK | 139 | Texas |  | 2104008210 | Woodstove: fireplace inserts; non-EPA certified | Woodstove or Fireplace Insert | 88.2638 | A | CEC Survey | 2017 | 15 | I | 29.7023 | TON | 8 | 0.33652 | 1.2906 | 0.26074
40139 | 40 | OK | 139 | Texas |  | 2104008220 | Woodstove: fireplace inserts; EPA certified; non-catalytic | Woodstove or Fireplace Insert | 116.7359 | A | CEC Survey | 2017 | 15 | I | 39.2836 | TON | 8 | 0.33652 | 1.2906 | 0.26074
40139 | 40 | OK | 139 | Texas |  | 2104008230 | Woodstove: fireplace inserts; EPA certified; catalytic | Woodstove or Fireplace Insert | 79.7221 | A | CEC Survey | 2017 | 15 | I | 26.8279 | TON | 8 | 0.33652 | 1.2906 | 0.26074
40139 | 40 | OK | 139 | Texas |  | 2104008700 | Outdoor wood burning device, NEC (fire-pits, chimeas, etc) |  | 877.6379 | A | CEC Survey | 2017 | 15 | I | 241.5352 | TON | 8 | 0.27521 | 1.2906 | 0.21324
40139 | 40 | OK | 139 | Texas |  | 2104008400 | Woodstove: pellet-fired, general | Pellet Woodstove | 218.0327 | A | CEC Survey | 2017 | 15 | I | 38.9449 | TON | 8 | 0.17862 | 1.2906 | 0.1384
40139 | 40 | OK | 139 | Texas |  | 2104009000 | Wax Log; Total: All Combustor Types |  | 100.3828 | A | CEC Survey | 2017 | 15 | I | 14.0536 | TON | 8 | 0.14 | 1.2906 | 0.10848
40139 | 40 | OK | 139 | Texas |  | 2104008310 | Woodstove: freestanding; non-EPA certified | Woodstove or Fireplace Insert | 170.1134 | A | CEC Survey | 2017 | 15 | I | 204.4517 | TON | 8 | 1.2019 | 1.2906 | 0.93124
40139 | 40 | OK | 139 | Texas |  | 2104008320 | Woodstove: freestanding; EPA certified; non-catalytic | Woodstove or Fireplace Insert | 224.9887 | A | CEC Survey | 2017 | 15 | I | 270.4039 | TON | 8 | 1.2019 | 1.2906 | 0.93124
40139 | 40 | OK | 139 | Texas |  | 2104008330 | Woodstove: freestanding; EPA certified; catalytic | Woodstove or Fireplace Insert | 153.6508 | A | CEC Survey | 2017 | 15 | I | 184.6661 | TON | 8 | 1.2019 | 1.2906 | 0.93124
40141 | 40 | OK | 141 | Tillman |  | 2104008510 | Furnace: Indoor, cordwood-fired, non-EPA certified | Furnace | 10.406 | A | CEC Survey | 2017 | 15 | I | 22.2364 | TON | 8 | 2.1369 | 1.2906 | 1.6557
40141 | 40 | OK | 141 | Tillman |  | 2104008530 | Furnace: Indoor, pellet-fired, general | Furnace-Pellet | 0.84373 | A | CEC Survey | 2017 | 15 | I | 1.803 | TON | 8 | 2.1369 | 1.2906 | 1.6557
40141 | 40 | OK | 141 | Tillman |  | 2104008610 | Hydronic heater: outdoor | Hydronic heater | 10.1247 | A | CEC Survey | 2017 | 15 | I | 21.6354 | TON | 8 | 2.1369 | 1.2906 | 1.6557
40141 | 40 | OK | 141 | Tillman |  | 2104008620 | Hydronic heater: indoor | Hydronic heater | 6.4686 | A | CEC Survey | 2017 | 15 | I | 13.8226 | TON | 8 | 2.1369 | 1.2906 | 1.6557
40141 | 40 | OK | 141 | Tillman |  | 2104008630 | Hydronic heater: pellet-fired | Pellet Hydronic Heater | 0.28124 | A | CEC Survey | 2017 | 15 | I | 0.60098 | TON | 8 | 2.1369 | 1.2906 | 1.6557
40141 | 40 | OK | 141 | Tillman |  | 2104008100 | Fireplace: general | Fireplace: general | 241.5338 | A | CEC Survey | 2017 | 15 | I | 103.5263 | TON | 8 | 0.42862 | 1.2906 | 0.33211
40141 | 40 | OK | 141 | Tillman |  | 2104008210 | Woodstove: fireplace inserts; non-EPA certified | Woodstove or Fireplace Insert | 43.0316 | A | CEC Survey | 2017 | 15 | I | 16.1838 | TON | 8 | 0.37609 | 1.2906 | 0.29141
40141 | 40 | OK | 141 | Tillman |  | 2104008220 | Woodstove: fireplace inserts; EPA certified; non-catalytic | Woodstove or Fireplace Insert | 56.9127 | A | CEC Survey | 2017 | 15 | I | 21.4043 | TON | 8 | 0.37609 | 1.2906 | 0.29141
40141 | 40 | OK | 141 | Tillman |  | 2104008230 | Woodstove: fireplace inserts; EPA certified; catalytic | Woodstove or Fireplace Insert | 38.8672 | A | CEC Survey | 2017 | 15 | I | 14.6176 | TON | 8 | 0.37609 | 1.2906 | 0.29141
40141 | 40 | OK | 141 | Tillman |  | 2104008700 | Outdoor wood burning device, NEC (fire-pits, chimeas, etc) |  | 472.3527 | A | CEC Survey | 2017 | 15 | I | 129.6392 | TON | 8 | 0.27445 | 1.2906 | 0.21266
40141 | 40 | OK | 141 | Tillman |  | 2104008400 | Woodstove: pellet-fired, general | Pellet Woodstove | 122.0285 | A | CEC Survey | 2017 | 15 | I | 16.9496 | TON | 8 | 0.1389 | 1.2906 | 0.10762
40141 | 40 | OK | 141 | Tillman |  | 2104009000 | Wax Log; Total: All Combustor Types |  | 43.2613 | A | CEC Survey | 2017 | 15 | I | 10.1289 | TON | 8 | 0.23413 | 1.2906 | 0.18141
40141 | 40 | OK | 141 | Tillman |  | 2104008310 | Woodstove: freestanding; non-EPA certified | Woodstove or Fireplace Insert | 77.1608 | A | CEC Survey | 2017 | 15 | I | 88.8412 | TON | 8 | 1.1514 | 1.2906 | 0.89213
40141 | 40 | OK | 141 | Tillman |  | 2104008320 | Woodstove: freestanding; EPA certified; non-catalytic | Woodstove or Fireplace Insert | 102.0514 | A | CEC Survey | 2017 | 15 | I | 117.4997 | TON | 8 | 1.1514 | 1.2906 | 0.89213
40141 | 40 | OK | 141 | Tillman |  | 2104008330 | Woodstove: freestanding; EPA certified; catalytic | Woodstove or Fireplace Insert | 69.6937 | A | CEC Survey | 2017 | 15 | I | 80.2437 | TON | 8 | 1.1514 | 1.2906 | 0.89213
40143 | 40 | OK | 143 | Tulsa |  | 2104008510 | Furnace: Indoor, cordwood-fired, non-EPA certified | Furnace | 551.7571 | A | CEC Survey | 2017 | 15 | I | 791.9612 | TON | 8 | 1.4353 | 1.2906 | 1.1122
40143 | 40 | OK | 143 | Tulsa |  | 2104008530 | Furnace: Indoor, pellet-fired, general | Furnace-Pellet | 44.7371 | A | CEC Survey | 2017 | 15 | I | 64.2131 | TON | 8 | 1.4353 | 1.2906 | 1.1122
40143 | 40 | OK | 143 | Tulsa |  | 2104008610 | Hydronic heater: outdoor | Hydronic heater | 536.8447 | A | CEC Survey | 2017 | 15 | I | 770.5569 | TON | 8 | 1.4353 | 1.2906 | 1.1122
40143 | 40 | OK | 143 | Tulsa |  | 2104008620 | Hydronic heater: indoor | Hydronic heater | 342.9841 | A | CEC Survey | 2017 | 15 | I | 492.3002 | TON | 8 | 1.4353 | 1.2906 | 1.1122
40143 | 40 | OK | 143 | Tulsa |  | 2104008630 | Hydronic heater: pellet-fired | Pellet Hydronic Heater | 14.9124 | A | CEC Survey | 2017 | 15 | I | 21.4044 | TON | 8 | 1.4353 | 1.2906 | 1.1122
40143 | 40 | OK | 143 | Tulsa |  | 2104008100 | Fireplace: general | Fireplace: general | 28340.4006 | A | CEC Survey | 2017 | 15 | I | 6823.434 | TON | 8 | 0.24077 | 1.2906 | 0.18655
40143 | 40 | OK | 143 | Tulsa |  | 2104008210 | Woodstove: fireplace inserts; non-EPA certified | Woodstove or Fireplace Insert | 2912.4758 | A | CEC Survey | 2017 | 15 | I | 1445.2087 | TON | 8 | 0.49621 | 1.2906 | 0.38448
40143 | 40 | OK | 143 | Tulsa |  | 2104008220 | Woodstove: fireplace inserts; EPA certified; non-catalytic | Woodstove or Fireplace Insert | 3851.9841 | A | CEC Survey | 2017 | 15 | I | 1911.405 | TON | 8 | 0.49621 | 1.2906 | 0.38448
40143 | 40 | OK | 143 | Tulsa |  | 2104008230 | Woodstove: fireplace inserts; EPA certified; catalytic | Woodstove or Fireplace Insert | 2630.6233 | A | CEC Survey | 2017 | 15 | I | 1305.3498 | TON | 8 | 0.49621 | 1.2906 | 0.38448
40143 | 40 | OK | 143 | Tulsa |  | 2104008700 | Outdoor wood burning device, NEC (fire-pits, chimeas, etc) |  | 19496.0321 | A | CEC Survey | 2017 | 15 | I | 8171.8092 | TON | 8 | 0.41915 | 1.2906 | 0.32477
40143 | 40 | OK | 143 | Tulsa |  | 2104008400 | Woodstove: pellet-fired, general | Pellet Woodstove | 5678.1589 | A | CEC Survey | 2017 | 15 | I | 1641.4021 | TON | 8 | 0.28907 | 1.2906 | 0.22398
40143 | 40 | OK | 143 | Tulsa |  | 2104009000 | Wax Log; Total: All Combustor Types |  | 3591.7628 | A | CEC Survey | 2017 | 15 | I | 840.9477 | TON | 8 | 0.23413 | 1.2906 | 0.18141
40143 | 40 | OK | 143 | Tulsa |  | 2104008310 | Woodstove: freestanding; non-EPA certified | Woodstove or Fireplace Insert | 3962.2989 | A | CEC Survey | 2017 | 15 | I | 3461.7421 | TON | 8 | 0.87367 | 1.2906 | 0.67695
40143 | 40 | OK | 143 | Tulsa |  | 2104008320 | Woodstove: freestanding; EPA certified; non-catalytic | Woodstove or Fireplace Insert | 5240.4598 | A | CEC Survey | 2017 | 15 | I | 4578.4331 | TON | 8 | 0.87367 | 1.2906 | 0.67695
40143 | 40 | OK | 143 | Tulsa |  | 2104008330 | Woodstove: freestanding; EPA certified; catalytic | Woodstove or Fireplace Insert | 3578.8506 | A | CEC Survey | 2017 | 15 | I | 3126.7348 | TON | 8 | 0.87367 | 1.2906 | 0.67695
40145 | 40 | OK | 145 | Wagoner |  | 2104008510 | Furnace: Indoor, cordwood-fired, non-EPA certified | Furnace | 110.9391 | A | CEC Survey | 2017 | 15 | I | 250.8158 | TON | 8 | 2.2608 | 1.2906 | 1.7518
40145 | 40 | OK | 145 | Wagoner |  | 2104008530 | Furnace: Indoor, pellet-fired, general | Furnace-Pellet | 8.9951 | A | CEC Survey | 2017 | 15 | I | 20.3364 | TON | 8 | 2.2608 | 1.2906 | 1.7518
40145 | 40 | OK | 145 | Wagoner |  | 2104008610 | Hydronic heater: outdoor | Hydronic heater | 107.9407 | A | CEC Survey | 2017 | 15 | I | 244.037 | TON | 8 | 2.2608 | 1.2906 | 1.7518
40145 | 40 | OK | 145 | Wagoner |  | 2104008620 | Hydronic heater: indoor | Hydronic heater | 68.9621 | A | CEC Survey | 2017 | 15 | I | 155.9125 | TON | 8 | 2.2608 | 1.2906 | 1.7518
40145 | 40 | OK | 145 | Wagoner |  | 2104008630 | Hydronic heater: pellet-fired | Pellet Hydronic Heater | 2.9984 | A | CEC Survey | 2017 | 15 | I | 6.7788 | TON | 8 | 2.2608 | 1.2906 | 1.7518
40145 | 40 | OK | 145 | Wagoner |  | 2104008100 | Fireplace: general | Fireplace: general | 2930.0096 | A | CEC Survey | 2017 | 15 | I | 1086.2768 | TON | 8 | 0.37074 | 1.2906 | 0.28726
40145 | 40 | OK | 145 | Wagoner |  | 2104008210 | Woodstove: fireplace inserts; non-EPA certified | Woodstove or Fireplace Insert | 448.6899 | A | CEC Survey | 2017 | 15 | I | 211.2387 | TON | 8 | 0.47079 | 1.2906 | 0.36478
40145 | 40 | OK | 145 | Wagoner |  | 2104008220 | Woodstove: fireplace inserts; EPA certified; non-catalytic | Woodstove or Fireplace Insert | 593.4286 | A | CEC Survey | 2017 | 15 | I | 279.3803 | TON | 8 | 0.47079 | 1.2906 | 0.36478
40145 | 40 | OK | 145 | Wagoner |  | 2104008230 | Woodstove: fireplace inserts; EPA certified; catalytic | Woodstove or Fireplace Insert | 405.2683 | A | CEC Survey | 2017 | 15 | I | 190.7963 | TON | 8 | 0.47079 | 1.2906 | 0.36478
40145 | 40 | OK | 145 | Wagoner |  | 2104008700 | Outdoor wood burning device, NEC (fire-pits, chimeas, etc) |  | 4124.4802 | A | CEC Survey | 2017 | 15 | I | 1141.8027 | TON | 8 | 0.27684 | 1.2906 | 0.2145
40145 | 40 | OK | 145 | Wagoner |  | 2104008400 | Woodstove: pellet-fired, general | Pellet Woodstove | 962.5558 | A | CEC Survey | 2017 | 15 | I | 211.7159 | TON | 8 | 0.21995 | 1.2906 | 0.17043
40145 | 40 | OK | 145 | Wagoner |  | 2104009000 | Wax Log; Total: All Combustor Types |  | 406.6014 | A | CEC Survey | 2017 | 15 | I | 95.1985 | TON | 8 | 0.23413 | 1.2906 | 0.18141
40145 | 40 | OK | 145 | Wagoner |  | 2104008310 | Woodstove: freestanding; non-EPA certified | Woodstove or Fireplace Insert | 735.2696 | A | CEC Survey | 2017 | 15 | I | 868.8313 | TON | 8 | 1.1817 | 1.2906 | 0.91558
40145 | 40 | OK | 145 | Wagoner |  | 2104008320 | Woodstove: freestanding; EPA certified; non-catalytic | Woodstove or Fireplace Insert | 972.4534 | A | CEC Survey | 2017 | 15 | I | 1149.0995 | TON | 8 | 1.1817 | 1.2906 | 0.91558
40145 | 40 | OK | 145 | Wagoner |  | 2104008330 | Woodstove: freestanding; EPA certified; catalytic | Woodstove or Fireplace Insert | 664.1145 | A | CEC Survey | 2017 | 15 | I | 784.7509 | TON | 8 | 1.1817 | 1.2906 | 0.91558
40147 | 40 | OK | 147 | Washington |  | 2104008510 | Furnace: Indoor, cordwood-fired, non-EPA certified | Furnace | 61.4115 | A | CEC Survey | 2017 | 15 | I | 135.3212 | TON | 8 | 2.2035 | 1.2906 | 1.7074
40147 | 40 | OK | 147 | Washington |  | 2104008530 | Furnace: Indoor, pellet-fired, general | Furnace-Pellet | 4.9793 | A | CEC Survey | 2017 | 15 | I | 10.972 | TON | 8 | 2.2035 | 1.2906 | 1.7074
40147 | 40 | OK | 147 | Washington |  | 2104008610 | Hydronic heater: outdoor | Hydronic heater | 59.7517 | A | CEC Survey | 2017 | 15 | I | 131.6639 | TON | 8 | 2.2035 | 1.2906 | 1.7074
40147 | 40 | OK | 147 | Washington |  | 2104008620 | Hydronic heater: indoor | Hydronic heater | 38.1747 | A | CEC Survey | 2017 | 15 | I | 84.1186 | TON | 8 | 2.2035 | 1.2906 | 1.7074
40147 | 40 | OK | 147 | Washington |  | 2104008630 | Hydronic heater: pellet-fired | Pellet Hydronic Heater | 1.6598 | A | CEC Survey | 2017 | 15 | I | 3.6573 | TON | 8 | 2.2035 | 1.2906 | 1.7074
40147 | 40 | OK | 147 | Washington |  | 2104008100 | Fireplace: general | Fireplace: general | 2248.2726 | A | CEC Survey | 2017 | 15 | I | 807.6706 | TON | 8 | 0.35924 | 1.2906 | 0.27835
40147 | 40 | OK | 147 | Washington |  | 2104008210 | Woodstove: fireplace inserts; non-EPA certified | Woodstove or Fireplace Insert | 277.7786 | A | CEC Survey | 2017 | 15 | I | 127.725 | TON | 8 | 0.45981 | 1.2906 | 0.35628
40147 | 40 | OK | 147 | Washington |  | 2104008220 | Woodstove: fireplace inserts; EPA certified; non-catalytic | Woodstove or Fireplace Insert | 367.3846 | A | CEC Survey | 2017 | 15 | I | 168.9266 | TON | 8 | 0.45981 | 1.2906 | 0.35628
40147 | 40 | OK | 147 | Washington |  | 2104008230 | Woodstove: fireplace inserts; EPA certified; catalytic | Woodstove or Fireplace Insert | 250.8968 | A | CEC Survey | 2017 | 15 | I | 115.3645 | TON | 8 | 0.45981 | 1.2906 | 0.35628
40147 | 40 | OK | 147 | Washington |  | 2104008700 | Outdoor wood burning device, NEC (fire-pits, chimeas, etc) |  | 2844.2699 | A | CEC Survey | 2017 | 15 | I | 785.1022 | TON | 8 | 0.27603 | 1.2906 | 0.21388
40147 | 40 | OK | 147 | Washington |  | 2104008400 | Woodstove: pellet-fired, general | Pellet Woodstove | 628.0491 | A | CEC Survey | 2017 | 15 | I | 112.1945 | TON | 8 | 0.17864 | 1.2906 | 0.13842
40147 | 40 | OK | 147 | Washington |  | 2104009000 | Wax Log; Total: All Combustor Types |  | 297.1412 | A | CEC Survey | 2017 | 15 | I | 102.0468 | TON | 8 | 0.34343 | 1.2906 | 0.2661
40147 | 40 | OK | 147 | Washington |  | 2104008310 | Woodstove: freestanding; non-EPA certified | Woodstove or Fireplace Insert | 431.5702 | A | CEC Survey | 2017 | 15 | I | 472.9769 | TON | 8 | 1.0959 | 1.2906 | 0.84917
40147 | 40 | OK | 147 | Washington |  | 2104008320 | Woodstove: freestanding; EPA certified; non-catalytic | Woodstove or Fireplace Insert | 570.7865 | A | CEC Survey | 2017 | 15 | I | 625.5501 | TON | 8 | 1.0959 | 1.2906 | 0.84917
40147 | 40 | OK | 147 | Washington |  | 2104008330 | Woodstove: freestanding; EPA certified; catalytic | Woodstove or Fireplace Insert | 389.8054 | A | CEC Survey | 2017 | 15 | I | 427.2049 | TON | 8 | 1.0959 | 1.2906 | 0.84917
40149 | 40 | OK | 149 | Washita |  | 2104008510 | Furnace: Indoor, cordwood-fired, non-EPA certified | Furnace | 20.9299 | A | CEC Survey | 2017 | 15 | I | 47.582 | TON | 8 | 2.2734 | 1.2906 | 1.7615
40149 | 40 | OK | 149 | Washita |  | 2104008530 | Furnace: Indoor, pellet-fired, general | Furnace-Pellet | 1.697 | A | CEC Survey | 2017 | 15 | I | 3.858 | TON | 8 | 2.2734 | 1.2906 | 1.7615
40149 | 40 | OK | 149 | Washita |  | 2104008610 | Hydronic heater: outdoor | Hydronic heater | 20.3642 | A | CEC Survey | 2017 | 15 | I | 46.296 | TON | 8 | 2.2734 | 1.2906 | 1.7615
40149 | 40 | OK | 149 | Washita |  | 2104008620 | Hydronic heater: indoor | Hydronic heater | 13.0105 | A | CEC Survey | 2017 | 15 | I | 29.578 | TON | 8 | 2.2734 | 1.2906 | 1.7615
40149 | 40 | OK | 149 | Washita |  | 2104008630 | Hydronic heater: pellet-fired | Pellet Hydronic Heater | 0.56567 | A | CEC Survey | 2017 | 15 | I | 1.286 | TON | 8 | 2.2734 | 1.2906 | 1.7615
40149 | 40 | OK | 149 | Washita |  | 2104008100 | Fireplace: general | Fireplace: general | 327.5019 | A | CEC Survey | 2017 | 15 | I | 149.9237 | TON | 8 | 0.45778 | 1.2906 | 0.3547
40149 | 40 | OK | 149 | Washita |  | 2104008210 | Woodstove: fireplace inserts; non-EPA certified | Woodstove or Fireplace Insert | 64.696 | A | CEC Survey | 2017 | 15 | I | 24.2963 | TON | 8 | 0.37555 | 1.2906 | 0.29099
40149 | 40 | OK | 149 | Washita |  | 2104008220 | Woodstove: fireplace inserts; EPA certified; non-catalytic | Woodstove or Fireplace Insert | 85.5657 | A | CEC Survey | 2017 | 15 | I | 32.1339 | TON | 8 | 0.37555 | 1.2906 | 0.29099
40149 | 40 | OK | 149 | Washita |  | 2104008230 | Woodstove: fireplace inserts; EPA certified; catalytic | Woodstove or Fireplace Insert | 58.4351 | A | CEC Survey | 2017 | 15 | I | 21.9451 | TON | 8 | 0.37555 | 1.2906 | 0.29099
40149 | 40 | OK | 149 | Washita |  | 2104008700 | Outdoor wood burning device, NEC (fire-pits, chimeas, etc) |  | 692.8449 | A | CEC Survey | 2017 | 15 | I | 189.691 | TON | 8 | 0.27379 | 1.2906 | 0.21214
40149 | 40 | OK | 149 | Washita |  | 2104008400 | Woodstove: pellet-fired, general | Pellet Woodstove | 189.0027 | A | CEC Survey | 2017 | 15 | I | 34.2366 | TON | 8 | 0.18114 | 1.2906 | 0.14036
40149 | 40 | OK | 149 | Washita |  | 2104009000 | Wax Log; Total: All Combustor Types |  | 64.4036 | A | CEC Survey | 2017 | 15 | I | 15.079 | TON | 8 | 0.23413 | 1.2906 | 0.18141
40149 | 40 | OK | 149 | Washita |  | 2104008310 | Woodstove: freestanding; non-EPA certified | Woodstove or Fireplace Insert | 136.5403 | A | CEC Survey | 2017 | 15 | I | 169.3461 | TON | 8 | 1.2403 | 1.2906 | 0.961
40149 | 40 | OK | 149 | Washita |  | 2104008320 | Woodstove: freestanding; EPA certified; non-catalytic | Woodstove or Fireplace Insert | 180.5856 | A | CEC Survey | 2017 | 15 | I | 223.9738 | TON | 8 | 1.2403 | 1.2906 | 0.961
40149 | 40 | OK | 149 | Washita |  | 2104008330 | Woodstove: freestanding; EPA certified; catalytic | Woodstove or Fireplace Insert | 123.3268 | A | CEC Survey | 2017 | 15 | I | 152.9577 | TON | 8 | 1.2403 | 1.2906 | 0.961
40151 | 40 | OK | 151 | Woods |  | 2104008510 | Furnace: Indoor, cordwood-fired, non-EPA certified | Furnace | 12.0045 | A | CEC Survey | 2017 | 15 | I | 26.8434 | TON | 8 | 2.2361 | 1.2906 | 1.7326
40151 | 40 | OK | 151 | Woods |  | 2104008530 | Furnace: Indoor, pellet-fired, general | Furnace-Pellet | 0.97334 | A | CEC Survey | 2017 | 15 | I | 2.1765 | TON | 8 | 2.2361 | 1.2906 | 1.7326
40151 | 40 | OK | 151 | Woods |  | 2104008610 | Hydronic heater: outdoor | Hydronic heater | 11.68 | A | CEC Survey | 2017 | 15 | I | 26.1179 | TON | 8 | 2.2361 | 1.2906 | 1.7326
40151 | 40 | OK | 151 | Woods |  | 2104008620 | Hydronic heater: indoor | Hydronic heater | 7.4622 | A | CEC Survey | 2017 | 15 | I | 16.6864 | TON | 8 | 2.2361 | 1.2906 | 1.7326
40151 | 40 | OK | 151 | Woods |  | 2104008630 | Hydronic heater: pellet-fired | Pellet Hydronic Heater | 0.32445 | A | CEC Survey | 2017 | 15 | I | 0.7255 | TON | 8 | 2.2361 | 1.2906 | 1.7326
40151 | 40 | OK | 151 | Woods |  | 2104008100 | Fireplace: general | Fireplace: general | 287.8318 | A | CEC Survey | 2017 | 15 | I | 113.9693 | TON | 8 | 0.39596 | 1.2906 | 0.3068
40151 | 40 | OK | 151 | Woods |  | 2104008210 | Woodstove: fireplace inserts; non-EPA certified | Woodstove or Fireplace Insert | 44.3519 | A | CEC Survey | 2017 | 15 | I | 16.9212 | TON | 8 | 0.38152 | 1.2906 | 0.29562
40151 | 40 | OK | 151 | Woods |  | 2104008220 | Woodstove: fireplace inserts; EPA certified; non-catalytic | Woodstove or Fireplace Insert | 58.6589 | A | CEC Survey | 2017 | 15 | I | 22.3796 | TON | 8 | 0.38152 | 1.2906 | 0.29562
40151 | 40 | OK | 151 | Woods |  | 2104008230 | Woodstove: fireplace inserts; EPA certified; catalytic | Woodstove or Fireplace Insert | 40.0598 | A | CEC Survey | 2017 | 15 | I | 15.2836 | TON | 8 | 0.38152 | 1.2906 | 0.29562
40151 | 40 | OK | 151 | Woods |  | 2104008700 | Outdoor wood burning device, NEC (fire-pits, chimeas, etc) |  | 482.1267 | A | CEC Survey | 2017 | 15 | I | 132.3928 | TON | 8 | 0.2746 | 1.2906 | 0.21277
40151 | 40 | OK | 151 | Woods |  | 2104008400 | Woodstove: pellet-fired, general | Pellet Woodstove | 117.4713 | A | CEC Survey | 2017 | 15 | I | 19.5034 | TON | 8 | 0.16603 | 1.2906 | 0.12864
40151 | 40 | OK | 151 | Woods |  | 2104009000 | Wax Log; Total: All Combustor Types |  | 49.0208 | A | CEC Survey | 2017 | 15 | I | 11.4774 | TON | 8 | 0.23413 | 1.2906 | 0.18141
40151 | 40 | OK | 151 | Woods |  | 2104008310 | Woodstove: freestanding; non-EPA certified | Woodstove or Fireplace Insert | 80.9936 | A | CEC Survey | 2017 | 15 | I | 94.1175 | TON | 8 | 1.162 | 1.2906 | 0.90038
40151 | 40 | OK | 151 | Woods |  | 2104008320 | Woodstove: freestanding; EPA certified; non-catalytic | Woodstove or Fireplace Insert | 107.1205 | A | CEC Survey | 2017 | 15 | I | 124.4779 | TON | 8 | 1.162 | 1.2906 | 0.90038
40151 | 40 | OK | 151 | Woods |  | 2104008330 | Woodstove: freestanding; EPA certified; catalytic | Woodstove or Fireplace Insert | 73.1555 | A | CEC Survey | 2017 | 15 | I | 85.0093 | TON | 8 | 1.162 | 1.2906 | 0.90038
40153 | 40 | OK | 153 | Woodward |  | 2104008510 | Furnace: Indoor, cordwood-fired, non-EPA certified | Furnace | 26.7492 | A | CEC Survey | 2017 | 15 | I | 62.3312 | TON | 8 | 2.3302 | 1.2906 | 1.8055
40153 | 40 | OK | 153 | Woodward |  | 2104008530 | Furnace: Indoor, pellet-fired, general | Furnace-Pellet | 2.1689 | A | CEC Survey | 2017 | 15 | I | 5.0539 | TON | 8 | 2.3302 | 1.2906 | 1.8055
40153 | 40 | OK | 153 | Woodward |  | 2104008610 | Hydronic heater: outdoor | Hydronic heater | 26.0262 | A | CEC Survey | 2017 | 15 | I | 60.6466 | TON | 8 | 2.3302 | 1.2906 | 1.8055
40153 | 40 | OK | 153 | Woodward |  | 2104008620 | Hydronic heater: indoor | Hydronic heater | 16.6279 | A | CEC Survey | 2017 | 15 | I | 38.7464 | TON | 8 | 2.3302 | 1.2906 | 1.8055
40153 | 40 | OK | 153 | Woodward |  | 2104008630 | Hydronic heater: pellet-fired | Pellet Hydronic Heater | 0.72295 | A | CEC Survey | 2017 | 15 | I | 1.6846 | TON | 8 | 2.3302 | 1.2906 | 1.8055
40153 | 40 | OK | 153 | Woodward |  | 2104008100 | Fireplace: general | Fireplace: general | 541.5981 | A | CEC Survey | 2017 | 15 | I | 212.2101 | TON | 8 | 0.39182 | 1.2906 | 0.3036
40153 | 40 | OK | 153 | Woodward |  | 2104008210 | Woodstove: fireplace inserts; non-EPA certified | Woodstove or Fireplace Insert | 110.273 | A | CEC Survey | 2017 | 15 | I | 43.7821 | TON | 8 | 0.39703 | 1.2906 | 0.30763
40153 | 40 | OK | 153 | Woodward |  | 2104008220 | Woodstove: fireplace inserts; EPA certified; non-catalytic | Woodstove or Fireplace Insert | 145.845 | A | CEC Survey | 2017 | 15 | I | 57.9054 | TON | 8 | 0.39703 | 1.2906 | 0.30763
40153 | 40 | OK | 153 | Woodward |  | 2104008230 | Woodstove: fireplace inserts; EPA certified; catalytic | Woodstove or Fireplace Insert | 99.6014 | A | CEC Survey | 2017 | 15 | I | 39.5451 | TON | 8 | 0.39703 | 1.2906 | 0.30763
40153 | 40 | OK | 153 | Woodward |  | 2104008700 | Outdoor wood burning device, NEC (fire-pits, chimeas, etc) |  | 986.2542 | A | CEC Survey | 2017 | 15 | I | 272.1734 | TON | 8 | 0.27597 | 1.2906 | 0.21383
40153 | 40 | OK | 153 | Woodward |  | 2104008400 | Woodstove: pellet-fired, general | Pellet Woodstove | 235.7533 | A | CEC Survey | 2017 | 15 | I | 46.6977 | TON | 8 | 0.19808 | 1.2906 | 0.15348
40153 | 40 | OK | 153 | Woodward |  | 2104009000 | Wax Log; Total: All Combustor Types |  | 105.7977 | A | CEC Survey | 2017 | 15 | I | 24.7706 | TON | 8 | 0.23413 | 1.2906 | 0.18141
40153 | 40 | OK | 153 | Woodward |  | 2104008310 | Woodstove: freestanding; non-EPA certified | Woodstove or Fireplace Insert | 192.0483 | A | CEC Survey | 2017 | 15 | I | 228.4975 | TON | 8 | 1.1898 | 1.2906 | 0.92189
40153 | 40 | OK | 153 | Woodward |  | 2104008320 | Woodstove: freestanding; EPA certified; non-catalytic | Woodstove or Fireplace Insert | 253.9993 | A | CEC Survey | 2017 | 15 | I | 302.2064 | TON | 8 | 1.1898 | 1.2906 | 0.92189
40153 | 40 | OK | 153 | Woodward |  | 2104008330 | Woodstove: freestanding; EPA certified; catalytic | Woodstove or Fireplace Insert | 173.4629 | A | CEC Survey | 2017 | 15 | I | 206.3849 | TON | 8 | 1.1898 | 1.2906 | 0.92189
41001 | 41 | OR | 001 | Baker |  | 2104008510 | Furnace: Indoor, cordwood-fired, non-EPA certified | Furnace | 72.7126 | A | CEC Survey | 2017 | 15 | I | 338.9208 | TON | 8 | 4.6611 | 1.017 | 4.5832
41001 | 41 | OR | 001 | Baker |  | 2104008530 | Furnace: Indoor, pellet-fired, general | Furnace-Pellet | 5.8956 | A | CEC Survey | 2017 | 15 | I | 27.4801 | TON | 8 | 4.6611 | 1.017 | 4.5832
41001 | 41 | OR | 001 | Baker |  | 2104008610 | Hydronic heater: outdoor | Hydronic heater | 70.7474 | A | CEC Survey | 2017 | 15 | I | 329.7608 | TON | 8 | 4.6611 | 1.017 | 4.5832
41001 | 41 | OR | 001 | Baker |  | 2104008620 | Hydronic heater: indoor | Hydronic heater | 45.1997 | A | CEC Survey | 2017 | 15 | I | 210.6805 | TON | 8 | 4.6611 | 1.017 | 4.5832
41001 | 41 | OR | 001 | Baker |  | 2104008630 | Hydronic heater: pellet-fired | Pellet Hydronic Heater | 1.9652 | A | CEC Survey | 2017 | 15 | I | 9.16 | TON | 8 | 4.6611 | 1.017 | 4.5832
41001 | 41 | OR | 001 | Baker |  | 2104008100 | Fireplace: general | Fireplace: general | 498.3657 | A | CEC Survey | 2017 | 15 | I | 307.4417 | TON | 8 | 0.6169 | 1.017 | 0.60659
41001 | 41 | OR | 001 | Baker |  | 2104008210 | Woodstove: fireplace inserts; non-EPA certified | Woodstove or Fireplace Insert | 121.2166 | A | CEC Survey | 2017 | 15 | I | 90.3646 | TON | 8 | 0.74548 | 1.017 | 0.73302
41001 | 41 | OR | 001 | Baker |  | 2104008220 | Woodstove: fireplace inserts; EPA certified; non-catalytic | Woodstove or Fireplace Insert | 160.3187 | A | CEC Survey | 2017 | 15 | I | 119.5144 | TON | 8 | 0.74548 | 1.017 | 0.73302
41001 | 41 | OR | 001 | Baker |  | 2104008230 | Woodstove: fireplace inserts; EPA certified; catalytic | Woodstove or Fireplace Insert | 109.4859 | A | CEC Survey | 2017 | 15 | I | 81.6196 | TON | 8 | 0.74548 | 1.017 | 0.73302
41001 | 41 | OR | 001 | Baker |  | 2104008700 | Outdoor wood burning device, NEC (fire-pits, chimeas, etc) |  | 973.2812 | A | CEC Survey | 2017 | 15 | I | 454.097 | TON | 8 | 0.46656 | 1.017 | 0.45876
41001 | 41 | OR | 001 | Baker |  | 2104008400 | Woodstove: pellet-fired, general | Pellet Woodstove | 239.5497 | A | CEC Survey | 2017 | 15 | I | 285.7705 | TON | 8 | 1.1929 | 1.017 | 1.173
41001 | 41 | OR | 001 | Baker |  | 2104009000 | Wax Log; Total: All Combustor Types |  | 0 | A | CEC Survey | 2017 | 15 | I | 0 | TON | 8 | #DIV/0! | 1.017 | #DIV/0!
41001 | 41 | OR | 001 | Baker |  | 2104008310 | Woodstove: freestanding; non-EPA certified | Woodstove or Fireplace Insert | 297.8442 | A | CEC Survey | 2017 | 15 | I | 692.6397 | TON | 8 | 2.3255 | 1.017 | 2.2866
41001 | 41 | OR | 001 | Baker |  | 2104008320 | Woodstove: freestanding; EPA certified; non-catalytic | Woodstove or Fireplace Insert | 393.923 | A | CEC Survey | 2017 | 15 | I | 916.0718 | TON | 8 | 2.3255 | 1.017 | 2.2866
41001 | 41 | OR | 001 | Baker |  | 2104008330 | Woodstove: freestanding; EPA certified; catalytic | Woodstove or Fireplace Insert | 269.0206 | A | CEC Survey | 2017 | 15 | I | 625.61 | TON | 8 | 2.3255 | 1.017 | 2.2866
41003 | 41 | OR | 003 | Benton |  | 2104008510 | Furnace: Indoor, cordwood-fired, non-EPA certified | Furnace | 134.2378 | A | CEC Survey | 2017 | 15 | I | 555.083 | TON | 8 | 4.1351 | 1.0271 | 4.026
41003 | 41 | OR | 003 | Benton |  | 2104008530 | Furnace: Indoor, pellet-fired, general | Furnace-Pellet | 10.8841 | A | CEC Survey | 2017 | 15 | I | 45.0067 | TON | 8 | 4.1351 | 1.0271 | 4.026
41003 | 41 | OR | 003 | Benton |  | 2104008610 | Hydronic heater: outdoor | Hydronic heater | 130.6097 | A | CEC Survey | 2017 | 15 | I | 540.0807 | TON | 8 | 4.1351 | 1.0271 | 4.026
41003 | 41 | OR | 003 | Benton |  | 2104008620 | Hydronic heater: indoor | Hydronic heater | 83.4451 | A | CEC Survey | 2017 | 15 | I | 345.0516 | TON | 8 | 4.1351 | 1.0271 | 4.026
41003 | 41 | OR | 003 | Benton |  | 2104008630 | Hydronic heater: pellet-fired | Pellet Hydronic Heater | 3.628 | A | CEC Survey | 2017 | 15 | I | 15.0022 | TON | 8 | 4.1351 | 1.0271 | 4.026
41003 | 41 | OR | 003 | Benton |  | 2104008100 | Fireplace: general | Fireplace: general | 3838.7184 | A | CEC Survey | 2017 | 15 | I | 2097.1165 | TON | 8 | 0.54631 | 1.0271 | 0.53189
41003 | 41 | OR | 003 | Benton |  | 2104008210 | Woodstove: fireplace inserts; non-EPA certified | Woodstove or Fireplace Insert | 568.4844 | A | CEC Survey | 2017 | 15 | I | 686.4153 | TON | 8 | 1.2074 | 1.0271 | 1.1756
41003 | 41 | OR | 003 | Benton |  | 2104008220 | Woodstove: fireplace inserts; EPA certified; non-catalytic | Woodstove or Fireplace Insert | 751.8665 | A | CEC Survey | 2017 | 15 | I | 907.8396 | TON | 8 | 1.2074 | 1.0271 | 1.1756
41003 | 41 | OR | 003 | Benton |  | 2104008230 | Woodstove: fireplace inserts; EPA certified; catalytic | Woodstove or Fireplace Insert | 513.4698 | A | CEC Survey | 2017 | 15 | I | 619.988 | TON | 8 | 1.2074 | 1.0271 | 1.1756
41003 | 41 | OR | 003 | Benton |  | 2104008700 | Outdoor wood burning device, NEC (fire-pits, chimeas, etc) |  | 4042.1499 | A | CEC Survey | 2017 | 15 | I | 1887.5298 | TON | 8 | 0.46696 | 1.0271 | 0.45464
41003 | 41 | OR | 003 | Benton |  | 2104008400 | Woodstove: pellet-fired, general | Pellet Woodstove | 809.4361 | A | CEC Survey | 2017 | 15 | I | 653.1142 | TON | 8 | 0.80688 | 1.0271 | 0.78559
41003 | 41 | OR | 003 | Benton |  | 2104009000 | Wax Log; Total: All Combustor Types |  | 0 | A | CEC Survey | 2017 | 15 | I | 0 | TON | 8 | #DIV/0! | 1.0271 | #DIV/0!
41003 | 41 | OR | 003 | Benton |  | 2104008310 | Woodstove: freestanding; non-EPA certified | Woodstove or Fireplace Insert | 838.9328 | A | CEC Survey | 2017 | 15 | I | 1704.154 | TON | 8 | 2.0313 | 1.0271 | 1.9777
41003 | 41 | OR | 003 | Benton |  | 2104008320 | Woodstove: freestanding; EPA certified; non-catalytic | Woodstove or Fireplace Insert | 1109.5563 | A | CEC Survey | 2017 | 15 | I | 2253.8811 | TON | 8 | 2.0313 | 1.0271 | 1.9777
41003 | 41 | OR | 003 | Benton |  | 2104008330 | Woodstove: freestanding; EPA certified; catalytic | Woodstove or Fireplace Insert | 757.7458 | A | CEC Survey | 2017 | 15 | I | 1539.2359 | TON | 8 | 2.0313 | 1.0271 | 1.9777
41005 | 41 | OR | 005 | Clackamas |  | 2104008510 | Furnace: Indoor, cordwood-fired, non-EPA certified | Furnace | 698.202 | A | CEC Survey | 2017 | 15 | I | 2882.2099 | TON | 8 | 4.128 | 1.0265 | 4.0215
41005 | 41 | OR | 005 | Clackamas |  | 2104008530 | Furnace: Indoor, pellet-fired, general | Furnace-Pellet | 56.611 | A | CEC Survey | 2017 | 15 | I | 233.6927 | TON | 8 | 4.128 | 1.0265 | 4.0215
41005 | 41 | OR | 005 | Clackamas |  | 2104008610 | Hydronic heater: outdoor | Hydronic heater | 679.3317 | A | CEC Survey | 2017 | 15 | I | 2804.3123 | TON | 8 | 4.128 | 1.0265 | 4.0215
41005 | 41 | OR | 005 | Clackamas |  | 2104008620 | Hydronic heater: indoor | Hydronic heater | 434.0175 | A | CEC Survey | 2017 | 15 | I | 1791.644 | TON | 8 | 4.128 | 1.0265 | 4.0215
41005 | 41 | OR | 005 | Clackamas |  | 2104008630 | Hydronic heater: pellet-fired | Pellet Hydronic Heater | 18.8703 | A | CEC Survey | 2017 | 15 | I | 77.8976 | TON | 8 | 4.128 | 1.0265 | 4.0215
41005 | 41 | OR | 005 | Clackamas |  | 2104008100 | Fireplace: general | Fireplace: general | 22820.9087 | A | CEC Survey | 2017 | 15 | I | 11879.7979 | TON | 8 | 0.52057 | 1.0265 | 0.50713
41005 | 41 | OR | 005 | Clackamas |  | 2104008210 | Woodstove: fireplace inserts; non-EPA certified | Woodstove or Fireplace Insert | 2927.1331 | A | CEC Survey | 2017 | 15 | I | 3996.4984 | TON | 8 | 1.3653 | 1.0265 | 1.3301
41005 | 41 | OR | 005 | Clackamas |  | 2104008220 | Woodstove: fireplace inserts; EPA certified; non-catalytic | Woodstove or Fireplace Insert | 3871.3695 | A | CEC Survey | 2017 | 15 | I | 5285.6915 | TON | 8 | 1.3653 | 1.0265 | 1.3301
41005 | 41 | OR | 005 | Clackamas |  | 2104008230 | Woodstove: fireplace inserts; EPA certified; catalytic | Woodstove or Fireplace Insert | 2643.8621 | A | CEC Survey | 2017 | 15 | I | 3609.7405 | TON | 8 | 1.3653 | 1.0265 | 1.3301
41005 | 41 | OR | 005 | Clackamas |  | 2104008700 | Outdoor wood burning device, NEC (fire-pits, chimeas, etc) |  | 20417.6102 | A | CEC Survey | 2017 | 15 | I | 9669.5725 | TON | 8 | 0.47359 | 1.0265 | 0.46136
41005 | 41 | OR | 005 | Clackamas |  | 2104008400 | Woodstove: pellet-fired, general | Pellet Woodstove | 4047.2183 | A | CEC Survey | 2017 | 15 | I | 3683.8594 | TON | 8 | 0.91022 | 1.0265 | 0.88672
41005 | 41 | OR | 005 | Clackamas |  | 2104009000 | Wax Log; Total: All Combustor Types |  | 3066.1208 | A | CEC Survey | 2017 | 15 | I | 2393.0901 | TON | 8 | 0.78049 | 1.0265 | 0.76035
41005 | 41 | OR | 005 | Clackamas |  | 2104008310 | Woodstove: freestanding; non-EPA certified | Woodstove or Fireplace Insert | 4092.9969 | A | CEC Survey | 2017 | 15 | I | 8308.4586 | TON | 8 | 2.0299 | 1.0265 | 1.9775
41005 | 41 | OR | 005 | Clackamas |  | 2104008320 | Woodstove: freestanding; EPA certified; non-catalytic | Woodstove or Fireplace Insert | 5413.3185 | A | CEC Survey | 2017 | 15 | I | 10988.6065 | TON | 8 | 2.0299 | 1.0265 | 1.9775
41005 | 41 | OR | 005 | Clackamas |  | 2104008330 | Woodstove: freestanding; EPA certified; catalytic | Woodstove or Fireplace Insert | 3696.9004 | A | CEC Survey | 2017 | 15 | I | 7504.4142 | TON | 8 | 2.0299 | 1.0265 | 1.9775
41007 | 41 | OR | 007 | Clatsop |  | 2104008510 | Furnace: Indoor, cordwood-fired, non-EPA certified | Furnace | 86.836 | A | CEC Survey | 2017 | 15 | I | 398.3742 | TON | 8 | 4.5877 | 1.1548 | 3.9727
41007 | 41 | OR | 007 | Clatsop |  | 2104008530 | Furnace: Indoor, pellet-fired, general | Furnace-Pellet | 7.0408 | A | CEC Survey | 2017 | 15 | I | 32.3006 | TON | 8 | 4.5877 | 1.1548 | 3.9727
41007 | 41 | OR | 007 | Clatsop |  | 2104008610 | Hydronic heater: outdoor | Hydronic heater | 84.4891 | A | CEC Survey | 2017 | 15 | I | 387.6074 | TON | 8 | 4.5877 | 1.1548 | 3.9727
41007 | 41 | OR | 007 | Clatsop |  | 2104008620 | Hydronic heater: indoor | Hydronic heater | 53.9792 | A | CEC Survey | 2017 | 15 | I | 247.638 | TON | 8 | 4.5877 | 1.1548 | 3.9727
41007 | 41 | OR | 007 | Clatsop |  | 2104008630 | Hydronic heater: pellet-fired | Pellet Hydronic Heater | 2.3469 | A | CEC Survey | 2017 | 15 | I | 10.7669 | TON | 8 | 4.5877 | 1.1548 | 3.9727
41007 | 41 | OR | 007 | Clatsop |  | 2104008100 | Fireplace: general | Fireplace: general | 1903.8022 | A | CEC Survey | 2017 | 15 | I | 1288.368 | TON | 8 | 0.67673 | 1.1548 | 0.58602
41007 | 41 | OR | 007 | Clatsop |  | 2104008210 | Woodstove: fireplace inserts; non-EPA certified | Woodstove or Fireplace Insert | 293.5515 | A | CEC Survey | 2017 | 15 | I | 392.6582 | TON | 8 | 1.3376 | 1.1548 | 1.1583
41007 | 41 | OR | 007 | Clatsop |  | 2104008220 | Woodstove: fireplace inserts; EPA certified; non-catalytic | Woodstove or Fireplace Insert | 388.2456 | A | CEC Survey | 2017 | 15 | I | 519.3222 | TON | 8 | 1.3376 | 1.1548 | 1.1583
41007 | 41 | OR | 007 | Clatsop |  | 2104008230 | Woodstove: fireplace inserts; EPA certified; catalytic | Woodstove or Fireplace Insert | 265.1433 | A | CEC Survey | 2017 | 15 | I | 354.659 | TON | 8 | 1.3376 | 1.1548 | 1.1583
41007 | 41 | OR | 007 | Clatsop |  | 2104008700 | Outdoor wood burning device, NEC (fire-pits, chimeas, etc) |  | 2194.8491 | A | CEC Survey | 2017 | 15 | I | 1153.0278 | TON | 8 | 0.52533 | 1.1548 | 0.45491
41007 | 41 | OR | 007 | Clatsop |  | 2104008400 | Woodstove: pellet-fired, general | Pellet Woodstove | 487.1751 | A | CEC Survey | 2017 | 15 | I | 400.4183 | TON | 8 | 0.82192 | 1.1548 | 0.71174
41007 | 41 | OR | 007 | Clatsop |  | 2104009000 | Wax Log; Total: All Combustor Types |  | 0 | A | CEC Survey | 2017 | 15 | I | 0 | TON | 8 | #DIV/0! | 1.1548 | #DIV/0!
41007 | 41 | OR | 007 | Clatsop |  | 2104008310 | Woodstove: freestanding; non-EPA certified | Woodstove or Fireplace Insert | 476.5417 | A | CEC Survey | 2017 | 15 | I | 1180.039 | TON | 8 | 2.4763 | 1.1548 | 2.1443
41007 | 41 | OR | 007 | Clatsop |  | 2104008320 | Woodstove: freestanding; EPA certified; non-catalytic | Woodstove or Fireplace Insert | 630.2648 | A | CEC Survey | 2017 | 15 | I | 1560.6967 | TON | 8 | 2.4763 | 1.1548 | 2.1443
41007 | 41 | OR | 007 | Clatsop |  | 2104008330 | Woodstove: freestanding; EPA certified; catalytic | Woodstove or Fireplace Insert | 430.4248 | A | CEC Survey | 2017 | 15 | I | 1065.8417 | TON | 8 | 2.4763 | 1.1548 | 2.1443
41009 | 41 | OR | 009 | Columbia |  | 2104008510 | Furnace: Indoor, cordwood-fired, non-EPA certified | Furnace | 135.3222 | A | CEC Survey | 2017 | 15 | I | 578.0567 | TON | 8 | 4.2717 | 1.0346 | 4.1288
41009 | 41 | OR | 009 | Columbia |  | 2104008530 | Furnace: Indoor, pellet-fired, general | Furnace-Pellet | 10.9721 | A | CEC Survey | 2017 | 15 | I | 46.8695 | TON | 8 | 4.2717 | 1.0346 | 4.1288
41009 | 41 | OR | 009 | Columbia |  | 2104008610 | Hydronic heater: outdoor | Hydronic heater | 131.6649 | A | CEC Survey | 2017 | 15 | I | 562.4336 | TON | 8 | 4.2717 | 1.0346 | 4.1288
41009 | 41 | OR | 009 | Columbia |  | 2104008620 | Hydronic heater: indoor | Hydronic heater | 84.1192 | A | CEC Survey | 2017 | 15 | I | 359.3326 | TON | 8 | 4.2717 | 1.0346 | 4.1288
41009 | 41 | OR | 009 | Columbia |  | 2104008630 | Hydronic heater: pellet-fired | Pellet Hydronic Heater | 3.6574 | A | CEC Survey | 2017 | 15 | I | 15.6232 | TON | 8 | 4.2717 | 1.0346 | 4.1288
41009 | 41 | OR | 009 | Columbia |  | 2104008100 | Fireplace: general | Fireplace: general | 2369.0203 | A | CEC Survey | 2017 | 15 | I | 1409.6844 | TON | 8 | 0.59505 | 1.0346 | 0.57515
41009 | 41 | OR | 009 | Columbia |  | 2104008210 | Woodstove: fireplace inserts; non-EPA certified | Woodstove or Fireplace Insert | 462.0013 | A | CEC Survey | 2017 | 15 | I | 610.0095 | TON | 8 | 1.3204 | 1.0346 | 1.2762
41009 | 41 | OR | 009 | Columbia |  | 2104008220 | Woodstove: fireplace inserts; EPA certified; non-catalytic | Woodstove or Fireplace Insert | 611.034 | A | CEC Survey | 2017 | 15 | I | 806.7867 | TON | 8 | 1.3204 | 1.0346 | 1.2762
41009 | 41 | OR | 009 | Columbia |  | 2104008230 | Woodstove: fireplace inserts; EPA certified; catalytic | Woodstove or Fireplace Insert | 417.2915 | A | CEC Survey | 2017 | 15 | I | 550.9763 | TON | 8 | 1.3204 | 1.0346 | 1.2762
41009 | 41 | OR | 009 | Columbia |  | 2104008700 | Outdoor wood burning device, NEC (fire-pits, chimeas, etc) |  | 2865.3172 | A | CEC Survey | 2017 | 15 | I | 1357.411 | TON | 8 | 0.47374 | 1.0346 | 0.4579
41009 | 41 | OR | 009 | Columbia |  | 2104008400 | Woodstove: pellet-fired, general | Pellet Woodstove | 638.3273 | A | CEC Survey | 2017 | 15 | I | 691.1358 | TON | 8 | 1.0827 | 1.0346 | 1.0465
41009 | 41 | OR | 009 | Columbia |  | 2104009000 | Wax Log; Total: All Combustor Types |  | 382.9711 | A | CEC Survey | 2017 | 15 | I | 298.9068 | TON | 8 | 0.78049 | 1.0346 | 0.75439
41009 | 41 | OR | 009 | Columbia |  | 2104008310 | Woodstove: freestanding; non-EPA certified | Woodstove or Fireplace Insert | 728.2702 | A | CEC Survey | 2017 | 15 | I | 1703.6129 | TON | 8 | 2.3393 | 1.0346 | 2.261
41009 | 41 | OR | 009 | Columbia |  | 2104008320 | Woodstove: freestanding; EPA certified; non-catalytic | Woodstove or Fireplace Insert | 963.1961 | A | CEC Survey | 2017 | 15 | I | 2253.1655 | TON | 8 | 2.3393 | 1.0346 | 2.261
41009 | 41 | OR | 009 | Columbia |  | 2104008330 | Woodstove: freestanding; EPA certified; catalytic | Woodstove or Fireplace Insert | 657.7924 | A | CEC Survey | 2017 | 15 | I | 1538.7472 | TON | 8 | 2.3393 | 1.0346 | 2.261
41011 | 41 | OR | 011 | Coos |  | 2104008510 | Furnace: Indoor, cordwood-fired, non-EPA certified | Furnace | 175.3033 | A | CEC Survey | 2017 | 15 | I | 774.5084 | TON | 8 | 4.4181 | 1.0305 | 4.2873
41011 | 41 | OR | 011 | Coos |  | 2104008530 | Furnace: Indoor, pellet-fired, general | Furnace-Pellet | 14.2138 | A | CEC Survey | 2017 | 15 | I | 62.798 | TON | 8 | 4.4181 | 1.0305 | 4.2873
41011 | 41 | OR | 011 | Coos |  | 2104008610 | Hydronic heater: outdoor | Hydronic heater | 170.5654 | A | CEC Survey | 2017 | 15 | I | 753.5758 | TON | 8 | 4.4181 | 1.0305 | 4.2873
41011 | 41 | OR | 011 | Coos |  | 2104008620 | Hydronic heater: indoor | Hydronic heater | 108.9723 | A | CEC Survey | 2017 | 15 | I | 481.4512 | TON | 8 | 4.4181 | 1.0305 | 4.2873
41011 | 41 | OR | 011 | Coos |  | 2104008630 | Hydronic heater: pellet-fired | Pellet Hydronic Heater | 4.7379 | A | CEC Survey | 2017 | 15 | I | 20.9327 | TON | 8 | 4.4181 | 1.0305 | 4.2873
41011 | 41 | OR | 011 | Coos |  | 2104008100 | Fireplace: general | Fireplace: general | 2144.1487 | A | CEC Survey | 2017 | 15 | I | 1283.9346 | TON | 8 | 0.59881 | 1.0305 | 0.58109
41011 | 41 | OR | 011 | Coos |  | 2104008210 | Woodstove: fireplace inserts; non-EPA certified | Woodstove or Fireplace Insert | 731.5466 | A | CEC Survey | 2017 | 15 | I | 886.637 | TON | 8 | 1.212 | 1.0305 | 1.1761
41011 | 41 | OR | 011 | Coos |  | 2104008220 | Woodstove: fireplace inserts; EPA certified; non-catalytic | Woodstove or Fireplace Insert | 967.5294 | A | CEC Survey | 2017 | 15 | I | 1172.649 | TON | 8 | 1.212 | 1.0305 | 1.1761
41011 | 41 | OR | 011 | Coos |  | 2104008230 | Woodstove: fireplace inserts; EPA certified; catalytic | Woodstove or Fireplace Insert | 660.7518 | A | CEC Survey | 2017 | 15 | I | 800.8334 | TON | 8 | 1.212 | 1.0305 | 1.1761
41011 | 41 | OR | 011 | Coos |  | 2104008700 | Outdoor wood burning device, NEC (fire-pits, chimeas, etc) |  | 3730.1154 | A | CEC Survey | 2017 | 15 | I | 1756.018 | TON | 8 | 0.47077 | 1.0305 | 0.45683
41011 | 41 | OR | 011 | Coos |  | 2104008400 | Woodstove: pellet-fired, general | Pellet Woodstove | 819.1962 | A | CEC Survey | 2017 | 15 | I | 922.821 | TON | 8 | 1.1265 | 1.0305 | 1.0932
41011 | 41 | OR | 011 | Coos |  | 2104009000 | Wax Log; Total: All Combustor Types |  | 0 | A | CEC Survey | 2017 | 15 | I | 0 | TON | 8 | #DIV/0! | 1.0305 | #DIV/0!
41011 | 41 | OR | 011 | Coos |  | 2104008310 | Woodstove: freestanding; non-EPA certified | Woodstove or Fireplace Insert | 1121.3325 | A | CEC Survey | 2017 | 15 | I | 2543.9741 | TON | 8 | 2.2687 | 1.0305 | 2.2016
41011 | 41 | OR | 011 | Coos |  | 2104008320 | Woodstove: freestanding; EPA certified; non-catalytic | Woodstove or Fireplace Insert | 1483.0526 | A | CEC Survey | 2017 | 15 | I | 3364.6109 | TON | 8 | 2.2687 | 1.0305 | 2.2016
41011 | 41 | OR | 011 | Coos |  | 2104008330 | Woodstove: freestanding; EPA certified; catalytic | Woodstove or Fireplace Insert | 1012.8164 | A | CEC Survey | 2017 | 15 | I | 2297.783 | TON | 8 | 2.2687 | 1.0305 | 2.2016
41013 | 41 | OR | 013 | Crook |  | 2104008510 | Furnace: Indoor, cordwood-fired, non-EPA certified | Furnace | 96.3898 | A | CEC Survey | 2017 | 15 | I | 447.0814 | TON | 8 | 4.6383 | 1.017 | 4.5607
41013 | 41 | OR | 013 | Crook |  | 2104008530 | Furnace: Indoor, pellet-fired, general | Furnace-Pellet | 7.8154 | A | CEC Survey | 2017 | 15 | I | 36.2498 | TON | 8 | 4.6383 | 1.017 | 4.5607
41013 | 41 | OR | 013 | Crook |  | 2104008610 | Hydronic heater: outdoor | Hydronic heater | 93.7847 | A | CEC Survey | 2017 | 15 | I | 434.9981 | TON | 8 | 4.6383 | 1.017 | 4.5607
41013 | 41 | OR | 013 | Crook |  | 2104008620 | Hydronic heater: indoor | Hydronic heater | 59.918 | A | CEC Survey | 2017 | 15 | I | 277.9155 | TON | 8 | 4.6383 | 1.017 | 4.5607
41013 | 41 | OR | 013 | Crook |  | 2104008630 | Hydronic heater: pellet-fired | Pellet Hydronic Heater | 2.6051 | A | CEC Survey | 2017 | 15 | I | 12.0833 | TON | 8 | 4.6383 | 1.017 | 4.5607
41013 | 41 | OR | 013 | Crook |  | 2104008100 | Fireplace: general | Fireplace: general | 477.3033 | A | CEC Survey | 2017 | 15 | I | 305.6817 | TON | 8 | 0.64043 | 1.017 | 0.62973
41013 | 41 | OR | 013 | Crook |  | 2104008210 | Woodstove: fireplace inserts; non-EPA certified | Woodstove or Fireplace Insert | 179.0859 | A | CEC Survey | 2017 | 15 | I | 126.0917 | TON | 8 | 0.70409 | 1.017 | 0.69232
41013 | 41 | OR | 013 | Crook |  | 2104008220 | Woodstove: fireplace inserts; EPA certified; non-catalytic | Woodstove or Fireplace Insert | 236.8555 | A | CEC Survey | 2017 | 15 | I | 166.7665 | TON | 8 | 0.70409 | 1.017 | 0.69232
41013 | 41 | OR | 013 | Crook |  | 2104008230 | Woodstove: fireplace inserts; EPA certified; catalytic | Woodstove or Fireplace Insert | 161.755 | A | CEC Survey | 2017 | 15 | I | 113.8893 | TON | 8 | 0.70409 | 1.017 | 0.69232
41013 | 41 | OR | 013 | Crook |  | 2104008700 | Outdoor wood burning device, NEC (fire-pits, chimeas, etc) |  | 1264.2714 | A | CEC Survey | 2017 | 15 | I | 589.6388 | TON | 8 | 0.46639 | 1.017 | 0.45859
41013 | 41 | OR | 013 | Crook |  | 2104008400 | Woodstove: pellet-fired, general | Pellet Woodstove | 321.6171 | A | CEC Survey | 2017 | 15 | I | 379.8358 | TON | 8 | 1.181 | 1.017 | 1.1613
41013 | 41 | OR | 013 | Crook |  | 2104009000 | Wax Log; Total: All Combustor Types |  | 0 | A | CEC Survey | 2017 | 15 | I | 0 | TON | 8 | #DIV/0! | 1.017 | #DIV/0!
41013 | 41 | OR | 013 | Crook |  | 2104008310 | Woodstove: freestanding; non-EPA certified | Woodstove or Fireplace Insert | 434.284 | A | CEC Survey | 2017 | 15 | I | 1005.607 | TON | 8 | 2.3156 | 1.017 | 2.2768
41013 | 41 | OR | 013 | Crook |  | 2104008320 | Woodstove: freestanding; EPA certified; non-catalytic | Woodstove or Fireplace Insert | 574.3756 | A | CEC Survey | 2017 | 15 | I | 1329.9964 | TON | 8 | 2.3156 | 1.017 | 2.2768
41013 | 41 | OR | 013 | Crook |  | 2104008330 | Woodstove: freestanding; EPA certified; catalytic | Woodstove or Fireplace Insert | 392.2565 | A | CEC Survey | 2017 | 15 | I | 908.2902 | TON | 8 | 2.3156 | 1.017 | 2.2768
41015 | 41 | OR | 015 | Curry |  | 2104008510 | Furnace: Indoor, cordwood-fired, non-EPA certified | Furnace | 66.1683 | A | CEC Survey | 2017 | 15 | I | 301.8304 | TON | 8 | 4.5616 | 1.0562 | 4.3188
41015 | 41 | OR | 015 | Curry |  | 2104008530 | Furnace: Indoor, pellet-fired, general | Furnace-Pellet | 5.365 | A | CEC Survey | 2017 | 15 | I | 24.4727 | TON | 8 | 4.5616 | 1.0562 | 4.3188
41015 | 41 | OR | 015 | Curry |  | 2104008610 | Hydronic heater: outdoor | Hydronic heater | 64.38 | A | CEC Survey | 2017 | 15 | I | 293.6728 | TON | 8 | 4.5616 | 1.0562 | 4.3188
41015 | 41 | OR | 015 | Curry |  | 2104008620 | Hydronic heater: indoor | Hydronic heater | 41.1317 | A | CEC Survey | 2017 | 15 | I | 187.6243 | TON | 8 | 4.5616 | 1.0562 | 4.3188
41015 | 41 | OR | 015 | Curry |  | 2104008630 | Hydronic heater: pellet-fired | Pellet Hydronic Heater | 1.7883 | A | CEC Survey | 2017 | 15 | I | 8.1576 | TON | 8 | 4.5616 | 1.0562 | 4.3188
41015 | 41 | OR | 015 | Curry |  | 2104008100 | Fireplace: general | Fireplace: general | 727.7249 | A | CEC Survey | 2017 | 15 | I | 450.6658 | TON | 8 | 0.61928 | 1.0562 | 0.58633
41015 | 41 | OR | 015 | Curry |  | 2104008210 | Woodstove: fireplace inserts; non-EPA certified | Woodstove or Fireplace Insert | 282.3386 | A | CEC Survey | 2017 | 15 | I | 345.5665 | TON | 8 | 1.2239 | 1.0562 | 1.1588
41015 | 41 | OR | 015 | Curry |  | 2104008220 | Woodstove: fireplace inserts; EPA certified; non-catalytic | Woodstove or Fireplace Insert | 373.4155 | A | CEC Survey | 2017 | 15 | I | 457.0395 | TON | 8 | 1.2239 | 1.0562 | 1.1588
41015 | 41 | OR | 015 | Curry |  | 2104008230 | Woodstove: fireplace inserts; EPA certified; catalytic | Woodstove or Fireplace Insert | 255.0155 | A | CEC Survey | 2017 | 15 | I | 312.1246 | TON | 8 | 1.2239 | 1.0562 | 1.1588
41015 | 41 | OR | 015 | Curry |  | 2104008700 | Outdoor wood burning device, NEC (fire-pits, chimeas, etc) |  | 1345.7895 | A | CEC Survey | 2017 | 15 | I | 641.9598 | TON | 8 | 0.47701 | 1.0562 | 0.45163
41015 | 41 | OR | 015 | Curry |  | 2104008400 | Woodstove: pellet-fired, general | Pellet Woodstove | 289.2501 | A | CEC Survey | 2017 | 15 | I | 342.1277 | TON | 8 | 1.1828 | 1.0562 | 1.1199
41015 | 41 | OR | 015 | Curry |  | 2104009000 | Wax Log; Total: All Combustor Types |  | 0 | A | CEC Survey | 2017 | 15 | I | 0 | TON | 8 | #DIV/0! | 1.0562 | #DIV/0!
41015 | 41 | OR | 015 | Curry |  | 2104008310 | Woodstove: freestanding; non-EPA certified | Woodstove or Fireplace Insert | 432.9554 | A | CEC Survey | 2017 | 15 | I | 1032.9545 | TON | 8 | 2.3858 | 1.0562 | 2.2589
41015 | 41 | OR | 015 | Curry |  | 2104008320 | Woodstove: freestanding; EPA certified; non-catalytic | Woodstove or Fireplace Insert | 572.6184 | A | CEC Survey | 2017 | 15 | I | 1366.1656 | TON | 8 | 2.3858 | 1.0562 | 2.2589
41015 | 41 | OR | 015 | Curry |  | 2104008330 | Woodstove: freestanding; EPA certified; catalytic | Woodstove or Fireplace Insert | 391.0565 | A | CEC Survey | 2017 | 15 | I | 932.9912 | TON | 8 | 2.3858 | 1.0562 | 2.2589
41017 | 41 | OR | 017 | Deschutes |  | 2104008510 | Furnace: Indoor, cordwood-fired, non-EPA certified | Furnace | 587.7128 | A | CEC Survey | 2017 | 15 | I | 2676.2617 | TON | 8 | 4.5537 | 1.017 | 4.4776
41017 | 41 | OR | 017 | Deschutes |  | 2104008530 | Furnace: Indoor, pellet-fired, general | Furnace-Pellet | 47.6524 | A | CEC Survey | 2017 | 15 | I | 216.9942 | TON | 8 | 4.5537 | 1.017 | 4.4776
41017 | 41 | OR | 017 | Deschutes |  | 2104008610 | Hydronic heater: outdoor | Hydronic heater | 571.8287 | A | CEC Survey | 2017 | 15 | I | 2603.9303 | TON | 8 | 4.5537 | 1.017 | 4.4776
41017 | 41 | OR | 017 | Deschutes |  | 2104008620 | Hydronic heater: indoor | Hydronic heater | 365.335 | A | CEC Survey | 2017 | 15 | I | 1663.6221 | TON | 8 | 4.5537 | 1.017 | 4.4776
41017 | 41 | OR | 017 | Deschutes |  | 2104008630 | Hydronic heater: pellet-fired | Pellet Hydronic Heater | 15.8841 | A | CEC Survey | 2017 | 15 | I | 72.3314 | TON | 8 | 4.5537 | 1.017 | 4.4776
41017 | 41 | OR | 017 | Deschutes |  | 2104008100 | Fireplace: general | Fireplace: general | 5767.68 | A | CEC Survey | 2017 | 15 | I | 3399.0189 | TON | 8 | 0.58932 | 1.017 | 0.57947
41017 | 41 | OR | 017 | Deschutes |  | 2104008210 | Woodstove: fireplace inserts; non-EPA certified | Woodstove or Fireplace Insert | 1224.3435 | A | CEC Survey | 2017 | 15 | I | 1067.6697 | TON | 8 | 0.87203 | 1.017 | 0.85746
41017 | 41 | OR | 017 | Deschutes |  | 2104008220 | Woodstove: fireplace inserts; EPA certified; non-catalytic | Woodstove or Fireplace Insert | 1619.2931 | A | CEC Survey | 2017 | 15 | I | 1412.0793 | TON | 8 | 0.87203 | 1.017 | 0.85746
41017 | 41 | OR | 017 | Deschutes |  | 2104008230 | Woodstove: fireplace inserts; EPA certified; catalytic | Woodstove or Fireplace Insert | 1105.8587 | A | CEC Survey | 2017 | 15 | I | 964.3469 | TON | 8 | 0.87203 | 1.017 | 0.85746
41017 | 41 | OR | 017 | Deschutes |  | 2104008700 | Outdoor wood burning device, NEC (fire-pits, chimeas, etc) |  | 9558.6661 | A | CEC Survey | 2017 | 15 | I | 4439.1341 | TON | 8 | 0.46441 | 1.017 | 0.45665
41017 | 41 | OR | 017 | Deschutes |  | 2104008400 | Woodstove: pellet-fired, general | Pellet Woodstove | 2178.3386 | A | CEC Survey | 2017 | 15 | I | 2505.7456 | TON | 8 | 1.1503 | 1.017 | 1.1311
41017 | 41 | OR | 017 | Deschutes |  | 2104009000 | Wax Log; Total: All Combustor Types |  | 0 | A | CEC Survey | 2017 | 15 | I | 0 | TON | 8 | #DIV/0! | 1.017 | #DIV/0!
41017 | 41 | OR | 017 | Deschutes |  | 2104008310 | Woodstove: freestanding; non-EPA certified | Woodstove or Fireplace Insert | 2635.2171 | A | CEC Survey | 2017 | 15 | I | 5753.4179 | TON | 8 | 2.1833 | 1.017 | 2.1468
41017 | 41 | OR | 017 | Deschutes |  | 2104008320 | Woodstove: freestanding; EPA certified; non-catalytic | Woodstove or Fireplace Insert | 3485.2871 | A | CEC Survey | 2017 | 15 | I | 7609.3591 | TON | 8 | 2.1833 | 1.017 | 2.1468
41017 | 41 | OR | 017 | Deschutes |  | 2104008330 | Woodstove: freestanding; EPA certified; catalytic | Woodstove or Fireplace Insert | 2380.196 | A | CEC Survey | 2017 | 15 | I | 5196.6355 | TON | 8 | 2.1833 | 1.017 | 2.1468
41019 | 41 | OR | 019 | Douglas |  | 2104008510 | Furnace: Indoor, cordwood-fired, non-EPA certified | Furnace | 334.9969 | A | CEC Survey | 2017 | 15 | I | 1501.1073 | TON | 8 | 4.481 | 1.0267 | 4.3644
41019 | 41 | OR | 019 | Douglas |  | 2104008530 | Furnace: Indoor, pellet-fired, general | Furnace-Pellet | 27.1619 | A | CEC Survey | 2017 | 15 | I | 121.7114 | TON | 8 | 4.481 | 1.0267 | 4.3644
41019 | 41 | OR | 019 | Douglas |  | 2104008610 | Hydronic heater: outdoor | Hydronic heater | 325.9429 | A | CEC Survey | 2017 | 15 | I | 1460.5368 | TON | 8 | 4.481 | 1.0267 | 4.3644
41019 | 41 | OR | 019 | Douglas |  | 2104008620 | Hydronic heater: indoor | Hydronic heater | 208.2413 | A | CEC Survey | 2017 | 15 | I | 933.1208 | TON | 8 | 4.481 | 1.0267 | 4.3644
41019 | 41 | OR | 019 | Douglas |  | 2104008630 | Hydronic heater: pellet-fired | Pellet Hydronic Heater | 9.054 | A | CEC Survey | 2017 | 15 | I | 40.5705 | TON | 8 | 4.481 | 1.0267 | 4.3644
41019 | 41 | OR | 019 | Douglas |  | 2104008100 | Fireplace: general | Fireplace: general | 4994.3532 | A | CEC Survey | 2017 | 15 | I | 2934.2708 | TON | 8 | 0.58752 | 1.0267 | 0.57224
41019 | 41 | OR | 019 | Douglas |  | 2104008210 | Woodstove: fireplace inserts; non-EPA certified | Woodstove or Fireplace Insert | 1134.0531 | A | CEC Survey | 2017 | 15 | I | 1506.8984 | TON | 8 | 1.3288 | 1.0267 | 1.2942
41019 | 41 | OR | 019 | Douglas |  | 2104008220 | Woodstove: fireplace inserts; EPA certified; non-catalytic | Woodstove or Fireplace Insert | 1499.8766 | A | CEC Survey | 2017 | 15 | I | 1992.9946 | TON | 8 | 1.3288 | 1.0267 | 1.2942
41019 | 41 | OR | 019 | Douglas |  | 2104008230 | Woodstove: fireplace inserts; EPA certified; catalytic | Woodstove or Fireplace Insert | 1024.306 | A | CEC Survey | 2017 | 15 | I | 1361.0695 | TON | 8 | 1.3288 | 1.0267 | 1.2942
41019 | 41 | OR | 019 | Douglas |  | 2104008700 | Outdoor wood burning device, NEC (fire-pits, chimeas, etc) |  | 6283.2804 | A | CEC Survey | 2017 | 15 | I | 2957.1292 | TON | 8 | 0.47063 | 1.0267 | 0.4584
41019 | 41 | OR | 019 | Douglas |  | 2104008400 | Woodstove: pellet-fired, general | Pellet Woodstove | 1367.2048 | A | CEC Survey | 2017 | 15 | I | 1742.0666 | TON | 8 | 1.2742 | 1.0267 | 1.241
41019 | 41 | OR | 019 | Douglas |  | 2104009000 | Wax Log; Total: All Combustor Types |  | 0 | A | CEC Survey | 2017 | 15 | I | 0 | TON | 8 | #DIV/0! | 1.0267 | #DIV/0!
41019 | 41 | OR | 019 | Douglas |  | 2104008310 | Woodstove: freestanding; non-EPA certified | Woodstove or Fireplace Insert | 1801.6098 | A | CEC Survey | 2017 | 15 | I | 4291.8598 | TON | 8 | 2.3822 | 1.0267 | 2.3203
41019 | 41 | OR | 019 | Douglas |  | 2104008320 | Woodstove: freestanding; EPA certified; non-catalytic | Woodstove or Fireplace Insert | 2382.7742 | A | CEC Survey | 2017 | 15 | I | 5676.3307 | TON | 8 | 2.3822 | 1.0267 | 2.3203
41019 | 41 | OR | 019 | Douglas |  | 2104008330 | Woodstove: freestanding; EPA certified; catalytic | Woodstove or Fireplace Insert | 1627.2605 | A | CEC Survey | 2017 | 15 | I | 3876.5185 | TON | 8 | 2.3822 | 1.0267 | 2.3203
41021 | 41 | OR | 021 | Gilliam |  | 2104008510 | Furnace: Indoor, cordwood-fired, non-EPA certified | Furnace | 9.5142 | A | CEC Survey | 2017 | 15 | I | 42.4468 | TON | 8 | 4.4614 | 1.0276 | 4.3416
41021 | 41 | OR | 021 | Gilliam |  | 2104008530 | Furnace: Indoor, pellet-fired, general | Furnace-Pellet | 0.77142 | A | CEC Survey | 2017 | 15 | I | 3.4416 | TON | 8 | 4.4614 | 1.0276 | 4.3416
41021 | 41 | OR | 021 | Gilliam |  | 2104008610 | Hydronic heater: outdoor | Hydronic heater | 9.2571 | A | CEC Survey | 2017 | 15 | I | 41.2996 | TON | 8 | 4.4614 | 1.0276 | 4.3416
41021 | 41 | OR | 021 | Gilliam |  | 2104008620 | Hydronic heater: indoor | Hydronic heater | 5.9143 | A | CEC Survey | 2017 | 15 | I | 26.3859 | TON | 8 | 4.4614 | 1.0276 | 4.3416
41021 | 41 | OR | 021 | Gilliam |  | 2104008630 | Hydronic heater: pellet-fired | Pellet Hydronic Heater | 0.25714 | A | CEC Survey | 2017 | 15 | I | 1.1472 | TON | 8 | 4.4614 | 1.0276 | 4.3416
41021 | 41 | OR | 021 | Gilliam |  | 2104008100 | Fireplace: general | Fireplace: general | 26.9872 | A | CEC Survey | 2017 | 15 | I | 21.3598 | TON | 8 | 0.79148 | 1.0276 | 0.77022
41021 | 41 | OR | 021 | Gilliam |  | 2104008210 | Woodstove: fireplace inserts; non-EPA certified | Woodstove or Fireplace Insert | 18.0463 | A | CEC Survey | 2017 | 15 | I | 11.0156 | TON | 8 | 0.61041 | 1.0276 | 0.59401
41021 | 41 | OR | 021 | Gilliam |  | 2104008220 | Woodstove: fireplace inserts; EPA certified; non-catalytic | Woodstove or Fireplace Insert | 23.8677 | A | CEC Survey | 2017 | 15 | I | 14.569 | TON | 8 | 0.61041 | 1.0276 | 0.59401
41021 | 41 | OR | 021 | Gilliam |  | 2104008230 | Woodstove: fireplace inserts; EPA certified; catalytic | Woodstove or Fireplace Insert | 16.2999 | A | CEC Survey | 2017 | 15 | I | 9.9496 | TON | 8 | 0.61041 | 1.0276 | 0.59401
41021 | 41 | OR | 021 | Gilliam |  | 2104008700 | Outdoor wood burning device, NEC (fire-pits, chimeas, etc) |  | 126.5466 | A | CEC Survey | 2017 | 15 | I | 59.9261 | TON | 8 | 0.47355 | 1.0276 | 0.46083
41021 | 41 | OR | 021 | Gilliam |  | 2104008400 | Woodstove: pellet-fired, general | Pellet Woodstove | 39.313 | A | CEC Survey | 2017 | 15 | I | 36.1919 | TON | 8 | 0.92061 | 1.0276 | 0.89588
41021 | 41 | OR | 021 | Gilliam |  | 2104009000 | Wax Log; Total: All Combustor Types |  | 0 | A | CEC Survey | 2017 | 15 | I | 0 | TON | 8 | #DIV/0! | 1.0276 | #DIV/0!
41021 | 41 | OR | 021 | Gilliam |  | 2104008310 | Woodstove: freestanding; non-EPA certified | Woodstove or Fireplace Insert | 48.7776 | A | CEC Survey | 2017 | 15 | I | 116.8003 | TON | 8 | 2.3945 | 1.0276 | 2.3302
41021 | 41 | OR | 021 | Gilliam |  | 2104008320 | Woodstove: freestanding; EPA certified; non-catalytic | Woodstove or Fireplace Insert | 64.5123 | A | CEC Survey | 2017 | 15 | I | 154.4778 | TON | 8 | 2.3945 | 1.0276 | 2.3302
41021 | 41 | OR | 021 | Gilliam |  | 2104008330 | Woodstove: freestanding; EPA certified; catalytic | Woodstove or Fireplace Insert | 44.0572 | A | CEC Survey | 2017 | 15 | I | 105.4971 | TON | 8 | 2.3945 | 1.0276 | 2.3302
41023 | 41 | OR | 023 | Grant |  | 2104008510 | Furnace: Indoor, cordwood-fired, non-EPA certified | Furnace | 67.9131 | A | CEC Survey | 2017 | 15 | I | 331.2222 | TON | 8 | 4.8771 | 1.017 | 4.7956
41023 | 41 | OR | 023 | Grant |  | 2104008530 | Furnace: Indoor, pellet-fired, general | Furnace-Pellet | 5.5065 | A | CEC Survey | 2017 | 15 | I | 26.8559 | TON | 8 | 4.8771 | 1.017 | 4.7956
41023 | 41 | OR | 023 | Grant |  | 2104008610 | Hydronic heater: outdoor | Hydronic heater | 66.0776 | A | CEC Survey | 2017 | 15 | I | 322.2702 | TON | 8 | 4.8771 | 1.017 | 4.7956
41023 | 41 | OR | 023 | Grant |  | 2104008620 | Hydronic heater: indoor | Hydronic heater | 42.2163 | A | CEC Survey | 2017 | 15 | I | 205.8949 | TON | 8 | 4.8771 | 1.017 | 4.7956
41023 | 41 | OR | 023 | Grant |  | 2104008630 | Hydronic heater: pellet-fired | Pellet Hydronic Heater | 1.8355 | A | CEC Survey | 2017 | 15 | I | 8.952 | TON | 8 | 4.8771 | 1.017 | 4.7956
41023 | 41 | OR | 023 | Grant |  | 2104008100 | Fireplace: general | Fireplace: general | 145.9342 | A | CEC Survey | 2017 | 15 | I | 102.1881 | TON | 8 | 0.70023 | 1.017 | 0.68853
41023 | 41 | OR | 023 | Grant |  | 2104008210 | Woodstove: fireplace inserts; non-EPA certified | Woodstove or Fireplace Insert | 81.3146 | A | CEC Survey | 2017 | 15 | I | 66.7656 | TON | 8 | 0.82108 | 1.017 | 0.80735
41023 | 41 | OR | 023 | Grant |  | 2104008220 | Woodstove: fireplace inserts; EPA certified; non-catalytic | Woodstove or Fireplace Insert | 107.5451 | A | CEC Survey | 2017 | 15 | I | 88.3029 | TON | 8 | 0.82108 | 1.017 | 0.80735
41023 | 41 | OR | 023 | Grant |  | 2104008230 | Woodstove: fireplace inserts; EPA certified; catalytic | Woodstove or Fireplace Insert | 73.4454 | A | CEC Survey | 2017 | 15 | I | 60.3044 | TON | 8 | 0.82108 | 1.017 | 0.80735
41023 | 41 | OR | 023 | Grant |  | 2104008700 | Outdoor wood burning device, NEC (fire-pits, chimeas, etc) |  | 478.3036 | A | CEC Survey | 2017 | 15 | I | 222.78 | TON | 8 | 0.46577 | 1.017 | 0.45799
41023 | 41 | OR | 023 | Grant |  | 2104008400 | Woodstove: pellet-fired, general | Pellet Woodstove | 140.8443 | A | CEC Survey | 2017 | 15 | I | 298.4919 | TON | 8 | 2.1193 | 1.017 | 2.0839
41023 | 41 | OR | 023 | Grant |  | 2104009000 | Wax Log; Total: All Combustor Types |  | 0 | A | CEC Survey | 2017 | 15 | I | 0 | TON | 8 | #DIV/0! | 1.017 | #DIV/0!
41023 | 41 | OR | 023 | Grant |  | 2104008310 | Woodstove: freestanding; non-EPA certified | Woodstove or Fireplace Insert | 234.2659 | A | CEC Survey | 2017 | 15 | I | 641.0423 | TON | 8 | 2.7364 | 1.017 | 2.6906
41023 | 41 | OR | 023 | Grant |  | 2104008320 | Woodstove: freestanding; EPA certified; non-catalytic | Woodstove or Fireplace Insert | 309.8355 | A | CEC Survey | 2017 | 15 | I | 847.8301 | TON | 8 | 2.7364 | 1.017 | 2.6906
41023 | 41 | OR | 023 | Grant |  | 2104008330 | Woodstove: freestanding; EPA certified; catalytic | Woodstove or Fireplace Insert | 211.595 | A | CEC Survey | 2017 | 15 | I | 579.0059 | TON | 8 | 2.7364 | 1.017 | 2.6906
41025 | 41 | OR | 025 | Harney |  | 2104008510 | Furnace: Indoor, cordwood-fired, non-EPA certified | Furnace | 31.4034 | A | CEC Survey | 2017 | 15 | I | 145.2896 | TON | 8 | 4.6266 | 1.017 | 4.5492
41025 | 41 | OR | 025 | Harney |  | 2104008530 | Furnace: Indoor, pellet-fired, general | Furnace-Pellet | 2.5462 | A | CEC Survey | 2017 | 15 | I | 11.7802 | TON | 8 | 4.6266 | 1.017 | 4.5492
41025 | 41 | OR | 025 | Harney |  | 2104008610 | Hydronic heater: outdoor | Hydronic heater | 30.5546 | A | CEC Survey | 2017 | 15 | I | 141.3629 | TON | 8 | 4.6266 | 1.017 | 4.5492
41025 | 41 | OR | 025 | Harney |  | 2104008620 | Hydronic heater: indoor | Hydronic heater | 19.521 | A | CEC Survey | 2017 | 15 | I | 90.3152 | TON | 8 | 4.6266 | 1.017 | 4.5492
41025 | 41 | OR | 025 | Harney |  | 2104008630 | Hydronic heater: pellet-fired | Pellet Hydronic Heater | 0.84874 | A | CEC Survey | 2017 | 15 | I | 3.9267 | TON | 8 | 4.6266 | 1.017 | 4.5492
41025 | 41 | OR | 025 | Harney |  | 2104008100 | Fireplace: general | Fireplace: general | 100.0658 | A | CEC Survey | 2017 | 15 | I | 64.4822 | TON | 8 | 0.6444 | 1.017 | 0.63363
41025 | 41 | OR | 025 | Harney |  | 2104008210 | Woodstove: fireplace inserts; non-EPA certified | Woodstove or Fireplace Insert | 66.5121 | A | CEC Survey | 2017 | 15 | I | 40.3293 | TON | 8 | 0.60634 | 1.017 | 0.59621
41025 | 41 | OR | 025 | Harney |  | 2104008220 | Woodstove: fireplace inserts; EPA certified; non-catalytic | Woodstove or Fireplace Insert | 87.9677 | A | CEC Survey | 2017 | 15 | I | 53.3387 | TON | 8 | 0.60634 | 1.017 | 0.59621
41025 | 41 | OR | 025 | Harney |  | 2104008230 | Woodstove: fireplace inserts; EPA certified; catalytic | Woodstove or Fireplace Insert | 60.0755 | A | CEC Survey | 2017 | 15 | I | 36.4264 | TON | 8 | 0.60634 | 1.017 | 0.59621
41025 | 41 | OR | 025 | Harney |  | 2104008700 | Outdoor wood burning device, NEC (fire-pits, chimeas, etc) |  | 394.111 | A | CEC Survey | 2017 | 15 | I | 182.9467 | TON | 8 | 0.4642 | 1.017 | 0.45644
41025 | 41 | OR | 025 | Harney |  | 2104008400 | Woodstove: pellet-fired, general | Pellet Woodstove | 97.8326 | A | CEC Survey | 2017 | 15 | I | 114.8286 | TON | 8 | 1.1737 | 1.017 | 1.1541
41025 | 41 | OR | 025 | Harney |  | 2104009000 | Wax Log; Total: All Combustor Types |  | 0 | A | CEC Survey | 2017 | 15 | I | 0 | TON | 8 | #DIV/0! | 1.017 | #DIV/0!
41025 | 41 | OR | 025 | Harney |  | 2104008310 | Woodstove: freestanding; non-EPA certified | Woodstove or Fireplace Insert | 155.5595 | A | CEC Survey | 2017 | 15 | I | 351.8587 | TON | 8 | 2.2619 | 1.017 | 2.2241
41025 | 41 | OR | 025 | Harney |  | 2104008320 | Woodstove: freestanding; EPA certified; non-catalytic | Woodstove or Fireplace Insert | 205.74 | A | CEC Survey | 2017 | 15 | I | 465.3616 | TON | 8 | 2.2619 | 1.017 | 2.2241
41025 | 41 | OR | 025 | Harney |  | 2104008330 | Woodstove: freestanding; EPA certified; catalytic | Woodstove or Fireplace Insert | 140.5054 | A | CEC Survey | 2017 | 15 | I | 317.8079 | TON | 8 | 2.2619 | 1.017 | 2.2241
41027 | 41 | OR | 027 | Hood River |  | 2104008510 | Furnace: Indoor, cordwood-fired, non-EPA certified | Furnace | 80.6832 | A | CEC Survey | 2017 | 15 | I | 358.1036 | TON | 8 | 4.4384 | 1.017 | 4.3642
41027 | 41 | OR | 027 | Hood River |  | 2104008530 | Furnace: Indoor, pellet-fired, general | Furnace-Pellet | 6.5419 | A | CEC Survey | 2017 | 15 | I | 29.0354 | TON | 8 | 4.4384 | 1.017 | 4.3642
41027 | 41 | OR | 027 | Hood River |  | 2104008610 | Hydronic heater: outdoor | Hydronic heater | 78.5026 | A | CEC Survey | 2017 | 15 | I | 348.4251 | TON | 8 | 4.4384 | 1.017 | 4.3642
41027 | 41 | OR | 027 | Hood River |  | 2104008620 | Hydronic heater: indoor | Hydronic heater | 50.1544 | A | CEC Survey | 2017 | 15 | I | 222.6049 | TON | 8 | 4.4384 | 1.017 | 4.3642
41027 | 41 | OR | 027 | Hood River |  | 2104008630 | Hydronic heater: pellet-fired | Pellet Hydronic Heater | 2.1806 | A | CEC Survey | 2017 | 15 | I | 9.6785 | TON | 8 | 4.4384 | 1.017 | 4.3642
41027 | 41 | OR | 027 | Hood River |  | 2104008100 | Fireplace: general | Fireplace: general | 993.8224 | A | CEC Survey | 2017 | 15 | I | 569.7194 | TON | 8 | 0.57326 | 1.017 | 0.56368
41027 | 41 | OR | 027 | Hood River |  | 2104008210 | Woodstove: fireplace inserts; non-EPA certified | Woodstove or Fireplace Insert | 207.6837 | A | CEC Survey | 2017 | 15 | I | 279.8546 | TON | 8 | 1.3475 | 1.017 | 1.325
41027 | 41 | OR | 027 | Hood River |  | 2104008220 | Woodstove: fireplace inserts; EPA certified; non-catalytic | Woodstove or Fireplace Insert | 274.6784 | A | CEC Survey | 2017 | 15 | I | 370.1303 | TON | 8 | 1.3475 | 1.017 | 1.325
41027 | 41 | OR | 027 | Hood River |  | 2104008230 | Woodstove: fireplace inserts; EPA certified; catalytic | Woodstove or Fireplace Insert | 187.5853 | A | CEC Survey | 2017 | 15 | I | 252.7719 | TON | 8 | 1.3475 | 1.017 | 1.325
41027 | 41 | OR | 027 | Hood River |  | 2104008700 | Outdoor wood burning device, NEC (fire-pits, chimeas, etc) |  | 1242.5392 | A | CEC Survey | 2017 | 15 | I | 576.4531 | TON | 8 | 0.46393 | 1.017 | 0.45618
41027 | 41 | OR | 027 | Hood River |  | 2104008400 | Woodstove: pellet-fired, general | Pellet Woodstove | 283.2486 | A | CEC Survey | 2017 | 15 | I | 419.4492 | TON | 8 | 1.4809 | 1.017 | 1.4561
41027 | 41 | OR | 027 | Hood River |  | 2104009000 | Wax Log; Total: All Combustor Types |  | 0 | A | CEC Survey | 2017 | 15 | I | 0 | TON | 8 | #DIV/0! | 1.017 | #DIV/0!
41027 | 41 | OR | 027 | Hood River |  | 2104008310 | Woodstove: freestanding; non-EPA certified | Woodstove or Fireplace Insert | 367.4245 | A | CEC Survey | 2017 | 15 | I | 890.1322 | TON | 8 | 2.4226 | 1.017 | 2.3821
41027 | 41 | OR | 027 | Hood River |  | 2104008320 | Woodstove: freestanding; EPA certified; non-catalytic | Woodstove or Fireplace Insert | 485.9485 | A | CEC Survey | 2017 | 15 | I | 1177.2716 | TON | 8 | 2.4226 | 1.017 | 2.3821
41027 | 41 | OR | 027 | Hood River |  | 2104008330 | Woodstove: freestanding; EPA certified; catalytic | Woodstove or Fireplace Insert | 331.8673 | A | CEC Survey | 2017 | 15 | I | 803.9904 | TON | 8 | 2.4226 | 1.017 | 2.3821
41029 | 41 | OR | 029 | Jackson |  | 2104008510 | Furnace: Indoor, cordwood-fired, non-EPA certified | Furnace | 443.9774 | A | CEC Survey | 2017 | 15 | I | 1915.9352 | TON | 8 | 4.3154 | 1.0197 | 4.232
41029 | 41 | OR | 029 | Jackson |  | 2104008530 | Furnace: Indoor, pellet-fired, general | Furnace-Pellet | 35.9982 | A | CEC Survey | 2017 | 15 | I | 155.3461 | TON | 8 | 4.3154 | 1.0197 | 4.232
41029 | 41 | OR | 029 | Jackson |  | 2104008610 | Hydronic heater: outdoor | Hydronic heater | 431.978 | A | CEC Survey | 2017 | 15 | I | 1864.1531 | TON | 8 | 4.3154 | 1.0197 | 4.232
41029 | 41 | OR | 029 | Jackson |  | 2104008620 | Hydronic heater: indoor | Hydronic heater | 275.9859 | A | CEC Survey | 2017 | 15 | I | 1190.9867 | TON | 8 | 4.3154 | 1.0197 | 4.232
41029 | 41 | OR | 029 | Jackson |  | 2104008630 | Hydronic heater: pellet-fired | Pellet Hydronic Heater | 11.9994 | A | CEC Survey | 2017 | 15 | I | 51.782 | TON | 8 | 4.3154 | 1.0197 | 4.232
41029 | 41 | OR | 029 | Jackson |  | 2104008100 | Fireplace: general | Fireplace: general | 10285.256 | A | CEC Survey | 2017 | 15 | I | 5759.0006 | TON | 8 | 0.55993 | 1.0197 | 0.54911
41029 | 41 | OR | 029 | Jackson |  | 2104008210 | Woodstove: fireplace inserts; non-EPA certified | Woodstove or Fireplace Insert | 1747.894 | A | CEC Survey | 2017 | 15 | I | 2208.2812 | TON | 8 | 1.2634 | 1.0197 | 1.239
41029 | 41 | OR | 029 | Jackson |  | 2104008220 | Woodstove: fireplace inserts; EPA certified; non-catalytic | Woodstove or Fireplace Insert | 2311.7308 | A | CEC Survey | 2017 | 15 | I | 2920.6299 | TON | 8 | 1.2634 | 1.0197 | 1.239
41029 | 41 | OR | 029 | Jackson |  | 2104008230 | Woodstove: fireplace inserts; EPA certified; catalytic | Woodstove or Fireplace Insert | 1578.743 | A | CEC Survey | 2017 | 15 | I | 1994.5765 | TON | 8 | 1.2634 | 1.0197 | 1.239
41029 | 41 | OR | 029 | Jackson |  | 2104008700 | Outdoor wood burning device, NEC (fire-pits, chimeas, etc) |  | 11128.6833 | A | CEC Survey | 2017 | 15 | I | 5162.9858 | TON | 8 | 0.46394 | 1.0197 | 0.45497
41029 | 41 | OR | 029 | Jackson |  | 2104008400 | Woodstove: pellet-fired, general | Pellet Woodstove | 2205.4649 | A | CEC Survey | 2017 | 15 | I | 2207.8947 | TON | 8 | 1.0011 | 1.0197 | 0.98176
41029 | 41 | OR | 029 | Jackson |  | 2104009000 | Wax Log; Total: All Combustor Types |  | 0 | A | CEC Survey | 2017 | 15 | I | 0 | TON | 8 | #DIV/0! | 1.0197 | #DIV/0!
41029 | 41 | OR | 029 | Jackson |  | 2104008310 | Woodstove: freestanding; non-EPA certified | Woodstove or Fireplace Insert | 2606.3176 | A | CEC Survey | 2017 | 15 | I | 5559.939 | TON | 8 | 2.1333 | 1.0197 | 2.092
41029 | 41 | OR | 029 | Jackson |  | 2104008320 | Woodstove: freestanding; EPA certified; non-catalytic | Woodstove or Fireplace Insert | 3447.0653 | A | CEC Survey | 2017 | 15 | I | 7353.4678 | TON | 8 | 2.1333 | 1.0197 | 2.092
41029 | 41 | OR | 029 | Jackson |  | 2104008330 | Woodstove: freestanding; EPA certified; catalytic | Woodstove or Fireplace Insert | 2354.0933 | A | CEC Survey | 2017 | 15 | I | 5021.8804 | TON | 8 | 2.1333 | 1.0197 | 2.092
41031 | 41 | OR | 031 | Jefferson |  | 2104008510 | Furnace: Indoor, cordwood-fired, non-EPA certified | Furnace | 97.0622 | A | CEC Survey | 2017 | 15 | I | 459.176 | TON | 8 | 4.7307 | 1.017 | 4.6517
41031 | 41 | OR | 031 | Jefferson |  | 2104008530 | Furnace: Indoor, pellet-fired, general | Furnace-Pellet | 7.8699 | A | CEC Survey | 2017 | 15 | I | 37.2305 | TON | 8 | 4.7307 | 1.017 | 4.6517
41031 | 41 | OR | 031 | Jefferson |  | 2104008610 | Hydronic heater: outdoor | Hydronic heater | 94.4389 | A | CEC Survey | 2017 | 15 | I | 446.7658 | TON | 8 | 4.7307 | 1.017 | 4.6517
41031 | 41 | OR | 031 | Jefferson |  | 2104008620 | Hydronic heater: indoor | Hydronic heater | 60.336 | A | CEC Survey | 2017 | 15 | I | 285.4337 | TON | 8 | 4.7307 | 1.017 | 4.6517
41031 | 41 | OR | 031 | Jefferson |  | 2104008630 | Hydronic heater: pellet-fired | Pellet Hydronic Heater | 2.6233 | A | CEC Survey | 2017 | 15 | I | 12.4102 | TON | 8 | 4.7307 | 1.017 | 4.6517
41031 | 41 | OR | 031 | Jefferson |  | 2104008100 | Fireplace: general | Fireplace: general | 350.8101 | A | CEC Survey | 2017 | 15 | I | 230.7993 | TON | 8 | 0.6579 | 1.017 | 0.64691
41031 | 41 | OR | 031 | Jefferson |  | 2104008210 | Woodstove: fireplace inserts; non-EPA certified | Woodstove or Fireplace Insert | 170.787 | A | CEC Survey | 2017 | 15 | I | 126.0349 | TON | 8 | 0.73797 | 1.017 | 0.72563
41031 | 41 | OR | 031 | Jefferson |  | 2104008220 | Woodstove: fireplace inserts; EPA certified; non-catalytic | Woodstove or Fireplace Insert | 225.8796 | A | CEC Survey | 2017 | 15 | I | 166.6913 | TON | 8 | 0.73797 | 1.017 | 0.72563
41031 | 41 | OR | 031 | Jefferson |  | 2104008230 | Woodstove: fireplace inserts; EPA certified; catalytic | Woodstove or Fireplace Insert | 154.2593 | A | CEC Survey | 2017 | 15 | I | 113.8379 | TON | 8 | 0.73797 | 1.017 | 0.72563
41031 | 41 | OR | 031 | Jefferson |  | 2104008700 | Outdoor wood burning device, NEC (fire-pits, chimeas, etc) |  | 1051.6101 | A | CEC Survey | 2017 | 15 | I | 491.2999 | TON | 8 | 0.46719 | 1.017 | 0.45938
41031 | 41 | OR | 031 | Jefferson |  | 2104008400 | Woodstove: pellet-fired, general | Pellet Woodstove | 276.7289 | A | CEC Survey | 2017 | 15 | I | 401.4616 | TON | 8 | 1.4507 | 1.017 | 1.4265
41031 | 41 | OR | 031 | Jefferson |  | 2104009000 | Wax Log; Total: All Combustor Types |  | 0 | A | CEC Survey | 2017 | 15 | I | 0 | TON | 8 | #DIV/0! | 1.017 | #DIV/0!
41031 | 41 | OR | 031 | Jefferson |  | 2104008310 | Woodstove: freestanding; non-EPA certified | Woodstove or Fireplace Insert | 420.4242 | A | CEC Survey | 2017 | 15 | I | 1025.51 | TON | 8 | 2.4392 | 1.017 | 2.3985
41031 | 41 | OR | 031 | Jefferson |  | 2104008320 | Woodstove: freestanding; EPA certified; non-catalytic | Woodstove or Fireplace Insert | 556.0449 | A | CEC Survey | 2017 | 15 | I | 1356.3197 | TON | 8 | 2.4392 | 1.017 | 2.3985
41031 | 41 | OR | 031 | Jefferson |  | 2104008330 | Woodstove: freestanding; EPA certified; catalytic | Woodstove or Fireplace Insert | 379.738 | A | CEC Survey | 2017 | 15 | I | 926.2671 | TON | 8 | 2.4392 | 1.017 | 2.3985
41033 | 41 | OR | 033 | Josephine |  | 2104008510 | Furnace: Indoor, cordwood-fired, non-EPA certified | Furnace | 301.7163 | A | CEC Survey | 2017 | 15 | I | 1354.4667 | TON | 8 | 4.4892 | 1.0444 | 4.2984
41033 | 41 | OR | 033 | Josephine |  | 2104008530 | Furnace: Indoor, pellet-fired, general | Furnace-Pellet | 24.4635 | A | CEC Survey | 2017 | 15 | I | 109.8216 | TON | 8 | 4.4892 | 1.0444 | 4.2984
41033 | 41 | OR | 033 | Josephine |  | 2104008610 | Hydronic heater: outdoor | Hydronic heater | 293.5618 | A | CEC Survey | 2017 | 15 | I | 1317.8595 | TON | 8 | 4.4892 | 1.0444 | 4.2984
41033 | 41 | OR | 033 | Josephine |  | 2104008620 | Hydronic heater: indoor | Hydronic heater | 187.5534 | A | CEC Survey | 2017 | 15 | I | 841.9658 | TON | 8 | 4.4892 | 1.0444 | 4.2984
41033 | 41 | OR | 033 | Josephine |  | 2104008630 | Hydronic heater: pellet-fired | Pellet Hydronic Heater | 8.1545 | A | CEC Survey | 2017 | 15 | I | 36.6072 | TON | 8 | 4.4892 | 1.0444 | 4.2984
41033 | 41 | OR | 033 | Josephine |  | 2104008100 | Fireplace: general | Fireplace: general | 4136.6489 | A | CEC Survey | 2017 | 15 | I | 2459.9104 | TON | 8 | 0.59466 | 1.0444 | 0.56938
41033 | 41 | OR | 033 | Josephine |  | 2104008210 | Woodstove: fireplace inserts; non-EPA certified | Woodstove or Fireplace Insert | 938.9237 | A | CEC Survey | 2017 | 15 | I | 1325.0307 | TON | 8 | 1.4112 | 1.0444 | 1.3512
41033 | 41 | OR | 033 | Josephine |  | 2104008220 | Woodstove: fireplace inserts; EPA certified; non-catalytic | Woodstove or Fireplace Insert | 1241.8023 | A | CEC Survey | 2017 | 15 | I | 1752.4599 | TON | 8 | 1.4112 | 1.0444 | 1.3512
41033 | 41 | OR | 033 | Josephine |  | 2104008230 | Woodstove: fireplace inserts; EPA certified; catalytic | Woodstove or Fireplace Insert | 848.0601 | A | CEC Survey | 2017 | 15 | I | 1196.8019 | TON | 8 | 1.4112 | 1.0444 | 1.3512
41033 | 41 | OR | 033 | Josephine |  | 2104008700 | Outdoor wood burning device, NEC (fire-pits, chimeas, etc) |  | 5258.9438 | A | CEC Survey | 2017 | 15 | I | 2503.2586 | TON | 8 | 0.476 | 1.0444 | 0.45576
41033 | 41 | OR | 033 | Josephine |  | 2104008400 | Woodstove: pellet-fired, general | Pellet Woodstove | 1164.8027 | A | CEC Survey | 2017 | 15 | I | 1599.6732 | TON | 8 | 1.3733 | 1.0444 | 1.315
41033 | 41 | OR | 033 | Josephine |  | 2104009000 | Wax Log; Total: All Combustor Types |  | 0 | A | CEC Survey | 2017 | 15 | I | 0 | TON | 8 | #DIV/0! | 1.0444 | #DIV/0!
41033 | 41 | OR | 033 | Josephine |  | 2104008310 | Woodstove: freestanding; non-EPA certified | Woodstove or Fireplace Insert | 1525.9807 | A | CEC Survey | 2017 | 15 | I | 3748.2284 | TON | 8 | 2.4563 | 1.0444 | 2.3519
41033 | 41 | OR | 033 | Josephine |  | 2104008320 | Woodstove: freestanding; EPA certified; non-catalytic | Woodstove or Fireplace Insert | 2018.2325 | A | CEC Survey | 2017 | 15 | I | 4957.3343 | TON | 8 | 2.4563 | 1.0444 | 2.3519
41033 | 41 | OR | 033 | Josephine |  | 2104008330 | Woodstove: freestanding; EPA certified; catalytic | Woodstove or Fireplace Insert | 1378.3051 | A | CEC Survey | 2017 | 15 | I | 3385.4966 | TON | 8 | 2.4563 | 1.0444 | 2.3519
41035 | 41 | OR | 035 | Klamath |  | 2104008510 | Furnace: Indoor, cordwood-fired, non-EPA certified | Furnace | 256.5285 | A | CEC Survey | 2017 | 15 | I | 1206.5737 | TON | 8 | 4.7035 | 1.0227 | 4.5991
41035 | 41 | OR | 035 | Klamath |  | 2104008530 | Furnace: Indoor, pellet-fired, general | Furnace-Pellet | 20.7996 | A | CEC Survey | 2017 | 15 | I | 97.8303 | TON | 8 | 4.7035 | 1.0227 | 4.5991
41035 | 41 | OR | 035 | Klamath |  | 2104008610 | Hydronic heater: outdoor | Hydronic heater | 249.5953 | A | CEC Survey | 2017 | 15 | I | 1173.9636 | TON | 8 | 4.7035 | 1.0227 | 4.5991
41035 | 41 | OR | 035 | Klamath |  | 2104008620 | Hydronic heater: indoor | Hydronic heater | 159.4637 | A | CEC Survey | 2017 | 15 | I | 750.0323 | TON | 8 | 4.7035 | 1.0227 | 4.5991
41035 | 41 | OR | 035 | Klamath |  | 2104008630 | Hydronic heater: pellet-fired | Pellet Hydronic Heater | 6.9332 | A | CEC Survey | 2017 | 15 | I | 32.6101 | TON | 8 | 4.7035 | 1.0227 | 4.5991
41035 | 41 | OR | 035 | Klamath |  | 2104008100 | Fireplace: general | Fireplace: general | 2541.7142 | A | CEC Survey | 2017 | 15 | I | 1526.6635 | TON | 8 | 0.60064 | 1.0227 | 0.58731
41035 | 41 | OR | 035 | Klamath |  | 2104008210 | Woodstove: fireplace inserts; non-EPA certified | Woodstove or Fireplace Insert | 505.6155 | A | CEC Survey | 2017 | 15 | I | 485.8658 | TON | 8 | 0.96094 | 1.0227 | 0.93961
41035 | 41 | OR | 035 | Klamath |  | 2104008220 | Woodstove: fireplace inserts; EPA certified; non-catalytic | Woodstove or Fireplace Insert | 668.7173 | A | CEC Survey | 2017 | 15 | I | 642.5967 | TON | 8 | 0.96094 | 1.0227 | 0.93961
41035 | 41 | OR | 035 | Klamath |  | 2104008230 | Woodstove: fireplace inserts; EPA certified; catalytic | Woodstove or Fireplace Insert | 456.685 | A | CEC Survey | 2017 | 15 | I | 438.8465 | TON | 8 | 0.96094 | 1.0227 | 0.93961
41035 | 41 | OR | 035 | Klamath |  | 2104008700 | Outdoor wood burning device, NEC (fire-pits, chimeas, etc) |  | 3686.0607 | A | CEC Survey | 2017 | 15 | I | 1721.7517 | TON | 8 | 0.4671 | 1.0227 | 0.45673
41035 | 41 | OR | 035 | Klamath |  | 2104008400 | Woodstove: pellet-fired, general | Pellet Woodstove | 840.9324 | A | CEC Survey | 2017 | 15 | I | 1117.2509 | TON | 8 | 1.3286 | 1.0227 | 1.2991
41035 | 41 | OR | 035 | Klamath |  | 2104009000 | Wax Log; Total: All Combustor Types |  | 0 | A | CEC Survey | 2017 | 15 | I | 0 | TON | 8 | #DIV/0! | 1.0227 | #DIV/0!
41035 | 41 | OR | 035 | Klamath |  | 2104008310 | Woodstove: freestanding; non-EPA certified | Woodstove or Fireplace Insert | 1084.7806 | A | CEC Survey | 2017 | 15 | I | 2570.13 | TON | 8 | 2.3693 | 1.0227 | 2.3167
41035 | 41 | OR | 035 | Klamath |  | 2104008320 | Woodstove: freestanding; EPA certified; non-catalytic | Woodstove or Fireplace Insert | 1434.7099 | A | CEC Survey | 2017 | 15 | I | 3399.2042 | TON | 8 | 2.3693 | 1.0227 | 2.3167
41035 | 41 | OR | 035 | Klamath |  | 2104008330 | Woodstove: freestanding; EPA certified; catalytic | Woodstove or Fireplace Insert | 979.8019 | A | CEC Survey | 2017 | 15 | I | 2321.4078 | TON | 8 | 2.3693 | 1.0227 | 2.3167
41037 | 41 | OR | 037 | Lake |  | 2104008510 | Furnace: Indoor, cordwood-fired, non-EPA certified | Furnace | 45.9317 | A | CEC Survey | 2017 | 15 | I | 215.4934 | TON | 8 | 4.6916 | 1.017 | 4.6132
41037 | 41 | OR | 037 | Lake |  | 2104008530 | Furnace: Indoor, pellet-fired, general | Furnace-Pellet | 3.7242 | A | CEC Survey | 2017 | 15 | I | 17.4724 | TON | 8 | 4.6916 | 1.017 | 4.6132
41037 | 41 | OR | 037 | Lake |  | 2104008610 | Hydronic heater: outdoor | Hydronic heater | 44.6903 | A | CEC Survey | 2017 | 15 | I | 209.6692 | TON | 8 | 4.6916 | 1.017 | 4.6132
41037 | 41 | OR | 037 | Lake |  | 2104008620 | Hydronic heater: indoor | Hydronic heater | 28.5521 | A | CEC Survey | 2017 | 15 | I | 133.9554 | TON | 8 | 4.6916 | 1.017 | 4.6132
41037 | 41 | OR | 037 | Lake |  | 2104008630 | Hydronic heater: pellet-fired | Pellet Hydronic Heater | 1.2414 | A | CEC Survey | 2017 | 15 | I | 5.8241 | TON | 8 | 4.6916 | 1.017 | 4.6132
41037 | 41 | OR | 037 | Lake |  | 2104008100 | Fireplace: general | Fireplace: general | 127.8224 | A | CEC Survey | 2017 | 15 | I | 85.2659 | TON | 8 | 0.66707 | 1.017 | 0.65591
41037 | 41 | OR | 037 | Lake |  | 2104008210 | Woodstove: fireplace inserts; non-EPA certified | Woodstove or Fireplace Insert | 82.5147 | A | CEC Survey | 2017 | 15 | I | 55.076 | TON | 8 | 0.66747 | 1.017 | 0.65631
41037 | 41 | OR | 037 | Lake |  | 2104008220 | Woodstove: fireplace inserts; EPA certified; non-catalytic | Woodstove or Fireplace Insert | 109.1324 | A | CEC Survey | 2017 | 15 | I | 72.8425 | TON | 8 | 0.66747 | 1.017 | 0.65631
41037 | 41 | OR | 037 | Lake |  | 2104008230 | Woodstove: fireplace inserts; EPA certified; catalytic | Woodstove or Fireplace Insert | 74.5294 | A | CEC Survey | 2017 | 15 | I | 49.7461 | TON | 8 | 0.66747 | 1.017 | 0.65631
41037 | 41 | OR | 037 | Lake |  | 2104008700 | Outdoor wood burning device, NEC (fire-pits, chimeas, etc) |  | 482.5613 | A | CEC Survey | 2017 | 15 | I | 223.9419 | TON | 8 | 0.46407 | 1.017 | 0.45631
41037 | 41 | OR | 037 | Lake |  | 2104008400 | Woodstove: pellet-fired, general | Pellet Woodstove | 126.9639 | A | CEC Survey | 2017 | 15 | I | 178.6892 | TON | 8 | 1.4074 | 1.017 | 1.3839
41037 | 41 | OR | 037 | Lake |  | 2104009000 | Wax Log; Total: All Combustor Types |  | 0 | A | CEC Survey | 2017 | 15 | I | 0 | TON | 8 | #DIV/0! | 1.017 | #DIV/0!
41037 | 41 | OR | 037 | Lake |  | 2104008310 | Woodstove: freestanding; non-EPA certified | Woodstove or Fireplace Insert | 205.3671 | A | CEC Survey | 2017 | 15 | I | 498.2526 | TON | 8 | 2.4262 | 1.017 | 2.3856
41037 | 41 | OR | 037 | Lake |  | 2104008320 | Woodstove: freestanding; EPA certified; non-catalytic | Woodstove or Fireplace Insert | 271.6146 | A | CEC Survey | 2017 | 15 | I | 658.9793 | TON | 8 | 2.4262 | 1.017 | 2.3856
41037 | 41 | OR | 037 | Lake |  | 2104008330 | Woodstove: freestanding; EPA certified; catalytic | Woodstove or Fireplace Insert | 185.4929 | A | CEC Survey | 2017 | 15 | I | 450.0346 | TON | 8 | 2.4262 | 1.017 | 2.3856
41039 | 41 | OR | 039 | Lane |  | 2104008510 | Furnace: Indoor, cordwood-fired, non-EPA certified | Furnace | 701.3804 | A | CEC Survey | 2017 | 15 | I | 3043.6311 | TON | 8 | 4.3395 | 1.0268 | 4.2262
41039 | 41 | OR | 039 | Lane |  | 2104008530 | Furnace: Indoor, pellet-fired, general | Furnace-Pellet | 56.8687 | A | CEC Survey | 2017 | 15 | I | 246.7809 | TON | 8 | 4.3395 | 1.0268 | 4.2262
41039 | 41 | OR | 039 | Lane |  | 2104008610 | Hydronic heater: outdoor | Hydronic heater | 682.4242 | A | CEC Survey | 2017 | 15 | I | 2961.3708 | TON | 8 | 4.3395 | 1.0268 | 4.2262
41039 | 41 | OR | 039 | Lane |  | 2104008620 | Hydronic heater: indoor | Hydronic heater | 435.9932 | A | CEC Survey | 2017 | 15 | I | 1891.9869 | TON | 8 | 4.3395 | 1.0268 | 4.2262
41039 | 41 | OR | 039 | Lane |  | 2104008630 | Hydronic heater: pellet-fired | Pellet Hydronic Heater | 18.9562 | A | CEC Survey | 2017 | 15 | I | 82.2603 | TON | 8 | 4.3395 | 1.0268 | 4.2262
41039 | 41 | OR | 039 | Lane |  | 2104008100 | Fireplace: general | Fireplace: general | 15079.5396 | A | CEC Survey | 2017 | 15 | I | 8228.6247 | TON | 8 | 0.54568 | 1.0268 | 0.53144
41039 | 41 | OR | 039 | Lane |  | 2104008210 | Woodstove: fireplace inserts; non-EPA certified | Woodstove or Fireplace Insert | 3366.4647 | A | CEC Survey | 2017 | 15 | I | 4592.5566 | TON | 8 | 1.3642 | 1.0268 | 1.3286
41039 | 41 | OR | 039 | Lane |  | 2104008220 | Woodstove: fireplace inserts; EPA certified; non-catalytic | Woodstove or Fireplace Insert | 4452.421 | A | CEC Survey | 2017 | 15 | I | 6074.0265 | TON | 8 | 1.3642 | 1.0268 | 1.3286
41039 | 41 | OR | 039 | Lane |  | 2104008230 | Woodstove: fireplace inserts; EPA certified; catalytic | Woodstove or Fireplace Insert | 3040.6778 | A | CEC Survey | 2017 | 15 | I | 4148.1157 | TON | 8 | 1.3642 | 1.0268 | 1.3286
41039 | 41 | OR | 039 | Lane |  | 2104008700 | Outdoor wood burning device, NEC (fire-pits, chimeas, etc) |  | 18559.9667 | A | CEC Survey | 2017 | 15 | I | 8657.2985 | TON | 8 | 0.46645 | 1.0268 | 0.45428
41039 | 41 | OR | 039 | Lane |  | 2104008400 | Woodstove: pellet-fired, general | Pellet Woodstove | 3625.8598 | A | CEC Survey | 2017 | 15 | I | 3760.2188 | TON | 8 | 1.0371 | 1.0268 | 1.01
41039 | 41 | OR | 039 | Lane |  | 2104009000 | Wax Log; Total: All Combustor Types |  | 0 | A | CEC Survey | 2017 | 15 | I | 0 | TON | 8 | #DIV/0! | 1.0268 | #DIV/0!
41039 | 41 | OR | 039 | Lane |  | 2104008310 | Woodstove: freestanding; non-EPA certified | Woodstove or Fireplace Insert | 4675.9987 | A | CEC Survey | 2017 | 15 | I | 9765.4827 | TON | 8 | 2.0884 | 1.0268 | 2.0339
41039 | 41 | OR | 039 | Lane |  | 2104008320 | Woodstove: freestanding; EPA certified; non-catalytic | Woodstove or Fireplace Insert | 6184.3854 | A | CEC Survey | 2017 | 15 | I | 12915.6384 | TON | 8 | 2.0884 | 1.0268 | 2.0339
41039 | 41 | OR | 039 | Lane |  | 2104008330 | Woodstove: freestanding; EPA certified; catalytic | Woodstove or Fireplace Insert | 4223.4827 | A | CEC Survey | 2017 | 15 | I | 8820.436 | TON | 8 | 2.0884 | 1.0268 | 2.0339
41041 | 41 | OR | 041 | Lincoln |  | 2104008510 | Furnace: Indoor, cordwood-fired, non-EPA certified | Furnace | 123.5327 | A | CEC Survey | 2017 | 15 | I | 537.1538 | TON | 8 | 4.3483 | 1.0424 | 4.1714
41041 | 41 | OR | 041 | Lincoln |  | 2104008530 | Furnace: Indoor, pellet-fired, general | Furnace-Pellet | 10.0162 | A | CEC Survey | 2017 | 15 | I | 43.553 | TON | 8 | 4.3483 | 1.0424 | 4.1714
41041 | 41 | OR | 041 | Lincoln |  | 2104008610 | Hydronic heater: outdoor | Hydronic heater | 120.194 | A | CEC Survey | 2017 | 15 | I | 522.6362 | TON | 8 | 4.3483 | 1.0424 | 4.1714
41041 | 41 | OR | 041 | Lincoln |  | 2104008620 | Hydronic heater: indoor | Hydronic heater | 76.7906 | A | CEC Survey | 2017 | 15 | I | 333.9064 | TON | 8 | 4.3483 | 1.0424 | 4.1714
41041 | 41 | OR | 041 | Lincoln |  | 2104008630 | Hydronic heater: pellet-fired | Pellet Hydronic Heater | 3.3387 | A | CEC Survey | 2017 | 15 | I | 14.5177 | TON | 8 | 4.3483 | 1.0424 | 4.1714
41041 | 41 | OR | 041 | Lincoln |  | 2104008100 | Fireplace: general | Fireplace: general | 1983.6604 | A | CEC Survey | 2017 | 15 | I | 1204.7569 | TON | 8 | 0.60734 | 1.0424 | 0.58264
41041 | 41 | OR | 041 | Lincoln |  | 2104008210 | Woodstove: fireplace inserts; non-EPA certified | Woodstove or Fireplace Insert | 478.8656 | A | CEC Survey | 2017 | 15 | I | 581.0731 | TON | 8 | 1.2134 | 1.0424 | 1.1641
41041 | 41 | OR | 041 | Lincoln |  | 2104008220 | Woodstove: fireplace inserts; EPA certified; non-catalytic | Woodstove or Fireplace Insert | 633.3384 | A | CEC Survey | 2017 | 15 | I | 768.516 | TON | 8 | 1.2134 | 1.0424 | 1.1641
41041 | 41 | OR | 041 | Lincoln |  | 2104008230 | Woodstove: fireplace inserts; EPA certified; catalytic | Woodstove or Fireplace Insert | 432.5238 | A | CEC Survey | 2017 | 15 | I | 524.8402 | TON | 8 | 1.2134 | 1.0424 | 1.1641
41041 | 41 | OR | 041 | Lincoln |  | 2104008700 | Outdoor wood burning device, NEC (fire-pits, chimeas, etc) |  | 2853.0461 | A | CEC Survey | 2017 | 15 | I | 1356.4548 | TON | 8 | 0.47544 | 1.0424 | 0.4561
41041 | 41 | OR | 041 | Lincoln |  | 2104008400 | Woodstove: pellet-fired, general | Pellet Woodstove | 625.427 | A | CEC Survey | 2017 | 15 | I | 617.7153 | TON | 8 | 0.98767 | 1.0424 | 0.9475
41041 | 41 | OR | 041 | Lincoln |  | 2104009000 | Wax Log; Total: All Combustor Types |  | 0 | A | CEC Survey | 2017 | 15 | I | 0 | TON | 8 | #DIV/0! | 1.0424 | #DIV/0!
41041 | 41 | OR | 041 | Lincoln |  | 2104008310 | Woodstove: freestanding; non-EPA certified | Woodstove or Fireplace Insert | 748.4989 | A | CEC Survey | 2017 | 15 | I | 1702.2204 | TON | 8 | 2.2742 | 1.0424 | 2.1817
41041 | 41 | OR | 041 | Lincoln |  | 2104008320 | Woodstove: freestanding; EPA certified; non-catalytic | Woodstove or Fireplace Insert | 989.9502 | A | CEC Survey | 2017 | 15 | I | 2251.3238 | TON | 8 | 2.2742 | 1.0424 | 2.1817
41041 | 41 | OR | 041 | Lincoln |  | 2104008330 | Woodstove: freestanding; EPA certified; catalytic | Woodstove or Fireplace Insert | 676.0636 | A | CEC Survey | 2017 | 15 | I | 1537.4894 | TON | 8 | 2.2742 | 1.0424 | 2.1817
41043 | 41 | OR | 043 | Linn |  | 2104008510 | Furnace: Indoor, cordwood-fired, non-EPA certified | Furnace | 242.9753 | A | CEC Survey | 2017 | 15 | I | 1019.2928 | TON | 8 | 4.195 | 1.0266 | 4.0864
41043 | 41 | OR | 043 | Linn |  | 2104008530 | Furnace: Indoor, pellet-fired, general | Furnace-Pellet | 19.7007 | A | CEC Survey | 2017 | 15 | I | 82.6454 | TON | 8 | 4.195 | 1.0266 | 4.0864
41043 | 41 | OR | 043 | Linn |  | 2104008610 | Hydronic heater: outdoor | Hydronic heater | 236.4084 | A | CEC Survey | 2017 | 15 | I | 991.7444 | TON | 8 | 4.195 | 1.0266 | 4.0864
41043 | 41 | OR | 043 | Linn |  | 2104008620 | Hydronic heater: indoor | Hydronic heater | 151.0387 | A | CEC Survey | 2017 | 15 | I | 633.6144 | TON | 8 | 4.195 | 1.0266 | 4.0864
41043 | 41 | OR | 043 | Linn |  | 2104008630 | Hydronic heater: pellet-fired | Pellet Hydronic Heater | 6.5669 | A | CEC Survey | 2017 | 15 | I | 27.5485 | TON | 8 | 4.195 | 1.0266 | 4.0864
41043 | 41 | OR | 043 | Linn |  | 2104008100 | Fireplace: general | Fireplace: general | 5182.0002 | A | CEC Survey | 2017 | 15 | I | 3061.8774 | TON | 8 | 0.59087 | 1.0266 | 0.57556
41043 | 41 | OR | 043 | Linn |  | 2104008210 | Woodstove: fireplace inserts; non-EPA certified | Woodstove or Fireplace Insert | 931.9841 | A | CEC Survey | 2017 | 15 | I | 1093.6571 | TON | 8 | 1.1735 | 1.0266 | 1.1431
41043 | 41 | OR | 043 | Linn |  | 2104008220 | Woodstove: fireplace inserts; EPA certified; non-catalytic | Woodstove or Fireplace Insert | 1232.6241 | A | CEC Survey | 2017 | 15 | I | 1446.4498 | TON | 8 | 1.1735 | 1.0266 | 1.1431
41043 | 41 | OR | 043 | Linn |  | 2104008230 | Woodstove: fireplace inserts; EPA certified; catalytic | Woodstove or Fireplace Insert | 841.7921 | A | CEC Survey | 2017 | 15 | I | 987.8193 | TON | 8 | 1.1735 | 1.0266 | 1.1431
41043 | 41 | OR | 043 | Linn |  | 2104008700 | Outdoor wood burning device, NEC (fire-pits, chimeas, etc) |  | 6309.8118 | A | CEC Survey | 2017 | 15 | I | 2956.5232 | TON | 8 | 0.46856 | 1.0266 | 0.45642
41043 | 41 | OR | 043 | Linn |  | 2104008400 | Woodstove: pellet-fired, general | Pellet Woodstove | 1349.9853 | A | CEC Survey | 2017 | 15 | I | 1158.0369 | TON | 8 | 0.85781 | 1.0266 | 0.83559
41043 | 41 | OR | 043 | Linn |  | 2104009000 | Wax Log; Total: All Combustor Types |  | 0 | A | CEC Survey | 2017 | 15 | I | 0 | TON | 8 | #DIV/0! | 1.0266 | #DIV/0!
41043 | 41 | OR | 043 | Linn |  | 2104008310 | Woodstove: freestanding; non-EPA certified | Woodstove or Fireplace Insert | 1441.9575 | A | CEC Survey | 2017 | 15 | I | 3139.5318 | TON | 8 | 2.1773 | 1.0266 | 2.1209
41043 | 41 | OR | 043 | Linn |  | 2104008320 | Woodstove: freestanding; EPA certified; non-catalytic | Woodstove or Fireplace Insert | 1907.105 | A | CEC Survey | 2017 | 15 | I | 4152.284 | TON | 8 | 2.1773 | 1.0266 | 2.1209
41043 | 41 | OR | 043 | Linn |  | 2104008330 | Woodstove: freestanding; EPA certified; catalytic | Woodstove or Fireplace Insert | 1302.4132 | A | CEC Survey | 2017 | 15 | I | 2835.7061 | TON | 8 | 2.1773 | 1.0266 | 2.1209
41045 | 41 | OR | 045 | Malheur |  | 2104008510 | Furnace: Indoor, cordwood-fired, non-EPA certified | Furnace | 70.2388 | A | CEC Survey | 2017 | 15 | I | 310.1968 | TON | 8 | 4.4163 | 1.0276 | 4.2977
41045 | 41 | OR | 045 | Malheur |  | 2104008530 | Furnace: Indoor, pellet-fired, general | Furnace-Pellet | 5.695 | A | CEC Survey | 2017 | 15 | I | 25.1511 | TON | 8 | 4.4163 | 1.0276 | 4.2977
41045 | 41 | OR | 045 | Malheur |  | 2104008610 | Hydronic heater: outdoor | Hydronic heater | 68.3404 | A | CEC Survey | 2017 | 15 | I | 301.8131 | TON | 8 | 4.4163 | 1.0276 | 4.2977
41045 | 41 | OR | 045 | Malheur |  | 2104008620 | Hydronic heater: indoor | Hydronic heater | 43.662 | A | CEC Survey | 2017 | 15 | I | 192.825 | TON | 8 | 4.4163 | 1.0276 | 4.2977
41045 | 41 | OR | 045 | Malheur |  | 2104008630 | Hydronic heater: pellet-fired | Pellet Hydronic Heater | 1.8983 | A | CEC Survey | 2017 | 15 | I | 8.3837 | TON | 8 | 4.4163 | 1.0276 | 4.2977
41045 | 41 | OR | 045 | Malheur |  | 2104008100 | Fireplace: general | Fireplace: general | 422.1139 | A | CEC Survey | 2017 | 15 | I | 280.6852 | TON | 8 | 0.66495 | 1.0276 | 0.64709
41045 | 41 | OR | 045 | Malheur |  | 2104008210 | Woodstove: fireplace inserts; non-EPA certified | Woodstove or Fireplace Insert | 157.9681 | A | CEC Survey | 2017 | 15 | I | 93.5932 | TON | 8 | 0.59248 | 1.0276 | 0.57657
41045 | 41 | OR | 045 | Malheur |  | 2104008220 | Woodstove: fireplace inserts; EPA certified; non-catalytic | Woodstove or Fireplace Insert | 208.9256 | A | CEC Survey | 2017 | 15 | I | 123.7846 | TON | 8 | 0.59248 | 1.0276 | 0.57657
41045 | 41 | OR | 045 | Malheur |  | 2104008230 | Woodstove: fireplace inserts; EPA certified; catalytic | Woodstove or Fireplace Insert | 142.6809 | A | CEC Survey | 2017 | 15 | I | 84.5358 | TON | 8 | 0.59248 | 1.0276 | 0.57657
41045 | 41 | OR | 045 | Malheur |  | 2104008700 | Outdoor wood burning device, NEC (fire-pits, chimeas, etc) |  | 1247.1879 | A | CEC Survey | 2017 | 15 | I | 579.401 | TON | 8 | 0.46457 | 1.0276 | 0.45209
41045 | 41 | OR | 045 | Malheur |  | 2104008400 | Woodstove: pellet-fired, general | Pellet Woodstove | 311.4441 | A | CEC Survey | 2017 | 15 | I | 246.9821 | TON | 8 | 0.79302 | 1.0276 | 0.77172
41045 | 41 | OR | 045 | Malheur |  | 2104009000 | Wax Log; Total: All Combustor Types |  | 0 | A | CEC Survey | 2017 | 15 | I | 0 | TON | 8 | #DIV/0! | 1.0276 | #DIV/0!
41045 | 41 | OR | 045 | Malheur |  | 2104008310 | Woodstove: freestanding; non-EPA certified | Woodstove or Fireplace Insert | 372.3083 | A | CEC Survey | 2017 | 15 | I | 825.1322 | TON | 8 | 2.2163 | 1.0276 | 2.1567
41045 | 41 | OR | 045 | Malheur |  | 2104008320 | Woodstove: freestanding; EPA certified; non-catalytic | Woodstove or Fireplace Insert | 492.4077 | A | CEC Survey | 2017 | 15 | I | 1091.3039 | TON | 8 | 2.2163 | 1.0276 | 2.1567
41045 | 41 | OR | 045 | Malheur |  | 2104008330 | Woodstove: freestanding; EPA certified; catalytic | Woodstove or Fireplace Insert | 336.2784 | A | CEC Survey | 2017 | 15 | I | 745.2807 | TON | 8 | 2.2163 | 1.0276 | 2.1567
41047 | 41 | OR | 047 | Marion |  | 2104008510 | Furnace: Indoor, cordwood-fired, non-EPA certified | Furnace | 411.9415 | A | CEC Survey | 2017 | 15 | I | 1664.8562 | TON | 8 | 4.0415 | 1.017 | 3.9739
41047 | 41 | OR | 047 | Marion |  | 2104008530 | Furnace: Indoor, pellet-fired, general | Furnace-Pellet | 33.4007 | A | CEC Survey | 2017 | 15 | I | 134.9883 | TON | 8 | 4.0415 | 1.017 | 3.9739
41047 | 41 | OR | 047 | Marion |  | 2104008610 | Hydronic heater: outdoor | Hydronic heater | 400.808 | A | CEC Survey | 2017 | 15 | I | 1619.8601 | TON | 8 | 4.0415 | 1.017 | 3.9739
41047 | 41 | OR | 047 | Marion |  | 2104008620 | Hydronic heater: indoor | Hydronic heater | 256.0718 | A | CEC Survey | 2017 | 15 | I | 1034.9106 | TON | 8 | 4.0415 | 1.017 | 3.9739
41047 | 41 | OR | 047 | Marion |  | 2104008630 | Hydronic heater: pellet-fired | Pellet Hydronic Heater | 11.1336 | A | CEC Survey | 2017 | 15 | I | 44.9961 | TON | 8 | 4.0415 | 1.017 | 3.9739
41047 | 41 | OR | 047 | Marion |  | 2104008100 | Fireplace: general | Fireplace: general | 12027.4255 | A | CEC Survey | 2017 | 15 | I | 6292.7621 | TON | 8 | 0.5232 | 1.017 | 0.51446
41047 | 41 | OR | 047 | Marion |  | 2104008210 | Woodstove: fireplace inserts; non-EPA certified | Woodstove or Fireplace Insert | 1918.3279 | A | CEC Survey | 2017 | 15 | I | 2046.4933 | TON | 8 | 1.0668 | 1.017 | 1.049
41047 | 41 | OR | 047 | Marion |  | 2104008220 | Woodstove: fireplace inserts; EPA certified; non-catalytic | Woodstove or Fireplace Insert | 2537.1433 | A | CEC Survey | 2017 | 15 | I | 2706.6524 | TON | 8 | 1.0668 | 1.017 | 1.049
41047 | 41 | OR | 047 | Marion |  | 2104008230 | Woodstove: fireplace inserts; EPA certified; catalytic | Woodstove or Fireplace Insert | 1732.6832 | A | CEC Survey | 2017 | 15 | I | 1848.4455 | TON | 8 | 1.0668 | 1.017 | 1.049
41047 | 41 | OR | 047 | Marion |  | 2104008700 | Outdoor wood burning device, NEC (fire-pits, chimeas, etc) |  | 13778.5346 | A | CEC Survey | 2017 | 15 | I | 6445.6116 | TON | 8 | 0.4678 | 1.017 | 0.45998
41047 | 41 | OR | 047 | Marion |  | 2104008400 | Woodstove: pellet-fired, general | Pellet Woodstove | 2742.096 | A | CEC Survey | 2017 | 15 | I | 2087.6991 | TON | 8 | 0.76135 | 1.017 | 0.74862
41047 | 41 | OR | 047 | Marion |  | 2104009000 | Wax Log; Total: All Combustor Types |  | 0 | A | CEC Survey | 2017 | 15 | I | 0 | TON | 8 | #DIV/0! | 1.017 | #DIV/0!
41047 | 41 | OR | 047 | Marion |  | 2104008310 | Woodstove: freestanding; non-EPA certified | Woodstove or Fireplace Insert | 2764.7517 | A | CEC Survey | 2017 | 15 | I | 5263.196 | TON | 8 | 1.9037 | 1.017 | 1.8719
41047 | 41 | OR | 047 | Marion |  | 2104008320 | Woodstove: freestanding; EPA certified; non-catalytic | Woodstove or Fireplace Insert | 3656.607 | A | CEC Survey | 2017 | 15 | I | 6961.0012 | TON | 8 | 1.9037 | 1.017 | 1.8719
41047 | 41 | OR | 047 | Marion |  | 2104008330 | Woodstove: freestanding; EPA certified; catalytic | Woodstove or Fireplace Insert | 2497.1951 | A | CEC Survey | 2017 | 15 | I | 4753.8545 | TON | 8 | 1.9037 | 1.017 | 1.8719
41049 | 41 | OR | 049 | Morrow |  | 2104008510 | Furnace: Indoor, cordwood-fired, non-EPA certified | Furnace | 27.3168 | A | CEC Survey | 2017 | 15 | I | 121.198 | TON | 8 | 4.4367 | 1.017 | 4.3626
41049 | 41 | OR | 049 | Morrow |  | 2104008530 | Furnace: Indoor, pellet-fired, general | Furnace-Pellet | 2.2149 | A | CEC Survey | 2017 | 15 | I | 9.8269 | TON | 8 | 4.4367 | 1.017 | 4.3626
41049 | 41 | OR | 049 | Morrow |  | 2104008610 | Hydronic heater: outdoor | Hydronic heater | 26.5785 | A | CEC Survey | 2017 | 15 | I | 117.9224 | TON | 8 | 4.4367 | 1.017 | 4.3626
41049 | 41 | OR | 049 | Morrow |  | 2104008620 | Hydronic heater: indoor | Hydronic heater | 16.9807 | A | CEC Survey | 2017 | 15 | I | 75.3393 | TON | 8 | 4.4367 | 1.017 | 4.3626
41049 | 41 | OR | 049 | Morrow |  | 2104008630 | Hydronic heater: pellet-fired | Pellet Hydronic Heater | 0.73829 | A | CEC Survey | 2017 | 15 | I | 3.2756 | TON | 8 | 4.4367 | 1.017 | 4.3626
41049 | 41 | OR | 049 | Morrow |  | 2104008100 | Fireplace: general | Fireplace: general | 134.2032 | A | CEC Survey | 2017 | 15 | I | 90.3684 | TON | 8 | 0.67337 | 1.017 | 0.66211
41049 | 41 | OR | 049 | Morrow |  | 2104008210 | Woodstove: fireplace inserts; non-EPA certified | Woodstove or Fireplace Insert | 81.8872 | A | CEC Survey | 2017 | 15 | I | 49.8051 | TON | 8 | 0.60822 | 1.017 | 0.59805
41049 | 41 | OR | 049 | Morrow |  | 2104008220 | Woodstove: fireplace inserts; EPA certified; non-catalytic | Woodstove or Fireplace Insert | 108.3024 | A | CEC Survey | 2017 | 15 | I | 65.8712 | TON | 8 | 0.60822 | 1.017 | 0.59805
41049 | 41 | OR | 049 | Morrow |  | 2104008230 | Woodstove: fireplace inserts; EPA certified; catalytic | Woodstove or Fireplace Insert | 73.9626 | A | CEC Survey | 2017 | 15 | I | 44.9852 | TON | 8 | 0.60822 | 1.017 | 0.59805
41049 | 41 | OR | 049 | Morrow |  | 2104008700 | Outdoor wood burning device, NEC (fire-pits, chimeas, etc) |  | 488.0208 | A | CEC Survey | 2017 | 15 | I | 227.1443 | TON | 8 | 0.46544 | 1.017 | 0.45766
41049 | 41 | OR | 049 | Morrow |  | 2104008400 | Woodstove: pellet-fired, general | Pellet Woodstove | 121.9499 | A | CEC Survey | 2017 | 15 | I | 103.548 | TON | 8 | 0.8491 | 1.017 | 0.83491
41049 | 41 | OR | 049 | Morrow |  | 2104009000 | Wax Log; Total: All Combustor Types |  | 0 | A | CEC Survey | 2017 | 15 | I | 0 | TON | 8 | #DIV/0! | 1.017 | #DIV/0!
41049 | 41 | OR | 049 | Morrow |  | 2104008310 | Woodstove: freestanding; non-EPA certified | Woodstove or Fireplace Insert | 170.63 | A | CEC Survey | 2017 | 15 | I | 383.4309 | TON | 8 | 2.2471 | 1.017 | 2.2096
41049 | 41 | OR | 049 | Morrow |  | 2104008320 | Woodstove: freestanding; EPA certified; non-catalytic | Woodstove or Fireplace Insert | 225.672 | A | CEC Survey | 2017 | 15 | I | 507.1183 | TON | 8 | 2.2471 | 1.017 | 2.2096
41049 | 41 | OR | 049 | Morrow |  | 2104008330 | Woodstove: freestanding; EPA certified; catalytic | Woodstove or Fireplace Insert | 154.1174 | A | CEC Survey | 2017 | 15 | I | 346.3247 | TON | 8 | 2.2471 | 1.017 | 2.2096
41051 | 41 | OR | 051 | Multnomah |  | 2104008510 | Furnace: Indoor, cordwood-fired, non-EPA certified | Furnace | 889.2335 | A | CEC Survey | 2017 | 15 | I | 297.0421 | TON | 8 | 0.33404 | 1.017 | 0.32846
41051 | 41 | OR | 051 | Multnomah |  | 2104008530 | Furnace: Indoor, pellet-fired, general | Furnace-Pellet | 72.1 | A | CEC Survey | 2017 | 15 | I | 24.0845 | TON | 8 | 0.33404 | 1.017 | 0.32846
41051 | 41 | OR | 051 | Multnomah |  | 2104008610 | Hydronic heater: outdoor | Hydronic heater | 865.2002 | A | CEC Survey | 2017 | 15 | I | 289.014 | TON | 8 | 0.33404 | 1.017 | 0.32846
41051 | 41 | OR | 051 | Multnomah |  | 2104008620 | Hydronic heater: indoor | Hydronic heater | 552.7668 | A | CEC Survey | 2017 | 15 | I | 184.6478 | TON | 8 | 0.33404 | 1.017 | 0.32846
41051 | 41 | OR | 051 | Multnomah |  | 2104008630 | Hydronic heater: pellet-fired | Pellet Hydronic Heater | 24.0333 | A | CEC Survey | 2017 | 15 | I | 8.0282 | TON | 8 | 0.33404 | 1.017 | 0.32846
41051 | 41 | OR | 051 | Multnomah |  | 2104008100 | Fireplace: general | Fireplace: general | 37679.0998 | A | CEC Survey | 2017 | 15 | I | 11281.531 | TON | 8 | 0.29941 | 1.017 | 0.29441
41051 | 41 | OR | 051 | Multnomah |  | 2104008210 | Woodstove: fireplace inserts; non-EPA certified | Woodstove or Fireplace Insert | 3863.189 | A | CEC Survey | 2017 | 15 | I | 4282.8986 | TON | 8 | 1.1086 | 1.017 | 1.0901
41051 | 41 | OR | 051 | Multnomah |  | 2104008220 | Woodstove: fireplace inserts; EPA certified; non-catalytic | Woodstove or Fireplace Insert | 5109.379 | A | CEC Survey | 2017 | 15 | I | 5664.4787 | TON | 8 | 1.1086 | 1.017 | 1.0901
41051 | 41 | OR | 051 | Multnomah |  | 2104008230 | Woodstove: fireplace inserts; EPA certified; catalytic | Woodstove or Fireplace Insert | 3489.332 | A | CEC Survey | 2017 | 15 | I | 3868.4245 | TON | 8 | 1.1086 | 1.017 | 1.0901
41051 | 41 | OR | 051 | Multnomah |  | 2104008700 | Outdoor wood burning device, NEC (fire-pits, chimeas, etc) |  | 2822.3552 | A | CEC Survey | 2017 | 15 | I | 15144.0016 | TON | 8 | 5.3657 | 1.017 | 5.276
41051 | 41 | OR | 051 | Multnomah |  | 2104008400 | Woodstove: pellet-fired, general | Pellet Woodstove | 5693.1373 | A | CEC Survey | 2017 | 15 | I | 8813.4072 | TON | 8 | 1.5481 | 1.017 | 1.5222
41051 | 41 | OR | 051 | Multnomah |  | 2104009000 | Wax Log; Total: All Combustor Types |  | 4268.2435 | A | CEC Survey | 2017 | 15 | I | 3331.3402 | TON | 8 | 0.78049 | 1.017 | 0.76745
41051 | 41 | OR | 051 | Multnomah |  | 2104008310 | Woodstove: freestanding; non-EPA certified | Woodstove or Fireplace Insert | 5220.416 | A | CEC Survey | 2017 | 15 | I | 7406.6504 | TON | 8 | 1.4188 | 1.017 | 1.3951
41051 | 41 | OR | 051 | Multnomah |  | 2104008320 | Woodstove: freestanding; EPA certified; non-catalytic | Woodstove or Fireplace Insert | 6904.4211 | A | CEC Survey | 2017 | 15 | I | 9795.8924 | TON | 8 | 1.4188 | 1.017 | 1.3951
41051 | 41 | OR | 051 | Multnomah |  | 2104008330 | Woodstove: freestanding; EPA certified; catalytic | Woodstove or Fireplace Insert | 4715.2144 | A | CEC Survey | 2017 | 15 | I | 6689.8777 | TON | 8 | 1.4188 | 1.017 | 1.3951
41053 | 41 | OR | 053 | Polk |  | 2104008510 | Furnace: Indoor, cordwood-fired, non-EPA certified | Furnace | 126.1931 | A | CEC Survey | 2017 | 15 | I | 533.7375 | TON | 8 | 4.2295 | 1.0424 | 4.0575
41053 | 41 | OR | 053 | Polk |  | 2104008530 | Furnace: Indoor, pellet-fired, general | Furnace-Pellet | 10.2319 | A | CEC Survey | 2017 | 15 | I | 43.276 | TON | 8 | 4.2295 | 1.0424 | 4.0575
41053 | 41 | OR | 053 | Polk |  | 2104008610 | Hydronic heater: outdoor | Hydronic heater | 122.7825 | A | CEC Survey | 2017 | 15 | I | 519.3122 | TON | 8 | 4.2295 | 1.0424 | 4.0575
41053 | 41 | OR | 053 | Polk |  | 2104008620 | Hydronic heater: indoor | Hydronic heater | 78.4443 | A | CEC Survey | 2017 | 15 | I | 331.7828 | TON | 8 | 4.2295 | 1.0424 | 4.0575
41053 | 41 | OR | 053 | Polk |  | 2104008630 | Hydronic heater: pellet-fired | Pellet Hydronic Heater | 3.4106 | A | CEC Survey | 2017 | 15 | I | 14.4253 | TON | 8 | 4.2295 | 1.0424 | 4.0575
41053 | 41 | OR | 053 | Polk |  | 2104008100 | Fireplace: general | Fireplace: general | 3050.5835 | A | CEC Survey | 2017 | 15 | I | 1772.6634 | TON | 8 | 0.58109 | 1.0424 | 0.55745
41053 | 41 | OR | 053 | Polk |  | 2104008210 | Woodstove: fireplace inserts; non-EPA certified | Woodstove or Fireplace Insert | 560.0963 | A | CEC Survey | 2017 | 15 | I | 643.5819 | TON | 8 | 1.1491 | 1.0424 | 1.1023
41053 | 41 | OR | 053 | Polk |  | 2104008220 | Woodstove: fireplace inserts; EPA certified; non-catalytic | Woodstove or Fireplace Insert | 740.7725 | A | CEC Survey | 2017 | 15 | I | 851.189 | TON | 8 | 1.1491 | 1.0424 | 1.1023
41053 | 41 | OR | 053 | Polk |  | 2104008230 | Woodstove: fireplace inserts; EPA certified; catalytic | Woodstove or Fireplace Insert | 505.8934 | A | CEC Survey | 2017 | 15 | I | 581.2998 | TON | 8 | 1.1491 | 1.0424 | 1.1023
41053 | 41 | OR | 053 | Polk |  | 2104008700 | Outdoor wood burning device, NEC (fire-pits, chimeas, etc) |  | 3825.7243 | A | CEC Survey | 2017 | 15 | I | 1823.5308 | TON | 8 | 0.47665 | 1.0424 | 0.45726
41053 | 41 | OR | 053 | Polk |  | 2104008400 | Woodstove: pellet-fired, general | Pellet Woodstove | 787.6598 | A | CEC Survey | 2017 | 15 | I | 612.979 | TON | 8 | 0.77823 | 1.0424 | 0.74657
41053 | 41 | OR | 053 | Polk |  | 2104009000 | Wax Log; Total: All Combustor Types |  | 0 | A | CEC Survey | 2017 | 15 | I | 0 | TON | 8 | #DIV/0! | 1.0424 | #DIV/0!
41053 | 41 | OR | 053 | Polk |  | 2104008310 | Woodstove: freestanding; non-EPA certified | Woodstove or Fireplace Insert | 827.1041 | A | CEC Survey | 2017 | 15 | I | 1705.3591 | TON | 8 | 2.0618 | 1.0424 | 1.978
41053 | 41 | OR | 053 | Polk |  | 2104008320 | Woodstove: freestanding; EPA certified; non-catalytic | Woodstove or Fireplace Insert | 1093.9118 | A | CEC Survey | 2017 | 15 | I | 2255.4749 | TON | 8 | 2.0618 | 1.0424 | 1.978
41053 | 41 | OR | 053 | Polk |  | 2104008330 | Woodstove: freestanding; EPA certified; catalytic | Woodstove or Fireplace Insert | 747.0617 | A | CEC Survey | 2017 | 15 | I | 1540.3243 | TON | 8 | 2.0618 | 1.0424 | 1.978
41055 | 41 | OR | 055 | Sherman |  | 2104008510 | Furnace: Indoor, cordwood-fired, non-EPA certified | Furnace | 8.4842 | A | CEC Survey | 2017 | 15 | I | 38.262 | TON | 8 | 4.5098 | 1.0276 | 4.3887
41055 | 41 | OR | 055 | Sherman |  | 2104008530 | Furnace: Indoor, pellet-fired, general | Furnace-Pellet | 0.68791 | A | CEC Survey | 2017 | 15 | I | 3.1023 | TON | 8 | 4.5098 | 1.0276 | 4.3887
41055 | 41 | OR | 055 | Sherman |  | 2104008610 | Hydronic heater: outdoor | Hydronic heater | 8.2549 | A | CEC Survey | 2017 | 15 | I | 37.2279 | TON | 8 | 4.5098 | 1.0276 | 4.3887
41055 | 41 | OR | 055 | Sherman |  | 2104008620 | Hydronic heater: indoor | Hydronic heater | 5.274 | A | CEC Survey | 2017 | 15 | I | 23.7845 | TON | 8 | 4.5098 | 1.0276 | 4.3887
41055 | 41 | OR | 055 | Sherman |  | 2104008630 | Hydronic heater: pellet-fired | Pellet Hydronic Heater | 0.2293 | A | CEC Survey | 2017 | 15 | I | 1.0341 | TON | 8 | 4.5098 | 1.0276 | 4.3887
41055 | 41 | OR | 055 | Sherman |  | 2104008100 | Fireplace: general | Fireplace: general | 22.8196 | A | CEC Survey | 2017 | 15 | I | 18.0532 | TON | 8 | 0.79113 | 1.0276 | 0.76988
41055 | 41 | OR | 055 | Sherman |  | 2104008210 | Woodstove: fireplace inserts; non-EPA certified | Woodstove or Fireplace Insert | 17.0422 | A | CEC Survey | 2017 | 15 | I | 9.8795 | TON | 8 | 0.57971 | 1.0276 | 0.56414
41055 | 41 | OR | 055 | Sherman |  | 2104008220 | Woodstove: fireplace inserts; EPA certified; non-catalytic | Woodstove or Fireplace Insert | 22.5396 | A | CEC Survey | 2017 | 15 | I | 13.0665 | TON | 8 | 0.57971 | 1.0276 | 0.56414
41055 | 41 | OR | 055 | Sherman |  | 2104008230 | Woodstove: fireplace inserts; EPA certified; catalytic | Woodstove or Fireplace Insert | 15.3929 | A | CEC Survey | 2017 | 15 | I | 8.9235 | TON | 8 | 0.57971 | 1.0276 | 0.56414
41055 | 41 | OR | 055 | Sherman |  | 2104008700 | Outdoor wood burning device, NEC (fire-pits, chimeas, etc) |  | 111.4714 | A | CEC Survey | 2017 | 15 | I | 52.8645 | TON | 8 | 0.47424 | 1.0276 | 0.46151
41055 | 41 | OR | 055 | Sherman |  | 2104008400 | Woodstove: pellet-fired, general | Pellet Woodstove | 34.0124 | A | CEC Survey | 2017 | 15 | I | 31.6139 | TON | 8 | 0.92948 | 1.0276 | 0.90451
41055 | 41 | OR | 055 | Sherman |  | 2104009000 | Wax Log; Total: All Combustor Types |  | 0 | A | CEC Survey | 2017 | 15 | I | 0 | TON | 8 | #DIV/0! | 1.0276 | #DIV/0!
41055 | 41 | OR | 055 | Sherman |  | 2104008310 | Woodstove: freestanding; non-EPA certified | Woodstove or Fireplace Insert | 45.2854 | A | CEC Survey | 2017 | 15 | I | 109.9191 | TON | 8 | 2.4273 | 1.0276 | 2.3621
41055 | 41 | OR | 055 | Sherman |  | 2104008320 | Woodstove: freestanding; EPA certified; non-catalytic | Woodstove or Fireplace Insert | 59.8936 | A | CEC Survey | 2017 | 15 | I | 145.3769 | TON | 8 | 2.4273 | 1.0276 | 2.3621
41055 | 41 | OR | 055 | Sherman |  | 2104008330 | Woodstove: freestanding; EPA certified; catalytic | Woodstove or Fireplace Insert | 40.9029 | A | CEC Survey | 2017 | 15 | I | 99.2818 | TON | 8 | 2.4273 | 1.0276 | 2.3621
41057 | 41 | OR | 057 | Tillamook |  | 2104008510 | Furnace: Indoor, cordwood-fired, non-EPA certified | Furnace | 102.6972 | A | CEC Survey | 2017 | 15 | I | 452.8017 | TON | 8 | 4.4091 | 1.027 | 4.2932
41057 | 41 | OR | 057 | Tillamook |  | 2104008530 | Furnace: Indoor, pellet-fired, general | Furnace-Pellet | 8.3268 | A | CEC Survey | 2017 | 15 | I | 36.7137 | TON | 8 | 4.4091 | 1.027 | 4.2932
41057 | 41 | OR | 057 | Tillamook |  | 2104008610 | Hydronic heater: outdoor | Hydronic heater | 99.9216 | A | CEC Survey | 2017 | 15 | I | 440.5638 | TON | 8 | 4.4091 | 1.027 | 4.2932
41057 | 41 | OR | 057 | Tillamook |  | 2104008620 | Hydronic heater: indoor | Hydronic heater | 63.8388 | A | CEC Survey | 2017 | 15 | I | 281.4713 | TON | 8 | 4.4091 | 1.027 | 4.2932
41057 | 41 | OR | 057 | Tillamook |  | 2104008630 | Hydronic heater: pellet-fired | Pellet Hydronic Heater | 2.7756 | A | CEC Survey | 2017 | 15 | I | 12.2379 | TON | 8 | 4.4091 | 1.027 | 4.2932
41057 | 41 | OR | 057 | Tillamook |  | 2104008100 | Fireplace: general | Fireplace: general | 806.8301 | A | CEC Survey | 2017 | 15 | I | 533.4715 | TON | 8 | 0.66119 | 1.027 | 0.64381
41057 | 41 | OR | 057 | Tillamook |  | 2104008210 | Woodstove: fireplace inserts; non-EPA certified | Woodstove or Fireplace Insert | 313.831 | A | CEC Survey | 2017 | 15 | I | 373.6855 | TON | 8 | 1.1907 | 1.027 | 1.1594
41057 | 41 | OR | 057 | Tillamook |  | 2104008220 | Woodstove: fireplace inserts; EPA certified; non-catalytic | Woodstove or Fireplace Insert | 415.0668 | A | CEC Survey | 2017 | 15 | I | 494.2292 | TON | 8 | 1.1907 | 1.027 | 1.1594
41057 | 41 | OR | 057 | Tillamook |  | 2104008230 | Woodstove: fireplace inserts; EPA certified; catalytic | Woodstove or Fireplace Insert | 283.4603 | A | CEC Survey | 2017 | 15 | I | 337.5224 | TON | 8 | 1.1907 | 1.027 | 1.1594
41057 | 41 | OR | 057 | Tillamook |  | 2104008700 | Outdoor wood burning device, NEC (fire-pits, chimeas, etc) |  | 1679.1329 | A | CEC Survey | 2017 | 15 | I | 790.2403 | TON | 8 | 0.47062 | 1.027 | 0.45825
41057 | 41 | OR | 057 | Tillamook |  | 2104008400 | Woodstove: pellet-fired, general | Pellet Woodstove | 427.208 | A | CEC Survey | 2017 | 15 | I | 539.285 | TON | 8 | 1.2623 | 1.027 | 1.2292
41057 | 41 | OR | 057 | Tillamook |  | 2104009000 | Wax Log; Total: All Combustor Types |  | 0 | A | CEC Survey | 2017 | 15 | I | 0 | TON | 8 | #DIV/0! | 1.027 | #DIV/0!
41057 | 41 | OR | 057 | Tillamook |  | 2104008310 | Woodstove: freestanding; non-EPA certified | Woodstove or Fireplace Insert | 566.509 | A | CEC Survey | 2017 | 15 | I | 1380.8163 | TON | 8 | 2.4374 | 1.027 | 2.3733
41057 | 41 | OR | 057 | Tillamook |  | 2104008320 | Woodstove: freestanding; EPA certified; non-catalytic | Woodstove or Fireplace Insert | 749.2538 | A | CEC Survey | 2017 | 15 | I | 1826.2409 | TON | 8 | 2.4374 | 1.027 | 2.3733
41057 | 41 | OR | 057 | Tillamook |  | 2104008330 | Woodstove: freestanding; EPA certified; catalytic | Woodstove or Fireplace Insert | 511.6856 | A | CEC Survey | 2017 | 15 | I | 1247.1889 | TON | 8 | 2.4374 | 1.027 | 2.3733
41059 | 41 | OR | 059 | Umatilla |  | 2104008510 | Furnace: Indoor, cordwood-fired, non-EPA certified | Furnace | 135.2327 | A | CEC Survey | 2017 | 15 | I | 580.5277 | TON | 8 | 4.2928 | 1.017 | 4.221
41059 | 41 | OR | 059 | Umatilla |  | 2104008530 | Furnace: Indoor, pellet-fired, general | Furnace-Pellet | 10.9648 | A | CEC Survey | 2017 | 15 | I | 47.0698 | TON | 8 | 4.2928 | 1.017 | 4.221
41059 | 41 | OR | 059 | Umatilla |  | 2104008610 | Hydronic heater: outdoor | Hydronic heater | 131.5777 | A | CEC Survey | 2017 | 15 | I | 564.8378 | TON | 8 | 4.2928 | 1.017 | 4.221
41059 | 41 | OR | 059 | Umatilla |  | 2104008620 | Hydronic heater: indoor | Hydronic heater | 84.0635 | A | CEC Survey | 2017 | 15 | I | 360.8686 | TON | 8 | 4.2928 | 1.017 | 4.221
41059 | 41 | OR | 059 | Umatilla |  | 2104008630 | Hydronic heater: pellet-fired | Pellet Hydronic Heater | 3.6549 | A | CEC Survey | 2017 | 15 | I | 15.6899 | TON | 8 | 4.2928 | 1.017 | 4.221
41059 | 41 | OR | 059 | Umatilla |  | 2104008100 | Fireplace: general | Fireplace: general | 1424.7247 | A | CEC Survey | 2017 | 15 | I | 891.6103 | TON | 8 | 0.62581 | 1.017 | 0.61535
41059 | 41 | OR | 059 | Umatilla |  | 2104008210 | Woodstove: fireplace inserts; non-EPA certified | Woodstove or Fireplace Insert | 450.0018 | A | CEC Survey | 2017 | 15 | I | 312.8325 | TON | 8 | 0.69518 | 1.017 | 0.68356
41059 | 41 | OR | 059 | Umatilla |  | 2104008220 | Woodstove: fireplace inserts; EPA certified; non-catalytic | Woodstove or Fireplace Insert | 595.1636 | A | CEC Survey | 2017 | 15 | I | 413.7462 | TON | 8 | 0.69518 | 1.017 | 0.68356
41059 | 41 | OR | 059 | Umatilla |  | 2104008230 | Woodstove: fireplace inserts; EPA certified; catalytic | Woodstove or Fireplace Insert | 406.4532 | A | CEC Survey | 2017 | 15 | I | 282.5584 | TON | 8 | 0.69518 | 1.017 | 0.68356
41059 | 41 | OR | 059 | Umatilla |  | 2104008700 | Outdoor wood burning device, NEC (fire-pits, chimeas, etc) |  | 3293.792 | A | CEC Survey | 2017 | 15 | I | 1526.0935 | TON | 8 | 0.46332 | 1.017 | 0.45558
41059 | 41 | OR | 059 | Umatilla |  | 2104008400 | Woodstove: pellet-fired, general | Pellet Woodstove | 753.1509 | A | CEC Survey | 2017 | 15 | I | 529.1952 | TON | 8 | 0.70264 | 1.017 | 0.6909
41059 | 41 | OR | 059 | Umatilla |  | 2104009000 | Wax Log; Total: All Combustor Types |  | 0 | A | CEC Survey | 2017 | 15 | I | 0 | TON | 8 | #DIV/0! | 1.017 | #DIV/0!
41059 | 41 | OR | 059 | Umatilla |  | 2104008310 | Woodstove: freestanding; non-EPA certified | Woodstove or Fireplace Insert | 858.4004 | A | CEC Survey | 2017 | 15 | I | 1768.3434 | TON | 8 | 2.06 | 1.017 | 2.0256
41059 | 41 | OR | 059 | Umatilla |  | 2104008320 | Woodstove: freestanding; EPA certified; non-catalytic | Woodstove or Fireplace Insert | 1135.3037 | A | CEC Survey | 2017 | 15 | I | 2338.7768 | TON | 8 | 2.06 | 1.017 | 2.0256
41059 | 41 | OR | 059 | Umatilla |  | 2104008330 | Woodstove: freestanding; EPA certified; catalytic | Woodstove or Fireplace Insert | 775.3294 | A | CEC Survey | 2017 | 15 | I | 1597.2134 | TON | 8 | 2.06 | 1.017 | 2.0256
41061 | 41 | OR | 061 | Union |  | 2104008510 | Furnace: Indoor, cordwood-fired, non-EPA certified | Furnace | 105.1381 | A | CEC Survey | 2017 | 15 | I | 489.1006 | TON | 8 | 4.652 | 1.017 | 4.5742
41061 | 41 | OR | 061 | Union |  | 2104008530 | Furnace: Indoor, pellet-fired, general | Furnace-Pellet | 8.5247 | A | CEC Survey | 2017 | 15 | I | 39.6568 | TON | 8 | 4.652 | 1.017 | 4.5742
41061 | 41 | OR | 061 | Union |  | 2104008610 | Hydronic heater: outdoor | Hydronic heater | 102.2965 | A | CEC Survey | 2017 | 15 | I | 475.8817 | TON | 8 | 4.652 | 1.017 | 4.5742
41061 | 41 | OR | 061 | Union |  | 2104008620 | Hydronic heater: indoor | Hydronic heater | 65.3561 | A | CEC Survey | 2017 | 15 | I | 304.0355 | TON | 8 | 4.652 | 1.017 | 4.5742
41061 | 41 | OR | 061 | Union |  | 2104008630 | Hydronic heater: pellet-fired | Pellet Hydronic Heater | 2.8416 | A | CEC Survey | 2017 | 15 | I | 13.2189 | TON | 8 | 4.652 | 1.017 | 4.5742
41061 | 41 | OR | 061 | Union |  | 2104008100 | Fireplace: general | Fireplace: general | 941.616 | A | CEC Survey | 2017 | 15 | I | 555.5566 | TON | 8 | 0.59 | 1.017 | 0.58014
41061 | 41 | OR | 061 | Union |  | 2104008210 | Woodstove: fireplace inserts; non-EPA certified | Woodstove or Fireplace Insert | 169.0132 | A | CEC Survey | 2017 | 15 | I | 152.464 | TON | 8 | 0.90208 | 1.017 | 0.887
41061 | 41 | OR | 061 | Union |  | 2104008220 | Woodstove: fireplace inserts; EPA certified; non-catalytic | Woodstove or Fireplace Insert | 223.5336 | A | CEC Survey | 2017 | 15 | I | 201.6459 | TON | 8 | 0.90208 | 1.017 | 0.887
41061 | 41 | OR | 061 | Union |  | 2104008230 | Woodstove: fireplace inserts; EPA certified; catalytic | Woodstove or Fireplace Insert | 152.6571 | A | CEC Survey | 2017 | 15 | I | 137.7094 | TON | 8 | 0.90208 | 1.017 | 0.887
41061 | 41 | OR | 061 | Union |  | 2104008700 | Outdoor wood burning device, NEC (fire-pits, chimeas, etc) |  | 1353.1428 | A | CEC Survey | 2017 | 15 | I | 626.2715 | TON | 8 | 0.46283 | 1.017 | 0.45509
41061 | 41 | OR | 061 | Union |  | 2104008400 | Woodstove: pellet-fired, general | Pellet Woodstove | 319.274 | A | CEC Survey | 2017 | 15 | I | 438.68 | TON | 8 | 1.374 | 1.017 | 1.351
41061 | 41 | OR | 061 | Union |  | 2104009000 | Wax Log; Total: All Combustor Types |  | 0 | A | CEC Survey | 2017 | 15 | I | 0 | TON | 8 | #DIV/0! | 1.017 | #DIV/0!
41061 | 41 | OR | 061 | Union |  | 2104008310 | Woodstove: freestanding; non-EPA certified | Woodstove or Fireplace Insert | 398.3285 | A | CEC Survey | 2017 | 15 | I | 958.5349 | TON | 8 | 2.4064 | 1.017 | 2.3662
41061 | 41 | OR | 061 | Union |  | 2104008320 | Woodstove: freestanding; EPA certified; non-catalytic | Woodstove or Fireplace Insert | 526.8216 | A | CEC Survey | 2017 | 15 | I | 1267.7397 | TON | 8 | 2.4064 | 1.017 | 2.3662
41061 | 41 | OR | 061 | Union |  | 2104008330 | Woodstove: freestanding; EPA certified; catalytic | Woodstove or Fireplace Insert | 359.7806 | A | CEC Survey | 2017 | 15 | I | 865.7734 | TON | 8 | 2.4064 | 1.017 | 2.3662
41063 | 41 | OR | 063 | Wallowa |  | 2104008510 | Furnace: Indoor, cordwood-fired, non-EPA certified | Furnace | 66.8343 | A | CEC Survey | 2017 | 15 | I | 325.7343 | TON | 8 | 4.8738 | 1.017 | 4.7923
41063 | 41 | OR | 063 | Wallowa |  | 2104008530 | Furnace: Indoor, pellet-fired, general | Furnace-Pellet | 5.419 | A | CEC Survey | 2017 | 15 | I | 26.4109 | TON | 8 | 4.8738 | 1.017 | 4.7923
41063 | 41 | OR | 063 | Wallowa |  | 2104008610 | Hydronic heater: outdoor | Hydronic heater | 65.028 | A | CEC Survey | 2017 | 15 | I | 316.9307 | TON | 8 | 4.8738 | 1.017 | 4.7923
41063 | 41 | OR | 063 | Wallowa |  | 2104008620 | Hydronic heater: indoor | Hydronic heater | 41.5457 | A | CEC Survey | 2017 | 15 | I | 202.4835 | TON | 8 | 4.8738 | 1.017 | 4.7923
41063 | 41 | OR | 063 | Wallowa |  | 2104008630 | Hydronic heater: pellet-fired | Pellet Hydronic Heater | 1.8063 | A | CEC Survey | 2017 | 15 | I | 8.8036 | TON | 8 | 4.8738 | 1.017 | 4.7923
41063 | 41 | OR | 063 | Wallowa |  | 2104008100 | Fireplace: general | Fireplace: general | 142.3458 | A | CEC Survey | 2017 | 15 | I | 101.0664 | TON | 8 | 0.71001 | 1.017 | 0.69814
41063 | 41 | OR | 063 | Wallowa |  | 2104008210 | Woodstove: fireplace inserts; non-EPA certified | Woodstove or Fireplace Insert | 77.4653 | A | CEC Survey | 2017 | 15 | I | 62.3837 | TON | 8 | 0.80531 | 1.017 | 0.79185
41063 | 41 | OR | 063 | Wallowa |  | 2104008220 | Woodstove: fireplace inserts; EPA certified; non-catalytic | Woodstove or Fireplace Insert | 102.4541 | A | CEC Survey | 2017 | 15 | I | 82.5074 | TON | 8 | 0.80531 | 1.017 | 0.79185
41063 | 41 | OR | 063 | Wallowa |  | 2104008230 | Woodstove: fireplace inserts; EPA certified; catalytic | Woodstove or Fireplace Insert | 69.9686 | A | CEC Survey | 2017 | 15 | I | 56.3465 | TON | 8 | 0.80531 | 1.017 | 0.79185
41063 | 41 | OR | 063 | Wallowa |  | 2104008700 | Outdoor wood burning device, NEC (fire-pits, chimeas, etc) |  | 479.0583 | A | CEC Survey | 2017 | 15 | I | 223.3401 | TON | 8 | 0.46621 | 1.017 | 0.45841
41063 | 41 | OR | 063 | Wallowa |  | 2104008400 | Woodstove: pellet-fired, general | Pellet Woodstove | 142.6383 | A | CEC Survey | 2017 | 15 | I | 288.5553 | TON | 8 | 2.023 | 1.017 | 1.9892
41063 | 41 | OR | 063 | Wallowa |  | 2104009000 | Wax Log; Total: All Combustor Types |  | 0 | A | CEC Survey | 2017 | 15 | I | 0 | TON | 8 | #DIV/0! | 1.017 | #DIV/0!
41063 | 41 | OR | 063 | Wallowa |  | 2104008310 | Woodstove: freestanding; non-EPA certified | Woodstove or Fireplace Insert | 229.1702 | A | CEC Survey | 2017 | 15 | I | 613.8814 | TON | 8 | 2.6787 | 1.017 | 2.6339
41063 | 41 | OR | 063 | Wallowa |  | 2104008320 | Woodstove: freestanding; EPA certified; non-catalytic | Woodstove or Fireplace Insert | 303.0961 | A | CEC Survey | 2017 | 15 | I | 811.9077 | TON | 8 | 2.6787 | 1.017 | 2.6339
41063 | 41 | OR | 063 | Wallowa |  | 2104008330 | Woodstove: freestanding; EPA certified; catalytic | Woodstove or Fireplace Insert | 206.9925 | A | CEC Survey | 2017 | 15 | I | 554.4736 | TON | 8 | 2.6787 | 1.017 | 2.6339
41065 | 41 | OR | 065 | Wasco |  | 2104008510 | Furnace: Indoor, cordwood-fired, non-EPA certified | Furnace | 62.2955 | A | CEC Survey | 2017 | 15 | I | 274.4004 | TON | 8 | 4.4048 | 1.017 | 4.3312
41065 | 41 | OR | 065 | Wasco |  | 2104008530 | Furnace: Indoor, pellet-fired, general | Furnace-Pellet | 5.051 | A | CEC Survey | 2017 | 15 | I | 22.2487 | TON | 8 | 4.4048 | 1.017 | 4.3312
41065 | 41 | OR | 065 | Wasco |  | 2104008610 | Hydronic heater: outdoor | Hydronic heater | 60.6119 | A | CEC Survey | 2017 | 15 | I | 266.9842 | TON | 8 | 4.4048 | 1.017 | 4.3312
41065 | 41 | OR | 065 | Wasco |  | 2104008620 | Hydronic heater: indoor | Hydronic heater | 38.7243 | A | CEC Survey | 2017 | 15 | I | 170.5732 | TON | 8 | 4.4048 | 1.017 | 4.3312
41065 | 41 | OR | 065 | Wasco |  | 2104008630 | Hydronic heater: pellet-fired | Pellet Hydronic Heater | 1.6837 | A | CEC Survey | 2017 | 15 | I | 7.4162 | TON | 8 | 4.4048 | 1.017 | 4.3312
41065 | 41 | OR | 065 | Wasco |  | 2104008100 | Fireplace: general | Fireplace: general | 494.9891 | A | CEC Survey | 2017 | 15 | I | 311.1727 | TON | 8 | 0.62865 | 1.017 | 0.61814
41065 | 41 | OR | 065 | Wasco |  | 2104008210 | Woodstove: fireplace inserts; non-EPA certified | Woodstove or Fireplace Insert | 205.284 | A | CEC Survey | 2017 | 15 | I | 155.727 | TON | 8 | 0.75859 | 1.017 | 0.74591
41065 | 41 | OR | 065 | Wasco |  | 2104008220 | Woodstove: fireplace inserts; EPA certified; non-catalytic | Woodstove or Fireplace Insert | 271.5046 | A | CEC Survey | 2017 | 15 | I | 205.9615 | TON | 8 | 0.75859 | 1.017 | 0.74591
41065 | 41 | OR | 065 | Wasco |  | 2104008230 | Woodstove: fireplace inserts; EPA certified; catalytic | Woodstove or Fireplace Insert | 185.4178 | A | CEC Survey | 2017 | 15 | I | 140.6566 | TON | 8 | 0.75859 | 1.017 | 0.74591
41065 | 41 | OR | 065 | Wasco |  | 2104008700 | Outdoor wood burning device, NEC (fire-pits, chimeas, etc) |  | 1287.215 | A | CEC Survey | 2017 | 15 | I | 598.2486 | TON | 8 | 0.46476 | 1.017 | 0.45699
41065 | 41 | OR | 065 | Wasco |  | 2104008400 | Woodstove: pellet-fired, general | Pellet Woodstove | 299.5332 | A | CEC Survey | 2017 | 15 | I | 259.8205 | TON | 8 | 0.86742 | 1.017 | 0.85292
41065 | 41 | OR | 065 | Wasco |  | 2104009000 | Wax Log; Total: All Combustor Types |  | 0 | A | CEC Survey | 2017 | 15 | I | 0 | TON | 8 | #DIV/0! | 1.017 | #DIV/0!
41065 | 41 | OR | 065 | Wasco |  | 2104008310 | Woodstove: freestanding; non-EPA certified | Woodstove or Fireplace Insert | 388.5736 | A | CEC Survey | 2017 | 15 | I | 825.0788 | TON | 8 | 2.1234 | 1.017 | 2.0879
41065 | 41 | OR | 065 | Wasco |  | 2104008320 | Woodstove: freestanding; EPA certified; non-catalytic | Woodstove or Fireplace Insert | 513.9199 | A | CEC Survey | 2017 | 15 | I | 1091.2332 | TON | 8 | 2.1234 | 1.017 | 2.0879
41065 | 41 | OR | 065 | Wasco |  | 2104008330 | Woodstove: freestanding; EPA certified; catalytic | Woodstove or Fireplace Insert | 350.9697 | A | CEC Survey | 2017 | 15 | I | 745.2324 | TON | 8 | 2.1234 | 1.017 | 2.0879
41067 | 41 | OR | 067 | Washington |  | 2104008510 | Furnace: Indoor, cordwood-fired, non-EPA certified | Furnace | 626.9025 | A | CEC Survey | 2017 | 15 | I | 2287.9339 | TON | 8 | 3.6496 | 1.0276 | 3.5516
41067 | 41 | OR | 067 | Washington |  | 2104008530 | Furnace: Indoor, pellet-fired, general | Furnace-Pellet | 50.8299 | A | CEC Survey | 2017 | 15 | I | 185.5082 | TON | 8 | 3.6496 | 1.0276 | 3.5516
41067 | 41 | OR | 067 | Washington |  | 2104008610 | Hydronic heater: outdoor | Hydronic heater | 609.9592 | A | CEC Survey | 2017 | 15 | I | 2226.0978 | TON | 8 | 3.6496 | 1.0276 | 3.5516
41067 | 41 | OR | 067 | Washington |  | 2104008620 | Hydronic heater: indoor | Hydronic heater | 389.6961 | A | CEC Survey | 2017 | 15 | I | 1422.2292 | TON | 8 | 3.6496 | 1.0276 | 3.5516
41067 | 41 | OR | 067 | Washington |  | 2104008630 | Hydronic heater: pellet-fired | Pellet Hydronic Heater | 16.9433 | A | CEC Survey | 2017 | 15 | I | 61.8361 | TON | 8 | 3.6496 | 1.0276 | 3.5516
41067 | 41 | OR | 067 | Washington |  | 2104008100 | Fireplace: general | Fireplace: general | 26168.3515 | A | CEC Survey | 2017 | 15 | I | 11424.3221 | TON | 8 | 0.43657 | 1.0276 | 0.42484
41067 | 41 | OR | 067 | Washington |  | 2104008210 | Woodstove: fireplace inserts; non-EPA certified | Woodstove or Fireplace Insert | 2838.1305 | A | CEC Survey | 2017 | 15 | I | 3300.3995 | TON | 8 | 1.1629 | 1.0276 | 1.1316
41067 | 41 | OR | 067 | Washington |  | 2104008220 | Woodstove: fireplace inserts; EPA certified; non-catalytic | Woodstove or Fireplace Insert | 3753.6565 | A | CEC Survey | 2017 | 15 | I | 4365.0445 | TON | 8 | 1.1629 | 1.0276 | 1.1316
41067 | 41 | OR | 067 | Washington |  | 2104008230 | Woodstove: fireplace inserts; EPA certified; catalytic | Woodstove or Fireplace Insert | 2563.4727 | A | CEC Survey | 2017 | 15 | I | 2981.006 | TON | 8 | 1.1629 | 1.0276 | 1.1316
41067 | 41 | OR | 067 | Washington |  | 2104008700 | Outdoor wood burning device, NEC (fire-pits, chimeas, etc) |  | 21064.4175 | A | CEC Survey | 2017 | 15 | I | 10959.8368 | TON | 8 | 0.5203 | 1.0276 | 0.50633
41067 | 41 | OR | 067 | Washington |  | 2104008400 | Woodstove: pellet-fired, general | Pellet Woodstove | 4282.6062 | A | CEC Survey | 2017 | 15 | I | 3928.3747 | TON | 8 | 0.91729 | 1.0276 | 0.89265
41067 | 41 | OR | 067 | Washington |  | 2104009000 | Wax Log; Total: All Combustor Types |  | 4241.2857 | A | CEC Survey | 2017 | 15 | I | 3310.2997 | TON | 8 | 0.78049 | 1.0276 | 0.75953
41067 | 41 | OR | 067 | Washington |  | 2104008310 | Woodstove: freestanding; non-EPA certified | Woodstove or Fireplace Insert | 3987.9683 | A | CEC Survey | 2017 | 15 | I | 6753.4467 | TON | 8 | 1.6935 | 1.0276 | 1.648
41067 | 41 | OR | 067 | Washington |  | 2104008320 | Woodstove: freestanding; EPA certified; non-catalytic | Woodstove or Fireplace Insert | 5274.4097 | A | CEC Survey | 2017 | 15 | I | 8931.9779 | TON | 8 | 1.6935 | 1.0276 | 1.648
41067 | 41 | OR | 067 | Washington |  | 2104008330 | Woodstove: freestanding; EPA certified; catalytic | Woodstove or Fireplace Insert | 3602.0359 | A | CEC Survey | 2017 | 15 | I | 6099.8874 | TON | 8 | 1.6935 | 1.0276 | 1.648
41069 | 41 | OR | 069 | Wheeler |  | 2104008510 | Furnace: Indoor, cordwood-fired, non-EPA certified | Furnace | 12.7594 | A | CEC Survey | 2017 | 15 | I | 61.5186 | TON | 8 | 4.8214 | 1.0262 | 4.6983
41069 | 41 | OR | 069 | Wheeler |  | 2104008530 | Furnace: Indoor, pellet-fired, general | Furnace-Pellet | 1.0345 | A | CEC Survey | 2017 | 15 | I | 4.988 | TON | 8 | 4.8214 | 1.0262 | 4.6983
41069 | 41 | OR | 069 | Wheeler |  | 2104008610 | Hydronic heater: outdoor | Hydronic heater | 12.4145 | A | CEC Survey | 2017 | 15 | I | 59.8559 | TON | 8 | 4.8214 | 1.0262 | 4.6983
41069 | 41 | OR | 069 | Wheeler |  | 2104008620 | Hydronic heater: indoor | Hydronic heater | 7.9315 | A | CEC Survey | 2017 | 15 | I | 38.2413 | TON | 8 | 4.8214 | 1.0262 | 4.6983
41069 | 41 | OR | 069 | Wheeler |  | 2104008630 | Hydronic heater: pellet-fired | Pellet Hydronic Heater | 0.34485 | A | CEC Survey | 2017 | 15 | I | 1.6627 | TON | 8 | 4.8214 | 1.0262 | 4.6983
41069 | 41 | OR | 069 | Wheeler |  | 2104008100 | Fireplace: general | Fireplace: general | 27.8246 | A | CEC Survey | 2017 | 15 | I | 20.6134 | TON | 8 | 0.74083 | 1.0262 | 0.72192
41069 | 41 | OR | 069 | Wheeler |  | 2104008210 | Woodstove: fireplace inserts; non-EPA certified | Woodstove or Fireplace Insert | 17.0553 | A | CEC Survey | 2017 | 15 | I | 12.4155 | TON | 8 | 0.72795 | 1.0262 | 0.70937
41069 | 41 | OR | 069 | Wheeler |  | 2104008220 | Woodstove: fireplace inserts; EPA certified; non-catalytic | Woodstove or Fireplace Insert | 22.5571 | A | CEC Survey | 2017 | 15 | I | 16.4204 | TON | 8 | 0.72795 | 1.0262 | 0.70937
41069 | 41 | OR | 069 | Wheeler |  | 2104008230 | Woodstove: fireplace inserts; EPA certified; catalytic | Woodstove or Fireplace Insert | 15.4048 | A | CEC Survey | 2017 | 15 | I | 11.214 | TON | 8 | 0.72795 | 1.0262 | 0.70937
41069 | 41 | OR | 069 | Wheeler |  | 2104008700 | Outdoor wood burning device, NEC (fire-pits, chimeas, etc) |  | 107.1511 | A | CEC Survey | 2017 | 15 | I | 50.8181 | TON | 8 | 0.47427 | 1.0262 | 0.46216
41069 | 41 | OR | 069 | Wheeler |  | 2104008400 | Woodstove: pellet-fired, general | Pellet Woodstove | 32.5395 | A | CEC Survey | 2017 | 15 | I | 52.8238 | TON | 8 | 1.6234 | 1.0262 | 1.5819
41069 | 41 | OR | 069 | Wheeler |  | 2104009000 | Wax Log; Total: All Combustor Types |  | 0 | A | CEC Survey | 2017 | 15 | I | 0 | TON | 8 | #DIV/0! | 1.0262 | #DIV/0!
41069 | 41 | OR | 069 | Wheeler |  | 2104008310 | Woodstove: freestanding; non-EPA certified | Woodstove or Fireplace Insert | 49.257 | A | CEC Survey | 2017 | 15 | I | 128.4812 | TON | 8 | 2.6084 | 1.0262 | 2.5418
41069 | 41 | OR | 069 | Wheeler |  | 2104008320 | Woodstove: freestanding; EPA certified; non-catalytic | Woodstove or Fireplace Insert | 65.1464 | A | CEC Survey | 2017 | 15 | I | 169.9267 | TON | 8 | 2.6084 | 1.0262 | 2.5418
41069 | 41 | OR | 069 | Wheeler |  | 2104008330 | Woodstove: freestanding; EPA certified; catalytic | Woodstove or Fireplace Insert | 44.4902 | A | CEC Survey | 2017 | 15 | I | 116.0475 | TON | 8 | 2.6084 | 1.0262 | 2.5418
41071 | 41 | OR | 071 | Yamhill |  | 2104008510 | Furnace: Indoor, cordwood-fired, non-EPA certified | Furnace | 177.8195 | A | CEC Survey | 2017 | 15 | I | 759.248 | TON | 8 | 4.2698 | 1.0269 | 4.1579
41071 | 41 | OR | 071 | Yamhill |  | 2104008530 | Furnace: Indoor, pellet-fired, general | Furnace-Pellet | 14.4178 | A | CEC Survey | 2017 | 15 | I | 61.5607 | TON | 8 | 4.2698 | 1.0269 | 4.1579
41071 | 41 | OR | 071 | Yamhill |  | 2104008610 | Hydronic heater: outdoor | Hydronic heater | 173.0136 | A | CEC Survey | 2017 | 15 | I | 738.7278 | TON | 8 | 4.2698 | 1.0269 | 4.1579
41071 | 41 | OR | 071 | Yamhill |  | 2104008620 | Hydronic heater: indoor | Hydronic heater | 110.5364 | A | CEC Survey | 2017 | 15 | I | 471.965 | TON | 8 | 4.2698 | 1.0269 | 4.1579
41071 | 41 | OR | 071 | Yamhill |  | 2104008630 | Hydronic heater: pellet-fired | Pellet Hydronic Heater | 4.8059 | A | CEC Survey | 2017 | 15 | I | 20.5202 | TON | 8 | 4.2698 | 1.0269 | 4.1579
41071 | 41 | OR | 071 | Yamhill |  | 2104008100 | Fireplace: general | Fireplace: general | 3325.0239 | A | CEC Survey | 2017 | 15 | I | 1895.2658 | TON | 8 | 0.57 | 1.0269 | 0.55507
41071 | 41 | OR | 071 | Yamhill |  | 2104008210 | Woodstove: fireplace inserts; non-EPA certified | Woodstove or Fireplace Insert | 774.0252 | A | CEC Survey | 2017 | 15 | I | 869.5293 | TON | 8 | 1.1234 | 1.0269 | 1.094
41071 | 41 | OR | 071 | Yamhill |  | 2104008220 | Woodstove: fireplace inserts; EPA certified; non-catalytic | Woodstove or Fireplace Insert | 1023.7107 | A | CEC Survey | 2017 | 15 | I | 1150.0227 | TON | 8 | 1.1234 | 1.0269 | 1.094
41071 | 41 | OR | 071 | Yamhill |  | 2104008230 | Woodstove: fireplace inserts; EPA certified; catalytic | Woodstove or Fireplace Insert | 699.1195 | A | CEC Survey | 2017 | 15 | I | 785.3813 | TON | 8 | 1.1234 | 1.0269 | 1.094
41071 | 41 | OR | 071 | Yamhill |  | 2104008700 | Outdoor wood burning device, NEC (fire-pits, chimeas, etc) |  | 4816.7332 | A | CEC Survey | 2017 | 15 | I | 2255.8934 | TON | 8 | 0.46835 | 1.0269 | 0.45608
41071 | 41 | OR | 071 | Yamhill |  | 2104008400 | Woodstove: pellet-fired, general | Pellet Woodstove | 997.279 | A | CEC Survey | 2017 | 15 | I | 897.501 | TON | 8 | 0.89995 | 1.0269 | 0.87638
41071 | 41 | OR | 071 | Yamhill |  | 2104009000 | Wax Log; Total: All Combustor Types |  | 716.6281 | A | CEC Survey | 2017 | 15 | I | 559.3243 | TON | 8 | 0.78049 | 1.0269 | 0.76005
41071 | 41 | OR | 071 | Yamhill |  | 2104008310 | Woodstove: freestanding; non-EPA certified | Woodstove or Fireplace Insert | 1169.3698 | A | CEC Survey | 2017 | 15 | I | 2415.9653 | TON | 8 | 2.066 | 1.0269 | 2.0119
41071 | 41 | OR | 071 | Yamhill |  | 2104008320 | Woodstove: freestanding; EPA certified; non-catalytic | Woodstove or Fireplace Insert | 1546.5859 | A | CEC Survey | 2017 | 15 | I | 3195.309 | TON | 8 | 2.066 | 1.0269 | 2.0119
41071 | 41 | OR | 071 | Yamhill |  | 2104008330 | Woodstove: freestanding; EPA certified; catalytic | Woodstove or Fireplace Insert | 1056.205 | A | CEC Survey | 2017 | 15 | I | 2182.1622 | TON | 8 | 2.066 | 1.0269 | 2.0119
42001 | 42 | PA | 001 | Adams |  | 2104008510 | Furnace: Indoor, cordwood-fired, non-EPA certified | Furnace | 321.8743 | A | CEC Survey | 2017 | 15 | I | 893.6752 | TON | 8 | 2.7765 | 1.3904 | 1.9969
42001 | 42 | PA | 001 | Adams |  | 2104008530 | Furnace: Indoor, pellet-fired, general | Furnace-Pellet | 26.0979 | A | CEC Survey | 2017 | 15 | I | 72.4602 | TON | 8 | 2.7765 | 1.3904 | 1.9969
42001 | 42 | PA | 001 | Adams |  | 2104008610 | Hydronic heater: outdoor | Hydronic heater | 313.175 | A | CEC Survey | 2017 | 15 | I | 869.5219 | TON | 8 | 2.7765 | 1.3904 | 1.9969
42001 | 42 | PA | 001 | Adams |  | 2104008620 | Hydronic heater: indoor | Hydronic heater | 200.084 | A | CEC Survey | 2017 | 15 | I | 555.5279 | TON | 8 | 2.7765 | 1.3904 | 1.9969
42001 | 42 | PA | 001 | Adams |  | 2104008630 | Hydronic heater: pellet-fired | Pellet Hydronic Heater | 8.6993 | A | CEC Survey | 2017 | 15 | I | 24.1534 | TON | 8 | 2.7765 | 1.3904 | 1.9969
42001 | 42 | PA | 001 | Adams |  | 2104008100 | Fireplace: general | Fireplace: general | 3608.2277 | A | CEC Survey | 2017 | 15 | I | 1452.8003 | TON | 8 | 0.40264 | 1.3904 | 0.28958
42001 | 42 | PA | 001 | Adams |  | 2104008210 | Woodstove: fireplace inserts; non-EPA certified | Woodstove or Fireplace Insert | 402.386 | A | CEC Survey | 2017 | 15 | I | 264.3264 | TON | 8 | 0.6569 | 1.3904 | 0.47245
42001 | 42 | PA | 001 | Adams |  | 2104008220 | Woodstove: fireplace inserts; EPA certified; non-catalytic | Woodstove or Fireplace Insert | 1257.4564 | A | CEC Survey | 2017 | 15 | I | 826.0201 | TON | 8 | 0.6569 | 1.3904 | 0.47245
42001 | 42 | PA | 001 | Adams |  | 2104008230 | Woodstove: fireplace inserts; EPA certified; catalytic | Woodstove or Fireplace Insert | 855.0703 | A | CEC Survey | 2017 | 15 | I | 561.6936 | TON | 8 | 0.6569 | 1.3904 | 0.47245
42001 | 42 | PA | 001 | Adams |  | 2104008700 | Outdoor wood burning device, NEC (fire-pits, chimeas, etc) |  | 5824.5355 | A | CEC Survey | 2017 | 15 | I | 1749.8513 | TON | 8 | 0.30043 | 1.3904 | 0.21607
42001 | 42 | PA | 001 | Adams |  | 2104008400 | Woodstove: pellet-fired, general | Pellet Woodstove | 1409.501 | A | CEC Survey | 2017 | 15 | I | 735.2663 | TON | 8 | 0.52165 | 1.3904 | 0.37518
42001 | 42 | PA | 001 | Adams |  | 2104009000 | Wax Log; Total: All Combustor Types |  | 423.3091 | A | CEC Survey | 2017 | 15 | I | 59.2633 | TON | 8 | 0.14 | 1.3904 | 0.10069
42001 | 42 | PA | 001 | Adams |  | 2104008310 | Woodstove: freestanding; non-EPA certified | Woodstove or Fireplace Insert | 805.9779 | A | CEC Survey | 2017 | 15 | I | 1161.8804 | TON | 8 | 1.4416 | 1.3904 | 1.0368
42001 | 42 | PA | 001 | Adams |  | 2104008320 | Woodstove: freestanding; EPA certified; non-catalytic | Woodstove or Fireplace Insert | 2518.6809 | A | CEC Survey | 2017 | 15 | I | 3630.8763 | TON | 8 | 1.4416 | 1.3904 | 1.0368
42001 | 42 | PA | 001 | Adams |  | 2104008330 | Woodstove: freestanding; EPA certified; catalytic | Woodstove or Fireplace Insert | 1712.703 | A | CEC Survey | 2017 | 15 | I | 2468.9959 | TON | 8 | 1.4416 | 1.3904 | 1.0368
42003 | 42 | PA | 003 | Allegheny |  | 2104008510 | Furnace: Indoor, cordwood-fired, non-EPA certified | Furnace | 2207.2375 | A | CEC Survey | 2017 | 15 | I | 458.0353 | TON | 8 | 0.20752 | 1.2644 | 0.16412
42003 | 42 | PA | 003 | Allegheny |  | 2104008530 | Furnace: Indoor, pellet-fired, general | Furnace-Pellet | 178.9652 | A | CEC Survey | 2017 | 15 | I | 37.138 | TON | 8 | 0.20752 | 1.2644 | 0.16412
42003 | 42 | PA | 003 | Allegheny |  | 2104008610 | Hydronic heater: outdoor | Hydronic heater | 2147.5824 | A | CEC Survey | 2017 | 15 | I | 445.656 | TON | 8 | 0.20752 | 1.2644 | 0.16412
42003 | 42 | PA | 003 | Allegheny |  | 2104008620 | Hydronic heater: indoor | Hydronic heater | 1372.0665 | A | CEC Survey | 2017 | 15 | I | 284.7247 | TON | 8 | 0.20752 | 1.2644 | 0.16412
42003 | 42 | PA | 003 | Allegheny |  | 2104008630 | Hydronic heater: pellet-fired | Pellet Hydronic Heater | 59.6551 | A | CEC Survey | 2017 | 15 | I | 12.3793 | TON | 8 | 0.20752 | 1.2644 | 0.16412
42003 | 42 | PA | 003 | Allegheny |  | 2104008100 | Fireplace: general | Fireplace: general | 102090.0918 | A | CEC Survey | 2017 | 15 | I | 19189.0712 | TON | 8 | 0.18796 | 1.2644 | 0.14866
42003 | 42 | PA | 003 | Allegheny |  | 2104008210 | Woodstove: fireplace inserts; non-EPA certified | Woodstove or Fireplace Insert | 2886.8544 | A | CEC Survey | 2017 | 15 | I | 1991.8946 | TON | 8 | 0.68999 | 1.2644 | 0.5457
42003 | 42 | PA | 003 | Allegheny |  | 2104008220 | Woodstove: fireplace inserts; EPA certified; non-catalytic | Woodstove or Fireplace Insert | 9021.4199 | A | CEC Survey | 2017 | 15 | I | 6224.6706 | TON | 8 | 0.68999 | 1.2644 | 0.5457
42003 | 42 | PA | 003 | Allegheny |  | 2104008230 | Woodstove: fireplace inserts; EPA certified; catalytic | Woodstove or Fireplace Insert | 6134.5655 | A | CEC Survey | 2017 | 15 | I | 4232.776 | TON | 8 | 0.68999 | 1.2644 | 0.5457
42003 | 42 | PA | 003 | Allegheny |  | 2104008700 | Outdoor wood burning device, NEC (fire-pits, chimeas, etc) |  | 5632.7082 | A | CEC Survey | 2017 | 15 | I | 17069.6179 | TON | 8 | 3.0304 | 1.2644 | 2.3967
42003 | 42 | PA | 003 | Allegheny |  | 2104008400 | Woodstove: pellet-fired, general | Pellet Woodstove | 10865.4352 | A | CEC Survey | 2017 | 15 | I | 8923.8444 | TON | 8 | 0.82131 | 1.2644 | 0.64956
42003 | 42 | PA | 003 | Allegheny |  | 2104009000 | Wax Log; Total: All Combustor Types |  | 7159.9456 | A | CEC Survey | 2017 | 15 | I | 5588.2975 | TON | 8 | 0.78049 | 1.2644 | 0.61728
42003 | 42 | PA | 003 | Allegheny |  | 2104008310 | Woodstove: freestanding; non-EPA certified | Woodstove or Fireplace Insert | 4663.8321 | A | CEC Survey | 2017 | 15 | I | 4171.846 | TON | 8 | 0.89451 | 1.2644 | 0.70746
42003 | 42 | PA | 003 | Allegheny |  | 2104008320 | Woodstove: freestanding; EPA certified; non-catalytic | Woodstove or Fireplace Insert | 14574.4752 | A | CEC Survey | 2017 | 15 | I | 13037.0189 | TON | 8 | 0.89451 | 1.2644 | 0.70746
42003 | 42 | PA | 003 | Allegheny |  | 2104008330 | Woodstove: freestanding; EPA certified; catalytic | Woodstove or Fireplace Insert | 9910.6432 | A | CEC Survey | 2017 | 15 | I | 8865.1728 | TON | 8 | 0.89451 | 1.2644 | 0.70746
42005 | 42 | PA | 005 | Armstrong |  | 2104008510 | Furnace: Indoor, cordwood-fired, non-EPA certified | Furnace | 303.3689 | A | CEC Survey | 2017 | 15 | I | 739.4881 | TON | 8 | 2.4376 | 1.2539 | 1.944
42005 | 42 | PA | 005 | Armstrong |  | 2104008530 | Furnace: Indoor, pellet-fired, general | Furnace-Pellet | 24.5975 | A | CEC Survey | 2017 | 15 | I | 59.9585 | TON | 8 | 2.4376 | 1.2539 | 1.944
42005 | 42 | PA | 005 | Armstrong |  | 2104008610 | Hydronic heater: outdoor | Hydronic heater | 295.1697 | A | CEC Survey | 2017 | 15 | I | 719.5019 | TON | 8 | 2.4376 | 1.2539 | 1.944
42005 | 42 | PA | 005 | Armstrong |  | 2104008620 | Hydronic heater: indoor | Hydronic heater | 188.5807 | A | CEC Survey | 2017 | 15 | I | 459.6818 | TON | 8 | 2.4376 | 1.2539 | 1.944
42005 | 42 | PA | 005 | Armstrong |  | 2104008630 | Hydronic heater: pellet-fired | Pellet Hydronic Heater | 8.1992 | A | CEC Survey | 2017 | 15 | I | 19.9862 | TON | 8 | 2.4376 | 1.2539 | 1.944
42005 | 42 | PA | 005 | Armstrong |  | 2104008100 | Fireplace: general | Fireplace: general | 5438.3556 | A | CEC Survey | 2017 | 15 | I | 1920.8985 | TON | 8 | 0.35321 | 1.2539 | 0.28169
42005 | 42 | PA | 005 | Armstrong |  | 2104008210 | Woodstove: fireplace inserts; non-EPA certified | Woodstove or Fireplace Insert | 243.7191 | A | CEC Survey | 2017 | 15 | I | 181.6538 | TON | 8 | 0.74534 | 1.2539 | 0.59442
42005 | 42 | PA | 005 | Armstrong |  | 2104008220 | Woodstove: fireplace inserts; EPA certified; non-catalytic | Woodstove or Fireplace Insert | 761.6222 | A | CEC Survey | 2017 | 15 | I | 567.6681 | TON | 8 | 0.74534 | 1.2539 | 0.59442
42005 | 42 | PA | 005 | Armstrong |  | 2104008230 | Woodstove: fireplace inserts; EPA certified; catalytic | Woodstove or Fireplace Insert | 517.9031 | A | CEC Survey | 2017 | 15 | I | 386.0143 | TON | 8 | 0.74534 | 1.2539 | 0.59442
42005 | 42 | PA | 005 | Armstrong |  | 2104008700 | Outdoor wood burning device, NEC (fire-pits, chimeas, etc) |  | 4461.4715 | A | CEC Survey | 2017 | 15 | I | 1211.7595 | TON | 8 | 0.27161 | 1.2539 | 0.21661
42005 | 42 | PA | 005 | Armstrong |  | 2104008400 | Woodstove: pellet-fired, general | Pellet Woodstove | 1087.7347 | A | CEC Survey | 2017 | 15 | I | 630.7457 | TON | 8 | 0.57987 | 1.2539 | 0.46245
42005 | 42 | PA | 005 | Armstrong |  | 2104009000 | Wax Log; Total: All Combustor Types |  | 482.0344 | A | CEC Survey | 2017 | 15 | I | 376.2252 | TON | 8 | 0.78049 | 1.2539 | 0.62245
42005 | 42 | PA | 005 | Armstrong |  | 2104008310 | Woodstove: freestanding; non-EPA certified | Woodstove or Fireplace Insert | 515.5481 | A | CEC Survey | 2017 | 15 | I | 751.0405 | TON | 8 | 1.4568 | 1.2539 | 1.1618
42005 | 42 | PA | 005 | Armstrong |  | 2104008320 | Woodstove: freestanding; EPA certified; non-catalytic | Woodstove or Fireplace Insert | 1611.0879 | A | CEC Survey | 2017 | 15 | I | 2347.0017 | TON | 8 | 1.4568 | 1.2539 | 1.1618
42005 | 42 | PA | 005 | Armstrong |  | 2104008330 | Woodstove: freestanding; EPA certified; catalytic | Woodstove or Fireplace Insert | 1095.5398 | A | CEC Survey | 2017 | 15 | I | 1595.9611 | TON | 8 | 1.4568 | 1.2539 | 1.1618
42007 | 42 | PA | 007 | Beaver |  | 2104008510 | Furnace: Indoor, cordwood-fired, non-EPA certified | Furnace | 472.9295 | A | CEC Survey | 2017 | 15 | I | 1132.0643 | TON | 8 | 2.3937 | 1.2644 | 1.8932
42007 | 42 | PA | 007 | Beaver |  | 2104008530 | Furnace: Indoor, pellet-fired, general | Furnace-Pellet | 38.3456 | A | CEC Survey | 2017 | 15 | I | 91.789 | TON | 8 | 2.3937 | 1.2644 | 1.8932
42007 | 42 | PA | 007 | Beaver |  | 2104008610 | Hydronic heater: outdoor | Hydronic heater | 460.1476 | A | CEC Survey | 2017 | 15 | I | 1101.468 | TON | 8 | 2.3937 | 1.2644 | 1.8932
42007 | 42 | PA | 007 | Beaver |  | 2104008620 | Hydronic heater: indoor | Hydronic heater | 293.9832 | A | CEC Survey | 2017 | 15 | I | 703.7157 | TON | 8 | 2.3937 | 1.2644 | 1.8932
42007 | 42 | PA | 007 | Beaver |  | 2104008630 | Hydronic heater: pellet-fired | Pellet Hydronic Heater | 12.7819 | A | CEC Survey | 2017 | 15 | I | 30.5963 | TON | 8 | 2.3937 | 1.2644 | 1.8932
42007 | 42 | PA | 007 | Beaver |  | 2104008100 | Fireplace: general | Fireplace: general | 12656.8572 | A | CEC Survey | 2017 | 15 | I | 3777.0384 | TON | 8 | 0.29842 | 1.2644 | 0.23602
42007 | 42 | PA | 007 | Beaver |  | 2104008210 | Woodstove: fireplace inserts; non-EPA certified | Woodstove or Fireplace Insert | 562.7041 | A | CEC Survey | 2017 | 15 | I | 408.1617 | TON | 8 | 0.72536 | 1.2644 | 0.57368
42007 | 42 | PA | 007 | Beaver |  | 2104008220 | Woodstove: fireplace inserts; EPA certified; non-catalytic | Woodstove or Fireplace Insert | 1758.4503 | A | CEC Survey | 2017 | 15 | I | 1275.5054 | TON | 8 | 0.72536 | 1.2644 | 0.57368
42007 | 42 | PA | 007 | Beaver |  | 2104008230 | Woodstove: fireplace inserts; EPA certified; catalytic | Woodstove or Fireplace Insert | 1195.7462 | A | CEC Survey | 2017 | 15 | I | 867.3437 | TON | 8 | 0.72536 | 1.2644 | 0.57368
42007 | 42 | PA | 007 | Beaver |  | 2104008700 | Outdoor wood burning device, NEC (fire-pits, chimeas, etc) |  | 9856.5346 | A | CEC Survey | 2017 | 15 | I | 2742.2471 | TON | 8 | 0.27822 | 1.2644 | 0.22004
42007 | 42 | PA | 007 | Beaver |  | 2104008400 | Woodstove: pellet-fired, general | Pellet Woodstove | 2071.5895 | A | CEC Survey | 2017 | 15 | I | 1133.4059 | TON | 8 | 0.54712 | 1.2644 | 0.43271
42007 | 42 | PA | 007 | Beaver |  | 2104009000 | Wax Log; Total: All Combustor Types |  | 1201.3141 | A | CEC Survey | 2017 | 15 | I | 937.6189 | TON | 8 | 0.78049 | 1.2644 | 0.61728
42007 | 42 | PA | 007 | Beaver |  | 2104008310 | Woodstove: freestanding; non-EPA certified | Woodstove or Fireplace Insert | 993.9866 | A | CEC Survey | 2017 | 15 | I | 1216.2954 | TON | 8 | 1.2237 | 1.2644 | 0.96777
42007 | 42 | PA | 007 | Beaver |  | 2104008320 | Woodstove: freestanding; EPA certified; non-catalytic | Woodstove or Fireplace Insert | 3106.2081 | A | CEC Survey | 2017 | 15 | I | 3800.9231 | TON | 8 | 1.2237 | 1.2644 | 0.96777
42007 | 42 | PA | 007 | Beaver |  | 2104008330 | Woodstove: freestanding; EPA certified; catalytic | Woodstove or Fireplace Insert | 2112.2215 | A | CEC Survey | 2017 | 15 | I | 2584.6277 | TON | 8 | 1.2237 | 1.2644 | 0.96777
42009 | 42 | PA | 009 | Bedford |  | 2104008510 | Furnace: Indoor, cordwood-fired, non-EPA certified | Furnace | 339.9283 | A | CEC Survey | 2017 | 15 | I | 1002.1202 | TON | 8 | 2.948 | 1.3316 | 2.2139
42009 | 42 | PA | 009 | Bedford |  | 2104008530 | Furnace: Indoor, pellet-fired, general | Furnace-Pellet | 27.5618 | A | CEC Survey | 2017 | 15 | I | 81.253 | TON | 8 | 2.948 | 1.3316 | 2.2139
42009 | 42 | PA | 009 | Bedford |  | 2104008610 | Hydronic heater: outdoor | Hydronic heater | 330.741 | A | CEC Survey | 2017 | 15 | I | 975.0359 | TON | 8 | 2.948 | 1.3316 | 2.2139
42009 | 42 | PA | 009 | Bedford |  | 2104008620 | Hydronic heater: indoor | Hydronic heater | 211.3068 | A | CEC Survey | 2017 | 15 | I | 622.9396 | TON | 8 | 2.948 | 1.3316 | 2.2139
42009 | 42 | PA | 009 | Bedford |  | 2104008630 | Hydronic heater: pellet-fired | Pellet Hydronic Heater | 9.1873 | A | CEC Survey | 2017 | 15 | I | 27.0843 | TON | 8 | 2.948 | 1.3316 | 2.2139
42009 | 42 | PA | 009 | Bedford |  | 2104008100 | Fireplace: general | Fireplace: general | 1965.4338 | A | CEC Survey | 2017 | 15 | I | 753.775 | TON | 8 | 0.38352 | 1.3316 | 0.28801
42009 | 42 | PA | 009 | Bedford |  | 2104008210 | Woodstove: fireplace inserts; non-EPA certified | Woodstove or Fireplace Insert | 333.7821 | A | CEC Survey | 2017 | 15 | I | 297.3462 | TON | 8 | 0.89084 | 1.3316 | 0.669
42009 | 42 | PA | 009 | Bedford |  | 2104008220 | Woodstove: fireplace inserts; EPA certified; non-catalytic | Woodstove or Fireplace Insert | 1043.069 | A | CEC Survey | 2017 | 15 | I | 929.207 | TON | 8 | 0.89084 | 1.3316 | 0.669
42009 | 42 | PA | 009 | Bedford |  | 2104008230 | Woodstove: fireplace inserts; EPA certified; catalytic | Woodstove or Fireplace Insert | 709.2869 | A | CEC Survey | 2017 | 15 | I | 631.8607 | TON | 8 | 0.89084 | 1.3316 | 0.669
42009 | 42 | PA | 009 | Bedford |  | 2104008700 | Outdoor wood burning device, NEC (fire-pits, chimeas, etc) |  | 3250.0329 | A | CEC Survey | 2017 | 15 | I | 941.492 | TON | 8 | 0.28969 | 1.3316 | 0.21755
42009 | 42 | PA | 009 | Bedford |  | 2104008400 | Woodstove: pellet-fired, general | Pellet Woodstove | 839.2762 | A | CEC Survey | 2017 | 15 | I | 930.8783 | TON | 8 | 1.1091 | 1.3316 | 0.83294
42009 | 42 | PA | 009 | Bedford |  | 2104009000 | Wax Log; Total: All Combustor Types |  | 214.4571 | A | CEC Survey | 2017 | 15 | I | 167.3826 | TON | 8 | 0.78049 | 1.3316 | 0.58613
42009 | 42 | PA | 009 | Bedford |  | 2104008310 | Woodstove: freestanding; non-EPA certified | Woodstove or Fireplace Insert | 679.5697 | A | CEC Survey | 2017 | 15 | I | 1134.6056 | TON | 8 | 1.6696 | 1.3316 | 1.2538
42009 | 42 | PA | 009 | Bedford |  | 2104008320 | Woodstove: freestanding; EPA certified; non-catalytic | Woodstove or Fireplace Insert | 2123.6552 | A | CEC Survey | 2017 | 15 | I | 3545.6425 | TON | 8 | 1.6696 | 1.3316 | 1.2538
42009 | 42 | PA | 009 | Bedford |  | 2104008330 | Woodstove: freestanding; EPA certified; catalytic | Woodstove or Fireplace Insert | 1444.0856 | A | CEC Survey | 2017 | 15 | I | 2411.0369 | TON | 8 | 1.6696 | 1.3316 | 1.2538
42011 | 42 | PA | 011 | Berks |  | 2104008510 | Furnace: Indoor, cordwood-fired, non-EPA certified | Furnace | 708.8238 | A | CEC Survey | 2017 | 15 | I | 1920.2041 | TON | 8 | 2.709 | 1.3891 | 1.9502
42011 | 42 | PA | 011 | Berks |  | 2104008530 | Furnace: Indoor, pellet-fired, general | Furnace-Pellet | 57.4722 | A | CEC Survey | 2017 | 15 | I | 155.6922 | TON | 8 | 2.709 | 1.3891 | 1.9502
42011 | 42 | PA | 011 | Berks |  | 2104008610 | Hydronic heater: outdoor | Hydronic heater | 689.6664 | A | CEC Survey | 2017 | 15 | I | 1868.3066 | TON | 8 | 2.709 | 1.3891 | 1.9502
42011 | 42 | PA | 011 | Berks |  | 2104008620 | Hydronic heater: indoor | Hydronic heater | 440.6202 | A | CEC Survey | 2017 | 15 | I | 1193.6404 | TON | 8 | 2.709 | 1.3891 | 1.9502
42011 | 42 | PA | 011 | Berks |  | 2104008630 | Hydronic heater: pellet-fired | Pellet Hydronic Heater | 19.1574 | A | CEC Survey | 2017 | 15 | I | 51.8974 | TON | 8 | 2.709 | 1.3891 | 1.9502
42011 | 42 | PA | 011 | Berks |  | 2104008100 | Fireplace: general | Fireplace: general | 14365.6804 | A | CEC Survey | 2017 | 15 | I | 5275.8838 | TON | 8 | 0.36726 | 1.3891 | 0.26438
42011 | 42 | PA | 011 | Berks |  | 2104008210 | Woodstove: fireplace inserts; non-EPA certified | Woodstove or Fireplace Insert | 1083.6717 | A | CEC Survey | 2017 | 15 | I | 738.9638 | TON | 8 | 0.68191 | 1.3891 | 0.4909
42011 | 42 | PA | 011 | Berks |  | 2104008220 | Woodstove: fireplace inserts; EPA certified; non-catalytic | Woodstove or Fireplace Insert | 3386.474 | A | CEC Survey | 2017 | 15 | I | 2309.2618 | TON | 8 | 0.68191 | 1.3891 | 0.4909
42011 | 42 | PA | 011 | Berks |  | 2104008230 | Woodstove: fireplace inserts; EPA certified; catalytic | Woodstove or Fireplace Insert | 2302.8023 | A | CEC Survey | 2017 | 15 | I | 1570.298 | TON | 8 | 0.68191 | 1.3891 | 0.4909
42011 | 42 | PA | 011 | Berks |  | 2104008700 | Outdoor wood burning device, NEC (fire-pits, chimeas, etc) |  | 17830.5702 | A | CEC Survey | 2017 | 15 | I | 5256.9113 | TON | 8 | 0.29483 | 1.3891 | 0.21224
42011 | 42 | PA | 011 | Berks |  | 2104008400 | Woodstove: pellet-fired, general | Pellet Woodstove | 3467.7709 | A | CEC Survey | 2017 | 15 | I | 1660.6451 | TON | 8 | 0.47888 | 1.3891 | 0.34474
42011 | 42 | PA | 011 | Berks |  | 2104009000 | Wax Log; Total: All Combustor Types |  | 1678.0131 | A | CEC Survey | 2017 | 15 | I | 1309.6798 | TON | 8 | 0.78049 | 1.3891 | 0.56187
42011 | 42 | PA | 011 | Berks |  | 2104008310 | Woodstove: freestanding; non-EPA certified | Woodstove or Fireplace Insert | 2006.9038 | A | CEC Survey | 2017 | 15 | I | 2433.627 | TON | 8 | 1.2126 | 1.3891 | 0.87296
42011 | 42 | PA | 011 | Berks |  | 2104008320 | Woodstove: freestanding; EPA certified; non-catalytic | Woodstove or Fireplace Insert | 6271.5743 | A | CEC Survey | 2017 | 15 | I | 7605.0842 | TON | 8 | 1.2126 | 1.3891 | 0.87296
42011 | 42 | PA | 011 | Berks |  | 2104008330 | Woodstove: freestanding; EPA certified; catalytic | Woodstove or Fireplace Insert | 4264.6705 | A | CEC Survey | 2017 | 15 | I | 5171.4573 | TON | 8 | 1.2126 | 1.3891 | 0.87296
42013 | 42 | PA | 013 | Blair |  | 2104008510 | Furnace: Indoor, cordwood-fired, non-EPA certified | Furnace | 392.3018 | A | CEC Survey | 2017 | 15 | I | 1044.1192 | TON | 8 | 2.6615 | 1.344 | 1.9803
42013 | 42 | PA | 013 | Blair |  | 2104008530 | Furnace: Indoor, pellet-fired, general | Furnace-Pellet | 31.8083 | A | CEC Survey | 2017 | 15 | I | 84.6583 | TON | 8 | 2.6615 | 1.344 | 1.9803
42013 | 42 | PA | 013 | Blair |  | 2104008610 | Hydronic heater: outdoor | Hydronic heater | 381.6991 | A | CEC Survey | 2017 | 15 | I | 1015.8997 | TON | 8 | 2.6615 | 1.344 | 1.9803
42013 | 42 | PA | 013 | Blair |  | 2104008620 | Hydronic heater: indoor | Hydronic heater | 243.8633 | A | CEC Survey | 2017 | 15 | I | 649.047 | TON | 8 | 2.6615 | 1.344 | 1.9803
42013 | 42 | PA | 013 | Blair |  | 2104008630 | Hydronic heater: pellet-fired | Pellet Hydronic Heater | 10.6028 | A | CEC Survey | 2017 | 15 | I | 28.2194 | TON | 8 | 2.6615 | 1.344 | 1.9803
42013 | 42 | PA | 013 | Blair |  | 2104008100 | Fireplace: general | Fireplace: general | 9487.2648 | A | CEC Survey | 2017 | 15 | I | 2983.7994 | TON | 8 | 0.31451 | 1.344 | 0.23401
42013 | 42 | PA | 013 | Blair |  | 2104008210 | Woodstove: fireplace inserts; non-EPA certified | Woodstove or Fireplace Insert | 502.4833 | A | CEC Survey | 2017 | 15 | I | 459.107 | TON | 8 | 0.91368 | 1.344 | 0.67982
42013 | 42 | PA | 013 | Blair |  | 2104008220 | Woodstove: fireplace inserts; EPA certified; non-catalytic | Woodstove or Fireplace Insert | 1570.2603 | A | CEC Survey | 2017 | 15 | I | 1434.7092 | TON | 8 | 0.91368 | 1.344 | 0.67982
42013 | 42 | PA | 013 | Blair |  | 2104008230 | Woodstove: fireplace inserts; EPA certified; catalytic | Woodstove or Fireplace Insert | 1067.777 | A | CEC Survey | 2017 | 15 | I | 975.6023 | TON | 8 | 0.91368 | 1.344 | 0.67982
42013 | 42 | PA | 013 | Blair |  | 2104008700 | Outdoor wood burning device, NEC (fire-pits, chimeas, etc) |  | 7336.8903 | A | CEC Survey | 2017 | 15 | I | 2138.1604 | TON | 8 | 0.29143 | 1.344 | 0.21683
42013 | 42 | PA | 013 | Blair |  | 2104008400 | Woodstove: pellet-fired, general | Pellet Woodstove | 1485.912 | A | CEC Survey | 2017 | 15 | I | 974.4345 | TON | 8 | 0.65578 | 1.344 | 0.48793
42013 | 42 | PA | 013 | Blair |  | 2104009000 | Wax Log; Total: All Combustor Types |  | 563.1108 | A | CEC Survey | 2017 | 15 | I | 439.5048 | TON | 8 | 0.78049 | 1.344 | 0.58073
42013 | 42 | PA | 013 | Blair |  | 2104008310 | Woodstove: freestanding; non-EPA certified | Woodstove or Fireplace Insert | 832.3859 | A | CEC Survey | 2017 | 15 | I | 1140.6838 | TON | 8 | 1.3704 | 1.344 | 1.0196
42013 | 42 | PA | 013 | Blair |  | 2104008320 | Woodstove: freestanding; EPA certified; non-catalytic | Woodstove or Fireplace Insert | 2601.2059 | A | CEC Survey | 2017 | 15 | I | 3564.6368 | TON | 8 | 1.3704 | 1.344 | 1.0196
42013 | 42 | PA | 013 | Blair |  | 2104008330 | Woodstove: freestanding; EPA certified; catalytic | Woodstove or Fireplace Insert | 1768.82 | A | CEC Survey | 2017 | 15 | I | 2423.953 | TON | 8 | 1.3704 | 1.344 | 1.0196
42015 | 42 | PA | 015 | Bradford |  | 2104008510 | Furnace: Indoor, cordwood-fired, non-EPA certified | Furnace | 385.0584 | A | CEC Survey | 2017 | 15 | I | 1073.1413 | TON | 8 | 2.787 | 1.2691 | 2.196
42015 | 42 | PA | 015 | Bradford |  | 2104008530 | Furnace: Indoor, pellet-fired, general | Furnace-Pellet | 31.221 | A | CEC Survey | 2017 | 15 | I | 87.0115 | TON | 8 | 2.787 | 1.2691 | 2.196
42015 | 42 | PA | 015 | Bradford |  | 2104008610 | Hydronic heater: outdoor | Hydronic heater | 374.6515 | A | CEC Survey | 2017 | 15 | I | 1044.1375 | TON | 8 | 2.787 | 1.2691 | 2.196
42015 | 42 | PA | 015 | Bradford |  | 2104008620 | Hydronic heater: indoor | Hydronic heater | 239.3607 | A | CEC Survey | 2017 | 15 | I | 667.0879 | TON | 8 | 2.787 | 1.2691 | 2.196
42015 | 42 | PA | 015 | Bradford |  | 2104008630 | Hydronic heater: pellet-fired | Pellet Hydronic Heater | 10.407 | A | CEC Survey | 2017 | 15 | I | 29.0038 | TON | 8 | 2.787 | 1.2691 | 2.196
42015 | 42 | PA | 015 | Bradford |  | 2104008100 | Fireplace: general | Fireplace: general | 2671.0182 | A | CEC Survey | 2017 | 15 | I | 965.7288 | TON | 8 | 0.36156 | 1.2691 | 0.28489
42015 | 42 | PA | 015 | Bradford |  | 2104008210 | Woodstove: fireplace inserts; non-EPA certified | Woodstove or Fireplace Insert | 285.31 | A | CEC Survey | 2017 | 15 | I | 193.994 | TON | 8 | 0.67994 | 1.2691 | 0.53577
42015 | 42 | PA | 015 | Bradford |  | 2104008220 | Woodstove: fireplace inserts; EPA certified; non-catalytic | Woodstove or Fireplace Insert | 891.5936 | A | CEC Survey | 2017 | 15 | I | 606.2313 | TON | 8 | 0.67994 | 1.2691 | 0.53577
42015 | 42 | PA | 015 | Bradford |  | 2104008230 | Woodstove: fireplace inserts; EPA certified; catalytic | Woodstove or Fireplace Insert | 606.2837 | A | CEC Survey | 2017 | 15 | I | 412.2373 | TON | 8 | 0.67994 | 1.2691 | 0.53577
42015 | 42 | PA | 015 | Bradford |  | 2104008700 | Outdoor wood burning device, NEC (fire-pits, chimeas, etc) |  | 3764.4867 | A | CEC Survey | 2017 | 15 | I | 1035.4212 | TON | 8 | 0.27505 | 1.2691 | 0.21673
42015 | 42 | PA | 015 | Bradford |  | 2104008400 | Woodstove: pellet-fired, general | Pellet Woodstove | 962.2318 | A | CEC Survey | 2017 | 15 | I | 891.1615 | TON | 8 | 0.92614 | 1.2691 | 0.72976
42015 | 42 | PA | 015 | Bradford |  | 2104009000 | Wax Log; Total: All Combustor Types |  | 270.9994 | A | CEC Survey | 2017 | 15 | I | 211.5135 | TON | 8 | 0.78049 | 1.2691 | 0.615
42015 | 42 | PA | 015 | Bradford |  | 2104008310 | Woodstove: freestanding; non-EPA certified | Woodstove or Fireplace Insert | 673.3215 | A | CEC Survey | 2017 | 15 | I | 1049.183 | TON | 8 | 1.5582 | 1.2691 | 1.2278
42015 | 42 | PA | 015 | Bradford |  | 2104008320 | Woodstove: freestanding; EPA certified; non-catalytic | Woodstove or Fireplace Insert | 2104.1298 | A | CEC Survey | 2017 | 15 | I | 3278.6969 | TON | 8 | 1.5582 | 1.2691 | 1.2278
42015 | 42 | PA | 015 | Bradford |  | 2104008330 | Woodstove: freestanding; EPA certified; catalytic | Woodstove or Fireplace Insert | 1430.8082 | A | CEC Survey | 2017 | 15 | I | 2229.5139 | TON | 8 | 1.5582 | 1.2691 | 1.2278
42017 | 42 | PA | 017 | Bucks |  | 2104008510 | Furnace: Indoor, cordwood-fired, non-EPA certified | Furnace | 960.0564 | A | CEC Survey | 2017 | 15 | I | 1967.5575 | TON | 8 | 2.0494 | 1.3885 | 1.476
42017 | 42 | PA | 017 | Bucks |  | 2104008530 | Furnace: Indoor, pellet-fired, general | Furnace-Pellet | 77.8424 | A | CEC Survey | 2017 | 15 | I | 159.5317 | TON | 8 | 2.0494 | 1.3885 | 1.476
42017 | 42 | PA | 017 | Bucks |  | 2104008610 | Hydronic heater: outdoor | Hydronic heater | 934.109 | A | CEC Survey | 2017 | 15 | I | 1914.3802 | TON | 8 | 2.0494 | 1.3885 | 1.476
42017 | 42 | PA | 017 | Bucks |  | 2104008620 | Hydronic heater: indoor | Hydronic heater | 596.7918 | A | CEC Survey | 2017 | 15 | I | 1223.0763 | TON | 8 | 2.0494 | 1.3885 | 1.476
42017 | 42 | PA | 017 | Bucks |  | 2104008630 | Hydronic heater: pellet-fired | Pellet Hydronic Heater | 25.9475 | A | CEC Survey | 2017 | 15 | I | 53.1772 | TON | 8 | 2.0494 | 1.3885 | 1.476
42017 | 42 | PA | 017 | Bucks |  | 2104008100 | Fireplace: general | Fireplace: general | 22745.2019 | A | CEC Survey | 2017 | 15 | I | 6371.845 | TON | 8 | 0.28014 | 1.3885 | 0.20176
42017 | 42 | PA | 017 | Bucks |  | 2104008210 | Woodstove: fireplace inserts; non-EPA certified | Woodstove or Fireplace Insert | 1808.1423 | A | CEC Survey | 2017 | 15 | I | 1181.6082 | TON | 8 | 0.65349 | 1.3885 | 0.47065
42017 | 42 | PA | 017 | Bucks |  | 2104008220 | Woodstove: fireplace inserts; EPA certified; non-catalytic | Woodstove or Fireplace Insert | 5650.4446 | A | CEC Survey | 2017 | 15 | I | 3692.5257 | TON | 8 | 0.65349 | 1.3885 | 0.47065
42017 | 42 | PA | 017 | Bucks |  | 2104008230 | Woodstove: fireplace inserts; EPA certified; catalytic | Woodstove or Fireplace Insert | 3842.3023 | A | CEC Survey | 2017 | 15 | I | 2510.9175 | TON | 8 | 0.65349 | 1.3885 | 0.47065
42017 | 42 | PA | 017 | Bucks |  | 2104008700 | Outdoor wood burning device, NEC (fire-pits, chimeas, etc) |  | 21844.0691 | A | CEC Survey | 2017 | 15 | I | 8459.3679 | TON | 8 | 0.38726 | 1.3885 | 0.27891
42017 | 42 | PA | 017 | Bucks |  | 2104008400 | Woodstove: pellet-fired, general | Pellet Woodstove | 5264.9083 | A | CEC Survey | 2017 | 15 | I | 3014.5378 | TON | 8 | 0.57257 | 1.3885 | 0.41237
42017 | 42 | PA | 017 | Bucks |  | 2104009000 | Wax Log; Total: All Combustor Types |  | 5619.9114 | A | CEC Survey | 2017 | 15 | I | 786.7876 | TON | 8 | 0.14 | 1.3885 | 0.10083
42017 | 42 | PA | 017 | Bucks |  | 2104008310 | Woodstove: freestanding; non-EPA certified | Woodstove or Fireplace Insert | 2921.1602 | A | CEC Survey | 2017 | 15 | I | 3061.7831 | TON | 8 | 1.0481 | 1.3885 | 0.75487
42017 | 42 | PA | 017 | Bucks |  | 2104008320 | Woodstove: freestanding; EPA certified; non-catalytic | Woodstove or Fireplace Insert | 9128.6257 | A | CEC Survey | 2017 | 15 | I | 9568.0723 | TON | 8 | 1.0481 | 1.3885 | 0.75487
42017 | 42 | PA | 017 | Bucks |  | 2104008330 | Woodstove: freestanding; EPA certified; catalytic | Woodstove or Fireplace Insert | 6207.4655 | A | CEC Survey | 2017 | 15 | I | 6506.2891 | TON | 8 | 1.0481 | 1.3885 | 0.75487
42019 | 42 | PA | 019 | Butler |  | 2104008510 | Furnace: Indoor, cordwood-fired, non-EPA certified | Furnace | 583.9844 | A | CEC Survey | 2017 | 15 | I | 1453.2067 | TON | 8 | 2.4884 | 1.2584 | 1.9775
42019 | 42 | PA | 019 | Butler |  | 2104008530 | Furnace: Indoor, pellet-fired, general | Furnace-Pellet | 47.3501 | A | CEC Survey | 2017 | 15 | I | 117.8276 | TON | 8 | 2.4884 | 1.2584 | 1.9775
42019 | 42 | PA | 019 | Butler |  | 2104008610 | Hydronic heater: outdoor | Hydronic heater | 568.201 | A | CEC Survey | 2017 | 15 | I | 1413.9308 | TON | 8 | 2.4884 | 1.2584 | 1.9775
42019 | 42 | PA | 019 | Butler |  | 2104008620 | Hydronic heater: indoor | Hydronic heater | 363.0173 | A | CEC Survey | 2017 | 15 | I | 903.3447 | TON | 8 | 2.4884 | 1.2584 | 1.9775
42019 | 42 | PA | 019 | Butler |  | 2104008630 | Hydronic heater: pellet-fired | Pellet Hydronic Heater | 15.7834 | A | CEC Survey | 2017 | 15 | I | 39.2759 | TON | 8 | 2.4884 | 1.2584 | 1.9775
42019 | 42 | PA | 019 | Butler |  | 2104008100 | Fireplace: general | Fireplace: general | 11788.9383 | A | CEC Survey | 2017 | 15 | I | 3875.6617 | TON | 8 | 0.32875 | 1.2584 | 0.26125
42019 | 42 | PA | 019 | Butler |  | 2104008210 | Woodstove: fireplace inserts; non-EPA certified | Woodstove or Fireplace Insert | 606.4417 | A | CEC Survey | 2017 | 15 | I | 413.6366 | TON | 8 | 0.68207 | 1.2584 | 0.54201
42019 | 42 | PA | 019 | Butler |  | 2104008220 | Woodstove: fireplace inserts; EPA certified; non-catalytic | Woodstove or Fireplace Insert | 1895.1302 | A | CEC Survey | 2017 | 15 | I | 1292.6144 | TON | 8 | 0.68207 | 1.2584 | 0.54201
42019 | 42 | PA | 019 | Butler |  | 2104008230 | Woodstove: fireplace inserts; EPA certified; catalytic | Woodstove or Fireplace Insert | 1288.6886 | A | CEC Survey | 2017 | 15 | I | 878.9778 | TON | 8 | 0.68207 | 1.2584 | 0.54201
42019 | 42 | PA | 019 | Butler |  | 2104008700 | Outdoor wood burning device, NEC (fire-pits, chimeas, etc) |  | 10590.5152 | A | CEC Survey | 2017 | 15 | I | 2887.03 | TON | 8 | 0.27261 | 1.2584 | 0.21663
42019 | 42 | PA | 019 | Butler |  | 2104008400 | Woodstove: pellet-fired, general | Pellet Woodstove | 2359.6687 | A | CEC Survey | 2017 | 15 | I | 1292.8176 | TON | 8 | 0.54788 | 1.2584 | 0.43538
42019 | 42 | PA | 019 | Butler |  | 2104009000 | Wax Log; Total: All Combustor Types |  | 1290.2725 | A | CEC Survey | 2017 | 15 | I | 1007.0505 | TON | 8 | 0.78049 | 1.2584 | 0.62023
42019 | 42 | PA | 019 | Butler |  | 2104008310 | Woodstove: freestanding; non-EPA certified | Woodstove or Fireplace Insert | 1188.848 | A | CEC Survey | 2017 | 15 | I | 1564.356 | TON | 8 | 1.3159 | 1.2584 | 1.0457
42019 | 42 | PA | 019 | Butler |  | 2104008320 | Woodstove: freestanding; EPA certified; non-catalytic | Woodstove or Fireplace Insert | 3715.1501 | A | CEC Survey | 2017 | 15 | I | 4888.6125 | TON | 8 | 1.3159 | 1.2584 | 1.0457
42019 | 42 | PA | 019 | Butler |  | 2104008330 | Woodstove: freestanding; EPA certified; catalytic | Woodstove or Fireplace Insert | 2526.3021 | A | CEC Survey | 2017 | 15 | I | 3324.2565 | TON | 8 | 1.3159 | 1.2584 | 1.0457
42021 | 42 | PA | 021 | Cambria |  | 2104008510 | Furnace: Indoor, cordwood-fired, non-EPA certified | Furnace | 517.1522 | A | CEC Survey | 2017 | 15 | I | 1418.936 | TON | 8 | 2.7437 | 1.3396 | 2.0482
42021 | 42 | PA | 021 | Cambria |  | 2104008530 | Furnace: Indoor, pellet-fired, general | Furnace-Pellet | 41.9313 | A | CEC Survey | 2017 | 15 | I | 115.0489 | TON | 8 | 2.7437 | 1.3396 | 2.0482
42021 | 42 | PA | 021 | Cambria |  | 2104008610 | Hydronic heater: outdoor | Hydronic heater | 503.1752 | A | CEC Survey | 2017 | 15 | I | 1380.5864 | TON | 8 | 2.7437 | 1.3396 | 2.0482
42021 | 42 | PA | 021 | Cambria |  | 2104008620 | Hydronic heater: indoor | Hydronic heater | 321.473 | A | CEC Survey | 2017 | 15 | I | 882.0413 | TON | 8 | 2.7437 | 1.3396 | 2.0482
42021 | 42 | PA | 021 | Cambria |  | 2104008630 | Hydronic heater: pellet-fired | Pellet Hydronic Heater | 13.9771 | A | CEC Survey | 2017 | 15 | I | 38.3496 | TON | 8 | 2.7437 | 1.3396 | 2.0482
42021 | 42 | PA | 021 | Cambria |  | 2104008100 | Fireplace: general | Fireplace: general | 9699.2502 | A | CEC Survey | 2017 | 15 | I | 3221.765 | TON | 8 | 0.33217 | 1.3396 | 0.24796
42021 | 42 | PA | 021 | Cambria |  | 2104008210 | Woodstove: fireplace inserts; non-EPA certified | Woodstove or Fireplace Insert | 616.4507 | A | CEC Survey | 2017 | 15 | I | 575.4538 | TON | 8 | 0.9335 | 1.3396 | 0.69685
42021 | 42 | PA | 021 | Cambria |  | 2104008220 | Woodstove: fireplace inserts; EPA certified; non-catalytic | Woodstove or Fireplace Insert | 1926.4083 | A | CEC Survey | 2017 | 15 | I | 1798.293 | TON | 8 | 0.9335 | 1.3396 | 0.69685
42021 | 42 | PA | 021 | Cambria |  | 2104008230 | Woodstove: fireplace inserts; EPA certified; catalytic | Woodstove or Fireplace Insert | 1309.9577 | A | CEC Survey | 2017 | 15 | I | 1222.8392 | TON | 8 | 0.9335 | 1.3396 | 0.69685
42021 | 42 | PA | 021 | Cambria |  | 2104008700 | Outdoor wood burning device, NEC (fire-pits, chimeas, etc) |  | 8516.3842 | A | CEC Survey | 2017 | 15 | I | 2460.7936 | TON | 8 | 0.28895 | 1.3396 | 0.2157
42021 | 42 | PA | 021 | Cambria |  | 2104008400 | Woodstove: pellet-fired, general | Pellet Woodstove | 1777.105 | A | CEC Survey | 2017 | 15 | I | 1305.8885 | TON | 8 | 0.73484 | 1.3396 | 0.54855
42021 | 42 | PA | 021 | Cambria |  | 2104009000 | Wax Log; Total: All Combustor Types |  | 623.2626 | A | CEC Survey | 2017 | 15 | I | 486.453 | TON | 8 | 0.78049 | 1.3396 | 0.58263
42021 | 42 | PA | 021 | Cambria |  | 2104008310 | Woodstove: freestanding; non-EPA certified | Woodstove or Fireplace Insert | 1075.6741 | A | CEC Survey | 2017 | 15 | I | 1514.0549 | TON | 8 | 1.4075 | 1.3396 | 1.0507
42021 | 42 | PA | 021 | Cambria |  | 2104008320 | Woodstove: freestanding; EPA certified; non-catalytic | Woodstove or Fireplace Insert | 3361.4816 | A | CEC Survey | 2017 | 15 | I | 4731.4215 | TON | 8 | 1.4075 | 1.3396 | 1.0507
42021 | 42 | PA | 021 | Cambria |  | 2104008330 | Woodstove: freestanding; EPA certified; catalytic | Woodstove or Fireplace Insert | 2285.8075 | A | CEC Survey | 2017 | 15 | I | 3217.3666 | TON | 8 | 1.4075 | 1.3396 | 1.0507
42023 | 42 | PA | 023 | Cameron |  | 2104008510 | Furnace: Indoor, cordwood-fired, non-EPA certified | Furnace | 31.7035 | A | CEC Survey | 2017 | 15 | I | 86.1445 | TON | 8 | 2.7172 | 1.2699 | 2.1397
42023 | 42 | PA | 023 | Cameron |  | 2104008530 | Furnace: Indoor, pellet-fired, general | Furnace-Pellet | 2.5706 | A | CEC Survey | 2017 | 15 | I | 6.9847 | TON | 8 | 2.7172 | 1.2699 | 2.1397
42023 | 42 | PA | 023 | Cameron |  | 2104008610 | Hydronic heater: outdoor | Hydronic heater | 30.8467 | A | CEC Survey | 2017 | 15 | I | 83.8163 | TON | 8 | 2.7172 | 1.2699 | 2.1397
42023 | 42 | PA | 023 | Cameron |  | 2104008620 | Hydronic heater: indoor | Hydronic heater | 19.7076 | A | CEC Survey | 2017 | 15 | I | 53.5493 | TON | 8 | 2.7172 | 1.2699 | 2.1397
42023 | 42 | PA | 023 | Cameron |  | 2104008630 | Hydronic heater: pellet-fired | Pellet Hydronic Heater | 0.85685 | A | CEC Survey | 2017 | 15 | I | 2.3282 | TON | 8 | 2.7172 | 1.2699 | 2.1397
42023 | 42 | PA | 023 | Cameron |  | 2104008100 | Fireplace: general | Fireplace: general | 444.2245 | A | CEC Survey | 2017 | 15 | I | 144.2623 | TON | 8 | 0.32475 | 1.2699 | 0.25573
42023 | 42 | PA | 023 | Cameron |  | 2104008210 | Woodstove: fireplace inserts; non-EPA certified | Woodstove or Fireplace Insert | 27.8075 | A | CEC Survey | 2017 | 15 | I | 27.6391 | TON | 8 | 0.99395 | 1.2699 | 0.7827
42023 | 42 | PA | 023 | Cameron |  | 2104008220 | Woodstove: fireplace inserts; EPA certified; non-catalytic | Woodstove or Fireplace Insert | 86.8983 | A | CEC Survey | 2017 | 15 | I | 86.3722 | TON | 8 | 0.99395 | 1.2699 | 0.7827
42023 | 42 | PA | 023 | Cameron |  | 2104008230 | Woodstove: fireplace inserts; EPA certified; catalytic | Woodstove or Fireplace Insert | 59.0908 | A | CEC Survey | 2017 | 15 | I | 58.7331 | TON | 8 | 0.99395 | 1.2699 | 0.7827
42023 | 42 | PA | 023 | Cameron |  | 2104008700 | Outdoor wood burning device, NEC (fire-pits, chimeas, etc) |  | 354.6272 | A | CEC Survey | 2017 | 15 | I | 97.6071 | TON | 8 | 0.27524 | 1.2699 | 0.21674
42023 | 42 | PA | 023 | Cameron |  | 2104008400 | Woodstove: pellet-fired, general | Pellet Woodstove | 79.138 | A | CEC Survey | 2017 | 15 | I | 77.8466 | TON | 8 | 0.98368 | 1.2699 | 0.77461
42023 | 42 | PA | 023 | Cameron |  | 2104009000 | Wax Log; Total: All Combustor Types |  | 23.9473 | A | CEC Survey | 2017 | 15 | I | 18.6907 | TON | 8 | 0.78049 | 1.2699 | 0.61461
42023 | 42 | PA | 023 | Cameron |  | 2104008310 | Woodstove: freestanding; non-EPA certified | Woodstove or Fireplace Insert | 52.1859 | A | CEC Survey | 2017 | 15 | I | 81.0464 | TON | 8 | 1.553 | 1.2699 | 1.223
42023 | 42 | PA | 023 | Cameron |  | 2104008320 | Woodstove: freestanding; EPA certified; non-catalytic | Woodstove or Fireplace Insert | 163.0809 | A | CEC Survey | 2017 | 15 | I | 253.2699 | TON | 8 | 1.553 | 1.2699 | 1.223
42023 | 42 | PA | 023 | Cameron |  | 2104008330 | Woodstove: freestanding; EPA certified; catalytic | Woodstove or Fireplace Insert | 110.895 | A | CEC Survey | 2017 | 15 | I | 172.2235 | TON | 8 | 1.553 | 1.2699 | 1.223
42025 | 42 | PA | 025 | Carbon |  | 2104008510 | Furnace: Indoor, cordwood-fired, non-EPA certified | Furnace | 330.6631 | A | CEC Survey | 2017 | 15 | I | 905.3219 | TON | 8 | 2.7379 | 1.2264 | 2.2325
42025 | 42 | PA | 025 | Carbon |  | 2104008530 | Furnace: Indoor, pellet-fired, general | Furnace-Pellet | 26.8105 | A | CEC Survey | 2017 | 15 | I | 73.4045 | TON | 8 | 2.7379 | 1.2264 | 2.2325
42025 | 42 | PA | 025 | Carbon |  | 2104008610 | Hydronic heater: outdoor | Hydronic heater | 321.7262 | A | CEC Survey | 2017 | 15 | I | 880.8537 | TON | 8 | 2.7379 | 1.2264 | 2.2325
42025 | 42 | PA | 025 | Carbon |  | 2104008620 | Hydronic heater: indoor | Hydronic heater | 205.5473 | A | CEC Survey | 2017 | 15 | I | 562.7676 | TON | 8 | 2.7379 | 1.2264 | 2.2325
42025 | 42 | PA | 025 | Carbon |  | 2104008630 | Hydronic heater: pellet-fired | Pellet Hydronic Heater | 8.9368 | A | CEC Survey | 2017 | 15 | I | 24.4682 | TON | 8 | 2.7379 | 1.2264 | 2.2325
42025 | 42 | PA | 025 | Carbon |  | 2104008100 | Fireplace: general | Fireplace: general | 3215.4857 | A | CEC Survey | 2017 | 15 | I | 1057.3767 | TON | 8 | 0.32884 | 1.2264 | 0.26813
42025 | 42 | PA | 025 | Carbon |  | 2104008210 | Woodstove: fireplace inserts; non-EPA certified | Woodstove or Fireplace Insert | 378.4105 | A | CEC Survey | 2017 | 15 | I | 362.1017 | TON | 8 | 0.9569 | 1.2264 | 0.78025
42025 | 42 | PA | 025 | Carbon |  | 2104008220 | Woodstove: fireplace inserts; EPA certified; non-catalytic | Woodstove or Fireplace Insert | 1182.5329 | A | CEC Survey | 2017 | 15 | I | 1131.5679 | TON | 8 | 0.9569 | 1.2264 | 0.78025
42025 | 42 | PA | 025 | Carbon |  | 2104008230 | Woodstove: fireplace inserts; EPA certified; catalytic | Woodstove or Fireplace Insert | 804.1224 | A | CEC Survey | 2017 | 15 | I | 769.4662 | TON | 8 | 0.9569 | 1.2264 | 0.78025
42025 | 42 | PA | 025 | Carbon |  | 2104008700 | Outdoor wood burning device, NEC (fire-pits, chimeas, etc) |  | 4001.709 | A | CEC Survey | 2017 | 15 | I | 1042.631 | TON | 8 | 0.26055 | 1.2264 | 0.21245
42025 | 42 | PA | 025 | Carbon |  | 2104008400 | Woodstove: pellet-fired, general | Pellet Woodstove | 850.7777 | A | CEC Survey | 2017 | 15 | I | 932.3243 | TON | 8 | 1.0958 | 1.2264 | 0.89355
42025 | 42 | PA | 025 | Carbon |  | 2104009000 | Wax Log; Total: All Combustor Types |  | 283.2893 | A | CEC Survey | 2017 | 15 | I | 221.1057 | TON | 8 | 0.78049 | 1.2264 | 0.63641
42025 | 42 | PA | 025 | Carbon |  | 2104008310 | Woodstove: freestanding; non-EPA certified | Woodstove or Fireplace Insert | 698.0715 | A | CEC Survey | 2017 | 15 | I | 949.4975 | TON | 8 | 1.3602 | 1.2264 | 1.1091
42025 | 42 | PA | 025 | Carbon |  | 2104008320 | Woodstove: freestanding; EPA certified; non-catalytic | Woodstove or Fireplace Insert | 2181.4734 | A | CEC Survey | 2017 | 15 | I | 2967.1797 | TON | 8 | 1.3602 | 1.2264 | 1.1091
42025 | 42 | PA | 025 | Carbon |  | 2104008330 | Woodstove: freestanding; EPA certified; catalytic | Woodstove or Fireplace Insert | 1483.4019 | A | CEC Survey | 2017 | 15 | I | 2017.6822 | TON | 8 | 1.3602 | 1.2264 | 1.1091
42027 | 42 | PA | 027 | Centre |  | 2104008510 | Furnace: Indoor, cordwood-fired, non-EPA certified | Furnace | 590.2399 | A | CEC Survey | 2017 | 15 | I | 1736.8556 | TON | 8 | 2.9426 | 1.3259 | 2.2193
42027 | 42 | PA | 027 | Centre |  | 2104008530 | Furnace: Indoor, pellet-fired, general | Furnace-Pellet | 47.8573 | A | CEC Survey | 2017 | 15 | I | 140.8261 | TON | 8 | 2.9426 | 1.3259 | 2.2193
42027 | 42 | PA | 027 | Centre |  | 2104008610 | Hydronic heater: outdoor | Hydronic heater | 574.2875 | A | CEC Survey | 2017 | 15 | I | 1689.9135 | TON | 8 | 2.9426 | 1.3259 | 2.2193
42027 | 42 | PA | 027 | Centre |  | 2104008620 | Hydronic heater: indoor | Hydronic heater | 366.9059 | A | CEC Survey | 2017 | 15 | I | 1079.667 | TON | 8 | 2.9426 | 1.3259 | 2.2193
42027 | 42 | PA | 027 | Centre |  | 2104008630 | Hydronic heater: pellet-fired | Pellet Hydronic Heater | 15.9524 | A | CEC Survey | 2017 | 15 | I | 46.942 | TON | 8 | 2.9426 | 1.3259 | 2.2193
42027 | 42 | PA | 027 | Centre |  | 2104008100 | Fireplace: general | Fireplace: general | 6933.1512 | A | CEC Survey | 2017 | 15 | I | 2179.4508 | TON | 8 | 0.31435 | 1.3259 | 0.23709
42027 | 42 | PA | 027 | Centre |  | 2104008210 | Woodstove: fireplace inserts; non-EPA certified | Woodstove or Fireplace Insert | 619.713 | A | CEC Survey | 2017 | 15 | I | 599.0464 | TON | 8 | 0.96665 | 1.3259 | 0.72905
42027 | 42 | PA | 027 | Centre |  | 2104008220 | Woodstove: fireplace inserts; EPA certified; non-catalytic | Woodstove or Fireplace Insert | 1936.6032 | A | CEC Survey | 2017 | 15 | I | 1872.02 | TON | 8 | 0.96665 | 1.3259 | 0.72905
42027 | 42 | PA | 027 | Centre |  | 2104008230 | Woodstove: fireplace inserts; EPA certified; catalytic | Woodstove or Fireplace Insert | 1316.8902 | A | CEC Survey | 2017 | 15 | I | 1272.9736 | TON | 8 | 0.96665 | 1.3259 | 0.72905
42027 | 42 | PA | 027 | Centre |  | 2104008700 | Outdoor wood burning device, NEC (fire-pits, chimeas, etc) |  | 7064.0101 | A | CEC Survey | 2017 | 15 | I | 2002.1047 | TON | 8 | 0.28342 | 1.3259 | 0.21376
42027 | 42 | PA | 027 | Centre |  | 2104008400 | Woodstove: pellet-fired, general | Pellet Woodstove | 1479.4746 | A | CEC Survey | 2017 | 15 | I | 1584.6941 | TON | 8 | 1.0711 | 1.3259 | 0.80784
42027 | 42 | PA | 027 | Centre |  | 2104009000 | Wax Log; Total: All Combustor Types |  | 629.3258 | A | CEC Survey | 2017 | 15 | I | 491.1853 | TON | 8 | 0.78049 | 1.3259 | 0.58865
42027 | 42 | PA | 027 | Centre |  | 2104008310 | Woodstove: freestanding; non-EPA certified | Woodstove or Fireplace Insert | 1166.8954 | A | CEC Survey | 2017 | 15 | I | 1713.1791 | TON | 8 | 1.4682 | 1.3259 | 1.1073
42027 | 42 | PA | 027 | Centre |  | 2104008320 | Woodstove: freestanding; EPA certified; non-catalytic | Woodstove or Fireplace Insert | 3646.5481 | A | CEC Survey | 2017 | 15 | I | 5353.6847 | TON | 8 | 1.4682 | 1.3259 | 1.1073
42027 | 42 | PA | 027 | Centre |  | 2104008330 | Woodstove: freestanding; EPA certified; catalytic | Woodstove or Fireplace Insert | 2479.6527 | A | CEC Survey | 2017 | 15 | I | 3640.5056 | TON | 8 | 1.4682 | 1.3259 | 1.1073
42029 | 42 | PA | 029 | Chester |  | 2104008510 | Furnace: Indoor, cordwood-fired, non-EPA certified | Furnace | 776.1832 | A | CEC Survey | 2017 | 15 | I | 1997.6257 | TON | 8 | 2.5737 | 1.389 | 1.8529
42029 | 42 | PA | 029 | Chester |  | 2104008530 | Furnace: Indoor, pellet-fired, general | Furnace-Pellet | 62.9338 | A | CEC Survey | 2017 | 15 | I | 161.9697 | TON | 8 | 2.5737 | 1.389 | 1.8529
42029 | 42 | PA | 029 | Chester |  | 2104008610 | Hydronic heater: outdoor | Hydronic heater | 755.2053 | A | CEC Survey | 2017 | 15 | I | 1943.6358 | TON | 8 | 2.5737 | 1.389 | 1.8529
42029 | 42 | PA | 029 | Chester |  | 2104008620 | Hydronic heater: indoor | Hydronic heater | 482.4923 | A | CEC Survey | 2017 | 15 | I | 1241.7673 | TON | 8 | 2.5737 | 1.389 | 1.8529
42029 | 42 | PA | 029 | Chester |  | 2104008630 | Hydronic heater: pellet-fired | Pellet Hydronic Heater | 20.9779 | A | CEC Survey | 2017 | 15 | I | 53.9899 | TON | 8 | 2.5737 | 1.389 | 1.8529
42029 | 42 | PA | 029 | Chester |  | 2104008100 | Fireplace: general | Fireplace: general | 15880.0495 | A | CEC Survey | 2017 | 15 | I | 5156.049 | TON | 8 | 0.32469 | 1.389 | 0.23376
42029 | 42 | PA | 029 | Chester |  | 2104008210 | Woodstove: fireplace inserts; non-EPA certified | Woodstove or Fireplace Insert | 1457.9264 | A | CEC Survey | 2017 | 15 | I | 913.106 | TON | 8 | 0.6263 | 1.389 | 0.4509
42029 | 42 | PA | 029 | Chester |  | 2104008220 | Woodstove: fireplace inserts; EPA certified; non-catalytic | Woodstove or Fireplace Insert | 4556.0201 | A | CEC Survey | 2017 | 15 | I | 2853.4561 | TON | 8 | 0.6263 | 1.389 | 0.4509
42029 | 42 | PA | 029 | Chester |  | 2104008230 | Woodstove: fireplace inserts; EPA certified; catalytic | Woodstove or Fireplace Insert | 3098.0937 | A | CEC Survey | 2017 | 15 | I | 1940.3502 | TON | 8 | 0.6263 | 1.389 | 0.4509
42029 | 42 | PA | 029 | Chester |  | 2104008700 | Outdoor wood burning device, NEC (fire-pits, chimeas, etc) |  | 21248.706 | A | CEC Survey | 2017 | 15 | I | 6670.7122 | TON | 8 | 0.31393 | 1.389 | 0.22602
42029 | 42 | PA | 029 | Chester |  | 2104008400 | Woodstove: pellet-fired, general | Pellet Woodstove | 4285.5793 | A | CEC Survey | 2017 | 15 | I | 2043.4948 | TON | 8 | 0.47683 | 1.389 | 0.34329
42029 | 42 | PA | 029 | Chester |  | 2104009000 | Wax Log; Total: All Combustor Types |  | 4493.2086 | A | CEC Survey | 2017 | 15 | I | 629.0492 | TON | 8 | 0.14 | 1.389 | 0.10079
42029 | 42 | PA | 029 | Chester |  | 2104008310 | Woodstove: freestanding; non-EPA certified | Woodstove or Fireplace Insert | 2468.1215 | A | CEC Survey | 2017 | 15 | I | 2739.7497 | TON | 8 | 1.1101 | 1.389 | 0.79918
42029 | 42 | PA | 029 | Chester |  | 2104008320 | Woodstove: freestanding; EPA certified; non-catalytic | Woodstove or Fireplace Insert | 7712.8796 | A | CEC Survey | 2017 | 15 | I | 8561.7179 | TON | 8 | 1.1101 | 1.389 | 0.79918
42029 | 42 | PA | 029 | Chester |  | 2104008330 | Woodstove: freestanding; EPA certified; catalytic | Woodstove or Fireplace Insert | 5244.7582 | A | CEC Survey | 2017 | 15 | I | 5821.9682 | TON | 8 | 1.1101 | 1.389 | 0.79918
42031 | 42 | PA | 031 | Clarion |  | 2104008510 | Furnace: Indoor, cordwood-fired, non-EPA certified | Furnace | 215.9824 | A | CEC Survey | 2017 | 15 | I | 585.6206 | TON | 8 | 2.7114 | 1.3403 | 2.023
42031 | 42 | PA | 031 | Clarion |  | 2104008530 | Furnace: Indoor, pellet-fired, general | Furnace-Pellet | 17.5121 | A | CEC Survey | 2017 | 15 | I | 47.4828 | TON | 8 | 2.7114 | 1.3403 | 2.023
42031 | 42 | PA | 031 | Clarion |  | 2104008610 | Hydronic heater: outdoor | Hydronic heater | 210.145 | A | CEC Survey | 2017 | 15 | I | 569.793 | TON | 8 | 2.7114 | 1.3403 | 2.023
42031 | 42 | PA | 031 | Clarion |  | 2104008620 | Hydronic heater: indoor | Hydronic heater | 134.2593 | A | CEC Survey | 2017 | 15 | I | 364.0344 | TON | 8 | 2.7114 | 1.3403 | 2.023
42031 | 42 | PA | 031 | Clarion |  | 2104008630 | Hydronic heater: pellet-fired | Pellet Hydronic Heater | 5.8374 | A | CEC Survey | 2017 | 15 | I | 15.8276 | TON | 8 | 2.7114 | 1.3403 | 2.023
42031 | 42 | PA | 031 | Clarion |  | 2104008100 | Fireplace: general | Fireplace: general | 2678.9253 | A | CEC Survey | 2017 | 15 | I | 1020.0914 | TON | 8 | 0.38078 | 1.3403 | 0.2841
42031 | 42 | PA | 031 | Clarion |  | 2104008210 | Woodstove: fireplace inserts; non-EPA certified | Woodstove or Fireplace Insert | 132.5146 | A | CEC Survey | 2017 | 15 | I | 100.0478 | TON | 8 | 0.75499 | 1.3403 | 0.5633
42031 | 42 | PA | 031 | Clarion |  | 2104008220 | Woodstove: fireplace inserts; EPA certified; non-catalytic | Woodstove or Fireplace Insert | 414.1081 | A | CEC Survey | 2017 | 15 | I | 312.6495 | TON | 8 | 0.75499 | 1.3403 | 0.5633
42031 | 42 | PA | 031 | Clarion |  | 2104008230 | Woodstove: fireplace inserts; EPA certified; catalytic | Woodstove or Fireplace Insert | 281.5935 | A | CEC Survey | 2017 | 15 | I | 212.6016 | TON | 8 | 0.75499 | 1.3403 | 0.5633
42031 | 42 | PA | 031 | Clarion |  | 2104008700 | Outdoor wood burning device, NEC (fire-pits, chimeas, etc) |  | 2408.4613 | A | CEC Survey | 2017 | 15 | I | 698.5546 | TON | 8 | 0.29004 | 1.3403 | 0.2164
42031 | 42 | PA | 031 | Clarion |  | 2104008400 | Woodstove: pellet-fired, general | Pellet Woodstove | 623.9877 | A | CEC Survey | 2017 | 15 | I | 445.0345 | TON | 8 | 0.71321 | 1.3403 | 0.53213
42031 | 42 | PA | 031 | Clarion |  | 2104009000 | Wax Log; Total: All Combustor Types |  | 173.6616 | A | CEC Survey | 2017 | 15 | I | 135.5419 | TON | 8 | 0.78049 | 1.3403 | 0.58233
42031 | 42 | PA | 031 | Clarion |  | 2104008310 | Woodstove: freestanding; non-EPA certified | Woodstove or Fireplace Insert | 323.7077 | A | CEC Survey | 2017 | 15 | I | 537.0621 | TON | 8 | 1.6591 | 1.3403 | 1.2379
42031 | 42 | PA | 031 | Clarion |  | 2104008320 | Woodstove: freestanding; EPA certified; non-catalytic | Woodstove or Fireplace Insert | 1011.5866 | A | CEC Survey | 2017 | 15 | I | 1678.319 | TON | 8 | 1.6591 | 1.3403 | 1.2379
42031 | 42 | PA | 031 | Clarion |  | 2104008330 | Woodstove: freestanding; EPA certified; catalytic | Woodstove or Fireplace Insert | 687.8789 | A | CEC Survey | 2017 | 15 | I | 1141.2569 | TON | 8 | 1.6591 | 1.3403 | 1.2379
42033 | 42 | PA | 033 | Clearfield |  | 2104008510 | Furnace: Indoor, cordwood-fired, non-EPA certified | Furnace | 462.1378 | A | CEC Survey | 2017 | 15 | I | 1315.2542 | TON | 8 | 2.846 | 1.2996 | 2.1899
42033 | 42 | PA | 033 | Clearfield |  | 2104008530 | Furnace: Indoor, pellet-fired, general | Furnace-Pellet | 37.4706 | A | CEC Survey | 2017 | 15 | I | 106.6422 | TON | 8 | 2.846 | 1.2996 | 2.1899
42033 | 42 | PA | 033 | Clearfield |  | 2104008610 | Hydronic heater: outdoor | Hydronic heater | 449.6476 | A | CEC Survey | 2017 | 15 | I | 1279.7068 | TON | 8 | 2.846 | 1.2996 | 2.1899
42033 | 42 | PA | 033 | Clearfield |  | 2104008620 | Hydronic heater: indoor | Hydronic heater | 287.2749 | A | CEC Survey | 2017 | 15 | I | 817.5905 | TON | 8 | 2.846 | 1.2996 | 2.1899
42033 | 42 | PA | 033 | Clearfield |  | 2104008630 | Hydronic heater: pellet-fired | Pellet Hydronic Heater | 12.4902 | A | CEC Survey | 2017 | 15 | I | 35.5474 | TON | 8 | 2.846 | 1.2996 | 2.1899
42033 | 42 | PA | 033 | Clearfield |  | 2104008100 | Fireplace: general | Fireplace: general | 4086.4552 | A | CEC Survey | 2017 | 15 | I | 1396.9457 | TON | 8 | 0.34185 | 1.2996 | 0.26304
42033 | 42 | PA | 033 | Clearfield |  | 2104008210 | Woodstove: fireplace inserts; non-EPA certified | Woodstove or Fireplace Insert | 418.2527 | A | CEC Survey | 2017 | 15 | I | 355.3162 | TON | 8 | 0.84953 | 1.2996 | 0.65368
42033 | 42 | PA | 033 | Clearfield |  | 2104008220 | Woodstove: fireplace inserts; EPA certified; non-catalytic | Woodstove or Fireplace Insert | 1307.0397 | A | CEC Survey | 2017 | 15 | I | 1110.3632 | TON | 8 | 0.84953 | 1.2996 | 0.65368
42033 | 42 | PA | 033 | Clearfield |  | 2104008230 | Woodstove: fireplace inserts; EPA certified; catalytic | Woodstove or Fireplace Insert | 888.787 | A | CEC Survey | 2017 | 15 | I | 755.047 | TON | 8 | 0.84953 | 1.2996 | 0.65368
42033 | 42 | PA | 033 | Clearfield |  | 2104008700 | Outdoor wood burning device, NEC (fire-pits, chimeas, etc) |  | 4890.7263 | A | CEC Survey | 2017 | 15 | I | 1379.4491 | TON | 8 | 0.28205 | 1.2996 | 0.21703
42033 | 42 | PA | 033 | Clearfield |  | 2104008400 | Woodstove: pellet-fired, general | Pellet Woodstove | 1160.2275 | A | CEC Survey | 2017 | 15 | I | 1180.5307 | TON | 8 | 1.0175 | 1.2996 | 0.78293
42033 | 42 | PA | 033 | Clearfield |  | 2104009000 | Wax Log; Total: All Combustor Types |  | 339.7116 | A | CEC Survey | 2017 | 15 | I | 265.143 | TON | 8 | 0.78049 | 1.2996 | 0.60057
42033 | 42 | PA | 033 | Clearfield |  | 2104008310 | Woodstove: freestanding; non-EPA certified | Woodstove or Fireplace Insert | 845.8967 | A | CEC Survey | 2017 | 15 | I | 1319.7573 | TON | 8 | 1.5602 | 1.2996 | 1.2005
42033 | 42 | PA | 033 | Clearfield |  | 2104008320 | Woodstove: freestanding; EPA certified; non-catalytic | Woodstove or Fireplace Insert | 2643.4273 | A | CEC Survey | 2017 | 15 | I | 4124.2417 | TON | 8 | 1.5602 | 1.2996 | 1.2005
42033 | 42 | PA | 033 | Clearfield |  | 2104008330 | Woodstove: freestanding; EPA certified; catalytic | Woodstove or Fireplace Insert | 1797.5305 | A | CEC Survey | 2017 | 15 | I | 2804.4844 | TON | 8 | 1.5602 | 1.2996 | 1.2005
42035 | 42 | PA | 035 | Clinton |  | 2104008510 | Furnace: Indoor, cordwood-fired, non-EPA certified | Furnace | 224.4301 | A | CEC Survey | 2017 | 15 | I | 643.3928 | TON | 8 | 2.8668 | 1.2681 | 2.2607
42035 | 42 | PA | 035 | Clinton |  | 2104008530 | Furnace: Indoor, pellet-fired, general | Furnace-Pellet | 18.197 | A | CEC Survey | 2017 | 15 | I | 52.167 | TON | 8 | 2.8668 | 1.2681 | 2.2607
42035 | 42 | PA | 035 | Clinton |  | 2104008610 | Hydronic heater: outdoor | Hydronic heater | 218.3644 | A | CEC Survey | 2017 | 15 | I | 626.0038 | TON | 8 | 2.8668 | 1.2681 | 2.2607
42035 | 42 | PA | 035 | Clinton |  | 2104008620 | Hydronic heater: indoor | Hydronic heater | 139.5106 | A | CEC Survey | 2017 | 15 | I | 399.9469 | TON | 8 | 2.8668 | 1.2681 | 2.2607
42035 | 42 | PA | 035 | Clinton |  | 2104008630 | Hydronic heater: pellet-fired | Pellet Hydronic Heater | 6.0657 | A | CEC Survey | 2017 | 15 | I | 17.389 | TON | 8 | 2.8668 | 1.2681 | 2.2607
42035 | 42 | PA | 035 | Clinton |  | 2104008100 | Fireplace: general | Fireplace: general | 1936.5613 | A | CEC Survey | 2017 | 15 | I | 626.0966 | TON | 8 | 0.3233 | 1.2681 | 0.25495
42035 | 42 | PA | 035 | Clinton |  | 2104008210 | Woodstove: fireplace inserts; non-EPA certified | Woodstove or Fireplace Insert | 223.258 | A | CEC Survey | 2017 | 15 | I | 226.0343 | TON | 8 | 1.0124 | 1.2681 | 0.79839
42035 | 42 | PA | 035 | Clinton |  | 2104008220 | Woodstove: fireplace inserts; EPA certified; non-catalytic | Woodstove or Fireplace Insert | 697.6813 | A | CEC Survey | 2017 | 15 | I | 706.3571 | TON | 8 | 1.0124 | 1.2681 | 0.79839
42035 | 42 | PA | 035 | Clinton |  | 2104008230 | Woodstove: fireplace inserts; EPA certified; catalytic | Woodstove or Fireplace Insert | 474.4233 | A | CEC Survey | 2017 | 15 | I | 480.3228 | TON | 8 | 1.0124 | 1.2681 | 0.79839
42035 | 42 | PA | 035 | Clinton |  | 2104008700 | Outdoor wood burning device, NEC (fire-pits, chimeas, etc) |  | 2206.0956 | A | CEC Survey | 2017 | 15 | I | 599.92 | TON | 8 | 0.27194 | 1.2681 | 0.21444
42035 | 42 | PA | 035 | Clinton |  | 2104008400 | Woodstove: pellet-fired, general | Pellet Woodstove | 486.3124 | A | CEC Survey | 2017 | 15 | I | 625.9675 | TON | 8 | 1.2872 | 1.2681 | 1.015
42035 | 42 | PA | 035 | Clinton |  | 2104009000 | Wax Log; Total: All Combustor Types |  | 160.0304 | A | CEC Survey | 2017 | 15 | I | 124.9029 | TON | 8 | 0.78049 | 1.2681 | 0.61548
42035 | 42 | PA | 035 | Clinton |  | 2104008310 | Woodstove: freestanding; non-EPA certified | Woodstove or Fireplace Insert | 414.6359 | A | CEC Survey | 2017 | 15 | I | 635.2208 | TON | 8 | 1.532 | 1.2681 | 1.2081
42035 | 42 | PA | 035 | Clinton |  | 2104008320 | Woodstove: freestanding; EPA certified; non-catalytic | Woodstove or Fireplace Insert | 1295.7371 | A | CEC Survey | 2017 | 15 | I | 1985.0651 | TON | 8 | 1.532 | 1.2681 | 1.2081
42035 | 42 | PA | 035 | Clinton |  | 2104008330 | Woodstove: freestanding; EPA certified; catalytic | Woodstove or Fireplace Insert | 881.1012 | A | CEC Survey | 2017 | 15 | I | 1349.8443 | TON | 8 | 1.532 | 1.2681 | 1.2081
42037 | 42 | PA | 037 | Columbia |  | 2104008510 | Furnace: Indoor, cordwood-fired, non-EPA certified | Furnace | 257.393 | A | CEC Survey | 2017 | 15 | I | 688.9449 | TON | 8 | 2.6766 | 1.2795 | 2.0919
42037 | 42 | PA | 037 | Columbia |  | 2104008530 | Furnace: Indoor, pellet-fired, general | Furnace-Pellet | 20.8697 | A | CEC Survey | 2017 | 15 | I | 55.8604 | TON | 8 | 2.6766 | 1.2795 | 2.0919
42037 | 42 | PA | 037 | Columbia |  | 2104008610 | Hydronic heater: outdoor | Hydronic heater | 250.4364 | A | CEC Survey | 2017 | 15 | I | 670.3248 | TON | 8 | 2.6766 | 1.2795 | 2.0919
42037 | 42 | PA | 037 | Columbia |  | 2104008620 | Hydronic heater: indoor | Hydronic heater | 160.001 | A | CEC Survey | 2017 | 15 | I | 428.2631 | TON | 8 | 2.6766 | 1.2795 | 2.0919
42037 | 42 | PA | 037 | Columbia |  | 2104008630 | Hydronic heater: pellet-fired | Pellet Hydronic Heater | 6.9566 | A | CEC Survey | 2017 | 15 | I | 18.6201 | TON | 8 | 2.6766 | 1.2795 | 2.0919
42037 | 42 | PA | 037 | Columbia |  | 2104008100 | Fireplace: general | Fireplace: general | 2754.6744 | A | CEC Survey | 2017 | 15 | I | 941.3537 | TON | 8 | 0.34173 | 1.2795 | 0.26708
42037 | 42 | PA | 037 | Columbia |  | 2104008210 | Woodstove: fireplace inserts; non-EPA certified | Woodstove or Fireplace Insert | 305.1258 | A | CEC Survey | 2017 | 15 | I | 227.8541 | TON | 8 | 0.74675 | 1.2795 | 0.58363
42037 | 42 | PA | 037 | Columbia |  | 2104008220 | Woodstove: fireplace inserts; EPA certified; non-catalytic | Woodstove or Fireplace Insert | 953.5181 | A | CEC Survey | 2017 | 15 | I | 712.0441 | TON | 8 | 0.74675 | 1.2795 | 0.58363
42037 | 42 | PA | 037 | Columbia |  | 2104008230 | Woodstove: fireplace inserts; EPA certified; catalytic | Woodstove or Fireplace Insert | 648.3923 | A | CEC Survey | 2017 | 15 | I | 484.19 | TON | 8 | 0.74675 | 1.2795 | 0.58363
42037 | 42 | PA | 037 | Columbia |  | 2104008700 | Outdoor wood burning device, NEC (fire-pits, chimeas, etc) |  | 3747.5872 | A | CEC Survey | 2017 | 15 | I | 1023.5823 | TON | 8 | 0.27313 | 1.2795 | 0.21347
42037 | 42 | PA | 037 | Columbia |  | 2104008400 | Woodstove: pellet-fired, general | Pellet Woodstove | 832.3293 | A | CEC Survey | 2017 | 15 | I | 630.0433 | TON | 8 | 0.75696 | 1.2795 | 0.59161
42037 | 42 | PA | 037 | Columbia |  | 2104009000 | Wax Log; Total: All Combustor Types |  | 289.6796 | A | CEC Survey | 2017 | 15 | I | 226.0933 | TON | 8 | 0.78049 | 1.2795 | 0.61
42037 | 42 | PA | 037 | Columbia |  | 2104008310 | Woodstove: freestanding; non-EPA certified | Woodstove or Fireplace Insert | 579.5363 | A | CEC Survey | 2017 | 15 | I | 805.6882 | TON | 8 | 1.3902 | 1.2795 | 1.0865
42037 | 42 | PA | 037 | Columbia |  | 2104008320 | Woodstove: freestanding; EPA certified; non-catalytic | Woodstove or Fireplace Insert | 1811.0509 | A | CEC Survey | 2017 | 15 | I | 2517.7757 | TON | 8 | 1.3902 | 1.2795 | 1.0865
42037 | 42 | PA | 037 | Columbia |  | 2104008330 | Woodstove: freestanding; EPA certified; catalytic | Woodstove or Fireplace Insert | 1231.5146 | A | CEC Survey | 2017 | 15 | I | 1712.0875 | TON | 8 | 1.3902 | 1.2795 | 1.0865
42039 | 42 | PA | 039 | Crawford |  | 2104008510 | Furnace: Indoor, cordwood-fired, non-EPA certified | Furnace | 442.8373 | A | CEC Survey | 2017 | 15 | I | 1169.2385 | TON | 8 | 2.6403 | 1.2603 | 2.095
42039 | 42 | PA | 039 | Crawford |  | 2104008530 | Furnace: Indoor, pellet-fired, general | Furnace-Pellet | 35.9057 | A | CEC Survey | 2017 | 15 | I | 94.8031 | TON | 8 | 2.6403 | 1.2603 | 2.095
42039 | 42 | PA | 039 | Crawford |  | 2104008610 | Hydronic heater: outdoor | Hydronic heater | 430.8687 | A | CEC Survey | 2017 | 15 | I | 1137.6374 | TON | 8 | 2.6403 | 1.2603 | 2.095
42039 | 42 | PA | 039 | Crawford |  | 2104008620 | Hydronic heater: indoor | Hydronic heater | 275.2772 | A | CEC Survey | 2017 | 15 | I | 726.8239 | TON | 8 | 2.6403 | 1.2603 | 2.095
42039 | 42 | PA | 039 | Crawford |  | 2104008630 | Hydronic heater: pellet-fired | Pellet Hydronic Heater | 11.9686 | A | CEC Survey | 2017 | 15 | I | 31.601 | TON | 8 | 2.6403 | 1.2603 | 2.095
42039 | 42 | PA | 039 | Crawford |  | 2104008100 | Fireplace: general | Fireplace: general | 4196.9544 | A | CEC Survey | 2017 | 15 | I | 1482.3124 | TON | 8 | 0.35319 | 1.2603 | 0.28024
42039 | 42 | PA | 039 | Crawford |  | 2104008210 | Woodstove: fireplace inserts; non-EPA certified | Woodstove or Fireplace Insert | 346.8996 | A | CEC Survey | 2017 | 15 | I | 224.3709 | TON | 8 | 0.64679 | 1.2603 | 0.5132
42039 | 42 | PA | 039 | Crawford |  | 2104008220 | Woodstove: fireplace inserts; EPA certified; non-catalytic | Woodstove or Fireplace Insert | 1084.0614 | A | CEC Survey | 2017 | 15 | I | 701.159 | TON | 8 | 0.64679 | 1.2603 | 0.5132
42039 | 42 | PA | 039 | Crawford |  | 2104008230 | Woodstove: fireplace inserts; EPA certified; catalytic | Woodstove or Fireplace Insert | 737.1617 | A | CEC Survey | 2017 | 15 | I | 476.7881 | TON | 8 | 0.64679 | 1.2603 | 0.5132
42039 | 42 | PA | 039 | Crawford |  | 2104008700 | Outdoor wood burning device, NEC (fire-pits, chimeas, etc) |  | 5237.0425 | A | CEC Survey | 2017 | 15 | I | 1421.671 | TON | 8 | 0.27146 | 1.2603 | 0.2154
42039 | 42 | PA | 039 | Crawford |  | 2104008400 | Woodstove: pellet-fired, general | Pellet Woodstove | 1298.7774 | A | CEC Survey | 2017 | 15 | I | 968.4267 | TON | 8 | 0.74564 | 1.2603 | 0.59164
42039 | 42 | PA | 039 | Crawford |  | 2104009000 | Wax Log; Total: All Combustor Types |  | 382.7862 | A | CEC Survey | 2017 | 15 | I | 298.7625 | TON | 8 | 0.78049 | 1.2603 | 0.61929
42039 | 42 | PA | 039 | Crawford |  | 2104008310 | Woodstove: freestanding; non-EPA certified | Woodstove or Fireplace Insert | 797.7734 | A | CEC Survey | 2017 | 15 | I | 1188.8341 | TON | 8 | 1.4902 | 1.2603 | 1.1824
42039 | 42 | PA | 039 | Crawford |  | 2104008320 | Woodstove: freestanding; EPA certified; non-catalytic | Woodstove or Fireplace Insert | 2493.0419 | A | CEC Survey | 2017 | 15 | I | 3715.1066 | TON | 8 | 1.4902 | 1.2603 | 1.1824
42039 | 42 | PA | 039 | Crawford |  | 2104008330 | Woodstove: freestanding; EPA certified; catalytic | Woodstove or Fireplace Insert | 1695.2685 | A | CEC Survey | 2017 | 15 | I | 2526.2725 | TON | 8 | 1.4902 | 1.2603 | 1.1824
42041 | 42 | PA | 041 | Cumberland |  | 2104008510 | Furnace: Indoor, cordwood-fired, non-EPA certified | Furnace | 498.3166 | A | CEC Survey | 2017 | 15 | I | 1363.4612 | TON | 8 | 2.7361 | 1.3945 | 1.9621
42041 | 42 | PA | 041 | Cumberland |  | 2104008530 | Furnace: Indoor, pellet-fired, general | Furnace-Pellet | 40.404 | A | CEC Survey | 2017 | 15 | I | 110.5509 | TON | 8 | 2.7361 | 1.3945 | 1.9621
42041 | 42 | PA | 041 | Cumberland |  | 2104008610 | Hydronic heater: outdoor | Hydronic heater | 484.8486 | A | CEC Survey | 2017 | 15 | I | 1326.6109 | TON | 8 | 2.7361 | 1.3945 | 1.9621
42041 | 42 | PA | 041 | Cumberland |  | 2104008620 | Hydronic heater: indoor | Hydronic heater | 309.7644 | A | CEC Survey | 2017 | 15 | I | 847.5569 | TON | 8 | 2.7361 | 1.3945 | 1.9621
42041 | 42 | PA | 041 | Cumberland |  | 2104008630 | Hydronic heater: pellet-fired | Pellet Hydronic Heater | 13.468 | A | CEC Survey | 2017 | 15 | I | 36.8503 | TON | 8 | 2.7361 | 1.3945 | 1.9621
42041 | 42 | PA | 041 | Cumberland |  | 2104008100 | Fireplace: general | Fireplace: general | 9093.289 | A | CEC Survey | 2017 | 15 | I | 3168.2329 | TON | 8 | 0.34841 | 1.3945 | 0.24985
42041 | 42 | PA | 041 | Cumberland |  | 2104008210 | Woodstove: fireplace inserts; non-EPA certified | Woodstove or Fireplace Insert | 825.2365 | A | CEC Survey | 2017 | 15 | I | 573.1491 | TON | 8 | 0.69453 | 1.3945 | 0.49805
42041 | 42 | PA | 041 | Cumberland |  | 2104008220 | Woodstove: fireplace inserts; EPA certified; non-catalytic | Woodstove or Fireplace Insert | 2578.8641 | A | CEC Survey | 2017 | 15 | I | 1791.0908 | TON | 8 | 0.69453 | 1.3945 | 0.49805
42041 | 42 | PA | 041 | Cumberland |  | 2104008230 | Woodstove: fireplace inserts; EPA certified; catalytic | Woodstove or Fireplace Insert | 1753.6276 | A | CEC Survey | 2017 | 15 | I | 1217.9418 | TON | 8 | 0.69453 | 1.3945 | 0.49805
42041 | 42 | PA | 041 | Cumberland |  | 2104008700 | Outdoor wood burning device, NEC (fire-pits, chimeas, etc) |  | 11803.9185 | A | CEC Survey | 2017 | 15 | I | 3574.1987 | TON | 8 | 0.3028 | 1.3945 | 0.21714
42041 | 42 | PA | 041 | Cumberland |  | 2104008400 | Woodstove: pellet-fired, general | Pellet Woodstove | 2381.5515 | A | CEC Survey | 2017 | 15 | I | 1241.2819 | TON | 8 | 0.52121 | 1.3945 | 0.37376
42041 | 42 | PA | 041 | Cumberland |  | 2104009000 | Wax Log; Total: All Combustor Types |  | 1067.8037 | A | CEC Survey | 2017 | 15 | I | 833.4148 | TON | 8 | 0.78049 | 1.3945 | 0.55969
42041 | 42 | PA | 041 | Cumberland |  | 2104008310 | Woodstove: freestanding; non-EPA certified | Woodstove or Fireplace Insert | 1439.1252 | A | CEC Survey | 2017 | 15 | I | 1784.2972 | TON | 8 | 1.2398 | 1.3945 | 0.8891
42041 | 42 | PA | 041 | Cumberland |  | 2104008320 | Woodstove: freestanding; EPA certified; non-catalytic | Woodstove or Fireplace Insert | 4497.2661 | A | CEC Survey | 2017 | 15 | I | 5575.9288 | TON | 8 | 1.2398 | 1.3945 | 0.8891
42041 | 42 | PA | 041 | Cumberland |  | 2104008330 | Woodstove: freestanding; EPA certified; catalytic | Woodstove or Fireplace Insert | 3058.141 | A | CEC Survey | 2017 | 15 | I | 3791.6316 | TON | 8 | 1.2398 | 1.3945 | 0.8891
42043 | 42 | PA | 043 | Dauphin |  | 2104008510 | Furnace: Indoor, cordwood-fired, non-EPA certified | Furnace | 556.2502 | A | CEC Survey | 2017 | 15 | I | 1554.5193 | TON | 8 | 2.7946 | 1.3796 | 2.0257
42043 | 42 | PA | 043 | Dauphin |  | 2104008530 | Furnace: Indoor, pellet-fired, general | Furnace-Pellet | 45.1014 | A | CEC Survey | 2017 | 15 | I | 126.0421 | TON | 8 | 2.7946 | 1.3796 | 2.0257
42043 | 42 | PA | 043 | Dauphin |  | 2104008610 | Hydronic heater: outdoor | Hydronic heater | 541.2164 | A | CEC Survey | 2017 | 15 | I | 1512.5052 | TON | 8 | 2.7946 | 1.3796 | 2.0257
42043 | 42 | PA | 043 | Dauphin |  | 2104008620 | Hydronic heater: indoor | Hydronic heater | 345.7772 | A | CEC Survey | 2017 | 15 | I | 966.3228 | TON | 8 | 2.7946 | 1.3796 | 2.0257
42043 | 42 | PA | 043 | Dauphin |  | 2104008630 | Hydronic heater: pellet-fired | Pellet Hydronic Heater | 15.0338 | A | CEC Survey | 2017 | 15 | I | 42.014 | TON | 8 | 2.7946 | 1.3796 | 2.0257
42043 | 42 | PA | 043 | Dauphin |  | 2104008100 | Fireplace: general | Fireplace: general | 11144.8405 | A | CEC Survey | 2017 | 15 | I | 3684.6172 | TON | 8 | 0.33061 | 1.3796 | 0.23964
42043 | 42 | PA | 043 | Dauphin |  | 2104008210 | Woodstove: fireplace inserts; non-EPA certified | Woodstove or Fireplace Insert | 768.1211 | A | CEC Survey | 2017 | 15 | I | 596.2792 | TON | 8 | 0.77628 | 1.3796 | 0.56269
42043 | 42 | PA | 043 | Dauphin |  | 2104008220 | Woodstove: fireplace inserts; EPA certified; non-catalytic | Woodstove or Fireplace Insert | 2400.3784 | A | CEC Survey | 2017 | 15 | I | 1863.3726 | TON | 8 | 0.77628 | 1.3796 | 0.56269
42043 | 42 | PA | 043 | Dauphin |  | 2104008230 | Woodstove: fireplace inserts; EPA certified; catalytic | Woodstove or Fireplace Insert | 1632.2573 | A | CEC Survey | 2017 | 15 | I | 1267.0934 | TON | 8 | 0.77628 | 1.3796 | 0.56269
42043 | 42 | PA | 043 | Dauphin |  | 2104008700 | Outdoor wood burning device, NEC (fire-pits, chimeas, etc) |  | 11508.2545 | A | CEC Survey | 2017 | 15 | I | 3403.5979 | TON | 8 | 0.29575 | 1.3796 | 0.21438
42043 | 42 | PA | 043 | Dauphin |  | 2104008400 | Woodstove: pellet-fired, general | Pellet Woodstove | 2098.0309 | A | CEC Survey | 2017 | 15 | I | 1394.4263 | TON | 8 | 0.66464 | 1.3796 | 0.48176
42043 | 42 | PA | 043 | Dauphin |  | 2104009000 | Wax Log; Total: All Combustor Types |  | 1215.7841 | A | CEC Survey | 2017 | 15 | I | 948.9127 | TON | 8 | 0.78049 | 1.3796 | 0.56574
42043 | 42 | PA | 043 | Dauphin |  | 2104008310 | Woodstove: freestanding; non-EPA certified | Woodstove or Fireplace Insert | 1434.2003 | A | CEC Survey | 2017 | 15 | I | 1724.2183 | TON | 8 | 1.2022 | 1.3796 | 0.87142
42043 | 42 | PA | 043 | Dauphin |  | 2104008320 | Woodstove: freestanding; EPA certified; non-catalytic | Woodstove or Fireplace Insert | 4481.876 | A | CEC Survey | 2017 | 15 | I | 5388.1821 | TON | 8 | 1.2022 | 1.3796 | 0.87142
42043 | 42 | PA | 043 | Dauphin |  | 2104008330 | Woodstove: freestanding; EPA certified; catalytic | Woodstove or Fireplace Insert | 3047.6757 | A | CEC Survey | 2017 | 15 | I | 3663.9638 | TON | 8 | 1.2022 | 1.3796 | 0.87142
42045 | 42 | PA | 045 | Delaware |  | 2104008510 | Furnace: Indoor, cordwood-fired, non-EPA certified | Furnace | 639.9875 | A | CEC Survey | 2017 | 15 | I | 3.4972 | TON | 8 | 0.0054646 | 1.3788 | 0.0039633
42045 | 42 | PA | 045 | Delaware |  | 2104008530 | Furnace: Indoor, pellet-fired, general | Furnace-Pellet | 51.8909 | A | CEC Survey | 2017 | 15 | I | 0.28356 | TON | 8 | 0.0054646 | 1.3788 | 0.0039633
42045 | 42 | PA | 045 | Delaware |  | 2104008610 | Hydronic heater: outdoor | Hydronic heater | 622.6905 | A | CEC Survey | 2017 | 15 | I | 3.4027 | TON | 8 | 0.0054646 | 1.3788 | 0.0039633
42045 | 42 | PA | 045 | Delaware |  | 2104008620 | Hydronic heater: indoor | Hydronic heater | 397.8301 | A | CEC Survey | 2017 | 15 | I | 2.174 | TON | 8 | 0.0054646 | 1.3788 | 0.0039633
42045 | 42 | PA | 045 | Delaware |  | 2104008630 | Hydronic heater: pellet-fired | Pellet Hydronic Heater | 17.297 | A | CEC Survey | 2017 | 15 | I | 0.09452 | TON | 8 | 0.0054646 | 1.3788 | 0.0039633
42045 | 42 | PA | 045 | Delaware |  | 2104008100 | Fireplace: general | Fireplace: general | 25059.5193 | A | CEC Survey | 2017 | 15 | I | 3929.0339 | TON | 8 | 0.15679 | 1.3788 | 0.11371
42045 | 42 | PA | 045 | Delaware |  | 2104008210 | Woodstove: fireplace inserts; non-EPA certified | Woodstove or Fireplace Insert | 837.7818 | A | CEC Survey | 2017 | 15 | I | 546.8413 | TON | 8 | 0.65273 | 1.3788 | 0.4734
42045 | 42 | PA | 045 | Delaware |  | 2104008220 | Woodstove: fireplace inserts; EPA certified; non-catalytic | Woodstove or Fireplace Insert | 2618.0681 | A | CEC Survey | 2017 | 15 | I | 1708.8792 | TON | 8 | 0.65273 | 1.3788 | 0.4734
42045 | 42 | PA | 045 | Delaware |  | 2104008230 | Woodstove: fireplace inserts; EPA certified; catalytic | Woodstove or Fireplace Insert | 1780.2863 | A | CEC Survey | 2017 | 15 | I | 1162.0378 | TON | 8 | 0.65273 | 1.3788 | 0.4734
42045 | 42 | PA | 045 | Delaware |  | 2104008700 | Outdoor wood burning device, NEC (fire-pits, chimeas, etc) |  | 44.5228 | A | CEC Survey | 2017 | 15 | I | 16.7041 | TON | 8 | 0.37518 | 1.3788 | 0.27211
42045 | 42 | PA | 045 | Delaware |  | 2104008400 | Woodstove: pellet-fired, general | Pellet Woodstove | 2896.0061 | A | CEC Survey | 2017 | 15 | I | 4036.4724 | TON | 8 | 1.3938 | 1.3788 | 1.0109
42045 | 42 | PA | 045 | Delaware |  | 2104009000 | Wax Log; Total: All Combustor Types |  | 3842.946 | A | CEC Survey | 2017 | 15 | I | 538.0124 | TON | 8 | 0.14 | 1.3788 | 0.10154
42045 | 42 | PA | 045 | Delaware |  | 2104008310 | Woodstove: freestanding; non-EPA certified | Woodstove or Fireplace Insert | 1422.9536 | A | CEC Survey | 2017 | 15 | I | 1024.6876 | TON | 8 | 0.72011 | 1.3788 | 0.52228
42045 | 42 | PA | 045 | Delaware |  | 2104008320 | Woodstove: freestanding; EPA certified; non-catalytic | Woodstove or Fireplace Insert | 4446.7299 | A | CEC Survey | 2017 | 15 | I | 3202.1486 | TON | 8 | 0.72011 | 1.3788 | 0.52228
42045 | 42 | PA | 045 | Delaware |  | 2104008330 | Woodstove: freestanding; EPA certified; catalytic | Woodstove or Fireplace Insert | 3023.7763 | A | CEC Survey | 2017 | 15 | I | 2177.4611 | TON | 8 | 0.72011 | 1.3788 | 0.52228
42047 | 42 | PA | 047 | Elk |  | 2104008510 | Furnace: Indoor, cordwood-fired, non-EPA certified | Furnace | 195.528 | A | CEC Survey | 2017 | 15 | I | 495.7472 | TON | 8 | 2.5354 | 1.2479 | 2.0318
42047 | 42 | PA | 047 | Elk |  | 2104008530 | Furnace: Indoor, pellet-fired, general | Furnace-Pellet | 15.8536 | A | CEC Survey | 2017 | 15 | I | 40.1957 | TON | 8 | 2.5354 | 1.2479 | 2.0318
42047 | 42 | PA | 047 | Elk |  | 2104008610 | Hydronic heater: outdoor | Hydronic heater | 190.2435 | A | CEC Survey | 2017 | 15 | I | 482.3487 | TON | 8 | 2.5354 | 1.2479 | 2.0318
42047 | 42 | PA | 047 | Elk |  | 2104008620 | Hydronic heater: indoor | Hydronic heater | 121.5444 | A | CEC Survey | 2017 | 15 | I | 308.1672 | TON | 8 | 2.5354 | 1.2479 | 2.0318
42047 | 42 | PA | 047 | Elk |  | 2104008630 | Hydronic heater: pellet-fired | Pellet Hydronic Heater | 5.2845 | A | CEC Survey | 2017 | 15 | I | 13.3986 | TON | 8 | 2.5354 | 1.2479 | 2.0318
42047 | 42 | PA | 047 | Elk |  | 2104008100 | Fireplace: general | Fireplace: general | 3103.1408 | A | CEC Survey | 2017 | 15 | I | 1023.3933 | TON | 8 | 0.32979 | 1.2479 | 0.26428
42047 | 42 | PA | 047 | Elk |  | 2104008210 | Woodstove: fireplace inserts; non-EPA certified | Woodstove or Fireplace Insert | 138.6568 | A | CEC Survey | 2017 | 15 | I | 124.997 | TON | 8 | 0.90148 | 1.2479 | 0.7224
42047 | 42 | PA | 047 | Elk |  | 2104008220 | Woodstove: fireplace inserts; EPA certified; non-catalytic | Woodstove or Fireplace Insert | 433.3025 | A | CEC Survey | 2017 | 15 | I | 390.6155 | TON | 8 | 0.90148 | 1.2479 | 0.7224
42047 | 42 | PA | 047 | Elk |  | 2104008230 | Woodstove: fireplace inserts; EPA certified; catalytic | Woodstove or Fireplace Insert | 294.6457 | A | CEC Survey | 2017 | 15 | I | 265.6185 | TON | 8 | 0.90148 | 1.2479 | 0.7224
42047 | 42 | PA | 047 | Elk |  | 2104008700 | Outdoor wood burning device, NEC (fire-pits, chimeas, etc) |  | 2261.4066 | A | CEC Survey | 2017 | 15 | I | 610.4769 | TON | 8 | 0.26995 | 1.2479 | 0.21633
42047 | 42 | PA | 047 | Elk |  | 2104008400 | Woodstove: pellet-fired, general | Pellet Woodstove | 530.0651 | A | CEC Survey | 2017 | 15 | I | 431.6602 | TON | 8 | 0.81435 | 1.2479 | 0.65258
42047 | 42 | PA | 047 | Elk |  | 2104009000 | Wax Log; Total: All Combustor Types |  | 146.6391 | A | CEC Survey | 2017 | 15 | I | 114.451 | TON | 8 | 0.78049 | 1.2479 | 0.62545
42047 | 42 | PA | 047 | Elk |  | 2104008310 | Woodstove: freestanding; non-EPA certified | Woodstove or Fireplace Insert | 286.7496 | A | CEC Survey | 2017 | 15 | I | 434.6259 | TON | 8 | 1.5157 | 1.2479 | 1.2146
42047 | 42 | PA | 047 | Elk |  | 2104008320 | Woodstove: freestanding; EPA certified; non-catalytic | Woodstove or Fireplace Insert | 896.0925 | A | CEC Survey | 2017 | 15 | I | 1358.206 | TON | 8 | 1.5157 | 1.2479 | 1.2146
42047 | 42 | PA | 047 | Elk |  | 2104008330 | Woodstove: freestanding; EPA certified; catalytic | Woodstove or Fireplace Insert | 609.3429 | A | CEC Survey | 2017 | 15 | I | 923.5801 | TON | 8 | 1.5157 | 1.2479 | 1.2146
42049 | 42 | PA | 049 | Erie |  | 2104008510 | Furnace: Indoor, cordwood-fired, non-EPA certified | Furnace | 653.2232 | A | CEC Survey | 2017 | 15 | I | 1546.4705 | TON | 8 | 2.3674 | 1.2532 | 1.8891
42049 | 42 | PA | 049 | Erie |  | 2104008530 | Furnace: Indoor, pellet-fired, general | Furnace-Pellet | 52.964 | A | CEC Survey | 2017 | 15 | I | 125.3895 | TON | 8 | 2.3674 | 1.2532 | 1.8891
42049 | 42 | PA | 049 | Erie |  | 2104008610 | Hydronic heater: outdoor | Hydronic heater | 635.5686 | A | CEC Survey | 2017 | 15 | I | 1504.674 | TON | 8 | 2.3674 | 1.2532 | 1.8891
42049 | 42 | PA | 049 | Erie |  | 2104008620 | Hydronic heater: indoor | Hydronic heater | 406.0577 | A | CEC Survey | 2017 | 15 | I | 961.3195 | TON | 8 | 2.3674 | 1.2532 | 1.8891
42049 | 42 | PA | 049 | Erie |  | 2104008630 | Hydronic heater: pellet-fired | Pellet Hydronic Heater | 17.6547 | A | CEC Survey | 2017 | 15 | I | 41.7965 | TON | 8 | 2.3674 | 1.2532 | 1.8891
42049 | 42 | PA | 049 | Erie |  | 2104008100 | Fireplace: general | Fireplace: general | 14963.7857 | A | CEC Survey | 2017 | 15 | I | 4489.3602 | TON | 8 | 0.30002 | 1.2532 | 0.2394
42049 | 42 | PA | 049 | Erie |  | 2104008210 | Woodstove: fireplace inserts; non-EPA certified | Woodstove or Fireplace Insert | 653.734 | A | CEC Survey | 2017 | 15 | I | 360.2531 | TON | 8 | 0.55107 | 1.2532 | 0.43973
42049 | 42 | PA | 049 | Erie |  | 2104008220 | Woodstove: fireplace inserts; EPA certified; non-catalytic | Woodstove or Fireplace Insert | 2042.9188 | A | CEC Survey | 2017 | 15 | I | 1125.791 | TON | 8 | 0.55107 | 1.2532 | 0.43973
42049 | 42 | PA | 049 | Erie |  | 2104008230 | Woodstove: fireplace inserts; EPA certified; catalytic | Woodstove or Fireplace Insert | 1389.1848 | A | CEC Survey | 2017 | 15 | I | 765.5379 | TON | 8 | 0.55107 | 1.2532 | 0.43973
42049 | 42 | PA | 049 | Erie |  | 2104008700 | Outdoor wood burning device, NEC (fire-pits, chimeas, etc) |  | 13538.4935 | A | CEC Survey | 2017 | 15 | I | 3651.7483 | TON | 8 | 0.26973 | 1.2532 | 0.21523
42049 | 42 | PA | 049 | Erie |  | 2104008400 | Woodstove: pellet-fired, general | Pellet Woodstove | 2855.9049 | A | CEC Survey | 2017 | 15 | I | 1351.7245 | TON | 8 | 0.47331 | 1.2532 | 0.37768
42049 | 42 | PA | 049 | Erie |  | 2104009000 | Wax Log; Total: All Combustor Types |  | 1203.6578 | A | CEC Survey | 2017 | 15 | I | 939.4482 | TON | 8 | 0.78049 | 1.2532 | 0.6228
42049 | 42 | PA | 049 | Erie |  | 2104008310 | Woodstove: freestanding; non-EPA certified | Woodstove or Fireplace Insert | 1330.2562 | A | CEC Survey | 2017 | 15 | I | 1595.4337 | TON | 8 | 1.1993 | 1.2532 | 0.95702
42049 | 42 | PA | 049 | Erie |  | 2104008320 | Woodstove: freestanding; EPA certified; non-catalytic | Woodstove or Fireplace Insert | 4157.0507 | A | CEC Survey | 2017 | 15 | I | 4985.7304 | TON | 8 | 1.1993 | 1.2532 | 0.95702
42049 | 42 | PA | 049 | Erie |  | 2104008330 | Woodstove: freestanding; EPA certified; catalytic | Woodstove or Fireplace Insert | 2826.7945 | A | CEC Survey | 2017 | 15 | I | 3390.2967 | TON | 8 | 1.1993 | 1.2532 | 0.95702
42051 | 42 | PA | 051 | Fayette |  | 2104008510 | Furnace: Indoor, cordwood-fired, non-EPA certified | Furnace | 565.0536 | A | CEC Survey | 2017 | 15 | I | 1562.9499 | TON | 8 | 2.766 | 1.3531 | 2.0442
42051 | 42 | PA | 051 | Fayette |  | 2104008530 | Furnace: Indoor, pellet-fired, general | Furnace-Pellet | 45.8152 | A | CEC Survey | 2017 | 15 | I | 126.7257 | TON | 8 | 2.766 | 1.3531 | 2.0442
42051 | 42 | PA | 051 | Fayette |  | 2104008610 | Hydronic heater: outdoor | Hydronic heater | 549.7819 | A | CEC Survey | 2017 | 15 | I | 1520.708 | TON | 8 | 2.766 | 1.3531 | 2.0442
42051 | 42 | PA | 051 | Fayette |  | 2104008620 | Hydronic heater: indoor | Hydronic heater | 351.2495 | A | CEC Survey | 2017 | 15 | I | 971.5634 | TON | 8 | 2.766 | 1.3531 | 2.0442
42051 | 42 | PA | 051 | Fayette |  | 2104008630 | Hydronic heater: pellet-fired | Pellet Hydronic Heater | 15.2717 | A | CEC Survey | 2017 | 15 | I | 42.2419 | TON | 8 | 2.766 | 1.3531 | 2.0442
42051 | 42 | PA | 051 | Fayette |  | 2104008100 | Fireplace: general | Fireplace: general | 8381.6617 | A | CEC Survey | 2017 | 15 | I | 2929.1402 | TON | 8 | 0.34947 | 1.3531 | 0.25827
42051 | 42 | PA | 051 | Fayette |  | 2104008210 | Woodstove: fireplace inserts; non-EPA certified | Woodstove or Fireplace Insert | 608.6531 | A | CEC Survey | 2017 | 15 | I | 543.0331 | TON | 8 | 0.89219 | 1.3531 | 0.65937
42051 | 42 | PA | 051 | Fayette |  | 2104008220 | Woodstove: fireplace inserts; EPA certified; non-catalytic | Woodstove or Fireplace Insert | 1902.041 | A | CEC Survey | 2017 | 15 | I | 1696.9785 | TON | 8 | 0.89219 | 1.3531 | 0.65937
42051 | 42 | PA | 051 | Fayette |  | 2104008230 | Woodstove: fireplace inserts; EPA certified; catalytic | Woodstove or Fireplace Insert | 1293.3878 | A | CEC Survey | 2017 | 15 | I | 1153.9454 | TON | 8 | 0.89219 | 1.3531 | 0.65937
42051 | 42 | PA | 051 | Fayette |  | 2104008700 | Outdoor wood burning device, NEC (fire-pits, chimeas, etc) |  | 8181.7456 | A | CEC Survey | 2017 | 15 | I | 2393.1189 | TON | 8 | 0.29249 | 1.3531 | 0.21617
42051 | 42 | PA | 051 | Fayette |  | 2104008400 | Woodstove: pellet-fired, general | Pellet Woodstove | 1838.2024 | A | CEC Survey | 2017 | 15 | I | 1404.0535 | TON | 8 | 0.76382 | 1.3531 | 0.5645
42051 | 42 | PA | 051 | Fayette |  | 2104009000 | Wax Log; Total: All Combustor Types |  | 922.4059 | A | CEC Survey | 2017 | 15 | I | 719.9326 | TON | 8 | 0.78049 | 1.3531 | 0.57682
42051 | 42 | PA | 051 | Fayette |  | 2104008310 | Woodstove: freestanding; non-EPA certified | Woodstove or Fireplace Insert | 1127.0432 | A | CEC Survey | 2017 | 15 | I | 1709.0667 | TON | 8 | 1.5164 | 1.3531 | 1.1207
42051 | 42 | PA | 051 | Fayette |  | 2104008320 | Woodstove: freestanding; EPA certified; non-catalytic | Woodstove or Fireplace Insert | 3522.0099 | A | CEC Survey | 2017 | 15 | I | 5340.8334 | TON | 8 | 1.5164 | 1.3531 | 1.1207
42051 | 42 | PA | 051 | Fayette |  | 2104008330 | Woodstove: freestanding; EPA certified; catalytic | Woodstove or Fireplace Insert | 2394.9667 | A | CEC Survey | 2017 | 15 | I | 3631.7667 | TON | 8 | 1.5164 | 1.3531 | 1.1207
42053 | 42 | PA | 053 | Forest |  | 2104008510 | Furnace: Indoor, cordwood-fired, non-EPA certified | Furnace | 33.2317 | A | CEC Survey | 2017 | 15 | I | 90.4749 | TON | 8 | 2.7225 | 1.2399 | 2.1958
42053 | 42 | PA | 053 | Forest |  | 2104008530 | Furnace: Indoor, pellet-fired, general | Furnace-Pellet | 2.6945 | A | CEC Survey | 2017 | 15 | I | 7.3358 | TON | 8 | 2.7225 | 1.2399 | 2.1958
42053 | 42 | PA | 053 | Forest |  | 2104008610 | Hydronic heater: outdoor | Hydronic heater | 32.3336 | A | CEC Survey | 2017 | 15 | I | 88.0296 | TON | 8 | 2.7225 | 1.2399 | 2.1958
42053 | 42 | PA | 053 | Forest |  | 2104008620 | Hydronic heater: indoor | Hydronic heater | 20.6576 | A | CEC Survey | 2017 | 15 | I | 56.2412 | TON | 8 | 2.7225 | 1.2399 | 2.1958
42053 | 42 | PA | 053 | Forest |  | 2104008630 | Hydronic heater: pellet-fired | Pellet Hydronic Heater | 0.89815 | A | CEC Survey | 2017 | 15 | I | 2.4453 | TON | 8 | 2.7225 | 1.2399 | 2.1958
42053 | 42 | PA | 053 | Forest |  | 2104008100 | Fireplace: general | Fireplace: general | 276.6879 | A | CEC Survey | 2017 | 15 | I | 100.1945 | TON | 8 | 0.36212 | 1.2399 | 0.29206
42053 | 42 | PA | 053 | Forest |  | 2104008210 | Woodstove: fireplace inserts; non-EPA certified | Woodstove or Fireplace Insert | 20.0505 | A | CEC Survey | 2017 | 15 | I | 18.4569 | TON | 8 | 0.92052 | 1.2399 | 0.74242
42053 | 42 | PA | 053 | Forest |  | 2104008220 | Woodstove: fireplace inserts; EPA certified; non-catalytic | Woodstove or Fireplace Insert | 62.6577 | A | CEC Survey | 2017 | 15 | I | 57.6778 | TON | 8 | 0.92052 | 1.2399 | 0.74242
42053 | 42 | PA | 053 | Forest |  | 2104008230 | Woodstove: fireplace inserts; EPA certified; catalytic | Woodstove or Fireplace Insert | 42.6072 | A | CEC Survey | 2017 | 15 | I | 39.2209 | TON | 8 | 0.92052 | 1.2399 | 0.74242
42053 | 42 | PA | 053 | Forest |  | 2104008700 | Outdoor wood burning device, NEC (fire-pits, chimeas, etc) |  | 265.8031 | A | CEC Survey | 2017 | 15 | I | 72.1147 | TON | 8 | 0.27131 | 1.2399 | 0.21881
42053 | 42 | PA | 053 | Forest |  | 2104008400 | Woodstove: pellet-fired, general | Pellet Woodstove | 71.3501 | A | CEC Survey | 2017 | 15 | I | 82.0994 | TON | 8 | 1.1507 | 1.2399 | 0.92802
42053 | 42 | PA | 053 | Forest |  | 2104009000 | Wax Log; Total: All Combustor Types |  | 16.063 | A | CEC Survey | 2017 | 15 | I | 12.5371 | TON | 8 | 0.78049 | 1.2399 | 0.62948
42053 | 42 | PA | 053 | Forest |  | 2104008310 | Woodstove: freestanding; non-EPA certified | Woodstove or Fireplace Insert | 47.2295 | A | CEC Survey | 2017 | 15 | I | 79.9068 | TON | 8 | 1.6919 | 1.2399 | 1.3645
42053 | 42 | PA | 053 | Forest |  | 2104008320 | Woodstove: freestanding; EPA certified; non-catalytic | Woodstove or Fireplace Insert | 147.5921 | A | CEC Survey | 2017 | 15 | I | 249.7087 | TON | 8 | 1.6919 | 1.2399 | 1.3645
42053 | 42 | PA | 053 | Forest |  | 2104008330 | Woodstove: freestanding; EPA certified; catalytic | Woodstove or Fireplace Insert | 100.3626 | A | CEC Survey | 2017 | 15 | I | 169.8019 | TON | 8 | 1.6919 | 1.2399 | 1.3645
42055 | 42 | PA | 055 | Franklin |  | 2104008510 | Furnace: Indoor, cordwood-fired, non-EPA certified | Furnace | 420.9092 | A | CEC Survey | 2017 | 15 | I | 1181.0047 | TON | 8 | 2.8058 | 1.3797 | 2.0337
42055 | 42 | PA | 055 | Franklin |  | 2104008530 | Furnace: Indoor, pellet-fired, general | Furnace-Pellet | 34.1278 | A | CEC Survey | 2017 | 15 | I | 95.7571 | TON | 8 | 2.8058 | 1.3797 | 2.0337
42055 | 42 | PA | 055 | Franklin |  | 2104008610 | Hydronic heater: outdoor | Hydronic heater | 409.5333 | A | CEC Survey | 2017 | 15 | I | 1149.0856 | TON | 8 | 2.8058 | 1.3797 | 2.0337
42055 | 42 | PA | 055 | Franklin |  | 2104008620 | Hydronic heater: indoor | Hydronic heater | 261.6463 | A | CEC Survey | 2017 | 15 | I | 734.138 | TON | 8 | 2.8058 | 1.3797 | 2.0337
42055 | 42 | PA | 055 | Franklin |  | 2104008630 | Hydronic heater: pellet-fired | Pellet Hydronic Heater | 11.3759 | A | CEC Survey | 2017 | 15 | I | 31.919 | TON | 8 | 2.8058 | 1.3797 | 2.0337
42055 | 42 | PA | 055 | Franklin |  | 2104008100 | Fireplace: general | Fireplace: general | 4769.5839 | A | CEC Survey | 2017 | 15 | I | 1835.0953 | TON | 8 | 0.38475 | 1.3797 | 0.27886
42055 | 42 | PA | 055 | Franklin |  | 2104008210 | Woodstove: fireplace inserts; non-EPA certified | Woodstove or Fireplace Insert | 638.1708 | A | CEC Survey | 2017 | 15 | I | 436.9875 | TON | 8 | 0.68475 | 1.3797 | 0.4963
42055 | 42 | PA | 055 | Franklin |  | 2104008220 | Woodstove: fireplace inserts; EPA certified; non-catalytic | Woodstove or Fireplace Insert | 1994.2838 | A | CEC Survey | 2017 | 15 | I | 1365.586 | TON | 8 | 0.68475 | 1.3797 | 0.4963
42055 | 42 | PA | 055 | Franklin |  | 2104008230 | Woodstove: fireplace inserts; EPA certified; catalytic | Woodstove or Fireplace Insert | 1356.113 | A | CEC Survey | 2017 | 15 | I | 928.5985 | TON | 8 | 0.68475 | 1.3797 | 0.4963
42055 | 42 | PA | 055 | Franklin |  | 2104008700 | Outdoor wood burning device, NEC (fire-pits, chimeas, etc) |  | 8072.2201 | A | CEC Survey | 2017 | 15 | I | 2374.9359 | TON | 8 | 0.29421 | 1.3797 | 0.21324
42055 | 42 | PA | 055 | Franklin |  | 2104008400 | Woodstove: pellet-fired, general | Pellet Woodstove | 1768.6225 | A | CEC Survey | 2017 | 15 | I | 989.6517 | TON | 8 | 0.55956 | 1.3797 | 0.40557
42055 | 42 | PA | 055 | Franklin |  | 2104009000 | Wax Log; Total: All Combustor Types |  | 655.4105 | A | CEC Survey | 2017 | 15 | I | 511.5442 | TON | 8 | 0.78049 | 1.3797 | 0.5657
42055 | 42 | PA | 055 | Franklin |  | 2104008310 | Woodstove: freestanding; non-EPA certified | Woodstove or Fireplace Insert | 1170.9261 | A | CEC Survey | 2017 | 15 | I | 1612.2279 | TON | 8 | 1.3769 | 1.3797 | 0.99796
42055 | 42 | PA | 055 | Franklin |  | 2104008320 | Woodstove: freestanding; EPA certified; non-catalytic | Woodstove or Fireplace Insert | 3659.1441 | A | CEC Survey | 2017 | 15 | I | 5038.2123 | TON | 8 | 1.3769 | 1.3797 | 0.99796
42055 | 42 | PA | 055 | Franklin |  | 2104008330 | Woodstove: freestanding; EPA certified; catalytic | Woodstove or Fireplace Insert | 2488.218 | A | CEC Survey | 2017 | 15 | I | 3425.9843 | TON | 8 | 1.3769 | 1.3797 | 0.99796
42057 | 42 | PA | 057 | Fulton |  | 2104008510 | Furnace: Indoor, cordwood-fired, non-EPA certified | Furnace | 118.9679 | A | CEC Survey | 2017 | 15 | I | 357.7183 | TON | 8 | 3.0068 | 1.3405 | 2.2431
42057 | 42 | PA | 057 | Fulton |  | 2104008530 | Furnace: Indoor, pellet-fired, general | Furnace-Pellet | 9.646 | A | CEC Survey | 2017 | 15 | I | 29.0042 | TON | 8 | 3.0068 | 1.3405 | 2.2431
42057 | 42 | PA | 057 | Fulton |  | 2104008610 | Hydronic heater: outdoor | Hydronic heater | 115.7526 | A | CEC Survey | 2017 | 15 | I | 348.0502 | TON | 8 | 3.0068 | 1.3405 | 2.2431
42057 | 42 | PA | 057 | Fulton |  | 2104008620 | Hydronic heater: indoor | Hydronic heater | 73.953 | A | CEC Survey | 2017 | 15 | I | 222.3654 | TON | 8 | 3.0068 | 1.3405 | 2.2431
42057 | 42 | PA | 057 | Fulton |  | 2104008630 | Hydronic heater: pellet-fired | Pellet Hydronic Heater | 3.2153 | A | CEC Survey | 2017 | 15 | I | 9.6681 | TON | 8 | 3.0068 | 1.3405 | 2.2431
42057 | 42 | PA | 057 | Fulton |  | 2104008100 | Fireplace: general | Fireplace: general | 567.9222 | A | CEC Survey | 2017 | 15 | I | 230.2149 | TON | 8 | 0.40536 | 1.3405 | 0.3024
42057 | 42 | PA | 057 | Fulton |  | 2104008210 | Woodstove: fireplace inserts; non-EPA certified | Woodstove or Fireplace Insert | 105.9259 | A | CEC Survey | 2017 | 15 | I | 96.5835 | TON | 8 | 0.9118 | 1.3405 | 0.6802
42057 | 42 | PA | 057 | Fulton |  | 2104008220 | Woodstove: fireplace inserts; EPA certified; non-catalytic | Woodstove or Fireplace Insert | 331.0183 | A | CEC Survey | 2017 | 15 | I | 301.8234 | TON | 8 | 0.9118 | 1.3405 | 0.6802
42057 | 42 | PA | 057 | Fulton |  | 2104008230 | Woodstove: fireplace inserts; EPA certified; catalytic | Woodstove or Fireplace Insert | 225.0924 | A | CEC Survey | 2017 | 15 | I | 205.2399 | TON | 8 | 0.9118 | 1.3405 | 0.6802
42057 | 42 | PA | 057 | Fulton |  | 2104008700 | Outdoor wood burning device, NEC (fire-pits, chimeas, etc) |  | 1003.9218 | A | CEC Survey | 2017 | 15 | I | 292.696 | TON | 8 | 0.29155 | 1.3405 | 0.2175
42057 | 42 | PA | 057 | Fulton |  | 2104008400 | Woodstove: pellet-fired, general | Pellet Woodstove | 271.5625 | A | CEC Survey | 2017 | 15 | I | 329.5667 | TON | 8 | 1.2136 | 1.3405 | 0.90533
42057 | 42 | PA | 057 | Fulton |  | 2104009000 | Wax Log; Total: All Combustor Types |  | 64.8519 | A | CEC Survey | 2017 | 15 | I | 50.6165 | TON | 8 | 0.78049 | 1.3405 | 0.58224
42057 | 42 | PA | 057 | Fulton |  | 2104008310 | Woodstove: freestanding; non-EPA certified | Woodstove or Fireplace Insert | 227.9481 | A | CEC Survey | 2017 | 15 | I | 399.9508 | TON | 8 | 1.7546 | 1.3405 | 1.3089
42057 | 42 | PA | 057 | Fulton |  | 2104008320 | Woodstove: freestanding; EPA certified; non-catalytic | Woodstove or Fireplace Insert | 712.3378 | A | CEC Survey | 2017 | 15 | I | 1249.8464 | TON | 8 | 1.7546 | 1.3405 | 1.3089
42057 | 42 | PA | 057 | Fulton |  | 2104008330 | Woodstove: freestanding; EPA certified; catalytic | Woodstove or Fireplace Insert | 484.3897 | A | CEC Survey | 2017 | 15 | I | 849.8955 | TON | 8 | 1.7546 | 1.3405 | 1.3089
42059 | 42 | PA | 059 | Greene |  | 2104008510 | Furnace: Indoor, cordwood-fired, non-EPA certified | Furnace | 167.5692 | A | CEC Survey | 2017 | 15 | I | 439.4104 | TON | 8 | 2.6223 | 1.2639 | 2.0747
42059 | 42 | PA | 059 | Greene |  | 2104008530 | Furnace: Indoor, pellet-fired, general | Furnace-Pellet | 13.5867 | A | CEC Survey | 2017 | 15 | I | 35.6279 | TON | 8 | 2.6223 | 1.2639 | 2.0747
42059 | 42 | PA | 059 | Greene |  | 2104008610 | Hydronic heater: outdoor | Hydronic heater | 163.0403 | A | CEC Survey | 2017 | 15 | I | 427.5344 | TON | 8 | 2.6223 | 1.2639 | 2.0747
42059 | 42 | PA | 059 | Greene |  | 2104008620 | Hydronic heater: indoor | Hydronic heater | 104.1647 | A | CEC Survey | 2017 | 15 | I | 273.147 | TON | 8 | 2.6223 | 1.2639 | 2.0747
42059 | 42 | PA | 059 | Greene |  | 2104008630 | Hydronic heater: pellet-fired | Pellet Hydronic Heater | 4.5289 | A | CEC Survey | 2017 | 15 | I | 11.876 | TON | 8 | 2.6223 | 1.2639 | 2.0747
42059 | 42 | PA | 059 | Greene |  | 2104008100 | Fireplace: general | Fireplace: general | 2117.3913 | A | CEC Survey | 2017 | 15 | I | 761.9077 | TON | 8 | 0.35983 | 1.2639 | 0.2847
42059 | 42 | PA | 059 | Greene |  | 2104008210 | Woodstove: fireplace inserts; non-EPA certified | Woodstove or Fireplace Insert | 154.2627 | A | CEC Survey | 2017 | 15 | I | 118.9427 | TON | 8 | 0.77104 | 1.2639 | 0.61005
42059 | 42 | PA | 059 | Greene |  | 2104008220 | Woodstove: fireplace inserts; EPA certified; non-catalytic | Woodstove or Fireplace Insert | 482.0709 | A | CEC Survey | 2017 | 15 | I | 371.6959 | TON | 8 | 0.77104 | 1.2639 | 0.61005
42059 | 42 | PA | 059 | Greene |  | 2104008230 | Woodstove: fireplace inserts; EPA certified; catalytic | Woodstove or Fireplace Insert | 327.8082 | A | CEC Survey | 2017 | 15 | I | 252.7532 | TON | 8 | 0.77104 | 1.2639 | 0.61005
42059 | 42 | PA | 059 | Greene |  | 2104008700 | Outdoor wood burning device, NEC (fire-pits, chimeas, etc) |  | 2177.7041 | A | CEC Survey | 2017 | 15 | I | 595.3838 | TON | 8 | 0.2734 | 1.2639 | 0.21631
42059 | 42 | PA | 059 | Greene |  | 2104008400 | Woodstove: pellet-fired, general | Pellet Woodstove | 528.9379 | A | CEC Survey | 2017 | 15 | I | 383.0617 | TON | 8 | 0.72421 | 1.2639 | 0.573
42059 | 42 | PA | 059 | Greene |  | 2104009000 | Wax Log; Total: All Combustor Types |  | 157.9476 | A | CEC Survey | 2017 | 15 | I | 123.2772 | TON | 8 | 0.78049 | 1.2639 | 0.61753
42059 | 42 | PA | 059 | Greene |  | 2104008310 | Woodstove: freestanding; non-EPA certified | Woodstove or Fireplace Insert | 318.3172 | A | CEC Survey | 2017 | 15 | I | 484.5363 | TON | 8 | 1.5222 | 1.2639 | 1.2044
42059 | 42 | PA | 059 | Greene |  | 2104008320 | Woodstove: freestanding; EPA certified; non-catalytic | Woodstove or Fireplace Insert | 994.7413 | A | CEC Survey | 2017 | 15 | I | 1514.176 | TON | 8 | 1.5222 | 1.2639 | 1.2044
42059 | 42 | PA | 059 | Greene |  | 2104008330 | Woodstove: freestanding; EPA certified; catalytic | Woodstove or Fireplace Insert | 676.4241 | A | CEC Survey | 2017 | 15 | I | 1029.6397 | TON | 8 | 1.5222 | 1.2639 | 1.2044
42061 | 42 | PA | 061 | Huntingdon |  | 2104008510 | Furnace: Indoor, cordwood-fired, non-EPA certified | Furnace | 287.3501 | A | CEC Survey | 2017 | 15 | I | 864.7247 | TON | 8 | 3.0093 | 1.3654 | 2.204
42061 | 42 | PA | 061 | Huntingdon |  | 2104008530 | Furnace: Indoor, pellet-fired, general | Furnace-Pellet | 23.2987 | A | CEC Survey | 2017 | 15 | I | 70.1128 | TON | 8 | 3.0093 | 1.3654 | 2.204
42061 | 42 | PA | 061 | Huntingdon |  | 2104008610 | Hydronic heater: outdoor | Hydronic heater | 279.5839 | A | CEC Survey | 2017 | 15 | I | 841.3538 | TON | 8 | 3.0093 | 1.3654 | 2.204
42061 | 42 | PA | 061 | Huntingdon |  | 2104008620 | Hydronic heater: indoor | Hydronic heater | 178.623 | A | CEC Survey | 2017 | 15 | I | 537.5316 | TON | 8 | 3.0093 | 1.3654 | 2.204
42061 | 42 | PA | 061 | Huntingdon |  | 2104008630 | Hydronic heater: pellet-fired | Pellet Hydronic Heater | 7.7662 | A | CEC Survey | 2017 | 15 | I | 23.3709 | TON | 8 | 3.0093 | 1.3654 | 2.204
42061 | 42 | PA | 061 | Huntingdon |  | 2104008100 | Fireplace: general | Fireplace: general | 1960.417 | A | CEC Survey | 2017 | 15 | I | 748.3906 | TON | 8 | 0.38175 | 1.3654 | 0.27959
42061 | 42 | PA | 061 | Huntingdon |  | 2104008210 | Woodstove: fireplace inserts; non-EPA certified | Woodstove or Fireplace Insert | 287.9441 | A | CEC Survey | 2017 | 15 | I | 286.0502 | TON | 8 | 0.99342 | 1.3654 | 0.72757
42061 | 42 | PA | 061 | Huntingdon |  | 2104008220 | Woodstove: fireplace inserts; EPA certified; non-catalytic | Woodstove or Fireplace Insert | 899.8253 | A | CEC Survey | 2017 | 15 | I | 893.9068 | TON | 8 | 0.99342 | 1.3654 | 0.72757
42061 | 42 | PA | 061 | Huntingdon |  | 2104008230 | Woodstove: fireplace inserts; EPA certified; catalytic | Woodstove or Fireplace Insert | 611.8812 | A | CEC Survey | 2017 | 15 | I | 607.8567 | TON | 8 | 0.99342 | 1.3654 | 0.72757
42061 | 42 | PA | 061 | Huntingdon |  | 2104008700 | Outdoor wood burning device, NEC (fire-pits, chimeas, etc) |  | 2823.3437 | A | CEC Survey | 2017 | 15 | I | 835.9163 | TON | 8 | 0.29607 | 1.3654 | 0.21684
42061 | 42 | PA | 061 | Huntingdon |  | 2104008400 | Woodstove: pellet-fired, general | Pellet Woodstove | 702.2786 | A | CEC Survey | 2017 | 15 | I | 800.6384 | TON | 8 | 1.1401 | 1.3654 | 0.83496
42061 | 42 | PA | 061 | Huntingdon |  | 2104009000 | Wax Log; Total: All Combustor Types |  | 184.6757 | A | CEC Survey | 2017 | 15 | I | 144.1383 | TON | 8 | 0.78049 | 1.3654 | 0.57162
42061 | 42 | PA | 061 | Huntingdon |  | 2104008310 | Woodstove: freestanding; non-EPA certified | Woodstove or Fireplace Insert | 561.8874 | A | CEC Survey | 2017 | 15 | I | 956.0396 | TON | 8 | 1.7015 | 1.3654 | 1.2461
42061 | 42 | PA | 061 | Huntingdon |  | 2104008320 | Woodstove: freestanding; EPA certified; non-catalytic | Woodstove or Fireplace Insert | 1755.898 | A | CEC Survey | 2017 | 15 | I | 2987.6239 | TON | 8 | 1.7015 | 1.3654 | 1.2461
42061 | 42 | PA | 061 | Huntingdon |  | 2104008330 | Woodstove: freestanding; EPA certified; catalytic | Woodstove or Fireplace Insert | 1194.0107 | A | CEC Survey | 2017 | 15 | I | 2031.5842 | TON | 8 | 1.7015 | 1.3654 | 1.2461
42063 | 42 | PA | 063 | Indiana |  | 2104008510 | Furnace: Indoor, cordwood-fired, non-EPA certified | Furnace | 349.3026 | A | CEC Survey | 2017 | 15 | I | 886.8783 | TON | 8 | 2.539 | 1.2634 | 2.0097
42063 | 42 | PA | 063 | Indiana |  | 2104008530 | Furnace: Indoor, pellet-fired, general | Furnace-Pellet | 28.3218 | A | CEC Survey | 2017 | 15 | I | 71.909 | TON | 8 | 2.539 | 1.2634 | 2.0097
42063 | 42 | PA | 063 | Indiana |  | 2104008610 | Hydronic heater: outdoor | Hydronic heater | 339.862 | A | CEC Survey | 2017 | 15 | I | 862.9086 | TON | 8 | 2.539 | 1.2634 | 2.0097
42063 | 42 | PA | 063 | Indiana |  | 2104008620 | Hydronic heater: indoor | Hydronic heater | 217.134 | A | CEC Survey | 2017 | 15 | I | 551.3027 | TON | 8 | 2.539 | 1.2634 | 2.0097
42063 | 42 | PA | 063 | Indiana |  | 2104008630 | Hydronic heater: pellet-fired | Pellet Hydronic Heater | 9.4406 | A | CEC Survey | 2017 | 15 | I | 23.9697 | TON | 8 | 2.539 | 1.2634 | 2.0097
42063 | 42 | PA | 063 | Indiana |  | 2104008100 | Fireplace: general | Fireplace: general | 5163.9501 | A | CEC Survey | 2017 | 15 | I | 1758.6747 | TON | 8 | 0.34057 | 1.2634 | 0.26956
42063 | 42 | PA | 063 | Indiana |  | 2104008210 | Woodstove: fireplace inserts; non-EPA certified | Woodstove or Fireplace Insert | 323.5766 | A | CEC Survey | 2017 | 15 | I | 255.2178 | TON | 8 | 0.78874 | 1.2634 | 0.6243
42063 | 42 | PA | 063 | Indiana |  | 2104008220 | Woodstove: fireplace inserts; EPA certified; non-catalytic | Woodstove or Fireplace Insert | 1011.1768 | A | CEC Survey | 2017 | 15 | I | 797.5556 | TON | 8 | 0.78874 | 1.2634 | 0.6243
42063 | 42 | PA | 063 | Indiana |  | 2104008230 | Woodstove: fireplace inserts; EPA certified; catalytic | Woodstove or Fireplace Insert | 687.6002 | A | CEC Survey | 2017 | 15 | I | 542.3378 | TON | 8 | 0.78874 | 1.2634 | 0.6243
42063 | 42 | PA | 063 | Indiana |  | 2104008700 | Outdoor wood burning device, NEC (fire-pits, chimeas, etc) |  | 4838.499 | A | CEC Survey | 2017 | 15 | I | 1317.8425 | TON | 8 | 0.27237 | 1.2634 | 0.21558
42063 | 42 | PA | 063 | Indiana |  | 2104008400 | Woodstove: pellet-fired, general | Pellet Woodstove | 1148.6691 | A | CEC Survey | 2017 | 15 | I | 797.7035 | TON | 8 | 0.69446 | 1.2634 | 0.54967
42063 | 42 | PA | 063 | Indiana |  | 2104009000 | Wax Log; Total: All Combustor Types |  | 371.0961 | A | CEC Survey | 2017 | 15 | I | 289.6384 | TON | 8 | 0.78049 | 1.2634 | 0.61777
42063 | 42 | PA | 063 | Indiana |  | 2104008310 | Woodstove: freestanding; non-EPA certified | Woodstove or Fireplace Insert | 650.7361 | A | CEC Survey | 2017 | 15 | I | 958.0857 | TON | 8 | 1.4723 | 1.2634 | 1.1654
42063 | 42 | PA | 063 | Indiana |  | 2104008320 | Woodstove: freestanding; EPA certified; non-catalytic | Woodstove or Fireplace Insert | 2033.5502 | A | CEC Survey | 2017 | 15 | I | 2994.0177 | TON | 8 | 1.4723 | 1.2634 | 1.1654
42063 | 42 | PA | 063 | Indiana |  | 2104008330 | Woodstove: freestanding; EPA certified; catalytic | Woodstove or Fireplace Insert | 1382.8141 | A | CEC Survey | 2017 | 15 | I | 2035.9321 | TON | 8 | 1.4723 | 1.2634 | 1.1654
42065 | 42 | PA | 065 | Jefferson |  | 2104008510 | Furnace: Indoor, cordwood-fired, non-EPA certified | Furnace | 242.3284 | A | CEC Survey | 2017 | 15 | I | 649.8208 | TON | 8 | 2.6816 | 1.3186 | 2.0336
42065 | 42 | PA | 065 | Jefferson |  | 2104008530 | Furnace: Indoor, pellet-fired, general | Furnace-Pellet | 19.6483 | A | CEC Survey | 2017 | 15 | I | 52.6882 | TON | 8 | 2.6816 | 1.3186 | 2.0336
42065 | 42 | PA | 065 | Jefferson |  | 2104008610 | Hydronic heater: outdoor | Hydronic heater | 235.779 | A | CEC Survey | 2017 | 15 | I | 632.2581 | TON | 8 | 2.6816 | 1.3186 | 2.0336
42065 | 42 | PA | 065 | Jefferson |  | 2104008620 | Hydronic heater: indoor | Hydronic heater | 150.6366 | A | CEC Survey | 2017 | 15 | I | 403.9427 | TON | 8 | 2.6816 | 1.3186 | 2.0336
42065 | 42 | PA | 065 | Jefferson |  | 2104008630 | Hydronic heater: pellet-fired | Pellet Hydronic Heater | 6.5494 | A | CEC Survey | 2017 | 15 | I | 17.5627 | TON | 8 | 2.6816 | 1.3186 | 2.0336
42065 | 42 | PA | 065 | Jefferson |  | 2104008100 | Fireplace: general | Fireplace: general | 3574.0804 | A | CEC Survey | 2017 | 15 | I | 1270.7099 | TON | 8 | 0.35553 | 1.3186 | 0.26963
42065 | 42 | PA | 065 | Jefferson |  | 2104008210 | Woodstove: fireplace inserts; non-EPA certified | Woodstove or Fireplace Insert | 169.6001 | A | CEC Survey | 2017 | 15 | I | 139.0406 | TON | 8 | 0.81981 | 1.3186 | 0.62173
42065 | 42 | PA | 065 | Jefferson |  | 2104008220 | Woodstove: fireplace inserts; EPA certified; non-catalytic | Woodstove or Fireplace Insert | 530.0004 | A | CEC Survey | 2017 | 15 | I | 434.5018 | TON | 8 | 0.81981 | 1.3186 | 0.62173
42065 | 42 | PA | 065 | Jefferson |  | 2104008230 | Woodstove: fireplace inserts; EPA certified; catalytic | Woodstove or Fireplace Insert | 360.4003 | A | CEC Survey | 2017 | 15 | I | 295.4612 | TON | 8 | 0.81981 | 1.3186 | 0.62173
42065 | 42 | PA | 065 | Jefferson |  | 2104008700 | Outdoor wood burning device, NEC (fire-pits, chimeas, etc) |  | 2915.9065 | A | CEC Survey | 2017 | 15 | I | 832.8657 | TON | 8 | 0.28563 | 1.3186 | 0.21661
42065 | 42 | PA | 065 | Jefferson |  | 2104008400 | Woodstove: pellet-fired, general | Pellet Woodstove | 704.3233 | A | CEC Survey | 2017 | 15 | I | 519.7656 | TON | 8 | 0.73796 | 1.3186 | 0.55966
42065 | 42 | PA | 065 | Jefferson |  | 2104009000 | Wax Log; Total: All Combustor Types |  | 201.2185 | A | CEC Survey | 2017 | 15 | I | 157.0499 | TON | 8 | 0.78049 | 1.3186 | 0.59191
42065 | 42 | PA | 065 | Jefferson |  | 2104008310 | Woodstove: freestanding; non-EPA certified | Woodstove or Fireplace Insert | 372.8897 | A | CEC Survey | 2017 | 15 | I | 589.1485 | TON | 8 | 1.58 | 1.3186 | 1.1982
42065 | 42 | PA | 065 | Jefferson |  | 2104008320 | Woodstove: freestanding; EPA certified; non-catalytic | Woodstove or Fireplace Insert | 1165.2803 | A | CEC Survey | 2017 | 15 | I | 1841.0891 | TON | 8 | 1.58 | 1.3186 | 1.1982
42065 | 42 | PA | 065 | Jefferson |  | 2104008330 | Woodstove: freestanding; EPA certified; catalytic | Woodstove or Fireplace Insert | 792.3906 | A | CEC Survey | 2017 | 15 | I | 1251.9406 | TON | 8 | 1.58 | 1.3186 | 1.1982
42067 | 42 | PA | 067 | Juniata |  | 2104008510 | Furnace: Indoor, cordwood-fired, non-EPA certified | Furnace | 160.8698 | A | CEC Survey | 2017 | 15 | I | 490.5838 | TON | 8 | 3.0496 | 1.371 | 2.2243
42067 | 42 | PA | 067 | Juniata |  | 2104008530 | Furnace: Indoor, pellet-fired, general | Furnace-Pellet | 13.0435 | A | CEC Survey | 2017 | 15 | I | 39.7771 | TON | 8 | 3.0496 | 1.371 | 2.2243
42067 | 42 | PA | 067 | Juniata |  | 2104008610 | Hydronic heater: outdoor | Hydronic heater | 156.522 | A | CEC Survey | 2017 | 15 | I | 477.3248 | TON | 8 | 3.0496 | 1.371 | 2.2243
42067 | 42 | PA | 067 | Juniata |  | 2104008620 | Hydronic heater: indoor | Hydronic heater | 100.0002 | A | CEC Survey | 2017 | 15 | I | 304.9575 | TON | 8 | 3.0496 | 1.371 | 2.2243
42067 | 42 | PA | 067 | Juniata |  | 2104008630 | Hydronic heater: pellet-fired | Pellet Hydronic Heater | 4.3478 | A | CEC Survey | 2017 | 15 | I | 13.259 | TON | 8 | 3.0496 | 1.371 | 2.2243
42067 | 42 | PA | 067 | Juniata |  | 2104008100 | Fireplace: general | Fireplace: general | 874.0033 | A | CEC Survey | 2017 | 15 | I | 348.4194 | TON | 8 | 0.39865 | 1.371 | 0.29077
42067 | 42 | PA | 067 | Juniata |  | 2104008210 | Woodstove: fireplace inserts; non-EPA certified | Woodstove or Fireplace Insert | 154.0134 | A | CEC Survey | 2017 | 15 | I | 137.2275 | TON | 8 | 0.89101 | 1.371 | 0.6499
42067 | 42 | PA | 067 | Juniata |  | 2104008220 | Woodstove: fireplace inserts; EPA certified; non-catalytic | Woodstove or Fireplace Insert | 481.2917 | A | CEC Survey | 2017 | 15 | I | 428.8358 | TON | 8 | 0.89101 | 1.371 | 0.6499
42067 | 42 | PA | 067 | Juniata |  | 2104008230 | Woodstove: fireplace inserts; EPA certified; catalytic | Woodstove or Fireplace Insert | 327.2784 | A | CEC Survey | 2017 | 15 | I | 291.6083 | TON | 8 | 0.89101 | 1.371 | 0.6499
42067 | 42 | PA | 067 | Juniata |  | 2104008700 | Outdoor wood burning device, NEC (fire-pits, chimeas, etc) |  | 1536.9934 | A | CEC Survey | 2017 | 15 | I | 456.914 | TON | 8 | 0.29728 | 1.371 | 0.21683
42067 | 42 | PA | 067 | Juniata |  | 2104008400 | Woodstove: pellet-fired, general | Pellet Woodstove | 397.268 | A | CEC Survey | 2017 | 15 | I | 435.8705 | TON | 8 | 1.0972 | 1.371 | 0.80027
42067 | 42 | PA | 067 | Juniata |  | 2104009000 | Wax Log; Total: All Combustor Types |  | 102.0814 | A | CEC Survey | 2017 | 15 | I | 79.674 | TON | 8 | 0.78049 | 1.371 | 0.56929
42067 | 42 | PA | 067 | Juniata |  | 2104008310 | Woodstove: freestanding; non-EPA certified | Woodstove or Fireplace Insert | 322.622 | A | CEC Survey | 2017 | 15 | I | 544.6684 | TON | 8 | 1.6883 | 1.371 | 1.2314
42067 | 42 | PA | 067 | Juniata |  | 2104008320 | Woodstove: freestanding; EPA certified; non-catalytic | Woodstove or Fireplace Insert | 1008.1938 | A | CEC Survey | 2017 | 15 | I | 1702.0889 | TON | 8 | 1.6883 | 1.371 | 1.2314
42067 | 42 | PA | 067 | Juniata |  | 2104008330 | Woodstove: freestanding; EPA certified; catalytic | Woodstove or Fireplace Insert | 685.5718 | A | CEC Survey | 2017 | 15 | I | 1157.4204 | TON | 8 | 1.6883 | 1.371 | 1.2314
42069 | 42 | PA | 069 | Lackawanna |  | 2104008510 | Furnace: Indoor, cordwood-fired, non-EPA certified | Furnace | 645.5555 | A | CEC Survey | 2017 | 15 | I | 1573.4415 | TON | 8 | 2.4373 | 1.2781 | 1.907
42069 | 42 | PA | 069 | Lackawanna |  | 2104008530 | Furnace: Indoor, pellet-fired, general | Furnace-Pellet | 52.3423 | A | CEC Survey | 2017 | 15 | I | 127.5763 | TON | 8 | 2.4373 | 1.2781 | 1.907
42069 | 42 | PA | 069 | Lackawanna |  | 2104008610 | Hydronic heater: outdoor | Hydronic heater | 628.1081 | A | CEC Survey | 2017 | 15 | I | 1530.916 | TON | 8 | 2.4373 | 1.2781 | 1.907
42069 | 42 | PA | 069 | Lackawanna |  | 2104008620 | Hydronic heater: indoor | Hydronic heater | 401.2913 | A | CEC Survey | 2017 | 15 | I | 978.0852 | TON | 8 | 2.4373 | 1.2781 | 1.907
42069 | 42 | PA | 069 | Lackawanna |  | 2104008630 | Hydronic heater: pellet-fired | Pellet Hydronic Heater | 17.4474 | A | CEC Survey | 2017 | 15 | I | 42.5254 | TON | 8 | 2.4373 | 1.2781 | 1.907
42069 | 42 | PA | 069 | Lackawanna |  | 2104008100 | Fireplace: general | Fireplace: general | 14408.8576 | A | CEC Survey | 2017 | 15 | I | 4058.3735 | TON | 8 | 0.28166 | 1.2781 | 0.22037
42069 | 42 | PA | 069 | Lackawanna |  | 2104008210 | Woodstove: fireplace inserts; non-EPA certified | Woodstove or Fireplace Insert | 642.0959 | A | CEC Survey | 2017 | 15 | I | 515.2549 | TON | 8 | 0.80246 | 1.2781 | 0.62785
42069 | 42 | PA | 069 | Lackawanna |  | 2104008220 | Woodstove: fireplace inserts; EPA certified; non-catalytic | Woodstove or Fireplace Insert | 2006.5496 | A | CEC Survey | 2017 | 15 | I | 1610.1716 | TON | 8 | 0.80246 | 1.2781 | 0.62785
42069 | 42 | PA | 069 | Lackawanna |  | 2104008230 | Woodstove: fireplace inserts; EPA certified; catalytic | Woodstove or Fireplace Insert | 1364.4537 | A | CEC Survey | 2017 | 15 | I | 1094.9167 | TON | 8 | 0.80246 | 1.2781 | 0.62785
42069 | 42 | PA | 069 | Lackawanna |  | 2104008700 | Outdoor wood burning device, NEC (fire-pits, chimeas, etc) |  | 10736.9856 | A | CEC Survey | 2017 | 15 | I | 2955.3415 | TON | 8 | 0.27525 | 1.2781 | 0.21536
42069 | 42 | PA | 069 | Lackawanna |  | 2104008400 | Woodstove: pellet-fired, general | Pellet Woodstove | 2118.9835 | A | CEC Survey | 2017 | 15 | I | 1618.7534 | TON | 8 | 0.76393 | 1.2781 | 0.59771
42069 | 42 | PA | 069 | Lackawanna |  | 2104009000 | Wax Log; Total: All Combustor Types |  | 936.8132 | A | CEC Survey | 2017 | 15 | I | 731.1775 | TON | 8 | 0.78049 | 1.2781 | 0.61067
42069 | 42 | PA | 069 | Lackawanna |  | 2104008310 | Woodstove: freestanding; non-EPA certified | Woodstove or Fireplace Insert | 1195.4028 | A | CEC Survey | 2017 | 15 | I | 1498.0926 | TON | 8 | 1.2532 | 1.2781 | 0.98053
42069 | 42 | PA | 069 | Lackawanna |  | 2104008320 | Woodstove: freestanding; EPA certified; non-catalytic | Woodstove or Fireplace Insert | 3735.6337 | A | CEC Survey | 2017 | 15 | I | 4681.5395 | TON | 8 | 1.2532 | 1.2781 | 0.98053
42069 | 42 | PA | 069 | Lackawanna |  | 2104008330 | Woodstove: freestanding; EPA certified; catalytic | Woodstove or Fireplace Insert | 2540.2309 | A | CEC Survey | 2017 | 15 | I | 3183.4469 | TON | 8 | 1.2532 | 1.2781 | 0.98053
42071 | 42 | PA | 071 | Lancaster |  | 2104008510 | Furnace: Indoor, cordwood-fired, non-EPA certified | Furnace | 780.0152 | A | CEC Survey | 2017 | 15 | I | 2053.4748 | TON | 8 | 2.6326 | 1.3909 | 1.8927
42071 | 42 | PA | 071 | Lancaster |  | 2104008530 | Furnace: Indoor, pellet-fired, general | Furnace-Pellet | 63.2445 | A | CEC Survey | 2017 | 15 | I | 166.498 | TON | 8 | 2.6326 | 1.3909 | 1.8927
42071 | 42 | PA | 071 | Lancaster |  | 2104008610 | Hydronic heater: outdoor | Hydronic heater | 758.9337 | A | CEC Survey | 2017 | 15 | I | 1997.9755 | TON | 8 | 2.6326 | 1.3909 | 1.8927
42071 | 42 | PA | 071 | Lancaster |  | 2104008620 | Hydronic heater: indoor | Hydronic heater | 484.8743 | A | CEC Survey | 2017 | 15 | I | 1276.4843 | TON | 8 | 2.6326 | 1.3909 | 1.8927
42071 | 42 | PA | 071 | Lancaster |  | 2104008630 | Hydronic heater: pellet-fired | Pellet Hydronic Heater | 21.0815 | A | CEC Survey | 2017 | 15 | I | 55.4993 | TON | 8 | 2.6326 | 1.3909 | 1.8927
42071 | 42 | PA | 071 | Lancaster |  | 2104008100 | Fireplace: general | Fireplace: general | 13061.6254 | A | CEC Survey | 2017 | 15 | I | 4679.3672 | TON | 8 | 0.35825 | 1.3909 | 0.25757
42071 | 42 | PA | 071 | Lancaster |  | 2104008210 | Woodstove: fireplace inserts; non-EPA certified | Woodstove or Fireplace Insert | 1346.4083 | A | CEC Survey | 2017 | 15 | I | 747.2609 | TON | 8 | 0.555 | 1.3909 | 0.39902
42071 | 42 | PA | 071 | Lancaster |  | 2104008220 | Woodstove: fireplace inserts; EPA certified; non-catalytic | Woodstove or Fireplace Insert | 4207.526 | A | CEC Survey | 2017 | 15 | I | 2335.1902 | TON | 8 | 0.555 | 1.3909 | 0.39902
42071 | 42 | PA | 071 | Lancaster |  | 2104008230 | Woodstove: fireplace inserts; EPA certified; catalytic | Woodstove or Fireplace Insert | 2861.1177 | A | CEC Survey | 2017 | 15 | I | 1587.9293 | TON | 8 | 0.555 | 1.3909 | 0.39902
42071 | 42 | PA | 071 | Lancaster |  | 2104008700 | Outdoor wood burning device, NEC (fire-pits, chimeas, etc) |  | 21235.7317 | A | CEC Survey | 2017 | 15 | I | 6404.5445 | TON | 8 | 0.30159 | 1.3909 | 0.21683
42071 | 42 | PA | 071 | Lancaster |  | 2104008400 | Woodstove: pellet-fired, general | Pellet Woodstove | 4249.0861 | A | CEC Survey | 2017 | 15 | I | 1790.2513 | TON | 8 | 0.42133 | 1.3909 | 0.30292
42071 | 42 | PA | 071 | Lancaster |  | 2104009000 | Wax Log; Total: All Combustor Types |  | 2165.3453 | A | CEC Survey | 2017 | 15 | I | 303.1483 | TON | 8 | 0.14 | 1.3909 | 0.10065
42071 | 42 | PA | 071 | Lancaster |  | 2104008310 | Woodstove: freestanding; non-EPA certified | Woodstove or Fireplace Insert | 2489.515 | A | CEC Survey | 2017 | 15 | I | 2832.3198 | TON | 8 | 1.1377 | 1.3909 | 0.81796
42071 | 42 | PA | 071 | Lancaster |  | 2104008320 | Woodstove: freestanding; EPA certified; non-catalytic | Woodstove or Fireplace Insert | 7779.7345 | A | CEC Survey | 2017 | 15 | I | 8850.9992 | TON | 8 | 1.1377 | 1.3909 | 0.81796
42071 | 42 | PA | 071 | Lancaster |  | 2104008330 | Woodstove: freestanding; EPA certified; catalytic | Woodstove or Fireplace Insert | 5290.2195 | A | CEC Survey | 2017 | 15 | I | 6018.6795 | TON | 8 | 1.1377 | 1.3909 | 0.81796
42073 | 42 | PA | 073 | Lawrence |  | 2104008510 | Furnace: Indoor, cordwood-fired, non-EPA certified | Furnace | 283.528 | A | CEC Survey | 2017 | 15 | I | 698.6845 | TON | 8 | 2.4643 | 1.2598 | 1.9561
42073 | 42 | PA | 073 | Lawrence |  | 2104008530 | Furnace: Indoor, pellet-fired, general | Furnace-Pellet | 22.9888 | A | CEC Survey | 2017 | 15 | I | 56.6501 | TON | 8 | 2.4643 | 1.2598 | 1.9561
42073 | 42 | PA | 073 | Lawrence |  | 2104008610 | Hydronic heater: outdoor | Hydronic heater | 275.865 | A | CEC Survey | 2017 | 15 | I | 679.8012 | TON | 8 | 2.4643 | 1.2598 | 1.9561
42073 | 42 | PA | 073 | Lawrence |  | 2104008620 | Hydronic heater: indoor | Hydronic heater | 176.2471 | A | CEC Survey | 2017 | 15 | I | 434.3174 | TON | 8 | 2.4643 | 1.2598 | 1.9561
42073 | 42 | PA | 073 | Lawrence |  | 2104008630 | Hydronic heater: pellet-fired | Pellet Hydronic Heater | 7.6629 | A | CEC Survey | 2017 | 15 | I | 18.8834 | TON | 8 | 2.4643 | 1.2598 | 1.9561
42073 | 42 | PA | 073 | Lawrence |  | 2104008100 | Fireplace: general | Fireplace: general | 4952.6108 | A | CEC Survey | 2017 | 15 | I | 1623.927 | TON | 8 | 0.32789 | 1.2598 | 0.26027
42073 | 42 | PA | 073 | Lawrence |  | 2104008210 | Woodstove: fireplace inserts; non-EPA certified | Woodstove or Fireplace Insert | 317.2716 | A | CEC Survey | 2017 | 15 | I | 194.0953 | TON | 8 | 0.61176 | 1.2598 | 0.4856
42073 | 42 | PA | 073 | Lawrence |  | 2104008220 | Woodstove: fireplace inserts; EPA certified; non-catalytic | Woodstove or Fireplace Insert | 991.4739 | A | CEC Survey | 2017 | 15 | I | 606.5477 | TON | 8 | 0.61176 | 1.2598 | 0.4856
42073 | 42 | PA | 073 | Lawrence |  | 2104008230 | Woodstove: fireplace inserts; EPA certified; catalytic | Woodstove or Fireplace Insert | 674.2022 | A | CEC Survey | 2017 | 15 | I | 412.4524 | TON | 8 | 0.61176 | 1.2598 | 0.4856
42073 | 42 | PA | 073 | Lawrence |  | 2104008700 | Outdoor wood burning device, NEC (fire-pits, chimeas, etc) |  | 5380.3166 | A | CEC Survey | 2017 | 15 | I | 1483.1493 | TON | 8 | 0.27566 | 1.2598 | 0.21881
42073 | 42 | PA | 073 | Lawrence |  | 2104008400 | Woodstove: pellet-fired, general | Pellet Woodstove | 1242.6335 | A | CEC Survey | 2017 | 15 | I | 633.9156 | TON | 8 | 0.51014 | 1.2598 | 0.40494
42073 | 42 | PA | 073 | Lawrence |  | 2104009000 | Wax Log; Total: All Combustor Types |  | 400.6704 | A | CEC Survey | 2017 | 15 | I | 312.721 | TON | 8 | 0.78049 | 1.2598 | 0.61954
42073 | 42 | PA | 073 | Lawrence |  | 2104008310 | Woodstove: freestanding; non-EPA certified | Woodstove or Fireplace Insert | 621.2693 | A | CEC Survey | 2017 | 15 | I | 798.2724 | TON | 8 | 1.2849 | 1.2598 | 1.0199
42073 | 42 | PA | 073 | Lawrence |  | 2104008320 | Woodstove: freestanding; EPA certified; non-catalytic | Woodstove or Fireplace Insert | 1941.4665 | A | CEC Survey | 2017 | 15 | I | 2494.6013 | TON | 8 | 1.2849 | 1.2598 | 1.0199
42073 | 42 | PA | 073 | Lawrence |  | 2104008330 | Woodstove: freestanding; EPA certified; catalytic | Woodstove or Fireplace Insert | 1320.1972 | A | CEC Survey | 2017 | 15 | I | 1696.3289 | TON | 8 | 1.2849 | 1.2598 | 1.0199
42075 | 42 | PA | 075 | Lebanon |  | 2104008510 | Furnace: Indoor, cordwood-fired, non-EPA certified | Furnace | 271.8175 | A | CEC Survey | 2017 | 15 | I | 748.1181 | TON | 8 | 2.7523 | 1.3992 | 1.967
42075 | 42 | PA | 075 | Lebanon |  | 2104008530 | Furnace: Indoor, pellet-fired, general | Furnace-Pellet | 22.0393 | A | CEC Survey | 2017 | 15 | I | 60.6582 | TON | 8 | 2.7523 | 1.3992 | 1.967
42075 | 42 | PA | 075 | Lebanon |  | 2104008610 | Hydronic heater: outdoor | Hydronic heater | 264.471 | A | CEC Survey | 2017 | 15 | I | 727.8987 | TON | 8 | 2.7523 | 1.3992 | 1.967
42075 | 42 | PA | 075 | Lebanon |  | 2104008620 | Hydronic heater: indoor | Hydronic heater | 168.9676 | A | CEC Survey | 2017 | 15 | I | 465.0464 | TON | 8 | 2.7523 | 1.3992 | 1.967
42075 | 42 | PA | 075 | Lebanon |  | 2104008630 | Hydronic heater: pellet-fired | Pellet Hydronic Heater | 7.3464 | A | CEC Survey | 2017 | 15 | I | 20.2194 | TON | 8 | 2.7523 | 1.3992 | 1.967
42075 | 42 | PA | 075 | Lebanon |  | 2104008100 | Fireplace: general | Fireplace: general | 4394.1651 | A | CEC Survey | 2017 | 15 | I | 1650.5088 | TON | 8 | 0.37561 | 1.3992 | 0.26845
42075 | 42 | PA | 075 | Lebanon |  | 2104008210 | Woodstove: fireplace inserts; non-EPA certified | Woodstove or Fireplace Insert | 448.359 | A | CEC Survey | 2017 | 15 | I | 300.8484 | TON | 8 | 0.671 | 1.3992 | 0.47956
42075 | 42 | PA | 075 | Lebanon |  | 2104008220 | Woodstove: fireplace inserts; EPA certified; non-catalytic | Woodstove or Fireplace Insert | 1401.1218 | A | CEC Survey | 2017 | 15 | I | 940.1513 | TON | 8 | 0.671 | 1.3992 | 0.47956
42075 | 42 | PA | 075 | Lebanon |  | 2104008230 | Woodstove: fireplace inserts; EPA certified; catalytic | Woodstove or Fireplace Insert | 952.7628 | A | CEC Survey | 2017 | 15 | I | 639.3029 | TON | 8 | 0.671 | 1.3992 | 0.47956
42075 | 42 | PA | 075 | Lebanon |  | 2104008700 | Outdoor wood burning device, NEC (fire-pits, chimeas, etc) |  | 6506.8816 | A | CEC Survey | 2017 | 15 | I | 1931.8376 | TON | 8 | 0.29689 | 1.3992 | 0.21219
42075 | 42 | PA | 075 | Lebanon |  | 2104008400 | Woodstove: pellet-fired, general | Pellet Woodstove | 1308.3161 | A | CEC Survey | 2017 | 15 | I | 636.9611 | TON | 8 | 0.48686 | 1.3992 | 0.34795
42075 | 42 | PA | 075 | Lebanon |  | 2104009000 | Wax Log; Total: All Combustor Types |  | 575.6952 | A | CEC Survey | 2017 | 15 | I | 449.3268 | TON | 8 | 0.78049 | 1.3992 | 0.55781
42075 | 42 | PA | 075 | Lebanon |  | 2104008310 | Woodstove: freestanding; non-EPA certified | Woodstove or Fireplace Insert | 803.8145 | A | CEC Survey | 2017 | 15 | I | 1016.8687 | TON | 8 | 1.2651 | 1.3992 | 0.90413
42075 | 42 | PA | 075 | Lebanon |  | 2104008320 | Woodstove: freestanding; EPA certified; non-catalytic | Woodstove or Fireplace Insert | 2511.9204 | A | CEC Survey | 2017 | 15 | I | 3177.7148 | TON | 8 | 1.2651 | 1.3992 | 0.90413
42075 | 42 | PA | 075 | Lebanon |  | 2104008330 | Woodstove: freestanding; EPA certified; catalytic | Woodstove or Fireplace Insert | 1708.1058 | A | CEC Survey | 2017 | 15 | I | 2160.8461 | TON | 8 | 1.2651 | 1.3992 | 0.90413
42077 | 42 | PA | 077 | Lehigh |  | 2104008510 | Furnace: Indoor, cordwood-fired, non-EPA certified | Furnace | 600.0487 | A | CEC Survey | 2017 | 15 | I | 1262.5096 | TON | 8 | 2.104 | 1.389 | 1.5148
42077 | 42 | PA | 077 | Lehigh |  | 2104008530 | Furnace: Indoor, pellet-fired, general | Furnace-Pellet | 48.6526 | A | CEC Survey | 2017 | 15 | I | 102.3656 | TON | 8 | 2.104 | 1.389 | 1.5148
42077 | 42 | PA | 077 | Lehigh |  | 2104008610 | Hydronic heater: outdoor | Hydronic heater | 583.8311 | A | CEC Survey | 2017 | 15 | I | 1228.3877 | TON | 8 | 2.104 | 1.389 | 1.5148
42077 | 42 | PA | 077 | Lehigh |  | 2104008620 | Hydronic heater: indoor | Hydronic heater | 373.0032 | A | CEC Survey | 2017 | 15 | I | 784.8032 | TON | 8 | 2.104 | 1.389 | 1.5148
42077 | 42 | PA | 077 | Lehigh |  | 2104008630 | Hydronic heater: pellet-fired | Pellet Hydronic Heater | 16.2175 | A | CEC Survey | 2017 | 15 | I | 34.1219 | TON | 8 | 2.104 | 1.389 | 1.5148
42077 | 42 | PA | 077 | Lehigh |  | 2104008100 | Fireplace: general | Fireplace: general | 10562.7451 | A | CEC Survey | 2017 | 15 | I | 3104.022 | TON | 8 | 0.29387 | 1.389 | 0.21157
42077 | 42 | PA | 077 | Lehigh |  | 2104008210 | Woodstove: fireplace inserts; non-EPA certified | Woodstove or Fireplace Insert | 835.8711 | A | CEC Survey | 2017 | 15 | I | 537.8248 | TON | 8 | 0.64343 | 1.389 | 0.46323
42077 | 42 | PA | 077 | Lehigh |  | 2104008220 | Woodstove: fireplace inserts; EPA certified; non-catalytic | Woodstove or Fireplace Insert | 2612.0973 | A | CEC Survey | 2017 | 15 | I | 1680.7026 | TON | 8 | 0.64343 | 1.389 | 0.46323
42077 | 42 | PA | 077 | Lehigh |  | 2104008230 | Woodstove: fireplace inserts; EPA certified; catalytic | Woodstove or Fireplace Insert | 1776.2262 | A | CEC Survey | 2017 | 15 | I | 1142.8777 | TON | 8 | 0.64343 | 1.389 | 0.46323
42077 | 42 | PA | 077 | Lehigh |  | 2104008700 | Outdoor wood burning device, NEC (fire-pits, chimeas, etc) |  | 10527.4663 | A | CEC Survey | 2017 | 15 | I | 4002.8356 | TON | 8 | 0.38023 | 1.389 | 0.27374
42077 | 42 | PA | 077 | Lehigh |  | 2104008400 | Woodstove: pellet-fired, general | Pellet Woodstove | 2390.4594 | A | CEC Survey | 2017 | 15 | I | 1700.2291 | TON | 8 | 0.71126 | 1.389 | 0.51206
42077 | 42 | PA | 077 | Lehigh |  | 2104009000 | Wax Log; Total: All Combustor Types |  | 1496.5871 | A | CEC Survey | 2017 | 15 | I | 1168.0779 | TON | 8 | 0.78049 | 1.389 | 0.56191
42077 | 42 | PA | 077 | Lehigh |  | 2104008310 | Woodstove: freestanding; non-EPA certified | Woodstove or Fireplace Insert | 1604.8627 | A | CEC Survey | 2017 | 15 | I | 1690.0693 | TON | 8 | 1.0531 | 1.389 | 0.75817
42077 | 42 | PA | 077 | Lehigh |  | 2104008320 | Woodstove: freestanding; EPA certified; non-catalytic | Woodstove or Fireplace Insert | 5015.1959 | A | CEC Survey | 2017 | 15 | I | 5281.4664 | TON | 8 | 1.0531 | 1.389 | 0.75817
42077 | 42 | PA | 077 | Lehigh |  | 2104008330 | Woodstove: freestanding; EPA certified; catalytic | Woodstove or Fireplace Insert | 3410.3332 | A | CEC Survey | 2017 | 15 | I | 3591.3972 | TON | 8 | 1.0531 | 1.389 | 0.75817
42079 | 42 | PA | 079 | Luzerne |  | 2104008510 | Furnace: Indoor, cordwood-fired, non-EPA certified | Furnace | 1120.2559 | A | CEC Survey | 2017 | 15 | I | 3012.7751 | TON | 8 | 2.6894 | 1.2798 | 2.1014
42079 | 42 | PA | 079 | Luzerne |  | 2104008530 | Furnace: Indoor, pellet-fired, general | Furnace-Pellet | 90.8316 | A | CEC Survey | 2017 | 15 | I | 244.2791 | TON | 8 | 2.6894 | 1.2798 | 2.1014
42079 | 42 | PA | 079 | Luzerne |  | 2104008610 | Hydronic heater: outdoor | Hydronic heater | 1089.9787 | A | CEC Survey | 2017 | 15 | I | 2931.3487 | TON | 8 | 2.6894 | 1.2798 | 2.1014
42079 | 42 | PA | 079 | Luzerne |  | 2104008620 | Hydronic heater: indoor | Hydronic heater | 696.3753 | A | CEC Survey | 2017 | 15 | I | 1872.8061 | TON | 8 | 2.6894 | 1.2798 | 2.1014
42079 | 42 | PA | 079 | Luzerne |  | 2104008630 | Hydronic heater: pellet-fired | Pellet Hydronic Heater | 30.2772 | A | CEC Survey | 2017 | 15 | I | 81.4264 | TON | 8 | 2.6894 | 1.2798 | 2.1014
42079 | 42 | PA | 079 | Luzerne |  | 2104008100 | Fireplace: general | Fireplace: general | 21156.6369 | A | CEC Survey | 2017 | 15 | I | 6337.1798 | TON | 8 | 0.29954 | 1.2798 | 0.23405
42079 | 42 | PA | 079 | Luzerne |  | 2104008210 | Woodstove: fireplace inserts; non-EPA certified | Woodstove or Fireplace Insert | 1152.4417 | A | CEC Survey | 2017 | 15 | I | 1041.9892 | TON | 8 | 0.90416 | 1.2798 | 0.70648
42079 | 42 | PA | 079 | Luzerne |  | 2104008220 | Woodstove: fireplace inserts; EPA certified; non-catalytic | Woodstove or Fireplace Insert | 3601.3803 | A | CEC Survey | 2017 | 15 | I | 3256.2163 | TON | 8 | 0.90416 | 1.2798 | 0.70648
42079 | 42 | PA | 079 | Luzerne |  | 2104008230 | Woodstove: fireplace inserts; EPA certified; catalytic | Woodstove or Fireplace Insert | 2448.9386 | A | CEC Survey | 2017 | 15 | I | 2214.2271 | TON | 8 | 0.90416 | 1.2798 | 0.70648
42079 | 42 | PA | 079 | Luzerne |  | 2104008700 | Outdoor wood burning device, NEC (fire-pits, chimeas, etc) |  | 16802.572 | A | CEC Survey | 2017 | 15 | I | 4587.9201 | TON | 8 | 0.27305 | 1.2798 | 0.21335
42079 | 42 | PA | 079 | Luzerne |  | 2104008400 | Woodstove: pellet-fired, general | Pellet Woodstove | 3221.6115 | A | CEC Survey | 2017 | 15 | I | 2927.2764 | TON | 8 | 0.90864 | 1.2798 | 0.70998
42079 | 42 | PA | 079 | Luzerne |  | 2104009000 | Wax Log; Total: All Combustor Types |  | 1398.5296 | A | CEC Survey | 2017 | 15 | I | 1091.5445 | TON | 8 | 0.78049 | 1.2798 | 0.60986
42079 | 42 | PA | 079 | Luzerne |  | 2104008310 | Woodstove: freestanding; non-EPA certified | Woodstove or Fireplace Insert | 2143.6661 | A | CEC Survey | 2017 | 15 | I | 2759.7701 | TON | 8 | 1.2874 | 1.2798 | 1.0059
42079 | 42 | PA | 079 | Luzerne |  | 2104008320 | Woodstove: freestanding; EPA certified; non-catalytic | Woodstove or Fireplace Insert | 6698.9565 | A | CEC Survey | 2017 | 15 | I | 8624.2817 | TON | 8 | 1.2874 | 1.2798 | 1.0059
42079 | 42 | PA | 079 | Luzerne |  | 2104008330 | Woodstove: freestanding; EPA certified; catalytic | Woodstove or Fireplace Insert | 4555.2904 | A | CEC Survey | 2017 | 15 | I | 5864.5116 | TON | 8 | 1.2874 | 1.2798 | 1.0059
42081 | 42 | PA | 081 | Lycoming |  | 2104008510 | Furnace: Indoor, cordwood-fired, non-EPA certified | Furnace | 447.3621 | A | CEC Survey | 2017 | 15 | I | 1230.3591 | TON | 8 | 2.7503 | 1.3247 | 2.0761
42081 | 42 | PA | 081 | Lycoming |  | 2104008530 | Furnace: Indoor, pellet-fired, general | Furnace-Pellet | 36.2726 | A | CEC Survey | 2017 | 15 | I | 99.7588 | TON | 8 | 2.7503 | 1.3247 | 2.0761
42081 | 42 | PA | 081 | Lycoming |  | 2104008610 | Hydronic heater: outdoor | Hydronic heater | 435.2712 | A | CEC Survey | 2017 | 15 | I | 1197.1062 | TON | 8 | 2.7503 | 1.3247 | 2.0761
42081 | 42 | PA | 081 | Lycoming |  | 2104008620 | Hydronic heater: indoor | Hydronic heater | 278.0899 | A | CEC Survey | 2017 | 15 | I | 764.8178 | TON | 8 | 2.7503 | 1.3247 | 2.0761
42081 | 42 | PA | 081 | Lycoming |  | 2104008630 | Hydronic heater: pellet-fired | Pellet Hydronic Heater | 12.0909 | A | CEC Survey | 2017 | 15 | I | 33.2529 | TON | 8 | 2.7503 | 1.3247 | 2.0761
42081 | 42 | PA | 081 | Lycoming |  | 2104008100 | Fireplace: general | Fireplace: general | 6854.7698 | A | CEC Survey | 2017 | 15 | I | 2301.8987 | TON | 8 | 0.33581 | 1.3247 | 0.2535
42081 | 42 | PA | 081 | Lycoming |  | 2104008210 | Woodstove: fireplace inserts; non-EPA certified | Woodstove or Fireplace Insert | 529.9989 | A | CEC Survey | 2017 | 15 | I | 503.0734 | TON | 8 | 0.9492 | 1.3247 | 0.71654
42081 | 42 | PA | 081 | Lycoming |  | 2104008220 | Woodstove: fireplace inserts; EPA certified; non-catalytic | Woodstove or Fireplace Insert | 1656.2466 | A | CEC Survey | 2017 | 15 | I | 1572.1045 | TON | 8 | 0.9492 | 1.3247 | 0.71654
42081 | 42 | PA | 081 | Lycoming |  | 2104008230 | Woodstove: fireplace inserts; EPA certified; catalytic | Woodstove or Fireplace Insert | 1126.2477 | A | CEC Survey | 2017 | 15 | I | 1069.0311 | TON | 8 | 0.9492 | 1.3247 | 0.71654
42081 | 42 | PA | 081 | Lycoming |  | 2104008700 | Outdoor wood burning device, NEC (fire-pits, chimeas, etc) |  | 6608.8196 | A | CEC Survey | 2017 | 15 | I | 1868.4281 | TON | 8 | 0.28272 | 1.3247 | 0.21342
42081 | 42 | PA | 081 | Lycoming |  | 2104008400 | Woodstove: pellet-fired, general | Pellet Woodstove | 1395.6481 | A | CEC Survey | 2017 | 15 | I | 1118.1424 | TON | 8 | 0.80116 | 1.3247 | 0.60479
42081 | 42 | PA | 081 | Lycoming |  | 2104009000 | Wax Log; Total: All Combustor Types |  | 501.5305 | A | CEC Survey | 2017 | 15 | I | 391.4417 | TON | 8 | 0.78049 | 1.3247 | 0.58919
42081 | 42 | PA | 081 | Lycoming |  | 2104008310 | Woodstove: freestanding; non-EPA certified | Woodstove or Fireplace Insert | 930.4145 | A | CEC Survey | 2017 | 15 | I | 1363.7941 | TON | 8 | 1.4658 | 1.3247 | 1.1065
42081 | 42 | PA | 081 | Lycoming |  | 2104008320 | Woodstove: freestanding; EPA certified; non-catalytic | Woodstove or Fireplace Insert | 2907.5452 | A | CEC Survey | 2017 | 15 | I | 4261.8565 | TON | 8 | 1.4658 | 1.3247 | 1.1065
42081 | 42 | PA | 081 | Lycoming |  | 2104008330 | Woodstove: freestanding; EPA certified; catalytic | Woodstove or Fireplace Insert | 1977.1307 | A | CEC Survey | 2017 | 15 | I | 2898.0624 | TON | 8 | 1.4658 | 1.3247 | 1.1065
42083 | 42 | PA | 083 | McKean |  | 2104008510 | Furnace: Indoor, cordwood-fired, non-EPA certified | Furnace | 243.9189 | A | CEC Survey | 2017 | 15 | I | 600.6217 | TON | 8 | 2.4624 | 1.2291 | 2.0034
42083 | 42 | PA | 083 | McKean |  | 2104008530 | Furnace: Indoor, pellet-fired, general | Furnace-Pellet | 19.7772 | A | CEC Survey | 2017 | 15 | I | 48.6991 | TON | 8 | 2.4624 | 1.2291 | 2.0034
42083 | 42 | PA | 083 | McKean |  | 2104008610 | Hydronic heater: outdoor | Hydronic heater | 237.3265 | A | CEC Survey | 2017 | 15 | I | 584.3887 | TON | 8 | 2.4624 | 1.2291 | 2.0034
42083 | 42 | PA | 083 | McKean |  | 2104008620 | Hydronic heater: indoor | Hydronic heater | 151.6253 | A | CEC Survey | 2017 | 15 | I | 373.3594 | TON | 8 | 2.4624 | 1.2291 | 2.0034
42083 | 42 | PA | 083 | McKean |  | 2104008630 | Hydronic heater: pellet-fired | Pellet Hydronic Heater | 6.5924 | A | CEC Survey | 2017 | 15 | I | 16.233 | TON | 8 | 2.4624 | 1.2291 | 2.0034
42083 | 42 | PA | 083 | McKean |  | 2104008100 | Fireplace: general | Fireplace: general | 3961.4663 | A | CEC Survey | 2017 | 15 | I | 1317.6123 | TON | 8 | 0.33261 | 1.2291 | 0.27061
42083 | 42 | PA | 083 | McKean |  | 2104008210 | Woodstove: fireplace inserts; non-EPA certified | Woodstove or Fireplace Insert | 155.2368 | A | CEC Survey | 2017 | 15 | I | 129.6141 | TON | 8 | 0.83494 | 1.2291 | 0.67931
42083 | 42 | PA | 083 | McKean |  | 2104008220 | Woodstove: fireplace inserts; EPA certified; non-catalytic | Woodstove or Fireplace Insert | 485.1151 | A | CEC Survey | 2017 | 15 | I | 405.0441 | TON | 8 | 0.83494 | 1.2291 | 0.67931
42083 | 42 | PA | 083 | McKean |  | 2104008230 | Woodstove: fireplace inserts; EPA certified; catalytic | Woodstove or Fireplace Insert | 329.8783 | A | CEC Survey | 2017 | 15 | I | 275.43 | TON | 8 | 0.83494 | 1.2291 | 0.67931
42083 | 42 | PA | 083 | McKean |  | 2104008700 | Outdoor wood burning device, NEC (fire-pits, chimeas, etc) |  | 2786.4831 | A | CEC Survey | 2017 | 15 | I | 741.1095 | TON | 8 | 0.26597 | 1.2291 | 0.21639
42083 | 42 | PA | 083 | McKean |  | 2104008400 | Woodstove: pellet-fired, general | Pellet Woodstove | 673.3855 | A | CEC Survey | 2017 | 15 | I | 510.3453 | TON | 8 | 0.75788 | 1.2291 | 0.61661
42083 | 42 | PA | 083 | McKean |  | 2104009000 | Wax Log; Total: All Combustor Types |  | 187.5546 | A | CEC Survey | 2017 | 15 | I | 146.3853 | TON | 8 | 0.78049 | 1.2291 | 0.63501
42083 | 42 | PA | 083 | McKean |  | 2104008310 | Woodstove: freestanding; non-EPA certified | Woodstove or Fireplace Insert | 340.9349 | A | CEC Survey | 2017 | 15 | I | 516.1325 | TON | 8 | 1.5139 | 1.2291 | 1.2317
42083 | 42 | PA | 083 | McKean |  | 2104008320 | Woodstove: freestanding; EPA certified; non-catalytic | Woodstove or Fireplace Insert | 1065.4216 | A | CEC Survey | 2017 | 15 | I | 1612.9139 | TON | 8 | 1.5139 | 1.2291 | 1.2317
42083 | 42 | PA | 083 | McKean |  | 2104008330 | Woodstove: freestanding; EPA certified; catalytic | Woodstove or Fireplace Insert | 724.4867 | A | CEC Survey | 2017 | 15 | I | 1096.7815 | TON | 8 | 1.5139 | 1.2291 | 1.2317
42085 | 42 | PA | 085 | Mercer |  | 2104008510 | Furnace: Indoor, cordwood-fired, non-EPA certified | Furnace | 450.1387 | A | CEC Survey | 2017 | 15 | I | 1159.2533 | TON | 8 | 2.5753 | 1.2577 | 2.0476
42085 | 42 | PA | 085 | Mercer |  | 2104008530 | Furnace: Indoor, pellet-fired, general | Furnace-Pellet | 36.4977 | A | CEC Survey | 2017 | 15 | I | 93.9935 | TON | 8 | 2.5753 | 1.2577 | 2.0476
42085 | 42 | PA | 085 | Mercer |  | 2104008610 | Hydronic heater: outdoor | Hydronic heater | 437.9728 | A | CEC Survey | 2017 | 15 | I | 1127.9221 | TON | 8 | 2.5753 | 1.2577 | 2.0476
42085 | 42 | PA | 085 | Mercer |  | 2104008620 | Hydronic heater: indoor | Hydronic heater | 279.816 | A | CEC Survey | 2017 | 15 | I | 720.6169 | TON | 8 | 2.5753 | 1.2577 | 2.0476
42085 | 42 | PA | 085 | Mercer |  | 2104008630 | Hydronic heater: pellet-fired | Pellet Hydronic Heater | 12.1659 | A | CEC Survey | 2017 | 15 | I | 31.3312 | TON | 8 | 2.5753 | 1.2577 | 2.0476
42085 | 42 | PA | 085 | Mercer |  | 2104008100 | Fireplace: general | Fireplace: general | 6270.041 | A | CEC Survey | 2017 | 15 | I | 2073.095 | TON | 8 | 0.33063 | 1.2577 | 0.26289
42085 | 42 | PA | 085 | Mercer |  | 2104008210 | Woodstove: fireplace inserts; non-EPA certified | Woodstove or Fireplace Insert | 384.7044 | A | CEC Survey | 2017 | 15 | I | 237.7399 | TON | 8 | 0.61798 | 1.2577 | 0.49136
42085 | 42 | PA | 085 | Mercer |  | 2104008220 | Woodstove: fireplace inserts; EPA certified; non-catalytic | Woodstove or Fireplace Insert | 1202.2012 | A | CEC Survey | 2017 | 15 | I | 742.9373 | TON | 8 | 0.61798 | 1.2577 | 0.49136
42085 | 42 | PA | 085 | Mercer |  | 2104008230 | Woodstove: fireplace inserts; EPA certified; catalytic | Woodstove or Fireplace Insert | 817.4968 | A | CEC Survey | 2017 | 15 | I | 505.1973 | TON | 8 | 0.61798 | 1.2577 | 0.49136
42085 | 42 | PA | 085 | Mercer |  | 2104008700 | Outdoor wood burning device, NEC (fire-pits, chimeas, etc) |  | 6664.082 | A | CEC Survey | 2017 | 15 | I | 1823.5322 | TON | 8 | 0.27364 | 1.2577 | 0.21757
42085 | 42 | PA | 085 | Mercer |  | 2104008400 | Woodstove: pellet-fired, general | Pellet Woodstove | 1574.9428 | A | CEC Survey | 2017 | 15 | I | 972.6376 | TON | 8 | 0.61757 | 1.2577 | 0.49103
42085 | 42 | PA | 085 | Mercer |  | 2104009000 | Wax Log; Total: All Combustor Types |  | 499.5021 | A | CEC Survey | 2017 | 15 | I | 389.8586 | TON | 8 | 0.78049 | 1.2577 | 0.62057
42085 | 42 | PA | 085 | Mercer |  | 2104008310 | Woodstove: freestanding; non-EPA certified | Woodstove or Fireplace Insert | 843.0869 | A | CEC Survey | 2017 | 15 | I | 1147.5904 | TON | 8 | 1.3612 | 1.2577 | 1.0823
42085 | 42 | PA | 085 | Mercer |  | 2104008320 | Woodstove: freestanding; EPA certified; non-catalytic | Woodstove or Fireplace Insert | 2634.6464 | A | CEC Survey | 2017 | 15 | I | 3586.22 | TON | 8 | 1.3612 | 1.2577 | 1.0823
42085 | 42 | PA | 085 | Mercer |  | 2104008330 | Woodstove: freestanding; EPA certified; catalytic | Woodstove or Fireplace Insert | 1791.5596 | A | CEC Survey | 2017 | 15 | I | 2438.6296 | TON | 8 | 1.3612 | 1.2577 | 1.0823
42087 | 42 | PA | 087 | Mifflin |  | 2104008510 | Furnace: Indoor, cordwood-fired, non-EPA certified | Furnace | 229.8949 | A | CEC Survey | 2017 | 15 | I | 677.0796 | TON | 8 | 2.9452 | 1.3568 | 2.1707
42087 | 42 | PA | 087 | Mifflin |  | 2104008530 | Furnace: Indoor, pellet-fired, general | Furnace-Pellet | 18.6401 | A | CEC Survey | 2017 | 15 | I | 54.8983 | TON | 8 | 2.9452 | 1.3568 | 2.1707
42087 | 42 | PA | 087 | Mifflin |  | 2104008610 | Hydronic heater: outdoor | Hydronic heater | 223.6816 | A | CEC Survey | 2017 | 15 | I | 658.7802 | TON | 8 | 2.9452 | 1.3568 | 2.1707
42087 | 42 | PA | 087 | Mifflin |  | 2104008620 | Hydronic heater: indoor | Hydronic heater | 142.9077 | A | CEC Survey | 2017 | 15 | I | 420.8873 | TON | 8 | 2.9452 | 1.3568 | 2.1707
42087 | 42 | PA | 087 | Mifflin |  | 2104008630 | Hydronic heater: pellet-fired | Pellet Hydronic Heater | 6.2134 | A | CEC Survey | 2017 | 15 | I | 18.2994 | TON | 8 | 2.9452 | 1.3568 | 2.1707
42087 | 42 | PA | 087 | Mifflin |  | 2104008100 | Fireplace: general | Fireplace: general | 2183.5414 | A | CEC Survey | 2017 | 15 | I | 786.208 | TON | 8 | 0.36006 | 1.3568 | 0.26538
42087 | 42 | PA | 087 | Mifflin |  | 2104008210 | Woodstove: fireplace inserts; non-EPA certified | Woodstove or Fireplace Insert | 268.243 | A | CEC Survey | 2017 | 15 | I | 253.363 | TON | 8 | 0.94453 | 1.3568 | 0.69614
42087 | 42 | PA | 087 | Mifflin |  | 2104008220 | Woodstove: fireplace inserts; EPA certified; non-catalytic | Woodstove or Fireplace Insert | 838.2593 | A | CEC Survey | 2017 | 15 | I | 791.7595 | TON | 8 | 0.94453 | 1.3568 | 0.69614
42087 | 42 | PA | 087 | Mifflin |  | 2104008230 | Woodstove: fireplace inserts; EPA certified; catalytic | Woodstove or Fireplace Insert | 570.0164 | A | CEC Survey | 2017 | 15 | I | 538.3965 | TON | 8 | 0.94453 | 1.3568 | 0.69614
42087 | 42 | PA | 087 | Mifflin |  | 2104008700 | Outdoor wood burning device, NEC (fire-pits, chimeas, etc) |  | 2870.0775 | A | CEC Survey | 2017 | 15 | I | 830.7816 | TON | 8 | 0.28946 | 1.3568 | 0.21334
42087 | 42 | PA | 087 | Mifflin |  | 2104008400 | Woodstove: pellet-fired, general | Pellet Woodstove | 630.9272 | A | CEC Survey | 2017 | 15 | I | 612.3178 | TON | 8 | 0.9705 | 1.3568 | 0.71529
42087 | 42 | PA | 087 | Mifflin |  | 2104009000 | Wax Log; Total: All Combustor Types |  | 206.5292 | A | CEC Survey | 2017 | 15 | I | 161.1949 | TON | 8 | 0.78049 | 1.3568 | 0.57525
42087 | 42 | PA | 087 | Mifflin |  | 2104008310 | Woodstove: freestanding; non-EPA certified | Woodstove or Fireplace Insert | 493.9617 | A | CEC Survey | 2017 | 15 | I | 759.3451 | TON | 8 | 1.5373 | 1.3568 | 1.133
42087 | 42 | PA | 087 | Mifflin |  | 2104008320 | Woodstove: freestanding; EPA certified; non-catalytic | Woodstove or Fireplace Insert | 1543.6304 | A | CEC Survey | 2017 | 15 | I | 2372.9534 | TON | 8 | 1.5373 | 1.3568 | 1.133
42087 | 42 | PA | 087 | Mifflin |  | 2104008330 | Woodstove: freestanding; EPA certified; catalytic | Woodstove or Fireplace Insert | 1049.6687 | A | CEC Survey | 2017 | 15 | I | 1613.6083 | TON | 8 | 1.5373 | 1.3568 | 1.133
42089 | 42 | PA | 089 | Monroe |  | 2104008510 | Furnace: Indoor, cordwood-fired, non-EPA certified | Furnace | 958.4903 | A | CEC Survey | 2017 | 15 | I | 2728.5993 | TON | 8 | 2.8468 | 1.257 | 2.2647
42089 | 42 | PA | 089 | Monroe |  | 2104008530 | Furnace: Indoor, pellet-fired, general | Furnace-Pellet | 77.7154 | A | CEC Survey | 2017 | 15 | I | 221.2378 | TON | 8 | 2.8468 | 1.257 | 2.2647
42089 | 42 | PA | 089 | Monroe |  | 2104008610 | Hydronic heater: outdoor | Hydronic heater | 932.5852 | A | CEC Survey | 2017 | 15 | I | 2654.8534 | TON | 8 | 2.8468 | 1.257 | 2.2647
42089 | 42 | PA | 089 | Monroe |  | 2104008620 | Hydronic heater: indoor | Hydronic heater | 595.8183 | A | CEC Survey | 2017 | 15 | I | 1696.1563 | TON | 8 | 2.8468 | 1.257 | 2.2647
42089 | 42 | PA | 089 | Monroe |  | 2104008630 | Hydronic heater: pellet-fired | Pellet Hydronic Heater | 25.9051 | A | CEC Survey | 2017 | 15 | I | 73.7459 | TON | 8 | 2.8468 | 1.257 | 2.2647
42089 | 42 | PA | 089 | Monroe |  | 2104008100 | Fireplace: general | Fireplace: general | 7669.5506 | A | CEC Survey | 2017 | 15 | I | 2316.7403 | TON | 8 | 0.30207 | 1.257 | 0.24031
42089 | 42 | PA | 089 | Monroe |  | 2104008210 | Woodstove: fireplace inserts; non-EPA certified | Woodstove or Fireplace Insert | 955.8382 | A | CEC Survey | 2017 | 15 | I | 916.1329 | TON | 8 | 0.95846 | 1.257 | 0.7625
42089 | 42 | PA | 089 | Monroe |  | 2104008220 | Woodstove: fireplace inserts; EPA certified; non-catalytic | Woodstove or Fireplace Insert | 2986.9942 | A | CEC Survey | 2017 | 15 | I | 2862.9153 | TON | 8 | 0.95846 | 1.257 | 0.7625
42089 | 42 | PA | 089 | Monroe |  | 2104008230 | Woodstove: fireplace inserts; EPA certified; catalytic | Woodstove or Fireplace Insert | 2031.1561 | A | CEC Survey | 2017 | 15 | I | 1946.7824 | TON | 8 | 0.95846 | 1.257 | 0.7625
42089 | 42 | PA | 089 | Monroe |  | 2104008700 | Outdoor wood burning device, NEC (fire-pits, chimeas, etc) |  | 9599.2336 | A | CEC Survey | 2017 | 15 | I | 2632.8103 | TON | 8 | 0.27427 | 1.257 | 0.2182
42089 | 42 | PA | 089 | Monroe |  | 2104008400 | Woodstove: pellet-fired, general | Pellet Woodstove | 2127.4934 | A | CEC Survey | 2017 | 15 | I | 2968.9793 | TON | 8 | 1.3955 | 1.257 | 1.1102
42089 | 42 | PA | 089 | Monroe |  | 2104009000 | Wax Log; Total: All Combustor Types |  | 627.3193 | A | CEC Survey | 2017 | 15 | I | 489.6192 | TON | 8 | 0.78049 | 1.257 | 0.62092
42089 | 42 | PA | 089 | Monroe |  | 2104008310 | Woodstove: freestanding; non-EPA certified | Woodstove or Fireplace Insert | 1789.2167 | A | CEC Survey | 2017 | 15 | I | 2508.7796 | TON | 8 | 1.4022 | 1.257 | 1.1155
42089 | 42 | PA | 089 | Monroe |  | 2104008320 | Woodstove: freestanding; EPA certified; non-catalytic | Woodstove or Fireplace Insert | 5591.3022 | A | CEC Survey | 2017 | 15 | I | 7839.9362 | TON | 8 | 1.4022 | 1.257 | 1.1155
42089 | 42 | PA | 089 | Monroe |  | 2104008330 | Woodstove: freestanding; EPA certified; catalytic | Woodstove or Fireplace Insert | 3802.0855 | A | CEC Survey | 2017 | 15 | I | 5331.1566 | TON | 8 | 1.4022 | 1.257 | 1.1155
42091 | 42 | PA | 091 | Montgomery |  | 2104008510 | Furnace: Indoor, cordwood-fired, non-EPA certified | Furnace | 988.5675 | A | CEC Survey | 2017 | 15 | I | 490.1849 | TON | 8 | 0.49585 | 1.3886 | 0.35709
42091 | 42 | PA | 091 | Montgomery |  | 2104008530 | Furnace: Indoor, pellet-fired, general | Furnace-Pellet | 80.1541 | A | CEC Survey | 2017 | 15 | I | 39.7447 | TON | 8 | 0.49585 | 1.3886 | 0.35709
42091 | 42 | PA | 091 | Montgomery |  | 2104008610 | Hydronic heater: outdoor | Hydronic heater | 961.8495 | A | CEC Survey | 2017 | 15 | I | 476.9366 | TON | 8 | 0.49585 | 1.3886 | 0.35709
42091 | 42 | PA | 091 | Montgomery |  | 2104008620 | Hydronic heater: indoor | Hydronic heater | 614.5149 | A | CEC Survey | 2017 | 15 | I | 304.7095 | TON | 8 | 0.49585 | 1.3886 | 0.35709
42091 | 42 | PA | 091 | Montgomery |  | 2104008630 | Hydronic heater: pellet-fired | Pellet Hydronic Heater | 26.718 | A | CEC Survey | 2017 | 15 | I | 13.2482 | TON | 8 | 0.49585 | 1.3886 | 0.35709
42091 | 42 | PA | 091 | Montgomery |  | 2104008100 | Fireplace: general | Fireplace: general | 32282.0387 | A | CEC Survey | 2017 | 15 | I | 7489.3734 | TON | 8 | 0.232 | 1.3886 | 0.16707
42091 | 42 | PA | 091 | Montgomery |  | 2104008210 | Woodstove: fireplace inserts; non-EPA certified | Woodstove or Fireplace Insert | 1719.6546 | A | CEC Survey | 2017 | 15 | I | 1077.2034 | TON | 8 | 0.62641 | 1.3886 | 0.45111
42091 | 42 | PA | 091 | Montgomery |  | 2104008220 | Woodstove: fireplace inserts; EPA certified; non-catalytic | Woodstove or Fireplace Insert | 5373.9206 | A | CEC Survey | 2017 | 15 | I | 3366.2606 | TON | 8 | 0.62641 | 1.3886 | 0.45111
42091 | 42 | PA | 091 | Montgomery |  | 2104008230 | Woodstove: fireplace inserts; EPA certified; catalytic | Woodstove or Fireplace Insert | 3654.266 | A | CEC Survey | 2017 | 15 | I | 2289.0572 | TON | 8 | 0.62641 | 1.3886 | 0.45111
42091 | 42 | PA | 091 | Montgomery |  | 2104008700 | Outdoor wood burning device, NEC (fire-pits, chimeas, etc) |  | 6338.181 | A | CEC Survey | 2017 | 15 | I | 9719.3969 | TON | 8 | 1.5335 | 1.3886 | 1.1043
42091 | 42 | PA | 091 | Montgomery |  | 2104008400 | Woodstove: pellet-fired, general | Pellet Woodstove | 5585.9438 | A | CEC Survey | 2017 | 15 | I | 3778.4705 | TON | 8 | 0.67642 | 1.3886 | 0.48713
42091 | 42 | PA | 091 | Montgomery |  | 2104009000 | Wax Log; Total: All Combustor Types |  | 7918.221 | A | CEC Survey | 2017 | 15 | I | 1108.5509 | TON | 8 | 0.14 | 1.3886 | 0.10082
42091 | 42 | PA | 091 | Montgomery |  | 2104008310 | Woodstove: freestanding; non-EPA certified | Woodstove or Fireplace Insert | 2814.4711 | A | CEC Survey | 2017 | 15 | I | 2543.667 | TON | 8 | 0.90378 | 1.3886 | 0.65086
42091 | 42 | PA | 091 | Montgomery |  | 2104008320 | Woodstove: freestanding; EPA certified; non-catalytic | Woodstove or Fireplace Insert | 8795.2222 | A | CEC Survey | 2017 | 15 | I | 7948.9595 | TON | 8 | 0.90378 | 1.3886 | 0.65086
42091 | 42 | PA | 091 | Montgomery |  | 2104008330 | Woodstove: freestanding; EPA certified; catalytic | Woodstove or Fireplace Insert | 5980.7511 | A | CEC Survey | 2017 | 15 | I | 5405.2924 | TON | 8 | 0.90378 | 1.3886 | 0.65086
42093 | 42 | PA | 093 | Montour |  | 2104008510 | Furnace: Indoor, cordwood-fired, non-EPA certified | Furnace | 67.6405 | A | CEC Survey | 2017 | 15 | I | 188.2752 | TON | 8 | 2.7835 | 1.3272 | 2.0973
42093 | 42 | PA | 093 | Montour |  | 2104008530 | Furnace: Indoor, pellet-fired, general | Furnace-Pellet | 5.4844 | A | CEC Survey | 2017 | 15 | I | 15.2656 | TON | 8 | 2.7835 | 1.3272 | 2.0973
42093 | 42 | PA | 093 | Montour |  | 2104008610 | Hydronic heater: outdoor | Hydronic heater | 65.8123 | A | CEC Survey | 2017 | 15 | I | 183.1867 | TON | 8 | 2.7835 | 1.3272 | 2.0973
42093 | 42 | PA | 093 | Montour |  | 2104008620 | Hydronic heater: indoor | Hydronic heater | 42.0468 | A | CEC Survey | 2017 | 15 | I | 117.0359 | TON | 8 | 2.7835 | 1.3272 | 2.0973
42093 | 42 | PA | 093 | Montour |  | 2104008630 | Hydronic heater: pellet-fired | Pellet Hydronic Heater | 1.8281 | A | CEC Survey | 2017 | 15 | I | 5.0885 | TON | 8 | 2.7835 | 1.3272 | 2.0973
42093 | 42 | PA | 093 | Montour |  | 2104008100 | Fireplace: general | Fireplace: general | 556.582 | A | CEC Survey | 2017 | 15 | I | 216.8551 | TON | 8 | 0.38962 | 1.3272 | 0.29356
42093 | 42 | PA | 093 | Montour |  | 2104008210 | Woodstove: fireplace inserts; non-EPA certified | Woodstove or Fireplace Insert | 73.241 | A | CEC Survey | 2017 | 15 | I | 44.349 | TON | 8 | 0.60552 | 1.3272 | 0.45624
42093 | 42 | PA | 093 | Montour |  | 2104008220 | Woodstove: fireplace inserts; EPA certified; non-catalytic | Woodstove or Fireplace Insert | 228.8782 | A | CEC Survey | 2017 | 15 | I | 138.5905 | TON | 8 | 0.60552 | 1.3272 | 0.45624
42093 | 42 | PA | 093 | Montour |  | 2104008230 | Woodstove: fireplace inserts; EPA certified; catalytic | Woodstove or Fireplace Insert | 155.6372 | A | CEC Survey | 2017 | 15 | I | 94.2416 | TON | 8 | 0.60552 | 1.3272 | 0.45624
42093 | 42 | PA | 093 | Montour |  | 2104008700 | Outdoor wood burning device, NEC (fire-pits, chimeas, etc) |  | 1013.4346 | A | CEC Survey | 2017 | 15 | I | 285.3455 | TON | 8 | 0.28156 | 1.3272 | 0.21215
42093 | 42 | PA | 093 | Montour |  | 2104008400 | Woodstove: pellet-fired, general | Pellet Woodstove | 235.835 | A | CEC Survey | 2017 | 15 | I | 147.0386 | TON | 8 | 0.62348 | 1.3272 | 0.46977
42093 | 42 | PA | 093 | Montour |  | 2104009000 | Wax Log; Total: All Combustor Types |  | 80.9476 | A | CEC Survey | 2017 | 15 | I | 63.1791 | TON | 8 | 0.78049 | 1.3272 | 0.58808
42093 | 42 | PA | 093 | Montour |  | 2104008310 | Woodstove: freestanding; non-EPA certified | Woodstove or Fireplace Insert | 159.217 | A | CEC Survey | 2017 | 15 | I | 223.3288 | TON | 8 | 1.4027 | 1.3272 | 1.0569
42093 | 42 | PA | 093 | Montour |  | 2104008320 | Woodstove: freestanding; EPA certified; non-catalytic | Woodstove or Fireplace Insert | 497.5531 | A | CEC Survey | 2017 | 15 | I | 697.9025 | TON | 8 | 1.4027 | 1.3272 | 1.0569
42093 | 42 | PA | 093 | Montour |  | 2104008330 | Woodstove: freestanding; EPA certified; catalytic | Woodstove or Fireplace Insert | 338.3361 | A | CEC Survey | 2017 | 15 | I | 474.5737 | TON | 8 | 1.4027 | 1.3272 | 1.0569
42095 | 42 | PA | 095 | Northampton |  | 2104008510 | Furnace: Indoor, cordwood-fired, non-EPA certified | Furnace | 613.1527 | A | CEC Survey | 2017 | 15 | I | 1532.9776 | TON | 8 | 2.5002 | 1.3883 | 1.8009
42095 | 42 | PA | 095 | Northampton |  | 2104008530 | Furnace: Indoor, pellet-fired, general | Furnace-Pellet | 49.7151 | A | CEC Survey | 2017 | 15 | I | 124.2955 | TON | 8 | 2.5002 | 1.3883 | 1.8009
42095 | 42 | PA | 095 | Northampton |  | 2104008610 | Hydronic heater: outdoor | Hydronic heater | 596.581 | A | CEC Survey | 2017 | 15 | I | 1491.5458 | TON | 8 | 2.5002 | 1.3883 | 1.8009
42095 | 42 | PA | 095 | Northampton |  | 2104008620 | Hydronic heater: indoor | Hydronic heater | 381.149 | A | CEC Survey | 2017 | 15 | I | 952.932 | TON | 8 | 2.5002 | 1.3883 | 1.8009
42095 | 42 | PA | 095 | Northampton |  | 2104008630 | Hydronic heater: pellet-fired | Pellet Hydronic Heater | 16.5717 | A | CEC Survey | 2017 | 15 | I | 41.4318 | TON | 8 | 2.5002 | 1.3883 | 1.8009
42095 | 42 | PA | 095 | Northampton |  | 2104008100 | Fireplace: general | Fireplace: general | 10737.1254 | A | CEC Survey | 2017 | 15 | I | 3296.2283 | TON | 8 | 0.30699 | 1.3883 | 0.22113
42095 | 42 | PA | 095 | Northampton |  | 2104008210 | Woodstove: fireplace inserts; non-EPA certified | Woodstove or Fireplace Insert | 861.7727 | A | CEC Survey | 2017 | 15 | I | 587.3707 | TON | 8 | 0.68158 | 1.3883 | 0.49095
42095 | 42 | PA | 095 | Northampton |  | 2104008220 | Woodstove: fireplace inserts; EPA certified; non-catalytic | Woodstove or Fireplace Insert | 2693.0397 | A | CEC Survey | 2017 | 15 | I | 1835.5333 | TON | 8 | 0.68158 | 1.3883 | 0.49095
42095 | 42 | PA | 095 | Northampton |  | 2104008230 | Woodstove: fireplace inserts; EPA certified; catalytic | Woodstove or Fireplace Insert | 1831.267 | A | CEC Survey | 2017 | 15 | I | 1248.1627 | TON | 8 | 0.68158 | 1.3883 | 0.49095
42095 | 42 | PA | 095 | Northampton |  | 2104008700 | Outdoor wood burning device, NEC (fire-pits, chimeas, etc) |  | 12120.5857 | A | CEC Survey | 2017 | 15 | I | 3970.6538 | TON | 8 | 0.3276 | 1.3883 | 0.23597
42095 | 42 | PA | 095 | Northampton |  | 2104008400 | Woodstove: pellet-fired, general | Pellet Woodstove | 2512.9524 | A | CEC Survey | 2017 | 15 | I | 1714.9007 | TON | 8 | 0.68242 | 1.3883 | 0.49155
42095 | 42 | PA | 095 | Northampton |  | 2104009000 | Wax Log; Total: All Combustor Types |  | 1241.28 | A | CEC Survey | 2017 | 15 | I | 968.8121 | TON | 8 | 0.78049 | 1.3883 | 0.56219
42095 | 42 | PA | 095 | Northampton |  | 2104008310 | Woodstove: freestanding; non-EPA certified | Woodstove or Fireplace Insert | 1591.015 | A | CEC Survey | 2017 | 15 | I | 1815.9803 | TON | 8 | 1.1414 | 1.3883 | 0.82215
42095 | 42 | PA | 095 | Northampton |  | 2104008320 | Woodstove: freestanding; EPA certified; non-catalytic | Woodstove or Fireplace Insert | 4971.9219 | A | CEC Survey | 2017 | 15 | I | 5674.9385 | TON | 8 | 1.1414 | 1.3883 | 0.82215
42095 | 42 | PA | 095 | Northampton |  | 2104008330 | Woodstove: freestanding; EPA certified; catalytic | Woodstove or Fireplace Insert | 3380.9069 | A | CEC Survey | 2017 | 15 | I | 3858.9582 | TON | 8 | 1.1414 | 1.3883 | 0.82215
42097 | 42 | PA | 097 | Northumberland |  | 2104008510 | Furnace: Indoor, cordwood-fired, non-EPA certified | Furnace | 298.5194 | A | CEC Survey | 2017 | 15 | I | 851.5367 | TON | 8 | 2.8525 | 1.3247 | 2.1533
42097 | 42 | PA | 097 | Northumberland |  | 2104008530 | Furnace: Indoor, pellet-fired, general | Furnace-Pellet | 24.2043 | A | CEC Survey | 2017 | 15 | I | 69.0435 | TON | 8 | 2.8525 | 1.3247 | 2.1533
42097 | 42 | PA | 097 | Northumberland |  | 2104008610 | Hydronic heater: outdoor | Hydronic heater | 290.4513 | A | CEC Survey | 2017 | 15 | I | 828.5222 | TON | 8 | 2.8525 | 1.3247 | 2.1533
42097 | 42 | PA | 097 | Northumberland |  | 2104008620 | Hydronic heater: indoor | Hydronic heater | 185.5661 | A | CEC Survey | 2017 | 15 | I | 529.3337 | TON | 8 | 2.8525 | 1.3247 | 2.1533
42097 | 42 | PA | 097 | Northumberland |  | 2104008630 | Hydronic heater: pellet-fired | Pellet Hydronic Heater | 8.0681 | A | CEC Survey | 2017 | 15 | I | 23.0145 | TON | 8 | 2.8525 | 1.3247 | 2.1533
42097 | 42 | PA | 097 | Northumberland |  | 2104008100 | Fireplace: general | Fireplace: general | 3701.9277 | A | CEC Survey | 2017 | 15 | I | 1385.9778 | TON | 8 | 0.37439 | 1.3247 | 0.28263
42097 | 42 | PA | 097 | Northumberland |  | 2104008210 | Woodstove: fireplace inserts; non-EPA certified | Woodstove or Fireplace Insert | 348.8989 | A | CEC Survey | 2017 | 15 | I | 256.1446 | TON | 8 | 0.73415 | 1.3247 | 0.5542
42097 | 42 | PA | 097 | Northumberland |  | 2104008220 | Woodstove: fireplace inserts; EPA certified; non-catalytic | Woodstove or Fireplace Insert | 1090.3089 | A | CEC Survey | 2017 | 15 | I | 800.4518 | TON | 8 | 0.73415 | 1.3247 | 0.5542
42097 | 42 | PA | 097 | Northumberland |  | 2104008230 | Woodstove: fireplace inserts; EPA certified; catalytic | Woodstove or Fireplace Insert | 741.4101 | A | CEC Survey | 2017 | 15 | I | 544.3072 | TON | 8 | 0.73415 | 1.3247 | 0.5542
42097 | 42 | PA | 097 | Northumberland |  | 2104008700 | Outdoor wood burning device, NEC (fire-pits, chimeas, etc) |  | 4991.0739 | A | CEC Survey | 2017 | 15 | I | 1374.1821 | TON | 8 | 0.27533 | 1.3247 | 0.20784
42097 | 42 | PA | 097 | Northumberland |  | 2104008400 | Woodstove: pellet-fired, general | Pellet Woodstove | 992.7292 | A | CEC Survey | 2017 | 15 | I | 672.6348 | TON | 8 | 0.67756 | 1.3247 | 0.51148
42097 | 42 | PA | 097 | Northumberland |  | 2104009000 | Wax Log; Total: All Combustor Types |  | 428.3581 | A | CEC Survey | 2017 | 15 | I | 334.3311 | TON | 8 | 0.78049 | 1.3247 | 0.58919
42097 | 42 | PA | 097 | Northumberland |  | 2104008310 | Woodstove: freestanding; non-EPA certified | Woodstove or Fireplace Insert | 711.6878 | A | CEC Survey | 2017 | 15 | I | 938.5582 | TON | 8 | 1.3188 | 1.3247 | 0.99553
42097 | 42 | PA | 097 | Northumberland |  | 2104008320 | Woodstove: freestanding; EPA certified; non-catalytic | Woodstove or Fireplace Insert | 2224.0242 | A | CEC Survey | 2017 | 15 | I | 2932.9943 | TON | 8 | 1.3188 | 1.3247 | 0.99553
42097 | 42 | PA | 097 | Northumberland |  | 2104008330 | Woodstove: freestanding; EPA certified; catalytic | Woodstove or Fireplace Insert | 1512.3365 | A | CEC Survey | 2017 | 15 | I | 1994.4361 | TON | 8 | 1.3188 | 1.3247 | 0.99553
42099 | 42 | PA | 099 | Perry |  | 2104008510 | Furnace: Indoor, cordwood-fired, non-EPA certified | Furnace | 314.4328 | A | CEC Survey | 2017 | 15 | I | 957.4306 | TON | 8 | 3.0449 | 1.3697 | 2.2231
42099 | 42 | PA | 099 | Perry |  | 2104008530 | Furnace: Indoor, pellet-fired, general | Furnace-Pellet | 25.4946 | A | CEC Survey | 2017 | 15 | I | 77.6295 | TON | 8 | 3.0449 | 1.3697 | 2.2231
42099 | 42 | PA | 099 | Perry |  | 2104008610 | Hydronic heater: outdoor | Hydronic heater | 305.9346 | A | CEC Survey | 2017 | 15 | I | 931.5541 | TON | 8 | 3.0449 | 1.3697 | 2.2231
42099 | 42 | PA | 099 | Perry |  | 2104008620 | Hydronic heater: indoor | Hydronic heater | 195.4582 | A | CEC Survey | 2017 | 15 | I | 595.1596 | TON | 8 | 3.0449 | 1.3697 | 2.2231
42099 | 42 | PA | 099 | Perry |  | 2104008630 | Hydronic heater: pellet-fired | Pellet Hydronic Heater | 8.4982 | A | CEC Survey | 2017 | 15 | I | 25.8765 | TON | 8 | 3.0449 | 1.3697 | 2.2231
42099 | 42 | PA | 099 | Perry |  | 2104008100 | Fireplace: general | Fireplace: general | 1581.0348 | A | CEC Survey | 2017 | 15 | I | 646.766 | TON | 8 | 0.40908 | 1.3697 | 0.29866
42099 | 42 | PA | 099 | Perry |  | 2104008210 | Woodstove: fireplace inserts; non-EPA certified | Woodstove or Fireplace Insert | 287.0246 | A | CEC Survey | 2017 | 15 | I | 249.6058 | TON | 8 | 0.86963 | 1.3697 | 0.63491
42099 | 42 | PA | 099 | Perry |  | 2104008220 | Woodstove: fireplace inserts; EPA certified; non-catalytic | Woodstove or Fireplace Insert | 896.952 | A | CEC Survey | 2017 | 15 | I | 780.0182 | TON | 8 | 0.86963 | 1.3697 | 0.63491
42099 | 42 | PA | 099 | Perry |  | 2104008230 | Woodstove: fireplace inserts; EPA certified; catalytic | Woodstove or Fireplace Insert | 609.9273 | A | CEC Survey | 2017 | 15 | I | 530.4124 | TON | 8 | 0.86963 | 1.3697 | 0.63491
42099 | 42 | PA | 099 | Perry |  | 2104008700 | Outdoor wood burning device, NEC (fire-pits, chimeas, etc) |  | 2910.3996 | A | CEC Survey | 2017 | 15 | I | 861.1469 | TON | 8 | 0.29589 | 1.3697 | 0.21602
42099 | 42 | PA | 099 | Perry |  | 2104008400 | Woodstove: pellet-fired, general | Pellet Woodstove | 761.5435 | A | CEC Survey | 2017 | 15 | I | 845.3045 | TON | 8 | 1.11 | 1.3697 | 0.81039
42099 | 42 | PA | 099 | Perry |  | 2104009000 | Wax Log; Total: All Combustor Types |  | 195.5915 | A | CEC Survey | 2017 | 15 | I | 152.6581 | TON | 8 | 0.78049 | 1.3697 | 0.56983
42099 | 42 | PA | 099 | Perry |  | 2104008310 | Woodstove: freestanding; non-EPA certified | Woodstove or Fireplace Insert | 622.7421 | A | CEC Survey | 2017 | 15 | I | 1055.9428 | TON | 8 | 1.6956 | 1.3697 | 1.238
42099 | 42 | PA | 099 | Perry |  | 2104008320 | Woodstove: freestanding; EPA certified; non-catalytic | Woodstove or Fireplace Insert | 1946.069 | A | CEC Survey | 2017 | 15 | I | 3299.8212 | TON | 8 | 1.6956 | 1.3697 | 1.238
42099 | 42 | PA | 099 | Perry |  | 2104008330 | Woodstove: freestanding; EPA certified; catalytic | Woodstove or Fireplace Insert | 1323.327 | A | CEC Survey | 2017 | 15 | I | 2243.8784 | TON | 8 | 1.6956 | 1.3697 | 1.238
42101 | 42 | PA | 101 | Philadelphia |  | 2104008510 | Furnace: Indoor, cordwood-fired, non-EPA certified | Furnace | 3963.6703 | A | CEC Survey | 2017 | 15 | I | 0 | TON | 8 | 0 | 1.3904 | 0
42101 | 42 | PA | 101 | Philadelphia |  | 2104008530 | Furnace: Indoor, pellet-fired, general | Furnace-Pellet | 321.3787 | A | CEC Survey | 2017 | 15 | I | 0 | TON | 8 | 0 | 1.3904 | 0
42101 | 42 | PA | 101 | Philadelphia |  | 2104008610 | Hydronic heater: outdoor | Hydronic heater | 3856.544 | A | CEC Survey | 2017 | 15 | I | 0 | TON | 8 | 0 | 1.3904 | 0
42101 | 42 | PA | 101 | Philadelphia |  | 2104008620 | Hydronic heater: indoor | Hydronic heater | 2463.9031 | A | CEC Survey | 2017 | 15 | I | 0 | TON | 8 | 0 | 1.3904 | 0
42101 | 42 | PA | 101 | Philadelphia |  | 2104008630 | Hydronic heater: pellet-fired | Pellet Hydronic Heater | 107.1262 | A | CEC Survey | 2017 | 15 | I | 0 | TON | 8 | 0 | 1.3904 | 0
42101 | 42 | PA | 101 | Philadelphia |  | 2104008100 | Fireplace: general | Fireplace: general | 75577.7957 | A | CEC Survey | 2017 | 15 | I | 1003.3416 | TON | 8 | 0.013276 | 1.3904 | 0.0095481
42101 | 42 | PA | 101 | Philadelphia |  | 2104008210 | Woodstove: fireplace inserts; non-EPA certified | Woodstove or Fireplace Insert | 296.9399 | A | CEC Survey | 2017 | 15 | I | 218.7841 | TON | 8 | 0.7368 | 1.3904 | 0.52992
42101 | 42 | PA | 101 | Philadelphia |  | 2104008220 | Woodstove: fireplace inserts; EPA certified; non-catalytic | Woodstove or Fireplace Insert | 927.9371 | A | CEC Survey | 2017 | 15 | I | 683.7005 | TON | 8 | 0.7368 | 1.3904 | 0.52992
42101 | 42 | PA | 101 | Philadelphia |  | 2104008230 | Woodstove: fireplace inserts; EPA certified; catalytic | Woodstove or Fireplace Insert | 630.9972 | A | CEC Survey | 2017 | 15 | I | 464.9163 | TON | 8 | 0.7368 | 1.3904 | 0.52992
42101 | 42 | PA | 101 | Philadelphia |  | 2104008700 | Outdoor wood burning device, NEC (fire-pits, chimeas, etc) |  | 0 | A | CEC Survey | 2017 | 15 | I | 0 | TON | 8 | #DIV/0! | 1.3904 | #DIV/0!
42101 | 42 | PA | 101 | Philadelphia |  | 2104008400 | Woodstove: pellet-fired, general | Pellet Woodstove | 1462.5849 | A | CEC Survey | 2017 | 15 | I | 887.0682 | TON | 8 | 0.60651 | 1.3904 | 0.43621
42101 | 42 | PA | 101 | Philadelphia |  | 2104009000 | Wax Log; Total: All Combustor Types |  | 3901.7431 | A | CEC Survey | 2017 | 15 | I | 546.244 | TON | 8 | 0.14 | 1.3904 | 0.10069
42101 | 42 | PA | 101 | Philadelphia |  | 2104008310 | Woodstove: freestanding; non-EPA certified | Woodstove or Fireplace Insert | 1127.6435 | A | CEC Survey | 2017 | 15 | I | 205.3301 | TON | 8 | 0.18209 | 1.3904 | 0.13096
42101 | 42 | PA | 101 | Philadelphia |  | 2104008320 | Woodstove: freestanding; EPA certified; non-catalytic | Woodstove or Fireplace Insert | 3523.886 | A | CEC Survey | 2017 | 15 | I | 641.6565 | TON | 8 | 0.18209 | 1.3904 | 0.13096
42101 | 42 | PA | 101 | Philadelphia |  | 2104008330 | Woodstove: freestanding; EPA certified; catalytic | Woodstove or Fireplace Insert | 2396.2425 | A | CEC Survey | 2017 | 15 | I | 436.3264 | TON | 8 | 0.18209 | 1.3904 | 0.13096
42103 | 42 | PA | 103 | Pike |  | 2104008510 | Furnace: Indoor, cordwood-fired, non-EPA certified | Furnace | 509.0845 | A | CEC Survey | 2017 | 15 | I | 1470.3272 | TON | 8 | 2.8882 | 1.2645 | 2.284
42103 | 42 | PA | 103 | Pike |  | 2104008530 | Furnace: Indoor, pellet-fired, general | Furnace-Pellet | 41.2771 | A | CEC Survey | 2017 | 15 | I | 119.2157 | TON | 8 | 2.8882 | 1.2645 | 2.284
42103 | 42 | PA | 103 | Pike |  | 2104008610 | Hydronic heater: outdoor | Hydronic heater | 495.3255 | A | CEC Survey | 2017 | 15 | I | 1430.5886 | TON | 8 | 2.8882 | 1.2645 | 2.284
42103 | 42 | PA | 103 | Pike |  | 2104008620 | Hydronic heater: indoor | Hydronic heater | 316.4579 | A | CEC Survey | 2017 | 15 | I | 913.9872 | TON | 8 | 2.8882 | 1.2645 | 2.284
42103 | 42 | PA | 103 | Pike |  | 2104008630 | Hydronic heater: pellet-fired | Pellet Hydronic Heater | 13.759 | A | CEC Survey | 2017 | 15 | I | 39.7386 | TON | 8 | 2.8882 | 1.2645 | 2.284
42103 | 42 | PA | 103 | Pike |  | 2104008100 | Fireplace: general | Fireplace: general | 3205.1481 | A | CEC Survey | 2017 | 15 | I | 1084.8841 | TON | 8 | 0.33848 | 1.2645 | 0.26768
42103 | 42 | PA | 103 | Pike |  | 2104008210 | Woodstove: fireplace inserts; non-EPA certified | Woodstove or Fireplace Insert | 391.5467 | A | CEC Survey | 2017 | 15 | I | 399.1478 | TON | 8 | 1.0194 | 1.2645 | 0.80618
42103 | 42 | PA | 103 | Pike |  | 2104008220 | Woodstove: fireplace inserts; EPA certified; non-catalytic | Woodstove or Fireplace Insert | 1223.5836 | A | CEC Survey | 2017 | 15 | I | 1247.3369 | TON | 8 | 1.0194 | 1.2645 | 0.80618
42103 | 42 | PA | 103 | Pike |  | 2104008230 | Woodstove: fireplace inserts; EPA certified; catalytic | Woodstove or Fireplace Insert | 832.0368 | A | CEC Survey | 2017 | 15 | I | 848.1891 | TON | 8 | 1.0194 | 1.2645 | 0.80618
42103 | 42 | PA | 103 | Pike |  | 2104008700 | Outdoor wood burning device, NEC (fire-pits, chimeas, etc) |  | 4055.7583 | A | CEC Survey | 2017 | 15 | I | 1120.0589 | TON | 8 | 0.27617 | 1.2645 | 0.2184
42103 | 42 | PA | 103 | Pike |  | 2104008400 | Woodstove: pellet-fired, general | Pellet Woodstove | 1017.8156 | A | CEC Survey | 2017 | 15 | I | 1501.6122 | TON | 8 | 1.4753 | 1.2645 | 1.1667
42103 | 42 | PA | 103 | Pike |  | 2104009000 | Wax Log; Total: All Combustor Types |  | 372.8676 | A | CEC Survey | 2017 | 15 | I | 291.0211 | TON | 8 | 0.78049 | 1.2645 | 0.61724
42103 | 42 | PA | 103 | Pike |  | 2104008310 | Woodstove: freestanding; non-EPA certified | Woodstove or Fireplace Insert | 813.5411 | A | CEC Survey | 2017 | 15 | I | 1290.2862 | TON | 8 | 1.586 | 1.2645 | 1.2543
42103 | 42 | PA | 103 | Pike |  | 2104008320 | Woodstove: freestanding; EPA certified; non-catalytic | Woodstove or Fireplace Insert | 2542.3161 | A | CEC Survey | 2017 | 15 | I | 4032.1444 | TON | 8 | 1.586 | 1.2645 | 1.2543
42103 | 42 | PA | 103 | Pike |  | 2104008330 | Woodstove: freestanding; EPA certified; catalytic | Woodstove or Fireplace Insert | 1728.7749 | A | CEC Survey | 2017 | 15 | I | 2741.8582 | TON | 8 | 1.586 | 1.2645 | 1.2543
42105 | 42 | PA | 105 | Potter |  | 2104008510 | Furnace: Indoor, cordwood-fired, non-EPA certified | Furnace | 132.2807 | A | CEC Survey | 2017 | 15 | I | 336.3207 | TON | 8 | 2.5425 | 1.2061 | 2.108
42105 | 42 | PA | 105 | Potter |  | 2104008530 | Furnace: Indoor, pellet-fired, general | Furnace-Pellet | 10.7255 | A | CEC Survey | 2017 | 15 | I | 27.2692 | TON | 8 | 2.5425 | 1.2061 | 2.108
42105 | 42 | PA | 105 | Potter |  | 2104008610 | Hydronic heater: outdoor | Hydronic heater | 128.7056 | A | CEC Survey | 2017 | 15 | I | 327.231 | TON | 8 | 2.5425 | 1.2061 | 2.108
42105 | 42 | PA | 105 | Potter |  | 2104008620 | Hydronic heater: indoor | Hydronic heater | 82.2286 | A | CEC Survey | 2017 | 15 | I | 209.0642 | TON | 8 | 2.5425 | 1.2061 | 2.108
42105 | 42 | PA | 105 | Potter |  | 2104008630 | Hydronic heater: pellet-fired | Pellet Hydronic Heater | 3.5752 | A | CEC Survey | 2017 | 15 | I | 9.0897 | TON | 8 | 2.5425 | 1.2061 | 2.108
42105 | 42 | PA | 105 | Potter |  | 2104008100 | Fireplace: general | Fireplace: general | 1238.8694 | A | CEC Survey | 2017 | 15 | I | 447.4005 | TON | 8 | 0.36114 | 1.2061 | 0.29942
42105 | 42 | PA | 105 | Potter |  | 2104008210 | Woodstove: fireplace inserts; non-EPA certified | Woodstove or Fireplace Insert | 73.0827 | A | CEC Survey | 2017 | 15 | I | 59.1244 | TON | 8 | 0.80901 | 1.2061 | 0.67076
42105 | 42 | PA | 105 | Potter |  | 2104008220 | Woodstove: fireplace inserts; EPA certified; non-catalytic | Woodstove or Fireplace Insert | 228.3833 | A | CEC Survey | 2017 | 15 | I | 184.7636 | TON | 8 | 0.80901 | 1.2061 | 0.67076
42105 | 42 | PA | 105 | Potter |  | 2104008230 | Woodstove: fireplace inserts; EPA certified; catalytic | Woodstove or Fireplace Insert | 155.3006 | A | CEC Survey | 2017 | 15 | I | 125.6393 | TON | 8 | 0.80901 | 1.2061 | 0.67076
42105 | 42 | PA | 105 | Potter |  | 2104008700 | Outdoor wood burning device, NEC (fire-pits, chimeas, etc) |  | 1155.44 | A | CEC Survey | 2017 | 15 | I | 303.273 | TON | 8 | 0.26247 | 1.2061 | 0.21762
42105 | 42 | PA | 105 | Potter |  | 2104008400 | Woodstove: pellet-fired, general | Pellet Woodstove | 315.6175 | A | CEC Survey | 2017 | 15 | I | 296.5521 | TON | 8 | 0.93959 | 1.2061 | 0.77903
42105 | 42 | PA | 105 | Potter |  | 2104009000 | Wax Log; Total: All Combustor Types |  | 71.2749 | A | CEC Survey | 2017 | 15 | I | 55.6296 | TON | 8 | 0.78049 | 1.2061 | 0.64712
42105 | 42 | PA | 105 | Potter |  | 2104008310 | Woodstove: freestanding; non-EPA certified | Woodstove or Fireplace Insert | 182.9065 | A | CEC Survey | 2017 | 15 | I | 293.8571 | TON | 8 | 1.6066 | 1.2061 | 1.3321
42105 | 42 | PA | 105 | Potter |  | 2104008320 | Woodstove: freestanding; EPA certified; non-catalytic | Woodstove or Fireplace Insert | 571.5829 | A | CEC Survey | 2017 | 15 | I | 918.3034 | TON | 8 | 1.6066 | 1.2061 | 1.3321
42105 | 42 | PA | 105 | Potter |  | 2104008330 | Woodstove: freestanding; EPA certified; catalytic | Woodstove or Fireplace Insert | 388.6763 | A | CEC Survey | 2017 | 15 | I | 624.4463 | TON | 8 | 1.6066 | 1.2061 | 1.3321
42107 | 42 | PA | 107 | Schuylkill |  | 2104008510 | Furnace: Indoor, cordwood-fired, non-EPA certified | Furnace | 565.5498 | A | CEC Survey | 2017 | 15 | I | 1650.2967 | TON | 8 | 2.918 | 1.2835 | 2.2735
42107 | 42 | PA | 107 | Schuylkill |  | 2104008530 | Furnace: Indoor, pellet-fired, general | Furnace-Pellet | 45.8554 | A | CEC Survey | 2017 | 15 | I | 133.8078 | TON | 8 | 2.918 | 1.2835 | 2.2735
42107 | 42 | PA | 107 | Schuylkill |  | 2104008610 | Hydronic heater: outdoor | Hydronic heater | 550.2646 | A | CEC Survey | 2017 | 15 | I | 1605.6941 | TON | 8 | 2.918 | 1.2835 | 2.2735
42107 | 42 | PA | 107 | Schuylkill |  | 2104008620 | Hydronic heater: indoor | Hydronic heater | 351.558 | A | CEC Survey | 2017 | 15 | I | 1025.8601 | TON | 8 | 2.918 | 1.2835 | 2.2735
42107 | 42 | PA | 107 | Schuylkill |  | 2104008630 | Hydronic heater: pellet-fired | Pellet Hydronic Heater | 15.2851 | A | CEC Survey | 2017 | 15 | I | 44.6026 | TON | 8 | 2.918 | 1.2835 | 2.2735
42107 | 42 | PA | 107 | Schuylkill |  | 2104008100 | Fireplace: general | Fireplace: general | 5897.309 | A | CEC Survey | 2017 | 15 | I | 2135.7072 | TON | 8 | 0.36215 | 1.2835 | 0.28216
42107 | 42 | PA | 107 | Schuylkill |  | 2104008210 | Woodstove: fireplace inserts; non-EPA certified | Woodstove or Fireplace Insert | 661.5026 | A | CEC Survey | 2017 | 15 | I | 626.2641 | TON | 8 | 0.94673 | 1.2835 | 0.73762
42107 | 42 | PA | 107 | Schuylkill |  | 2104008220 | Woodstove: fireplace inserts; EPA certified; non-catalytic | Woodstove or Fireplace Insert | 2067.1957 | A | CEC Survey | 2017 | 15 | I | 1957.0753 | TON | 8 | 0.94673 | 1.2835 | 0.73762
42107 | 42 | PA | 107 | Schuylkill |  | 2104008230 | Woodstove: fireplace inserts; EPA certified; catalytic | Woodstove or Fireplace Insert | 1405.6931 | A | CEC Survey | 2017 | 15 | I | 1330.8112 | TON | 8 | 0.94673 | 1.2835 | 0.73762
42107 | 42 | PA | 107 | Schuylkill |  | 2104008700 | Outdoor wood burning device, NEC (fire-pits, chimeas, etc) |  | 7645.4785 | A | CEC Survey | 2017 | 15 | I | 2014.0757 | TON | 8 | 0.26343 | 1.2835 | 0.20525
42107 | 42 | PA | 107 | Schuylkill |  | 2104008400 | Woodstove: pellet-fired, general | Pellet Woodstove | 1450.1999 | A | CEC Survey | 2017 | 15 | I | 1451.5198 | TON | 8 | 1.0009 | 1.2835 | 0.77983
42107 | 42 | PA | 107 | Schuylkill |  | 2104009000 | Wax Log; Total: All Combustor Types |  | 640.7542 | A | CEC Survey | 2017 | 15 | I | 500.1051 | TON | 8 | 0.78049 | 1.2835 | 0.6081
42107 | 42 | PA | 107 | Schuylkill |  | 2104008310 | Woodstove: freestanding; non-EPA certified | Woodstove or Fireplace Insert | 1290.5629 | A | CEC Survey | 2017 | 15 | I | 1727.4293 | TON | 8 | 1.3385 | 1.2835 | 1.0429
42107 | 42 | PA | 107 | Schuylkill |  | 2104008320 | Woodstove: freestanding; EPA certified; non-catalytic | Woodstove or Fireplace Insert | 4033.0091 | A | CEC Survey | 2017 | 15 | I | 5398.2166 | TON | 8 | 1.3385 | 1.2835 | 1.0429
42107 | 42 | PA | 107 | Schuylkill |  | 2104008330 | Woodstove: freestanding; EPA certified; catalytic | Woodstove or Fireplace Insert | 2742.4462 | A | CEC Survey | 2017 | 15 | I | 3670.7873 | TON | 8 | 1.3385 | 1.2835 | 1.0429
42109 | 42 | PA | 109 | Snyder |  | 2104008510 | Furnace: Indoor, cordwood-fired, non-EPA certified | Furnace | 193.5066 | A | CEC Survey | 2017 | 15 | I | 567.6379 | TON | 8 | 2.9334 | 1.3679 | 2.1445
42109 | 42 | PA | 109 | Snyder |  | 2104008530 | Furnace: Indoor, pellet-fired, general | Furnace-Pellet | 15.6897 | A | CEC Survey | 2017 | 15 | I | 46.0247 | TON | 8 | 2.9334 | 1.3679 | 2.1445
42109 | 42 | PA | 109 | Snyder |  | 2104008610 | Hydronic heater: outdoor | Hydronic heater | 188.2767 | A | CEC Survey | 2017 | 15 | I | 552.2963 | TON | 8 | 2.9334 | 1.3679 | 2.1445
42109 | 42 | PA | 109 | Snyder |  | 2104008620 | Hydronic heater: indoor | Hydronic heater | 120.2879 | A | CEC Survey | 2017 | 15 | I | 352.856 | TON | 8 | 2.9334 | 1.3679 | 2.1445
42109 | 42 | PA | 109 | Snyder |  | 2104008630 | Hydronic heater: pellet-fired | Pellet Hydronic Heater | 5.2299 | A | CEC Survey | 2017 | 15 | I | 15.3416 | TON | 8 | 2.9334 | 1.3679 | 2.1445
42109 | 42 | PA | 109 | Snyder |  | 2104008100 | Fireplace: general | Fireplace: general | 1336.9065 | A | CEC Survey | 2017 | 15 | I | 525.7689 | TON | 8 | 0.39327 | 1.3679 | 0.2875
42109 | 42 | PA | 109 | Snyder |  | 2104008210 | Woodstove: fireplace inserts; non-EPA certified | Woodstove or Fireplace Insert | 191.8192 | A | CEC Survey | 2017 | 15 | I | 149.7837 | TON | 8 | 0.78086 | 1.3679 | 0.57084
42109 | 42 | PA | 109 | Snyder |  | 2104008220 | Woodstove: fireplace inserts; EPA certified; non-catalytic | Woodstove or Fireplace Insert | 599.4351 | A | CEC Survey | 2017 | 15 | I | 468.0742 | TON | 8 | 0.78086 | 1.3679 | 0.57084
42109 | 42 | PA | 109 | Snyder |  | 2104008230 | Woodstove: fireplace inserts; EPA certified; catalytic | Woodstove or Fireplace Insert | 407.6159 | A | CEC Survey | 2017 | 15 | I | 318.2905 | TON | 8 | 0.78086 | 1.3679 | 0.57084
42109 | 42 | PA | 109 | Snyder |  | 2104008700 | Outdoor wood burning device, NEC (fire-pits, chimeas, etc) |  | 2252.2446 | A | CEC Survey | 2017 | 15 | I | 663.3546 | TON | 8 | 0.29453 | 1.3679 | 0.21532
42109 | 42 | PA | 109 | Snyder |  | 2104008400 | Woodstove: pellet-fired, general | Pellet Woodstove | 560.0937 | A | CEC Survey | 2017 | 15 | I | 485.3732 | TON | 8 | 0.86659 | 1.3679 | 0.63352
42109 | 42 | PA | 109 | Snyder |  | 2104009000 | Wax Log; Total: All Combustor Types |  | 158.9508 | A | CEC Survey | 2017 | 15 | I | 124.0602 | TON | 8 | 0.78049 | 1.3679 | 0.57058
42109 | 42 | PA | 109 | Snyder |  | 2104008310 | Woodstove: freestanding; non-EPA certified | Woodstove or Fireplace Insert | 405.7752 | A | CEC Survey | 2017 | 15 | I | 639.1741 | TON | 8 | 1.5752 | 1.3679 | 1.1515
42109 | 42 | PA | 109 | Snyder |  | 2104008320 | Woodstove: freestanding; EPA certified; non-catalytic | Woodstove or Fireplace Insert | 1268.0476 | A | CEC Survey | 2017 | 15 | I | 1997.4191 | TON | 8 | 1.5752 | 1.3679 | 1.1515
42109 | 42 | PA | 109 | Snyder |  | 2104008330 | Woodstove: freestanding; EPA certified; catalytic | Woodstove or Fireplace Insert | 862.2724 | A | CEC Survey | 2017 | 15 | I | 1358.245 | TON | 8 | 1.5752 | 1.3679 | 1.1515
42111 | 42 | PA | 111 | Somerset |  | 2104008510 | Furnace: Indoor, cordwood-fired, non-EPA certified | Furnace | 405.2612 | A | CEC Survey | 2017 | 15 | I | 1166.0296 | TON | 8 | 2.8772 | 1.334 | 2.1568
42111 | 42 | PA | 111 | Somerset |  | 2104008530 | Furnace: Indoor, pellet-fired, general | Furnace-Pellet | 32.859 | A | CEC Survey | 2017 | 15 | I | 94.5429 | TON | 8 | 2.8772 | 1.334 | 2.1568
42111 | 42 | PA | 111 | Somerset |  | 2104008610 | Hydronic heater: outdoor | Hydronic heater | 394.3082 | A | CEC Survey | 2017 | 15 | I | 1134.5152 | TON | 8 | 2.8772 | 1.334 | 2.1568
42111 | 42 | PA | 111 | Somerset |  | 2104008620 | Hydronic heater: indoor | Hydronic heater | 251.9191 | A | CEC Survey | 2017 | 15 | I | 724.8292 | TON | 8 | 2.8772 | 1.334 | 2.1568
42111 | 42 | PA | 111 | Somerset |  | 2104008630 | Hydronic heater: pellet-fired | Pellet Hydronic Heater | 10.953 | A | CEC Survey | 2017 | 15 | I | 31.5143 | TON | 8 | 2.8772 | 1.334 | 2.1568
42111 | 42 | PA | 111 | Somerset |  | 2104008100 | Fireplace: general | Fireplace: general | 3226.9208 | A | CEC Survey | 2017 | 15 | I | 1241.7458 | TON | 8 | 0.38481 | 1.334 | 0.28846
42111 | 42 | PA | 111 | Somerset |  | 2104008210 | Woodstove: fireplace inserts; non-EPA certified | Woodstove or Fireplace Insert | 393.6264 | A | CEC Survey | 2017 | 15 | I | 333.647 | TON | 8 | 0.84762 | 1.334 | 0.6354
42111 | 42 | PA | 111 | Somerset |  | 2104008220 | Woodstove: fireplace inserts; EPA certified; non-catalytic | Woodstove or Fireplace Insert | 1230.0826 | A | CEC Survey | 2017 | 15 | I | 1042.6467 | TON | 8 | 0.84762 | 1.334 | 0.6354
42111 | 42 | PA | 111 | Somerset |  | 2104008230 | Woodstove: fireplace inserts; EPA certified; catalytic | Woodstove or Fireplace Insert | 836.4562 | A | CEC Survey | 2017 | 15 | I | 708.9998 | TON | 8 | 0.84762 | 1.334 | 0.6354
42111 | 42 | PA | 111 | Somerset |  | 2104008700 | Outdoor wood burning device, NEC (fire-pits, chimeas, etc) |  | 4569.0879 | A | CEC Survey | 2017 | 15 | I | 1309.4889 | TON | 8 | 0.2866 | 1.334 | 0.21484
42111 | 42 | PA | 111 | Somerset |  | 2104008400 | Woodstove: pellet-fired, general | Pellet Woodstove | 1125.0454 | A | CEC Survey | 2017 | 15 | I | 1020.8248 | TON | 8 | 0.90736 | 1.334 | 0.68018
42111 | 42 | PA | 111 | Somerset |  | 2104009000 | Wax Log; Total: All Combustor Types |  | 326.2549 | A | CEC Survey | 2017 | 15 | I | 254.6401 | TON | 8 | 0.78049 | 1.334 | 0.58508
42111 | 42 | PA | 111 | Somerset |  | 2104008310 | Woodstove: freestanding; non-EPA certified | Woodstove or Fireplace Insert | 816.9875 | A | CEC Survey | 2017 | 15 | I | 1307.9595 | TON | 8 | 1.601 | 1.334 | 1.2001
42111 | 42 | PA | 111 | Somerset |  | 2104008320 | Woodstove: freestanding; EPA certified; non-catalytic | Woodstove or Fireplace Insert | 2553.0859 | A | CEC Survey | 2017 | 15 | I | 4087.3736 | TON | 8 | 1.601 | 1.334 | 1.2001
42111 | 42 | PA | 111 | Somerset |  | 2104008330 | Woodstove: freestanding; EPA certified; catalytic | Woodstove or Fireplace Insert | 1736.0984 | A | CEC Survey | 2017 | 15 | I | 2779.414 | TON | 8 | 1.601 | 1.334 | 1.2001
42113 | 42 | PA | 113 | Sullivan |  | 2104008510 | Furnace: Indoor, cordwood-fired, non-EPA certified | Furnace | 74.5143 | A | CEC Survey | 2017 | 15 | I | 218.6171 | TON | 8 | 2.9339 | 1.2403 | 2.3655
42113 | 42 | PA | 113 | Sullivan |  | 2104008530 | Furnace: Indoor, pellet-fired, general | Furnace-Pellet | 6.0417 | A | CEC Survey | 2017 | 15 | I | 17.7257 | TON | 8 | 2.9339 | 1.2403 | 2.3655
42113 | 42 | PA | 113 | Sullivan |  | 2104008610 | Hydronic heater: outdoor | Hydronic heater | 72.5004 | A | CEC Survey | 2017 | 15 | I | 212.7085 | TON | 8 | 2.9339 | 1.2403 | 2.3655
42113 | 42 | PA | 113 | Sullivan |  | 2104008620 | Hydronic heater: indoor | Hydronic heater | 46.3197 | A | CEC Survey | 2017 | 15 | I | 135.8971 | TON | 8 | 2.9339 | 1.2403 | 2.3655
42113 | 42 | PA | 113 | Sullivan |  | 2104008630 | Hydronic heater: pellet-fired | Pellet Hydronic Heater | 2.0139 | A | CEC Survey | 2017 | 15 | I | 5.9086 | TON | 8 | 2.9339 | 1.2403 | 2.3655
42113 | 42 | PA | 113 | Sullivan |  | 2104008100 | Fireplace: general | Fireplace: general | 283.3888 | A | CEC Survey | 2017 | 15 | I | 104.2302 | TON | 8 | 0.3678 | 1.2403 | 0.29654
42113 | 42 | PA | 113 | Sullivan |  | 2104008210 | Woodstove: fireplace inserts; non-EPA certified | Woodstove or Fireplace Insert | 49.4105 | A | CEC Survey | 2017 | 15 | I | 44.364 | TON | 8 | 0.89787 | 1.2403 | 0.72391
42113 | 42 | PA | 113 | Sullivan |  | 2104008220 | Woodstove: fireplace inserts; EPA certified; non-catalytic | Woodstove or Fireplace Insert | 154.4077 | A | CEC Survey | 2017 | 15 | I | 138.6374 | TON | 8 | 0.89787 | 1.2403 | 0.72391
42113 | 42 | PA | 113 | Sullivan |  | 2104008230 | Woodstove: fireplace inserts; EPA certified; catalytic | Woodstove or Fireplace Insert | 104.9972 | A | CEC Survey | 2017 | 15 | I | 94.2734 | TON | 8 | 0.89787 | 1.2403 | 0.72391
42113 | 42 | PA | 113 | Sullivan |  | 2104008700 | Outdoor wood burning device, NEC (fire-pits, chimeas, etc) |  | 474.9461 | A | CEC Survey | 2017 | 15 | I | 128.3215 | TON | 8 | 0.27018 | 1.2403 | 0.21784
42113 | 42 | PA | 113 | Sullivan |  | 2104008400 | Woodstove: pellet-fired, general | Pellet Woodstove | 130.07 | A | CEC Survey | 2017 | 15 | I | 210.9165 | TON | 8 | 1.6216 | 1.2403 | 1.3074
42113 | 42 | PA | 113 | Sullivan |  | 2104009000 | Wax Log; Total: All Combustor Types |  | 28.8764 | A | CEC Survey | 2017 | 15 | I | 22.5378 | TON | 8 | 0.78049 | 1.2403 | 0.62928
42113 | 42 | PA | 113 | Sullivan |  | 2104008310 | Woodstove: freestanding; non-EPA certified | Woodstove or Fireplace Insert | 116.0232 | A | CEC Survey | 2017 | 15 | I | 195.2441 | TON | 8 | 1.6828 | 1.2403 | 1.3568
42113 | 42 | PA | 113 | Sullivan |  | 2104008320 | Woodstove: freestanding; EPA certified; non-catalytic | Woodstove or Fireplace Insert | 362.5726 | A | CEC Survey | 2017 | 15 | I | 610.1378 | TON | 8 | 1.6828 | 1.2403 | 1.3568
42113 | 42 | PA | 113 | Sullivan |  | 2104008330 | Woodstove: freestanding; EPA certified; catalytic | Woodstove or Fireplace Insert | 246.5494 | A | CEC Survey | 2017 | 15 | I | 414.8937 | TON | 8 | 1.6828 | 1.2403 | 1.3568
42115 | 42 | PA | 115 | Susquehanna |  | 2104008510 | Furnace: Indoor, cordwood-fired, non-EPA certified | Furnace | 384.477 | A | CEC Survey | 2017 | 15 | I | 1090.5226 | TON | 8 | 2.8364 | 1.2408 | 2.2859
42115 | 42 | PA | 115 | Susquehanna |  | 2104008530 | Furnace: Indoor, pellet-fired, general | Furnace-Pellet | 31.1738 | A | CEC Survey | 2017 | 15 | I | 88.4207 | TON | 8 | 2.8364 | 1.2408 | 2.2859
42115 | 42 | PA | 115 | Susquehanna |  | 2104008610 | Hydronic heater: outdoor | Hydronic heater | 374.0857 | A | CEC Survey | 2017 | 15 | I | 1061.049 | TON | 8 | 2.8364 | 1.2408 | 2.2859
42115 | 42 | PA | 115 | Susquehanna |  | 2104008620 | Hydronic heater: indoor | Hydronic heater | 238.9992 | A | CEC Survey | 2017 | 15 | I | 677.8924 | TON | 8 | 2.8364 | 1.2408 | 2.2859
42115 | 42 | PA | 115 | Susquehanna |  | 2104008630 | Hydronic heater: pellet-fired | Pellet Hydronic Heater | 10.3913 | A | CEC Survey | 2017 | 15 | I | 29.4736 | TON | 8 | 2.8364 | 1.2408 | 2.2859
42115 | 42 | PA | 115 | Susquehanna |  | 2104008100 | Fireplace: general | Fireplace: general | 1509.477 | A | CEC Survey | 2017 | 15 | I | 545.7123 | TON | 8 | 0.36152 | 1.2408 | 0.29136
42115 | 42 | PA | 115 | Susquehanna |  | 2104008210 | Woodstove: fireplace inserts; non-EPA certified | Woodstove or Fireplace Insert | 280.2007 | A | CEC Survey | 2017 | 15 | I | 205.6414 | TON | 8 | 0.73391 | 1.2408 | 0.59148
42115 | 42 | PA | 115 | Susquehanna |  | 2104008220 | Woodstove: fireplace inserts; EPA certified; non-catalytic | Woodstove or Fireplace Insert | 875.6272 | A | CEC Survey | 2017 | 15 | I | 642.6294 | TON | 8 | 0.73391 | 1.2408 | 0.59148
42115 | 42 | PA | 115 | Susquehanna |  | 2104008230 | Woodstove: fireplace inserts; EPA certified; catalytic | Woodstove or Fireplace Insert | 595.4265 | A | CEC Survey | 2017 | 15 | I | 436.988 | TON | 8 | 0.73391 | 1.2408 | 0.59148
42115 | 42 | PA | 115 | Susquehanna |  | 2104008700 | Outdoor wood burning device, NEC (fire-pits, chimeas, etc) |  | 2908.7213 | A | CEC Survey | 2017 | 15 | I | 784.2998 | TON | 8 | 0.26964 | 1.2408 | 0.21731
42115 | 42 | PA | 115 | Susquehanna |  | 2104008400 | Woodstove: pellet-fired, general | Pellet Woodstove | 782.1192 | A | CEC Survey | 2017 | 15 | I | 1002.6876 | TON | 8 | 1.282 | 1.2408 | 1.0332
42115 | 42 | PA | 115 | Susquehanna |  | 2104009000 | Wax Log; Total: All Combustor Types |  | 189.7901 | A | CEC Survey | 2017 | 15 | I | 148.1301 | TON | 8 | 0.78049 | 1.2408 | 0.62903
42115 | 42 | PA | 115 | Susquehanna |  | 2104008310 | Woodstove: freestanding; non-EPA certified | Woodstove or Fireplace Insert | 660.0447 | A | CEC Survey | 2017 | 15 | I | 1041.824 | TON | 8 | 1.5784 | 1.2408 | 1.2721
42115 | 42 | PA | 115 | Susquehanna |  | 2104008320 | Woodstove: freestanding; EPA certified; non-catalytic | Woodstove or Fireplace Insert | 2062.6398 | A | CEC Survey | 2017 | 15 | I | 3255.6999 | TON | 8 | 1.5784 | 1.2408 | 1.2721
42115 | 42 | PA | 115 | Susquehanna |  | 2104008330 | Woodstove: freestanding; EPA certified; catalytic | Woodstove or Fireplace Insert | 1402.5951 | A | CEC Survey | 2017 | 15 | I | 2213.8759 | TON | 8 | 1.5784 | 1.2408 | 1.2721
42117 | 42 | PA | 117 | Tioga |  | 2104008510 | Furnace: Indoor, cordwood-fired, non-EPA certified | Furnace | 282.0775 | A | CEC Survey | 2017 | 15 | I | 748.5038 | TON | 8 | 2.6535 | 1.2622 | 2.1023
42117 | 42 | PA | 117 | Tioga |  | 2104008530 | Furnace: Indoor, pellet-fired, general | Furnace-Pellet | 22.8712 | A | CEC Survey | 2017 | 15 | I | 60.6895 | TON | 8 | 2.6535 | 1.2622 | 2.1023
42117 | 42 | PA | 117 | Tioga |  | 2104008610 | Hydronic heater: outdoor | Hydronic heater | 274.4538 | A | CEC Survey | 2017 | 15 | I | 728.2739 | TON | 8 | 2.6535 | 1.2622 | 2.1023
42117 | 42 | PA | 117 | Tioga |  | 2104008620 | Hydronic heater: indoor | Hydronic heater | 175.3455 | A | CEC Survey | 2017 | 15 | I | 465.2861 | TON | 8 | 2.6535 | 1.2622 | 2.1023
42117 | 42 | PA | 117 | Tioga |  | 2104008630 | Hydronic heater: pellet-fired | Pellet Hydronic Heater | 7.6237 | A | CEC Survey | 2017 | 15 | I | 20.2298 | TON | 8 | 2.6535 | 1.2622 | 2.1023
42117 | 42 | PA | 117 | Tioga |  | 2104008100 | Fireplace: general | Fireplace: general | 2531.0621 | A | CEC Survey | 2017 | 15 | I | 946.3684 | TON | 8 | 0.3739 | 1.2622 | 0.29623
42117 | 42 | PA | 117 | Tioga |  | 2104008210 | Woodstove: fireplace inserts; non-EPA certified | Woodstove or Fireplace Insert | 154.86 | A | CEC Survey | 2017 | 15 | I | 115.3992 | TON | 8 | 0.74518 | 1.2622 | 0.59038
42117 | 42 | PA | 117 | Tioga |  | 2104008220 | Woodstove: fireplace inserts; EPA certified; non-catalytic | Woodstove or Fireplace Insert | 483.9376 | A | CEC Survey | 2017 | 15 | I | 360.6225 | TON | 8 | 0.74518 | 1.2622 | 0.59038
42117 | 42 | PA | 117 | Tioga |  | 2104008230 | Woodstove: fireplace inserts; EPA certified; catalytic | Woodstove or Fireplace Insert | 329.0776 | A | CEC Survey | 2017 | 15 | I | 245.2233 | TON | 8 | 0.74518 | 1.2622 | 0.59038
42117 | 42 | PA | 117 | Tioga |  | 2104008700 | Outdoor wood burning device, NEC (fire-pits, chimeas, etc) |  | 2521.2673 | A | CEC Survey | 2017 | 15 | I | 684.732 | TON | 8 | 0.27158 | 1.2622 | 0.21517
42117 | 42 | PA | 117 | Tioga |  | 2104008400 | Woodstove: pellet-fired, general | Pellet Woodstove | 670.6533 | A | CEC Survey | 2017 | 15 | I | 604.6406 | TON | 8 | 0.90157 | 1.2622 | 0.71428
42117 | 42 | PA | 117 | Tioga |  | 2104009000 | Wax Log; Total: All Combustor Types |  | 175.799 | A | CEC Survey | 2017 | 15 | I | 137.2101 | TON | 8 | 0.78049 | 1.2622 | 0.61836
42117 | 42 | PA | 117 | Tioga |  | 2104008310 | Woodstove: freestanding; non-EPA certified | Woodstove or Fireplace Insert | 399.8383 | A | CEC Survey | 2017 | 15 | I | 666.7457 | TON | 8 | 1.6675 | 1.2622 | 1.3211
42117 | 42 | PA | 117 | Tioga |  | 2104008320 | Woodstove: freestanding; EPA certified; non-catalytic | Woodstove or Fireplace Insert | 1249.4948 | A | CEC Survey | 2017 | 15 | I | 2083.5804 | TON | 8 | 1.6675 | 1.2622 | 1.3211
42117 | 42 | PA | 117 | Tioga |  | 2104008330 | Woodstove: freestanding; EPA certified; catalytic | Woodstove or Fireplace Insert | 849.6564 | A | CEC Survey | 2017 | 15 | I | 1416.8347 | TON | 8 | 1.6675 | 1.2622 | 1.3211
42119 | 42 | PA | 119 | Union |  | 2104008510 | Furnace: Indoor, cordwood-fired, non-EPA certified | Furnace | 166.8674 | A | CEC Survey | 2017 | 15 | I | 490.6317 | TON | 8 | 2.9402 | 1.3661 | 2.1523
42119 | 42 | PA | 119 | Union |  | 2104008530 | Furnace: Indoor, pellet-fired, general | Furnace-Pellet | 13.5298 | A | CEC Survey | 2017 | 15 | I | 39.7809 | TON | 8 | 2.9402 | 1.3661 | 2.1523
42119 | 42 | PA | 119 | Union |  | 2104008610 | Hydronic heater: outdoor | Hydronic heater | 162.3575 | A | CEC Survey | 2017 | 15 | I | 477.3713 | TON | 8 | 2.9402 | 1.3661 | 2.1523
42119 | 42 | PA | 119 | Union |  | 2104008620 | Hydronic heater: indoor | Hydronic heater | 103.7284 | A | CEC Survey | 2017 | 15 | I | 304.9872 | TON | 8 | 2.9402 | 1.3661 | 2.1523
42119 | 42 | PA | 119 | Union |  | 2104008630 | Hydronic heater: pellet-fired | Pellet Hydronic Heater | 4.5099 | A | CEC Survey | 2017 | 15 | I | 13.2603 | TON | 8 | 2.9402 | 1.3661 | 2.1523
42119 | 42 | PA | 119 | Union |  | 2104008100 | Fireplace: general | Fireplace: general | 1429.4447 | A | CEC Survey | 2017 | 15 | I | 519.6062 | TON | 8 | 0.3635 | 1.3661 | 0.26609
42119 | 42 | PA | 119 | Union |  | 2104008210 | Woodstove: fireplace inserts; non-EPA certified | Woodstove or Fireplace Insert | 195.728 | A | CEC Survey | 2017 | 15 | I | 164.1938 | TON | 8 | 0.83889 | 1.3661 | 0.61407
42119 | 42 | PA | 119 | Union |  | 2104008220 | Woodstove: fireplace inserts; EPA certified; non-catalytic | Woodstove or Fireplace Insert | 611.6501 | A | CEC Survey | 2017 | 15 | I | 513.1056 | TON | 8 | 0.83889 | 1.3661 | 0.61407
42119 | 42 | PA | 119 | Union |  | 2104008230 | Woodstove: fireplace inserts; EPA certified; catalytic | Woodstove or Fireplace Insert | 415.9221 | A | CEC Survey | 2017 | 15 | I | 348.9118 | TON | 8 | 0.83889 | 1.3661 | 0.61407
42119 | 42 | PA | 119 | Union |  | 2104008700 | Outdoor wood burning device, NEC (fire-pits, chimeas, etc) |  | 2162.264 | A | CEC Survey | 2017 | 15 | I | 635.1009 | TON | 8 | 0.29372 | 1.3661 | 0.21501
42119 | 42 | PA | 119 | Union |  | 2104008400 | Woodstove: pellet-fired, general | Pellet Woodstove | 494.5411 | A | CEC Survey | 2017 | 15 | I | 436.0337 | TON | 8 | 0.88169 | 1.3661 | 0.64541
42119 | 42 | PA | 119 | Union |  | 2104009000 | Wax Log; Total: All Combustor Types |  | 160.3249 | A | CEC Survey | 2017 | 15 | I | 125.1327 | TON | 8 | 0.78049 | 1.3661 | 0.57133
42119 | 42 | PA | 119 | Union |  | 2104008310 | Woodstove: freestanding; non-EPA certified | Woodstove or Fireplace Insert | 373.0791 | A | CEC Survey | 2017 | 15 | I | 562.3371 | TON | 8 | 1.5073 | 1.3661 | 1.1033
42119 | 42 | PA | 119 | Union |  | 2104008320 | Woodstove: freestanding; EPA certified; non-catalytic | Woodstove or Fireplace Insert | 1165.8723 | A | CEC Survey | 2017 | 15 | I | 1757.3033 | TON | 8 | 1.5073 | 1.3661 | 1.1033
42119 | 42 | PA | 119 | Union |  | 2104008330 | Woodstove: freestanding; EPA certified; catalytic | Woodstove or Fireplace Insert | 792.7932 | A | CEC Survey | 2017 | 15 | I | 1194.9663 | TON | 8 | 1.5073 | 1.3661 | 1.1033
42121 | 42 | PA | 121 | Venango |  | 2104008510 | Furnace: Indoor, cordwood-fired, non-EPA certified | Furnace | 284.9706 | A | CEC Survey | 2017 | 15 | I | 772.002 | TON | 8 | 2.7091 | 1.3265 | 2.0423
42121 | 42 | PA | 121 | Venango |  | 2104008530 | Furnace: Indoor, pellet-fired, general | Furnace-Pellet | 23.1057 | A | CEC Survey | 2017 | 15 | I | 62.5948 | TON | 8 | 2.7091 | 1.3265 | 2.0423
42121 | 42 | PA | 121 | Venango |  | 2104008610 | Hydronic heater: outdoor | Hydronic heater | 277.2687 | A | CEC Survey | 2017 | 15 | I | 751.1371 | TON | 8 | 2.7091 | 1.3265 | 2.0423
42121 | 42 | PA | 121 | Venango |  | 2104008620 | Hydronic heater: indoor | Hydronic heater | 177.1439 | A | CEC Survey | 2017 | 15 | I | 479.8931 | TON | 8 | 2.7091 | 1.3265 | 2.0423
42121 | 42 | PA | 121 | Venango |  | 2104008630 | Hydronic heater: pellet-fired | Pellet Hydronic Heater | 7.7019 | A | CEC Survey | 2017 | 15 | I | 20.8649 | TON | 8 | 2.7091 | 1.3265 | 2.0423
42121 | 42 | PA | 121 | Venango |  | 2104008100 | Fireplace: general | Fireplace: general | 4361.5143 | A | CEC Survey | 2017 | 15 | I | 1507.9338 | TON | 8 | 0.34574 | 1.3265 | 0.26064
42121 | 42 | PA | 121 | Venango |  | 2104008210 | Woodstove: fireplace inserts; non-EPA certified | Woodstove or Fireplace Insert | 212.8918 | A | CEC Survey | 2017 | 15 | I | 185.6562 | TON | 8 | 0.87207 | 1.3265 | 0.65742
42121 | 42 | PA | 121 | Venango |  | 2104008220 | Woodstove: fireplace inserts; EPA certified; non-catalytic | Woodstove or Fireplace Insert | 665.2869 | A | CEC Survey | 2017 | 15 | I | 580.1758 | TON | 8 | 0.87207 | 1.3265 | 0.65742
42121 | 42 | PA | 121 | Venango |  | 2104008230 | Woodstove: fireplace inserts; EPA certified; catalytic | Woodstove or Fireplace Insert | 452.3951 | A | CEC Survey | 2017 | 15 | I | 394.5195 | TON | 8 | 0.87207 | 1.3265 | 0.65742
42121 | 42 | PA | 121 | Venango |  | 2104008700 | Outdoor wood burning device, NEC (fire-pits, chimeas, etc) |  | 3432.0276 | A | CEC Survey | 2017 | 15 | I | 984.4824 | TON | 8 | 0.28685 | 1.3265 | 0.21625
42121 | 42 | PA | 121 | Venango |  | 2104008400 | Woodstove: pellet-fired, general | Pellet Woodstove | 800.7801 | A | CEC Survey | 2017 | 15 | I | 631.791 | TON | 8 | 0.78897 | 1.3265 | 0.59478
42121 | 42 | PA | 121 | Venango |  | 2104009000 | Wax Log; Total: All Combustor Types |  | 239.0915 | A | CEC Survey | 2017 | 15 | I | 186.6095 | TON | 8 | 0.78049 | 1.3265 | 0.58839
42121 | 42 | PA | 121 | Venango |  | 2104008310 | Woodstove: freestanding; non-EPA certified | Woodstove or Fireplace Insert | 444.5765 | A | CEC Survey | 2017 | 15 | I | 706.4725 | TON | 8 | 1.5891 | 1.3265 | 1.198
42121 | 42 | PA | 121 | Venango |  | 2104008320 | Woodstove: freestanding; EPA certified; non-catalytic | Woodstove or Fireplace Insert | 1389.3016 | A | CEC Survey | 2017 | 15 | I | 2207.7267 | TON | 8 | 1.5891 | 1.3265 | 1.198
42121 | 42 | PA | 121 | Venango |  | 2104008330 | Woodstove: freestanding; EPA certified; catalytic | Woodstove or Fireplace Insert | 944.7251 | A | CEC Survey | 2017 | 15 | I | 1501.2541 | TON | 8 | 1.5891 | 1.3265 | 1.198
42123 | 42 | PA | 123 | Warren |  | 2104008510 | Furnace: Indoor, cordwood-fired, non-EPA certified | Furnace | 233.7248 | A | CEC Survey | 2017 | 15 | I | 595.735 | TON | 8 | 2.5489 | 1.2429 | 2.0507
42123 | 42 | PA | 123 | Warren |  | 2104008530 | Furnace: Indoor, pellet-fired, general | Furnace-Pellet | 18.9507 | A | CEC Survey | 2017 | 15 | I | 48.3028 | TON | 8 | 2.5489 | 1.2429 | 2.0507
42123 | 42 | PA | 123 | Warren |  | 2104008610 | Hydronic heater: outdoor | Hydronic heater | 227.4079 | A | CEC Survey | 2017 | 15 | I | 579.6341 | TON | 8 | 2.5489 | 1.2429 | 2.0507
42123 | 42 | PA | 123 | Warren |  | 2104008620 | Hydronic heater: indoor | Hydronic heater | 145.2884 | A | CEC Survey | 2017 | 15 | I | 370.3218 | TON | 8 | 2.5489 | 1.2429 | 2.0507
42123 | 42 | PA | 123 | Warren |  | 2104008630 | Hydronic heater: pellet-fired | Pellet Hydronic Heater | 6.3169 | A | CEC Survey | 2017 | 15 | I | 16.1009 | TON | 8 | 2.5489 | 1.2429 | 2.0507
42123 | 42 | PA | 123 | Warren |  | 2104008100 | Fireplace: general | Fireplace: general | 3640.5852 | A | CEC Survey | 2017 | 15 | I | 1184.5803 | TON | 8 | 0.32538 | 1.2429 | 0.26179
42123 | 42 | PA | 123 | Warren |  | 2104008210 | Woodstove: fireplace inserts; non-EPA certified | Woodstove or Fireplace Insert | 173.0173 | A | CEC Survey | 2017 | 15 | I | 149.2737 | TON | 8 | 0.86277 | 1.2429 | 0.69416
42123 | 42 | PA | 123 | Warren |  | 2104008220 | Woodstove: fireplace inserts; EPA certified; non-catalytic | Woodstove or Fireplace Insert | 540.6789 | A | CEC Survey | 2017 | 15 | I | 466.4803 | TON | 8 | 0.86277 | 1.2429 | 0.69416
42123 | 42 | PA | 123 | Warren |  | 2104008230 | Woodstove: fireplace inserts; EPA certified; catalytic | Woodstove or Fireplace Insert | 367.6617 | A | CEC Survey | 2017 | 15 | I | 317.2066 | TON | 8 | 0.86277 | 1.2429 | 0.69416
42123 | 42 | PA | 123 | Warren |  | 2104008700 | Outdoor wood burning device, NEC (fire-pits, chimeas, etc) |  | 2745.8351 | A | CEC Survey | 2017 | 15 | I | 738.0545 | TON | 8 | 0.26879 | 1.2429 | 0.21626
42123 | 42 | PA | 123 | Warren |  | 2104008400 | Woodstove: pellet-fired, general | Pellet Woodstove | 637.7672 | A | CEC Survey | 2017 | 15 | I | 518.2975 | TON | 8 | 0.81268 | 1.2429 | 0.65385
42123 | 42 | PA | 123 | Warren |  | 2104009000 | Wax Log; Total: All Combustor Types |  | 186.4205 | A | CEC Survey | 2017 | 15 | I | 145.5001 | TON | 8 | 0.78049 | 1.2429 | 0.62796
42123 | 42 | PA | 123 | Warren |  | 2104008310 | Woodstove: freestanding; non-EPA certified | Woodstove or Fireplace Insert | 356.4593 | A | CEC Survey | 2017 | 15 | I | 537.1994 | TON | 8 | 1.507 | 1.2429 | 1.2125
42123 | 42 | PA | 123 | Warren |  | 2104008320 | Woodstove: freestanding; EPA certified; non-catalytic | Woodstove or Fireplace Insert | 1113.9354 | A | CEC Survey | 2017 | 15 | I | 1678.748 | TON | 8 | 1.507 | 1.2429 | 1.2125
42123 | 42 | PA | 123 | Warren |  | 2104008330 | Woodstove: freestanding; EPA certified; catalytic | Woodstove or Fireplace Insert | 757.4761 | A | CEC Survey | 2017 | 15 | I | 1141.5487 | TON | 8 | 1.507 | 1.2429 | 1.2125
42125 | 42 | PA | 125 | Washington |  | 2104008510 | Furnace: Indoor, cordwood-fired, non-EPA certified | Furnace | 580.3493 | A | CEC Survey | 2017 | 15 | I | 1428.6022 | TON | 8 | 2.4616 | 1.2639 | 1.9476
42125 | 42 | PA | 125 | Washington |  | 2104008530 | Furnace: Indoor, pellet-fired, general | Furnace-Pellet | 47.0553 | A | CEC Survey | 2017 | 15 | I | 115.8326 | TON | 8 | 2.4616 | 1.2639 | 1.9476
42125 | 42 | PA | 125 | Washington |  | 2104008610 | Hydronic heater: outdoor | Hydronic heater | 564.6642 | A | CEC Survey | 2017 | 15 | I | 1389.9914 | TON | 8 | 2.4616 | 1.2639 | 1.9476
42125 | 42 | PA | 125 | Washington |  | 2104008620 | Hydronic heater: indoor | Hydronic heater | 360.7577 | A | CEC Survey | 2017 | 15 | I | 888.05 | TON | 8 | 2.4616 | 1.2639 | 1.9476
42125 | 42 | PA | 125 | Washington |  | 2104008630 | Hydronic heater: pellet-fired | Pellet Hydronic Heater | 15.6851 | A | CEC Survey | 2017 | 15 | I | 38.6109 | TON | 8 | 2.4616 | 1.2639 | 1.9476
42125 | 42 | PA | 125 | Washington |  | 2104008100 | Fireplace: general | Fireplace: general | 12909.9655 | A | CEC Survey | 2017 | 15 | I | 4170.1984 | TON | 8 | 0.32302 | 1.2639 | 0.25558
42125 | 42 | PA | 125 | Washington |  | 2104008210 | Woodstove: fireplace inserts; non-EPA certified | Woodstove or Fireplace Insert | 673.527 | A | CEC Survey | 2017 | 15 | I | 445.714 | TON | 8 | 0.66176 | 1.2639 | 0.52359
42125 | 42 | PA | 125 | Washington |  | 2104008220 | Woodstove: fireplace inserts; EPA certified; non-catalytic | Woodstove or Fireplace Insert | 2104.7719 | A | CEC Survey | 2017 | 15 | I | 1392.8562 | TON | 8 | 0.66176 | 1.2639 | 0.52359
42125 | 42 | PA | 125 | Washington |  | 2104008230 | Woodstove: fireplace inserts; EPA certified; catalytic | Woodstove or Fireplace Insert | 1431.2449 | A | CEC Survey | 2017 | 15 | I | 947.1422 | TON | 8 | 0.66176 | 1.2639 | 0.52359
42125 | 42 | PA | 125 | Washington |  | 2104008700 | Outdoor wood burning device, NEC (fire-pits, chimeas, etc) |  | 11925.1481 | A | CEC Survey | 2017 | 15 | I | 3263.0994 | TON | 8 | 0.27363 | 1.2639 | 0.2165
42125 | 42 | PA | 125 | Washington |  | 2104008400 | Woodstove: pellet-fired, general | Pellet Woodstove | 2574.6868 | A | CEC Survey | 2017 | 15 | I | 1276.6735 | TON | 8 | 0.49586 | 1.2639 | 0.39232
42125 | 42 | PA | 125 | Washington |  | 2104009000 | Wax Log; Total: All Combustor Types |  | 1431.954 | A | CEC Survey | 2017 | 15 | I | 1117.6321 | TON | 8 | 0.78049 | 1.2639 | 0.61753
42125 | 42 | PA | 125 | Washington |  | 2104008310 | Woodstove: freestanding; non-EPA certified | Woodstove or Fireplace Insert | 1262.9346 | A | CEC Survey | 2017 | 15 | I | 1592.5376 | TON | 8 | 1.261 | 1.2639 | 0.99769
42125 | 42 | PA | 125 | Washington |  | 2104008320 | Woodstove: freestanding; EPA certified; non-catalytic | Woodstove or Fireplace Insert | 3946.6707 | A | CEC Survey | 2017 | 15 | I | 4976.6801 | TON | 8 | 1.261 | 1.2639 | 0.99769
42125 | 42 | PA | 125 | Washington |  | 2104008330 | Woodstove: freestanding; EPA certified; catalytic | Woodstove or Fireplace Insert | 2683.7361 | A | CEC Survey | 2017 | 15 | I | 3384.1425 | TON | 8 | 1.261 | 1.2639 | 0.99769
42127 | 42 | PA | 127 | Wayne |  | 2104008510 | Furnace: Indoor, cordwood-fired, non-EPA certified | Furnace | 440.8538 | A | CEC Survey | 2017 | 15 | I | 1240.7406 | TON | 8 | 2.8144 | 1.2539 | 2.2445
42127 | 42 | PA | 127 | Wayne |  | 2104008530 | Furnace: Indoor, pellet-fired, general | Furnace-Pellet | 35.7449 | A | CEC Survey | 2017 | 15 | I | 100.6006 | TON | 8 | 2.8144 | 1.2539 | 2.2445
42127 | 42 | PA | 127 | Wayne |  | 2104008610 | Hydronic heater: outdoor | Hydronic heater | 428.9388 | A | CEC Survey | 2017 | 15 | I | 1207.2071 | TON | 8 | 2.8144 | 1.2539 | 2.2445
42127 | 42 | PA | 127 | Wayne |  | 2104008620 | Hydronic heater: indoor | Hydronic heater | 274.0443 | A | CEC Survey | 2017 | 15 | I | 771.2712 | TON | 8 | 2.8144 | 1.2539 | 2.2445
42127 | 42 | PA | 127 | Wayne |  | 2104008630 | Hydronic heater: pellet-fired | Pellet Hydronic Heater | 11.915 | A | CEC Survey | 2017 | 15 | I | 33.5335 | TON | 8 | 2.8144 | 1.2539 | 2.2445
42127 | 42 | PA | 127 | Wayne |  | 2104008100 | Fireplace: general | Fireplace: general | 2104.9758 | A | CEC Survey | 2017 | 15 | I | 765.4123 | TON | 8 | 0.36362 | 1.2539 | 0.28999
42127 | 42 | PA | 127 | Wayne |  | 2104008210 | Woodstove: fireplace inserts; non-EPA certified | Woodstove or Fireplace Insert | 312.5576 | A | CEC Survey | 2017 | 15 | I | 255.9612 | TON | 8 | 0.81893 | 1.2539 | 0.6531
42127 | 42 | PA | 127 | Wayne |  | 2104008220 | Woodstove: fireplace inserts; EPA certified; non-catalytic | Woodstove or Fireplace Insert | 976.7425 | A | CEC Survey | 2017 | 15 | I | 799.8789 | TON | 8 | 0.81893 | 1.2539 | 0.6531
42127 | 42 | PA | 127 | Wayne |  | 2104008230 | Woodstove: fireplace inserts; EPA certified; catalytic | Woodstove or Fireplace Insert | 664.1849 | A | CEC Survey | 2017 | 15 | I | 543.9176 | TON | 8 | 0.81893 | 1.2539 | 0.6531
42127 | 42 | PA | 127 | Wayne |  | 2104008700 | Outdoor wood burning device, NEC (fire-pits, chimeas, etc) |  | 3459.7283 | A | CEC Survey | 2017 | 15 | I | 941.0658 | TON | 8 | 0.27201 | 1.2539 | 0.21693
42127 | 42 | PA | 127 | Wayne |  | 2104008400 | Woodstove: pellet-fired, general | Pellet Woodstove | 930.1897 | A | CEC Survey | 2017 | 15 | I | 1177.8363 | TON | 8 | 1.2662 | 1.2539 | 1.0098
42127 | 42 | PA | 127 | Wayne |  | 2104009000 | Wax Log; Total: All Combustor Types |  | 209.3972 | A | CEC Survey | 2017 | 15 | I | 163.4334 | TON | 8 | 0.78049 | 1.2539 | 0.62245
42127 | 42 | PA | 127 | Wayne |  | 2104008310 | Woodstove: freestanding; non-EPA certified | Woodstove or Fireplace Insert | 727.204 | A | CEC Survey | 2017 | 15 | I | 1160.2467 | TON | 8 | 1.5955 | 1.2539 | 1.2724
42127 | 42 | PA | 127 | Wayne |  | 2104008320 | Woodstove: freestanding; EPA certified; non-catalytic | Woodstove or Fireplace Insert | 2272.5124 | A | CEC Survey | 2017 | 15 | I | 3625.7708 | TON | 8 | 1.5955 | 1.2539 | 1.2724
42127 | 42 | PA | 127 | Wayne |  | 2104008330 | Woodstove: freestanding; EPA certified; catalytic | Woodstove or Fireplace Insert | 1545.3085 | A | CEC Survey | 2017 | 15 | I | 2465.5241 | TON | 8 | 1.5955 | 1.2539 | 1.2724
42129 | 42 | PA | 129 | Westmoreland |  | 2104008510 | Furnace: Indoor, cordwood-fired, non-EPA certified | Furnace | 1133.7806 | A | CEC Survey | 2017 | 15 | I | 2752.9846 | TON | 8 | 2.4281 | 1.2641 | 1.9208
42129 | 42 | PA | 129 | Westmoreland |  | 2104008530 | Furnace: Indoor, pellet-fired, general | Furnace-Pellet | 91.9282 | A | CEC Survey | 2017 | 15 | I | 223.215 | TON | 8 | 2.4281 | 1.2641 | 1.9208
42129 | 42 | PA | 129 | Westmoreland |  | 2104008610 | Hydronic heater: outdoor | Hydronic heater | 1103.1378 | A | CEC Survey | 2017 | 15 | I | 2678.5796 | TON | 8 | 2.4281 | 1.2641 | 1.9208
42129 | 42 | PA | 129 | Westmoreland |  | 2104008620 | Hydronic heater: indoor | Hydronic heater | 704.7825 | A | CEC Survey | 2017 | 15 | I | 1711.3148 | TON | 8 | 2.4281 | 1.2641 | 1.9208
42129 | 42 | PA | 129 | Westmoreland |  | 2104008630 | Hydronic heater: pellet-fired | Pellet Hydronic Heater | 30.6427 | A | CEC Survey | 2017 | 15 | I | 74.405 | TON | 8 | 2.4281 | 1.2641 | 1.9208
42129 | 42 | PA | 129 | Westmoreland |  | 2104008100 | Fireplace: general | Fireplace: general | 29589.2372 | A | CEC Survey | 2017 | 15 | I | 8733.877 | TON | 8 | 0.29517 | 1.2641 | 0.2335
42129 | 42 | PA | 129 | Westmoreland |  | 2104008210 | Woodstove: fireplace inserts; non-EPA certified | Woodstove or Fireplace Insert | 1364.7759 | A | CEC Survey | 2017 | 15 | I | 1085.3302 | TON | 8 | 0.79524 | 1.2641 | 0.6291
42129 | 42 | PA | 129 | Westmoreland |  | 2104008220 | Woodstove: fireplace inserts; EPA certified; non-catalytic | Woodstove or Fireplace Insert | 4264.9247 | A | CEC Survey | 2017 | 15 | I | 3391.6568 | TON | 8 | 0.79524 | 1.2641 | 0.6291
42129 | 42 | PA | 129 | Westmoreland |  | 2104008230 | Woodstove: fireplace inserts; EPA certified; catalytic | Woodstove or Fireplace Insert | 2900.1488 | A | CEC Survey | 2017 | 15 | I | 2306.3266 | TON | 8 | 0.79524 | 1.2641 | 0.6291
42129 | 42 | PA | 129 | Westmoreland |  | 2104008700 | Outdoor wood burning device, NEC (fire-pits, chimeas, etc) |  | 22217.7016 | A | CEC Survey | 2017 | 15 | I | 6168.7392 | TON | 8 | 0.27765 | 1.2641 | 0.21964
42129 | 42 | PA | 129 | Westmoreland |  | 2104008400 | Woodstove: pellet-fired, general | Pellet Woodstove | 4621.4977 | A | CEC Survey | 2017 | 15 | I | 2792.961 | TON | 8 | 0.60434 | 1.2641 | 0.47808
42129 | 42 | PA | 129 | Westmoreland |  | 2104009000 | Wax Log; Total: All Combustor Types |  | 2592.4926 | A | CEC Survey | 2017 | 15 | I | 2023.426 | TON | 8 | 0.78049 | 1.2641 | 0.61743
42129 | 42 | PA | 129 | Westmoreland |  | 2104008310 | Woodstove: freestanding; non-EPA certified | Woodstove or Fireplace Insert | 2334.7776 | A | CEC Survey | 2017 | 15 | I | 2935.0744 | TON | 8 | 1.2571 | 1.2641 | 0.99447
42129 | 42 | PA | 129 | Westmoreland |  | 2104008320 | Woodstove: freestanding; EPA certified; non-catalytic | Woodstove or Fireplace Insert | 7296.1799 | A | CEC Survey | 2017 | 15 | I | 9172.1076 | TON | 8 | 1.2571 | 1.2641 | 0.99447
42129 | 42 | PA | 129 | Westmoreland |  | 2104008330 | Woodstove: freestanding; EPA certified; catalytic | Woodstove or Fireplace Insert | 4961.4023 | A | CEC Survey | 2017 | 15 | I | 6237.0331 | TON | 8 | 1.2571 | 1.2641 | 0.99447
42131 | 42 | PA | 131 | Wyoming |  | 2104008510 | Furnace: Indoor, cordwood-fired, non-EPA certified | Furnace | 241.9437 | A | CEC Survey | 2017 | 15 | I | 697.2172 | TON | 8 | 2.8817 | 1.2659 | 2.2764
42131 | 42 | PA | 131 | Wyoming |  | 2104008530 | Furnace: Indoor, pellet-fired, general | Furnace-Pellet | 19.6171 | A | CEC Survey | 2017 | 15 | I | 56.5311 | TON | 8 | 2.8817 | 1.2659 | 2.2764
42131 | 42 | PA | 131 | Wyoming |  | 2104008610 | Hydronic heater: outdoor | Hydronic heater | 235.4047 | A | CEC Survey | 2017 | 15 | I | 678.3735 | TON | 8 | 2.8817 | 1.2659 | 2.2764
42131 | 42 | PA | 131 | Wyoming |  | 2104008620 | Hydronic heater: indoor | Hydronic heater | 150.3974 | A | CEC Survey | 2017 | 15 | I | 433.4053 | TON | 8 | 2.8817 | 1.2659 | 2.2764
42131 | 42 | PA | 131 | Wyoming |  | 2104008630 | Hydronic heater: pellet-fired | Pellet Hydronic Heater | 6.539 | A | CEC Survey | 2017 | 15 | I | 18.8437 | TON | 8 | 2.8817 | 1.2659 | 2.2764
42131 | 42 | PA | 131 | Wyoming |  | 2104008100 | Fireplace: general | Fireplace: general | 991.7494 | A | CEC Survey | 2017 | 15 | I | 360.7998 | TON | 8 | 0.3638 | 1.2659 | 0.28739
42131 | 42 | PA | 131 | Wyoming |  | 2104008210 | Woodstove: fireplace inserts; non-EPA certified | Woodstove or Fireplace Insert | 173.0755 | A | CEC Survey | 2017 | 15 | I | 137.5271 | TON | 8 | 0.79461 | 1.2659 | 0.6277
42131 | 42 | PA | 131 | Wyoming |  | 2104008220 | Woodstove: fireplace inserts; EPA certified; non-catalytic | Woodstove or Fireplace Insert | 540.861 | A | CEC Survey | 2017 | 15 | I | 429.7722 | TON | 8 | 0.79461 | 1.2659 | 0.6277
42131 | 42 | PA | 131 | Wyoming |  | 2104008230 | Woodstove: fireplace inserts; EPA certified; catalytic | Woodstove or Fireplace Insert | 367.7855 | A | CEC Survey | 2017 | 15 | I | 292.2451 | TON | 8 | 0.79461 | 1.2659 | 0.6277
42131 | 42 | PA | 131 | Wyoming |  | 2104008700 | Outdoor wood burning device, NEC (fire-pits, chimeas, etc) |  | 1779.3439 | A | CEC Survey | 2017 | 15 | I | 487.1313 | TON | 8 | 0.27377 | 1.2659 | 0.21627
42131 | 42 | PA | 131 | Wyoming |  | 2104008400 | Woodstove: pellet-fired, general | Pellet Woodstove | 472.3922 | A | CEC Survey | 2017 | 15 | I | 647.5163 | TON | 8 | 1.3707 | 1.2659 | 1.0828
42131 | 42 | PA | 131 | Wyoming |  | 2104009000 | Wax Log; Total: All Combustor Types |  | 117.7846 | A | CEC Survey | 2017 | 15 | I | 91.9302 | TON | 8 | 0.78049 | 1.2659 | 0.61655
42131 | 42 | PA | 131 | Wyoming |  | 2104008310 | Woodstove: freestanding; non-EPA certified | Woodstove or Fireplace Insert | 402.961 | A | CEC Survey | 2017 | 15 | I | 656.9245 | TON | 8 | 1.6302 | 1.2659 | 1.2878
42131 | 42 | PA | 131 | Wyoming |  | 2104008320 | Woodstove: freestanding; EPA certified; non-catalytic | Woodstove or Fireplace Insert | 1259.2531 | A | CEC Survey | 2017 | 15 | I | 2052.8892 | TON | 8 | 1.6302 | 1.2659 | 1.2878
42131 | 42 | PA | 131 | Wyoming |  | 2104008330 | Woodstove: freestanding; EPA certified; catalytic | Woodstove or Fireplace Insert | 856.2921 | A | CEC Survey | 2017 | 15 | I | 1395.9647 | TON | 8 | 1.6302 | 1.2659 | 1.2878
42133 | 42 | PA | 133 | York |  | 2104008510 | Furnace: Indoor, cordwood-fired, non-EPA certified | Furnace | 806.8478 | A | CEC Survey | 2017 | 15 | I | 2148.0799 | TON | 8 | 2.6623 | 1.4009 | 1.9004
42133 | 42 | PA | 133 | York |  | 2104008530 | Furnace: Indoor, pellet-fired, general | Furnace-Pellet | 65.4201 | A | CEC Survey | 2017 | 15 | I | 174.1686 | TON | 8 | 2.6623 | 1.4009 | 1.9004
42133 | 42 | PA | 133 | York |  | 2104008610 | Hydronic heater: outdoor | Hydronic heater | 785.0411 | A | CEC Survey | 2017 | 15 | I | 2090.0237 | TON | 8 | 2.6623 | 1.4009 | 1.9004
42133 | 42 | PA | 133 | York |  | 2104008620 | Hydronic heater: indoor | Hydronic heater | 501.554 | A | CEC Survey | 2017 | 15 | I | 1335.2929 | TON | 8 | 2.6623 | 1.4009 | 1.9004
42133 | 42 | PA | 133 | York |  | 2104008630 | Hydronic heater: pellet-fired | Pellet Hydronic Heater | 21.8067 | A | CEC Survey | 2017 | 15 | I | 58.0562 | TON | 8 | 2.6623 | 1.4009 | 1.9004
42133 | 42 | PA | 133 | York |  | 2104008100 | Fireplace: general | Fireplace: general | 17557.3247 | A | CEC Survey | 2017 | 15 | I | 6347.0729 | TON | 8 | 0.36151 | 1.4009 | 0.25805
42133 | 42 | PA | 133 | York |  | 2104008210 | Woodstove: fireplace inserts; non-EPA certified | Woodstove or Fireplace Insert | 1193.972 | A | CEC Survey | 2017 | 15 | I | 738.3521 | TON | 8 | 0.6184 | 1.4009 | 0.44143
42133 | 42 | PA | 133 | York |  | 2104008220 | Woodstove: fireplace inserts; EPA certified; non-catalytic | Woodstove or Fireplace Insert | 3731.1624 | A | CEC Survey | 2017 | 15 | I | 2307.3503 | TON | 8 | 0.6184 | 1.4009 | 0.44143
42133 | 42 | PA | 133 | York |  | 2104008230 | Woodstove: fireplace inserts; EPA certified; catalytic | Woodstove or Fireplace Insert | 2537.1905 | A | CEC Survey | 2017 | 15 | I | 1568.9982 | TON | 8 | 0.6184 | 1.4009 | 0.44143
42133 | 42 | PA | 133 | York |  | 2104008700 | Outdoor wood burning device, NEC (fire-pits, chimeas, etc) |  | 20953.0077 | A | CEC Survey | 2017 | 15 | I | 6385.0507 | TON | 8 | 0.30473 | 1.4009 | 0.21753
42133 | 42 | PA | 133 | York |  | 2104008400 | Woodstove: pellet-fired, general | Pellet Woodstove | 4337.1532 | A | CEC Survey | 2017 | 15 | I | 1854.381 | TON | 8 | 0.42756 | 1.4009 | 0.3052
42133 | 42 | PA | 133 | York |  | 2104009000 | Wax Log; Total: All Combustor Types |  | 1850.2135 | A | CEC Survey | 2017 | 15 | I | 259.0299 | TON | 8 | 0.14 | 1.4009 | 0.099936
42133 | 42 | PA | 133 | York |  | 2104008310 | Woodstove: freestanding; non-EPA certified | Woodstove or Fireplace Insert | 2207.2071 | A | CEC Survey | 2017 | 15 | I | 2720.7088 | TON | 8 | 1.2326 | 1.4009 | 0.8799
42133 | 42 | PA | 133 | York |  | 2104008320 | Woodstove: freestanding; EPA certified; non-catalytic | Woodstove or Fireplace Insert | 6897.5223 | A | CEC Survey | 2017 | 15 | I | 8502.2149 | TON | 8 | 1.2326 | 1.4009 | 0.8799
42133 | 42 | PA | 133 | York |  | 2104008330 | Woodstove: freestanding; EPA certified; catalytic | Woodstove or Fireplace Insert | 4690.3151 | A | CEC Survey | 2017 | 15 | I | 5781.5062 | TON | 8 | 1.2326 | 1.4009 | 0.8799
44001 | 44 | RI | 001 | Bristol |  | 2104008510 | Furnace: Indoor, cordwood-fired, non-EPA certified | Furnace | 75.0891 | A | CEC Survey | 2017 | 15 | I | 7.6833 | TON | 8 | 0.10232 | 1.2934 | 0.079111
44001 | 44 | RI | 001 | Bristol |  | 2104008530 | Furnace: Indoor, pellet-fired, general | Furnace-Pellet | 6.0883 | A | CEC Survey | 2017 | 15 | I | 0.62297 | TON | 8 | 0.10232 | 1.2934 | 0.079111
44001 | 44 | RI | 001 | Bristol |  | 2104008610 | Hydronic heater: outdoor | Hydronic heater | 73.0596 | A | CEC Survey | 2017 | 15 | I | 7.4757 | TON | 8 | 0.10232 | 1.2934 | 0.079111
44001 | 44 | RI | 001 | Bristol |  | 2104008620 | Hydronic heater: indoor | Hydronic heater | 46.677 | A | CEC Survey | 2017 | 15 | I | 4.7761 | TON | 8 | 0.10232 | 1.2934 | 0.079111
44001 | 44 | RI | 001 | Bristol |  | 2104008630 | Hydronic heater: pellet-fired | Pellet Hydronic Heater | 2.0294 | A | CEC Survey | 2017 | 15 | I | 0.20766 | TON | 8 | 0.10232 | 1.2934 | 0.079111
44001 | 44 | RI | 001 | Bristol |  | 2104008100 | Fireplace: general | Fireplace: general | 1978.5774 | A | CEC Survey | 2017 | 15 | I | 360.4374 | TON | 8 | 0.18217 | 1.2934 | 0.14085
44001 | 44 | RI | 001 | Bristol |  | 2104008210 | Woodstove: fireplace inserts; non-EPA certified | Woodstove or Fireplace Insert | 116.673 | A | CEC Survey | 2017 | 15 | I | 62.5089 | TON | 8 | 0.53576 | 1.2934 | 0.41423
44001 | 44 | RI | 001 | Bristol |  | 2104008220 | Woodstove: fireplace inserts; EPA certified; non-catalytic | Woodstove or Fireplace Insert | 364.603 | A | CEC Survey | 2017 | 15 | I | 195.3403 | TON | 8 | 0.53576 | 1.2934 | 0.41423
44001 | 44 | RI | 001 | Bristol |  | 2104008230 | Woodstove: fireplace inserts; EPA certified; catalytic | Woodstove or Fireplace Insert | 247.93 | A | CEC Survey | 2017 | 15 | I | 132.8314 | TON | 8 | 0.53576 | 1.2934 | 0.41423
44001 | 44 | RI | 001 | Bristol |  | 2104008700 | Outdoor wood burning device, NEC (fire-pits, chimeas, etc) |  | 101.4044 | A | CEC Survey | 2017 | 15 | I | 621.8129 | TON | 8 | 6.132 | 1.2934 | 4.741
44001 | 44 | RI | 001 | Bristol |  | 2104008400 | Woodstove: pellet-fired, general | Pellet Woodstove | 405.0686 | A | CEC Survey | 2017 | 15 | I | 340.0516 | TON | 8 | 0.83949 | 1.2934 | 0.64906
44001 | 44 | RI | 001 | Bristol |  | 2104009000 | Wax Log; Total: All Combustor Types |  | 411.1349 | A | CEC Survey | 2017 | 15 | I | 320.8885 | TON | 8 | 0.78049 | 1.2934 | 0.60344
44001 | 44 | RI | 001 | Bristol |  | 2104008310 | Woodstove: freestanding; non-EPA certified | Woodstove or Fireplace Insert | 188.3117 | A | CEC Survey | 2017 | 15 | I | 160.1819 | TON | 8 | 0.85062 | 1.2934 | 0.65766
44001 | 44 | RI | 001 | Bristol |  | 2104008320 | Woodstove: freestanding; EPA certified; non-catalytic | Woodstove or Fireplace Insert | 588.4739 | A | CEC Survey | 2017 | 15 | I | 500.5684 | TON | 8 | 0.85062 | 1.2934 | 0.65766
44001 | 44 | RI | 001 | Bristol |  | 2104008330 | Woodstove: freestanding; EPA certified; catalytic | Woodstove or Fireplace Insert | 400.1623 | A | CEC Survey | 2017 | 15 | I | 340.3865 | TON | 8 | 0.85062 | 1.2934 | 0.65766
44003 | 44 | RI | 003 | Kent |  | 2104008510 | Furnace: Indoor, cordwood-fired, non-EPA certified | Furnace | 343.6417 | A | CEC Survey | 2017 | 15 | I | 710.289 | TON | 8 | 2.0669 | 1.4877 | 1.3894
44003 | 44 | RI | 003 | Kent |  | 2104008530 | Furnace: Indoor, pellet-fired, general | Furnace-Pellet | 27.8628 | A | CEC Survey | 2017 | 15 | I | 57.591 | TON | 8 | 2.0669 | 1.4877 | 1.3894
44003 | 44 | RI | 003 | Kent |  | 2104008610 | Hydronic heater: outdoor | Hydronic heater | 334.3541 | A | CEC Survey | 2017 | 15 | I | 691.092 | TON | 8 | 2.0669 | 1.4877 | 1.3894
44003 | 44 | RI | 003 | Kent |  | 2104008620 | Hydronic heater: indoor | Hydronic heater | 213.6151 | A | CEC Survey | 2017 | 15 | I | 441.531 | TON | 8 | 2.0669 | 1.4877 | 1.3894
44003 | 44 | RI | 003 | Kent |  | 2104008630 | Hydronic heater: pellet-fired | Pellet Hydronic Heater | 9.2876 | A | CEC Survey | 2017 | 15 | I | 19.197 | TON | 8 | 2.0669 | 1.4877 | 1.3894
44003 | 44 | RI | 003 | Kent |  | 2104008100 | Fireplace: general | Fireplace: general | 10707.5231 | A | CEC Survey | 2017 | 15 | I | 2872.0851 | TON | 8 | 0.26823 | 1.4877 | 0.1803
44003 | 44 | RI | 003 | Kent |  | 2104008210 | Woodstove: fireplace inserts; non-EPA certified | Woodstove or Fireplace Insert | 586.0183 | A | CEC Survey | 2017 | 15 | I | 554.2448 | TON | 8 | 0.94578 | 1.4877 | 0.63573
44003 | 44 | RI | 003 | Kent |  | 2104008220 | Woodstove: fireplace inserts; EPA certified; non-catalytic | Woodstove or Fireplace Insert | 1831.3072 | A | CEC Survey | 2017 | 15 | I | 1732.0149 | TON | 8 | 0.94578 | 1.4877 | 0.63573
44003 | 44 | RI | 003 | Kent |  | 2104008230 | Woodstove: fireplace inserts; EPA certified; catalytic | Woodstove or Fireplace Insert | 1245.2889 | A | CEC Survey | 2017 | 15 | I | 1177.7701 | TON | 8 | 0.94578 | 1.4877 | 0.63573
44003 | 44 | RI | 003 | Kent |  | 2104008700 | Outdoor wood burning device, NEC (fire-pits, chimeas, etc) |  | 6306.3197 | A | CEC Survey | 2017 | 15 | I | 2822.4915 | TON | 8 | 0.44757 | 1.4877 | 0.30084
44003 | 44 | RI | 003 | Kent |  | 2104008400 | Woodstove: pellet-fired, general | Pellet Woodstove | 1600.5808 | A | CEC Survey | 2017 | 15 | I | 1209.1368 | TON | 8 | 0.75544 | 1.4877 | 0.50779
44003 | 44 | RI | 003 | Kent |  | 2104009000 | Wax Log; Total: All Combustor Types |  | 1453.4939 | A | CEC Survey | 2017 | 15 | I | 1134.4438 | TON | 8 | 0.78049 | 1.4877 | 0.52463
44003 | 44 | RI | 003 | Kent |  | 2104008310 | Woodstove: freestanding; non-EPA certified | Woodstove or Fireplace Insert | 865.7235 | A | CEC Survey | 2017 | 15 | I | 1072.0836 | TON | 8 | 1.2384 | 1.4877 | 0.8324
44003 | 44 | RI | 003 | Kent |  | 2104008320 | Woodstove: freestanding; EPA certified; non-catalytic | Woodstove or Fireplace Insert | 2705.3861 | A | CEC Survey | 2017 | 15 | I | 3350.2614 | TON | 8 | 1.2384 | 1.4877 | 0.8324
44003 | 44 | RI | 003 | Kent |  | 2104008330 | Woodstove: freestanding; EPA certified; catalytic | Woodstove or Fireplace Insert | 1839.6625 | A | CEC Survey | 2017 | 15 | I | 2278.1777 | TON | 8 | 1.2384 | 1.4877 | 0.8324
44005 | 44 | RI | 005 | Newport |  | 2104008510 | Furnace: Indoor, cordwood-fired, non-EPA certified | Furnace | 147.5939 | A | CEC Survey | 2017 | 15 | I | 222.2268 | TON | 8 | 1.5057 | 0.9471 | 1.5898
44005 | 44 | RI | 005 | Newport |  | 2104008530 | Furnace: Indoor, pellet-fired, general | Furnace-Pellet | 11.9671 | A | CEC Survey | 2017 | 15 | I | 18.0184 | TON | 8 | 1.5057 | 0.9471 | 1.5898
44005 | 44 | RI | 005 | Newport |  | 2104008610 | Hydronic heater: outdoor | Hydronic heater | 143.6049 | A | CEC Survey | 2017 | 15 | I | 216.2207 | TON | 8 | 1.5057 | 0.9471 | 1.5898
44005 | 44 | RI | 005 | Newport |  | 2104008620 | Hydronic heater: indoor | Hydronic heater | 91.7475 | A | CEC Survey | 2017 | 15 | I | 138.141 | TON | 8 | 1.5057 | 0.9471 | 1.5898
44005 | 44 | RI | 005 | Newport |  | 2104008630 | Hydronic heater: pellet-fired | Pellet Hydronic Heater | 3.989 | A | CEC Survey | 2017 | 15 | I | 6.0061 | TON | 8 | 1.5057 | 0.9471 | 1.5898
44005 | 44 | RI | 005 | Newport |  | 2104008100 | Fireplace: general | Fireplace: general | 2145.9725 | A | CEC Survey | 2017 | 15 | I | 450.9005 | TON | 8 | 0.21011 | 0.9471 | 0.22185
44005 | 44 | RI | 005 | Newport |  | 2104008210 | Woodstove: fireplace inserts; non-EPA certified | Woodstove or Fireplace Insert | 250.6106 | A | CEC Survey | 2017 | 15 | I | 84.1744 | TON | 8 | 0.33588 | 0.9471 | 0.35464
44005 | 44 | RI | 005 | Newport |  | 2104008220 | Woodstove: fireplace inserts; EPA certified; non-catalytic | Woodstove or Fireplace Insert | 783.158 | A | CEC Survey | 2017 | 15 | I | 263.0451 | TON | 8 | 0.33588 | 0.9471 | 0.35464
44005 | 44 | RI | 005 | Newport |  | 2104008230 | Woodstove: fireplace inserts; EPA certified; catalytic | Woodstove or Fireplace Insert | 532.5475 | A | CEC Survey | 2017 | 15 | I | 178.8707 | TON | 8 | 0.33588 | 0.9471 | 0.35464
44005 | 44 | RI | 005 | Newport |  | 2104008700 | Outdoor wood burning device, NEC (fire-pits, chimeas, etc) |  | 3385.9047 | A | CEC Survey | 2017 | 15 | I | 824.873 | TON | 8 | 0.24362 | 0.9471 | 0.25723
44005 | 44 | RI | 005 | Newport |  | 2104008400 | Woodstove: pellet-fired, general | Pellet Woodstove | 830.283 | A | CEC Survey | 2017 | 15 | I | 383.3084 | TON | 8 | 0.46166 | 0.9471 | 0.48745
44005 | 44 | RI | 005 | Newport |  | 2104009000 | Wax Log; Total: All Combustor Types |  | 746.0074 | A | CEC Survey | 2017 | 15 | I | 582.2546 | TON | 8 | 0.78049 | 0.9471 | 0.82409
44005 | 44 | RI | 005 | Newport |  | 2104008310 | Woodstove: freestanding; non-EPA certified | Woodstove or Fireplace Insert | 450.8215 | A | CEC Survey | 2017 | 15 | I | 341.4846 | TON | 8 | 0.75747 | 0.9471 | 0.79978
44005 | 44 | RI | 005 | Newport |  | 2104008320 | Woodstove: freestanding; EPA certified; non-catalytic | Woodstove or Fireplace Insert | 1408.8172 | A | CEC Survey | 2017 | 15 | I | 1067.1393 | TON | 8 | 0.75747 | 0.9471 | 0.79978
44005 | 44 | RI | 005 | Newport |  | 2104008330 | Woodstove: freestanding; EPA certified; catalytic | Woodstove or Fireplace Insert | 957.9957 | A | CEC Survey | 2017 | 15 | I | 725.6547 | TON | 8 | 0.75747 | 0.9471 | 0.79978
44007 | 44 | RI | 007 | Providence |  | 2104008510 | Furnace: Indoor, cordwood-fired, non-EPA certified | Furnace | 853.4666 | A | CEC Survey | 2017 | 15 | I | 671.0067 | TON | 8 | 0.78621 | 1.4811 | 0.53083
44007 | 44 | RI | 007 | Providence |  | 2104008530 | Furnace: Indoor, pellet-fired, general | Furnace-Pellet | 69.2 | A | CEC Survey | 2017 | 15 | I | 54.4059 | TON | 8 | 0.78621 | 1.4811 | 0.53083
44007 | 44 | RI | 007 | Providence |  | 2104008610 | Hydronic heater: outdoor | Hydronic heater | 830.4 | A | CEC Survey | 2017 | 15 | I | 652.8714 | TON | 8 | 0.78621 | 1.4811 | 0.53083
44007 | 44 | RI | 007 | Providence |  | 2104008620 | Hydronic heater: indoor | Hydronic heater | 530.5333 | A | CEC Survey | 2017 | 15 | I | 417.1123 | TON | 8 | 0.78621 | 1.4811 | 0.53083
44007 | 44 | RI | 007 | Providence |  | 2104008630 | Hydronic heater: pellet-fired | Pellet Hydronic Heater | 23.0667 | A | CEC Survey | 2017 | 15 | I | 18.1353 | TON | 8 | 0.78621 | 1.4811 | 0.53083
44007 | 44 | RI | 007 | Providence |  | 2104008100 | Fireplace: general | Fireplace: general | 32479.1626 | A | CEC Survey | 2017 | 15 | I | 7452.8701 | TON | 8 | 0.22947 | 1.4811 | 0.15493
44007 | 44 | RI | 007 | Providence |  | 2104008210 | Woodstove: fireplace inserts; non-EPA certified | Woodstove or Fireplace Insert | 1167.0066 | A | CEC Survey | 2017 | 15 | I | 1082.5395 | TON | 8 | 0.92762 | 1.4811 | 0.62631
44007 | 44 | RI | 007 | Providence |  | 2104008220 | Woodstove: fireplace inserts; EPA certified; non-catalytic | Woodstove or Fireplace Insert | 3646.8957 | A | CEC Survey | 2017 | 15 | I | 3382.9359 | TON | 8 | 0.92762 | 1.4811 | 0.62631
44007 | 44 | RI | 007 | Providence |  | 2104008230 | Woodstove: fireplace inserts; EPA certified; catalytic | Woodstove or Fireplace Insert | 2479.8891 | A | CEC Survey | 2017 | 15 | I | 2300.3964 | TON | 8 | 0.92762 | 1.4811 | 0.62631
44007 | 44 | RI | 007 | Providence |  | 2104008700 | Outdoor wood burning device, NEC (fire-pits, chimeas, etc) |  | 6638.0548 | A | CEC Survey | 2017 | 15 | I | 6515.0581 | TON | 8 | 0.98147 | 1.4811 | 0.66266
44007 | 44 | RI | 007 | Providence |  | 2104008400 | Woodstove: pellet-fired, general | Pellet Woodstove | 3646.5953 | A | CEC Survey | 2017 | 15 | I | 3415.2123 | TON | 8 | 0.93655 | 1.4811 | 0.63233
44007 | 44 | RI | 007 | Providence |  | 2104009000 | Wax Log; Total: All Combustor Types |  | 3133.9462 | A | CEC Survey | 2017 | 15 | I | 2446.0274 | TON | 8 | 0.78049 | 1.4811 | 0.52697
44007 | 44 | RI | 007 | Providence |  | 2104008310 | Woodstove: freestanding; non-EPA certified | Woodstove or Fireplace Insert | 1801.738 | A | CEC Survey | 2017 | 15 | I | 2102.0652 | TON | 8 | 1.1667 | 1.4811 | 0.78772
44007 | 44 | RI | 007 | Providence |  | 2104008320 | Woodstove: freestanding; EPA certified; non-catalytic | Woodstove or Fireplace Insert | 5630.4313 | A | CEC Survey | 2017 | 15 | I | 6568.9538 | TON | 8 | 1.1667 | 1.4811 | 0.78772
44007 | 44 | RI | 007 | Providence |  | 2104008330 | Woodstove: freestanding; EPA certified; catalytic | Woodstove or Fireplace Insert | 3828.6933 | A | CEC Survey | 2017 | 15 | I | 4466.8886 | TON | 8 | 1.1667 | 1.4811 | 0.78772
44009 | 44 | RI | 009 | Washington |  | 2104008510 | Furnace: Indoor, cordwood-fired, non-EPA certified | Furnace | 336.5753 | A | CEC Survey | 2017 | 15 | I | 978.0867 | TON | 8 | 2.906 | 1.4848 | 1.9572
44009 | 44 | RI | 009 | Washington |  | 2104008530 | Furnace: Indoor, pellet-fired, general | Furnace-Pellet | 27.2899 | A | CEC Survey | 2017 | 15 | I | 79.3043 | TON | 8 | 2.906 | 1.4848 | 1.9572
44009 | 44 | RI | 009 | Washington |  | 2104008610 | Hydronic heater: outdoor | Hydronic heater | 327.4787 | A | CEC Survey | 2017 | 15 | I | 951.652 | TON | 8 | 2.906 | 1.4848 | 1.9572
44009 | 44 | RI | 009 | Washington |  | 2104008620 | Hydronic heater: indoor | Hydronic heater | 209.2225 | A | CEC Survey | 2017 | 15 | I | 607.9999 | TON | 8 | 2.906 | 1.4848 | 1.9572
44009 | 44 | RI | 009 | Washington |  | 2104008630 | Hydronic heater: pellet-fired | Pellet Hydronic Heater | 9.0966 | A | CEC Survey | 2017 | 15 | I | 26.4348 | TON | 8 | 2.906 | 1.4848 | 1.9572
44009 | 44 | RI | 009 | Washington |  | 2104008100 | Fireplace: general | Fireplace: general | 4196.8285 | A | CEC Survey | 2017 | 15 | I | 1592.3188 | TON | 8 | 0.37941 | 1.4848 | 0.25553
44009 | 44 | RI | 009 | Washington |  | 2104008210 | Woodstove: fireplace inserts; non-EPA certified | Woodstove or Fireplace Insert | 490.4451 | A | CEC Survey | 2017 | 15 | I | 328.1609 | TON | 8 | 0.66911 | 1.4848 | 0.45064
44009 | 44 | RI | 009 | Washington |  | 2104008220 | Woodstove: fireplace inserts; EPA certified; non-catalytic | Woodstove or Fireplace Insert | 1532.6408 | A | CEC Survey | 2017 | 15 | I | 1025.5029 | TON | 8 | 0.66911 | 1.4848 | 0.45064
44009 | 44 | RI | 009 | Washington |  | 2104008230 | Woodstove: fireplace inserts; EPA certified; catalytic | Woodstove or Fireplace Insert | 1042.1957 | A | CEC Survey | 2017 | 15 | I | 697.342 | TON | 8 | 0.66911 | 1.4848 | 0.45064
44009 | 44 | RI | 009 | Washington |  | 2104008700 | Outdoor wood burning device, NEC (fire-pits, chimeas, etc) |  | 6897.633 | A | CEC Survey | 2017 | 15 | I | 2271.3227 | TON | 8 | 0.32929 | 1.4848 | 0.22177
44009 | 44 | RI | 009 | Washington |  | 2104008400 | Woodstove: pellet-fired, general | Pellet Woodstove | 1571.6155 | A | CEC Survey | 2017 | 15 | I | 836.0554 | TON | 8 | 0.53197 | 1.4848 | 0.35828
44009 | 44 | RI | 009 | Washington |  | 2104009000 | Wax Log; Total: All Combustor Types |  | 1044.8021 | A | CEC Survey | 2017 | 15 | I | 815.4622 | TON | 8 | 0.78049 | 1.4848 | 0.52566
44009 | 44 | RI | 009 | Washington |  | 2104008310 | Woodstove: freestanding; non-EPA certified | Woodstove or Fireplace Insert | 906.337 | A | CEC Survey | 2017 | 15 | I | 1277.3855 | TON | 8 | 1.4094 | 1.4848 | 0.94921
44009 | 44 | RI | 009 | Washington |  | 2104008320 | Woodstove: freestanding; EPA certified; non-catalytic | Woodstove or Fireplace Insert | 2832.303 | A | CEC Survey | 2017 | 15 | I | 3991.8296 | TON | 8 | 1.4094 | 1.4848 | 0.94921
44009 | 44 | RI | 009 | Washington |  | 2104008330 | Woodstove: freestanding; EPA certified; catalytic | Woodstove or Fireplace Insert | 1925.966 | A | CEC Survey | 2017 | 15 | I | 2714.4441 | TON | 8 | 1.4094 | 1.4848 | 0.94921
45001 | 45 | SC | 001 | Abbeville |  | 2104008510 | Furnace: Indoor, cordwood-fired, non-EPA certified | Furnace | 48.5943 | A | CEC Survey | 2017 | 15 | I | 48.8544 | TON | 8 | 1.0054 | 1.2454 | 0.80725
45001 | 45 | SC | 001 | Abbeville |  | 2104008530 | Furnace: Indoor, pellet-fired, general | Furnace-Pellet | 3.9401 | A | CEC Survey | 2017 | 15 | I | 3.9612 | TON | 8 | 1.0054 | 1.2454 | 0.80725
45001 | 45 | SC | 001 | Abbeville |  | 2104008610 | Hydronic heater: outdoor | Hydronic heater | 47.2809 | A | CEC Survey | 2017 | 15 | I | 47.534 | TON | 8 | 1.0054 | 1.2454 | 0.80725
45001 | 45 | SC | 001 | Abbeville |  | 2104008620 | Hydronic heater: indoor | Hydronic heater | 30.2072 | A | CEC Survey | 2017 | 15 | I | 30.369 | TON | 8 | 1.0054 | 1.2454 | 0.80725
45001 | 45 | SC | 001 | Abbeville |  | 2104008630 | Hydronic heater: pellet-fired | Pellet Hydronic Heater | 1.3134 | A | CEC Survey | 2017 | 15 | I | 1.3204 | TON | 8 | 1.0054 | 1.2454 | 0.80725
45001 | 45 | SC | 001 | Abbeville |  | 2104008100 | Fireplace: general | Fireplace: general | 950.9296 | A | CEC Survey | 2017 | 15 | I | 165.7857 | TON | 8 | 0.17434 | 1.2454 | 0.13999
45001 | 45 | SC | 001 | Abbeville |  | 2104008210 | Woodstove: fireplace inserts; non-EPA certified | Woodstove or Fireplace Insert | 256.0339 | A | CEC Survey | 2017 | 15 | I | 83.0002 | TON | 8 | 0.32418 | 1.2454 | 0.2603
45001 | 45 | SC | 001 | Abbeville |  | 2104008220 | Woodstove: fireplace inserts; EPA certified; non-catalytic | Woodstove or Fireplace Insert | 338.6255 | A | CEC Survey | 2017 | 15 | I | 109.7744 | TON | 8 | 0.32418 | 1.2454 | 0.2603
45001 | 45 | SC | 001 | Abbeville |  | 2104008230 | Woodstove: fireplace inserts; EPA certified; catalytic | Woodstove or Fireplace Insert | 231.2564 | A | CEC Survey | 2017 | 15 | I | 74.9679 | TON | 8 | 0.32418 | 1.2454 | 0.2603
45001 | 45 | SC | 001 | Abbeville |  | 2104008700 | Outdoor wood burning device, NEC (fire-pits, chimeas, etc) |  | 1407.5096 | A | CEC Survey | 2017 | 15 | I | 170.1558 | TON | 8 | 0.12089 | 1.2454 | 0.09707
45001 | 45 | SC | 001 | Abbeville |  | 2104008400 | Woodstove: pellet-fired, general | Pellet Woodstove | 340.7882 | A | CEC Survey | 2017 | 15 | I | 52.8521 | TON | 8 | 0.15509 | 1.2454 | 0.12453
45001 | 45 | SC | 001 | Abbeville |  | 2104009000 | Wax Log; Total: All Combustor Types |  | 134.897 | A | CEC Survey | 2017 | 15 | I | 46.3275 | TON | 8 | 0.34343 | 1.2454 | 0.27576
45001 | 45 | SC | 001 | Abbeville |  | 2104008310 | Woodstove: freestanding; non-EPA certified | Woodstove or Fireplace Insert | 357.502 | A | CEC Survey | 2017 | 15 | I | 216.9936 | TON | 8 | 0.60697 | 1.2454 | 0.48737
45001 | 45 | SC | 001 | Abbeville |  | 2104008320 | Woodstove: freestanding; EPA certified; non-catalytic | Woodstove or Fireplace Insert | 472.8252 | A | CEC Survey | 2017 | 15 | I | 286.9916 | TON | 8 | 0.60697 | 1.2454 | 0.48737
45001 | 45 | SC | 001 | Abbeville |  | 2104008330 | Woodstove: freestanding; EPA certified; catalytic | Woodstove or Fireplace Insert | 322.905 | A | CEC Survey | 2017 | 15 | I | 195.9942 | TON | 8 | 0.60697 | 1.2454 | 0.48737
45003 | 45 | SC | 003 | Aiken |  | 2104008510 | Furnace: Indoor, cordwood-fired, non-EPA certified | Furnace | 212.5058 | A | CEC Survey | 2017 | 15 | I | 211.7642 | TON | 8 | 0.99651 | 1.2751 | 0.78152
45003 | 45 | SC | 003 | Aiken |  | 2104008530 | Furnace: Indoor, pellet-fired, general | Furnace-Pellet | 17.2302 | A | CEC Survey | 2017 | 15 | I | 17.1701 | TON | 8 | 0.99651 | 1.2751 | 0.78152
45003 | 45 | SC | 003 | Aiken |  | 2104008610 | Hydronic heater: outdoor | Hydronic heater | 206.7624 | A | CEC Survey | 2017 | 15 | I | 206.0409 | TON | 8 | 0.99651 | 1.2751 | 0.78152
45003 | 45 | SC | 003 | Aiken |  | 2104008620 | Hydronic heater: indoor | Hydronic heater | 132.0982 | A | CEC Survey | 2017 | 15 | I | 131.6372 | TON | 8 | 0.99651 | 1.2751 | 0.78152
45003 | 45 | SC | 003 | Aiken |  | 2104008630 | Hydronic heater: pellet-fired | Pellet Hydronic Heater | 5.7434 | A | CEC Survey | 2017 | 15 | I | 5.7234 | TON | 8 | 0.99651 | 1.2751 | 0.78152
45003 | 45 | SC | 003 | Aiken |  | 2104008100 | Fireplace: general | Fireplace: general | 7186.6936 | A | CEC Survey | 2017 | 15 | I | 1128.9311 | TON | 8 | 0.15709 | 1.2751 | 0.1232
45003 | 45 | SC | 003 | Aiken |  | 2104008210 | Woodstove: fireplace inserts; non-EPA certified | Woodstove or Fireplace Insert | 1513.9711 | A | CEC Survey | 2017 | 15 | I | 480.3489 | TON | 8 | 0.31728 | 1.2751 | 0.24883
45003 | 45 | SC | 003 | Aiken |  | 2104008220 | Woodstove: fireplace inserts; EPA certified; non-catalytic | Woodstove or Fireplace Insert | 2002.3489 | A | CEC Survey | 2017 | 15 | I | 635.3001 | TON | 8 | 0.31728 | 1.2751 | 0.24883
45003 | 45 | SC | 003 | Aiken |  | 2104008230 | Woodstove: fireplace inserts; EPA certified; catalytic | Woodstove or Fireplace Insert | 1367.4578 | A | CEC Survey | 2017 | 15 | I | 433.8635 | TON | 8 | 0.31728 | 1.2751 | 0.24883
45003 | 45 | SC | 003 | Aiken |  | 2104008700 | Outdoor wood burning device, NEC (fire-pits, chimeas, etc) |  | 8994.2286 | A | CEC Survey | 2017 | 15 | I | 1111.0593 | TON | 8 | 0.12353 | 1.2751 | 0.096879
45003 | 45 | SC | 003 | Aiken |  | 2104008400 | Woodstove: pellet-fired, general | Pellet Woodstove | 1880.1448 | A | CEC Survey | 2017 | 15 | I | 230.6375 | TON | 8 | 0.12267 | 1.2751 | 0.096204
45003 | 45 | SC | 003 | Aiken |  | 2104009000 | Wax Log; Total: All Combustor Types |  | 943.6904 | A | CEC Survey | 2017 | 15 | I | 324.0904 | TON | 8 | 0.34343 | 1.2751 | 0.26933
45003 | 45 | SC | 003 | Aiken |  | 2104008310 | Woodstove: freestanding; non-EPA certified | Woodstove or Fireplace Insert | 1789.6827 | A | CEC Survey | 2017 | 15 | I | 966.1766 | TON | 8 | 0.53986 | 1.2751 | 0.42339
45003 | 45 | SC | 003 | Aiken |  | 2104008320 | Woodstove: freestanding; EPA certified; non-catalytic | Woodstove or Fireplace Insert | 2366.9997 | A | CEC Survey | 2017 | 15 | I | 1277.8464 | TON | 8 | 0.53986 | 1.2751 | 0.42339
45003 | 45 | SC | 003 | Aiken |  | 2104008330 | Woodstove: freestanding; EPA certified; catalytic | Woodstove or Fireplace Insert | 1616.4876 | A | CEC Survey | 2017 | 15 | I | 872.6756 | TON | 8 | 0.53986 | 1.2751 | 0.42339
45005 | 45 | SC | 005 | Allendale |  | 2104008510 | Furnace: Indoor, cordwood-fired, non-EPA certified | Furnace | 13.1258 | A | CEC Survey | 2017 | 15 | I | 13.7866 | TON | 8 | 1.0503 | 1.3416 | 0.7829
45005 | 45 | SC | 005 | Allendale |  | 2104008530 | Furnace: Indoor, pellet-fired, general | Furnace-Pellet | 1.0643 | A | CEC Survey | 2017 | 15 | I | 1.1178 | TON | 8 | 1.0503 | 1.3416 | 0.7829
45005 | 45 | SC | 005 | Allendale |  | 2104008610 | Hydronic heater: outdoor | Hydronic heater | 12.7711 | A | CEC Survey | 2017 | 15 | I | 13.414 | TON | 8 | 1.0503 | 1.3416 | 0.7829
45005 | 45 | SC | 005 | Allendale |  | 2104008620 | Hydronic heater: indoor | Hydronic heater | 8.1593 | A | CEC Survey | 2017 | 15 | I | 8.5701 | TON | 8 | 1.0503 | 1.3416 | 0.7829
45005 | 45 | SC | 005 | Allendale |  | 2104008630 | Hydronic heater: pellet-fired | Pellet Hydronic Heater | 0.35475 | A | CEC Survey | 2017 | 15 | I | 0.37261 | TON | 8 | 1.0503 | 1.3416 | 0.7829
45005 | 45 | SC | 005 | Allendale |  | 2104008100 | Fireplace: general | Fireplace: general | 303.204 | A | CEC Survey | 2017 | 15 | I | 54.9799 | TON | 8 | 0.18133 | 1.3416 | 0.13516
45005 | 45 | SC | 005 | Allendale |  | 2104008210 | Woodstove: fireplace inserts; non-EPA certified | Woodstove or Fireplace Insert | 93.335 | A | CEC Survey | 2017 | 15 | I | 32.5626 | TON | 8 | 0.34888 | 1.3416 | 0.26005
45005 | 45 | SC | 005 | Allendale |  | 2104008220 | Woodstove: fireplace inserts; EPA certified; non-catalytic | Woodstove or Fireplace Insert | 123.443 | A | CEC Survey | 2017 | 15 | I | 43.0667 | TON | 8 | 0.34888 | 1.3416 | 0.26005
45005 | 45 | SC | 005 | Allendale |  | 2104008230 | Woodstove: fireplace inserts; EPA certified; catalytic | Woodstove or Fireplace Insert | 84.3025 | A | CEC Survey | 2017 | 15 | I | 29.4114 | TON | 8 | 0.34888 | 1.3416 | 0.26005
45005 | 45 | SC | 005 | Allendale |  | 2104008700 | Outdoor wood burning device, NEC (fire-pits, chimeas, etc) |  | 469.6105 | A | CEC Survey | 2017 | 15 | I | 60.8187 | TON | 8 | 0.12951 | 1.3416 | 0.096533
45005 | 45 | SC | 005 | Allendale |  | 2104008400 | Woodstove: pellet-fired, general | Pellet Woodstove | 107.7739 | A | CEC Survey | 2017 | 15 | I | 14.3214 | TON | 8 | 0.13288 | 1.3416 | 0.099048
45005 | 45 | SC | 005 | Allendale |  | 2104009000 | Wax Log; Total: All Combustor Types |  | 47.1824 | A | CEC Survey | 2017 | 15 | I | 11.0469 | TON | 8 | 0.23413 | 1.3416 | 0.17452
45005 | 45 | SC | 005 | Allendale |  | 2104008310 | Woodstove: freestanding; non-EPA certified | Woodstove or Fireplace Insert | 114.2201 | A | CEC Survey | 2017 | 15 | I | 72.3506 | TON | 8 | 0.63343 | 1.3416 | 0.47215
45005 | 45 | SC | 005 | Allendale |  | 2104008320 | Woodstove: freestanding; EPA certified; non-catalytic | Woodstove or Fireplace Insert | 151.0654 | A | CEC Survey | 2017 | 15 | I | 95.6895 | TON | 8 | 0.63343 | 1.3416 | 0.47215
45005 | 45 | SC | 005 | Allendale |  | 2104008330 | Woodstove: freestanding; EPA certified; catalytic | Woodstove or Fireplace Insert | 103.1666 | A | CEC Survey | 2017 | 15 | I | 65.3489 | TON | 8 | 0.63343 | 1.3416 | 0.47215
45007 | 45 | SC | 007 | Anderson |  | 2104008510 | Furnace: Indoor, cordwood-fired, non-EPA certified | Furnace | 272.6621 | A | CEC Survey | 2017 | 15 | I | 295.254 | TON | 8 | 1.0829 | 1.3765 | 0.78667
45007 | 45 | SC | 007 | Anderson |  | 2104008530 | Furnace: Indoor, pellet-fired, general | Furnace-Pellet | 22.1077 | A | CEC Survey | 2017 | 15 | I | 23.9395 | TON | 8 | 1.0829 | 1.3765 | 0.78667
45007 | 45 | SC | 007 | Anderson |  | 2104008610 | Hydronic heater: outdoor | Hydronic heater | 265.2928 | A | CEC Survey | 2017 | 15 | I | 287.2741 | TON | 8 | 1.0829 | 1.3765 | 0.78667
45007 | 45 | SC | 007 | Anderson |  | 2104008620 | Hydronic heater: indoor | Hydronic heater | 169.4926 | A | CEC Survey | 2017 | 15 | I | 183.5363 | TON | 8 | 1.0829 | 1.3765 | 0.78667
45007 | 45 | SC | 007 | Anderson |  | 2104008630 | Hydronic heater: pellet-fired | Pellet Hydronic Heater | 7.3692 | A | CEC Survey | 2017 | 15 | I | 7.9798 | TON | 8 | 1.0829 | 1.3765 | 0.78667
45007 | 45 | SC | 007 | Anderson |  | 2104008100 | Fireplace: general | Fireplace: general | 7385.9003 | A | CEC Survey | 2017 | 15 | I | 1214.7154 | TON | 8 | 0.16446 | 1.3765 | 0.11948
45007 | 45 | SC | 007 | Anderson |  | 2104008210 | Woodstove: fireplace inserts; non-EPA certified | Woodstove or Fireplace Insert | 1665.4954 | A | CEC Survey | 2017 | 15 | I | 509.0239 | TON | 8 | 0.30563 | 1.3765 | 0.22203
45007 | 45 | SC | 007 | Anderson |  | 2104008220 | Woodstove: fireplace inserts; EPA certified; non-catalytic | Woodstove or Fireplace Insert | 2202.7519 | A | CEC Survey | 2017 | 15 | I | 673.2251 | TON | 8 | 0.30563 | 1.3765 | 0.22203
45007 | 45 | SC | 007 | Anderson |  | 2104008230 | Woodstove: fireplace inserts; EPA certified; catalytic | Woodstove or Fireplace Insert | 1504.3184 | A | CEC Survey | 2017 | 15 | I | 459.7635 | TON | 8 | 0.30563 | 1.3765 | 0.22203
45007 | 45 | SC | 007 | Anderson |  | 2104008700 | Outdoor wood burning device, NEC (fire-pits, chimeas, etc) |  | 10490.969 | A | CEC Survey | 2017 | 15 | I | 1411.7262 | TON | 8 | 0.13457 | 1.3765 | 0.097759
45007 | 45 | SC | 007 | Anderson |  | 2104008400 | Woodstove: pellet-fired, general | Pellet Woodstove | 2295.8094 | A | CEC Survey | 2017 | 15 | I | 302.6981 | TON | 8 | 0.13185 | 1.3765 | 0.095785
45007 | 45 | SC | 007 | Anderson |  | 2104009000 | Wax Log; Total: All Combustor Types |  | 1094.9468 | A | CEC Survey | 2017 | 15 | I | 376.0362 | TON | 8 | 0.34343 | 1.3765 | 0.24949
45007 | 45 | SC | 007 | Anderson |  | 2104008310 | Woodstove: freestanding; non-EPA certified | Woodstove or Fireplace Insert | 2170.3647 | A | CEC Survey | 2017 | 15 | I | 1237.3406 | TON | 8 | 0.57011 | 1.3765 | 0.41417
45007 | 45 | SC | 007 | Anderson |  | 2104008320 | Woodstove: freestanding; EPA certified; non-catalytic | Woodstove or Fireplace Insert | 2870.4823 | A | CEC Survey | 2017 | 15 | I | 1636.4827 | TON | 8 | 0.57011 | 1.3765 | 0.41417
45007 | 45 | SC | 007 | Anderson |  | 2104008330 | Woodstove: freestanding; EPA certified; catalytic | Woodstove or Fireplace Insert | 1960.3294 | A | CEC Survey | 2017 | 15 | I | 1117.5979 | TON | 8 | 0.57011 | 1.3765 | 0.41417
45009 | 45 | SC | 009 | Bamberg |  | 2104008510 | Furnace: Indoor, cordwood-fired, non-EPA certified | Furnace | 20.6475 | A | CEC Survey | 2017 | 15 | I | 20.9695 | TON | 8 | 1.0156 | 1.2686 | 0.80056
45009 | 45 | SC | 009 | Bamberg |  | 2104008530 | Furnace: Indoor, pellet-fired, general | Furnace-Pellet | 1.6741 | A | CEC Survey | 2017 | 15 | I | 1.7002 | TON | 8 | 1.0156 | 1.2686 | 0.80056
45009 | 45 | SC | 009 | Bamberg |  | 2104008610 | Hydronic heater: outdoor | Hydronic heater | 20.0895 | A | CEC Survey | 2017 | 15 | I | 20.4028 | TON | 8 | 1.0156 | 1.2686 | 0.80056
45009 | 45 | SC | 009 | Bamberg |  | 2104008620 | Hydronic heater: indoor | Hydronic heater | 12.8349 | A | CEC Survey | 2017 | 15 | I | 13.0351 | TON | 8 | 1.0156 | 1.2686 | 0.80056
45009 | 45 | SC | 009 | Bamberg |  | 2104008630 | Hydronic heater: pellet-fired | Pellet Hydronic Heater | 0.55804 | A | CEC Survey | 2017 | 15 | I | 0.56674 | TON | 8 | 1.0156 | 1.2686 | 0.80056
45009 | 45 | SC | 009 | Bamberg |  | 2104008100 | Fireplace: general | Fireplace: general | 478.0625 | A | CEC Survey | 2017 | 15 | I | 80.554 | TON | 8 | 0.1685 | 1.2686 | 0.13282
45009 | 45 | SC | 009 | Bamberg |  | 2104008210 | Woodstove: fireplace inserts; non-EPA certified | Woodstove or Fireplace Insert | 165.9175 | A | CEC Survey | 2017 | 15 | I | 54.7767 | TON | 8 | 0.33014 | 1.2686 | 0.26024
45009 | 45 | SC | 009 | Bamberg |  | 2104008220 | Woodstove: fireplace inserts; EPA certified; non-catalytic | Woodstove or Fireplace Insert | 219.4393 | A | CEC Survey | 2017 | 15 | I | 72.4466 | TON | 8 | 0.33014 | 1.2686 | 0.26024
45009 | 45 | SC | 009 | Bamberg |  | 2104008230 | Woodstove: fireplace inserts; EPA certified; catalytic | Woodstove or Fireplace Insert | 149.861 | A | CEC Survey | 2017 | 15 | I | 49.4757 | TON | 8 | 0.33014 | 1.2686 | 0.26024
45009 | 45 | SC | 009 | Bamberg |  | 2104008700 | Outdoor wood burning device, NEC (fire-pits, chimeas, etc) |  | 763.9738 | A | CEC Survey | 2017 | 15 | I | 93.8152 | TON | 8 | 0.1228 | 1.2686 | 0.096799
45009 | 45 | SC | 009 | Bamberg |  | 2104008400 | Woodstove: pellet-fired, general | Pellet Woodstove | 169.0184 | A | CEC Survey | 2017 | 15 | I | 23.4047 | TON | 8 | 0.13847 | 1.2686 | 0.10916
45009 | 45 | SC | 009 | Bamberg |  | 2104009000 | Wax Log; Total: All Combustor Types |  | 80.2459 | A | CEC Survey | 2017 | 15 | I | 18.7882 | TON | 8 | 0.23413 | 1.2686 | 0.18456
45009 | 45 | SC | 009 | Bamberg |  | 2104008310 | Woodstove: freestanding; non-EPA certified | Woodstove or Fireplace Insert | 192.8833 | A | CEC Survey | 2017 | 15 | I | 114.1059 | TON | 8 | 0.59158 | 1.2686 | 0.46633
45009 | 45 | SC | 009 | Bamberg |  | 2104008320 | Woodstove: freestanding; EPA certified; non-catalytic | Woodstove or Fireplace Insert | 255.1037 | A | CEC Survey | 2017 | 15 | I | 150.9142 | TON | 8 | 0.59158 | 1.2686 | 0.46633
45009 | 45 | SC | 009 | Bamberg |  | 2104008330 | Woodstove: freestanding; EPA certified; catalytic | Woodstove or Fireplace Insert | 174.2171 | A | CEC Survey | 2017 | 15 | I | 103.0634 | TON | 8 | 0.59158 | 1.2686 | 0.46633
45011 | 45 | SC | 011 | Barnwell |  | 2104008510 | Furnace: Indoor, cordwood-fired, non-EPA certified | Furnace | 34.501 | A | CEC Survey | 2017 | 15 | I | 38.2427 | TON | 8 | 1.1085 | 1.3746 | 0.80638
45011 | 45 | SC | 011 | Barnwell |  | 2104008530 | Furnace: Indoor, pellet-fired, general | Furnace-Pellet | 2.7974 | A | CEC Survey | 2017 | 15 | I | 3.1008 | TON | 8 | 1.1085 | 1.3746 | 0.80638
45011 | 45 | SC | 011 | Barnwell |  | 2104008610 | Hydronic heater: outdoor | Hydronic heater | 33.5685 | A | CEC Survey | 2017 | 15 | I | 37.2091 | TON | 8 | 1.1085 | 1.3746 | 0.80638
45011 | 45 | SC | 011 | Barnwell |  | 2104008620 | Hydronic heater: indoor | Hydronic heater | 21.4465 | A | CEC Survey | 2017 | 15 | I | 23.7725 | TON | 8 | 1.1085 | 1.3746 | 0.80638
45011 | 45 | SC | 011 | Barnwell |  | 2104008630 | Hydronic heater: pellet-fired | Pellet Hydronic Heater | 0.93246 | A | CEC Survey | 2017 | 15 | I | 1.0336 | TON | 8 | 1.1085 | 1.3746 | 0.80638
45011 | 45 | SC | 011 | Barnwell |  | 2104008100 | Fireplace: general | Fireplace: general | 656.9322 | A | CEC Survey | 2017 | 15 | I | 125.3101 | TON | 8 | 0.19075 | 1.3746 | 0.13877
45011 | 45 | SC | 011 | Barnwell |  | 2104008210 | Woodstove: fireplace inserts; non-EPA certified | Woodstove or Fireplace Insert | 233.0677 | A | CEC Survey | 2017 | 15 | I | 80.1225 | TON | 8 | 0.34377 | 1.3746 | 0.25009
45011 | 45 | SC | 011 | Barnwell |  | 2104008220 | Woodstove: fireplace inserts; EPA certified; non-catalytic | Woodstove or Fireplace Insert | 308.2508 | A | CEC Survey | 2017 | 15 | I | 105.9685 | TON | 8 | 0.34377 | 1.3746 | 0.25009
45011 | 45 | SC | 011 | Barnwell |  | 2104008230 | Woodstove: fireplace inserts; EPA certified; catalytic | Woodstove or Fireplace Insert | 210.5128 | A | CEC Survey | 2017 | 15 | I | 72.3687 | TON | 8 | 0.34377 | 1.3746 | 0.25009
45011 | 45 | SC | 011 | Barnwell |  | 2104008700 | Outdoor wood burning device, NEC (fire-pits, chimeas, etc) |  | 1105.3939 | A | CEC Survey | 2017 | 15 | I | 147.0828 | TON | 8 | 0.13306 | 1.3746 | 0.096798
45011 | 45 | SC | 011 | Barnwell |  | 2104008400 | Woodstove: pellet-fired, general | Pellet Woodstove | 262.8918 | A | CEC Survey | 2017 | 15 | I | 38.3732 | TON | 8 | 0.14597 | 1.3746 | 0.10619
45011 | 45 | SC | 011 | Barnwell |  | 2104009000 | Wax Log; Total: All Combustor Types |  | 121.0224 | A | CEC Survey | 2017 | 15 | I | 28.3353 | TON | 8 | 0.23413 | 1.3746 | 0.17033
45011 | 45 | SC | 011 | Barnwell |  | 2104008310 | Woodstove: freestanding; non-EPA certified | Woodstove or Fireplace Insert | 303.4148 | A | CEC Survey | 2017 | 15 | I | 205.5458 | TON | 8 | 0.67744 | 1.3746 | 0.49283
45011 | 45 | SC | 011 | Barnwell |  | 2104008320 | Woodstove: freestanding; EPA certified; non-catalytic | Woodstove or Fireplace Insert | 401.2905 | A | CEC Survey | 2017 | 15 | I | 271.8509 | TON | 8 | 0.67744 | 1.3746 | 0.49283
45011 | 45 | SC | 011 | Barnwell |  | 2104008330 | Woodstove: freestanding; EPA certified; catalytic | Woodstove or Fireplace Insert | 274.052 | A | CEC Survey | 2017 | 15 | I | 185.6543 | TON | 8 | 0.67744 | 1.3746 | 0.49283
45013 | 45 | SC | 013 | Beaufort |  | 2104008510 | Furnace: Indoor, cordwood-fired, non-EPA certified | Furnace | 116.2831 | A | CEC Survey | 2017 | 15 | I | 113.7076 | TON | 8 | 0.97785 | 1.283 | 0.76216
45013 | 45 | SC | 013 | Beaufort |  | 2104008530 | Furnace: Indoor, pellet-fired, general | Furnace-Pellet | 9.4284 | A | CEC Survey | 2017 | 15 | I | 9.2195 | TON | 8 | 0.97785 | 1.283 | 0.76216
45013 | 45 | SC | 013 | Beaufort |  | 2104008610 | Hydronic heater: outdoor | Hydronic heater | 113.1403 | A | CEC Survey | 2017 | 15 | I | 110.6344 | TON | 8 | 0.97785 | 1.283 | 0.76216
45013 | 45 | SC | 013 | Beaufort |  | 2104008620 | Hydronic heater: indoor | Hydronic heater | 72.2841 | A | CEC Survey | 2017 | 15 | I | 70.6831 | TON | 8 | 0.97785 | 1.283 | 0.76216
45013 | 45 | SC | 013 | Beaufort |  | 2104008630 | Hydronic heater: pellet-fired | Pellet Hydronic Heater | 3.1428 | A | CEC Survey | 2017 | 15 | I | 3.0732 | TON | 8 | 0.97785 | 1.283 | 0.76216
45013 | 45 | SC | 013 | Beaufort |  | 2104008100 | Fireplace: general | Fireplace: general | 3528.556 | A | CEC Survey | 2017 | 15 | I | 557.3413 | TON | 8 | 0.15795 | 1.283 | 0.12311
45013 | 45 | SC | 013 | Beaufort |  | 2104008210 | Woodstove: fireplace inserts; non-EPA certified | Woodstove or Fireplace Insert | 1208.9781 | A | CEC Survey | 2017 | 15 | I | 257.0874 | TON | 8 | 0.21265 | 1.283 | 0.16574
45013 | 45 | SC | 013 | Beaufort |  | 2104008220 | Woodstove: fireplace inserts; EPA certified; non-catalytic | Woodstove or Fireplace Insert | 1598.9711 | A | CEC Survey | 2017 | 15 | I | 340.0188 | TON | 8 | 0.21265 | 1.283 | 0.16574
45013 | 45 | SC | 013 | Beaufort |  | 2104008230 | Woodstove: fireplace inserts; EPA certified; catalytic | Woodstove or Fireplace Insert | 1091.9803 | A | CEC Survey | 2017 | 15 | I | 232.2079 | TON | 8 | 0.21265 | 1.283 | 0.16574
45013 | 45 | SC | 013 | Beaufort |  | 2104008700 | Outdoor wood burning device, NEC (fire-pits, chimeas, etc) |  | 7774.8668 | A | CEC Survey | 2017 | 15 | I | 972.0347 | TON | 8 | 0.12502 | 1.283 | 0.097446
45013 | 45 | SC | 013 | Beaufort |  | 2104008400 | Woodstove: pellet-fired, general | Pellet Woodstove | 1627.3631 | A | CEC Survey | 2017 | 15 | I | 120.4439 | TON | 8 | 0.074012 | 1.283 | 0.057686
45013 | 45 | SC | 013 | Beaufort |  | 2104009000 | Wax Log; Total: All Combustor Types |  | 988.0289 | A | CEC Survey | 2017 | 15 | I | 231.3295 | TON | 8 | 0.23413 | 1.283 | 0.18249
45013 | 45 | SC | 013 | Beaufort |  | 2104008310 | Woodstove: freestanding; non-EPA certified | Woodstove or Fireplace Insert | 1431.3294 | A | CEC Survey | 2017 | 15 | I | 630.9003 | TON | 8 | 0.44078 | 1.283 | 0.34355
45013 | 45 | SC | 013 | Beaufort |  | 2104008320 | Woodstove: freestanding; EPA certified; non-catalytic | Woodstove or Fireplace Insert | 1893.0486 | A | CEC Survey | 2017 | 15 | I | 834.4165 | TON | 8 | 0.44078 | 1.283 | 0.34355
45013 | 45 | SC | 013 | Beaufort |  | 2104008330 | Woodstove: freestanding; EPA certified; catalytic | Woodstove or Fireplace Insert | 1292.8137 | A | CEC Survey | 2017 | 15 | I | 569.8454 | TON | 8 | 0.44078 | 1.283 | 0.34355
45015 | 45 | SC | 015 | Berkeley |  | 2104008510 | Furnace: Indoor, cordwood-fired, non-EPA certified | Furnace | 210.2929 | A | CEC Survey | 2017 | 15 | I | 214.8603 | TON | 8 | 1.0217 | 1.3015 | 0.78503
45015 | 45 | SC | 015 | Berkeley |  | 2104008530 | Furnace: Indoor, pellet-fired, general | Furnace-Pellet | 17.0508 | A | CEC Survey | 2017 | 15 | I | 17.4211 | TON | 8 | 1.0217 | 1.3015 | 0.78503
45015 | 45 | SC | 015 | Berkeley |  | 2104008610 | Hydronic heater: outdoor | Hydronic heater | 204.6093 | A | CEC Survey | 2017 | 15 | I | 209.0532 | TON | 8 | 1.0217 | 1.3015 | 0.78503
45015 | 45 | SC | 015 | Berkeley |  | 2104008620 | Hydronic heater: indoor | Hydronic heater | 130.7226 | A | CEC Survey | 2017 | 15 | I | 133.5618 | TON | 8 | 1.0217 | 1.3015 | 0.78503
45015 | 45 | SC | 015 | Berkeley |  | 2104008630 | Hydronic heater: pellet-fired | Pellet Hydronic Heater | 5.6836 | A | CEC Survey | 2017 | 15 | I | 5.807 | TON | 8 | 1.0217 | 1.3015 | 0.78503
45015 | 45 | SC | 015 | Berkeley |  | 2104008100 | Fireplace: general | Fireplace: general | 7397.323 | A | CEC Survey | 2017 | 15 | I | 1138.1313 | TON | 8 | 0.15386 | 1.3015 | 0.11822
45015 | 45 | SC | 015 | Berkeley |  | 2104008210 | Woodstove: fireplace inserts; non-EPA certified | Woodstove or Fireplace Insert | 1984.9717 | A | CEC Survey | 2017 | 15 | I | 731.0103 | TON | 8 | 0.36827 | 1.3015 | 0.28296
45015 | 45 | SC | 015 | Berkeley |  | 2104008220 | Woodstove: fireplace inserts; EPA certified; non-catalytic | Woodstove or Fireplace Insert | 2625.2851 | A | CEC Survey | 2017 | 15 | I | 966.82 | TON | 8 | 0.36827 | 1.3015 | 0.28296
45015 | 45 | SC | 015 | Berkeley |  | 2104008230 | Woodstove: fireplace inserts; EPA certified; catalytic | Woodstove or Fireplace Insert | 1792.8776 | A | CEC Survey | 2017 | 15 | I | 660.2673 | TON | 8 | 0.36827 | 1.3015 | 0.28296
45015 | 45 | SC | 015 | Berkeley |  | 2104008700 | Outdoor wood burning device, NEC (fire-pits, chimeas, etc) |  | 9806.2025 | A | CEC Survey | 2017 | 15 | I | 1235.8468 | TON | 8 | 0.12603 | 1.3015 | 0.096832
45015 | 45 | SC | 015 | Berkeley |  | 2104008400 | Woodstove: pellet-fired, general | Pellet Woodstove | 1957.8288 | A | CEC Survey | 2017 | 15 | I | 255.3986 | TON | 8 | 0.13045 | 1.3015 | 0.10023
45015 | 45 | SC | 015 | Berkeley |  | 2104009000 | Wax Log; Total: All Combustor Types |  | 1050.9099 | A | CEC Survey | 2017 | 15 | I | 246.052 | TON | 8 | 0.23413 | 1.3015 | 0.17989
45015 | 45 | SC | 015 | Berkeley |  | 2104008310 | Woodstove: freestanding; non-EPA certified | Woodstove or Fireplace Insert | 2069.9013 | A | CEC Survey | 2017 | 15 | I | 1104.1944 | TON | 8 | 0.53345 | 1.3015 | 0.40988
45015 | 45 | SC | 015 | Berkeley |  | 2104008320 | Woodstove: freestanding; EPA certified; non-catalytic | Woodstove or Fireplace Insert | 2737.6115 | A | CEC Survey | 2017 | 15 | I | 1460.3862 | TON | 8 | 0.53345 | 1.3015 | 0.40988
45015 | 45 | SC | 015 | Berkeley |  | 2104008330 | Woodstove: freestanding; EPA certified; catalytic | Woodstove or Fireplace Insert | 1869.5883 | A | CEC Survey | 2017 | 15 | I | 997.3369 | TON | 8 | 0.53345 | 1.3015 | 0.40988
45017 | 45 | SC | 017 | Calhoun |  | 2104008510 | Furnace: Indoor, cordwood-fired, non-EPA certified | Furnace | 35.8435 | A | CEC Survey | 2017 | 15 | I | 35.3549 | TON | 8 | 0.98637 | 1.1945 | 0.82576
45017 | 45 | SC | 017 | Calhoun |  | 2104008530 | Furnace: Indoor, pellet-fired, general | Furnace-Pellet | 2.9062 | A | CEC Survey | 2017 | 15 | I | 2.8666 | TON | 8 | 0.98637 | 1.1945 | 0.82576
45017 | 45 | SC | 017 | Calhoun |  | 2104008610 | Hydronic heater: outdoor | Hydronic heater | 34.8747 | A | CEC Survey | 2017 | 15 | I | 34.3994 | TON | 8 | 0.98637 | 1.1945 | 0.82576
45017 | 45 | SC | 017 | Calhoun |  | 2104008620 | Hydronic heater: indoor | Hydronic heater | 22.2811 | A | CEC Survey | 2017 | 15 | I | 21.9774 | TON | 8 | 0.98637 | 1.1945 | 0.82576
45017 | 45 | SC | 017 | Calhoun |  | 2104008630 | Hydronic heater: pellet-fired | Pellet Hydronic Heater | 0.96874 | A | CEC Survey | 2017 | 15 | I | 0.95554 | TON | 8 | 0.98637 | 1.1945 | 0.82576
45017 | 45 | SC | 017 | Calhoun |  | 2104008100 | Fireplace: general | Fireplace: general | 461.3123 | A | CEC Survey | 2017 | 15 | I | 82.61 | TON | 8 | 0.17908 | 1.1945 | 0.14992
45017 | 45 | SC | 017 | Calhoun |  | 2104008210 | Woodstove: fireplace inserts; non-EPA certified | Woodstove or Fireplace Insert | 189.4202 | A | CEC Survey | 2017 | 15 | I | 55.4333 | TON | 8 | 0.29265 | 1.1945 | 0.245
45017 | 45 | SC | 017 | Calhoun |  | 2104008220 | Woodstove: fireplace inserts; EPA certified; non-catalytic | Woodstove or Fireplace Insert | 250.5235 | A | CEC Survey | 2017 | 15 | I | 73.315 | TON | 8 | 0.29265 | 1.1945 | 0.245
45017 | 45 | SC | 017 | Calhoun |  | 2104008230 | Woodstove: fireplace inserts; EPA certified; catalytic | Woodstove or Fireplace Insert | 171.0892 | A | CEC Survey | 2017 | 15 | I | 50.0688 | TON | 8 | 0.29265 | 1.1945 | 0.245
45017 | 45 | SC | 017 | Calhoun |  | 2104008700 | Outdoor wood burning device, NEC (fire-pits, chimeas, etc) |  | 934.3318 | A | CEC Survey | 2017 | 15 | I | 108.1308 | TON | 8 | 0.11573 | 1.1945 | 0.096886
45017 | 45 | SC | 017 | Calhoun |  | 2104008400 | Woodstove: pellet-fired, general | Pellet Woodstove | 241.5581 | A | CEC Survey | 2017 | 15 | I | 40.106 | TON | 8 | 0.16603 | 1.1945 | 0.139
45017 | 45 | SC | 017 | Calhoun |  | 2104009000 | Wax Log; Total: All Combustor Types |  | 88.3323 | A | CEC Survey | 2017 | 15 | I | 20.6814 | TON | 8 | 0.23413 | 1.1945 | 0.19601
45017 | 45 | SC | 017 | Calhoun |  | 2104008310 | Woodstove: freestanding; non-EPA certified | Woodstove or Fireplace Insert | 283.8672 | A | CEC Survey | 2017 | 15 | I | 171.0006 | TON | 8 | 0.6024 | 1.1945 | 0.50431
45017 | 45 | SC | 017 | Calhoun |  | 2104008320 | Woodstove: freestanding; EPA certified; non-catalytic | Woodstove or Fireplace Insert | 375.4373 | A | CEC Survey | 2017 | 15 | I | 226.162 | TON | 8 | 0.6024 | 1.1945 | 0.50431
45017 | 45 | SC | 017 | Calhoun |  | 2104008330 | Woodstove: freestanding; EPA certified; catalytic | Woodstove or Fireplace Insert | 256.3962 | A | CEC Survey | 2017 | 15 | I | 154.4521 | TON | 8 | 0.6024 | 1.1945 | 0.50431
45019 | 45 | SC | 019 | Charleston |  | 2104008510 | Furnace: Indoor, cordwood-fired, non-EPA certified | Furnace | 226.9511 | A | CEC Survey | 2017 | 15 | I | 221.5645 | TON | 8 | 0.97627 | 1.3289 | 0.73464
45019 | 45 | SC | 019 | Charleston |  | 2104008530 | Furnace: Indoor, pellet-fired, general | Furnace-Pellet | 18.4014 | A | CEC Survey | 2017 | 15 | I | 17.9647 | TON | 8 | 0.97627 | 1.3289 | 0.73464
45019 | 45 | SC | 019 | Charleston |  | 2104008610 | Hydronic heater: outdoor | Hydronic heater | 220.8173 | A | CEC Survey | 2017 | 15 | I | 215.5763 | TON | 8 | 0.97627 | 1.3289 | 0.73464
45019 | 45 | SC | 019 | Charleston |  | 2104008620 | Hydronic heater: indoor | Hydronic heater | 141.0777 | A | CEC Survey | 2017 | 15 | I | 137.7293 | TON | 8 | 0.97627 | 1.3289 | 0.73464
45019 | 45 | SC | 019 | Charleston |  | 2104008630 | Hydronic heater: pellet-fired | Pellet Hydronic Heater | 6.1338 | A | CEC Survey | 2017 | 15 | I | 5.9882 | TON | 8 | 0.97627 | 1.3289 | 0.73464
45019 | 45 | SC | 019 | Charleston |  | 2104008100 | Fireplace: general | Fireplace: general | 9534.8857 | A | CEC Survey | 2017 | 15 | I | 1440.6029 | TON | 8 | 0.15109 | 1.3289 | 0.11369
45019 | 45 | SC | 019 | Charleston |  | 2104008210 | Woodstove: fireplace inserts; non-EPA certified | Woodstove or Fireplace Insert | 2524.3222 | A | CEC Survey | 2017 | 15 | I | 629.3866 | TON | 8 | 0.24933 | 1.3289 | 0.18762
45019 | 45 | SC | 019 | Charleston |  | 2104008220 | Woodstove: fireplace inserts; EPA certified; non-catalytic | Woodstove or Fireplace Insert | 3338.6197 | A | CEC Survey | 2017 | 15 | I | 832.4145 | TON | 8 | 0.24933 | 1.3289 | 0.18762
45019 | 45 | SC | 019 | Charleston |  | 2104008230 | Woodstove: fireplace inserts; EPA certified; catalytic | Woodstove or Fireplace Insert | 2280.033 | A | CEC Survey | 2017 | 15 | I | 568.4782 | TON | 8 | 0.24933 | 1.3289 | 0.18762
45019 | 45 | SC | 019 | Charleston |  | 2104008700 | Outdoor wood burning device, NEC (fire-pits, chimeas, etc) |  | 16281.0149 | A | CEC Survey | 2017 | 15 | I | 2116.9331 | TON | 8 | 0.13002 | 1.3289 | 0.097844
45019 | 45 | SC | 019 | Charleston |  | 2104008400 | Woodstove: pellet-fired, general | Pellet Woodstove | 3208.6282 | A | CEC Survey | 2017 | 15 | I | 253.5271 | TON | 8 | 0.079014 | 1.3289 | 0.059458
45019 | 45 | SC | 019 | Charleston |  | 2104009000 | Wax Log; Total: All Combustor Types |  | 2212.6015 | A | CEC Survey | 2017 | 15 | I | 518.0415 | TON | 8 | 0.23413 | 1.3289 | 0.17619
45019 | 45 | SC | 019 | Charleston |  | 2104008310 | Woodstove: freestanding; non-EPA certified | Woodstove or Fireplace Insert | 2765.8412 | A | CEC Survey | 2017 | 15 | I | 1219.2218 | TON | 8 | 0.44081 | 1.3289 | 0.33171
45019 | 45 | SC | 019 | Charleston |  | 2104008320 | Woodstove: freestanding; EPA certified; non-catalytic | Woodstove or Fireplace Insert | 3658.048 | A | CEC Survey | 2017 | 15 | I | 1612.5192 | TON | 8 | 0.44081 | 1.3289 | 0.33171
45019 | 45 | SC | 019 | Charleston |  | 2104008330 | Woodstove: freestanding; EPA certified; catalytic | Woodstove or Fireplace Insert | 2498.1791 | A | CEC Survey | 2017 | 15 | I | 1101.2326 | TON | 8 | 0.44081 | 1.3289 | 0.33171
45021 | 45 | SC | 021 | Cherokee |  | 2104008510 | Furnace: Indoor, cordwood-fired, non-EPA certified | Furnace | 100.4052 | A | CEC Survey | 2017 | 15 | I | 111.212 | TON | 8 | 1.1076 | 1.3374 | 0.8282
45021 | 45 | SC | 021 | Cherokee |  | 2104008530 | Furnace: Indoor, pellet-fired, general | Furnace-Pellet | 8.141 | A | CEC Survey | 2017 | 15 | I | 9.0172 | TON | 8 | 1.1076 | 1.3374 | 0.8282
45021 | 45 | SC | 021 | Cherokee |  | 2104008610 | Hydronic heater: outdoor | Hydronic heater | 97.6916 | A | CEC Survey | 2017 | 15 | I | 108.2063 | TON | 8 | 1.1076 | 1.3374 | 0.8282
45021 | 45 | SC | 021 | Cherokee |  | 2104008620 | Hydronic heater: indoor | Hydronic heater | 62.4141 | A | CEC Survey | 2017 | 15 | I | 69.1318 | TON | 8 | 1.1076 | 1.3374 | 0.8282
45021 | 45 | SC | 021 | Cherokee |  | 2104008630 | Hydronic heater: pellet-fired | Pellet Hydronic Heater | 2.7137 | A | CEC Survey | 2017 | 15 | I | 3.0057 | TON | 8 | 1.1076 | 1.3374 | 0.8282
45021 | 45 | SC | 021 | Cherokee |  | 2104008100 | Fireplace: general | Fireplace: general | 1850.499 | A | CEC Survey | 2017 | 15 | I | 314.4403 | TON | 8 | 0.16992 | 1.3374 | 0.12705
45021 | 45 | SC | 021 | Cherokee |  | 2104008210 | Woodstove: fireplace inserts; non-EPA certified | Woodstove or Fireplace Insert | 549.4669 | A | CEC Survey | 2017 | 15 | I | 189.7704 | TON | 8 | 0.34537 | 1.3374 | 0.25824
45021 | 45 | SC | 021 | Cherokee |  | 2104008220 | Woodstove: fireplace inserts; EPA certified; non-catalytic | Woodstove or Fireplace Insert | 726.7143 | A | CEC Survey | 2017 | 15 | I | 250.9867 | TON | 8 | 0.34537 | 1.3374 | 0.25824
45021 | 45 | SC | 021 | Cherokee |  | 2104008230 | Woodstove: fireplace inserts; EPA certified; catalytic | Woodstove or Fireplace Insert | 496.2927 | A | CEC Survey | 2017 | 15 | I | 171.4056 | TON | 8 | 0.34537 | 1.3374 | 0.25824
45021 | 45 | SC | 021 | Cherokee |  | 2104008700 | Outdoor wood burning device, NEC (fire-pits, chimeas, etc) |  | 2780.0794 | A | CEC Survey | 2017 | 15 | I | 360.0423 | TON | 8 | 0.12951 | 1.3374 | 0.096836
45021 | 45 | SC | 021 | Cherokee |  | 2104008400 | Woodstove: pellet-fired, general | Pellet Woodstove | 633.0406 | A | CEC Survey | 2017 | 15 | I | 116.3207 | TON | 8 | 0.18375 | 1.3374 | 0.13739
45021 | 45 | SC | 021 | Cherokee |  | 2104009000 | Wax Log; Total: All Combustor Types |  | 294.1537 | A | CEC Survey | 2017 | 15 | I | 101.0208 | TON | 8 | 0.34343 | 1.3374 | 0.25679
45021 | 45 | SC | 021 | Cherokee |  | 2104008310 | Woodstove: freestanding; non-EPA certified | Woodstove or Fireplace Insert | 744.2984 | A | CEC Survey | 2017 | 15 | I | 473.4837 | TON | 8 | 0.63615 | 1.3374 | 0.47566
45021 | 45 | SC | 021 | Cherokee |  | 2104008320 | Woodstove: freestanding; EPA certified; non-catalytic | Woodstove or Fireplace Insert | 984.3946 | A | CEC Survey | 2017 | 15 | I | 626.2204 | TON | 8 | 0.63615 | 1.3374 | 0.47566
45021 | 45 | SC | 021 | Cherokee |  | 2104008330 | Woodstove: freestanding; EPA certified; catalytic | Woodstove or Fireplace Insert | 672.2695 | A | CEC Survey | 2017 | 15 | I | 427.6627 | TON | 8 | 0.63615 | 1.3374 | 0.47566
45023 | 45 | SC | 023 | Chester |  | 2104008510 | Furnace: Indoor, cordwood-fired, non-EPA certified | Furnace | 74.7364 | A | CEC Survey | 2017 | 15 | I | 73.9324 | TON | 8 | 0.98924 | 1.27 | 0.77893
45023 | 45 | SC | 023 | Chester |  | 2104008530 | Furnace: Indoor, pellet-fired, general | Furnace-Pellet | 6.0597 | A | CEC Survey | 2017 | 15 | I | 5.9945 | TON | 8 | 0.98924 | 1.27 | 0.77893
45023 | 45 | SC | 023 | Chester |  | 2104008610 | Hydronic heater: outdoor | Hydronic heater | 72.7165 | A | CEC Survey | 2017 | 15 | I | 71.9342 | TON | 8 | 0.98924 | 1.27 | 0.77893
45023 | 45 | SC | 023 | Chester |  | 2104008620 | Hydronic heater: indoor | Hydronic heater | 46.4578 | A | CEC Survey | 2017 | 15 | I | 45.958 | TON | 8 | 0.98924 | 1.27 | 0.77893
45023 | 45 | SC | 023 | Chester |  | 2104008630 | Hydronic heater: pellet-fired | Pellet Hydronic Heater | 2.0199 | A | CEC Survey | 2017 | 15 | I | 1.9982 | TON | 8 | 0.98924 | 1.27 | 0.77893
45023 | 45 | SC | 023 | Chester |  | 2104008100 | Fireplace: general | Fireplace: general | 1885.8875 | A | CEC Survey | 2017 | 15 | I | 317.918 | TON | 8 | 0.16858 | 1.27 | 0.13274
45023 | 45 | SC | 023 | Chester |  | 2104008210 | Woodstove: fireplace inserts; non-EPA certified | Woodstove or Fireplace Insert | 311.9933 | A | CEC Survey | 2017 | 15 | I | 121.048 | TON | 8 | 0.38798 | 1.27 | 0.3055
45023 | 45 | SC | 023 | Chester |  | 2104008220 | Woodstove: fireplace inserts; EPA certified; non-catalytic | Woodstove or Fireplace Insert | 412.6363 | A | CEC Survey | 2017 | 15 | I | 160.0957 | TON | 8 | 0.38798 | 1.27 | 0.3055
45023 | 45 | SC | 023 | Chester |  | 2104008230 | Woodstove: fireplace inserts; EPA certified; catalytic | Woodstove or Fireplace Insert | 281.8004 | A | CEC Survey | 2017 | 15 | I | 109.3337 | TON | 8 | 0.38798 | 1.27 | 0.3055
45023 | 45 | SC | 023 | Chester |  | 2104008700 | Outdoor wood burning device, NEC (fire-pits, chimeas, etc) |  | 1971.2178 | A | CEC Survey | 2017 | 15 | I | 242.4005 | TON | 8 | 0.12297 | 1.27 | 0.096827
45023 | 45 | SC | 023 | Chester |  | 2104008400 | Woodstove: pellet-fired, general | Pellet Woodstove | 469.0055 | A | CEC Survey | 2017 | 15 | I | 78.6422 | TON | 8 | 0.16768 | 1.27 | 0.13203
45023 | 45 | SC | 023 | Chester |  | 2104009000 | Wax Log; Total: All Combustor Types |  | 177.871 | A | CEC Survey | 2017 | 15 | I | 61.086 | TON | 8 | 0.34343 | 1.27 | 0.27042
45023 | 45 | SC | 023 | Chester |  | 2104008310 | Woodstove: freestanding; non-EPA certified | Woodstove or Fireplace Insert | 438.1594 | A | CEC Survey | 2017 | 15 | I | 274.8062 | TON | 8 | 0.62718 | 1.27 | 0.49384
45023 | 45 | SC | 023 | Chester |  | 2104008320 | Woodstove: freestanding; EPA certified; non-catalytic | Woodstove or Fireplace Insert | 579.5012 | A | CEC Survey | 2017 | 15 | I | 363.4533 | TON | 8 | 0.62718 | 1.27 | 0.49384
45023 | 45 | SC | 023 | Chester |  | 2104008330 | Woodstove: freestanding; EPA certified; catalytic | Woodstove or Fireplace Insert | 395.7569 | A | CEC Survey | 2017 | 15 | I | 248.212 | TON | 8 | 0.62718 | 1.27 | 0.49384
45025 | 45 | SC | 025 | Chesterfield |  | 2104008510 | Furnace: Indoor, cordwood-fired, non-EPA certified | Furnace | 82.3317 | A | CEC Survey | 2017 | 15 | I | 80.3751 | TON | 8 | 0.97624 | 1.1987 | 0.81441
45025 | 45 | SC | 025 | Chesterfield |  | 2104008530 | Furnace: Indoor, pellet-fired, general | Furnace-Pellet | 6.6755 | A | CEC Survey | 2017 | 15 | I | 6.5169 | TON | 8 | 0.97624 | 1.1987 | 0.81441
45025 | 45 | SC | 025 | Chesterfield |  | 2104008610 | Hydronic heater: outdoor | Hydronic heater | 80.1065 | A | CEC Survey | 2017 | 15 | I | 78.2028 | TON | 8 | 0.97624 | 1.1987 | 0.81441
45025 | 45 | SC | 025 | Chesterfield |  | 2104008620 | Hydronic heater: indoor | Hydronic heater | 51.1792 | A | CEC Survey | 2017 | 15 | I | 49.9629 | TON | 8 | 0.97624 | 1.1987 | 0.81441
45025 | 45 | SC | 025 | Chesterfield |  | 2104008630 | Hydronic heater: pellet-fired | Pellet Hydronic Heater | 2.2252 | A | CEC Survey | 2017 | 15 | I | 2.1723 | TON | 8 | 0.97624 | 1.1987 | 0.81441
45025 | 45 | SC | 025 | Chesterfield |  | 2104008100 | Fireplace: general | Fireplace: general | 1340.6121 | A | CEC Survey | 2017 | 15 | I | 221.9775 | TON | 8 | 0.16558 | 1.1987 | 0.13813
45025 | 45 | SC | 025 | Chesterfield |  | 2104008210 | Woodstove: fireplace inserts; non-EPA certified | Woodstove or Fireplace Insert | 517.4053 | A | CEC Survey | 2017 | 15 | I | 146.9042 | TON | 8 | 0.28392 | 1.1987 | 0.23686
45025 | 45 | SC | 025 | Chesterfield |  | 2104008220 | Woodstove: fireplace inserts; EPA certified; non-catalytic | Woodstove or Fireplace Insert | 684.3103 | A | CEC Survey | 2017 | 15 | I | 194.2926 | TON | 8 | 0.28392 | 1.1987 | 0.23686
45025 | 45 | SC | 025 | Chesterfield |  | 2104008230 | Woodstove: fireplace inserts; EPA certified; catalytic | Woodstove or Fireplace Insert | 467.3339 | A | CEC Survey | 2017 | 15 | I | 132.6877 | TON | 8 | 0.28392 | 1.1987 | 0.23686
45025 | 45 | SC | 025 | Chesterfield |  | 2104008700 | Outdoor wood burning device, NEC (fire-pits, chimeas, etc) |  | 2494.0964 | A | CEC Survey | 2017 | 15 | I | 288.1359 | TON | 8 | 0.11553 | 1.1987 | 0.096377
45025 | 45 | SC | 025 | Chesterfield |  | 2104008400 | Woodstove: pellet-fired, general | Pellet Woodstove | 589.8781 | A | CEC Survey | 2017 | 15 | I | 90.7828 | TON | 8 | 0.1539 | 1.1987 | 0.12839
45025 | 45 | SC | 025 | Chesterfield |  | 2104009000 | Wax Log; Total: All Combustor Types |  | 262.8855 | A | CEC Survey | 2017 | 15 | I | 90.2824 | TON | 8 | 0.34343 | 1.1987 | 0.2865
45025 | 45 | SC | 025 | Chesterfield |  | 2104008310 | Woodstove: freestanding; non-EPA certified | Woodstove or Fireplace Insert | 698.0736 | A | CEC Survey | 2017 | 15 | I | 406.0489 | TON | 8 | 0.58167 | 1.1987 | 0.48525
45025 | 45 | SC | 025 | Chesterfield |  | 2104008320 | Woodstove: freestanding; EPA certified; non-catalytic | Woodstove or Fireplace Insert | 923.2587 | A | CEC Survey | 2017 | 15 | I | 537.0324 | TON | 8 | 0.58167 | 1.1987 | 0.48525
45025 | 45 | SC | 025 | Chesterfield |  | 2104008330 | Woodstove: freestanding; EPA certified; catalytic | Woodstove or Fireplace Insert | 630.5181 | A | CEC Survey | 2017 | 15 | I | 366.7539 | TON | 8 | 0.58167 | 1.1987 | 0.48525
45027 | 45 | SC | 027 | Clarendon |  | 2104008510 | Furnace: Indoor, cordwood-fired, non-EPA certified | Furnace | 61.2955 | A | CEC Survey | 2017 | 15 | I | 64.4131 | TON | 8 | 1.0509 | 1.2549 | 0.83741
45027 | 45 | SC | 027 | Clarendon |  | 2104008530 | Furnace: Indoor, pellet-fired, general | Furnace-Pellet | 4.9699 | A | CEC Survey | 2017 | 15 | I | 5.2227 | TON | 8 | 1.0509 | 1.2549 | 0.83741
45027 | 45 | SC | 027 | Clarendon |  | 2104008610 | Hydronic heater: outdoor | Hydronic heater | 59.6389 | A | CEC Survey | 2017 | 15 | I | 62.6722 | TON | 8 | 1.0509 | 1.2549 | 0.83741
45027 | 45 | SC | 027 | Clarendon |  | 2104008620 | Hydronic heater: indoor | Hydronic heater | 38.1026 | A | CEC Survey | 2017 | 15 | I | 40.0405 | TON | 8 | 1.0509 | 1.2549 | 0.83741
45027 | 45 | SC | 027 | Clarendon |  | 2104008630 | Hydronic heater: pellet-fired | Pellet Hydronic Heater | 1.6566 | A | CEC Survey | 2017 | 15 | I | 1.7409 | TON | 8 | 1.0509 | 1.2549 | 0.83741
45027 | 45 | SC | 027 | Clarendon |  | 2104008100 | Fireplace: general | Fireplace: general | 773.449 | A | CEC Survey | 2017 | 15 | I | 139.5516 | TON | 8 | 0.18043 | 1.2549 | 0.14378
45027 | 45 | SC | 027 | Clarendon |  | 2104008210 | Woodstove: fireplace inserts; non-EPA certified | Woodstove or Fireplace Insert | 395.6852 | A | CEC Survey | 2017 | 15 | I | 106.0113 | TON | 8 | 0.26792 | 1.2549 | 0.2135
45027 | 45 | SC | 027 | Clarendon |  | 2104008220 | Woodstove: fireplace inserts; EPA certified; non-catalytic | Woodstove or Fireplace Insert | 523.3255 | A | CEC Survey | 2017 | 15 | I | 140.2085 | TON | 8 | 0.26792 | 1.2549 | 0.2135
45027 | 45 | SC | 027 | Clarendon |  | 2104008230 | Woodstove: fireplace inserts; EPA certified; catalytic | Woodstove or Fireplace Insert | 357.393 | A | CEC Survey | 2017 | 15 | I | 95.7521 | TON | 8 | 0.26792 | 1.2549 | 0.2135
45027 | 45 | SC | 027 | Clarendon |  | 2104008700 | Outdoor wood burning device, NEC (fire-pits, chimeas, etc) |  | 1790.9085 | A | CEC Survey | 2017 | 15 | I | 217.8523 | TON | 8 | 0.12164 | 1.2549 | 0.096935
45027 | 45 | SC | 027 | Clarendon |  | 2104008400 | Woodstove: pellet-fired, general | Pellet Woodstove | 439.4519 | A | CEC Survey | 2017 | 15 | I | 67.534 | TON | 8 | 0.15368 | 1.2549 | 0.12246
45027 | 45 | SC | 027 | Clarendon |  | 2104009000 | Wax Log; Total: All Combustor Types |  | 194.9486 | A | CEC Survey | 2017 | 15 | I | 45.6438 | TON | 8 | 0.23413 | 1.2549 | 0.18657
45027 | 45 | SC | 027 | Clarendon |  | 2104008310 | Woodstove: freestanding; non-EPA certified | Woodstove or Fireplace Insert | 558.8863 | A | CEC Survey | 2017 | 15 | I | 343.8719 | TON | 8 | 0.61528 | 1.2549 | 0.4903
45027 | 45 | SC | 027 | Clarendon |  | 2104008320 | Woodstove: freestanding; EPA certified; non-catalytic | Woodstove or Fireplace Insert | 739.1722 | A | CEC Survey | 2017 | 15 | I | 454.7983 | TON | 8 | 0.61528 | 1.2549 | 0.4903
45027 | 45 | SC | 027 | Clarendon |  | 2104008330 | Woodstove: freestanding; EPA certified; catalytic | Woodstove or Fireplace Insert | 504.8005 | A | CEC Survey | 2017 | 15 | I | 310.5939 | TON | 8 | 0.61528 | 1.2549 | 0.4903
45029 | 45 | SC | 029 | Colleton |  | 2104008510 | Furnace: Indoor, cordwood-fired, non-EPA certified | Furnace | 61.4725 | A | CEC Survey | 2017 | 15 | I | 63.7105 | TON | 8 | 1.0364 | 1.2745 | 0.81319
45029 | 45 | SC | 029 | Colleton |  | 2104008530 | Furnace: Indoor, pellet-fired, general | Furnace-Pellet | 4.9843 | A | CEC Survey | 2017 | 15 | I | 5.1657 | TON | 8 | 1.0364 | 1.2745 | 0.81319
45029 | 45 | SC | 029 | Colleton |  | 2104008610 | Hydronic heater: outdoor | Hydronic heater | 59.8111 | A | CEC Survey | 2017 | 15 | I | 61.9886 | TON | 8 | 1.0364 | 1.2745 | 0.81319
45029 | 45 | SC | 029 | Colleton |  | 2104008620 | Hydronic heater: indoor | Hydronic heater | 38.2126 | A | CEC Survey | 2017 | 15 | I | 39.6039 | TON | 8 | 1.0364 | 1.2745 | 0.81319
45029 | 45 | SC | 029 | Colleton |  | 2104008630 | Hydronic heater: pellet-fired | Pellet Hydronic Heater | 1.6614 | A | CEC Survey | 2017 | 15 | I | 1.7219 | TON | 8 | 1.0364 | 1.2745 | 0.81319
45029 | 45 | SC | 029 | Colleton |  | 2104008100 | Fireplace: general | Fireplace: general | 1122.2031 | A | CEC Survey | 2017 | 15 | I | 198.4213 | TON | 8 | 0.17681 | 1.2745 | 0.13873
45029 | 45 | SC | 029 | Colleton |  | 2104008210 | Woodstove: fireplace inserts; non-EPA certified | Woodstove or Fireplace Insert | 447.0251 | A | CEC Survey | 2017 | 15 | I | 143.2595 | TON | 8 | 0.32047 | 1.2745 | 0.25145
45029 | 45 | SC | 029 | Colleton |  | 2104008220 | Woodstove: fireplace inserts; EPA certified; non-catalytic | Woodstove or Fireplace Insert | 591.2267 | A | CEC Survey | 2017 | 15 | I | 189.4722 | TON | 8 | 0.32047 | 1.2745 | 0.25145
45029 | 45 | SC | 029 | Colleton |  | 2104008230 | Woodstove: fireplace inserts; EPA certified; catalytic | Woodstove or Fireplace Insert | 403.7646 | A | CEC Survey | 2017 | 15 | I | 129.3957 | TON | 8 | 0.32047 | 1.2745 | 0.25145
45029 | 45 | SC | 029 | Colleton |  | 2104008700 | Outdoor wood burning device, NEC (fire-pits, chimeas, etc) |  | 2004.5252 | A | CEC Survey | 2017 | 15 | I | 246.9644 | TON | 8 | 0.1232 | 1.2745 | 0.096668
45029 | 45 | SC | 029 | Colleton |  | 2104008400 | Woodstove: pellet-fired, general | Pellet Woodstove | 466.5888 | A | CEC Survey | 2017 | 15 | I | 69.6863 | TON | 8 | 0.14935 | 1.2745 | 0.11719
45029 | 45 | SC | 029 | Colleton |  | 2104009000 | Wax Log; Total: All Combustor Types |  | 217.3692 | A | CEC Survey | 2017 | 15 | I | 50.8932 | TON | 8 | 0.23413 | 1.2745 | 0.18371
45029 | 45 | SC | 029 | Colleton |  | 2104008310 | Woodstove: freestanding; non-EPA certified | Woodstove or Fireplace Insert | 562.862 | A | CEC Survey | 2017 | 15 | I | 349.3815 | TON | 8 | 0.62072 | 1.2745 | 0.48703
45029 | 45 | SC | 029 | Colleton |  | 2104008320 | Woodstove: freestanding; EPA certified; non-catalytic | Woodstove or Fireplace Insert | 744.4303 | A | CEC Survey | 2017 | 15 | I | 462.0852 | TON | 8 | 0.62072 | 1.2745 | 0.48703
45029 | 45 | SC | 029 | Colleton |  | 2104008330 | Woodstove: freestanding; EPA certified; catalytic | Woodstove or Fireplace Insert | 508.3914 | A | CEC Survey | 2017 | 15 | I | 315.5704 | TON | 8 | 0.62072 | 1.2745 | 0.48703
45031 | 45 | SC | 031 | Darlington |  | 2104008510 | Furnace: Indoor, cordwood-fired, non-EPA certified | Furnace | 101.7064 | A | CEC Survey | 2017 | 15 | I | 109.0383 | TON | 8 | 1.0721 | 1.3313 | 0.80529
45031 | 45 | SC | 031 | Darlington |  | 2104008530 | Furnace: Indoor, pellet-fired, general | Furnace-Pellet | 8.2465 | A | CEC Survey | 2017 | 15 | I | 8.8409 | TON | 8 | 1.0721 | 1.3313 | 0.80529
45031 | 45 | SC | 031 | Darlington |  | 2104008610 | Hydronic heater: outdoor | Hydronic heater | 98.9576 | A | CEC Survey | 2017 | 15 | I | 106.0913 | TON | 8 | 1.0721 | 1.3313 | 0.80529
45031 | 45 | SC | 031 | Darlington |  | 2104008620 | Hydronic heater: indoor | Hydronic heater | 63.2229 | A | CEC Survey | 2017 | 15 | I | 67.7805 | TON | 8 | 1.0721 | 1.3313 | 0.80529
45031 | 45 | SC | 031 | Darlington |  | 2104008630 | Hydronic heater: pellet-fired | Pellet Hydronic Heater | 2.7488 | A | CEC Survey | 2017 | 15 | I | 2.947 | TON | 8 | 1.0721 | 1.3313 | 0.80529
45031 | 45 | SC | 031 | Darlington |  | 2104008100 | Fireplace: general | Fireplace: general | 1780.9908 | A | CEC Survey | 2017 | 15 | I | 315.1904 | TON | 8 | 0.17697 | 1.3313 | 0.13293
45031 | 45 | SC | 031 | Darlington |  | 2104008210 | Woodstove: fireplace inserts; non-EPA certified | Woodstove or Fireplace Insert | 727.9263 | A | CEC Survey | 2017 | 15 | I | 206.0442 | TON | 8 | 0.28306 | 1.3313 | 0.21262
45031 | 45 | SC | 031 | Darlington |  | 2104008220 | Woodstove: fireplace inserts; EPA certified; non-catalytic | Woodstove or Fireplace Insert | 962.7413 | A | CEC Survey | 2017 | 15 | I | 272.51 | TON | 8 | 0.28306 | 1.3313 | 0.21262
45031 | 45 | SC | 031 | Darlington |  | 2104008230 | Woodstove: fireplace inserts; EPA certified; catalytic | Woodstove or Fireplace Insert | 657.4819 | A | CEC Survey | 2017 | 15 | I | 186.1044 | TON | 8 | 0.28306 | 1.3313 | 0.21262
45031 | 45 | SC | 031 | Darlington |  | 2104008700 | Outdoor wood burning device, NEC (fire-pits, chimeas, etc) |  | 3651.9751 | A | CEC Survey | 2017 | 15 | I | 469.9301 | TON | 8 | 0.12868 | 1.3313 | 0.096656
45031 | 45 | SC | 031 | Darlington |  | 2104008400 | Woodstove: pellet-fired, general | Pellet Woodstove | 837.1182 | A | CEC Survey | 2017 | 15 | I | 111.3483 | TON | 8 | 0.13301 | 1.3313 | 0.099913
45031 | 45 | SC | 031 | Darlington |  | 2104009000 | Wax Log; Total: All Combustor Types |  | 385.8038 | A | CEC Survey | 2017 | 15 | I | 132.4961 | TON | 8 | 0.34343 | 1.3313 | 0.25796
45031 | 45 | SC | 031 | Darlington |  | 2104008310 | Woodstove: freestanding; non-EPA certified | Woodstove or Fireplace Insert | 943.4463 | A | CEC Survey | 2017 | 15 | I | 562.5314 | TON | 8 | 0.59625 | 1.3313 | 0.44787
45031 | 45 | SC | 031 | Darlington |  | 2104008320 | Woodstove: freestanding; EPA certified; non-catalytic | Woodstove or Fireplace Insert | 1247.7839 | A | CEC Survey | 2017 | 15 | I | 743.9931 | TON | 8 | 0.59625 | 1.3313 | 0.44787
45031 | 45 | SC | 031 | Darlington |  | 2104008330 | Woodstove: freestanding; EPA certified; catalytic | Woodstove or Fireplace Insert | 852.1451 | A | CEC Survey | 2017 | 15 | I | 508.0929 | TON | 8 | 0.59625 | 1.3313 | 0.44787
45033 | 45 | SC | 033 | Dillon |  | 2104008510 | Furnace: Indoor, cordwood-fired, non-EPA certified | Furnace | 45.7151 | A | CEC Survey | 2017 | 15 | I | 48.6229 | TON | 8 | 1.0636 | 1.2929 | 0.82265
45033 | 45 | SC | 033 | Dillon |  | 2104008530 | Furnace: Indoor, pellet-fired, general | Furnace-Pellet | 3.7066 | A | CEC Survey | 2017 | 15 | I | 3.9424 | TON | 8 | 1.0636 | 1.2929 | 0.82265
45033 | 45 | SC | 033 | Dillon |  | 2104008610 | Hydronic heater: outdoor | Hydronic heater | 44.4796 | A | CEC Survey | 2017 | 15 | I | 47.3087 | TON | 8 | 1.0636 | 1.2929 | 0.82265
45033 | 45 | SC | 033 | Dillon |  | 2104008620 | Hydronic heater: indoor | Hydronic heater | 28.4175 | A | CEC Survey | 2017 | 15 | I | 30.225 | TON | 8 | 1.0636 | 1.2929 | 0.82265
45033 | 45 | SC | 033 | Dillon |  | 2104008630 | Hydronic heater: pellet-fired | Pellet Hydronic Heater | 1.2355 | A | CEC Survey | 2017 | 15 | I | 1.3141 | TON | 8 | 1.0636 | 1.2929 | 0.82265
45033 | 45 | SC | 033 | Dillon |  | 2104008100 | Fireplace: general | Fireplace: general | 718.2893 | A | CEC Survey | 2017 | 15 | I | 127.4077 | TON | 8 | 0.17738 | 1.2929 | 0.13719
45033 | 45 | SC | 033 | Dillon |  | 2104008210 | Woodstove: fireplace inserts; non-EPA certified | Woodstove or Fireplace Insert | 310.3807 | A | CEC Survey | 2017 | 15 | I | 90.4823 | TON | 8 | 0.29152 | 1.2929 | 0.22548
45033 | 45 | SC | 033 | Dillon |  | 2104008220 | Woodstove: fireplace inserts; EPA certified; non-catalytic | Woodstove or Fireplace Insert | 410.5035 | A | CEC Survey | 2017 | 15 | I | 119.6702 | TON | 8 | 0.29152 | 1.2929 | 0.22548
45033 | 45 | SC | 033 | Dillon |  | 2104008230 | Woodstove: fireplace inserts; EPA certified; catalytic | Woodstove or Fireplace Insert | 280.3438 | A | CEC Survey | 2017 | 15 | I | 81.726 | TON | 8 | 0.29152 | 1.2929 | 0.22548
45033 | 45 | SC | 033 | Dillon |  | 2104008700 | Outdoor wood burning device, NEC (fire-pits, chimeas, etc) |  | 1437.7144 | A | CEC Survey | 2017 | 15 | I | 179.3718 | TON | 8 | 0.12476 | 1.2929 | 0.096498
45033 | 45 | SC | 033 | Dillon |  | 2104008400 | Woodstove: pellet-fired, general | Pellet Woodstove | 334.3584 | A | CEC Survey | 2017 | 15 | I | 50.7802 | TON | 8 | 0.15187 | 1.2929 | 0.11747
45033 | 45 | SC | 033 | Dillon |  | 2104009000 | Wax Log; Total: All Combustor Types |  | 157.2027 | A | CEC Survey | 2017 | 15 | I | 53.9879 | TON | 8 | 0.34343 | 1.2929 | 0.26563
45033 | 45 | SC | 033 | Dillon |  | 2104008310 | Woodstove: freestanding; non-EPA certified | Woodstove or Fireplace Insert | 410.528 | A | CEC Survey | 2017 | 15 | I | 253.5694 | TON | 8 | 0.61767 | 1.2929 | 0.47774
45033 | 45 | SC | 033 | Dillon |  | 2104008320 | Woodstove: freestanding; EPA certified; non-catalytic | Woodstove or Fireplace Insert | 542.9564 | A | CEC Survey | 2017 | 15 | I | 335.366 | TON | 8 | 0.61767 | 1.2929 | 0.47774
45033 | 45 | SC | 033 | Dillon |  | 2104008330 | Woodstove: freestanding; EPA certified; catalytic | Woodstove or Fireplace Insert | 370.7995 | A | CEC Survey | 2017 | 15 | I | 229.0304 | TON | 8 | 0.61767 | 1.2929 | 0.47774
45035 | 45 | SC | 035 | Dorchester |  | 2104008510 | Furnace: Indoor, cordwood-fired, non-EPA certified | Furnace | 140.8155 | A | CEC Survey | 2017 | 15 | I | 139.6721 | TON | 8 | 0.99188 | 1.2891 | 0.76944
45035 | 45 | SC | 035 | Dorchester |  | 2104008530 | Furnace: Indoor, pellet-fired, general | Furnace-Pellet | 11.4175 | A | CEC Survey | 2017 | 15 | I | 11.3248 | TON | 8 | 0.99188 | 1.2891 | 0.76944
45035 | 45 | SC | 035 | Dorchester |  | 2104008610 | Hydronic heater: outdoor | Hydronic heater | 137.0096 | A | CEC Survey | 2017 | 15 | I | 135.8972 | TON | 8 | 0.99188 | 1.2891 | 0.76944
45035 | 45 | SC | 035 | Dorchester |  | 2104008620 | Hydronic heater: indoor | Hydronic heater | 87.5339 | A | CEC Survey | 2017 | 15 | I | 86.8232 | TON | 8 | 0.99188 | 1.2891 | 0.76944
45035 | 45 | SC | 035 | Dorchester |  | 2104008630 | Hydronic heater: pellet-fired | Pellet Hydronic Heater | 3.8058 | A | CEC Survey | 2017 | 15 | I | 3.7749 | TON | 8 | 0.99188 | 1.2891 | 0.76944
45035 | 45 | SC | 035 | Dorchester |  | 2104008100 | Fireplace: general | Fireplace: general | 6449.4397 | A | CEC Survey | 2017 | 15 | I | 922.7274 | TON | 8 | 0.14307 | 1.2891 | 0.11099
45035 | 45 | SC | 035 | Dorchester |  | 2104008210 | Woodstove: fireplace inserts; non-EPA certified | Woodstove or Fireplace Insert | 1432.5331 | A | CEC Survey | 2017 | 15 | I | 569.2448 | TON | 8 | 0.39737 | 1.2891 | 0.30825
45035 | 45 | SC | 035 | Dorchester |  | 2104008220 | Woodstove: fireplace inserts; EPA certified; non-catalytic | Woodstove or Fireplace Insert | 1894.6405 | A | CEC Survey | 2017 | 15 | I | 752.8721 | TON | 8 | 0.39737 | 1.2891 | 0.30825
45035 | 45 | SC | 035 | Dorchester |  | 2104008230 | Woodstove: fireplace inserts; EPA certified; catalytic | Woodstove or Fireplace Insert | 1293.9009 | A | CEC Survey | 2017 | 15 | I | 514.1566 | TON | 8 | 0.39737 | 1.2891 | 0.30825
45035 | 45 | SC | 035 | Dorchester |  | 2104008700 | Outdoor wood burning device, NEC (fire-pits, chimeas, etc) |  | 7235.5074 | A | CEC Survey | 2017 | 15 | I | 908.7372 | TON | 8 | 0.12559 | 1.2891 | 0.097428
45035 | 45 | SC | 035 | Dorchester |  | 2104008400 | Woodstove: pellet-fired, general | Pellet Woodstove | 1380.5768 | A | CEC Survey | 2017 | 15 | I | 180.3549 | TON | 8 | 0.13064 | 1.2891 | 0.10134
45035 | 45 | SC | 035 | Dorchester |  | 2104009000 | Wax Log; Total: All Combustor Types |  | 776.0027 | A | CEC Survey | 2017 | 15 | I | 181.6873 | TON | 8 | 0.23413 | 1.2891 | 0.18162
45035 | 45 | SC | 035 | Dorchester |  | 2104008310 | Woodstove: freestanding; non-EPA certified | Woodstove or Fireplace Insert | 1391.6047 | A | CEC Survey | 2017 | 15 | I | 698.2893 | TON | 8 | 0.50179 | 1.2891 | 0.38925
45035 | 45 | SC | 035 | Dorchester |  | 2104008320 | Woodstove: freestanding; EPA certified; non-catalytic | Woodstove or Fireplace Insert | 1840.5094 | A | CEC Survey | 2017 | 15 | I | 923.544 | TON | 8 | 0.50179 | 1.2891 | 0.38925
45035 | 45 | SC | 035 | Dorchester |  | 2104008330 | Woodstove: freestanding; EPA certified; catalytic | Woodstove or Fireplace Insert | 1256.9332 | A | CEC Survey | 2017 | 15 | I | 630.713 | TON | 8 | 0.50179 | 1.2891 | 0.38925
45037 | 45 | SC | 037 | Edgefield |  | 2104008510 | Furnace: Indoor, cordwood-fired, non-EPA certified | Furnace | 51.3696 | A | CEC Survey | 2017 | 15 | I | 53.7989 | TON | 8 | 1.0473 | 1.2761 | 0.8207
45037 | 45 | SC | 037 | Edgefield |  | 2104008530 | Furnace: Indoor, pellet-fired, general | Furnace-Pellet | 4.1651 | A | CEC Survey | 2017 | 15 | I | 4.3621 | TON | 8 | 1.0473 | 1.2761 | 0.8207
45037 | 45 | SC | 037 | Edgefield |  | 2104008610 | Hydronic heater: outdoor | Hydronic heater | 49.9812 | A | CEC Survey | 2017 | 15 | I | 52.3449 | TON | 8 | 1.0473 | 1.2761 | 0.8207
45037 | 45 | SC | 037 | Edgefield |  | 2104008620 | Hydronic heater: indoor | Hydronic heater | 31.9324 | A | CEC Survey | 2017 | 15 | I | 33.4425 | TON | 8 | 1.0473 | 1.2761 | 0.8207
45037 | 45 | SC | 037 | Edgefield |  | 2104008630 | Hydronic heater: pellet-fired | Pellet Hydronic Heater | 1.3884 | A | CEC Survey | 2017 | 15 | I | 1.454 | TON | 8 | 1.0473 | 1.2761 | 0.8207
45037 | 45 | SC | 037 | Edgefield |  | 2104008100 | Fireplace: general | Fireplace: general | 913.4548 | A | CEC Survey | 2017 | 15 | I | 162.0438 | TON | 8 | 0.1774 | 1.2761 | 0.13901
45037 | 45 | SC | 037 | Edgefield |  | 2104008210 | Woodstove: fireplace inserts; non-EPA certified | Woodstove or Fireplace Insert | 271.801 | A | CEC Survey | 2017 | 15 | I | 100.2291 | TON | 8 | 0.36876 | 1.2761 | 0.28897
45037 | 45 | SC | 037 | Edgefield |  | 2104008220 | Woodstove: fireplace inserts; EPA certified; non-catalytic | Woodstove or Fireplace Insert | 359.4788 | A | CEC Survey | 2017 | 15 | I | 132.5611 | TON | 8 | 0.36876 | 1.2761 | 0.28897
45037 | 45 | SC | 037 | Edgefield |  | 2104008230 | Woodstove: fireplace inserts; EPA certified; catalytic | Woodstove or Fireplace Insert | 245.4977 | A | CEC Survey | 2017 | 15 | I | 90.5295 | TON | 8 | 0.36876 | 1.2761 | 0.28897
45037 | 45 | SC | 037 | Edgefield |  | 2104008700 | Outdoor wood burning device, NEC (fire-pits, chimeas, etc) |  | 1355.7665 | A | CEC Survey | 2017 | 15 | I | 167.9387 | TON | 8 | 0.12387 | 1.2761 | 0.097069
45037 | 45 | SC | 037 | Edgefield |  | 2104008400 | Woodstove: pellet-fired, general | Pellet Woodstove | 327.4676 | A | CEC Survey | 2017 | 15 | I | 59.6895 | TON | 8 | 0.18228 | 1.2761 | 0.14284
45037 | 45 | SC | 037 | Edgefield |  | 2104009000 | Wax Log; Total: All Combustor Types |  | 130.0424 | A | CEC Survey | 2017 | 15 | I | 44.6603 | TON | 8 | 0.34343 | 1.2761 | 0.26912
45037 | 45 | SC | 037 | Edgefield |  | 2104008310 | Woodstove: freestanding; non-EPA certified | Woodstove or Fireplace Insert | 372.0896 | A | CEC Survey | 2017 | 15 | I | 235.0155 | TON | 8 | 0.63161 | 1.2761 | 0.49495
45037 | 45 | SC | 037 | Edgefield |  | 2104008320 | Woodstove: freestanding; EPA certified; non-catalytic | Woodstove or Fireplace Insert | 492.1185 | A | CEC Survey | 2017 | 15 | I | 310.8269 | TON | 8 | 0.63161 | 1.2761 | 0.49495
45037 | 45 | SC | 037 | Edgefield |  | 2104008330 | Woodstove: freestanding; EPA certified; catalytic | Woodstove or Fireplace Insert | 336.0809 | A | CEC Survey | 2017 | 15 | I | 212.2721 | TON | 8 | 0.63161 | 1.2761 | 0.49495
45039 | 45 | SC | 039 | Fairfield |  | 2104008510 | Furnace: Indoor, cordwood-fired, non-EPA certified | Furnace | 58.7308 | A | CEC Survey | 2017 | 15 | I | 58.2363 | TON | 8 | 0.99158 | 1.1988 | 0.82714
45039 | 45 | SC | 039 | Fairfield |  | 2104008530 | Furnace: Indoor, pellet-fired, general | Furnace-Pellet | 4.762 | A | CEC Survey | 2017 | 15 | I | 4.7219 | TON | 8 | 0.99158 | 1.1988 | 0.82714
45039 | 45 | SC | 039 | Fairfield |  | 2104008610 | Hydronic heater: outdoor | Hydronic heater | 57.1435 | A | CEC Survey | 2017 | 15 | I | 56.6624 | TON | 8 | 0.99158 | 1.1988 | 0.82714
45039 | 45 | SC | 039 | Fairfield |  | 2104008620 | Hydronic heater: indoor | Hydronic heater | 36.5083 | A | CEC Survey | 2017 | 15 | I | 36.201 | TON | 8 | 0.99158 | 1.1988 | 0.82714
45039 | 45 | SC | 039 | Fairfield |  | 2104008630 | Hydronic heater: pellet-fired | Pellet Hydronic Heater | 1.5873 | A | CEC Survey | 2017 | 15 | I | 1.574 | TON | 8 | 0.99158 | 1.1988 | 0.82714
45039 | 45 | SC | 039 | Fairfield |  | 2104008100 | Fireplace: general | Fireplace: general | 1072.5676 | A | CEC Survey | 2017 | 15 | I | 171.0637 | TON | 8 | 0.15949 | 1.1988 | 0.13304
45039 | 45 | SC | 039 | Fairfield |  | 2104008210 | Woodstove: fireplace inserts; non-EPA certified | Woodstove or Fireplace Insert | 272.1665 | A | CEC Survey | 2017 | 15 | I | 102.0639 | TON | 8 | 0.37501 | 1.1988 | 0.31282
45039 | 45 | SC | 039 | Fairfield |  | 2104008220 | Woodstove: fireplace inserts; EPA certified; non-catalytic | Woodstove or Fireplace Insert | 359.9622 | A | CEC Survey | 2017 | 15 | I | 134.9877 | TON | 8 | 0.37501 | 1.1988 | 0.31282
45039 | 45 | SC | 039 | Fairfield |  | 2104008230 | Woodstove: fireplace inserts; EPA certified; catalytic | Woodstove or Fireplace Insert | 245.8278 | A | CEC Survey | 2017 | 15 | I | 92.1868 | TON | 8 | 0.37501 | 1.1988 | 0.31282
45039 | 45 | SC | 039 | Fairfield |  | 2104008700 | Outdoor wood burning device, NEC (fire-pits, chimeas, etc) |  | 1391.8842 | A | CEC Survey | 2017 | 15 | I | 161.9949 | TON | 8 | 0.11639 | 1.1988 | 0.097085
45039 | 45 | SC | 039 | Fairfield |  | 2104008400 | Woodstove: pellet-fired, general | Pellet Woodstove | 333.9747 | A | CEC Survey | 2017 | 15 | I | 68.0256 | TON | 8 | 0.20369 | 1.1988 | 0.16991
45039 | 45 | SC | 039 | Fairfield |  | 2104009000 | Wax Log; Total: All Combustor Types |  | 127.5145 | A | CEC Survey | 2017 | 15 | I | 43.7921 | TON | 8 | 0.34343 | 1.1988 | 0.28648
45039 | 45 | SC | 039 | Fairfield |  | 2104008310 | Woodstove: freestanding; non-EPA certified | Woodstove or Fireplace Insert | 379.587 | A | CEC Survey | 2017 | 15 | I | 230.4472 | TON | 8 | 0.6071 | 1.1988 | 0.50642
45039 | 45 | SC | 039 | Fairfield |  | 2104008320 | Woodstove: freestanding; EPA certified; non-catalytic | Woodstove or Fireplace Insert | 502.0344 | A | CEC Survey | 2017 | 15 | I | 304.785 | TON | 8 | 0.6071 | 1.1988 | 0.50642
45039 | 45 | SC | 039 | Fairfield |  | 2104008330 | Woodstove: freestanding; EPA certified; catalytic | Woodstove or Fireplace Insert | 342.8527 | A | CEC Survey | 2017 | 15 | I | 208.1458 | TON | 8 | 0.6071 | 1.1988 | 0.50642
45041 | 45 | SC | 041 | Florence |  | 2104008510 | Furnace: Indoor, cordwood-fired, non-EPA certified | Furnace | 172.5403 | A | CEC Survey | 2017 | 15 | I | 176.6702 | TON | 8 | 1.0239 | 1.291 | 0.79313
45041 | 45 | SC | 041 | Florence |  | 2104008530 | Furnace: Indoor, pellet-fired, general | Furnace-Pellet | 13.9898 | A | CEC Survey | 2017 | 15 | I | 14.3246 | TON | 8 | 1.0239 | 1.291 | 0.79313
45041 | 45 | SC | 041 | Florence |  | 2104008610 | Hydronic heater: outdoor | Hydronic heater | 167.8771 | A | CEC Survey | 2017 | 15 | I | 171.8953 | TON | 8 | 1.0239 | 1.291 | 0.79313
45041 | 45 | SC | 041 | Florence |  | 2104008620 | Hydronic heater: indoor | Hydronic heater | 107.2548 | A | CEC Survey | 2017 | 15 | I | 109.822 | TON | 8 | 1.0239 | 1.291 | 0.79313
45041 | 45 | SC | 041 | Florence |  | 2104008630 | Hydronic heater: pellet-fired | Pellet Hydronic Heater | 4.6633 | A | CEC Survey | 2017 | 15 | I | 4.7749 | TON | 8 | 1.0239 | 1.291 | 0.79313
45041 | 45 | SC | 041 | Florence |  | 2104008100 | Fireplace: general | Fireplace: general | 4404.3961 | A | CEC Survey | 2017 | 15 | I | 687.9093 | TON | 8 | 0.15619 | 1.291 | 0.12098
45041 | 45 | SC | 041 | Florence |  | 2104008210 | Woodstove: fireplace inserts; non-EPA certified | Woodstove or Fireplace Insert | 1355.1582 | A | CEC Survey | 2017 | 15 | I | 445.7541 | TON | 8 | 0.32893 | 1.291 | 0.25479
45041 | 45 | SC | 041 | Florence |  | 2104008220 | Woodstove: fireplace inserts; EPA certified; non-catalytic | Woodstove or Fireplace Insert | 1792.3061 | A | CEC Survey | 2017 | 15 | I | 589.5458 | TON | 8 | 0.32893 | 1.291 | 0.25479
45041 | 45 | SC | 041 | Florence |  | 2104008230 | Woodstove: fireplace inserts; EPA certified; catalytic | Woodstove or Fireplace Insert | 1224.0139 | A | CEC Survey | 2017 | 15 | I | 402.6166 | TON | 8 | 0.32893 | 1.291 | 0.25479
45041 | 45 | SC | 041 | Florence |  | 2104008700 | Outdoor wood burning device, NEC (fire-pits, chimeas, etc) |  | 6806.658 | A | CEC Survey | 2017 | 15 | I | 848.9171 | TON | 8 | 0.12472 | 1.291 | 0.096606
45041 | 45 | SC | 041 | Florence |  | 2104008400 | Woodstove: pellet-fired, general | Pellet Woodstove | 1438.1222 | A | CEC Survey | 2017 | 15 | I | 203.0359 | TON | 8 | 0.14118 | 1.291 | 0.10936
45041 | 45 | SC | 041 | Florence |  | 2104009000 | Wax Log; Total: All Combustor Types |  | 748.1959 | A | CEC Survey | 2017 | 15 | I | 175.1768 | TON | 8 | 0.23413 | 1.291 | 0.18136
45041 | 45 | SC | 041 | Florence |  | 2104008310 | Woodstove: freestanding; non-EPA certified | Woodstove or Fireplace Insert | 1575.9212 | A | CEC Survey | 2017 | 15 | I | 865.1228 | TON | 8 | 0.54896 | 1.291 | 0.42522
45041 | 45 | SC | 041 | Florence |  | 2104008320 | Woodstove: freestanding; EPA certified; non-catalytic | Woodstove or Fireplace Insert | 2084.2829 | A | CEC Survey | 2017 | 15 | I | 1144.1947 | TON | 8 | 0.54896 | 1.291 | 0.42522
45041 | 45 | SC | 041 | Florence |  | 2104008330 | Woodstove: freestanding; EPA certified; catalytic | Woodstove or Fireplace Insert | 1423.4127 | A | CEC Survey | 2017 | 15 | I | 781.4013 | TON | 8 | 0.54896 | 1.291 | 0.42522
45043 | 45 | SC | 043 | Georgetown |  | 2104008510 | Furnace: Indoor, cordwood-fired, non-EPA certified | Furnace | 75.936 | A | CEC Survey | 2017 | 15 | I | 82.4626 | TON | 8 | 1.0859 | 1.3384 | 0.81138
45043 | 45 | SC | 043 | Georgetown |  | 2104008530 | Furnace: Indoor, pellet-fired, general | Furnace-Pellet | 6.157 | A | CEC Survey | 2017 | 15 | I | 6.6862 | TON | 8 | 1.0859 | 1.3384 | 0.81138
45043 | 45 | SC | 043 | Georgetown |  | 2104008610 | Hydronic heater: outdoor | Hydronic heater | 73.8837 | A | CEC Survey | 2017 | 15 | I | 80.2339 | TON | 8 | 1.0859 | 1.3384 | 0.81138
45043 | 45 | SC | 043 | Georgetown |  | 2104008620 | Hydronic heater: indoor | Hydronic heater | 47.2035 | A | CEC Survey | 2017 | 15 | I | 51.2605 | TON | 8 | 1.0859 | 1.3384 | 0.81138
45043 | 45 | SC | 043 | Georgetown |  | 2104008630 | Hydronic heater: pellet-fired | Pellet Hydronic Heater | 2.0523 | A | CEC Survey | 2017 | 15 | I | 2.2287 | TON | 8 | 1.0859 | 1.3384 | 0.81138
45043 | 45 | SC | 043 | Georgetown |  | 2104008100 | Fireplace: general | Fireplace: general | 1721.925 | A | CEC Survey | 2017 | 15 | I | 302.1736 | TON | 8 | 0.17549 | 1.3384 | 0.13112
45043 | 45 | SC | 043 | Georgetown |  | 2104008210 | Woodstove: fireplace inserts; non-EPA certified | Woodstove or Fireplace Insert | 603.3671 | A | CEC Survey | 2017 | 15 | I | 182.6733 | TON | 8 | 0.30276 | 1.3384 | 0.22621
45043 | 45 | SC | 043 | Georgetown |  | 2104008220 | Woodstove: fireplace inserts; EPA certified; non-catalytic | Woodstove or Fireplace Insert | 798.0016 | A | CEC Survey | 2017 | 15 | I | 241.6002 | TON | 8 | 0.30276 | 1.3384 | 0.22621
45043 | 45 | SC | 043 | Georgetown |  | 2104008230 | Woodstove: fireplace inserts; EPA certified; catalytic | Woodstove or Fireplace Insert | 544.9767 | A | CEC Survey | 2017 | 15 | I | 164.9952 | TON | 8 | 0.30276 | 1.3384 | 0.22621
45043 | 45 | SC | 043 | Georgetown |  | 2104008700 | Outdoor wood burning device, NEC (fire-pits, chimeas, etc) |  | 3157.9915 | A | CEC Survey | 2017 | 15 | I | 406.6307 | TON | 8 | 0.12876 | 1.3384 | 0.096206
45043 | 45 | SC | 043 | Georgetown |  | 2104008400 | Woodstove: pellet-fired, general | Pellet Woodstove | 678.4298 | A | CEC Survey | 2017 | 15 | I | 82.0619 | TON | 8 | 0.12096 | 1.3384 | 0.090375
45043 | 45 | SC | 043 | Georgetown |  | 2104009000 | Wax Log; Total: All Combustor Types |  | 356.7762 | A | CEC Survey | 2017 | 15 | I | 83.5328 | TON | 8 | 0.23413 | 1.3384 | 0.17493
45043 | 45 | SC | 043 | Georgetown |  | 2104008310 | Woodstove: freestanding; non-EPA certified | Woodstove or Fireplace Insert | 741.6589 | A | CEC Survey | 2017 | 15 | I | 416.1007 | TON | 8 | 0.56104 | 1.3384 | 0.41919
45043 | 45 | SC | 043 | Georgetown |  | 2104008320 | Woodstove: freestanding; EPA certified; non-catalytic | Woodstove or Fireplace Insert | 980.9038 | A | CEC Survey | 2017 | 15 | I | 550.3268 | TON | 8 | 0.56104 | 1.3384 | 0.41919
45043 | 45 | SC | 043 | Georgetown |  | 2104008330 | Woodstove: freestanding; EPA certified; catalytic | Woodstove or Fireplace Insert | 669.8855 | A | CEC Survey | 2017 | 15 | I | 375.8329 | TON | 8 | 0.56104 | 1.3384 | 0.41919
45045 | 45 | SC | 045 | Greenville |  | 2104008510 | Furnace: Indoor, cordwood-fired, non-EPA certified | Furnace | 500.4385 | A | CEC Survey | 2017 | 15 | I | 495.6304 | TON | 8 | 0.99039 | 1.3496 | 0.73384
45045 | 45 | SC | 045 | Greenville |  | 2104008530 | Furnace: Indoor, pellet-fired, general | Furnace-Pellet | 40.5761 | A | CEC Survey | 2017 | 15 | I | 40.1862 | TON | 8 | 0.99039 | 1.3496 | 0.73384
45045 | 45 | SC | 045 | Greenville |  | 2104008610 | Hydronic heater: outdoor | Hydronic heater | 486.9131 | A | CEC Survey | 2017 | 15 | I | 482.235 | TON | 8 | 0.99039 | 1.3496 | 0.73384
45045 | 45 | SC | 045 | Greenville |  | 2104008620 | Hydronic heater: indoor | Hydronic heater | 311.0834 | A | CEC Survey | 2017 | 15 | I | 308.0946 | TON | 8 | 0.99039 | 1.3496 | 0.73384
45045 | 45 | SC | 045 | Greenville |  | 2104008630 | Hydronic heater: pellet-fired | Pellet Hydronic Heater | 13.5254 | A | CEC Survey | 2017 | 15 | I | 13.3954 | TON | 8 | 0.99039 | 1.3496 | 0.73384
45045 | 45 | SC | 045 | Greenville |  | 2104008100 | Fireplace: general | Fireplace: general | 24340.2456 | A | CEC Survey | 2017 | 15 | I | 3171.6988 | TON | 8 | 0.13031 | 1.3496 | 0.096552
45045 | 45 | SC | 045 | Greenville |  | 2104008210 | Woodstove: fireplace inserts; non-EPA certified | Woodstove or Fireplace Insert | 3702.0197 | A | CEC Survey | 2017 | 15 | I | 1344.8257 | TON | 8 | 0.36327 | 1.3496 | 0.26917
45045 | 45 | SC | 045 | Greenville |  | 2104008220 | Woodstove: fireplace inserts; EPA certified; non-catalytic | Woodstove or Fireplace Insert | 4896.2197 | A | CEC Survey | 2017 | 15 | I | 1778.6405 | TON | 8 | 0.36327 | 1.3496 | 0.26917
45045 | 45 | SC | 045 | Greenville |  | 2104008230 | Woodstove: fireplace inserts; EPA certified; catalytic | Woodstove or Fireplace Insert | 3343.7598 | A | CEC Survey | 2017 | 15 | I | 1214.6813 | TON | 8 | 0.36327 | 1.3496 | 0.26917
45045 | 45 | SC | 045 | Greenville |  | 2104008700 | Outdoor wood burning device, NEC (fire-pits, chimeas, etc) |  | 22775.6371 | A | CEC Survey | 2017 | 15 | I | 3144.0914 | TON | 8 | 0.13805 | 1.3496 | 0.10229
45045 | 45 | SC | 045 | Greenville |  | 2104008400 | Woodstove: pellet-fired, general | Pellet Woodstove | 4491.7281 | A | CEC Survey | 2017 | 15 | I | 677.5976 | TON | 8 | 0.15085 | 1.3496 | 0.11178
45045 | 45 | SC | 045 | Greenville |  | 2104009000 | Wax Log; Total: All Combustor Types |  | 2669.1717 | A | CEC Survey | 2017 | 15 | I | 916.6703 | TON | 8 | 0.34343 | 1.3496 | 0.25447
45045 | 45 | SC | 045 | Greenville |  | 2104008310 | Woodstove: freestanding; non-EPA certified | Woodstove or Fireplace Insert | 4079.2132 | A | CEC Survey | 2017 | 15 | I | 1990.4454 | TON | 8 | 0.48795 | 1.3496 | 0.36155
45045 | 45 | SC | 045 | Greenville |  | 2104008320 | Woodstove: freestanding; EPA certified; non-catalytic | Woodstove or Fireplace Insert | 5395.0884 | A | CEC Survey | 2017 | 15 | I | 2632.5246 | TON | 8 | 0.48795 | 1.3496 | 0.36155
45045 | 45 | SC | 045 | Greenville |  | 2104008330 | Woodstove: freestanding; EPA certified; catalytic | Woodstove or Fireplace Insert | 3684.4506 | A | CEC Survey | 2017 | 15 | I | 1797.8217 | TON | 8 | 0.48795 | 1.3496 | 0.36155
45047 | 45 | SC | 047 | Greenwood |  | 2104008510 | Furnace: Indoor, cordwood-fired, non-EPA certified | Furnace | 97.6934 | A | CEC Survey | 2017 | 15 | I | 95.3004 | TON | 8 | 0.97551 | 1.2855 | 0.75885
45047 | 45 | SC | 047 | Greenwood |  | 2104008530 | Furnace: Indoor, pellet-fired, general | Furnace-Pellet | 7.9211 | A | CEC Survey | 2017 | 15 | I | 7.7271 | TON | 8 | 0.97551 | 1.2855 | 0.75885
45047 | 45 | SC | 047 | Greenwood |  | 2104008610 | Hydronic heater: outdoor | Hydronic heater | 95.053 | A | CEC Survey | 2017 | 15 | I | 92.7247 | TON | 8 | 0.97551 | 1.2855 | 0.75885
45047 | 45 | SC | 047 | Greenwood |  | 2104008620 | Hydronic heater: indoor | Hydronic heater | 60.7283 | A | CEC Survey | 2017 | 15 | I | 59.2408 | TON | 8 | 0.97551 | 1.2855 | 0.75885
45047 | 45 | SC | 047 | Greenwood |  | 2104008630 | Hydronic heater: pellet-fired | Pellet Hydronic Heater | 2.6404 | A | CEC Survey | 2017 | 15 | I | 2.5757 | TON | 8 | 0.97551 | 1.2855 | 0.75885
45047 | 45 | SC | 047 | Greenwood |  | 2104008100 | Fireplace: general | Fireplace: general | 3565.6208 | A | CEC Survey | 2017 | 15 | I | 558.3206 | TON | 8 | 0.15658 | 1.2855 | 0.12181
45047 | 45 | SC | 047 | Greenwood |  | 2104008210 | Woodstove: fireplace inserts; non-EPA certified | Woodstove or Fireplace Insert | 597.1226 | A | CEC Survey | 2017 | 15 | I | 224.1696 | TON | 8 | 0.37542 | 1.2855 | 0.29204
45047 | 45 | SC | 047 | Greenwood |  | 2104008220 | Woodstove: fireplace inserts; EPA certified; non-catalytic | Woodstove or Fireplace Insert | 789.7428 | A | CEC Survey | 2017 | 15 | I | 296.4824 | TON | 8 | 0.37542 | 1.2855 | 0.29204
45047 | 45 | SC | 047 | Greenwood |  | 2104008230 | Woodstove: fireplace inserts; EPA certified; catalytic | Woodstove or Fireplace Insert | 539.3366 | A | CEC Survey | 2017 | 15 | I | 202.4758 | TON | 8 | 0.37542 | 1.2855 | 0.29204
45047 | 45 | SC | 047 | Greenwood |  | 2104008700 | Outdoor wood burning device, NEC (fire-pits, chimeas, etc) |  | 3719.3526 | A | CEC Survey | 2017 | 15 | I | 459.7737 | TON | 8 | 0.12362 | 1.2855 | 0.096162
45047 | 45 | SC | 047 | Greenwood |  | 2104008400 | Woodstove: pellet-fired, general | Pellet Woodstove | 782.9783 | A | CEC Survey | 2017 | 15 | I | 106.9328 | TON | 8 | 0.13657 | 1.2855 | 0.10624
45047 | 45 | SC | 047 | Greenwood |  | 2104009000 | Wax Log; Total: All Combustor Types |  | 388.1162 | A | CEC Survey | 2017 | 15 | I | 133.2903 | TON | 8 | 0.34343 | 1.2855 | 0.26716
45047 | 45 | SC | 047 | Greenwood |  | 2104008310 | Woodstove: freestanding; non-EPA certified | Woodstove or Fireplace Insert | 714.0583 | A | CEC Survey | 2017 | 15 | I | 397.5654 | TON | 8 | 0.55677 | 1.2855 | 0.43311
45047 | 45 | SC | 047 | Greenwood |  | 2104008320 | Woodstove: freestanding; EPA certified; non-catalytic | Woodstove or Fireplace Insert | 944.3997 | A | CEC Survey | 2017 | 15 | I | 525.8123 | TON | 8 | 0.55677 | 1.2855 | 0.43311
45047 | 45 | SC | 047 | Greenwood |  | 2104008330 | Woodstove: freestanding; EPA certified; catalytic | Woodstove or Fireplace Insert | 644.9559 | A | CEC Survey | 2017 | 15 | I | 359.0913 | TON | 8 | 0.55677 | 1.2855 | 0.43311
45049 | 45 | SC | 049 | Hampton |  | 2104008510 | Furnace: Indoor, cordwood-fired, non-EPA certified | Furnace | 31.5171 | A | CEC Survey | 2017 | 15 | I | 32.9477 | TON | 8 | 1.0454 | 1.2801 | 0.81665
45049 | 45 | SC | 049 | Hampton |  | 2104008530 | Furnace: Indoor, pellet-fired, general | Furnace-Pellet | 2.5554 | A | CEC Survey | 2017 | 15 | I | 2.6714 | TON | 8 | 1.0454 | 1.2801 | 0.81665
45049 | 45 | SC | 049 | Hampton |  | 2104008610 | Hydronic heater: outdoor | Hydronic heater | 30.6653 | A | CEC Survey | 2017 | 15 | I | 32.0572 | TON | 8 | 1.0454 | 1.2801 | 0.81665
45049 | 45 | SC | 049 | Hampton |  | 2104008620 | Hydronic heater: indoor | Hydronic heater | 19.5917 | A | CEC Survey | 2017 | 15 | I | 20.481 | TON | 8 | 1.0454 | 1.2801 | 0.81665
45049 | 45 | SC | 049 | Hampton |  | 2104008630 | Hydronic heater: pellet-fired | Pellet Hydronic Heater | 0.85181 | A | CEC Survey | 2017 | 15 | I | 0.89048 | TON | 8 | 1.0454 | 1.2801 | 0.81665
45049 | 45 | SC | 049 | Hampton |  | 2104008100 | Fireplace: general | Fireplace: general | 595.7303 | A | CEC Survey | 2017 | 15 | I | 104.4821 | TON | 8 | 0.17538 | 1.2801 | 0.13701
45049 | 45 | SC | 049 | Hampton |  | 2104008210 | Woodstove: fireplace inserts; non-EPA certified | Woodstove or Fireplace Insert | 225.5964 | A | CEC Survey | 2017 | 15 | I | 78.204 | TON | 8 | 0.34665 | 1.2801 | 0.2708
45049 | 45 | SC | 049 | Hampton |  | 2104008220 | Woodstove: fireplace inserts; EPA certified; non-catalytic | Woodstove or Fireplace Insert | 298.3695 | A | CEC Survey | 2017 | 15 | I | 103.4311 | TON | 8 | 0.34665 | 1.2801 | 0.2708
45049 | 45 | SC | 049 | Hampton |  | 2104008230 | Woodstove: fireplace inserts; EPA certified; catalytic | Woodstove or Fireplace Insert | 203.7645 | A | CEC Survey | 2017 | 15 | I | 70.6358 | TON | 8 | 0.34665 | 1.2801 | 0.2708
45049 | 45 | SC | 049 | Hampton |  | 2104008700 | Outdoor wood burning device, NEC (fire-pits, chimeas, etc) |  | 989.033 | A | CEC Survey | 2017 | 15 | I | 122.8202 | TON | 8 | 0.12418 | 1.2801 | 0.09701
45049 | 45 | SC | 049 | Hampton |  | 2104008400 | Woodstove: pellet-fired, general | Pellet Woodstove | 229.7885 | A | CEC Survey | 2017 | 15 | I | 36.783 | TON | 8 | 0.16007 | 1.2801 | 0.12505
45049 | 45 | SC | 049 | Hampton |  | 2104009000 | Wax Log; Total: All Combustor Types |  | 102.3936 | A | CEC Survey | 2017 | 15 | I | 23.9737 | TON | 8 | 0.23413 | 1.2801 | 0.1829
45049 | 45 | SC | 049 | Hampton |  | 2104008310 | Woodstove: freestanding; non-EPA certified | Woodstove or Fireplace Insert | 279.1753 | A | CEC Survey | 2017 | 15 | I | 176.2875 | TON | 8 | 0.63146 | 1.2801 | 0.49329
45049 | 45 | SC | 049 | Hampton |  | 2104008320 | Woodstove: freestanding; EPA certified; non-catalytic | Woodstove or Fireplace Insert | 369.2318 | A | CEC Survey | 2017 | 15 | I | 233.1545 | TON | 8 | 0.63146 | 1.2801 | 0.49329
45049 | 45 | SC | 049 | Hampton |  | 2104008330 | Woodstove: freestanding; EPA certified; catalytic | Woodstove or Fireplace Insert | 252.1583 | A | CEC Survey | 2017 | 15 | I | 159.2275 | TON | 8 | 0.63146 | 1.2801 | 0.49329
45051 | 45 | SC | 051 | Horry |  | 2104008510 | Furnace: Indoor, cordwood-fired, non-EPA certified | Furnace | 265.3669 | A | CEC Survey | 2017 | 15 | I | 264.436 | TON | 8 | 0.99649 | 1.2402 | 0.80349
45051 | 45 | SC | 051 | Horry |  | 2104008530 | Furnace: Indoor, pellet-fired, general | Furnace-Pellet | 21.5162 | A | CEC Survey | 2017 | 15 | I | 21.4408 | TON | 8 | 0.99649 | 1.2402 | 0.80349
45051 | 45 | SC | 051 | Horry |  | 2104008610 | Hydronic heater: outdoor | Hydronic heater | 258.1949 | A | CEC Survey | 2017 | 15 | I | 257.2891 | TON | 8 | 0.99649 | 1.2402 | 0.80349
45051 | 45 | SC | 051 | Horry |  | 2104008620 | Hydronic heater: indoor | Hydronic heater | 164.9578 | A | CEC Survey | 2017 | 15 | I | 164.3791 | TON | 8 | 0.99649 | 1.2402 | 0.80349
45051 | 45 | SC | 051 | Horry |  | 2104008630 | Hydronic heater: pellet-fired | Pellet Hydronic Heater | 7.1721 | A | CEC Survey | 2017 | 15 | I | 7.1469 | TON | 8 | 0.99649 | 1.2402 | 0.80349
45051 | 45 | SC | 051 | Horry |  | 2104008100 | Fireplace: general | Fireplace: general | 7135.6805 | A | CEC Survey | 2017 | 15 | I | 975.1012 | TON | 8 | 0.13665 | 1.2402 | 0.11019
45051 | 45 | SC | 051 | Horry |  | 2104008210 | Woodstove: fireplace inserts; non-EPA certified | Woodstove or Fireplace Insert | 2381.5358 | A | CEC Survey | 2017 | 15 | I | 659.136 | TON | 8 | 0.27677 | 1.2402 | 0.22317
45051 | 45 | SC | 051 | Horry |  | 2104008220 | Woodstove: fireplace inserts; EPA certified; non-catalytic | Woodstove or Fireplace Insert | 3149.7731 | A | CEC Survey | 2017 | 15 | I | 871.7606 | TON | 8 | 0.27677 | 1.2402 | 0.22317
45051 | 45 | SC | 051 | Horry |  | 2104008230 | Woodstove: fireplace inserts; EPA certified; catalytic | Woodstove or Fireplace Insert | 2151.0646 | A | CEC Survey | 2017 | 15 | I | 595.3487 | TON | 8 | 0.27677 | 1.2402 | 0.22317
45051 | 45 | SC | 051 | Horry |  | 2104008700 | Outdoor wood burning device, NEC (fire-pits, chimeas, etc) |  | 11912.9127 | A | CEC Survey | 2017 | 15 | I | 1433.5347 | TON | 8 | 0.12033 | 1.2402 | 0.097028
45051 | 45 | SC | 051 | Horry |  | 2104008400 | Woodstove: pellet-fired, general | Pellet Woodstove | 2434.9415 | A | CEC Survey | 2017 | 15 | I | 313.2095 | TON | 8 | 0.12863 | 1.2402 | 0.10372
45051 | 45 | SC | 051 | Horry |  | 2104009000 | Wax Log; Total: All Combustor Types |  | 1797.7845 | A | CEC Survey | 2017 | 15 | I | 617.4109 | TON | 8 | 0.34343 | 1.2402 | 0.27691
45051 | 45 | SC | 051 | Horry |  | 2104008310 | Woodstove: freestanding; non-EPA certified | Woodstove or Fireplace Insert | 2791.14 | A | CEC Survey | 2017 | 15 | I | 1356.3136 | TON | 8 | 0.48594 | 1.2402 | 0.39182
45051 | 45 | SC | 051 | Horry |  | 2104008320 | Woodstove: freestanding; EPA certified; non-catalytic | Woodstove or Fireplace Insert | 3691.5078 | A | CEC Survey | 2017 | 15 | I | 1793.8342 | TON | 8 | 0.48594 | 1.2402 | 0.39182
45051 | 45 | SC | 051 | Horry |  | 2104008330 | Woodstove: freestanding; EPA certified; catalytic | Woodstove or Fireplace Insert | 2521.0297 | A | CEC Survey | 2017 | 15 | I | 1225.0575 | TON | 8 | 0.48594 | 1.2402 | 0.39182
45053 | 45 | SC | 053 | Jasper |  | 2104008510 | Furnace: Indoor, cordwood-fired, non-EPA certified | Furnace | 37.9286 | A | CEC Survey | 2017 | 15 | I | 39.473 | TON | 8 | 1.0407 | 1.2832 | 0.81103
45053 | 45 | SC | 053 | Jasper |  | 2104008530 | Furnace: Indoor, pellet-fired, general | Furnace-Pellet | 3.0753 | A | CEC Survey | 2017 | 15 | I | 3.2005 | TON | 8 | 1.0407 | 1.2832 | 0.81103
45053 | 45 | SC | 053 | Jasper |  | 2104008610 | Hydronic heater: outdoor | Hydronic heater | 36.9035 | A | CEC Survey | 2017 | 15 | I | 38.4062 | TON | 8 | 1.0407 | 1.2832 | 0.81103
45053 | 45 | SC | 053 | Jasper |  | 2104008620 | Hydronic heater: indoor | Hydronic heater | 23.5773 | A | CEC Survey | 2017 | 15 | I | 24.5373 | TON | 8 | 1.0407 | 1.2832 | 0.81103
45053 | 45 | SC | 053 | Jasper |  | 2104008630 | Hydronic heater: pellet-fired | Pellet Hydronic Heater | 1.0251 | A | CEC Survey | 2017 | 15 | I | 1.0668 | TON | 8 | 1.0407 | 1.2832 | 0.81103
45053 | 45 | SC | 053 | Jasper |  | 2104008100 | Fireplace: general | Fireplace: general | 753.2662 | A | CEC Survey | 2017 | 15 | I | 131.2298 | TON | 8 | 0.17421 | 1.2832 | 0.13577
45053 | 45 | SC | 053 | Jasper |  | 2104008210 | Woodstove: fireplace inserts; non-EPA certified | Woodstove or Fireplace Insert | 272.7821 | A | CEC Survey | 2017 | 15 | I | 89.0458 | TON | 8 | 0.32644 | 1.2832 | 0.25439
45053 | 45 | SC | 053 | Jasper |  | 2104008220 | Woodstove: fireplace inserts; EPA certified; non-catalytic | Woodstove or Fireplace Insert | 360.7764 | A | CEC Survey | 2017 | 15 | I | 117.7703 | TON | 8 | 0.32644 | 1.2832 | 0.25439
45053 | 45 | SC | 053 | Jasper |  | 2104008230 | Woodstove: fireplace inserts; EPA certified; catalytic | Woodstove or Fireplace Insert | 246.3839 | A | CEC Survey | 2017 | 15 | I | 80.4285 | TON | 8 | 0.32644 | 1.2832 | 0.25439
45053 | 45 | SC | 053 | Jasper |  | 2104008700 | Outdoor wood burning device, NEC (fire-pits, chimeas, etc) |  | 1273.6066 | A | CEC Survey | 2017 | 15 | I | 158.6083 | TON | 8 | 0.12453 | 1.2832 | 0.09705
45053 | 45 | SC | 053 | Jasper |  | 2104008400 | Woodstove: pellet-fired, general | Pellet Woodstove | 297.7727 | A | CEC Survey | 2017 | 15 | I | 43.039 | TON | 8 | 0.14454 | 1.2832 | 0.11264
45053 | 45 | SC | 053 | Jasper |  | 2104009000 | Wax Log; Total: All Combustor Types |  | 139.5363 | A | CEC Survey | 2017 | 15 | I | 32.6699 | TON | 8 | 0.23413 | 1.2832 | 0.18246
45053 | 45 | SC | 053 | Jasper |  | 2104008310 | Woodstove: freestanding; non-EPA certified | Woodstove or Fireplace Insert | 343.6315 | A | CEC Survey | 2017 | 15 | I | 210.8637 | TON | 8 | 0.61363 | 1.2832 | 0.47821
45053 | 45 | SC | 053 | Jasper |  | 2104008320 | Woodstove: freestanding; EPA certified; non-catalytic | Woodstove or Fireplace Insert | 454.4804 | A | CEC Survey | 2017 | 15 | I | 278.8843 | TON | 8 | 0.61363 | 1.2832 | 0.47821
45053 | 45 | SC | 053 | Jasper |  | 2104008330 | Woodstove: freestanding; EPA certified; catalytic | Woodstove or Fireplace Insert | 310.3768 | A | CEC Survey | 2017 | 15 | I | 190.4575 | TON | 8 | 0.61363 | 1.2832 | 0.47821
45055 | 45 | SC | 055 | Kershaw |  | 2104008510 | Furnace: Indoor, cordwood-fired, non-EPA certified | Furnace | 124.9327 | A | CEC Survey | 2017 | 15 | I | 130.7632 | TON | 8 | 1.0467 | 1.2726 | 0.82247
45055 | 45 | SC | 055 | Kershaw |  | 2104008530 | Furnace: Indoor, pellet-fired, general | Furnace-Pellet | 10.1297 | A | CEC Survey | 2017 | 15 | I | 10.6024 | TON | 8 | 1.0467 | 1.2726 | 0.82247
45055 | 45 | SC | 055 | Kershaw |  | 2104008610 | Hydronic heater: outdoor | Hydronic heater | 121.5562 | A | CEC Survey | 2017 | 15 | I | 127.2291 | TON | 8 | 1.0467 | 1.2726 | 0.82247
45055 | 45 | SC | 055 | Kershaw |  | 2104008620 | Hydronic heater: indoor | Hydronic heater | 77.6609 | A | CEC Survey | 2017 | 15 | I | 81.2852 | TON | 8 | 1.0467 | 1.2726 | 0.82247
45055 | 45 | SC | 055 | Kershaw |  | 2104008630 | Hydronic heater: pellet-fired | Pellet Hydronic Heater | 3.3766 | A | CEC Survey | 2017 | 15 | I | 3.5341 | TON | 8 | 1.0467 | 1.2726 | 0.82247
45055 | 45 | SC | 055 | Kershaw |  | 2104008100 | Fireplace: general | Fireplace: general | 2526.7398 | A | CEC Survey | 2017 | 15 | I | 414.81 | TON | 8 | 0.16417 | 1.2726 | 0.129
45055 | 45 | SC | 055 | Kershaw |  | 2104008210 | Woodstove: fireplace inserts; non-EPA certified | Woodstove or Fireplace Insert | 708.2955 | A | CEC Survey | 2017 | 15 | I | 235.2936 | TON | 8 | 0.3322 | 1.2726 | 0.26104
45055 | 45 | SC | 055 | Kershaw |  | 2104008220 | Woodstove: fireplace inserts; EPA certified; non-catalytic | Woodstove or Fireplace Insert | 936.7779 | A | CEC Survey | 2017 | 15 | I | 311.1948 | TON | 8 | 0.3322 | 1.2726 | 0.26104
45055 | 45 | SC | 055 | Kershaw |  | 2104008230 | Woodstove: fireplace inserts; EPA certified; catalytic | Woodstove or Fireplace Insert | 639.7508 | A | CEC Survey | 2017 | 15 | I | 212.5233 | TON | 8 | 0.3322 | 1.2726 | 0.26104
45055 | 45 | SC | 055 | Kershaw |  | 2104008700 | Outdoor wood burning device, NEC (fire-pits, chimeas, etc) |  | 3734.8546 | A | CEC Survey | 2017 | 15 | I | 462.5586 | TON | 8 | 0.12385 | 1.2726 | 0.09732
45055 | 45 | SC | 055 | Kershaw |  | 2104008400 | Woodstove: pellet-fired, general | Pellet Woodstove | 854.7966 | A | CEC Survey | 2017 | 15 | I | 141.1789 | TON | 8 | 0.16516 | 1.2726 | 0.12978
45055 | 45 | SC | 055 | Kershaw |  | 2104009000 | Wax Log; Total: All Combustor Types |  | 354.9234 | A | CEC Survey | 2017 | 15 | I | 121.8909 | TON | 8 | 0.34343 | 1.2726 | 0.26986
45055 | 45 | SC | 055 | Kershaw |  | 2104008310 | Woodstove: freestanding; non-EPA certified | Woodstove or Fireplace Insert | 939.2299 | A | CEC Survey | 2017 | 15 | I | 558.2574 | TON | 8 | 0.59438 | 1.2726 | 0.46706
45055 | 45 | SC | 055 | Kershaw |  | 2104008320 | Woodstove: freestanding; EPA certified; non-catalytic | Woodstove or Fireplace Insert | 1242.2073 | A | CEC Survey | 2017 | 15 | I | 738.3405 | TON | 8 | 0.59438 | 1.2726 | 0.46706
45055 | 45 | SC | 055 | Kershaw |  | 2104008330 | Woodstove: freestanding; EPA certified; catalytic | Woodstove or Fireplace Insert | 848.3367 | A | CEC Survey | 2017 | 15 | I | 504.2325 | TON | 8 | 0.59438 | 1.2726 | 0.46706
45057 | 45 | SC | 057 | Lancaster |  | 2104008510 | Furnace: Indoor, cordwood-fired, non-EPA certified | Furnace | 148.3038 | A | CEC Survey | 2017 | 15 | I | 137.1236 | TON | 8 | 0.92461 | 1.2187 | 0.75869
45057 | 45 | SC | 057 | Lancaster |  | 2104008530 | Furnace: Indoor, pellet-fired, general | Furnace-Pellet | 12.0246 | A | CEC Survey | 2017 | 15 | I | 11.1181 | TON | 8 | 0.92461 | 1.2187 | 0.75869
45057 | 45 | SC | 057 | Lancaster |  | 2104008610 | Hydronic heater: outdoor | Hydronic heater | 144.2956 | A | CEC Survey | 2017 | 15 | I | 133.4175 | TON | 8 | 0.92461 | 1.2187 | 0.75869
45057 | 45 | SC | 057 | Lancaster |  | 2104008620 | Hydronic heater: indoor | Hydronic heater | 92.1889 | A | CEC Survey | 2017 | 15 | I | 85.239 | TON | 8 | 0.92461 | 1.2187 | 0.75869
45057 | 45 | SC | 057 | Lancaster |  | 2104008630 | Hydronic heater: pellet-fired | Pellet Hydronic Heater | 4.0082 | A | CEC Survey | 2017 | 15 | I | 3.706 | TON | 8 | 0.92461 | 1.2187 | 0.75869
45057 | 45 | SC | 057 | Lancaster |  | 2104008100 | Fireplace: general | Fireplace: general | 5736.7808 | A | CEC Survey | 2017 | 15 | I | 878.1721 | TON | 8 | 0.15308 | 1.2187 | 0.12561
45057 | 45 | SC | 057 | Lancaster |  | 2104008210 | Woodstove: fireplace inserts; non-EPA certified | Woodstove or Fireplace Insert | 679.2881 | A | CEC Survey | 2017 | 15 | I | 245.6005 | TON | 8 | 0.36156 | 1.2187 | 0.29667
45057 | 45 | SC | 057 | Lancaster |  | 2104008220 | Woodstove: fireplace inserts; EPA certified; non-catalytic | Woodstove or Fireplace Insert | 898.4133 | A | CEC Survey | 2017 | 15 | I | 324.8265 | TON | 8 | 0.36156 | 1.2187 | 0.29667
45057 | 45 | SC | 057 | Lancaster |  | 2104008230 | Woodstove: fireplace inserts; EPA certified; catalytic | Woodstove or Fireplace Insert | 613.5505 | A | CEC Survey | 2017 | 15 | I | 221.8327 | TON | 8 | 0.36156 | 1.2187 | 0.29667
45057 | 45 | SC | 057 | Lancaster |  | 2104008700 | Outdoor wood burning device, NEC (fire-pits, chimeas, etc) |  | 5013.9489 | A | CEC Survey | 2017 | 15 | I | 593.2957 | TON | 8 | 0.11833 | 1.2187 | 0.097094
45057 | 45 | SC | 057 | Lancaster |  | 2104008400 | Woodstove: pellet-fired, general | Pellet Woodstove | 1103.1676 | A | CEC Survey | 2017 | 15 | I | 152.2745 | TON | 8 | 0.13803 | 1.2187 | 0.11326
45057 | 45 | SC | 057 | Lancaster |  | 2104009000 | Wax Log; Total: All Combustor Types |  | 451.6437 | A | CEC Survey | 2017 | 15 | I | 155.1074 | TON | 8 | 0.34343 | 1.2187 | 0.2818
45057 | 45 | SC | 057 | Lancaster |  | 2104008310 | Woodstove: freestanding; non-EPA certified | Woodstove or Fireplace Insert | 887.7888 | A | CEC Survey | 2017 | 15 | I | 484.0918 | TON | 8 | 0.54528 | 1.2187 | 0.44743
45057 | 45 | SC | 057 | Lancaster |  | 2104008320 | Woodstove: freestanding; EPA certified; non-catalytic | Woodstove or Fireplace Insert | 1174.1722 | A | CEC Survey | 2017 | 15 | I | 640.2505 | TON | 8 | 0.54528 | 1.2187 | 0.44743
45057 | 45 | SC | 057 | Lancaster |  | 2104008330 | Woodstove: freestanding; EPA certified; catalytic | Woodstove or Fireplace Insert | 801.8737 | A | CEC Survey | 2017 | 15 | I | 437.2442 | TON | 8 | 0.54528 | 1.2187 | 0.44743
45059 | 45 | SC | 059 | Laurens |  | 2104008510 | Furnace: Indoor, cordwood-fired, non-EPA certified | Furnace | 127.1332 | A | CEC Survey | 2017 | 15 | I | 134.1057 | TON | 8 | 1.0548 | 1.2983 | 0.81248
45059 | 45 | SC | 059 | Laurens |  | 2104008530 | Furnace: Indoor, pellet-fired, general | Furnace-Pellet | 10.3081 | A | CEC Survey | 2017 | 15 | I | 10.8734 | TON | 8 | 1.0548 | 1.2983 | 0.81248
45059 | 45 | SC | 059 | Laurens |  | 2104008610 | Hydronic heater: outdoor | Hydronic heater | 123.6971 | A | CEC Survey | 2017 | 15 | I | 130.4812 | TON | 8 | 1.0548 | 1.2983 | 0.81248
45059 | 45 | SC | 059 | Laurens |  | 2104008620 | Hydronic heater: indoor | Hydronic heater | 79.0287 | A | CEC Survey | 2017 | 15 | I | 83.363 | TON | 8 | 1.0548 | 1.2983 | 0.81248
45059 | 45 | SC | 059 | Laurens |  | 2104008630 | Hydronic heater: pellet-fired | Pellet Hydronic Heater | 3.436 | A | CEC Survey | 2017 | 15 | I | 3.6245 | TON | 8 | 1.0548 | 1.2983 | 0.81248
45059 | 45 | SC | 059 | Laurens |  | 2104008100 | Fireplace: general | Fireplace: general | 2993.8354 | A | CEC Survey | 2017 | 15 | I | 500.5025 | TON | 8 | 0.16718 | 1.2983 | 0.12877
45059 | 45 | SC | 059 | Laurens |  | 2104008210 | Woodstove: fireplace inserts; non-EPA certified | Woodstove or Fireplace Insert | 634.1093 | A | CEC Survey | 2017 | 15 | I | 221.5194 | TON | 8 | 0.34934 | 1.2983 | 0.26907
45059 | 45 | SC | 059 | Laurens |  | 2104008220 | Woodstove: fireplace inserts; EPA certified; non-catalytic | Woodstove or Fireplace Insert | 838.6607 | A | CEC Survey | 2017 | 15 | I | 292.9772 | TON | 8 | 0.34934 | 1.2983 | 0.26907
45059 | 45 | SC | 059 | Laurens |  | 2104008230 | Woodstove: fireplace inserts; EPA certified; catalytic | Woodstove or Fireplace Insert | 572.7439 | A | CEC Survey | 2017 | 15 | I | 200.082 | TON | 8 | 0.34934 | 1.2983 | 0.26907
45059 | 45 | SC | 059 | Laurens |  | 2104008700 | Outdoor wood burning device, NEC (fire-pits, chimeas, etc) |  | 3576.8676 | A | CEC Survey | 2017 | 15 | I | 451.1808 | TON | 8 | 0.12614 | 1.2983 | 0.097157
45059 | 45 | SC | 059 | Laurens |  | 2104008400 | Woodstove: pellet-fired, general | Pellet Woodstove | 817.8603 | A | CEC Survey | 2017 | 15 | I | 138.2786 | TON | 8 | 0.16907 | 1.2983 | 0.13023
45059 | 45 | SC | 059 | Laurens |  | 2104009000 | Wax Log; Total: All Combustor Types |  | 366.8734 | A | CEC Survey | 2017 | 15 | I | 125.9949 | TON | 8 | 0.34343 | 1.2983 | 0.26452
45059 | 45 | SC | 059 | Laurens |  | 2104008310 | Woodstove: freestanding; non-EPA certified | Woodstove or Fireplace Insert | 862.3502 | A | CEC Survey | 2017 | 15 | I | 547.0434 | TON | 8 | 0.63436 | 1.2983 | 0.48861
45059 | 45 | SC | 059 | Laurens |  | 2104008320 | Woodstove: freestanding; EPA certified; non-catalytic | Woodstove or Fireplace Insert | 1140.5277 | A | CEC Survey | 2017 | 15 | I | 723.509 | TON | 8 | 0.63436 | 1.2983 | 0.48861
45059 | 45 | SC | 059 | Laurens |  | 2104008330 | Woodstove: freestanding; EPA certified; catalytic | Woodstove or Fireplace Insert | 778.8969 | A | CEC Survey | 2017 | 15 | I | 494.1037 | TON | 8 | 0.63436 | 1.2983 | 0.48861
45061 | 45 | SC | 061 | Lee |  | 2104008510 | Furnace: Indoor, cordwood-fired, non-EPA certified | Furnace | 27.9921 | A | CEC Survey | 2017 | 15 | I | 30.9856 | TON | 8 | 1.1069 | 1.3443 | 0.82343
45061 | 45 | SC | 061 | Lee |  | 2104008530 | Furnace: Indoor, pellet-fired, general | Furnace-Pellet | 2.2696 | A | CEC Survey | 2017 | 15 | I | 2.5123 | TON | 8 | 1.1069 | 1.3443 | 0.82343
45061 | 45 | SC | 061 | Lee |  | 2104008610 | Hydronic heater: outdoor | Hydronic heater | 27.2356 | A | CEC Survey | 2017 | 15 | I | 30.1481 | TON | 8 | 1.1069 | 1.3443 | 0.82343
45061 | 45 | SC | 061 | Lee |  | 2104008620 | Hydronic heater: indoor | Hydronic heater | 17.4005 | A | CEC Survey | 2017 | 15 | I | 19.2613 | TON | 8 | 1.1069 | 1.3443 | 0.82343
45061 | 45 | SC | 061 | Lee |  | 2104008630 | Hydronic heater: pellet-fired | Pellet Hydronic Heater | 0.75654 | A | CEC Survey | 2017 | 15 | I | 0.83745 | TON | 8 | 1.1069 | 1.3443 | 0.82343
45061 | 45 | SC | 061 | Lee |  | 2104008100 | Fireplace: general | Fireplace: general | 399.0523 | A | CEC Survey | 2017 | 15 | I | 77.285 | TON | 8 | 0.19367 | 1.3443 | 0.14407
45061 | 45 | SC | 061 | Lee |  | 2104008210 | Woodstove: fireplace inserts; non-EPA certified | Woodstove or Fireplace Insert | 180.1319 | A | CEC Survey | 2017 | 15 | I | 51.2936 | TON | 8 | 0.28476 | 1.3443 | 0.21182
45061 | 45 | SC | 061 | Lee |  | 2104008220 | Woodstove: fireplace inserts; EPA certified; non-catalytic | Woodstove or Fireplace Insert | 238.2389 | A | CEC Survey | 2017 | 15 | I | 67.8399 | TON | 8 | 0.28476 | 1.3443 | 0.21182
45061 | 45 | SC | 061 | Lee |  | 2104008230 | Woodstove: fireplace inserts; EPA certified; catalytic | Woodstove or Fireplace Insert | 162.6997 | A | CEC Survey | 2017 | 15 | I | 46.3297 | TON | 8 | 0.28476 | 1.3443 | 0.21182
45061 | 45 | SC | 061 | Lee |  | 2104008700 | Outdoor wood burning device, NEC (fire-pits, chimeas, etc) |  | 876.0611 | A | CEC Survey | 2017 | 15 | I | 114.2404 | TON | 8 | 0.1304 | 1.3443 | 0.097004
45061 | 45 | SC | 061 | Lee |  | 2104008400 | Woodstove: pellet-fired, general | Pellet Woodstove | 215.0051 | A | CEC Survey | 2017 | 15 | I | 30.1128 | TON | 8 | 0.14006 | 1.3443 | 0.10419
45061 | 45 | SC | 061 | Lee |  | 2104009000 | Wax Log; Total: All Combustor Types |  | 93.3737 | A | CEC Survey | 2017 | 15 | I | 32.0672 | TON | 8 | 0.34343 | 1.3443 | 0.25547
45061 | 45 | SC | 061 | Lee |  | 2104008310 | Woodstove: freestanding; non-EPA certified | Woodstove or Fireplace Insert | 252.3874 | A | CEC Survey | 2017 | 15 | I | 162.3877 | TON | 8 | 0.64341 | 1.3443 | 0.47862
45061 | 45 | SC | 061 | Lee |  | 2104008320 | Woodstove: freestanding; EPA certified; non-catalytic | Woodstove or Fireplace Insert | 333.8027 | A | CEC Survey | 2017 | 15 | I | 214.7708 | TON | 8 | 0.64341 | 1.3443 | 0.47862
45061 | 45 | SC | 061 | Lee |  | 2104008330 | Woodstove: freestanding; EPA certified; catalytic | Woodstove or Fireplace Insert | 227.9629 | A | CEC Survey | 2017 | 15 | I | 146.6727 | TON | 8 | 0.64341 | 1.3443 | 0.47862
45063 | 45 | SC | 063 | Lexington |  | 2104008510 | Furnace: Indoor, cordwood-fired, non-EPA certified | Furnace | 283.7078 | A | CEC Survey | 2017 | 15 | I | 276.576 | TON | 8 | 0.97486 | 1.2751 | 0.76454
45063 | 45 | SC | 063 | Lexington |  | 2104008530 | Furnace: Indoor, pellet-fired, general | Furnace-Pellet | 23.0033 | A | CEC Survey | 2017 | 15 | I | 22.4251 | TON | 8 | 0.97486 | 1.2751 | 0.76454
45063 | 45 | SC | 063 | Lexington |  | 2104008610 | Hydronic heater: outdoor | Hydronic heater | 276.0401 | A | CEC Survey | 2017 | 15 | I | 269.1009 | TON | 8 | 0.97486 | 1.2751 | 0.76454
45063 | 45 | SC | 063 | Lexington |  | 2104008620 | Hydronic heater: indoor | Hydronic heater | 176.3589 | A | CEC Survey | 2017 | 15 | I | 171.9256 | TON | 8 | 0.97486 | 1.2751 | 0.76454
45063 | 45 | SC | 063 | Lexington |  | 2104008630 | Hydronic heater: pellet-fired | Pellet Hydronic Heater | 7.6678 | A | CEC Survey | 2017 | 15 | I | 7.475 | TON | 8 | 0.97486 | 1.2751 | 0.76454
45063 | 45 | SC | 063 | Lexington |  | 2104008100 | Fireplace: general | Fireplace: general | 9614.9717 | A | CEC Survey | 2017 | 15 | I | 1377.7864 | TON | 8 | 0.1433 | 1.2751 | 0.11238
45063 | 45 | SC | 063 | Lexington |  | 2104008210 | Woodstove: fireplace inserts; non-EPA certified | Woodstove or Fireplace Insert | 2540.2956 | A | CEC Survey | 2017 | 15 | I | 719.3413 | TON | 8 | 0.28317 | 1.2751 | 0.22208
45063 | 45 | SC | 063 | Lexington |  | 2104008220 | Woodstove: fireplace inserts; EPA certified; non-catalytic | Woodstove or Fireplace Insert | 3359.7458 | A | CEC Survey | 2017 | 15 | I | 951.3869 | TON | 8 | 0.28317 | 1.2751 | 0.22208
45063 | 45 | SC | 063 | Lexington |  | 2104008230 | Woodstove: fireplace inserts; EPA certified; catalytic | Woodstove or Fireplace Insert | 2294.4605 | A | CEC Survey | 2017 | 15 | I | 649.7276 | TON | 8 | 0.28317 | 1.2751 | 0.22208
45063 | 45 | SC | 063 | Lexington |  | 2104008700 | Outdoor wood burning device, NEC (fire-pits, chimeas, etc) |  | 14241.5017 | A | CEC Survey | 2017 | 15 | I | 1798.1388 | TON | 8 | 0.12626 | 1.2751 | 0.09902
45063 | 45 | SC | 063 | Lexington |  | 2104008400 | Woodstove: pellet-fired, general | Pellet Woodstove | 2928.5901 | A | CEC Survey | 2017 | 15 | I | 345.5038 | TON | 8 | 0.11798 | 1.2751 | 0.092523
45063 | 45 | SC | 063 | Lexington |  | 2104009000 | Wax Log; Total: All Combustor Types |  | 1569.1691 | A | CEC Survey | 2017 | 15 | I | 367.3932 | TON | 8 | 0.23413 | 1.2751 | 0.18362
45063 | 45 | SC | 063 | Lexington |  | 2104008310 | Woodstove: freestanding; non-EPA certified | Woodstove or Fireplace Insert | 2817.2778 | A | CEC Survey | 2017 | 15 | I | 1365.9484 | TON | 8 | 0.48485 | 1.2751 | 0.38024
45063 | 45 | SC | 063 | Lexington |  | 2104008320 | Woodstove: freestanding; EPA certified; non-catalytic | Woodstove or Fireplace Insert | 3726.0771 | A | CEC Survey | 2017 | 15 | I | 1806.5769 | TON | 8 | 0.48485 | 1.2751 | 0.38024
45063 | 45 | SC | 063 | Lexington |  | 2104008330 | Woodstove: freestanding; EPA certified; catalytic | Woodstove or Fireplace Insert | 2544.638 | A | CEC Survey | 2017 | 15 | I | 1233.7598 | TON | 8 | 0.48485 | 1.2751 | 0.38024
45065 | 45 | SC | 065 | McCormick |  | 2104008510 | Furnace: Indoor, cordwood-fired, non-EPA certified | Furnace | 28.524 | A | CEC Survey | 2017 | 15 | I | 31.5527 | TON | 8 | 1.1062 | 1.3107 | 0.84396
45065 | 45 | SC | 065 | McCormick |  | 2104008530 | Furnace: Indoor, pellet-fired, general | Furnace-Pellet | 2.3128 | A | CEC Survey | 2017 | 15 | I | 2.5583 | TON | 8 | 1.1062 | 1.3107 | 0.84396
45065 | 45 | SC | 065 | McCormick |  | 2104008610 | Hydronic heater: outdoor | Hydronic heater | 27.753 | A | CEC Survey | 2017 | 15 | I | 30.6999 | TON | 8 | 1.1062 | 1.3107 | 0.84396
45065 | 45 | SC | 065 | McCormick |  | 2104008620 | Hydronic heater: indoor | Hydronic heater | 17.7311 | A | CEC Survey | 2017 | 15 | I | 19.6138 | TON | 8 | 1.1062 | 1.3107 | 0.84396
45065 | 45 | SC | 065 | McCormick |  | 2104008630 | Hydronic heater: pellet-fired | Pellet Hydronic Heater | 0.77092 | A | CEC Survey | 2017 | 15 | I | 0.85278 | TON | 8 | 1.1062 | 1.3107 | 0.84396
45065 | 45 | SC | 065 | McCormick |  | 2104008100 | Fireplace: general | Fireplace: general | 352.2068 | A | CEC Survey | 2017 | 15 | I | 67.9199 | TON | 8 | 0.19284 | 1.3107 | 0.14713
45065 | 45 | SC | 065 | McCormick |  | 2104008210 | Woodstove: fireplace inserts; non-EPA certified | Woodstove or Fireplace Insert | 139.0251 | A | CEC Survey | 2017 | 15 | I | 52.3851 | TON | 8 | 0.3768 | 1.3107 | 0.28748
45065 | 45 | SC | 065 | McCormick |  | 2104008220 | Woodstove: fireplace inserts; EPA certified; non-catalytic | Woodstove or Fireplace Insert | 183.872 | A | CEC Survey | 2017 | 15 | I | 69.2835 | TON | 8 | 0.3768 | 1.3107 | 0.28748
45065 | 45 | SC | 065 | McCormick |  | 2104008230 | Woodstove: fireplace inserts; EPA certified; catalytic | Woodstove or Fireplace Insert | 125.5711 | A | CEC Survey | 2017 | 15 | I | 47.3156 | TON | 8 | 0.3768 | 1.3107 | 0.28748
45065 | 45 | SC | 065 | McCormick |  | 2104008700 | Outdoor wood burning device, NEC (fire-pits, chimeas, etc) |  | 640.064 | A | CEC Survey | 2017 | 15 | I | 81.4558 | TON | 8 | 0.12726 | 1.3107 | 0.097095
45065 | 45 | SC | 065 | McCormick |  | 2104008400 | Woodstove: pellet-fired, general | Pellet Woodstove | 164.704 | A | CEC Survey | 2017 | 15 | I | 34.1047 | TON | 8 | 0.20707 | 1.3107 | 0.15798
45065 | 45 | SC | 065 | McCormick |  | 2104009000 | Wax Log; Total: All Combustor Types |  | 58.5578 | A | CEC Survey | 2017 | 15 | I | 20.1104 | TON | 8 | 0.34343 | 1.3107 | 0.26202
45065 | 45 | SC | 065 | McCormick |  | 2104008310 | Woodstove: freestanding; non-EPA certified | Woodstove or Fireplace Insert | 205.8922 | A | CEC Survey | 2017 | 15 | I | 139.8526 | TON | 8 | 0.67925 | 1.3107 | 0.51824
45065 | 45 | SC | 065 | McCormick |  | 2104008320 | Woodstove: freestanding; EPA certified; non-catalytic | Woodstove or Fireplace Insert | 272.3091 | A | CEC Survey | 2017 | 15 | I | 184.9663 | TON | 8 | 0.67925 | 1.3107 | 0.51824
45065 | 45 | SC | 065 | McCormick |  | 2104008330 | Woodstove: freestanding; EPA certified; catalytic | Woodstove or Fireplace Insert | 185.9672 | A | CEC Survey | 2017 | 15 | I | 126.3185 | TON | 8 | 0.67925 | 1.3107 | 0.51824
45067 | 45 | SC | 067 | Marion |  | 2104008510 | Furnace: Indoor, cordwood-fired, non-EPA certified | Furnace | 53.2439 | A | CEC Survey | 2017 | 15 | I | 53.6517 | TON | 8 | 1.0077 | 1.2448 | 0.8095
45067 | 45 | SC | 067 | Marion |  | 2104008530 | Furnace: Indoor, pellet-fired, general | Furnace-Pellet | 4.3171 | A | CEC Survey | 2017 | 15 | I | 4.3501 | TON | 8 | 1.0077 | 1.2448 | 0.8095
45067 | 45 | SC | 067 | Marion |  | 2104008610 | Hydronic heater: outdoor | Hydronic heater | 51.8049 | A | CEC Survey | 2017 | 15 | I | 52.2017 | TON | 8 | 1.0077 | 1.2448 | 0.8095
45067 | 45 | SC | 067 | Marion |  | 2104008620 | Hydronic heater: indoor | Hydronic heater | 33.0976 | A | CEC Survey | 2017 | 15 | I | 33.3511 | TON | 8 | 1.0077 | 1.2448 | 0.8095
45067 | 45 | SC | 067 | Marion |  | 2104008630 | Hydronic heater: pellet-fired | Pellet Hydronic Heater | 1.439 | A | CEC Survey | 2017 | 15 | I | 1.45 | TON | 8 | 1.0077 | 1.2448 | 0.8095
45067 | 45 | SC | 067 | Marion |  | 2104008100 | Fireplace: general | Fireplace: general | 1019.3749 | A | CEC Survey | 2017 | 15 | I | 167.5596 | TON | 8 | 0.16437 | 1.2448 | 0.13205
45067 | 45 | SC | 067 | Marion |  | 2104008210 | Woodstove: fireplace inserts; non-EPA certified | Woodstove or Fireplace Insert | 357.794 | A | CEC Survey | 2017 | 15 | I | 120.2047 | TON | 8 | 0.33596 | 1.2448 | 0.26989
45067 | 45 | SC | 067 | Marion |  | 2104008220 | Woodstove: fireplace inserts; EPA certified; non-catalytic | Woodstove or Fireplace Insert | 473.2115 | A | CEC Survey | 2017 | 15 | I | 158.9804 | TON | 8 | 0.33596 | 1.2448 | 0.26989
45067 | 45 | SC | 067 | Marion |  | 2104008230 | Woodstove: fireplace inserts; EPA certified; catalytic | Woodstove or Fireplace Insert | 323.1688 | A | CEC Survey | 2017 | 15 | I | 108.572 | TON | 8 | 0.33596 | 1.2448 | 0.26989
45067 | 45 | SC | 067 | Marion |  | 2104008700 | Outdoor wood burning device, NEC (fire-pits, chimeas, etc) |  | 1661.4217 | A | CEC Survey | 2017 | 15 | I | 198.3003 | TON | 8 | 0.11936 | 1.2448 | 0.095883
45067 | 45 | SC | 067 | Marion |  | 2104008400 | Woodstove: pellet-fired, general | Pellet Woodstove | 370.2519 | A | CEC Survey | 2017 | 15 | I | 61.2725 | TON | 8 | 0.16549 | 1.2448 | 0.13294
45067 | 45 | SC | 067 | Marion |  | 2104009000 | Wax Log; Total: All Combustor Types |  | 171.0774 | A | CEC Survey | 2017 | 15 | I | 58.7529 | TON | 8 | 0.34343 | 1.2448 | 0.27589
45067 | 45 | SC | 067 | Marion |  | 2104008310 | Woodstove: freestanding; non-EPA certified | Woodstove or Fireplace Insert | 445.1308 | A | CEC Survey | 2017 | 15 | I | 263.4436 | TON | 8 | 0.59183 | 1.2448 | 0.47545
45067 | 45 | SC | 067 | Marion |  | 2104008320 | Woodstove: freestanding; EPA certified; non-catalytic | Woodstove or Fireplace Insert | 588.7214 | A | CEC Survey | 2017 | 15 | I | 348.4254 | TON | 8 | 0.59183 | 1.2448 | 0.47545
45067 | 45 | SC | 067 | Marion |  | 2104008330 | Woodstove: freestanding; EPA certified; catalytic | Woodstove or Fireplace Insert | 402.0536 | A | CEC Survey | 2017 | 15 | I | 237.9491 | TON | 8 | 0.59183 | 1.2448 | 0.47545
45069 | 45 | SC | 069 | Marlboro |  | 2104008510 | Furnace: Indoor, cordwood-fired, non-EPA certified | Furnace | 39.5487 | A | CEC Survey | 2017 | 15 | I | 39.7473 | TON | 8 | 1.005 | 1.2565 | 0.79986
45069 | 45 | SC | 069 | Marlboro |  | 2104008530 | Furnace: Indoor, pellet-fired, general | Furnace-Pellet | 3.2067 | A | CEC Survey | 2017 | 15 | I | 3.2228 | TON | 8 | 1.005 | 1.2565 | 0.79986
45069 | 45 | SC | 069 | Marlboro |  | 2104008610 | Hydronic heater: outdoor | Hydronic heater | 38.4799 | A | CEC Survey | 2017 | 15 | I | 38.673 | TON | 8 | 1.005 | 1.2565 | 0.79986
45069 | 45 | SC | 069 | Marlboro |  | 2104008620 | Hydronic heater: indoor | Hydronic heater | 24.5844 | A | CEC Survey | 2017 | 15 | I | 24.7078 | TON | 8 | 1.005 | 1.2565 | 0.79986
45069 | 45 | SC | 069 | Marlboro |  | 2104008630 | Hydronic heater: pellet-fired | Pellet Hydronic Heater | 1.0689 | A | CEC Survey | 2017 | 15 | I | 1.0743 | TON | 8 | 1.005 | 1.2565 | 0.79986
45069 | 45 | SC | 069 | Marlboro |  | 2104008100 | Fireplace: general | Fireplace: general | 804.6205 | A | CEC Survey | 2017 | 15 | I | 135.5549 | TON | 8 | 0.16847 | 1.2565 | 0.13408
45069 | 45 | SC | 069 | Marlboro |  | 2104008210 | Woodstove: fireplace inserts; non-EPA certified | Woodstove or Fireplace Insert | 259.5365 | A | CEC Survey | 2017 | 15 | I | 79.1006 | TON | 8 | 0.30478 | 1.2565 | 0.24256
45069 | 45 | SC | 069 | Marlboro |  | 2104008220 | Woodstove: fireplace inserts; EPA certified; non-catalytic | Woodstove or Fireplace Insert | 343.258 | A | CEC Survey | 2017 | 15 | I | 104.6169 | TON | 8 | 0.30478 | 1.2565 | 0.24256
45069 | 45 | SC | 069 | Marlboro |  | 2104008230 | Woodstove: fireplace inserts; EPA certified; catalytic | Woodstove or Fireplace Insert | 234.4201 | A | CEC Survey | 2017 | 15 | I | 71.4457 | TON | 8 | 0.30478 | 1.2565 | 0.24256
45069 | 45 | SC | 069 | Marlboro |  | 2104008700 | Outdoor wood burning device, NEC (fire-pits, chimeas, etc) |  | 1337.9235 | A | CEC Survey | 2017 | 15 | I | 162.0772 | TON | 8 | 0.12114 | 1.2565 | 0.096411
45069 | 45 | SC | 069 | Marlboro |  | 2104008400 | Woodstove: pellet-fired, general | Pellet Woodstove | 306.7767 | A | CEC Survey | 2017 | 15 | I | 43.0328 | TON | 8 | 0.14027 | 1.2565 | 0.11164
45069 | 45 | SC | 069 | Marlboro |  | 2104009000 | Wax Log; Total: All Combustor Types |  | 139.3639 | A | CEC Survey | 2017 | 15 | I | 47.8616 | TON | 8 | 0.34343 | 1.2565 | 0.27332
45069 | 45 | SC | 069 | Marlboro |  | 2104008310 | Woodstove: freestanding; non-EPA certified | Woodstove or Fireplace Insert | 334.9487 | A | CEC Survey | 2017 | 15 | I | 195.8122 | TON | 8 | 0.5846 | 1.2565 | 0.46526
45069 | 45 | SC | 069 | Marlboro |  | 2104008320 | Woodstove: freestanding; EPA certified; non-catalytic | Woodstove or Fireplace Insert | 442.9967 | A | CEC Survey | 2017 | 15 | I | 258.9774 | TON | 8 | 0.5846 | 1.2565 | 0.46526
45069 | 45 | SC | 069 | Marlboro |  | 2104008330 | Woodstove: freestanding; EPA certified; catalytic | Woodstove or Fireplace Insert | 302.5343 | A | CEC Survey | 2017 | 15 | I | 176.8626 | TON | 8 | 0.5846 | 1.2565 | 0.46526
45071 | 45 | SC | 071 | Newberry |  | 2104008510 | Furnace: Indoor, cordwood-fired, non-EPA certified | Furnace | 73.511 | A | CEC Survey | 2017 | 15 | I | 73.6777 | TON | 8 | 1.0023 | 1.2567 | 0.79754
45071 | 45 | SC | 071 | Newberry |  | 2104008530 | Furnace: Indoor, pellet-fired, general | Furnace-Pellet | 5.9604 | A | CEC Survey | 2017 | 15 | I | 5.9739 | TON | 8 | 1.0023 | 1.2567 | 0.79754
45071 | 45 | SC | 071 | Newberry |  | 2104008610 | Hydronic heater: outdoor | Hydronic heater | 71.5242 | A | CEC Survey | 2017 | 15 | I | 71.6864 | TON | 8 | 1.0023 | 1.2567 | 0.79754
45071 | 45 | SC | 071 | Newberry |  | 2104008620 | Hydronic heater: indoor | Hydronic heater | 45.696 | A | CEC Survey | 2017 | 15 | I | 45.7997 | TON | 8 | 1.0023 | 1.2567 | 0.79754
45071 | 45 | SC | 071 | Newberry |  | 2104008630 | Hydronic heater: pellet-fired | Pellet Hydronic Heater | 1.9868 | A | CEC Survey | 2017 | 15 | I | 1.9913 | TON | 8 | 1.0023 | 1.2567 | 0.79754
45071 | 45 | SC | 071 | Newberry |  | 2104008100 | Fireplace: general | Fireplace: general | 1681.6596 | A | CEC Survey | 2017 | 15 | I | 281.6807 | TON | 8 | 0.1675 | 1.2567 | 0.13329
45071 | 45 | SC | 071 | Newberry |  | 2104008210 | Woodstove: fireplace inserts; non-EPA certified | Woodstove or Fireplace Insert | 400.3889 | A | CEC Survey | 2017 | 15 | I | 140.1426 | TON | 8 | 0.35002 | 1.2567 | 0.27852
45071 | 45 | SC | 071 | Newberry |  | 2104008220 | Woodstove: fireplace inserts; EPA certified; non-catalytic | Woodstove or Fireplace Insert | 529.5466 | A | CEC Survey | 2017 | 15 | I | 185.3499 | TON | 8 | 0.35002 | 1.2567 | 0.27852
45071 | 45 | SC | 071 | Newberry |  | 2104008230 | Woodstove: fireplace inserts; EPA certified; catalytic | Woodstove or Fireplace Insert | 361.6416 | A | CEC Survey | 2017 | 15 | I | 126.5804 | TON | 8 | 0.35002 | 1.2567 | 0.27852
45071 | 45 | SC | 071 | Newberry |  | 2104008700 | Outdoor wood burning device, NEC (fire-pits, chimeas, etc) |  | 2184.2592 | A | CEC Survey | 2017 | 15 | I | 266.1459 | TON | 8 | 0.12185 | 1.2567 | 0.096958
45071 | 45 | SC | 071 | Newberry |  | 2104008400 | Woodstove: pellet-fired, general | Pellet Woodstove | 509.803 | A | CEC Survey | 2017 | 15 | I | 80.8549 | TON | 8 | 0.1586 | 1.2567 | 0.1262
45071 | 45 | SC | 071 | Newberry |  | 2104009000 | Wax Log; Total: All Combustor Types |  | 213.9077 | A | CEC Survey | 2017 | 15 | I | 73.4621 | TON | 8 | 0.34343 | 1.2567 | 0.27328
45071 | 45 | SC | 071 | Newberry |  | 2104008310 | Woodstove: freestanding; non-EPA certified | Woodstove or Fireplace Insert | 529.9546 | A | CEC Survey | 2017 | 15 | I | 322.7744 | TON | 8 | 0.60906 | 1.2567 | 0.48465
45071 | 45 | SC | 071 | Newberry |  | 2104008320 | Woodstove: freestanding; EPA certified; non-catalytic | Woodstove or Fireplace Insert | 700.9077 | A | CEC Survey | 2017 | 15 | I | 426.8951 | TON | 8 | 0.60906 | 1.2567 | 0.48465
45071 | 45 | SC | 071 | Newberry |  | 2104008330 | Woodstove: freestanding; EPA certified; catalytic | Woodstove or Fireplace Insert | 478.6687 | A | CEC Survey | 2017 | 15 | I | 291.5381 | TON | 8 | 0.60906 | 1.2567 | 0.48465
45073 | 45 | SC | 073 | Oconee |  | 2104008510 | Furnace: Indoor, cordwood-fired, non-EPA certified | Furnace | 179.207 | A | CEC Survey | 2017 | 15 | I | 200.8815 | TON | 8 | 1.1209 | 1.3704 | 0.81797
45073 | 45 | SC | 073 | Oconee |  | 2104008530 | Furnace: Indoor, pellet-fired, general | Furnace-Pellet | 14.5303 | A | CEC Survey | 2017 | 15 | I | 16.2877 | TON | 8 | 1.1209 | 1.3704 | 0.81797
45073 | 45 | SC | 073 | Oconee |  | 2104008610 | Hydronic heater: outdoor | Hydronic heater | 174.3635 | A | CEC Survey | 2017 | 15 | I | 195.4523 | TON | 8 | 1.1209 | 1.3704 | 0.81797
45073 | 45 | SC | 073 | Oconee |  | 2104008620 | Hydronic heater: indoor | Hydronic heater | 111.3989 | A | CEC Survey | 2017 | 15 | I | 124.8723 | TON | 8 | 1.1209 | 1.3704 | 0.81797
45073 | 45 | SC | 073 | Oconee |  | 2104008630 | Hydronic heater: pellet-fired | Pellet Hydronic Heater | 4.8434 | A | CEC Survey | 2017 | 15 | I | 5.4292 | TON | 8 | 1.1209 | 1.3704 | 0.81797
45073 | 45 | SC | 073 | Oconee |  | 2104008100 | Fireplace: general | Fireplace: general | 3363.3344 | A | CEC Survey | 2017 | 15 | I | 592.7562 | TON | 8 | 0.17624 | 1.3704 | 0.12861
45073 | 45 | SC | 073 | Oconee |  | 2104008210 | Woodstove: fireplace inserts; non-EPA certified | Woodstove or Fireplace Insert | 876.7032 | A | CEC Survey | 2017 | 15 | I | 340.8283 | TON | 8 | 0.38876 | 1.3704 | 0.28368
45073 | 45 | SC | 073 | Oconee |  | 2104008220 | Woodstove: fireplace inserts; EPA certified; non-catalytic | Woodstove or Fireplace Insert | 1159.5106 | A | CEC Survey | 2017 | 15 | I | 450.773 | TON | 8 | 0.38876 | 1.3704 | 0.28368
45073 | 45 | SC | 073 | Oconee |  | 2104008230 | Woodstove: fireplace inserts; EPA certified; catalytic | Woodstove or Fireplace Insert | 791.8609 | A | CEC Survey | 2017 | 15 | I | 307.8449 | TON | 8 | 0.38876 | 1.3704 | 0.28368
45073 | 45 | SC | 073 | Oconee |  | 2104008700 | Outdoor wood burning device, NEC (fire-pits, chimeas, etc) |  | 4675.7672 | A | CEC Survey | 2017 | 15 | I | 621.0218 | TON | 8 | 0.13282 | 1.3704 | 0.096918
45073 | 45 | SC | 073 | Oconee |  | 2104008400 | Woodstove: pellet-fired, general | Pellet Woodstove | 1095.5286 | A | CEC Survey | 2017 | 15 | I | 208.5481 | TON | 8 | 0.19036 | 1.3704 | 0.13891
45073 | 45 | SC | 073 | Oconee |  | 2104009000 | Wax Log; Total: All Combustor Types |  | 450.3366 | A | CEC Survey | 2017 | 15 | I | 154.6585 | TON | 8 | 0.34343 | 1.3704 | 0.2506
45073 | 45 | SC | 073 | Oconee |  | 2104008310 | Woodstove: freestanding; non-EPA certified | Woodstove or Fireplace Insert | 1216.2171 | A | CEC Survey | 2017 | 15 | I | 798.8357 | TON | 8 | 0.65682 | 1.3704 | 0.47929
45073 | 45 | SC | 073 | Oconee |  | 2104008320 | Woodstove: freestanding; EPA certified; non-catalytic | Woodstove or Fireplace Insert | 1608.5452 | A | CEC Survey | 2017 | 15 | I | 1056.5246 | TON | 8 | 0.65682 | 1.3704 | 0.47929
45073 | 45 | SC | 073 | Oconee |  | 2104008330 | Woodstove: freestanding; EPA certified; catalytic | Woodstove or Fireplace Insert | 1098.5187 | A | CEC Survey | 2017 | 15 | I | 721.529 | TON | 8 | 0.65682 | 1.3704 | 0.47929
45075 | 45 | SC | 075 | Orangeburg |  | 2104008510 | Furnace: Indoor, cordwood-fired, non-EPA certified | Furnace | 131.7103 | A | CEC Survey | 2017 | 15 | I | 131.5476 | TON | 8 | 0.99877 | 1.2362 | 0.80793
45075 | 45 | SC | 075 | Orangeburg |  | 2104008530 | Furnace: Indoor, pellet-fired, general | Furnace-Pellet | 10.6792 | A | CEC Survey | 2017 | 15 | I | 10.666 | TON | 8 | 0.99877 | 1.2362 | 0.80793
45075 | 45 | SC | 075 | Orangeburg |  | 2104008610 | Hydronic heater: outdoor | Hydronic heater | 128.1505 | A | CEC Survey | 2017 | 15 | I | 127.9923 | TON | 8 | 0.99877 | 1.2362 | 0.80793
45075 | 45 | SC | 075 | Orangeburg |  | 2104008620 | Hydronic heater: indoor | Hydronic heater | 81.8739 | A | CEC Survey | 2017 | 15 | I | 81.7729 | TON | 8 | 0.99877 | 1.2362 | 0.80793
45075 | 45 | SC | 075 | Orangeburg |  | 2104008630 | Hydronic heater: pellet-fired | Pellet Hydronic Heater | 3.5597 | A | CEC Survey | 2017 | 15 | I | 3.5553 | TON | 8 | 0.99877 | 1.2362 | 0.80793
45075 | 45 | SC | 075 | Orangeburg |  | 2104008100 | Fireplace: general | Fireplace: general | 2479.7382 | A | CEC Survey | 2017 | 15 | I | 416.8236 | TON | 8 | 0.16809 | 1.2362 | 0.13597
45075 | 45 | SC | 075 | Orangeburg |  | 2104008210 | Woodstove: fireplace inserts; non-EPA certified | Woodstove or Fireplace Insert | 887.8029 | A | CEC Survey | 2017 | 15 | I | 257.7817 | TON | 8 | 0.29036 | 1.2362 | 0.23488
45075 | 45 | SC | 075 | Orangeburg |  | 2104008220 | Woodstove: fireplace inserts; EPA certified; non-catalytic | Woodstove or Fireplace Insert | 1174.1909 | A | CEC Survey | 2017 | 15 | I | 340.937 | TON | 8 | 0.29036 | 1.2362 | 0.23488
45075 | 45 | SC | 075 | Orangeburg |  | 2104008230 | Woodstove: fireplace inserts; EPA certified; catalytic | Woodstove or Fireplace Insert | 801.8865 | A | CEC Survey | 2017 | 15 | I | 232.8351 | TON | 8 | 0.29036 | 1.2362 | 0.23488
45075 | 45 | SC | 075 | Orangeburg |  | 2104008700 | Outdoor wood burning device, NEC (fire-pits, chimeas, etc) |  | 4387.6138 | A | CEC Survey | 2017 | 15 | I | 521.8277 | TON | 8 | 0.11893 | 1.2362 | 0.096208
45075 | 45 | SC | 075 | Orangeburg |  | 2104008400 | Woodstove: pellet-fired, general | Pellet Woodstove | 1001.8086 | A | CEC Survey | 2017 | 15 | I | 144.5335 | TON | 8 | 0.14427 | 1.2362 | 0.11671
45075 | 45 | SC | 075 | Orangeburg |  | 2104009000 | Wax Log; Total: All Combustor Types |  | 474.3946 | A | CEC Survey | 2017 | 15 | I | 111.0711 | TON | 8 | 0.23413 | 1.2362 | 0.1894
45075 | 45 | SC | 075 | Orangeburg |  | 2104008310 | Woodstove: freestanding; non-EPA certified | Woodstove or Fireplace Insert | 1151.5434 | A | CEC Survey | 2017 | 15 | I | 669.3372 | TON | 8 | 0.58125 | 1.2362 | 0.47019
45075 | 45 | SC | 075 | Orangeburg |  | 2104008320 | Woodstove: freestanding; EPA certified; non-catalytic | Woodstove or Fireplace Insert | 1523.009 | A | CEC Survey | 2017 | 15 | I | 885.2525 | TON | 8 | 0.58125 | 1.2362 | 0.47019
45075 | 45 | SC | 075 | Orangeburg |  | 2104008330 | Woodstove: freestanding; EPA certified; catalytic | Woodstove or Fireplace Insert | 1040.1037 | A | CEC Survey | 2017 | 15 | I | 604.5627 | TON | 8 | 0.58125 | 1.2362 | 0.47019
45077 | 45 | SC | 077 | Pickens |  | 2104008510 | Furnace: Indoor, cordwood-fired, non-EPA certified | Furnace | 178.7613 | A | CEC Survey | 2017 | 15 | I | 170.1866 | TON | 8 | 0.95203 | 1.2075 | 0.78843
45077 | 45 | SC | 077 | Pickens |  | 2104008530 | Furnace: Indoor, pellet-fired, general | Furnace-Pellet | 14.4942 | A | CEC Survey | 2017 | 15 | I | 13.7989 | TON | 8 | 0.95203 | 1.2075 | 0.78843
45077 | 45 | SC | 077 | Pickens |  | 2104008610 | Hydronic heater: outdoor | Hydronic heater | 173.9299 | A | CEC Survey | 2017 | 15 | I | 165.5869 | TON | 8 | 0.95203 | 1.2075 | 0.78843
45077 | 45 | SC | 077 | Pickens |  | 2104008620 | Hydronic heater: indoor | Hydronic heater | 111.1219 | A | CEC Survey | 2017 | 15 | I | 105.7916 | TON | 8 | 0.95203 | 1.2075 | 0.78843
45077 | 45 | SC | 077 | Pickens |  | 2104008630 | Hydronic heater: pellet-fired | Pellet Hydronic Heater | 4.8314 | A | CEC Survey | 2017 | 15 | I | 4.5996 | TON | 8 | 0.95203 | 1.2075 | 0.78843
45077 | 45 | SC | 077 | Pickens |  | 2104008100 | Fireplace: general | Fireplace: general | 5486.8247 | A | CEC Survey | 2017 | 15 | I | 751.2105 | TON | 8 | 0.13691 | 1.2075 | 0.11338
45077 | 45 | SC | 077 | Pickens |  | 2104008210 | Woodstove: fireplace inserts; non-EPA certified | Woodstove or Fireplace Insert | 1078.4271 | A | CEC Survey | 2017 | 15 | I | 359.1086 | TON | 8 | 0.33299 | 1.2075 | 0.27577
45077 | 45 | SC | 077 | Pickens |  | 2104008220 | Woodstove: fireplace inserts; EPA certified; non-catalytic | Woodstove or Fireplace Insert | 1426.3068 | A | CEC Survey | 2017 | 15 | I | 474.9501 | TON | 8 | 0.33299 | 1.2075 | 0.27577
45077 | 45 | SC | 077 | Pickens |  | 2104008230 | Woodstove: fireplace inserts; EPA certified; catalytic | Woodstove or Fireplace Insert | 974.0632 | A | CEC Survey | 2017 | 15 | I | 324.3562 | TON | 8 | 0.33299 | 1.2075 | 0.27577
45077 | 45 | SC | 077 | Pickens |  | 2104008700 | Outdoor wood burning device, NEC (fire-pits, chimeas, etc) |  | 6170.5178 | A | CEC Survey | 2017 | 15 | I | 724.3168 | TON | 8 | 0.11738 | 1.2075 | 0.097212
45077 | 45 | SC | 077 | Pickens |  | 2104008400 | Woodstove: pellet-fired, general | Pellet Woodstove | 1294.9276 | A | CEC Survey | 2017 | 15 | I | 209.7858 | TON | 8 | 0.16201 | 1.2075 | 0.13417
45077 | 45 | SC | 077 | Pickens |  | 2104009000 | Wax Log; Total: All Combustor Types |  | 666.8441 | A | CEC Survey | 2017 | 15 | I | 229.0134 | TON | 8 | 0.34343 | 1.2075 | 0.28441
45077 | 45 | SC | 077 | Pickens |  | 2104008310 | Woodstove: freestanding; non-EPA certified | Woodstove or Fireplace Insert | 1315.3015 | A | CEC Survey | 2017 | 15 | I | 689.5495 | TON | 8 | 0.52425 | 1.2075 | 0.43416
45077 | 45 | SC | 077 | Pickens |  | 2104008320 | Woodstove: freestanding; EPA certified; non-catalytic | Woodstove or Fireplace Insert | 1739.5923 | A | CEC Survey | 2017 | 15 | I | 911.9848 | TON | 8 | 0.52425 | 1.2075 | 0.43416
45077 | 45 | SC | 077 | Pickens |  | 2104008330 | Woodstove: freestanding; EPA certified; catalytic | Woodstove or Fireplace Insert | 1188.0143 | A | CEC Survey | 2017 | 15 | I | 622.8189 | TON | 8 | 0.52425 | 1.2075 | 0.43416
45079 | 45 | SC | 079 | Richland |  | 2104008510 | Furnace: Indoor, cordwood-fired, non-EPA certified | Furnace | 315.5407 | A | CEC Survey | 2017 | 15 | I | 291.2174 | TON | 8 | 0.92292 | 1.2723 | 0.72539
45079 | 45 | SC | 079 | Richland |  | 2104008530 | Furnace: Indoor, pellet-fired, general | Furnace-Pellet | 25.5844 | A | CEC Survey | 2017 | 15 | I | 23.6122 | TON | 8 | 0.92292 | 1.2723 | 0.72539
45079 | 45 | SC | 079 | Richland |  | 2104008610 | Hydronic heater: outdoor | Hydronic heater | 307.0126 | A | CEC Survey | 2017 | 15 | I | 283.3467 | TON | 8 | 0.92292 | 1.2723 | 0.72539
45079 | 45 | SC | 079 | Richland |  | 2104008620 | Hydronic heater: indoor | Hydronic heater | 196.1469 | A | CEC Survey | 2017 | 15 | I | 181.027 | TON | 8 | 0.92292 | 1.2723 | 0.72539
45079 | 45 | SC | 079 | Richland |  | 2104008630 | Hydronic heater: pellet-fired | Pellet Hydronic Heater | 8.5281 | A | CEC Survey | 2017 | 15 | I | 7.8707 | TON | 8 | 0.92292 | 1.2723 | 0.72539
45079 | 45 | SC | 079 | Richland |  | 2104008100 | Fireplace: general | Fireplace: general | 17311.3452 | A | CEC Survey | 2017 | 15 | I | 2152.7868 | TON | 8 | 0.12436 | 1.2723 | 0.097742
45079 | 45 | SC | 079 | Richland |  | 2104008210 | Woodstove: fireplace inserts; non-EPA certified | Woodstove or Fireplace Insert | 3011.9237 | A | CEC Survey | 2017 | 15 | I | 1066.1212 | TON | 8 | 0.35397 | 1.2723 | 0.27821
45079 | 45 | SC | 079 | Richland |  | 2104008220 | Woodstove: fireplace inserts; EPA certified; non-catalytic | Woodstove or Fireplace Insert | 3983.5119 | A | CEC Survey | 2017 | 15 | I | 1410.0313 | TON | 8 | 0.35397 | 1.2723 | 0.27821
45079 | 45 | SC | 079 | Richland |  | 2104008230 | Woodstove: fireplace inserts; EPA certified; catalytic | Woodstove or Fireplace Insert | 2720.4472 | A | CEC Survey | 2017 | 15 | I | 962.9482 | TON | 8 | 0.35397 | 1.2723 | 0.27821
45079 | 45 | SC | 079 | Richland |  | 2104008700 | Outdoor wood burning device, NEC (fire-pits, chimeas, etc) |  | 17611.7063 | A | CEC Survey | 2017 | 15 | I | 2238.4957 | TON | 8 | 0.1271 | 1.2723 | 0.0999
45079 | 45 | SC | 079 | Richland |  | 2104008400 | Woodstove: pellet-fired, general | Pellet Woodstove | 3366.4073 | A | CEC Survey | 2017 | 15 | I | 426.1909 | TON | 8 | 0.1266 | 1.2723 | 0.099506
45079 | 45 | SC | 079 | Richland |  | 2104009000 | Wax Log; Total: All Combustor Types |  | 2142.3953 | A | CEC Survey | 2017 | 15 | I | 501.6039 | TON | 8 | 0.23413 | 1.2723 | 0.18402
45079 | 45 | SC | 079 | Richland |  | 2104008310 | Woodstove: freestanding; non-EPA certified | Woodstove or Fireplace Insert | 3024.1738 | A | CEC Survey | 2017 | 15 | I | 1353.6528 | TON | 8 | 0.44761 | 1.2723 | 0.35181
45079 | 45 | SC | 079 | Richland |  | 2104008320 | Woodstove: freestanding; EPA certified; non-catalytic | Woodstove or Fireplace Insert | 3999.7137 | A | CEC Survey | 2017 | 15 | I | 1790.315 | TON | 8 | 0.44761 | 1.2723 | 0.35181
45079 | 45 | SC | 079 | Richland |  | 2104008330 | Woodstove: freestanding; EPA certified; catalytic | Woodstove or Fireplace Insert | 2731.5118 | A | CEC Survey | 2017 | 15 | I | 1222.6542 | TON | 8 | 0.44761 | 1.2723 | 0.35181
45081 | 45 | SC | 081 | Saluda |  | 2104008510 | Furnace: Indoor, cordwood-fired, non-EPA certified | Furnace | 38.9388 | A | CEC Survey | 2017 | 15 | I | 40.3423 | TON | 8 | 1.036 | 1.2477 | 0.83036
45081 | 45 | SC | 081 | Saluda |  | 2104008530 | Furnace: Indoor, pellet-fired, general | Furnace-Pellet | 3.1572 | A | CEC Survey | 2017 | 15 | I | 3.271 | TON | 8 | 1.036 | 1.2477 | 0.83036
45081 | 45 | SC | 081 | Saluda |  | 2104008610 | Hydronic heater: outdoor | Hydronic heater | 37.8864 | A | CEC Survey | 2017 | 15 | I | 39.2519 | TON | 8 | 1.036 | 1.2477 | 0.83036
45081 | 45 | SC | 081 | Saluda |  | 2104008620 | Hydronic heater: indoor | Hydronic heater | 24.2052 | A | CEC Survey | 2017 | 15 | I | 25.0776 | TON | 8 | 1.036 | 1.2477 | 0.83036
45081 | 45 | SC | 081 | Saluda |  | 2104008630 | Hydronic heater: pellet-fired | Pellet Hydronic Heater | 1.0524 | A | CEC Survey | 2017 | 15 | I | 1.0903 | TON | 8 | 1.036 | 1.2477 | 0.83036
45081 | 45 | SC | 081 | Saluda |  | 2104008100 | Fireplace: general | Fireplace: general | 597.1899 | A | CEC Survey | 2017 | 15 | I | 104.7172 | TON | 8 | 0.17535 | 1.2477 | 0.14054
45081 | 45 | SC | 081 | Saluda |  | 2104008210 | Woodstove: fireplace inserts; non-EPA certified | Woodstove or Fireplace Insert | 216.181 | A | CEC Survey | 2017 | 15 | I | 68.7393 | TON | 8 | 0.31797 | 1.2477 | 0.25485
45081 | 45 | SC | 081 | Saluda |  | 2104008220 | Woodstove: fireplace inserts; EPA certified; non-catalytic | Woodstove or Fireplace Insert | 285.9169 | A | CEC Survey | 2017 | 15 | I | 90.9133 | TON | 8 | 0.31797 | 1.2477 | 0.25485
45081 | 45 | SC | 081 | Saluda |  | 2104008230 | Woodstove: fireplace inserts; EPA certified; catalytic | Woodstove or Fireplace Insert | 195.2603 | A | CEC Survey | 2017 | 15 | I | 62.0871 | TON | 8 | 0.31797 | 1.2477 | 0.25485
45081 | 45 | SC | 081 | Saluda |  | 2104008700 | Outdoor wood burning device, NEC (fire-pits, chimeas, etc) |  | 1052.3343 | A | CEC Survey | 2017 | 15 | I | 127.6855 | TON | 8 | 0.12134 | 1.2477 | 0.097247
45081 | 45 | SC | 081 | Saluda |  | 2104008400 | Woodstove: pellet-fired, general | Pellet Woodstove | 258.337 | A | CEC Survey | 2017 | 15 | I | 44.1475 | TON | 8 | 0.17089 | 1.2477 | 0.13697
45081 | 45 | SC | 081 | Saluda |  | 2104009000 | Wax Log; Total: All Combustor Types |  | 101.2877 | A | CEC Survey | 2017 | 15 | I | 34.7851 | TON | 8 | 0.34343 | 1.2477 | 0.27525
45081 | 45 | SC | 081 | Saluda |  | 2104008310 | Woodstove: freestanding; non-EPA certified | Woodstove or Fireplace Insert | 303.6683 | A | CEC Survey | 2017 | 15 | I | 188.0994 | TON | 8 | 0.61942 | 1.2477 | 0.49645
45081 | 45 | SC | 081 | Saluda |  | 2104008320 | Woodstove: freestanding; EPA certified; non-catalytic | Woodstove or Fireplace Insert | 401.6259 | A | CEC Survey | 2017 | 15 | I | 248.7767 | TON | 8 | 0.61942 | 1.2477 | 0.49645
45081 | 45 | SC | 081 | Saluda |  | 2104008330 | Woodstove: freestanding; EPA certified; catalytic | Woodstove or Fireplace Insert | 274.2811 | A | CEC Survey | 2017 | 15 | I | 169.8963 | TON | 8 | 0.61942 | 1.2477 | 0.49645
45083 | 45 | SC | 083 | Spartanburg |  | 2104008510 | Furnace: Indoor, cordwood-fired, non-EPA certified | Furnace | 394.8681 | A | CEC Survey | 2017 | 15 | I | 403.1005 | TON | 8 | 1.0208 | 1.3092 | 0.77975
45083 | 45 | SC | 083 | Spartanburg |  | 2104008530 | Furnace: Indoor, pellet-fired, general | Furnace-Pellet | 32.0163 | A | CEC Survey | 2017 | 15 | I | 32.6838 | TON | 8 | 1.0208 | 1.3092 | 0.77975
45083 | 45 | SC | 083 | Spartanburg |  | 2104008610 | Hydronic heater: outdoor | Hydronic heater | 384.196 | A | CEC Survey | 2017 | 15 | I | 392.2059 | TON | 8 | 1.0208 | 1.3092 | 0.77975
45083 | 45 | SC | 083 | Spartanburg |  | 2104008620 | Hydronic heater: indoor | Hydronic heater | 245.4586 | A | CEC Survey | 2017 | 15 | I | 250.576 | TON | 8 | 1.0208 | 1.3092 | 0.77975
45083 | 45 | SC | 083 | Spartanburg |  | 2104008630 | Hydronic heater: pellet-fired | Pellet Hydronic Heater | 10.6721 | A | CEC Survey | 2017 | 15 | I | 10.8946 | TON | 8 | 1.0208 | 1.3092 | 0.77975
45083 | 45 | SC | 083 | Spartanburg |  | 2104008100 | Fireplace: general | Fireplace: general | 12160.3066 | A | CEC Survey | 2017 | 15 | I | 1749.8045 | TON | 8 | 0.14389 | 1.3092 | 0.10991
45083 | 45 | SC | 083 | Spartanburg |  | 2104008210 | Woodstove: fireplace inserts; non-EPA certified | Woodstove or Fireplace Insert | 2651.2754 | A | CEC Survey | 2017 | 15 | I | 877.8594 | TON | 8 | 0.33111 | 1.3092 | 0.25291
45083 | 45 | SC | 083 | Spartanburg |  | 2104008220 | Woodstove: fireplace inserts; EPA certified; non-catalytic | Woodstove or Fireplace Insert | 3506.5256 | A | CEC Survey | 2017 | 15 | I | 1161.0398 | TON | 8 | 0.33111 | 1.3092 | 0.25291
45083 | 45 | SC | 083 | Spartanburg |  | 2104008230 | Woodstove: fireplace inserts; EPA certified; catalytic | Woodstove or Fireplace Insert | 2394.7004 | A | CEC Survey | 2017 | 15 | I | 792.9052 | TON | 8 | 0.33111 | 1.3092 | 0.25291
45083 | 45 | SC | 083 | Spartanburg |  | 2104008700 | Outdoor wood burning device, NEC (fire-pits, chimeas, etc) |  | 15401.8252 | A | CEC Survey | 2017 | 15 | I | 1978.5332 | TON | 8 | 0.12846 | 1.3092 | 0.098122
45083 | 45 | SC | 083 | Spartanburg |  | 2104008400 | Woodstove: pellet-fired, general | Pellet Woodstove | 3187.0901 | A | CEC Survey | 2017 | 15 | I | 483.5082 | TON | 8 | 0.15171 | 1.3092 | 0.11588
45083 | 45 | SC | 083 | Spartanburg |  | 2104009000 | Wax Log; Total: All Combustor Types |  | 1625.7592 | A | CEC Survey | 2017 | 15 | I | 558.3324 | TON | 8 | 0.34343 | 1.3092 | 0.26232
45083 | 45 | SC | 083 | Spartanburg |  | 2104008310 | Woodstove: freestanding; non-EPA certified | Woodstove or Fireplace Insert | 3175.0772 | A | CEC Survey | 2017 | 15 | I | 1669.1327 | TON | 8 | 0.5257 | 1.3092 | 0.40154
45083 | 45 | SC | 083 | Spartanburg |  | 2104008320 | Woodstove: freestanding; EPA certified; non-catalytic | Woodstove or Fireplace Insert | 4199.2957 | A | CEC Survey | 2017 | 15 | I | 2207.5626 | TON | 8 | 0.5257 | 1.3092 | 0.40154
45083 | 45 | SC | 083 | Spartanburg |  | 2104008330 | Woodstove: freestanding; EPA certified; catalytic | Woodstove or Fireplace Insert | 2867.8117 | A | CEC Survey | 2017 | 15 | I | 1507.6037 | TON | 8 | 0.5257 | 1.3092 | 0.40154
45085 | 45 | SC | 085 | Sumter |  | 2104008510 | Furnace: Indoor, cordwood-fired, non-EPA certified | Furnace | 127.2817 | A | CEC Survey | 2017 | 15 | I | 119.9109 | TON | 8 | 0.94209 | 1.1782 | 0.7996
45085 | 45 | SC | 085 | Sumter |  | 2104008530 | Furnace: Indoor, pellet-fired, general | Furnace-Pellet | 10.3201 | A | CEC Survey | 2017 | 15 | I | 9.7225 | TON | 8 | 0.94209 | 1.1782 | 0.7996
45085 | 45 | SC | 085 | Sumter |  | 2104008610 | Hydronic heater: outdoor | Hydronic heater | 123.8416 | A | CEC Survey | 2017 | 15 | I | 116.67 | TON | 8 | 0.94209 | 1.1782 | 0.7996
45085 | 45 | SC | 085 | Sumter |  | 2104008620 | Hydronic heater: indoor | Hydronic heater | 79.1211 | A | CEC Survey | 2017 | 15 | I | 74.5392 | TON | 8 | 0.94209 | 1.1782 | 0.7996
45085 | 45 | SC | 085 | Sumter |  | 2104008630 | Hydronic heater: pellet-fired | Pellet Hydronic Heater | 3.44 | A | CEC Survey | 2017 | 15 | I | 3.2408 | TON | 8 | 0.94209 | 1.1782 | 0.7996
45085 | 45 | SC | 085 | Sumter |  | 2104008100 | Fireplace: general | Fireplace: general | 3433.2682 | A | CEC Survey | 2017 | 15 | I | 490.132 | TON | 8 | 0.14276 | 1.1782 | 0.12117
45085 | 45 | SC | 085 | Sumter |  | 2104008210 | Woodstove: fireplace inserts; non-EPA certified | Woodstove or Fireplace Insert | 1133.597 | A | CEC Survey | 2017 | 15 | I | 327.577 | TON | 8 | 0.28897 | 1.1782 | 0.24527
45085 | 45 | SC | 085 | Sumter |  | 2104008220 | Woodstove: fireplace inserts; EPA certified; non-catalytic | Woodstove or Fireplace Insert | 1499.2734 | A | CEC Survey | 2017 | 15 | I | 433.247 | TON | 8 | 0.28897 | 1.1782 | 0.24527
45085 | 45 | SC | 085 | Sumter |  | 2104008230 | Woodstove: fireplace inserts; EPA certified; catalytic | Woodstove or Fireplace Insert | 1023.8941 | A | CEC Survey | 2017 | 15 | I | 295.876 | TON | 8 | 0.28897 | 1.1782 | 0.24527
45085 | 45 | SC | 085 | Sumter |  | 2104008700 | Outdoor wood burning device, NEC (fire-pits, chimeas, etc) |  | 5520.1529 | A | CEC Survey | 2017 | 15 | I | 629.4648 | TON | 8 | 0.11403 | 1.1782 | 0.096783
45085 | 45 | SC | 085 | Sumter |  | 2104008400 | Woodstove: pellet-fired, general | Pellet Woodstove | 1130.2214 | A | CEC Survey | 2017 | 15 | I | 148.6682 | TON | 8 | 0.13154 | 1.1782 | 0.11164
45085 | 45 | SC | 085 | Sumter |  | 2104009000 | Wax Log; Total: All Combustor Types |  | 594.8712 | A | CEC Survey | 2017 | 15 | I | 139.2786 | TON | 8 | 0.23413 | 1.1782 | 0.19872
45085 | 45 | SC | 085 | Sumter |  | 2104008310 | Woodstove: freestanding; non-EPA certified | Woodstove or Fireplace Insert | 1259.6349 | A | CEC Survey | 2017 | 15 | I | 617.6624 | TON | 8 | 0.49035 | 1.1782 | 0.41619
45085 | 45 | SC | 085 | Sumter |  | 2104008320 | Woodstove: freestanding; EPA certified; non-catalytic | Woodstove or Fireplace Insert | 1665.9687 | A | CEC Survey | 2017 | 15 | I | 816.9083 | TON | 8 | 0.49035 | 1.1782 | 0.41619
45085 | 45 | SC | 085 | Sumter |  | 2104008330 | Woodstove: freestanding; EPA certified; catalytic | Woodstove or Fireplace Insert | 1137.7347 | A | CEC Survey | 2017 | 15 | I | 557.8886 | TON | 8 | 0.49035 | 1.1782 | 0.41619
45087 | 45 | SC | 087 | Union |  | 2104008510 | Furnace: Indoor, cordwood-fired, non-EPA certified | Furnace | 67.9377 | A | CEC Survey | 2017 | 15 | I | 71.3778 | TON | 8 | 1.0506 | 1.3036 | 0.80595
45087 | 45 | SC | 087 | Union |  | 2104008530 | Furnace: Indoor, pellet-fired, general | Furnace-Pellet | 5.5085 | A | CEC Survey | 2017 | 15 | I | 5.7874 | TON | 8 | 1.0506 | 1.3036 | 0.80595
45087 | 45 | SC | 087 | Union |  | 2104008610 | Hydronic heater: outdoor | Hydronic heater | 66.1016 | A | CEC Survey | 2017 | 15 | I | 69.4487 | TON | 8 | 1.0506 | 1.3036 | 0.80595
45087 | 45 | SC | 087 | Union |  | 2104008620 | Hydronic heater: indoor | Hydronic heater | 42.2316 | A | CEC Survey | 2017 | 15 | I | 44.37 | TON | 8 | 1.0506 | 1.3036 | 0.80595
45087 | 45 | SC | 087 | Union |  | 2104008630 | Hydronic heater: pellet-fired | Pellet Hydronic Heater | 1.8362 | A | CEC Survey | 2017 | 15 | I | 1.9291 | TON | 8 | 1.0506 | 1.3036 | 0.80595
45087 | 45 | SC | 087 | Union |  | 2104008100 | Fireplace: general | Fireplace: general | 1600.3531 | A | CEC Survey | 2017 | 15 | I | 268.1052 | TON | 8 | 0.16753 | 1.3036 | 0.12851
45087 | 45 | SC | 087 | Union |  | 2104008210 | Woodstove: fireplace inserts; non-EPA certified | Woodstove or Fireplace Insert | 319.1945 | A | CEC Survey | 2017 | 15 | I | 130.9653 | TON | 8 | 0.4103 | 1.3036 | 0.31474
45087 | 45 | SC | 087 | Union |  | 2104008220 | Woodstove: fireplace inserts; EPA certified; non-catalytic | Woodstove or Fireplace Insert | 422.1605 | A | CEC Survey | 2017 | 15 | I | 173.2121 | TON | 8 | 0.4103 | 1.3036 | 0.31474
45087 | 45 | SC | 087 | Union |  | 2104008230 | Woodstove: fireplace inserts; EPA certified; catalytic | Woodstove or Fireplace Insert | 288.3047 | A | CEC Survey | 2017 | 15 | I | 118.2912 | TON | 8 | 0.4103 | 1.3036 | 0.31474
45087 | 45 | SC | 087 | Union |  | 2104008700 | Outdoor wood burning device, NEC (fire-pits, chimeas, etc) |  | 1766.364 | A | CEC Survey | 2017 | 15 | I | 222.7011 | TON | 8 | 0.12608 | 1.3036 | 0.096716
45087 | 45 | SC | 087 | Union |  | 2104008400 | Woodstove: pellet-fired, general | Pellet Woodstove | 402.7576 | A | CEC Survey | 2017 | 15 | I | 75.7711 | TON | 8 | 0.18813 | 1.3036 | 0.14432
45087 | 45 | SC | 087 | Union |  | 2104009000 | Wax Log; Total: All Combustor Types |  | 166.0934 | A | CEC Survey | 2017 | 15 | I | 57.0413 | TON | 8 | 0.34343 | 1.3036 | 0.26345
45087 | 45 | SC | 087 | Union |  | 2104008310 | Woodstove: freestanding; non-EPA certified | Woodstove or Fireplace Insert | 425.955 | A | CEC Survey | 2017 | 15 | I | 273.9328 | TON | 8 | 0.6431 | 1.3036 | 0.49333
45087 | 45 | SC | 087 | Union |  | 2104008320 | Woodstove: freestanding; EPA certified; non-catalytic | Woodstove or Fireplace Insert | 563.3598 | A | CEC Survey | 2017 | 15 | I | 362.2982 | TON | 8 | 0.6431 | 1.3036 | 0.49333
45087 | 45 | SC | 087 | Union |  | 2104008330 | Woodstove: freestanding; EPA certified; catalytic | Woodstove or Fireplace Insert | 384.7335 | A | CEC Survey | 2017 | 15 | I | 247.4232 | TON | 8 | 0.6431 | 1.3036 | 0.49333
45089 | 45 | SC | 089 | Williamsburg |  | 2104008510 | Furnace: Indoor, cordwood-fired, non-EPA certified | Furnace | 60.9954 | A | CEC Survey | 2017 | 15 | I | 64.6816 | TON | 8 | 1.0604 | 1.2646 | 0.83855
45089 | 45 | SC | 089 | Williamsburg |  | 2104008530 | Furnace: Indoor, pellet-fired, general | Furnace-Pellet | 4.9456 | A | CEC Survey | 2017 | 15 | I | 5.2445 | TON | 8 | 1.0604 | 1.2646 | 0.83855
45089 | 45 | SC | 089 | Williamsburg |  | 2104008610 | Hydronic heater: outdoor | Hydronic heater | 59.3468 | A | CEC Survey | 2017 | 15 | I | 62.9335 | TON | 8 | 1.0604 | 1.2646 | 0.83855
45089 | 45 | SC | 089 | Williamsburg |  | 2104008620 | Hydronic heater: indoor | Hydronic heater | 37.916 | A | CEC Survey | 2017 | 15 | I | 40.2075 | TON | 8 | 1.0604 | 1.2646 | 0.83855
45089 | 45 | SC | 089 | Williamsburg |  | 2104008630 | Hydronic heater: pellet-fired | Pellet Hydronic Heater | 1.6485 | A | CEC Survey | 2017 | 15 | I | 1.7482 | TON | 8 | 1.0604 | 1.2646 | 0.83855
45089 | 45 | SC | 089 | Williamsburg |  | 2104008100 | Fireplace: general | Fireplace: general | 919.9834 | A | CEC Survey | 2017 | 15 | I | 161.4429 | TON | 8 | 0.17548 | 1.2646 | 0.13877
45089 | 45 | SC | 089 | Williamsburg |  | 2104008210 | Woodstove: fireplace inserts; non-EPA certified | Woodstove or Fireplace Insert | 383.3985 | A | CEC Survey | 2017 | 15 | I | 125.9984 | TON | 8 | 0.32864 | 1.2646 | 0.25987
45089 | 45 | SC | 089 | Williamsburg |  | 2104008220 | Woodstove: fireplace inserts; EPA certified; non-catalytic | Woodstove or Fireplace Insert | 507.0754 | A | CEC Survey | 2017 | 15 | I | 166.6431 | TON | 8 | 0.32864 | 1.2646 | 0.25987
45089 | 45 | SC | 089 | Williamsburg |  | 2104008230 | Woodstove: fireplace inserts; EPA certified; catalytic | Woodstove or Fireplace Insert | 346.2954 | A | CEC Survey | 2017 | 15 | I | 113.805 | TON | 8 | 0.32864 | 1.2646 | 0.25987
45089 | 45 | SC | 089 | Williamsburg |  | 2104008700 | Outdoor wood burning device, NEC (fire-pits, chimeas, etc) |  | 1658.8434 | A | CEC Survey | 2017 | 15 | I | 202.8936 | TON | 8 | 0.12231 | 1.2646 | 0.096719
45089 | 45 | SC | 089 | Williamsburg |  | 2104008400 | Woodstove: pellet-fired, general | Pellet Woodstove | 392.1049 | A | CEC Survey | 2017 | 15 | I | 70.7629 | TON | 8 | 0.18047 | 1.2646 | 0.14271
45089 | 45 | SC | 089 | Williamsburg |  | 2104009000 | Wax Log; Total: All Combustor Types |  | 176.8082 | A | CEC Survey | 2017 | 15 | I | 41.3965 | TON | 8 | 0.23413 | 1.2646 | 0.18514
45089 | 45 | SC | 089 | Williamsburg |  | 2104008310 | Woodstove: freestanding; non-EPA certified | Woodstove or Fireplace Insert | 511.0804 | A | CEC Survey | 2017 | 15 | I | 326.943 | TON | 8 | 0.63971 | 1.2646 | 0.50586
45089 | 45 | SC | 089 | Williamsburg |  | 2104008320 | Woodstove: freestanding; EPA certified; non-catalytic | Woodstove or Fireplace Insert | 675.9451 | A | CEC Survey | 2017 | 15 | I | 432.4085 | TON | 8 | 0.63971 | 1.2646 | 0.50586
45089 | 45 | SC | 089 | Williamsburg |  | 2104008330 | Woodstove: freestanding; EPA certified; catalytic | Woodstove or Fireplace Insert | 461.621 | A | CEC Survey | 2017 | 15 | I | 295.3033 | TON | 8 | 0.63971 | 1.2646 | 0.50586
45091 | 45 | SC | 091 | York |  | 2104008510 | Furnace: Indoor, cordwood-fired, non-EPA certified | Furnace | 287.3676 | A | CEC Survey | 2017 | 15 | I | 268.7407 | TON | 8 | 0.93518 | 1.2239 | 0.7641
45091 | 45 | SC | 091 | York |  | 2104008530 | Furnace: Indoor, pellet-fired, general | Furnace-Pellet | 23.3001 | A | CEC Survey | 2017 | 15 | I | 21.7898 | TON | 8 | 0.93518 | 1.2239 | 0.7641
45091 | 45 | SC | 091 | York |  | 2104008610 | Hydronic heater: outdoor | Hydronic heater | 279.6009 | A | CEC Survey | 2017 | 15 | I | 261.4775 | TON | 8 | 0.93518 | 1.2239 | 0.7641
45091 | 45 | SC | 091 | York |  | 2104008620 | Hydronic heater: indoor | Hydronic heater | 178.6339 | A | CEC Survey | 2017 | 15 | I | 167.055 | TON | 8 | 0.93518 | 1.2239 | 0.7641
45091 | 45 | SC | 091 | York |  | 2104008630 | Hydronic heater: pellet-fired | Pellet Hydronic Heater | 7.7667 | A | CEC Survey | 2017 | 15 | I | 7.2633 | TON | 8 | 0.93518 | 1.2239 | 0.7641
45091 | 45 | SC | 091 | York |  | 2104008100 | Fireplace: general | Fireplace: general | 13925.4778 | A | CEC Survey | 2017 | 15 | I | 1868.4784 | TON | 8 | 0.13418 | 1.2239 | 0.10963
45091 | 45 | SC | 091 | York |  | 2104008210 | Woodstove: fireplace inserts; non-EPA certified | Woodstove or Fireplace Insert | 1850.2934 | A | CEC Survey | 2017 | 15 | I | 623.7284 | TON | 8 | 0.3371 | 1.2239 | 0.27543
45091 | 45 | SC | 091 | York |  | 2104008220 | Woodstove: fireplace inserts; EPA certified; non-catalytic | Woodstove or Fireplace Insert | 2447.1622 | A | CEC Survey | 2017 | 15 | I | 824.931 | TON | 8 | 0.3371 | 1.2239 | 0.27543
45091 | 45 | SC | 091 | York |  | 2104008230 | Woodstove: fireplace inserts; EPA certified; catalytic | Woodstove or Fireplace Insert | 1671.2327 | A | CEC Survey | 2017 | 15 | I | 563.3675 | TON | 8 | 0.3371 | 1.2239 | 0.27543
45091 | 45 | SC | 091 | York |  | 2104008700 | Outdoor wood burning device, NEC (fire-pits, chimeas, etc) |  | 12626.1201 | A | CEC Survey | 2017 | 15 | I | 1513.6126 | TON | 8 | 0.11988 | 1.2239 | 0.097949
45091 | 45 | SC | 091 | York |  | 2104008400 | Woodstove: pellet-fired, general | Pellet Woodstove | 2492.072 | A | CEC Survey | 2017 | 15 | I | 333.3738 | TON | 8 | 0.13377 | 1.2239 | 0.1093
45091 | 45 | SC | 091 | York |  | 2104009000 | Wax Log; Total: All Combustor Types |  | 644.0462 | A | CEC Survey | 2017 | 15 | I | 221.184 | TON | 8 | 0.34343 | 1.2239 | 0.2806
45091 | 45 | SC | 091 | York |  | 2104008310 | Woodstove: freestanding; non-EPA certified | Woodstove or Fireplace Insert | 2151.4237 | A | CEC Survey | 2017 | 15 | I | 1033.5397 | TON | 8 | 0.4804 | 1.2239 | 0.39251
45091 | 45 | SC | 091 | York |  | 2104008320 | Woodstove: freestanding; EPA certified; non-catalytic | Woodstove or Fireplace Insert | 2845.4313 | A | CEC Survey | 2017 | 15 | I | 1366.9396 | TON | 8 | 0.4804 | 1.2239 | 0.39251
45091 | 45 | SC | 091 | York |  | 2104008330 | Woodstove: freestanding; EPA certified; catalytic | Woodstove or Fireplace Insert | 1943.2214 | A | CEC Survey | 2017 | 15 | I | 933.5197 | TON | 8 | 0.4804 | 1.2239 | 0.39251
46003 | 46 | SD | 003 | Aurora |  | 2104008510 | Furnace: Indoor, cordwood-fired, non-EPA certified | Furnace | 29.6787 | A | CEC Survey | 2017 | 15 | I | 61.297 | TON | 8 | 2.0654 | 1.3006 | 1.588
46003 | 46 | SD | 003 | Aurora |  | 2104008530 | Furnace: Indoor, pellet-fired, general | Furnace-Pellet | 2.4064 | A | CEC Survey | 2017 | 15 | I | 4.97 | TON | 8 | 2.0654 | 1.3006 | 1.588
46003 | 46 | SD | 003 | Aurora |  | 2104008610 | Hydronic heater: outdoor | Hydronic heater | 28.8765 | A | CEC Survey | 2017 | 15 | I | 59.6403 | TON | 8 | 2.0654 | 1.3006 | 1.588
46003 | 46 | SD | 003 | Aurora |  | 2104008620 | Hydronic heater: indoor | Hydronic heater | 18.4489 | A | CEC Survey | 2017 | 15 | I | 38.1035 | TON | 8 | 2.0654 | 1.3006 | 1.588
46003 | 46 | SD | 003 | Aurora |  | 2104008630 | Hydronic heater: pellet-fired | Pellet Hydronic Heater | 0.80213 | A | CEC Survey | 2017 | 15 | I | 1.6567 | TON | 8 | 2.0654 | 1.3006 | 1.588
46003 | 46 | SD | 003 | Aurora |  | 2104008100 | Fireplace: general | Fireplace: general | 39.7478 | A | CEC Survey | 2017 | 15 | I | 12.718 | TON | 8 | 0.31997 | 1.3006 | 0.24602
46003 | 46 | SD | 003 | Aurora |  | 2104008210 | Woodstove: fireplace inserts; non-EPA certified | Woodstove or Fireplace Insert | 10.3669 | A | CEC Survey | 2017 | 15 | I | 2.7051 | TON | 8 | 0.26094 | 1.3006 | 0.20063
46003 | 46 | SD | 003 | Aurora |  | 2104008220 | Woodstove: fireplace inserts; EPA certified; non-catalytic | Woodstove or Fireplace Insert | 45.7872 | A | CEC Survey | 2017 | 15 | I | 11.9476 | TON | 8 | 0.26094 | 1.3006 | 0.20063
46003 | 46 | SD | 003 | Aurora |  | 2104008230 | Woodstove: fireplace inserts; EPA certified; catalytic | Woodstove or Fireplace Insert | 30.2368 | A | CEC Survey | 2017 | 15 | I | 7.8899 | TON | 8 | 0.26094 | 1.3006 | 0.20063
46003 | 46 | SD | 003 | Aurora |  | 2104008700 | Outdoor wood burning device, NEC (fire-pits, chimeas, etc) |  | 191.0231 | A | CEC Survey | 2017 | 15 | I | 38.3292 | TON | 8 | 0.20065 | 1.3006 | 0.15428
46003 | 46 | SD | 003 | Aurora |  | 2104008400 | Woodstove: pellet-fired, general | Pellet Woodstove | 61.3276 | A | CEC Survey | 2017 | 15 | I | 36.6497 | TON | 8 | 0.59761 | 1.3006 | 0.45948
46003 | 46 | SD | 003 | Aurora |  | 2104009000 | Wax Log; Total: All Combustor Types |  | 18.9133 | A | CEC Survey | 2017 | 15 | I | 14.7617 | TON | 8 | 0.78049 | 1.3006 | 0.6001
46003 | 46 | SD | 003 | Aurora |  | 2104008310 | Woodstove: freestanding; non-EPA certified | Woodstove or Fireplace Insert | 35.8599 | A | CEC Survey | 2017 | 15 | I | 39.5938 | TON | 8 | 1.1041 | 1.3006 | 0.84893
46003 | 46 | SD | 003 | Aurora |  | 2104008320 | Woodstove: freestanding; EPA certified; non-catalytic | Woodstove or Fireplace Insert | 158.3814 | A | CEC Survey | 2017 | 15 | I | 174.8727 | TON | 8 | 1.1041 | 1.3006 | 0.84893
46003 | 46 | SD | 003 | Aurora |  | 2104008330 | Woodstove: freestanding; EPA certified; catalytic | Woodstove or Fireplace Insert | 104.5915 | A | CEC Survey | 2017 | 15 | I | 115.482 | TON | 8 | 1.1041 | 1.3006 | 0.84893
46005 | 46 | SD | 005 | Beadle |  | 2104008510 | Furnace: Indoor, cordwood-fired, non-EPA certified | Furnace | 81.5592 | A | CEC Survey | 2017 | 15 | I | 124.9656 | TON | 8 | 1.5322 | 0.9669 | 1.5847
46005 | 46 | SD | 005 | Beadle |  | 2104008530 | Furnace: Indoor, pellet-fired, general | Furnace-Pellet | 6.6129 | A | CEC Survey | 2017 | 15 | I | 10.1323 | TON | 8 | 1.5322 | 0.9669 | 1.5847
46005 | 46 | SD | 005 | Beadle |  | 2104008610 | Hydronic heater: outdoor | Hydronic heater | 79.3549 | A | CEC Survey | 2017 | 15 | I | 121.5881 | TON | 8 | 1.5322 | 0.9669 | 1.5847
46005 | 46 | SD | 005 | Beadle |  | 2104008620 | Hydronic heater: indoor | Hydronic heater | 50.699 | A | CEC Survey | 2017 | 15 | I | 77.6813 | TON | 8 | 1.5322 | 0.9669 | 1.5847
46005 | 46 | SD | 005 | Beadle |  | 2104008630 | Hydronic heater: pellet-fired | Pellet Hydronic Heater | 2.2043 | A | CEC Survey | 2017 | 15 | I | 3.3774 | TON | 8 | 1.5322 | 0.9669 | 1.5847
46005 | 46 | SD | 005 | Beadle |  | 2104008100 | Fireplace: general | Fireplace: general | 471.0227 | A | CEC Survey | 2017 | 15 | I | 89.4301 | TON | 8 | 0.18986 | 0.9669 | 0.19636
46005 | 46 | SD | 005 | Beadle |  | 2104008210 | Woodstove: fireplace inserts; non-EPA certified | Woodstove or Fireplace Insert | 39.1145 | A | CEC Survey | 2017 | 15 | I | 7.7292 | TON | 8 | 0.1976 | 0.9669 | 0.20437
46005 | 46 | SD | 005 | Beadle |  | 2104008220 | Woodstove: fireplace inserts; EPA certified; non-catalytic | Woodstove or Fireplace Insert | 172.7556 | A | CEC Survey | 2017 | 15 | I | 34.1373 | TON | 8 | 0.1976 | 0.9669 | 0.20437
46005 | 46 | SD | 005 | Beadle |  | 2104008230 | Woodstove: fireplace inserts; EPA certified; catalytic | Woodstove or Fireplace Insert | 114.0839 | A | CEC Survey | 2017 | 15 | I | 22.5435 | TON | 8 | 0.1976 | 0.9669 | 0.20437
46005 | 46 | SD | 005 | Beadle |  | 2104008700 | Outdoor wood burning device, NEC (fire-pits, chimeas, etc) |  | 977.5068 | A | CEC Survey | 2017 | 15 | I | 145.7803 | TON | 8 | 0.14913 | 0.9669 | 0.15424
46005 | 46 | SD | 005 | Beadle |  | 2104008400 | Woodstove: pellet-fired, general | Pellet Woodstove | 238.1591 | A | CEC Survey | 2017 | 15 | I | 95.2464 | TON | 8 | 0.39993 | 0.9669 | 0.41362
46005 | 46 | SD | 005 | Beadle |  | 2104009000 | Wax Log; Total: All Combustor Types |  | 122.736 | A | CEC Survey | 2017 | 15 | I | 95.7947 | TON | 8 | 0.78049 | 0.9669 | 0.80721
46005 | 46 | SD | 005 | Beadle |  | 2104008310 | Woodstove: freestanding; non-EPA certified | Woodstove or Fireplace Insert | 112.7468 | A | CEC Survey | 2017 | 15 | I | 77.8003 | TON | 8 | 0.69004 | 0.9669 | 0.71367
46005 | 46 | SD | 005 | Beadle |  | 2104008320 | Woodstove: freestanding; EPA certified; non-catalytic | Woodstove or Fireplace Insert | 497.965 | A | CEC Survey | 2017 | 15 | I | 343.6181 | TON | 8 | 0.69004 | 0.9669 | 0.71367
46005 | 46 | SD | 005 | Beadle |  | 2104008330 | Woodstove: freestanding; EPA certified; catalytic | Woodstove or Fireplace Insert | 328.8448 | A | CEC Survey | 2017 | 15 | I | 226.9176 | TON | 8 | 0.69004 | 0.9669 | 0.71367
46007 | 46 | SD | 007 | Bennett |  | 2104008510 | Furnace: Indoor, cordwood-fired, non-EPA certified | Furnace | 20.2593 | A | CEC Survey | 2017 | 15 | I | 42.9972 | TON | 8 | 2.1223 | 1.348 | 1.5744
46007 | 46 | SD | 007 | Bennett |  | 2104008530 | Furnace: Indoor, pellet-fired, general | Furnace-Pellet | 1.6426 | A | CEC Survey | 2017 | 15 | I | 3.4863 | TON | 8 | 2.1223 | 1.348 | 1.5744
46007 | 46 | SD | 007 | Bennett |  | 2104008610 | Hydronic heater: outdoor | Hydronic heater | 19.7118 | A | CEC Survey | 2017 | 15 | I | 41.8351 | TON | 8 | 2.1223 | 1.348 | 1.5744
46007 | 46 | SD | 007 | Bennett |  | 2104008620 | Hydronic heater: indoor | Hydronic heater | 12.5936 | A | CEC Survey | 2017 | 15 | I | 26.728 | TON | 8 | 2.1223 | 1.348 | 1.5744
46007 | 46 | SD | 007 | Bennett |  | 2104008630 | Hydronic heater: pellet-fired | Pellet Hydronic Heater | 0.54755 | A | CEC Survey | 2017 | 15 | I | 1.1621 | TON | 8 | 2.1223 | 1.348 | 1.5744
46007 | 46 | SD | 007 | Bennett |  | 2104008100 | Fireplace: general | Fireplace: general | 33.4362 | A | CEC Survey | 2017 | 15 | I | 11.1533 | TON | 8 | 0.33357 | 1.348 | 0.24746
46007 | 46 | SD | 007 | Bennett |  | 2104008210 | Woodstove: fireplace inserts; non-EPA certified | Woodstove or Fireplace Insert | 8.1957 | A | CEC Survey | 2017 | 15 | I | 2.226 | TON | 8 | 0.2716 | 1.348 | 0.20149
46007 | 46 | SD | 007 | Bennett |  | 2104008220 | Woodstove: fireplace inserts; EPA certified; non-catalytic | Woodstove or Fireplace Insert | 36.1976 | A | CEC Survey | 2017 | 15 | I | 9.8314 | TON | 8 | 0.2716 | 1.348 | 0.20149
46007 | 46 | SD | 007 | Bennett |  | 2104008230 | Woodstove: fireplace inserts; EPA certified; catalytic | Woodstove or Fireplace Insert | 23.9041 | A | CEC Survey | 2017 | 15 | I | 6.4924 | TON | 8 | 0.2716 | 1.348 | 0.20149
46007 | 46 | SD | 007 | Bennett |  | 2104008700 | Outdoor wood burning device, NEC (fire-pits, chimeas, etc) |  | 150.0513 | A | CEC Survey | 2017 | 15 | I | 31.2424 | TON | 8 | 0.20821 | 1.348 | 0.15446
46007 | 46 | SD | 007 | Bennett |  | 2104008400 | Woodstove: pellet-fired, general | Pellet Woodstove | 47.3314 | A | CEC Survey | 2017 | 15 | I | 25.2331 | TON | 8 | 0.53312 | 1.348 | 0.39549
46007 | 46 | SD | 007 | Bennett |  | 2104009000 | Wax Log; Total: All Combustor Types |  | 15.3199 | A | CEC Survey | 2017 | 15 | I | 11.9571 | TON | 8 | 0.78049 | 1.348 | 0.579
46007 | 46 | SD | 007 | Bennett |  | 2104008310 | Woodstove: freestanding; non-EPA certified | Woodstove or Fireplace Insert | 27.0041 | A | CEC Survey | 2017 | 15 | I | 30.7106 | TON | 8 | 1.1373 | 1.348 | 0.84366
46007 | 46 | SD | 007 | Bennett |  | 2104008320 | Woodstove: freestanding; EPA certified; non-catalytic | Woodstove or Fireplace Insert | 119.2683 | A | CEC Survey | 2017 | 15 | I | 135.6386 | TON | 8 | 1.1373 | 1.348 | 0.84366
46007 | 46 | SD | 007 | Bennett |  | 2104008330 | Woodstove: freestanding; EPA certified; catalytic | Woodstove or Fireplace Insert | 78.7621 | A | CEC Survey | 2017 | 15 | I | 89.5726 | TON | 8 | 1.1373 | 1.348 | 0.84366
46009 | 46 | SD | 009 | Bon Homme |  | 2104008510 | Furnace: Indoor, cordwood-fired, non-EPA certified | Furnace | 59.495 | A | CEC Survey | 2017 | 15 | I | 117.5866 | TON | 8 | 1.9764 | 1.24 | 1.5939
46009 | 46 | SD | 009 | Bon Homme |  | 2104008530 | Furnace: Indoor, pellet-fired, general | Furnace-Pellet | 4.8239 | A | CEC Survey | 2017 | 15 | I | 9.5341 | TON | 8 | 1.9764 | 1.24 | 1.5939
46009 | 46 | SD | 009 | Bon Homme |  | 2104008610 | Hydronic heater: outdoor | Hydronic heater | 57.887 | A | CEC Survey | 2017 | 15 | I | 114.4086 | TON | 8 | 1.9764 | 1.24 | 1.5939
46009 | 46 | SD | 009 | Bon Homme |  | 2104008620 | Hydronic heater: indoor | Hydronic heater | 36.9834 | A | CEC Survey | 2017 | 15 | I | 73.0944 | TON | 8 | 1.9764 | 1.24 | 1.5939
46009 | 46 | SD | 009 | Bon Homme |  | 2104008630 | Hydronic heater: pellet-fired | Pellet Hydronic Heater | 1.608 | A | CEC Survey | 2017 | 15 | I | 3.178 | TON | 8 | 1.9764 | 1.24 | 1.5939
46009 | 46 | SD | 009 | Bon Homme |  | 2104008100 | Fireplace: general | Fireplace: general | 99.3623 | A | CEC Survey | 2017 | 15 | I | 29.6153 | TON | 8 | 0.29805 | 1.24 | 0.24037
46009 | 46 | SD | 009 | Bon Homme |  | 2104008210 | Woodstove: fireplace inserts; non-EPA certified | Woodstove or Fireplace Insert | 20.4622 | A | CEC Survey | 2017 | 15 | I | 5.2755 | TON | 8 | 0.25782 | 1.24 | 0.20792
46009 | 46 | SD | 009 | Bon Homme |  | 2104008220 | Woodstove: fireplace inserts; EPA certified; non-catalytic | Woodstove or Fireplace Insert | 90.3749 | A | CEC Survey | 2017 | 15 | I | 23.3003 | TON | 8 | 0.25782 | 1.24 | 0.20792
46009 | 46 | SD | 009 | Bon Homme |  | 2104008230 | Woodstove: fireplace inserts; EPA certified; catalytic | Woodstove or Fireplace Insert | 59.6815 | A | CEC Survey | 2017 | 15 | I | 15.387 | TON | 8 | 0.25782 | 1.24 | 0.20792